## relatorio-4
GOVERNO DO ESTADO DO ESPÍRITO SANTO
Secretaria de Estado de Mobilidade e Infraestrutura - SEMOBI
Departamento de Edificações e de Rodovias do Estado do Espírito Santo - DER-ES
Relatório de Composição de Preços Unitários do Orçamento
Orçamento: 961101 - TABELA CUSTOS LABOR/CT-UFES PADRÃO DER MARÇO/2020(LS=157,27; BDI=0%)
Órgão Cliente: DER-ES |  |  | Órgão Gerente: DER-ES |  |  | Data Base: Março/2020
Planilha: 1 - TABELA CUSTOS LABOR/CT-UFES PADRÃO DER MARÇO/2020(LS=157,27; BDI=0%)
Item: 010201 - Demolição de piso cimentado inclusive lastro de concreto | [6 empty] | Unidade: m2
Base: LABOR |  | Código Base: '010201 |  | Fonte: LABOR |  |  | Versão: 1
MÃO DE OBRA | Unid | Código | Coefic. | C. Prod. | Pr. Prod. | Pr. Improd. | Pr. Unit. | Fator Ac. | Subtotal
PEDREIRO (LABOR) | H | '010139 | 0.13 | 1 | 6.72 | 0 | 17.29 | - | 2.248
SERVENTE (LABOR) | H | '010146 | 1.3 | 1 | 4.94 | 0 | 12.71 | - | 16.523
SubTotal: | [8 empty] | 18.77
RESUMO
DISCRIMINAÇÃO |  |  | TAXA(%) | VALORES
Mão-de-Obra(A) |  |  | 157.27 | 18.77
Materiais(B) |  |  |  | 0
Equipamentos(C) |  |  |  | 0
Produção da Equipe(D) |  |  |  | 1
Custo Horário Total(A+C) |  |  |  | 18.77
Custo Unitário da Execução[(A/D)+(C/D)] = E |  |  |  | 18.77
Custo Direto Total(B+E) |  |  |  | 18.77
Bonificações e Despesas Indiretas - BDI |  |  | 0 | 0
CUSTO UNITÁRIO (Adotado) |  |  |  | 18.77
Orçamento: 961101 - TABELA CUSTOS LABOR/CT-UFES PADRÃO DER MARÇO/2020(LS=157,27; BDI=0%)
Órgão Cliente: DER-ES |  |  | Órgão Gerente: DER-ES |  |  | Data Base: Março/2020
Planilha: 1 - TABELA CUSTOS LABOR/CT-UFES PADRÃO DER MARÇO/2020(LS=157,27; BDI=0%)
Item: 010202 - Demolição de piso revestido com cerâmica | [6 empty] | Unidade: m2
Base: LABOR |  | Código Base: '010202 |  | Fonte: LABOR |  |  | Versão: 1
MÃO DE OBRA | Unid | Código | Coefic. | C. Prod. | Pr. Prod. | Pr. Improd. | Pr. Unit. | Fator Ac. | Subtotal
PEDREIRO (LABOR) | H | '010139 | 0.07 | 1 | 6.72 | 0 | 17.29 | - | 1.21
SERVENTE (LABOR) | H | '010146 | 0.7 | 1 | 4.94 | 0 | 12.71 | - | 8.897
SubTotal: | [8 empty] | 10.11
RESUMO
DISCRIMINAÇÃO |  |  | TAXA(%) | VALORES
Mão-de-Obra(A) |  |  | 157.27 | 10.11
Materiais(B) |  |  |  | 0
Equipamentos(C) |  |  |  | 0
Produção da Equipe(D) |  |  |  | 1
Custo Horário Total(A+C) |  |  |  | 10.11
Custo Unitário da Execução[(A/D)+(C/D)] = E |  |  |  | 10.11
Custo Direto Total(B+E) |  |  |  | 10.11
Bonificações e Despesas Indiretas - BDI |  |  | 0 | 0
CUSTO UNITÁRIO (Adotado) |  |  |  | 10.11
Orçamento: 961101 - TABELA CUSTOS LABOR/CT-UFES PADRÃO DER MARÇO/2020(LS=157,27; BDI=0%)
Órgão Cliente: DER-ES |  |  | Órgão Gerente: DER-ES |  |  | Data Base: Março/2020
Planilha: 1 - TABELA CUSTOS LABOR/CT-UFES PADRÃO DER MARÇO/2020(LS=157,27; BDI=0%)
Item: 010203 - Demolição de piso revestido com cerâmica inclusive lastro de concreto | [6 empty] | Unidade: m2
Base: LABOR |  | Código Base: '010203 |  | Fonte: LABOR |  |  | Versão: 1
MÃO DE OBRA | Unid | Código | Coefic. | C. Prod. | Pr. Prod. | Pr. Improd. | Pr. Unit. | Fator Ac. | Subtotal
PEDREIRO (LABOR) | H | '010139 | 0.14 | 1 | 6.72 | 0 | 17.29 | - | 2.421
SERVENTE (LABOR) | H | '010146 | 1.4 | 1 | 4.94 | 0 | 12.71 | - | 17.794
SubTotal: | [8 empty] | 20.22
RESUMO
DISCRIMINAÇÃO |  |  | TAXA(%) | VALORES
Mão-de-Obra(A) |  |  | 157.27 | 20.22
Materiais(B) |  |  |  | 0
Equipamentos(C) |  |  |  | 0
Produção da Equipe(D) |  |  |  | 1
Custo Horário Total(A+C) |  |  |  | 20.22
Custo Unitário da Execução[(A/D)+(C/D)] = E |  |  |  | 20.22
Custo Direto Total(B+E) |  |  |  | 20.22
Bonificações e Despesas Indiretas - BDI |  |  | 0 | 0
CUSTO UNITÁRIO (Adotado) |  |  |  | 20.22
Orçamento: 961101 - TABELA CUSTOS LABOR/CT-UFES PADRÃO DER MARÇO/2020(LS=157,27; BDI=0%)
Órgão Cliente: DER-ES |  |  | Órgão Gerente: DER-ES |  |  | Data Base: Março/2020
Planilha: 1 - TABELA CUSTOS LABOR/CT-UFES PADRÃO DER MARÇO/2020(LS=157,27; BDI=0%)
Item: 010204 - Demolição de piso revestido com tacos de madeira | [6 empty] | Unidade: m2
Base: LABOR |  | Código Base: '010204 |  | Fonte: LABOR |  |  | Versão: 1
MÃO DE OBRA | Unid | Código | Coefic. | C. Prod. | Pr. Prod. | Pr. Improd. | Pr. Unit. | Fator Ac. | Subtotal
CARPINTEIRO (LABOR) | H | '010111 | 0.1 | 1 | 6.72 | 0 | 17.29 | - | 1.729
SERVENTE (LABOR) | H | '010146 | 1 | 1 | 4.94 | 0 | 12.71 | - | 12.71
SubTotal: | [8 empty] | 14.44
RESUMO
DISCRIMINAÇÃO |  |  | TAXA(%) | VALORES
Mão-de-Obra(A) |  |  | 157.27 | 14.44
Materiais(B) |  |  |  | 0
Equipamentos(C) |  |  |  | 0
Produção da Equipe(D) |  |  |  | 1
Custo Horário Total(A+C) |  |  |  | 14.44
Custo Unitário da Execução[(A/D)+(C/D)] = E |  |  |  | 14.44
Custo Direto Total(B+E) |  |  |  | 14.44
Bonificações e Despesas Indiretas - BDI |  |  | 0 | 0
CUSTO UNITÁRIO (Adotado) |  |  |  | 14.44
Orçamento: 961101 - TABELA CUSTOS LABOR/CT-UFES PADRÃO DER MARÇO/2020(LS=157,27; BDI=0%)
Órgão Cliente: DER-ES |  |  | Órgão Gerente: DER-ES |  |  | Data Base: Março/2020
Planilha: 1 - TABELA CUSTOS LABOR/CT-UFES PADRÃO DER MARÇO/2020(LS=157,27; BDI=0%)
Item: 010205 - Demolição de piso de tábuas | [6 empty] | Unidade: m2
Base: LABOR |  | Código Base: '010205 |  | Fonte: LABOR |  |  | Versão: 1
MÃO DE OBRA | Unid | Código | Coefic. | C. Prod. | Pr. Prod. | Pr. Improd. | Pr. Unit. | Fator Ac. | Subtotal
CARPINTEIRO (LABOR) | H | '010111 | 0.09 | 1 | 6.72 | 0 | 17.29 | - | 1.556
SERVENTE (LABOR) | H | '010146 | 0.9 | 1 | 4.94 | 0 | 12.71 | - | 11.439
SubTotal: | [8 empty] | 13
RESUMO
DISCRIMINAÇÃO |  |  | TAXA(%) | VALORES
Mão-de-Obra(A) |  |  | 157.27 | 13
Materiais(B) |  |  |  | 0
Equipamentos(C) |  |  |  | 0
Produção da Equipe(D) |  |  |  | 1
Custo Horário Total(A+C) |  |  |  | 13
Custo Unitário da Execução[(A/D)+(C/D)] = E |  |  |  | 13
Custo Direto Total(B+E) |  |  |  | 13
Bonificações e Despesas Indiretas - BDI |  |  | 0 | 0
CUSTO UNITÁRIO (Adotado) |  |  |  | 13
Orçamento: 961101 - TABELA CUSTOS LABOR/CT-UFES PADRÃO DER MARÇO/2020(LS=157,27; BDI=0%)
Órgão Cliente: DER-ES |  |  | Órgão Gerente: DER-ES |  |  | Data Base: Março/2020
Planilha: 1 - TABELA CUSTOS LABOR/CT-UFES PADRÃO DER MARÇO/2020(LS=157,27; BDI=0%)
Item: 010206 - Demolição de revestimento com azulejos | [6 empty] | Unidade: m2
Base: LABOR |  | Código Base: '010206 |  | Fonte: LABOR |  |  | Versão: 1
MÃO DE OBRA | Unid | Código | Coefic. | C. Prod. | Pr. Prod. | Pr. Improd. | Pr. Unit. | Fator Ac. | Subtotal
PEDREIRO (LABOR) | H | '010139 | 0.25 | 1 | 6.72 | 0 | 17.29 | - | 4.323
SERVENTE (LABOR) | H | '010146 | 2.5 | 1 | 4.94 | 0 | 12.71 | - | 31.775
SubTotal: | [8 empty] | 36.1
RESUMO
DISCRIMINAÇÃO |  |  | TAXA(%) | VALORES
Mão-de-Obra(A) |  |  | 157.27 | 36.1
Materiais(B) |  |  |  | 0
Equipamentos(C) |  |  |  | 0
Produção da Equipe(D) |  |  |  | 1
Custo Horário Total(A+C) |  |  |  | 36.1
Custo Unitário da Execução[(A/D)+(C/D)] = E |  |  |  | 36.1
Custo Direto Total(B+E) |  |  |  | 36.1
Bonificações e Despesas Indiretas - BDI |  |  | 0 | 0
CUSTO UNITÁRIO (Adotado) |  |  |  | 36.1
Orçamento: 961101 - TABELA CUSTOS LABOR/CT-UFES PADRÃO DER MARÇO/2020(LS=157,27; BDI=0%)
Órgão Cliente: DER-ES |  |  | Órgão Gerente: DER-ES |  |  | Data Base: Março/2020
Planilha: 1 - TABELA CUSTOS LABOR/CT-UFES PADRÃO DER MARÇO/2020(LS=157,27; BDI=0%)
Item: 010207 - Demolição de revestimento com lambris de madeira | [6 empty] | Unidade: m2
Base: LABOR |  | Código Base: '010207 |  | Fonte: LABOR |  |  | Versão: 1
MÃO DE OBRA | Unid | Código | Coefic. | C. Prod. | Pr. Prod. | Pr. Improd. | Pr. Unit. | Fator Ac. | Subtotal
PEDREIRO (LABOR) | H | '010139 | 0.25 | 1 | 6.72 | 0 | 17.29 | - | 4.323
SERVENTE (LABOR) | H | '010146 | 2.5 | 1 | 4.94 | 0 | 12.71 | - | 31.775
SubTotal: | [8 empty] | 36.1
RESUMO
DISCRIMINAÇÃO |  |  | TAXA(%) | VALORES
Mão-de-Obra(A) |  |  | 157.27 | 36.1
Materiais(B) |  |  |  | 0
Equipamentos(C) |  |  |  | 0
Produção da Equipe(D) |  |  |  | 1
Custo Horário Total(A+C) |  |  |  | 36.1
Custo Unitário da Execução[(A/D)+(C/D)] = E |  |  |  | 36.1
Custo Direto Total(B+E) |  |  |  | 36.1
Bonificações e Despesas Indiretas - BDI |  |  | 0 | 0
CUSTO UNITÁRIO (Adotado) |  |  |  | 36.1
Orçamento: 961101 - TABELA CUSTOS LABOR/CT-UFES PADRÃO DER MARÇO/2020(LS=157,27; BDI=0%)
Órgão Cliente: DER-ES |  |  | Órgão Gerente: DER-ES |  |  | Data Base: Março/2020
Planilha: 1 - TABELA CUSTOS LABOR/CT-UFES PADRÃO DER MARÇO/2020(LS=157,27; BDI=0%)
Item: 010208 - Retirada de revestimento antigo em reboco | [6 empty] | Unidade: m2
Base: LABOR |  | Código Base: '010208 |  | Fonte: LABOR |  |  | Versão: 1
MÃO DE OBRA | Unid | Código | Coefic. | C. Prod. | Pr. Prod. | Pr. Improd. | Pr. Unit. | Fator Ac. | Subtotal
PEDREIRO (LABOR) | H | '010139 | 0.05 | 1 | 6.72 | 0 | 17.29 | - | 0.865
SERVENTE (LABOR) | H | '010146 | 0.5 | 1 | 4.94 | 0 | 12.71 | - | 6.355
SubTotal: | [8 empty] | 7.22
RESUMO
DISCRIMINAÇÃO |  |  | TAXA(%) | VALORES
Mão-de-Obra(A) |  |  | 157.27 | 7.22
Materiais(B) |  |  |  | 0
Equipamentos(C) |  |  |  | 0
Produção da Equipe(D) |  |  |  | 1
Custo Horário Total(A+C) |  |  |  | 7.22
Custo Unitário da Execução[(A/D)+(C/D)] = E |  |  |  | 7.22
Custo Direto Total(B+E) |  |  |  | 7.22
Bonificações e Despesas Indiretas - BDI |  |  | 0 | 0
CUSTO UNITÁRIO (Adotado) |  |  |  | 7.22
Orçamento: 961101 - TABELA CUSTOS LABOR/CT-UFES PADRÃO DER MARÇO/2020(LS=157,27; BDI=0%)
Órgão Cliente: DER-ES |  |  | Órgão Gerente: DER-ES |  |  | Data Base: Março/2020
Planilha: 1 - TABELA CUSTOS LABOR/CT-UFES PADRÃO DER MARÇO/2020(LS=157,27; BDI=0%)
Item: 010209 - Demolição de alvenaria | [6 empty] | Unidade: m3
Base: LABOR |  | Código Base: '010209 |  | Fonte: LABOR |  |  | Versão: 1
MÃO DE OBRA | Unid | Código | Coefic. | C. Prod. | Pr. Prod. | Pr. Improd. | Pr. Unit. | Fator Ac. | Subtotal
PEDREIRO (LABOR) | H | '010139 | 0.3 | 1 | 6.72 | 0 | 17.29 | - | 5.187
SERVENTE (LABOR) | H | '010146 | 3 | 1 | 4.94 | 0 | 12.71 | - | 38.13
SubTotal: | [8 empty] | 43.32
RESUMO
DISCRIMINAÇÃO |  |  | TAXA(%) | VALORES
Mão-de-Obra(A) |  |  | 157.27 | 43.32
Materiais(B) |  |  |  | 0
Equipamentos(C) |  |  |  | 0
Produção da Equipe(D) |  |  |  | 1
Custo Horário Total(A+C) |  |  |  | 43.32
Custo Unitário da Execução[(A/D)+(C/D)] = E |  |  |  | 43.32
Custo Direto Total(B+E) |  |  |  | 43.32
Bonificações e Despesas Indiretas - BDI |  |  | 0 | 0
CUSTO UNITÁRIO (Adotado) |  |  |  | 43.32
Orçamento: 961101 - TABELA CUSTOS LABOR/CT-UFES PADRÃO DER MARÇO/2020(LS=157,27; BDI=0%)
Órgão Cliente: DER-ES |  |  | Órgão Gerente: DER-ES |  |  | Data Base: Março/2020
Planilha: 1 - TABELA CUSTOS LABOR/CT-UFES PADRÃO DER MARÇO/2020(LS=157,27; BDI=0%)
Item: 010210 - Demolição manual de concreto simples (EMOP 05.001.001) | [6 empty] | Unidade: m3
Base: LABOR |  | Código Base: '010210 |  | Fonte: LABOR |  |  | Versão: 1
MÃO DE OBRA | Unid | Código | Coefic. | C. Prod. | Pr. Prod. | Pr. Improd. | Pr. Unit. | Fator Ac. | Subtotal
SERVENTE (LABOR) | H | '010146 | 16 | 1 | 4.94 | 0 | 12.71 | - | 203.36
SubTotal: | [8 empty] | 203.36
RESUMO
DISCRIMINAÇÃO |  |  | TAXA(%) | VALORES
Mão-de-Obra(A) |  |  | 157.27 | 203.36
Materiais(B) |  |  |  | 0
Equipamentos(C) |  |  |  | 0
Produção da Equipe(D) |  |  |  | 1
Custo Horário Total(A+C) |  |  |  | 203.36
Custo Unitário da Execução[(A/D)+(C/D)] = E |  |  |  | 203.36
Custo Direto Total(B+E) |  |  |  | 203.36
Bonificações e Despesas Indiretas - BDI |  |  | 0 | 0
CUSTO UNITÁRIO (Adotado) |  |  |  | 203.36
Orçamento: 961101 - TABELA CUSTOS LABOR/CT-UFES PADRÃO DER MARÇO/2020(LS=157,27; BDI=0%)
Órgão Cliente: DER-ES |  |  | Órgão Gerente: DER-ES |  |  | Data Base: Março/2020
Planilha: 1 - TABELA CUSTOS LABOR/CT-UFES PADRÃO DER MARÇO/2020(LS=157,27; BDI=0%)
Item: 010212 - Retirada manual de pavimento em paralelepípedos, incluindo empilhamento para reaproveitamento | [6 empty] | Unidade: m2
Base: LABOR |  | Código Base: '010212 |  | Fonte: LABOR |  |  | Versão: 1
MÃO DE OBRA | Unid | Código | Coefic. | C. Prod. | Pr. Prod. | Pr. Improd. | Pr. Unit. | Fator Ac. | Subtotal
PEDREIRO (LABOR) | H | '010139 | 0.06 | 1 | 6.72 | 0 | 17.29 | - | 1.037
SERVENTE (LABOR) | H | '010146 | 0.6 | 1 | 4.94 | 0 | 12.71 | - | 7.626
SubTotal: | [8 empty] | 8.66
RESUMO
DISCRIMINAÇÃO |  |  | TAXA(%) | VALORES
Mão-de-Obra(A) |  |  | 157.27 | 8.66
Materiais(B) |  |  |  | 0
Equipamentos(C) |  |  |  | 0
Produção da Equipe(D) |  |  |  | 1
Custo Horário Total(A+C) |  |  |  | 8.66
Custo Unitário da Execução[(A/D)+(C/D)] = E |  |  |  | 8.66
Custo Direto Total(B+E) |  |  |  | 8.66
Bonificações e Despesas Indiretas - BDI |  |  | 0 | 0
CUSTO UNITÁRIO (Adotado) |  |  |  | 8.66
Orçamento: 961101 - TABELA CUSTOS LABOR/CT-UFES PADRÃO DER MARÇO/2020(LS=157,27; BDI=0%)
Órgão Cliente: DER-ES |  |  | Órgão Gerente: DER-ES |  |  | Data Base: Março/2020
Planilha: 1 - TABELA CUSTOS LABOR/CT-UFES PADRÃO DER MARÇO/2020(LS=157,27; BDI=0%)
Item: 010213 - Retirada manual de blocos pré-moldados de concreto (Blokret), inclusive empilhamento para reaproveitamento | [6 empty] | Unidade: m2
Base: LABOR |  | Código Base: '010213 |  | Fonte: LABOR |  |  | Versão: 1
MÃO DE OBRA | Unid | Código | Coefic. | C. Prod. | Pr. Prod. | Pr. Improd. | Pr. Unit. | Fator Ac. | Subtotal
PEDREIRO (LABOR) | H | '010139 | 0.07 | 1 | 6.72 | 0 | 17.29 | - | 1.21
SERVENTE (LABOR) | H | '010146 | 0.7 | 1 | 4.94 | 0 | 12.71 | - | 8.897
SubTotal: | [8 empty] | 10.11
RESUMO
DISCRIMINAÇÃO |  |  | TAXA(%) | VALORES
Mão-de-Obra(A) |  |  | 157.27 | 10.11
Materiais(B) |  |  |  | 0
Equipamentos(C) |  |  |  | 0
Produção da Equipe(D) |  |  |  | 1
Custo Horário Total(A+C) |  |  |  | 10.11
Custo Unitário da Execução[(A/D)+(C/D)] = E |  |  |  | 10.11
Custo Direto Total(B+E) |  |  |  | 10.11
Bonificações e Despesas Indiretas - BDI |  |  | 0 | 0
CUSTO UNITÁRIO (Adotado) |  |  |  | 10.11
Orçamento: 961101 - TABELA CUSTOS LABOR/CT-UFES PADRÃO DER MARÇO/2020(LS=157,27; BDI=0%)
Órgão Cliente: DER-ES |  |  | Órgão Gerente: DER-ES |  |  | Data Base: Março/2020
Planilha: 1 - TABELA CUSTOS LABOR/CT-UFES PADRÃO DER MARÇO/2020(LS=157,27; BDI=0%)
Item: 010214 - Retirada de portas e janelas de madeira, inclusive batentes | [6 empty] | Unidade: m2
Base: LABOR |  | Código Base: '010214 |  | Fonte: LABOR |  |  | Versão: 1
MÃO DE OBRA | Unid | Código | Coefic. | C. Prod. | Pr. Prod. | Pr. Improd. | Pr. Unit. | Fator Ac. | Subtotal
PEDREIRO (LABOR) | H | '010139 | 0.08 | 1 | 6.72 | 0 | 17.29 | - | 1.383
SERVENTE (LABOR) | H | '010146 | 0.8 | 1 | 4.94 | 0 | 12.71 | - | 10.168
SubTotal: | [8 empty] | 11.55
RESUMO
DISCRIMINAÇÃO |  |  | TAXA(%) | VALORES
Mão-de-Obra(A) |  |  | 157.27 | 11.55
Materiais(B) |  |  |  | 0
Equipamentos(C) |  |  |  | 0
Produção da Equipe(D) |  |  |  | 1
Custo Horário Total(A+C) |  |  |  | 11.55
Custo Unitário da Execução[(A/D)+(C/D)] = E |  |  |  | 11.55
Custo Direto Total(B+E) |  |  |  | 11.55
Bonificações e Despesas Indiretas - BDI |  |  | 0 | 0
CUSTO UNITÁRIO (Adotado) |  |  |  | 11.55
Orçamento: 961101 - TABELA CUSTOS LABOR/CT-UFES PADRÃO DER MARÇO/2020(LS=157,27; BDI=0%)
Órgão Cliente: DER-ES |  |  | Órgão Gerente: DER-ES |  |  | Data Base: Março/2020
Planilha: 1 - TABELA CUSTOS LABOR/CT-UFES PADRÃO DER MARÇO/2020(LS=157,27; BDI=0%)
Item: 010215 - Retirada de esquadrias metálicas | [6 empty] | Unidade: m2
Base: LABOR |  | Código Base: '010215 |  | Fonte: LABOR |  |  | Versão: 1
MÃO DE OBRA | Unid | Código | Coefic. | C. Prod. | Pr. Prod. | Pr. Improd. | Pr. Unit. | Fator Ac. | Subtotal
PEDREIRO (LABOR) | H | '010139 | 0.05 | 1 | 6.72 | 0 | 17.29 | - | 0.865
SERVENTE (LABOR) | H | '010146 | 0.5 | 1 | 4.94 | 0 | 12.71 | - | 6.355
SubTotal: | [8 empty] | 7.22
RESUMO
DISCRIMINAÇÃO |  |  | TAXA(%) | VALORES
Mão-de-Obra(A) |  |  | 157.27 | 7.22
Materiais(B) |  |  |  | 0
Equipamentos(C) |  |  |  | 0
Produção da Equipe(D) |  |  |  | 1
Custo Horário Total(A+C) |  |  |  | 7.22
Custo Unitário da Execução[(A/D)+(C/D)] = E |  |  |  | 7.22
Custo Direto Total(B+E) |  |  |  | 7.22
Bonificações e Despesas Indiretas - BDI |  |  | 0 | 0
CUSTO UNITÁRIO (Adotado) |  |  |  | 7.22
Orçamento: 961101 - TABELA CUSTOS LABOR/CT-UFES PADRÃO DER MARÇO/2020(LS=157,27; BDI=0%)
Órgão Cliente: DER-ES |  |  | Órgão Gerente: DER-ES |  |  | Data Base: Março/2020
Planilha: 1 - TABELA CUSTOS LABOR/CT-UFES PADRÃO DER MARÇO/2020(LS=157,27; BDI=0%)
Item: 010216 - Retirada de meio-fio de concreto | [6 empty] | Unidade: m
Base: LABOR |  | Código Base: '010216 |  | Fonte: LABOR |  |  | Versão: 1
MÃO DE OBRA | Unid | Código | Coefic. | C. Prod. | Pr. Prod. | Pr. Improd. | Pr. Unit. | Fator Ac. | Subtotal
PEDREIRO (LABOR) | H | '010139 | 0.05 | 1 | 6.72 | 0 | 17.29 | - | 0.865
SERVENTE (LABOR) | H | '010146 | 0.5 | 1 | 4.94 | 0 | 12.71 | - | 6.355
SubTotal: | [8 empty] | 7.22
RESUMO
DISCRIMINAÇÃO |  |  | TAXA(%) | VALORES
Mão-de-Obra(A) |  |  | 157.27 | 7.22
Materiais(B) |  |  |  | 0
Equipamentos(C) |  |  |  | 0
Produção da Equipe(D) |  |  |  | 1
Custo Horário Total(A+C) |  |  |  | 7.22
Custo Unitário da Execução[(A/D)+(C/D)] = E |  |  |  | 7.22
Custo Direto Total(B+E) |  |  |  | 7.22
Bonificações e Despesas Indiretas - BDI |  |  | 0 | 0
CUSTO UNITÁRIO (Adotado) |  |  |  | 7.22
Orçamento: 961101 - TABELA CUSTOS LABOR/CT-UFES PADRÃO DER MARÇO/2020(LS=157,27; BDI=0%)
Órgão Cliente: DER-ES |  |  | Órgão Gerente: DER-ES |  |  | Data Base: Março/2020
Planilha: 1 - TABELA CUSTOS LABOR/CT-UFES PADRÃO DER MARÇO/2020(LS=157,27; BDI=0%)
Item: 010218 - Remoção de pintura antiga a óleo ou esmalte | [6 empty] | Unidade: m2
Base: LABOR |  | Código Base: '010218 |  | Fonte: LABOR |  |  | Versão: 1
MÃO DE OBRA | Unid | Código | Coefic. | C. Prod. | Pr. Prod. | Pr. Improd. | Pr. Unit. | Fator Ac. | Subtotal
SERVENTE (LABOR) | H | '010146 | 0.5 | 1 | 4.94 | 0 | 12.71 | - | 6.355
SubTotal: | [8 empty] | 6.36
MATERIAL | Unid | Código | Coefic. | C. Prod. | Pr. Prod. | Pr. Improd. | Pr. Unit. | Fator Ac. | Subtotal
REMOVEDOR (LABOR) | L | '038029 | 0.1 | 1 | 31.57 | 0 | 31.57 | - | 3.157
SubTotal: | [8 empty] | 3.16
RESUMO
DISCRIMINAÇÃO |  |  | TAXA(%) | VALORES
Mão-de-Obra(A) |  |  | 157.27 | 6.36
Materiais(B) |  |  |  | 3.16
Equipamentos(C) |  |  |  | 0
Produção da Equipe(D) |  |  |  | 1
Custo Horário Total(A+C) |  |  |  | 6.36
Custo Unitário da Execução[(A/D)+(C/D)] = E |  |  |  | 6.36
Custo Direto Total(B+E) |  |  |  | 9.52
Bonificações e Despesas Indiretas - BDI |  |  | 0 | 0
CUSTO UNITÁRIO (Adotado) |  |  |  | 9.52
Orçamento: 961101 - TABELA CUSTOS LABOR/CT-UFES PADRÃO DER MARÇO/2020(LS=157,27; BDI=0%)
Órgão Cliente: DER-ES |  |  | Órgão Gerente: DER-ES |  |  | Data Base: Março/2020
Planilha: 1 - TABELA CUSTOS LABOR/CT-UFES PADRÃO DER MARÇO/2020(LS=157,27; BDI=0%)
Item: 010219 - Demolição manual de concreto armado (EMOP 05.001.033) | [6 empty] | Unidade: m3
Base: LABOR |  | Código Base: '010219 |  | Fonte: LABOR |  |  | Versão: 1
MÃO DE OBRA | Unid | Código | Coefic. | C. Prod. | Pr. Prod. | Pr. Improd. | Pr. Unit. | Fator Ac. | Subtotal
PEDREIRO (LABOR) | H | '010139 | 5.6 | 1 | 6.72 | 0 | 17.29 | - | 96.824
SERVENTE (LABOR) | H | '010146 | 11.2 | 1 | 4.94 | 0 | 12.71 | - | 142.352
SubTotal: | [8 empty] | 239.18
RESUMO
DISCRIMINAÇÃO |  |  | TAXA(%) | VALORES
Mão-de-Obra(A) |  |  | 157.27 | 239.18
Materiais(B) |  |  |  | 0
Equipamentos(C) |  |  |  | 0
Produção da Equipe(D) |  |  |  | 1
Custo Horário Total(A+C) |  |  |  | 239.18
Custo Unitário da Execução[(A/D)+(C/D)] = E |  |  |  | 239.18
Custo Direto Total(B+E) |  |  |  | 239.18
Bonificações e Despesas Indiretas - BDI |  |  | 0 | 0
CUSTO UNITÁRIO (Adotado) |  |  |  | 239.18
Orçamento: 961101 - TABELA CUSTOS LABOR/CT-UFES PADRÃO DER MARÇO/2020(LS=157,27; BDI=0%)
Órgão Cliente: DER-ES |  |  | Órgão Gerente: DER-ES |  |  | Data Base: Março/2020
Planilha: 1 - TABELA CUSTOS LABOR/CT-UFES PADRÃO DER MARÇO/2020(LS=157,27; BDI=0%)
Item: 010220 - Demolição de piso cimentado, exclusive lastro de concreto | [6 empty] | Unidade: m2
Base: LABOR |  | Código Base: '010220 |  | Fonte: LABOR |  |  | Versão: 1
MÃO DE OBRA | Unid | Código | Coefic. | C. Prod. | Pr. Prod. | Pr. Improd. | Pr. Unit. | Fator Ac. | Subtotal
SERVENTE (LABOR) | H | '010146 | 0.7 | 1 | 4.94 | 0 | 12.71 | - | 8.897
SubTotal: | [8 empty] | 8.9
RESUMO
DISCRIMINAÇÃO |  |  | TAXA(%) | VALORES
Mão-de-Obra(A) |  |  | 157.27 | 8.9
Materiais(B) |  |  |  | 0
Equipamentos(C) |  |  |  | 0
Produção da Equipe(D) |  |  |  | 1
Custo Horário Total(A+C) |  |  |  | 8.9
Custo Unitário da Execução[(A/D)+(C/D)] = E |  |  |  | 8.9
Custo Direto Total(B+E) |  |  |  | 8.9
Bonificações e Despesas Indiretas - BDI |  |  | 0 | 0
CUSTO UNITÁRIO (Adotado) |  |  |  | 8.9
Orçamento: 961101 - TABELA CUSTOS LABOR/CT-UFES PADRÃO DER MARÇO/2020(LS=157,27; BDI=0%)
Órgão Cliente: DER-ES |  |  | Órgão Gerente: DER-ES |  |  | Data Base: Março/2020
Planilha: 1 - TABELA CUSTOS LABOR/CT-UFES PADRÃO DER MARÇO/2020(LS=157,27; BDI=0%)
Item: 010221 - Retirada de bandeira de porta | [6 empty] | Unidade: und
Base: LABOR |  | Código Base: '010221 |  | Fonte: LABOR |  |  | Versão: 1
MÃO DE OBRA | Unid | Código | Coefic. | C. Prod. | Pr. Prod. | Pr. Improd. | Pr. Unit. | Fator Ac. | Subtotal
CARPINTEIRO (LABOR) | H | '010111 | 0.735 | 1 | 6.72 | 0 | 17.29 | - | 12.708
SERVENTE (LABOR) | H | '010146 | 0.735 | 1 | 4.94 | 0 | 12.71 | - | 9.342
SubTotal: | [8 empty] | 22.05
RESUMO
DISCRIMINAÇÃO |  |  | TAXA(%) | VALORES
Mão-de-Obra(A) |  |  | 157.27 | 22.05
Materiais(B) |  |  |  | 0
Equipamentos(C) |  |  |  | 0
Produção da Equipe(D) |  |  |  | 1
Custo Horário Total(A+C) |  |  |  | 22.05
Custo Unitário da Execução[(A/D)+(C/D)] = E |  |  |  | 22.05
Custo Direto Total(B+E) |  |  |  | 22.05
Bonificações e Despesas Indiretas - BDI |  |  | 0 | 0
CUSTO UNITÁRIO (Adotado) |  |  |  | 22.05
Orçamento: 961101 - TABELA CUSTOS LABOR/CT-UFES PADRÃO DER MARÇO/2020(LS=157,27; BDI=0%)
Órgão Cliente: DER-ES |  |  | Órgão Gerente: DER-ES |  |  | Data Base: Março/2020
Planilha: 1 - TABELA CUSTOS LABOR/CT-UFES PADRÃO DER MARÇO/2020(LS=157,27; BDI=0%)
Item: 010222 - Demolição de elementos vazados cerâmicos ou de concreto | [6 empty] | Unidade: m2
Base: LABOR |  | Código Base: '010222 |  | Fonte: LABOR |  |  | Versão: 1
MÃO DE OBRA | Unid | Código | Coefic. | C. Prod. | Pr. Prod. | Pr. Improd. | Pr. Unit. | Fator Ac. | Subtotal
PEDREIRO (LABOR) | H | '010139 | 0.3 | 1 | 6.72 | 0 | 17.29 | - | 5.187
SERVENTE (LABOR) | H | '010146 | 0.85 | 1 | 4.94 | 0 | 12.71 | - | 10.804
SubTotal: | [8 empty] | 15.99
RESUMO
DISCRIMINAÇÃO |  |  | TAXA(%) | VALORES
Mão-de-Obra(A) |  |  | 157.27 | 15.99
Materiais(B) |  |  |  | 0
Equipamentos(C) |  |  |  | 0
Produção da Equipe(D) |  |  |  | 1
Custo Horário Total(A+C) |  |  |  | 15.99
Custo Unitário da Execução[(A/D)+(C/D)] = E |  |  |  | 15.99
Custo Direto Total(B+E) |  |  |  | 15.99
Bonificações e Despesas Indiretas - BDI |  |  | 0 | 0
CUSTO UNITÁRIO (Adotado) |  |  |  | 15.99
Orçamento: 961101 - TABELA CUSTOS LABOR/CT-UFES PADRÃO DER MARÇO/2020(LS=157,27; BDI=0%)
Órgão Cliente: DER-ES |  |  | Órgão Gerente: DER-ES |  |  | Data Base: Março/2020
Planilha: 1 - TABELA CUSTOS LABOR/CT-UFES PADRÃO DER MARÇO/2020(LS=157,27; BDI=0%)
Item: 010223 - Retirada de aparelhos sanitários | [6 empty] | Unidade: und
Base: LABOR |  | Código Base: '010223 |  | Fonte: LABOR |  |  | Versão: 1
MÃO DE OBRA | Unid | Código | Coefic. | C. Prod. | Pr. Prod. | Pr. Improd. | Pr. Unit. | Fator Ac. | Subtotal
ENCANADOR (LABOR) | H | '010118 | 0.5 | 1 | 6.72 | 0 | 17.29 | - | 8.645
SERVENTE (LABOR) | H | '010146 | 0.5 | 1 | 4.94 | 0 | 12.71 | - | 6.355
SubTotal: | [8 empty] | 15
RESUMO
DISCRIMINAÇÃO |  |  | TAXA(%) | VALORES
Mão-de-Obra(A) |  |  | 157.27 | 15
Materiais(B) |  |  |  | 0
Equipamentos(C) |  |  |  | 0
Produção da Equipe(D) |  |  |  | 1
Custo Horário Total(A+C) |  |  |  | 15
Custo Unitário da Execução[(A/D)+(C/D)] = E |  |  |  | 15
Custo Direto Total(B+E) |  |  |  | 15
Bonificações e Despesas Indiretas - BDI |  |  | 0 | 0
CUSTO UNITÁRIO (Adotado) |  |  |  | 15
Orçamento: 961101 - TABELA CUSTOS LABOR/CT-UFES PADRÃO DER MARÇO/2020(LS=157,27; BDI=0%)
Órgão Cliente: DER-ES |  |  | Órgão Gerente: DER-ES |  |  | Data Base: Março/2020
Planilha: 1 - TABELA CUSTOS LABOR/CT-UFES PADRÃO DER MARÇO/2020(LS=157,27; BDI=0%)
Item: 010224 - Retirada de grades, gradis, alambrados, cercas e portões | [6 empty] | Unidade: m2
Base: LABOR |  | Código Base: '010224 |  | Fonte: LABOR |  |  | Versão: 1
MÃO DE OBRA | Unid | Código | Coefic. | C. Prod. | Pr. Prod. | Pr. Improd. | Pr. Unit. | Fator Ac. | Subtotal
SERVENTE (LABOR) | H | '010146 | 1 | 1 | 4.94 | 0 | 12.71 | - | 12.71
SubTotal: | [8 empty] | 12.71
RESUMO
DISCRIMINAÇÃO |  |  | TAXA(%) | VALORES
Mão-de-Obra(A) |  |  | 157.27 | 12.71
Materiais(B) |  |  |  | 0
Equipamentos(C) |  |  |  | 0
Produção da Equipe(D) |  |  |  | 1
Custo Horário Total(A+C) |  |  |  | 12.71
Custo Unitário da Execução[(A/D)+(C/D)] = E |  |  |  | 12.71
Custo Direto Total(B+E) |  |  |  | 12.71
Bonificações e Despesas Indiretas - BDI |  |  | 0 | 0
CUSTO UNITÁRIO (Adotado) |  |  |  | 12.71
Orçamento: 961101 - TABELA CUSTOS LABOR/CT-UFES PADRÃO DER MARÇO/2020(LS=157,27; BDI=0%)
Órgão Cliente: DER-ES |  |  | Órgão Gerente: DER-ES |  |  | Data Base: Março/2020
Planilha: 1 - TABELA CUSTOS LABOR/CT-UFES PADRÃO DER MARÇO/2020(LS=157,27; BDI=0%)
Item: 010225 - Retirada de bancada de pia | [6 empty] | Unidade: m2
Base: LABOR |  | Código Base: '010225 |  | Fonte: LABOR |  |  | Versão: 1
MÃO DE OBRA | Unid | Código | Coefic. | C. Prod. | Pr. Prod. | Pr. Improd. | Pr. Unit. | Fator Ac. | Subtotal
PEDREIRO (LABOR) | H | '010139 | 0.6 | 1 | 6.72 | 0 | 17.29 | - | 10.374
SERVENTE (LABOR) | H | '010146 | 0.6 | 1 | 4.94 | 0 | 12.71 | - | 7.626
SubTotal: | [8 empty] | 18
RESUMO
DISCRIMINAÇÃO |  |  | TAXA(%) | VALORES
Mão-de-Obra(A) |  |  | 157.27 | 18
Materiais(B) |  |  |  | 0
Equipamentos(C) |  |  |  | 0
Produção da Equipe(D) |  |  |  | 1
Custo Horário Total(A+C) |  |  |  | 18
Custo Unitário da Execução[(A/D)+(C/D)] = E |  |  |  | 18
Custo Direto Total(B+E) |  |  |  | 18
Bonificações e Despesas Indiretas - BDI |  |  | 0 | 0
CUSTO UNITÁRIO (Adotado) |  |  |  | 18
Orçamento: 961101 - TABELA CUSTOS LABOR/CT-UFES PADRÃO DER MARÇO/2020(LS=157,27; BDI=0%)
Órgão Cliente: DER-ES |  |  | Órgão Gerente: DER-ES |  |  | Data Base: Março/2020
Planilha: 1 - TABELA CUSTOS LABOR/CT-UFES PADRÃO DER MARÇO/2020(LS=157,27; BDI=0%)
Item: 010226 - Retirada de tanque de cimento | [6 empty] | Unidade: und
Base: LABOR |  | Código Base: '010226 |  | Fonte: LABOR |  |  | Versão: 1
MÃO DE OBRA | Unid | Código | Coefic. | C. Prod. | Pr. Prod. | Pr. Improd. | Pr. Unit. | Fator Ac. | Subtotal
PEDREIRO (LABOR) | H | '010139 | 0.6 | 1 | 6.72 | 0 | 17.29 | - | 10.374
SERVENTE (LABOR) | H | '010146 | 0.6 | 1 | 4.94 | 0 | 12.71 | - | 7.626
SubTotal: | [8 empty] | 18
RESUMO
DISCRIMINAÇÃO |  |  | TAXA(%) | VALORES
Mão-de-Obra(A) |  |  | 157.27 | 18
Materiais(B) |  |  |  | 0
Equipamentos(C) |  |  |  | 0
Produção da Equipe(D) |  |  |  | 1
Custo Horário Total(A+C) |  |  |  | 18
Custo Unitário da Execução[(A/D)+(C/D)] = E |  |  |  | 18
Custo Direto Total(B+E) |  |  |  | 18
Bonificações e Despesas Indiretas - BDI |  |  | 0 | 0
CUSTO UNITÁRIO (Adotado) |  |  |  | 18
Orçamento: 961101 - TABELA CUSTOS LABOR/CT-UFES PADRÃO DER MARÇO/2020(LS=157,27; BDI=0%)
Órgão Cliente: DER-ES |  |  | Órgão Gerente: DER-ES |  |  | Data Base: Março/2020
Planilha: 1 - TABELA CUSTOS LABOR/CT-UFES PADRÃO DER MARÇO/2020(LS=157,27; BDI=0%)
Item: 010227 - Retirada de caixa d'água de fibrocimento, inclusive tubulação de ligação | [6 empty] | Unidade: und
Base: LABOR |  | Código Base: '010227 |  | Fonte: LABOR |  |  | Versão: 1
MÃO DE OBRA | Unid | Código | Coefic. | C. Prod. | Pr. Prod. | Pr. Improd. | Pr. Unit. | Fator Ac. | Subtotal
ENCANADOR (LABOR) | H | '010118 | 1 | 1 | 6.72 | 0 | 17.29 | - | 17.29
SERVENTE (LABOR) | H | '010146 | 1 | 1 | 4.94 | 0 | 12.71 | - | 12.71
SubTotal: | [8 empty] | 30
RESUMO
DISCRIMINAÇÃO |  |  | TAXA(%) | VALORES
Mão-de-Obra(A) |  |  | 157.27 | 30
Materiais(B) |  |  |  | 0
Equipamentos(C) |  |  |  | 0
Produção da Equipe(D) |  |  |  | 1
Custo Horário Total(A+C) |  |  |  | 30
Custo Unitário da Execução[(A/D)+(C/D)] = E |  |  |  | 30
Custo Direto Total(B+E) |  |  |  | 30
Bonificações e Despesas Indiretas - BDI |  |  | 0 | 0
CUSTO UNITÁRIO (Adotado) |  |  |  | 30
Orçamento: 961101 - TABELA CUSTOS LABOR/CT-UFES PADRÃO DER MARÇO/2020(LS=157,27; BDI=0%)
Órgão Cliente: DER-ES |  |  | Órgão Gerente: DER-ES |  |  | Data Base: Março/2020
Planilha: 1 - TABELA CUSTOS LABOR/CT-UFES PADRÃO DER MARÇO/2020(LS=157,27; BDI=0%)
Item: 010228 - Demolição de forro de madeira, sem reaproveitamento | [6 empty] | Unidade: m2
Base: LABOR |  | Código Base: '010228 |  | Fonte: LABOR |  |  | Versão: 1
MÃO DE OBRA | Unid | Código | Coefic. | C. Prod. | Pr. Prod. | Pr. Improd. | Pr. Unit. | Fator Ac. | Subtotal
AJUDANTE (LABOR) | H | '010101 | 0.3 | 1 | 5.67 | 0 | 14.59 | - | 4.377
CARPINTEIRO (LABOR) | H | '010111 | 0.03 | 1 | 6.72 | 0 | 17.29 | - | 0.519
SubTotal: | [8 empty] | 4.9
RESUMO
DISCRIMINAÇÃO |  |  | TAXA(%) | VALORES
Mão-de-Obra(A) |  |  | 157.27 | 4.9
Materiais(B) |  |  |  | 0
Equipamentos(C) |  |  |  | 0
Produção da Equipe(D) |  |  |  | 1
Custo Horário Total(A+C) |  |  |  | 4.9
Custo Unitário da Execução[(A/D)+(C/D)] = E |  |  |  | 4.9
Custo Direto Total(B+E) |  |  |  | 4.9
Bonificações e Despesas Indiretas - BDI |  |  | 0 | 0
CUSTO UNITÁRIO (Adotado) |  |  |  | 4.9
Orçamento: 961101 - TABELA CUSTOS LABOR/CT-UFES PADRÃO DER MARÇO/2020(LS=157,27; BDI=0%)
Órgão Cliente: DER-ES |  |  | Órgão Gerente: DER-ES |  |  | Data Base: Março/2020
Planilha: 1 - TABELA CUSTOS LABOR/CT-UFES PADRÃO DER MARÇO/2020(LS=157,27; BDI=0%)
Item: 010229 - Retirada de poste de aço de 4 a 6 m | [6 empty] | Unidade: und
Base: LABOR |  | Código Base: '010229 |  | Fonte: LABOR |  |  | Versão: 1
MÃO DE OBRA | Unid | Código | Coefic. | C. Prod. | Pr. Prod. | Pr. Improd. | Pr. Unit. | Fator Ac. | Subtotal
ELETRICISTA (LABOR) | H | '010115 | 0.2 | 1 | 6.72 | 0 | 17.29 | - | 3.458
SERVENTE (LABOR) | H | '010146 | 2 | 1 | 4.94 | 0 | 12.71 | - | 25.42
SubTotal: | [8 empty] | 28.88
RESUMO
DISCRIMINAÇÃO |  |  | TAXA(%) | VALORES
Mão-de-Obra(A) |  |  | 157.27 | 28.88
Materiais(B) |  |  |  | 0
Equipamentos(C) |  |  |  | 0
Produção da Equipe(D) |  |  |  | 1
Custo Horário Total(A+C) |  |  |  | 28.88
Custo Unitário da Execução[(A/D)+(C/D)] = E |  |  |  | 28.88
Custo Direto Total(B+E) |  |  |  | 28.88
Bonificações e Despesas Indiretas - BDI |  |  | 0 | 0
CUSTO UNITÁRIO (Adotado) |  |  |  | 28.88
Orçamento: 961101 - TABELA CUSTOS LABOR/CT-UFES PADRÃO DER MARÇO/2020(LS=157,27; BDI=0%)
Órgão Cliente: DER-ES |  |  | Órgão Gerente: DER-ES |  |  | Data Base: Março/2020
Planilha: 1 - TABELA CUSTOS LABOR/CT-UFES PADRÃO DER MARÇO/2020(LS=157,27; BDI=0%)
Item: 010230 - Retirada de pintura antiga a base de PVA | [6 empty] | Unidade: m2
Base: LABOR |  | Código Base: '010230 |  | Fonte: LABOR |  |  | Versão: 1
MÃO DE OBRA | Unid | Código | Coefic. | C. Prod. | Pr. Prod. | Pr. Improd. | Pr. Unit. | Fator Ac. | Subtotal
SERVENTE (LABOR) | H | '010146 | 0.35 | 1 | 4.94 | 0 | 12.71 | - | 4.449
SubTotal: | [8 empty] | 4.45
MATERIAL | Unid | Código | Coefic. | C. Prod. | Pr. Prod. | Pr. Improd. | Pr. Unit. | Fator Ac. | Subtotal
LIXA PARA MADEIRA/MASSA Nº 150 (LABOR) | UN | '038013 | 0.25 | 1 | 0.64 | 0 | 0.64 | - | 0.16
SubTotal: | [8 empty] | 0.16
RESUMO
DISCRIMINAÇÃO |  |  | TAXA(%) | VALORES
Mão-de-Obra(A) |  |  | 157.27 | 4.45
Materiais(B) |  |  |  | 0.16
Equipamentos(C) |  |  |  | 0
Produção da Equipe(D) |  |  |  | 1
Custo Horário Total(A+C) |  |  |  | 4.45
Custo Unitário da Execução[(A/D)+(C/D)] = E |  |  |  | 4.45
Custo Direto Total(B+E) |  |  |  | 4.61
Bonificações e Despesas Indiretas - BDI |  |  | 0 | 0
CUSTO UNITÁRIO (Adotado) |  |  |  | 4.61
Orçamento: 961101 - TABELA CUSTOS LABOR/CT-UFES PADRÃO DER MARÇO/2020(LS=157,27; BDI=0%)
Órgão Cliente: DER-ES |  |  | Órgão Gerente: DER-ES |  |  | Data Base: Março/2020
Planilha: 1 - TABELA CUSTOS LABOR/CT-UFES PADRÃO DER MARÇO/2020(LS=157,27; BDI=0%)
Item: 010234 - Demolição de laje pré-moldada de concreto | [6 empty] | Unidade: m2
Base: LABOR |  | Código Base: '010234 |  | Fonte: LABOR |  |  | Versão: 1
MÃO DE OBRA | Unid | Código | Coefic. | C. Prod. | Pr. Prod. | Pr. Improd. | Pr. Unit. | Fator Ac. | Subtotal
PEDREIRO (LABOR) | H | '010139 | 0.13 | 1 | 6.72 | 0 | 17.29 | - | 2.248
SERVENTE (LABOR) | H | '010146 | 1.3 | 1 | 4.94 | 0 | 12.71 | - | 16.523
SubTotal: | [8 empty] | 18.77
RESUMO
DISCRIMINAÇÃO |  |  | TAXA(%) | VALORES
Mão-de-Obra(A) |  |  | 157.27 | 18.77
Materiais(B) |  |  |  | 0
Equipamentos(C) |  |  |  | 0
Produção da Equipe(D) |  |  |  | 1
Custo Horário Total(A+C) |  |  |  | 18.77
Custo Unitário da Execução[(A/D)+(C/D)] = E |  |  |  | 18.77
Custo Direto Total(B+E) |  |  |  | 18.77
Bonificações e Despesas Indiretas - BDI |  |  | 0 | 0
CUSTO UNITÁRIO (Adotado) |  |  |  | 18.77
Orçamento: 961101 - TABELA CUSTOS LABOR/CT-UFES PADRÃO DER MARÇO/2020(LS=157,27; BDI=0%)
Órgão Cliente: DER-ES |  |  | Órgão Gerente: DER-ES |  |  | Data Base: Março/2020
Planilha: 1 - TABELA CUSTOS LABOR/CT-UFES PADRÃO DER MARÇO/2020(LS=157,27; BDI=0%)
Item: 010238 - Apicoamento de superfície com revestimento em argamassa | [6 empty] | Unidade: m2
Base: LABOR |  | Código Base: '010238 |  | Fonte: LABOR |  |  | Versão: 1
MÃO DE OBRA | Unid | Código | Coefic. | C. Prod. | Pr. Prod. | Pr. Improd. | Pr. Unit. | Fator Ac. | Subtotal
PEDREIRO (LABOR) | H | '010139 | 0.05 | 1 | 6.72 | 0 | 17.29 | - | 0.865
SERVENTE (LABOR) | H | '010146 | 0.5 | 1 | 4.94 | 0 | 12.71 | - | 6.355
SubTotal: | [8 empty] | 7.22
RESUMO
DISCRIMINAÇÃO |  |  | TAXA(%) | VALORES
Mão-de-Obra(A) |  |  | 157.27 | 7.22
Materiais(B) |  |  |  | 0
Equipamentos(C) |  |  |  | 0
Produção da Equipe(D) |  |  |  | 1
Custo Horário Total(A+C) |  |  |  | 7.22
Custo Unitário da Execução[(A/D)+(C/D)] = E |  |  |  | 7.22
Custo Direto Total(B+E) |  |  |  | 7.22
Bonificações e Despesas Indiretas - BDI |  |  | 0 | 0
CUSTO UNITÁRIO (Adotado) |  |  |  | 7.22
Orçamento: 961101 - TABELA CUSTOS LABOR/CT-UFES PADRÃO DER MARÇO/2020(LS=157,27; BDI=0%)
Órgão Cliente: DER-ES |  |  | Órgão Gerente: DER-ES |  |  | Data Base: Março/2020
Planilha: 1 - TABELA CUSTOS LABOR/CT-UFES PADRÃO DER MARÇO/2020(LS=157,27; BDI=0%)
Item: 010239 - Retirada de divisórias com reaproveitamento | [6 empty] | Unidade: m2
Base: LABOR |  | Código Base: '010239 |  | Fonte: LABOR |  |  | Versão: 1
MÃO DE OBRA | Unid | Código | Coefic. | C. Prod. | Pr. Prod. | Pr. Improd. | Pr. Unit. | Fator Ac. | Subtotal
AJUDANTE (LABOR) | H | '010101 | 0.15 | 1 | 5.67 | 0 | 14.59 | - | 2.189
CARPINTEIRO (LABOR) | H | '010111 | 1.5 | 1 | 6.72 | 0 | 17.29 | - | 25.935
SubTotal: | [8 empty] | 28.12
RESUMO
DISCRIMINAÇÃO |  |  | TAXA(%) | VALORES
Mão-de-Obra(A) |  |  | 157.27 | 28.12
Materiais(B) |  |  |  | 0
Equipamentos(C) |  |  |  | 0
Produção da Equipe(D) |  |  |  | 1
Custo Horário Total(A+C) |  |  |  | 28.12
Custo Unitário da Execução[(A/D)+(C/D)] = E |  |  |  | 28.12
Custo Direto Total(B+E) |  |  |  | 28.12
Bonificações e Despesas Indiretas - BDI |  |  | 0 | 0
CUSTO UNITÁRIO (Adotado) |  |  |  | 28.12
Orçamento: 961101 - TABELA CUSTOS LABOR/CT-UFES PADRÃO DER MARÇO/2020(LS=157,27; BDI=0%)
Órgão Cliente: DER-ES |  |  | Órgão Gerente: DER-ES |  |  | Data Base: Março/2020
Planilha: 1 - TABELA CUSTOS LABOR/CT-UFES PADRÃO DER MARÇO/2020(LS=157,27; BDI=0%)
Item: 010240 - Retirada de pontos elétricos (luminárias, interruptores e tomadas) | [6 empty] | Unidade: und
Base: LABOR |  | Código Base: '010240 |  | Fonte: LABOR |  |  | Versão: 1
MÃO DE OBRA | Unid | Código | Coefic. | C. Prod. | Pr. Prod. | Pr. Improd. | Pr. Unit. | Fator Ac. | Subtotal
AJUDANTE (LABOR) | H | '010101 | 0.25 | 1 | 5.67 | 0 | 14.59 | - | 3.648
ELETRICISTA (LABOR) | H | '010115 | 0.25 | 1 | 6.72 | 0 | 17.29 | - | 4.323
SubTotal: | [8 empty] | 7.97
RESUMO
DISCRIMINAÇÃO |  |  | TAXA(%) | VALORES
Mão-de-Obra(A) |  |  | 157.27 | 7.97
Materiais(B) |  |  |  | 0
Equipamentos(C) |  |  |  | 0
Produção da Equipe(D) |  |  |  | 1
Custo Horário Total(A+C) |  |  |  | 7.97
Custo Unitário da Execução[(A/D)+(C/D)] = E |  |  |  | 7.97
Custo Direto Total(B+E) |  |  |  | 7.97
Bonificações e Despesas Indiretas - BDI |  |  | 0 | 0
CUSTO UNITÁRIO (Adotado) |  |  |  | 7.97
Orçamento: 961101 - TABELA CUSTOS LABOR/CT-UFES PADRÃO DER MARÇO/2020(LS=157,27; BDI=0%)
Órgão Cliente: DER-ES |  |  | Órgão Gerente: DER-ES |  |  | Data Base: Março/2020
Planilha: 1 - TABELA CUSTOS LABOR/CT-UFES PADRÃO DER MARÇO/2020(LS=157,27; BDI=0%)
Item: 010242 - Retirada de vidros quebrados | [6 empty] | Unidade: m2
Base: LABOR |  | Código Base: '010242 |  | Fonte: LABOR |  |  | Versão: 1
MÃO DE OBRA | Unid | Código | Coefic. | C. Prod. | Pr. Prod. | Pr. Improd. | Pr. Unit. | Fator Ac. | Subtotal
SERVENTE (LABOR) | H | '010146 | 0.2 | 1 | 4.94 | 0 | 12.71 | - | 2.542
SubTotal: | [8 empty] | 2.54
RESUMO
DISCRIMINAÇÃO |  |  | TAXA(%) | VALORES
Mão-de-Obra(A) |  |  | 157.27 | 2.54
Materiais(B) |  |  |  | 0
Equipamentos(C) |  |  |  | 0
Produção da Equipe(D) |  |  |  | 1
Custo Horário Total(A+C) |  |  |  | 2.54
Custo Unitário da Execução[(A/D)+(C/D)] = E |  |  |  | 2.54
Custo Direto Total(B+E) |  |  |  | 2.54
Bonificações e Despesas Indiretas - BDI |  |  | 0 | 0
CUSTO UNITÁRIO (Adotado) |  |  |  | 2.54
Orçamento: 961101 - TABELA CUSTOS LABOR/CT-UFES PADRÃO DER MARÇO/2020(LS=157,27; BDI=0%)
Órgão Cliente: DER-ES |  |  | Órgão Gerente: DER-ES |  |  | Data Base: Março/2020
Planilha: 1 - TABELA CUSTOS LABOR/CT-UFES PADRÃO DER MARÇO/2020(LS=157,27; BDI=0%)
Item: 010244 - Retirada de rodapé em argamassa de cimento e areia | [6 empty] | Unidade: m
Base: LABOR |  | Código Base: '010244 |  | Fonte: LABOR |  |  | Versão: 1
MÃO DE OBRA | Unid | Código | Coefic. | C. Prod. | Pr. Prod. | Pr. Improd. | Pr. Unit. | Fator Ac. | Subtotal
SERVENTE (LABOR) | H | '010146 | 0.818 | 1 | 4.94 | 0 | 12.71 | - | 10.397
SubTotal: | [8 empty] | 10.4
RESUMO
DISCRIMINAÇÃO |  |  | TAXA(%) | VALORES
Mão-de-Obra(A) |  |  | 157.27 | 10.4
Materiais(B) |  |  |  | 0
Equipamentos(C) |  |  |  | 0
Produção da Equipe(D) |  |  |  | 1
Custo Horário Total(A+C) |  |  |  | 10.4
Custo Unitário da Execução[(A/D)+(C/D)] = E |  |  |  | 10.4
Custo Direto Total(B+E) |  |  |  | 10.4
Bonificações e Despesas Indiretas - BDI |  |  | 0 | 0
CUSTO UNITÁRIO (Adotado) |  |  |  | 10.4
Orçamento: 961101 - TABELA CUSTOS LABOR/CT-UFES PADRÃO DER MARÇO/2020(LS=157,27; BDI=0%)
Órgão Cliente: DER-ES |  |  | Órgão Gerente: DER-ES |  |  | Data Base: Março/2020
Planilha: 1 - TABELA CUSTOS LABOR/CT-UFES PADRÃO DER MARÇO/2020(LS=157,27; BDI=0%)
Item: 010246 - Lixamento de parede com pintura antiga PVA para recebimento de nova camada de tinta | [6 empty] | Unidade: m2
Base: LABOR |  | Código Base: '010246 |  | Fonte: LABOR |  |  | Versão: 1
MÃO DE OBRA | Unid | Código | Coefic. | C. Prod. | Pr. Prod. | Pr. Improd. | Pr. Unit. | Fator Ac. | Subtotal
SERVENTE (LABOR) | H | '010146 | 0.2 | 1 | 4.94 | 0 | 12.71 | - | 2.542
SubTotal: | [8 empty] | 2.54
MATERIAL | Unid | Código | Coefic. | C. Prod. | Pr. Prod. | Pr. Improd. | Pr. Unit. | Fator Ac. | Subtotal
LIXA PARA MADEIRA/MASSA Nº 150 (LABOR) | UN | '038013 | 0.25 | 1 | 0.64 | 0 | 0.64 | - | 0.16
SubTotal: | [8 empty] | 0.16
RESUMO
DISCRIMINAÇÃO |  |  | TAXA(%) | VALORES
Mão-de-Obra(A) |  |  | 157.27 | 2.54
Materiais(B) |  |  |  | 0.16
Equipamentos(C) |  |  |  | 0
Produção da Equipe(D) |  |  |  | 1
Custo Horário Total(A+C) |  |  |  | 2.54
Custo Unitário da Execução[(A/D)+(C/D)] = E |  |  |  | 2.54
Custo Direto Total(B+E) |  |  |  | 2.7
Bonificações e Despesas Indiretas - BDI |  |  | 0 | 0
CUSTO UNITÁRIO (Adotado) |  |  |  | 2.7
Orçamento: 961101 - TABELA CUSTOS LABOR/CT-UFES PADRÃO DER MARÇO/2020(LS=157,27; BDI=0%)
Órgão Cliente: DER-ES |  |  | Órgão Gerente: DER-ES |  |  | Data Base: Março/2020
Planilha: 1 - TABELA CUSTOS LABOR/CT-UFES PADRÃO DER MARÇO/2020(LS=157,27; BDI=0%)
Item: 010253 - Remoção de engradamento de madeira de cobertura para reaproveitamento | [6 empty] | Unidade: m2
Base: LABOR |  | Código Base: '010253 |  | Fonte: LABOR |  |  | Versão: 1
MÃO DE OBRA | Unid | Código | Coefic. | C. Prod. | Pr. Prod. | Pr. Improd. | Pr. Unit. | Fator Ac. | Subtotal
AJUDANTE (LABOR) | H | '010101 | 1.3 | 1 | 5.67 | 0 | 14.59 | - | 18.967
CARPINTEIRO (LABOR) | H | '010111 | 0.13 | 1 | 6.72 | 0 | 17.29 | - | 2.248
SubTotal: | [8 empty] | 21.22
RESUMO
DISCRIMINAÇÃO |  |  | TAXA(%) | VALORES
Mão-de-Obra(A) |  |  | 157.27 | 21.22
Materiais(B) |  |  |  | 0
Equipamentos(C) |  |  |  | 0
Produção da Equipe(D) |  |  |  | 1
Custo Horário Total(A+C) |  |  |  | 21.22
Custo Unitário da Execução[(A/D)+(C/D)] = E |  |  |  | 21.22
Custo Direto Total(B+E) |  |  |  | 21.22
Bonificações e Despesas Indiretas - BDI |  |  | 0 | 0
CUSTO UNITÁRIO (Adotado) |  |  |  | 21.22
Orçamento: 961101 - TABELA CUSTOS LABOR/CT-UFES PADRÃO DER MARÇO/2020(LS=157,27; BDI=0%)
Órgão Cliente: DER-ES |  |  | Órgão Gerente: DER-ES |  |  | Data Base: Março/2020
Planilha: 1 - TABELA CUSTOS LABOR/CT-UFES PADRÃO DER MARÇO/2020(LS=157,27; BDI=0%)
Item: 010254 - Remoção de telhas cerâmica, tipo francesa, inclusive cumeeira | [6 empty] | Unidade: m2
Base: LABOR |  | Código Base: '010254 |  | Fonte: LABOR |  |  | Versão: 1
MÃO DE OBRA | Unid | Código | Coefic. | C. Prod. | Pr. Prod. | Pr. Improd. | Pr. Unit. | Fator Ac. | Subtotal
PEDREIRO (LABOR) | H | '010139 | 0.3 | 1 | 6.72 | 0 | 17.29 | - | 5.187
SERVENTE (LABOR) | H | '010146 | 0.145 | 1 | 4.94 | 0 | 12.71 | - | 1.843
SubTotal: | [8 empty] | 7.03
RESUMO
DISCRIMINAÇÃO |  |  | TAXA(%) | VALORES
Mão-de-Obra(A) |  |  | 157.27 | 7.03
Materiais(B) |  |  |  | 0
Equipamentos(C) |  |  |  | 0
Produção da Equipe(D) |  |  |  | 1
Custo Horário Total(A+C) |  |  |  | 7.03
Custo Unitário da Execução[(A/D)+(C/D)] = E |  |  |  | 7.03
Custo Direto Total(B+E) |  |  |  | 7.03
Bonificações e Despesas Indiretas - BDI |  |  | 0 | 0
CUSTO UNITÁRIO (Adotado) |  |  |  | 7.03
Orçamento: 961101 - TABELA CUSTOS LABOR/CT-UFES PADRÃO DER MARÇO/2020(LS=157,27; BDI=0%)
Órgão Cliente: DER-ES |  |  | Órgão Gerente: DER-ES |  |  | Data Base: Março/2020
Planilha: 1 - TABELA CUSTOS LABOR/CT-UFES PADRÃO DER MARÇO/2020(LS=157,27; BDI=0%)
Item: 010255 - Remoção de telhas cerâmicas, tipo colonial, inclusive cumeeiras | [6 empty] | Unidade: m2
Base: LABOR |  | Código Base: '010255 |  | Fonte: LABOR |  |  | Versão: 1
MÃO DE OBRA | Unid | Código | Coefic. | C. Prod. | Pr. Prod. | Pr. Improd. | Pr. Unit. | Fator Ac. | Subtotal
PEDREIRO (LABOR) | H | '010139 | 0.75 | 1 | 6.72 | 0 | 17.29 | - | 12.968
SERVENTE (LABOR) | H | '010146 | 0.345 | 1 | 4.94 | 0 | 12.71 | - | 4.385
SubTotal: | [8 empty] | 17.35
RESUMO
DISCRIMINAÇÃO |  |  | TAXA(%) | VALORES
Mão-de-Obra(A) |  |  | 157.27 | 17.35
Materiais(B) |  |  |  | 0
Equipamentos(C) |  |  |  | 0
Produção da Equipe(D) |  |  |  | 1
Custo Horário Total(A+C) |  |  |  | 17.35
Custo Unitário da Execução[(A/D)+(C/D)] = E |  |  |  | 17.35
Custo Direto Total(B+E) |  |  |  | 17.35
Bonificações e Despesas Indiretas - BDI |  |  | 0 | 0
CUSTO UNITÁRIO (Adotado) |  |  |  | 17.35
Orçamento: 961101 - TABELA CUSTOS LABOR/CT-UFES PADRÃO DER MARÇO/2020(LS=157,27; BDI=0%)
Órgão Cliente: DER-ES |  |  | Órgão Gerente: DER-ES |  |  | Data Base: Março/2020
Planilha: 1 - TABELA CUSTOS LABOR/CT-UFES PADRÃO DER MARÇO/2020(LS=157,27; BDI=0%)
Item: 010256 - Remoção de telha ondulada de fibrocimento, inclusive cumeeira | [6 empty] | Unidade: m2
Base: LABOR |  | Código Base: '010256 |  | Fonte: LABOR |  |  | Versão: 1
MÃO DE OBRA | Unid | Código | Coefic. | C. Prod. | Pr. Prod. | Pr. Improd. | Pr. Unit. | Fator Ac. | Subtotal
SERVENTE (LABOR) | H | '010146 | 0.19 | 1 | 4.94 | 0 | 12.71 | - | 2.415
TELHADISTA (LABOR) | H | '010150 | 0.18 | 1 | 6.72 | 0 | 17.29 | - | 3.112
SubTotal: | [8 empty] | 5.53
RESUMO
DISCRIMINAÇÃO |  |  | TAXA(%) | VALORES
Mão-de-Obra(A) |  |  | 157.27 | 5.53
Materiais(B) |  |  |  | 0
Equipamentos(C) |  |  |  | 0
Produção da Equipe(D) |  |  |  | 1
Custo Horário Total(A+C) |  |  |  | 5.53
Custo Unitário da Execução[(A/D)+(C/D)] = E |  |  |  | 5.53
Custo Direto Total(B+E) |  |  |  | 5.53
Bonificações e Despesas Indiretas - BDI |  |  | 0 | 0
CUSTO UNITÁRIO (Adotado) |  |  |  | 5.53
Orçamento: 961101 - TABELA CUSTOS LABOR/CT-UFES PADRÃO DER MARÇO/2020(LS=157,27; BDI=0%)
Órgão Cliente: DER-ES |  |  | Órgão Gerente: DER-ES |  |  | Data Base: Março/2020
Planilha: 1 - TABELA CUSTOS LABOR/CT-UFES PADRÃO DER MARÇO/2020(LS=157,27; BDI=0%)
Item: 010259 - Retirada de rodapé de madeira ou cerâmica | [6 empty] | Unidade: m
Base: LABOR |  | Código Base: '010259 |  | Fonte: LABOR |  |  | Versão: 1
MÃO DE OBRA | Unid | Código | Coefic. | C. Prod. | Pr. Prod. | Pr. Improd. | Pr. Unit. | Fator Ac. | Subtotal
SERVENTE (LABOR) | H | '010146 | 0.132 | 1 | 4.94 | 0 | 12.71 | - | 1.678
SubTotal: | [8 empty] | 1.68
RESUMO
DISCRIMINAÇÃO |  |  | TAXA(%) | VALORES
Mão-de-Obra(A) |  |  | 157.27 | 1.68
Materiais(B) |  |  |  | 0
Equipamentos(C) |  |  |  | 0
Produção da Equipe(D) |  |  |  | 1
Custo Horário Total(A+C) |  |  |  | 1.68
Custo Unitário da Execução[(A/D)+(C/D)] = E |  |  |  | 1.68
Custo Direto Total(B+E) |  |  |  | 1.68
Bonificações e Despesas Indiretas - BDI |  |  | 0 | 0
CUSTO UNITÁRIO (Adotado) |  |  |  | 1.68
Orçamento: 961101 - TABELA CUSTOS LABOR/CT-UFES PADRÃO DER MARÇO/2020(LS=157,27; BDI=0%)
Órgão Cliente: DER-ES |  |  | Órgão Gerente: DER-ES |  |  | Data Base: Março/2020
Planilha: 1 - TABELA CUSTOS LABOR/CT-UFES PADRÃO DER MARÇO/2020(LS=157,27; BDI=0%)
Item: 010264 - Demolição de piso granilite | [6 empty] | Unidade: m2
Base: LABOR |  | Código Base: '010264 |  | Fonte: LABOR |  |  | Versão: 1
MÃO DE OBRA | Unid | Código | Coefic. | C. Prod. | Pr. Prod. | Pr. Improd. | Pr. Unit. | Fator Ac. | Subtotal
SERVENTE (LABOR) | H | '010146 | 1.575 | 1 | 4.94 | 0 | 12.71 | - | 20.018
SubTotal: | [8 empty] | 20.02
RESUMO
DISCRIMINAÇÃO |  |  | TAXA(%) | VALORES
Mão-de-Obra(A) |  |  | 157.27 | 20.02
Materiais(B) |  |  |  | 0
Equipamentos(C) |  |  |  | 0
Produção da Equipe(D) |  |  |  | 1
Custo Horário Total(A+C) |  |  |  | 20.02
Custo Unitário da Execução[(A/D)+(C/D)] = E |  |  |  | 20.02
Custo Direto Total(B+E) |  |  |  | 20.02
Bonificações e Despesas Indiretas - BDI |  |  | 0 | 0
CUSTO UNITÁRIO (Adotado) |  |  |  | 20.02
Orçamento: 961101 - TABELA CUSTOS LABOR/CT-UFES PADRÃO DER MARÇO/2020(LS=157,27; BDI=0%)
Órgão Cliente: DER-ES |  |  | Órgão Gerente: DER-ES |  |  | Data Base: Março/2020
Planilha: 1 - TABELA CUSTOS LABOR/CT-UFES PADRÃO DER MARÇO/2020(LS=157,27; BDI=0%)
Item: 010271 - Retirada de caixas/quadros elétricos | [6 empty] | Unidade: und
Base: LABOR |  | Código Base: '010271 |  | Fonte: LABOR |  |  | Versão: 1
MÃO DE OBRA | Unid | Código | Coefic. | C. Prod. | Pr. Prod. | Pr. Improd. | Pr. Unit. | Fator Ac. | Subtotal
ELETRICISTA (LABOR) | H | '010115 | 0.21 | 1 | 6.72 | 0 | 17.29 | - | 3.631
SERVENTE (LABOR) | H | '010146 | 0.56 | 1 | 4.94 | 0 | 12.71 | - | 7.118
SubTotal: | [8 empty] | 10.75
RESUMO
DISCRIMINAÇÃO |  |  | TAXA(%) | VALORES
Mão-de-Obra(A) |  |  | 157.27 | 10.75
Materiais(B) |  |  |  | 0
Equipamentos(C) |  |  |  | 0
Produção da Equipe(D) |  |  |  | 1
Custo Horário Total(A+C) |  |  |  | 10.75
Custo Unitário da Execução[(A/D)+(C/D)] = E |  |  |  | 10.75
Custo Direto Total(B+E) |  |  |  | 10.75
Bonificações e Despesas Indiretas - BDI |  |  | 0 | 0
CUSTO UNITÁRIO (Adotado) |  |  |  | 10.75
Orçamento: 961101 - TABELA CUSTOS LABOR/CT-UFES PADRÃO DER MARÇO/2020(LS=157,27; BDI=0%)
Órgão Cliente: DER-ES |  |  | Órgão Gerente: DER-ES |  |  | Data Base: Março/2020
Planilha: 1 - TABELA CUSTOS LABOR/CT-UFES PADRÃO DER MARÇO/2020(LS=157,27; BDI=0%)
Item: 010279 - Retirada de quadro de giz (1.29 x 3.95m) | [6 empty] | Unidade: und
Base: LABOR |  | Código Base: '010279 |  | Fonte: LABOR |  |  | Versão: 1
MÃO DE OBRA | Unid | Código | Coefic. | C. Prod. | Pr. Prod. | Pr. Improd. | Pr. Unit. | Fator Ac. | Subtotal
SERVENTE (LABOR) | H | '010146 | 1.32 | 1 | 4.94 | 0 | 12.71 | - | 16.777
SubTotal: | [8 empty] | 16.78
RESUMO
DISCRIMINAÇÃO |  |  | TAXA(%) | VALORES
Mão-de-Obra(A) |  |  | 157.27 | 16.78
Materiais(B) |  |  |  | 0
Equipamentos(C) |  |  |  | 0
Produção da Equipe(D) |  |  |  | 1
Custo Horário Total(A+C) |  |  |  | 16.78
Custo Unitário da Execução[(A/D)+(C/D)] = E |  |  |  | 16.78
Custo Direto Total(B+E) |  |  |  | 16.78
Bonificações e Despesas Indiretas - BDI |  |  | 0 | 0
CUSTO UNITÁRIO (Adotado) |  |  |  | 16.78
Orçamento: 961101 - TABELA CUSTOS LABOR/CT-UFES PADRÃO DER MARÇO/2020(LS=157,27; BDI=0%)
Órgão Cliente: DER-ES |  |  | Órgão Gerente: DER-ES |  |  | Data Base: Março/2020
Planilha: 1 - TABELA CUSTOS LABOR/CT-UFES PADRÃO DER MARÇO/2020(LS=157,27; BDI=0%)
Item: 010280 - Remoção de cobertura em telha metálica, exclusive estrutura | [6 empty] | Unidade: m2
Base: LABOR |  | Código Base: '010280 |  | Fonte: LABOR |  |  | Versão: 1
MÃO DE OBRA | Unid | Código | Coefic. | C. Prod. | Pr. Prod. | Pr. Improd. | Pr. Unit. | Fator Ac. | Subtotal
SERVENTE (LABOR) | H | '010146 | 0.21 | 1 | 4.94 | 0 | 12.71 | - | 2.669
TELHADISTA (LABOR) | H | '010150 | 0.21 | 1 | 6.72 | 0 | 17.29 | - | 3.631
SubTotal: | [8 empty] | 6.3
RESUMO
DISCRIMINAÇÃO |  |  | TAXA(%) | VALORES
Mão-de-Obra(A) |  |  | 157.27 | 6.3
Materiais(B) |  |  |  | 0
Equipamentos(C) |  |  |  | 0
Produção da Equipe(D) |  |  |  | 1
Custo Horário Total(A+C) |  |  |  | 6.3
Custo Unitário da Execução[(A/D)+(C/D)] = E |  |  |  | 6.3
Custo Direto Total(B+E) |  |  |  | 6.3
Bonificações e Despesas Indiretas - BDI |  |  | 0 | 0
CUSTO UNITÁRIO (Adotado) |  |  |  | 6.3
Orçamento: 961101 - TABELA CUSTOS LABOR/CT-UFES PADRÃO DER MARÇO/2020(LS=157,27; BDI=0%)
Órgão Cliente: DER-ES |  |  | Órgão Gerente: DER-ES |  |  | Data Base: Março/2020
Planilha: 1 - TABELA CUSTOS LABOR/CT-UFES PADRÃO DER MARÇO/2020(LS=157,27; BDI=0%)
Item: 010286 - Demolição de divisória de granito | [6 empty] | Unidade: m2
Base: LABOR |  | Código Base: '010286 |  | Fonte: LABOR |  |  | Versão: 1
MÃO DE OBRA | Unid | Código | Coefic. | C. Prod. | Pr. Prod. | Pr. Improd. | Pr. Unit. | Fator Ac. | Subtotal
SERVENTE (LABOR) | H | '010146 | 0.84 | 1 | 4.94 | 0 | 12.71 | - | 10.676
SubTotal: | [8 empty] | 10.68
RESUMO
DISCRIMINAÇÃO |  |  | TAXA(%) | VALORES
Mão-de-Obra(A) |  |  | 157.27 | 10.68
Materiais(B) |  |  |  | 0
Equipamentos(C) |  |  |  | 0
Produção da Equipe(D) |  |  |  | 1
Custo Horário Total(A+C) |  |  |  | 10.68
Custo Unitário da Execução[(A/D)+(C/D)] = E |  |  |  | 10.68
Custo Direto Total(B+E) |  |  |  | 10.68
Bonificações e Despesas Indiretas - BDI |  |  | 0 | 0
CUSTO UNITÁRIO (Adotado) |  |  |  | 10.68
Orçamento: 961101 - TABELA CUSTOS LABOR/CT-UFES PADRÃO DER MARÇO/2020(LS=157,27; BDI=0%)
Órgão Cliente: DER-ES |  |  | Órgão Gerente: DER-ES |  |  | Data Base: Março/2020
Planilha: 1 - TABELA CUSTOS LABOR/CT-UFES PADRÃO DER MARÇO/2020(LS=157,27; BDI=0%)
Item: 010292 - Retirada de alizar de madeira | [6 empty] | Unidade: m
Base: LABOR |  | Código Base: '010292 |  | Fonte: LABOR |  |  | Versão: 1
MÃO DE OBRA | Unid | Código | Coefic. | C. Prod. | Pr. Prod. | Pr. Improd. | Pr. Unit. | Fator Ac. | Subtotal
SERVENTE (LABOR) | H | '010146 | 0.035 | 1 | 4.94 | 0 | 12.71 | - | 0.445
SubTotal: | [8 empty] | 0.44
RESUMO
DISCRIMINAÇÃO |  |  | TAXA(%) | VALORES
Mão-de-Obra(A) |  |  | 157.27 | 0.45
Materiais(B) |  |  |  | 0
Equipamentos(C) |  |  |  | 0
Produção da Equipe(D) |  |  |  | 1
Custo Horário Total(A+C) |  |  |  | 0.45
Custo Unitário da Execução[(A/D)+(C/D)] = E |  |  |  | 0.45
Custo Direto Total(B+E) |  |  |  | 0.45
Bonificações e Despesas Indiretas - BDI |  |  | 0 | 0
CUSTO UNITÁRIO (Adotado) |  |  |  | 0.45
Orçamento: 961101 - TABELA CUSTOS LABOR/CT-UFES PADRÃO DER MARÇO/2020(LS=157,27; BDI=0%)
Órgão Cliente: DER-ES |  |  | Órgão Gerente: DER-ES |  |  | Data Base: Março/2020
Planilha: 1 - TABELA CUSTOS LABOR/CT-UFES PADRÃO DER MARÇO/2020(LS=157,27; BDI=0%)
Item: 010315 - Retirada de cobertura em telhas Canalete 49 | [6 empty] | Unidade: m2
Base: LABOR |  | Código Base: '010315 |  | Fonte: LABOR |  |  | Versão: 1
MÃO DE OBRA | Unid | Código | Coefic. | C. Prod. | Pr. Prod. | Pr. Improd. | Pr. Unit. | Fator Ac. | Subtotal
SERVENTE (LABOR) | H | '010146 | 0.341 | 1 | 4.94 | 0 | 12.71 | - | 4.334
TELHADISTA (LABOR) | H | '010150 | 0.228 | 1 | 6.72 | 0 | 17.29 | - | 3.942
SubTotal: | [8 empty] | 8.28
RESUMO
DISCRIMINAÇÃO |  |  | TAXA(%) | VALORES
Mão-de-Obra(A) |  |  | 157.27 | 8.28
Materiais(B) |  |  |  | 0
Equipamentos(C) |  |  |  | 0
Produção da Equipe(D) |  |  |  | 1
Custo Horário Total(A+C) |  |  |  | 8.28
Custo Unitário da Execução[(A/D)+(C/D)] = E |  |  |  | 8.28
Custo Direto Total(B+E) |  |  |  | 8.28
Bonificações e Despesas Indiretas - BDI |  |  | 0 | 0
CUSTO UNITÁRIO (Adotado) |  |  |  | 8.28
Orçamento: 961101 - TABELA CUSTOS LABOR/CT-UFES PADRÃO DER MARÇO/2020(LS=157,27; BDI=0%)
Órgão Cliente: DER-ES |  |  | Órgão Gerente: DER-ES |  |  | Data Base: Março/2020
Planilha: 1 - TABELA CUSTOS LABOR/CT-UFES PADRÃO DER MARÇO/2020(LS=157,27; BDI=0%)
Item: 010317 - Demolição de alvenaria, com reaproveitamento | [6 empty] | Unidade: m2
Base: LABOR |  | Código Base: '010317 |  | Fonte: LABOR |  |  | Versão: 1
MÃO DE OBRA | Unid | Código | Coefic. | C. Prod. | Pr. Prod. | Pr. Improd. | Pr. Unit. | Fator Ac. | Subtotal
PEDREIRO (LABOR) | H | '010139 | 0.6 | 1 | 6.72 | 0 | 17.29 | - | 10.374
SERVENTE (LABOR) | H | '010146 | 6 | 1 | 4.94 | 0 | 12.71 | - | 76.26
SubTotal: | [8 empty] | 86.63
RESUMO
DISCRIMINAÇÃO |  |  | TAXA(%) | VALORES
Mão-de-Obra(A) |  |  | 157.27 | 86.63
Materiais(B) |  |  |  | 0
Equipamentos(C) |  |  |  | 0
Produção da Equipe(D) |  |  |  | 1
Custo Horário Total(A+C) |  |  |  | 86.63
Custo Unitário da Execução[(A/D)+(C/D)] = E |  |  |  | 86.63
Custo Direto Total(B+E) |  |  |  | 86.63
Bonificações e Despesas Indiretas - BDI |  |  | 0 | 0
CUSTO UNITÁRIO (Adotado) |  |  |  | 86.63
Orçamento: 961101 - TABELA CUSTOS LABOR/CT-UFES PADRÃO DER MARÇO/2020(LS=157,27; BDI=0%)
Órgão Cliente: DER-ES |  |  | Órgão Gerente: DER-ES |  |  | Data Base: Março/2020
Planilha: 1 - TABELA CUSTOS LABOR/CT-UFES PADRÃO DER MARÇO/2020(LS=157,27; BDI=0%)
Item: 010318 - Remoção de forro em eucatex, sem aproveitamento do material | [6 empty] | Unidade: m2
Base: LABOR |  | Código Base: '010318 |  | Fonte: LABOR |  |  | Versão: 1
MÃO DE OBRA | Unid | Código | Coefic. | C. Prod. | Pr. Prod. | Pr. Improd. | Pr. Unit. | Fator Ac. | Subtotal
AJUDANTE (LABOR) | H | '010101 | 0.7 | 1 | 5.67 | 0 | 14.59 | - | 10.213
SubTotal: | [8 empty] | 10.21
RESUMO
DISCRIMINAÇÃO |  |  | TAXA(%) | VALORES
Mão-de-Obra(A) |  |  | 157.27 | 10.21
Materiais(B) |  |  |  | 0
Equipamentos(C) |  |  |  | 0
Produção da Equipe(D) |  |  |  | 1
Custo Horário Total(A+C) |  |  |  | 10.21
Custo Unitário da Execução[(A/D)+(C/D)] = E |  |  |  | 10.21
Custo Direto Total(B+E) |  |  |  | 10.21
Bonificações e Despesas Indiretas - BDI |  |  | 0 | 0
CUSTO UNITÁRIO (Adotado) |  |  |  | 10.21
Orçamento: 961101 - TABELA CUSTOS LABOR/CT-UFES PADRÃO DER MARÇO/2020(LS=157,27; BDI=0%)
Órgão Cliente: DER-ES |  |  | Órgão Gerente: DER-ES |  |  | Data Base: Março/2020
Planilha: 1 - TABELA CUSTOS LABOR/CT-UFES PADRÃO DER MARÇO/2020(LS=157,27; BDI=0%)
Item: 010319 - Remoção de pintura antiga a base de óleo ou esmalte sobre esquadrias | [6 empty] | Unidade: m2
Base: LABOR |  | Código Base: '010319 |  | Fonte: LABOR |  |  | Versão: 1
MÃO DE OBRA | Unid | Código | Coefic. | C. Prod. | Pr. Prod. | Pr. Improd. | Pr. Unit. | Fator Ac. | Subtotal
SERVENTE (LABOR) | H | '010146 | 0.85 | 1 | 4.94 | 0 | 12.71 | - | 10.804
SubTotal: | [8 empty] | 10.8
MATERIAL | Unid | Código | Coefic. | C. Prod. | Pr. Prod. | Pr. Improd. | Pr. Unit. | Fator Ac. | Subtotal
REMOVEDOR (LABOR) | L | '038029 | 0.1 | 1 | 31.57 | 0 | 31.57 | - | 3.157
SubTotal: | [8 empty] | 3.16
RESUMO
DISCRIMINAÇÃO |  |  | TAXA(%) | VALORES
Mão-de-Obra(A) |  |  | 157.27 | 10.8
Materiais(B) |  |  |  | 3.16
Equipamentos(C) |  |  |  | 0
Produção da Equipe(D) |  |  |  | 1
Custo Horário Total(A+C) |  |  |  | 10.8
Custo Unitário da Execução[(A/D)+(C/D)] = E |  |  |  | 10.8
Custo Direto Total(B+E) |  |  |  | 13.96
Bonificações e Despesas Indiretas - BDI |  |  | 0 | 0
CUSTO UNITÁRIO (Adotado) |  |  |  | 13.96
Orçamento: 961101 - TABELA CUSTOS LABOR/CT-UFES PADRÃO DER MARÇO/2020(LS=157,27; BDI=0%)
Órgão Cliente: DER-ES |  |  | Órgão Gerente: DER-ES |  |  | Data Base: Março/2020
Planilha: 1 - TABELA CUSTOS LABOR/CT-UFES PADRÃO DER MARÇO/2020(LS=157,27; BDI=0%)
Item: 010320 - Remoção de revestimento de pisos com forração textil | [6 empty] | Unidade: m2
Base: LABOR |  | Código Base: '010320 |  | Fonte: LABOR |  |  | Versão: 1
MÃO DE OBRA | Unid | Código | Coefic. | C. Prod. | Pr. Prod. | Pr. Improd. | Pr. Unit. | Fator Ac. | Subtotal
PEDREIRO (LABOR) | H | '010139 | 0.01 | 1 | 6.72 | 0 | 17.29 | - | 0.173
SERVENTE (LABOR) | H | '010146 | 0.1 | 1 | 4.94 | 0 | 12.71 | - | 1.271
SubTotal: | [8 empty] | 1.44
RESUMO
DISCRIMINAÇÃO |  |  | TAXA(%) | VALORES
Mão-de-Obra(A) |  |  | 157.27 | 1.44
Materiais(B) |  |  |  | 0
Equipamentos(C) |  |  |  | 0
Produção da Equipe(D) |  |  |  | 1
Custo Horário Total(A+C) |  |  |  | 1.44
Custo Unitário da Execução[(A/D)+(C/D)] = E |  |  |  | 1.44
Custo Direto Total(B+E) |  |  |  | 1.44
Bonificações e Despesas Indiretas - BDI |  |  | 0 | 0
CUSTO UNITÁRIO (Adotado) |  |  |  | 1.44
Orçamento: 961101 - TABELA CUSTOS LABOR/CT-UFES PADRÃO DER MARÇO/2020(LS=157,27; BDI=0%)
Órgão Cliente: DER-ES |  |  | Órgão Gerente: DER-ES |  |  | Data Base: Março/2020
Planilha: 1 - TABELA CUSTOS LABOR/CT-UFES PADRÃO DER MARÇO/2020(LS=157,27; BDI=0%)
Item: 010323 - Retirada de torneiras e registros | [6 empty] | Unidade: und
Base: LABOR |  | Código Base: '010323 |  | Fonte: LABOR |  |  | Versão: 1
MÃO DE OBRA | Unid | Código | Coefic. | C. Prod. | Pr. Prod. | Pr. Improd. | Pr. Unit. | Fator Ac. | Subtotal
AJUDANTE (LABOR) | H | '010101 | 0.25 | 1 | 5.67 | 0 | 14.59 | - | 3.648
ENCANADOR (LABOR) | H | '010118 | 0.25 | 1 | 6.72 | 0 | 17.29 | - | 4.323
SubTotal: | [8 empty] | 7.97
RESUMO
DISCRIMINAÇÃO |  |  | TAXA(%) | VALORES
Mão-de-Obra(A) |  |  | 157.27 | 7.97
Materiais(B) |  |  |  | 0
Equipamentos(C) |  |  |  | 0
Produção da Equipe(D) |  |  |  | 1
Custo Horário Total(A+C) |  |  |  | 7.97
Custo Unitário da Execução[(A/D)+(C/D)] = E |  |  |  | 7.97
Custo Direto Total(B+E) |  |  |  | 7.97
Bonificações e Despesas Indiretas - BDI |  |  | 0 | 0
CUSTO UNITÁRIO (Adotado) |  |  |  | 7.97
Orçamento: 961101 - TABELA CUSTOS LABOR/CT-UFES PADRÃO DER MARÇO/2020(LS=157,27; BDI=0%)
Órgão Cliente: DER-ES |  |  | Órgão Gerente: DER-ES |  |  | Data Base: Março/2020
Planilha: 1 - TABELA CUSTOS LABOR/CT-UFES PADRÃO DER MARÇO/2020(LS=157,27; BDI=0%)
Item: 010324 - Retirada de cobertura em telha canalete 90 | [6 empty] | Unidade: m2
Base: LABOR |  | Código Base: '010324 |  | Fonte: LABOR |  |  | Versão: 1
MÃO DE OBRA | Unid | Código | Coefic. | C. Prod. | Pr. Prod. | Pr. Improd. | Pr. Unit. | Fator Ac. | Subtotal
SERVENTE (LABOR) | H | '010146 | 0.263 | 1 | 4.94 | 0 | 12.71 | - | 3.343
TELHADISTA (LABOR) | H | '010150 | 0.175 | 1 | 6.72 | 0 | 17.29 | - | 3.026
SubTotal: | [8 empty] | 6.37
RESUMO
DISCRIMINAÇÃO |  |  | TAXA(%) | VALORES
Mão-de-Obra(A) |  |  | 157.27 | 6.37
Materiais(B) |  |  |  | 0
Equipamentos(C) |  |  |  | 0
Produção da Equipe(D) |  |  |  | 1
Custo Horário Total(A+C) |  |  |  | 6.37
Custo Unitário da Execução[(A/D)+(C/D)] = E |  |  |  | 6.37
Custo Direto Total(B+E) |  |  |  | 6.37
Bonificações e Despesas Indiretas - BDI |  |  | 0 | 0
CUSTO UNITÁRIO (Adotado) |  |  |  | 6.37
Orçamento: 961101 - TABELA CUSTOS LABOR/CT-UFES PADRÃO DER MARÇO/2020(LS=157,27; BDI=0%)
Órgão Cliente: DER-ES |  |  | Órgão Gerente: DER-ES |  |  | Data Base: Março/2020
Planilha: 1 - TABELA CUSTOS LABOR/CT-UFES PADRÃO DER MARÇO/2020(LS=157,27; BDI=0%)
Item: 010325 - Demolição de estrutura de madeira para telhado | [6 empty] | Unidade: m2
Base: LABOR |  | Código Base: '010325 |  | Fonte: LABOR |  |  | Versão: 1
MÃO DE OBRA | Unid | Código | Coefic. | C. Prod. | Pr. Prod. | Pr. Improd. | Pr. Unit. | Fator Ac. | Subtotal
AJUDANTE (LABOR) | H | '010101 | 1.3 | 1 | 5.67 | 0 | 14.59 | - | 18.967
CARPINTEIRO (LABOR) | H | '010111 | 0.13 | 1 | 6.72 | 0 | 17.29 | - | 2.248
SubTotal: | [8 empty] | 21.22
RESUMO
DISCRIMINAÇÃO |  |  | TAXA(%) | VALORES
Mão-de-Obra(A) |  |  | 157.27 | 21.22
Materiais(B) |  |  |  | 0
Equipamentos(C) |  |  |  | 0
Produção da Equipe(D) |  |  |  | 1
Custo Horário Total(A+C) |  |  |  | 21.22
Custo Unitário da Execução[(A/D)+(C/D)] = E |  |  |  | 21.22
Custo Direto Total(B+E) |  |  |  | 21.22
Bonificações e Despesas Indiretas - BDI |  |  | 0 | 0
CUSTO UNITÁRIO (Adotado) |  |  |  | 21.22
Orçamento: 961101 - TABELA CUSTOS LABOR/CT-UFES PADRÃO DER MARÇO/2020(LS=157,27; BDI=0%)
Órgão Cliente: DER-ES |  |  | Órgão Gerente: DER-ES |  |  | Data Base: Março/2020
Planilha: 1 - TABELA CUSTOS LABOR/CT-UFES PADRÃO DER MARÇO/2020(LS=157,27; BDI=0%)
Item: 010326 - Retirada de estrutura em madeira do telhado | [6 empty] | Unidade: m2
Base: LABOR |  | Código Base: '010326 |  | Fonte: LABOR |  |  | Versão: 1
MÃO DE OBRA | Unid | Código | Coefic. | C. Prod. | Pr. Prod. | Pr. Improd. | Pr. Unit. | Fator Ac. | Subtotal
AJUDANTE (LABOR) | H | '010101 | 1.3 | 1 | 5.67 | 0 | 14.59 | - | 18.967
CARPINTEIRO (LABOR) | H | '010111 | 0.13 | 1 | 6.72 | 0 | 17.29 | - | 2.248
SubTotal: | [8 empty] | 21.22
RESUMO
DISCRIMINAÇÃO |  |  | TAXA(%) | VALORES
Mão-de-Obra(A) |  |  | 157.27 | 21.22
Materiais(B) |  |  |  | 0
Equipamentos(C) |  |  |  | 0
Produção da Equipe(D) |  |  |  | 1
Custo Horário Total(A+C) |  |  |  | 21.22
Custo Unitário da Execução[(A/D)+(C/D)] = E |  |  |  | 21.22
Custo Direto Total(B+E) |  |  |  | 21.22
Bonificações e Despesas Indiretas - BDI |  |  | 0 | 0
CUSTO UNITÁRIO (Adotado) |  |  |  | 21.22
Orçamento: 961101 - TABELA CUSTOS LABOR/CT-UFES PADRÃO DER MARÇO/2020(LS=157,27; BDI=0%)
Órgão Cliente: DER-ES |  |  | Órgão Gerente: DER-ES |  |  | Data Base: Março/2020
Planilha: 1 - TABELA CUSTOS LABOR/CT-UFES PADRÃO DER MARÇO/2020(LS=157,27; BDI=0%)
Item: 010327 - Retirada de marco de madeira | [6 empty] | Unidade: m
Base: LABOR |  | Código Base: '010327 |  | Fonte: LABOR |  |  | Versão: 1
MÃO DE OBRA | Unid | Código | Coefic. | C. Prod. | Pr. Prod. | Pr. Improd. | Pr. Unit. | Fator Ac. | Subtotal
CARPINTEIRO (LABOR) | H | '010111 | 0.06 | 1 | 6.72 | 0 | 17.29 | - | 1.037
SERVENTE (LABOR) | H | '010146 | 0.06 | 1 | 4.94 | 0 | 12.71 | - | 0.763
SubTotal: | [8 empty] | 1.8
RESUMO
DISCRIMINAÇÃO |  |  | TAXA(%) | VALORES
Mão-de-Obra(A) |  |  | 157.27 | 1.8
Materiais(B) |  |  |  | 0
Equipamentos(C) |  |  |  | 0
Produção da Equipe(D) |  |  |  | 1
Custo Horário Total(A+C) |  |  |  | 1.8
Custo Unitário da Execução[(A/D)+(C/D)] = E |  |  |  | 1.8
Custo Direto Total(B+E) |  |  |  | 1.8
Bonificações e Despesas Indiretas - BDI |  |  | 0 | 0
CUSTO UNITÁRIO (Adotado) |  |  |  | 1.8
Orçamento: 961101 - TABELA CUSTOS LABOR/CT-UFES PADRÃO DER MARÇO/2020(LS=157,27; BDI=0%)
Órgão Cliente: DER-ES |  |  | Órgão Gerente: DER-ES |  |  | Data Base: Março/2020
Planilha: 1 - TABELA CUSTOS LABOR/CT-UFES PADRÃO DER MARÇO/2020(LS=157,27; BDI=0%)
Item: 010329 - Retirada de disjuntor | [6 empty] | Unidade: und
Base: LABOR |  | Código Base: '010329 |  | Fonte: LABOR |  |  | Versão: 1
MÃO DE OBRA | Unid | Código | Coefic. | C. Prod. | Pr. Prod. | Pr. Improd. | Pr. Unit. | Fator Ac. | Subtotal
AJUDANTE (LABOR) | H | '010101 | 0.4668 | 1 | 5.67 | 0 | 14.59 | - | 6.811
ELETRICISTA (LABOR) | H | '010115 | 0.4668 | 1 | 6.72 | 0 | 17.29 | - | 8.071
SubTotal: | [8 empty] | 14.88
RESUMO
DISCRIMINAÇÃO |  |  | TAXA(%) | VALORES
Mão-de-Obra(A) |  |  | 157.27 | 14.88
Materiais(B) |  |  |  | 0
Equipamentos(C) |  |  |  | 0
Produção da Equipe(D) |  |  |  | 1
Custo Horário Total(A+C) |  |  |  | 14.88
Custo Unitário da Execução[(A/D)+(C/D)] = E |  |  |  | 14.88
Custo Direto Total(B+E) |  |  |  | 14.88
Bonificações e Despesas Indiretas - BDI |  |  | 0 | 0
CUSTO UNITÁRIO (Adotado) |  |  |  | 14.88
Orçamento: 961101 - TABELA CUSTOS LABOR/CT-UFES PADRÃO DER MARÇO/2020(LS=157,27; BDI=0%)
Órgão Cliente: DER-ES |  |  | Órgão Gerente: DER-ES |  |  | Data Base: Março/2020
Planilha: 1 - TABELA CUSTOS LABOR/CT-UFES PADRÃO DER MARÇO/2020(LS=157,27; BDI=0%)
Item: 010331 - Demolição de piso, soleira, peitoris e escadas em mármore ou granito, exclusive regularização | [6 empty] | Unidade: m2
Base: LABOR |  | Código Base: '010331 |  | Fonte: LABOR |  |  | Versão: 1
MÃO DE OBRA | Unid | Código | Coefic. | C. Prod. | Pr. Prod. | Pr. Improd. | Pr. Unit. | Fator Ac. | Subtotal
PEDREIRO (LABOR) | H | '010139 | 0.08 | 1 | 6.72 | 0 | 17.29 | - | 1.383
SERVENTE (LABOR) | H | '010146 | 0.5 | 1 | 4.94 | 0 | 12.71 | - | 6.355
SubTotal: | [8 empty] | 7.74
RESUMO
DISCRIMINAÇÃO |  |  | TAXA(%) | VALORES
Mão-de-Obra(A) |  |  | 157.27 | 7.74
Materiais(B) |  |  |  | 0
Equipamentos(C) |  |  |  | 0
Produção da Equipe(D) |  |  |  | 1
Custo Horário Total(A+C) |  |  |  | 7.74
Custo Unitário da Execução[(A/D)+(C/D)] = E |  |  |  | 7.74
Custo Direto Total(B+E) |  |  |  | 7.74
Bonificações e Despesas Indiretas - BDI |  |  | 0 | 0
CUSTO UNITÁRIO (Adotado) |  |  |  | 7.74
Orçamento: 961101 - TABELA CUSTOS LABOR/CT-UFES PADRÃO DER MARÇO/2020(LS=157,27; BDI=0%)
Órgão Cliente: DER-ES |  |  | Órgão Gerente: DER-ES |  |  | Data Base: Março/2020
Planilha: 1 - TABELA CUSTOS LABOR/CT-UFES PADRÃO DER MARÇO/2020(LS=157,27; BDI=0%)
Item: 010332 - Retirada de roda parede em madeira | [6 empty] | Unidade: m
Base: LABOR |  | Código Base: '010332 |  | Fonte: LABOR |  |  | Versão: 1
MÃO DE OBRA | Unid | Código | Coefic. | C. Prod. | Pr. Prod. | Pr. Improd. | Pr. Unit. | Fator Ac. | Subtotal
CARPINTEIRO (LABOR) | H | '010111 | 0.06 | 1 | 6.72 | 0 | 17.29 | - | 1.037
SERVENTE (LABOR) | H | '010146 | 0.13 | 1 | 4.94 | 0 | 12.71 | - | 1.652
SubTotal: | [8 empty] | 2.69
RESUMO
DISCRIMINAÇÃO |  |  | TAXA(%) | VALORES
Mão-de-Obra(A) |  |  | 157.27 | 2.69
Materiais(B) |  |  |  | 0
Equipamentos(C) |  |  |  | 0
Produção da Equipe(D) |  |  |  | 1
Custo Horário Total(A+C) |  |  |  | 2.69
Custo Unitário da Execução[(A/D)+(C/D)] = E |  |  |  | 2.69
Custo Direto Total(B+E) |  |  |  | 2.69
Bonificações e Despesas Indiretas - BDI |  |  | 0 | 0
CUSTO UNITÁRIO (Adotado) |  |  |  | 2.69
Orçamento: 961101 - TABELA CUSTOS LABOR/CT-UFES PADRÃO DER MARÇO/2020(LS=157,27; BDI=0%)
Órgão Cliente: DER-ES |  |  | Órgão Gerente: DER-ES |  |  | Data Base: Março/2020
Planilha: 1 - TABELA CUSTOS LABOR/CT-UFES PADRÃO DER MARÇO/2020(LS=157,27; BDI=0%)
Item: 010333 - Retirada de piso de borracha | [6 empty] | Unidade: m2
Base: LABOR |  | Código Base: '010333 |  | Fonte: LABOR |  |  | Versão: 1
MÃO DE OBRA | Unid | Código | Coefic. | C. Prod. | Pr. Prod. | Pr. Improd. | Pr. Unit. | Fator Ac. | Subtotal
PEDREIRO (LABOR) | H | '010139 | 0.35 | 1 | 6.72 | 0 | 17.29 | - | 6.052
SubTotal: | [8 empty] | 6.05
RESUMO
DISCRIMINAÇÃO |  |  | TAXA(%) | VALORES
Mão-de-Obra(A) |  |  | 157.27 | 6.05
Materiais(B) |  |  |  | 0
Equipamentos(C) |  |  |  | 0
Produção da Equipe(D) |  |  |  | 1
Custo Horário Total(A+C) |  |  |  | 6.05
Custo Unitário da Execução[(A/D)+(C/D)] = E |  |  |  | 6.05
Custo Direto Total(B+E) |  |  |  | 6.05
Bonificações e Despesas Indiretas - BDI |  |  | 0 | 0
CUSTO UNITÁRIO (Adotado) |  |  |  | 6.05
Orçamento: 961101 - TABELA CUSTOS LABOR/CT-UFES PADRÃO DER MARÇO/2020(LS=157,27; BDI=0%)
Órgão Cliente: DER-ES |  |  | Órgão Gerente: DER-ES |  |  | Data Base: Março/2020
Planilha: 1 - TABELA CUSTOS LABOR/CT-UFES PADRÃO DER MARÇO/2020(LS=157,27; BDI=0%)
Item: 010401 - Corte de capoeira fina, a foice (manual) | [6 empty] | Unidade: m2
Base: LABOR |  | Código Base: '010401 |  | Fonte: LABOR |  |  | Versão: 1
MÃO DE OBRA | Unid | Código | Coefic. | C. Prod. | Pr. Prod. | Pr. Improd. | Pr. Unit. | Fator Ac. | Subtotal
SERVENTE (LABOR) | H | '010146 | 0.0774 | 1 | 4.94 | 0 | 12.71 | - | 0.984
SubTotal: | [8 empty] | 0.98
RESUMO
DISCRIMINAÇÃO |  |  | TAXA(%) | VALORES
Mão-de-Obra(A) |  |  | 157.27 | 0.98
Materiais(B) |  |  |  | 0
Equipamentos(C) |  |  |  | 0
Produção da Equipe(D) |  |  |  | 1
Custo Horário Total(A+C) |  |  |  | 0.98
Custo Unitário da Execução[(A/D)+(C/D)] = E |  |  |  | 0.98
Custo Direto Total(B+E) |  |  |  | 0.98
Bonificações e Despesas Indiretas - BDI |  |  | 0 | 0
CUSTO UNITÁRIO (Adotado) |  |  |  | 0.98
Orçamento: 961101 - TABELA CUSTOS LABOR/CT-UFES PADRÃO DER MARÇO/2020(LS=157,27; BDI=0%)
Órgão Cliente: DER-ES |  |  | Órgão Gerente: DER-ES |  |  | Data Base: Março/2020
Planilha: 1 - TABELA CUSTOS LABOR/CT-UFES PADRÃO DER MARÇO/2020(LS=157,27; BDI=0%)
Item: 010402 - Raspagem e limpeza do terreno (manual) | [6 empty] | Unidade: m2
Base: LABOR |  | Código Base: '010402 |  | Fonte: LABOR |  |  | Versão: 1
MÃO DE OBRA | Unid | Código | Coefic. | C. Prod. | Pr. Prod. | Pr. Improd. | Pr. Unit. | Fator Ac. | Subtotal
SERVENTE (LABOR) | H | '010146 | 0.25 | 1 | 4.94 | 0 | 12.71 | - | 3.178
SubTotal: | [8 empty] | 3.18
RESUMO
DISCRIMINAÇÃO |  |  | TAXA(%) | VALORES
Mão-de-Obra(A) |  |  | 157.27 | 3.18
Materiais(B) |  |  |  | 0
Equipamentos(C) |  |  |  | 0
Produção da Equipe(D) |  |  |  | 1
Custo Horário Total(A+C) |  |  |  | 3.18
Custo Unitário da Execução[(A/D)+(C/D)] = E |  |  |  | 3.18
Custo Direto Total(B+E) |  |  |  | 3.18
Bonificações e Despesas Indiretas - BDI |  |  | 0 | 0
CUSTO UNITÁRIO (Adotado) |  |  |  | 3.18
Orçamento: 961101 - TABELA CUSTOS LABOR/CT-UFES PADRÃO DER MARÇO/2020(LS=157,27; BDI=0%)
Órgão Cliente: DER-ES |  |  | Órgão Gerente: DER-ES |  |  | Data Base: Março/2020
Planilha: 1 - TABELA CUSTOS LABOR/CT-UFES PADRÃO DER MARÇO/2020(LS=157,27; BDI=0%)
Item: 010403 - Corte e destocamento de árvores com diâmetro de até 15 cm | [6 empty] | Unidade: und
Base: LABOR |  | Código Base: '010403 |  | Fonte: LABOR |  |  | Versão: 1
MÃO DE OBRA | Unid | Código | Coefic. | C. Prod. | Pr. Prod. | Pr. Improd. | Pr. Unit. | Fator Ac. | Subtotal
SERVENTE (LABOR) | H | '010146 | 3 | 1 | 4.94 | 0 | 12.71 | - | 38.13
SubTotal: | [8 empty] | 38.13
RESUMO
DISCRIMINAÇÃO |  |  | TAXA(%) | VALORES
Mão-de-Obra(A) |  |  | 157.27 | 38.13
Materiais(B) |  |  |  | 0
Equipamentos(C) |  |  |  | 0
Produção da Equipe(D) |  |  |  | 1
Custo Horário Total(A+C) |  |  |  | 38.13
Custo Unitário da Execução[(A/D)+(C/D)] = E |  |  |  | 38.13
Custo Direto Total(B+E) |  |  |  | 38.13
Bonificações e Despesas Indiretas - BDI |  |  | 0 | 0
CUSTO UNITÁRIO (Adotado) |  |  |  | 38.13
Orçamento: 961101 - TABELA CUSTOS LABOR/CT-UFES PADRÃO DER MARÇO/2020(LS=157,27; BDI=0%)
Órgão Cliente: DER-ES |  |  | Órgão Gerente: DER-ES |  |  | Data Base: Março/2020
Planilha: 1 - TABELA CUSTOS LABOR/CT-UFES PADRÃO DER MARÇO/2020(LS=157,27; BDI=0%)
Item: 010404 - Corte e destocamento de árvores com diâmetro superior a 30 cm | [6 empty] | Unidade: und
Base: LABOR |  | Código Base: '010404 |  | Fonte: LABOR |  |  | Versão: 1
MÃO DE OBRA | Unid | Código | Coefic. | C. Prod. | Pr. Prod. | Pr. Improd. | Pr. Unit. | Fator Ac. | Subtotal
SERVENTE (LABOR) | H | '010146 | 7.46 | 1 | 4.94 | 0 | 12.71 | - | 94.817
SubTotal: | [8 empty] | 94.82
RESUMO
DISCRIMINAÇÃO |  |  | TAXA(%) | VALORES
Mão-de-Obra(A) |  |  | 157.27 | 94.82
Materiais(B) |  |  |  | 0
Equipamentos(C) |  |  |  | 0
Produção da Equipe(D) |  |  |  | 1
Custo Horário Total(A+C) |  |  |  | 94.82
Custo Unitário da Execução[(A/D)+(C/D)] = E |  |  |  | 94.82
Custo Direto Total(B+E) |  |  |  | 94.82
Bonificações e Despesas Indiretas - BDI |  |  | 0 | 0
CUSTO UNITÁRIO (Adotado) |  |  |  | 94.82
Orçamento: 961101 - TABELA CUSTOS LABOR/CT-UFES PADRÃO DER MARÇO/2020(LS=157,27; BDI=0%)
Órgão Cliente: DER-ES |  |  | Órgão Gerente: DER-ES |  |  | Data Base: Março/2020
Planilha: 1 - TABELA CUSTOS LABOR/CT-UFES PADRÃO DER MARÇO/2020(LS=157,27; BDI=0%)
Item: 010501 - Locação de obra com gabarito de madeira | [6 empty] | Unidade: m2
Base: LABOR |  | Código Base: '010501 |  | Fonte: LABOR |  |  | Versão: 2
MÃO DE OBRA | Unid | Código | Coefic. | C. Prod. | Pr. Prod. | Pr. Improd. | Pr. Unit. | Fator Ac. | Subtotal
CARPINTEIRO (LABOR) | H | '010111 | 0.13 | 1 | 6.72 | 0 | 17.29 | - | 2.248
SERVENTE (LABOR) | H | '010146 | 0.13 | 1 | 4.94 | 0 | 12.71 | - | 1.652
SubTotal: | [8 empty] | 3.9
MATERIAL | Unid | Código | Coefic. | C. Prod. | Pr. Prod. | Pr. Improd. | Pr. Unit. | Fator Ac. | Subtotal
TABUA DE MADEIRA PINUS 30 X 2.5 CM (TAIPA DE 1ª) (LABOR) | M2 | '020987 | 0.09 | 1 | 24.07 | 0 | 24.07 | - | 2.166
PONTALETE DE MADEIRA BRUTA DE 3ª 8.0 X 8.0 CM (LABOR) | M | '021009 | 0.04 | 1 | 4.57 | 0 | 4.57 | - | 0.183
PREGO - PRECO MEDIO DAS BITOLAS (LABOR) | KG | '026560 | 0.012 | 1 | 7.88 | 0 | 7.88 | - | 0.095
ARAME GALVANIZADO N.16 BWG (LABOR) | KG | '027005 | 0.02 | 1 | 9.66 | 0 | 9.66 | - | 0.193
SubTotal: | [8 empty] | 2.64
RESUMO
DISCRIMINAÇÃO |  |  | TAXA(%) | VALORES
Mão-de-Obra(A) |  |  | 157.27 | 3.9
Materiais(B) |  |  |  | 2.64
Equipamentos(C) |  |  |  | 0
Produção da Equipe(D) |  |  |  | 1
Custo Horário Total(A+C) |  |  |  | 3.9
Custo Unitário da Execução[(A/D)+(C/D)] = E |  |  |  | 3.9
Custo Direto Total(B+E) |  |  |  | 6.54
Bonificações e Despesas Indiretas - BDI |  |  | 0 | 0
CUSTO UNITÁRIO (Adotado) |  |  |  | 6.54
Orçamento: 961101 - TABELA CUSTOS LABOR/CT-UFES PADRÃO DER MARÇO/2020(LS=157,27; BDI=0%)
Órgão Cliente: DER-ES |  |  | Órgão Gerente: DER-ES |  |  | Data Base: Março/2020
Planilha: 1 - TABELA CUSTOS LABOR/CT-UFES PADRÃO DER MARÇO/2020(LS=157,27; BDI=0%)
Item: 010512 - Equipe topográfica para serviços simples de locação e nivelamento (incluindo equipamento, transporte e profissionais nivel médio) | [6 empty] | Unidade: mês
Base: LABOR |  | Código Base: '010512 |  | Fonte: LABOR |  |  | Versão: 1
MÃO DE OBRA | Unid | Código | Coefic. | C. Prod. | Pr. Prod. | Pr. Improd. | Pr. Unit. | Fator Ac. | Subtotal
TOPOGRAFO - (TECNICO 2O GRAU NIVEL C) (LABOR) | H | '010209 | 180 | 1 | 11.48 | 0 | 29.53 | - | 5315.4
NIVELADOR (LABOR) | H | '010233 | 180 | 1 | 4.8 | 0 | 12.35 | - | 2223
AUXILIAR DE CAMPO (LABOR) | H | '010235 | 360 | 1 | 4.8 | 0 | 12.35 | - | 4446
SubTotal: | [8 empty] | 11984.4
MATERIAL | Unid | Código | Coefic. | C. Prod. | Pr. Prod. | Pr. Improd. | Pr. Unit. | Fator Ac. | Subtotal
GASOLINA COMUM (LABOR) | L | '800102 | 465 | 1 | 4.06 | 0 | 4.06 | - | 1887.9
SubTotal: | [8 empty] | 1887.9
EQUIPAMENTO | Unid | Código | Coefic. | C. Prod. | Pr. Prod. | Pr. Improd. | Pr. Unit. | Fator Ac. | Subtotal
TEODOLITO C/ PRECISAO +/- 6 SEGUNDOS (SINAPI 7247) (LABOR) | H | '080201 | 178.5 | 1 | 2.29 | 0 | 2.29 | - | 408.765
NIVEL OTICO C/ PRECISAO +/- 0,7MM (SINAPI 7252) (LABOR) | H | '080202 | 178.5 | 1 | 2.29 | 0 | 2.29 | - | 408.765
KOMBI STANDER A GASOLINA (PREÇO DE AQUISICAO) (LABOR) | UN | '080276 | 0.013967 | 1 | 34225 | 0 | 34225 | - | 478.021
SubTotal: | [8 empty] | 1295.55
RESUMO
DISCRIMINAÇÃO |  |  | TAXA(%) | VALORES
Mão-de-Obra(A) |  |  | 157.27 | 11984.4
Materiais(B) |  |  |  | 1887.9
Equipamentos(C) |  |  |  | 1295.55
Produção da Equipe(D) |  |  |  | 1
Custo Horário Total(A+C) |  |  |  | 13279.95
Custo Unitário da Execução[(A/D)+(C/D)] = E |  |  |  | 13279.95
Custo Direto Total(B+E) |  |  |  | 15167.85
Bonificações e Despesas Indiretas - BDI |  |  | 0 | 0
CUSTO UNITÁRIO (Adotado) |  |  |  | 15167.85
Orçamento: 961101 - TABELA CUSTOS LABOR/CT-UFES PADRÃO DER MARÇO/2020(LS=157,27; BDI=0%)
Órgão Cliente: DER-ES |  |  | Órgão Gerente: DER-ES |  |  | Data Base: Março/2020
Planilha: 1 - TABELA CUSTOS LABOR/CT-UFES PADRÃO DER MARÇO/2020(LS=157,27; BDI=0%)
Item: 020305 - Placa de obra nas dimensões de 2.0 x 4.0 m, padrão IOPES | [6 empty] | Unidade: m2
Base: LABOR |  | Código Base: '020305 |  | Fonte: LABOR |  |  | Versão: 2
MÃO DE OBRA | Unid | Código | Coefic. | C. Prod. | Pr. Prod. | Pr. Improd. | Pr. Unit. | Fator Ac. | Subtotal
CARPINTEIRO (LABOR) | H | '010111 | 0.5 | 1 | 6.72 | 0 | 17.29 | - | 8.645
SERVENTE (LABOR) | H | '010146 | 0.5 | 1 | 4.94 | 0 | 12.71 | - | 6.355
SubTotal: | [8 empty] | 15
MATERIAL | Unid | Código | Coefic. | C. Prod. | Pr. Prod. | Pr. Improd. | Pr. Unit. | Fator Ac. | Subtotal
SARRAFO DE MADEIRA PINUS 10 X 2.5CM (LABOR) | M | '020985 | 0.25 | 1 | 5.35 | 0 | 5.35 | - | 1.338
PONTALETE DE MADEIRA BRUTA DE 3ª 8.0 X 8.0 CM (LABOR) | M | '021009 | 1.5 | 1 | 4.57 | 0 | 4.57 | - | 6.855
PREGO 18X27 (LABOR) | KG | '026569 | 0.125 | 1 | 7.35 | 0 | 7.35 | - | 0.919
PLACA DE OBRA - ADESIVADA COM IMPRESSÃO DIGITAL (LABOR) | M2 | '039002 | 1 | 1 | 165.5 | 0 | 165.5 | - | 165.5
SubTotal: | [8 empty] | 174.61
RESUMO
DISCRIMINAÇÃO |  |  | TAXA(%) | VALORES
Mão-de-Obra(A) |  |  | 157.27 | 15
Materiais(B) |  |  |  | 174.61
Equipamentos(C) |  |  |  | 0
Produção da Equipe(D) |  |  |  | 1
Custo Horário Total(A+C) |  |  |  | 15
Custo Unitário da Execução[(A/D)+(C/D)] = E |  |  |  | 15
Custo Direto Total(B+E) |  |  |  | 189.61
Bonificações e Despesas Indiretas - BDI |  |  | 0 | 0
CUSTO UNITÁRIO (Adotado) |  |  |  | 189.61
Orçamento: 961101 - TABELA CUSTOS LABOR/CT-UFES PADRÃO DER MARÇO/2020(LS=157,27; BDI=0%)
Órgão Cliente: DER-ES |  |  | Órgão Gerente: DER-ES |  |  | Data Base: Março/2020
Planilha: 1 - TABELA CUSTOS LABOR/CT-UFES PADRÃO DER MARÇO/2020(LS=157,27; BDI=0%)
Item: 020339 - Locação de andaime metálico para trabalho em fachada de edifíco (aluguel de 1 m² por 1 mês) inclusive frete, montagem e desmontagem | [6 empty] | Unidade: m2
Base: LABOR |  | Código Base: '020339 |  | Fonte: LABOR |  |  | Versão: 1
MÃO DE OBRA | Unid | Código | Coefic. | C. Prod. | Pr. Prod. | Pr. Improd. | Pr. Unit. | Fator Ac. | Subtotal
MONTADOR (LABOR) | H | '010130 | 0.08 | 1 | 6.72 | 0 | 17.29 | - | 1.383
SERVENTE (LABOR) | H | '010146 | 0.16 | 1 | 4.94 | 0 | 12.71 | - | 2.034
SubTotal: | [8 empty] | 3.42
MATERIAL | Unid | Código | Coefic. | C. Prod. | Pr. Prod. | Pr. Improd. | Pr. Unit. | Fator Ac. | Subtotal
ANDAIME PARA FACHADA (LOCAÇÃO MENSAL) (LABOR) | M2 | '021211 | 1.03 | 1 | 6 | 0 | 6 | - | 6.18
SubTotal: | [8 empty] | 6.18
RESUMO
DISCRIMINAÇÃO |  |  | TAXA(%) | VALORES
Mão-de-Obra(A) |  |  | 157.27 | 3.42
Materiais(B) |  |  |  | 6.18
Equipamentos(C) |  |  |  | 0
Produção da Equipe(D) |  |  |  | 1
Custo Horário Total(A+C) |  |  |  | 3.42
Custo Unitário da Execução[(A/D)+(C/D)] = E |  |  |  | 3.42
Custo Direto Total(B+E) |  |  |  | 9.6
Bonificações e Despesas Indiretas - BDI |  |  | 0 | 0
CUSTO UNITÁRIO (Adotado) |  |  |  | 9.6
Orçamento: 961101 - TABELA CUSTOS LABOR/CT-UFES PADRÃO DER MARÇO/2020(LS=157,27; BDI=0%)
Órgão Cliente: DER-ES |  |  | Órgão Gerente: DER-ES |  |  | Data Base: Março/2020
Planilha: 1 - TABELA CUSTOS LABOR/CT-UFES PADRÃO DER MARÇO/2020(LS=157,27; BDI=0%)
Item: 020343 - Aluguel mensal container para escritório, sem banheiro, dim. 6.00x2.40m, incl. porta, 2 janelas, abert p/ ar cond., 2 pt iluminação, 2 tomadas elét. e 1 tomada telef. Isolamento térmico (teto e paredes), piso em comp. Naval, cert. NR18, incl. laudo descontaminação. | [6 empty] | Unidade: mês
Base: LABOR |  | Código Base: '020343 |  | Fonte: LABOR |  |  | Versão: 3
MATERIAL | Unid | Código | Coefic. | C. Prod. | Pr. Prod. | Pr. Improd. | Pr. Unit. | Fator Ac. | Subtotal
ALUGUEL CONTAINER ESCRITORIO SEM WC (6X2.40X2.40)M (LABOR) | MS | '078373 | 1 | 1 | 666.67 | 0 | 666.67 | - | 666.67
SubTotal: | [8 empty] | 666.67
RESUMO
DISCRIMINAÇÃO |  |  | TAXA(%) | VALORES
Mão-de-Obra(A) |  |  | 157.27 | 0
Materiais(B) |  |  |  | 666.67
Equipamentos(C) |  |  |  | 0
Produção da Equipe(D) |  |  |  | 1
Custo Horário Total(A+C) |  |  |  | 0
Custo Unitário da Execução[(A/D)+(C/D)] = E |  |  |  | 0
Custo Direto Total(B+E) |  |  |  | 666.67
Bonificações e Despesas Indiretas - BDI |  |  | 0 | 0
CUSTO UNITÁRIO (Adotado) |  |  |  | 666.67
Orçamento: 961101 - TABELA CUSTOS LABOR/CT-UFES PADRÃO DER MARÇO/2020(LS=157,27; BDI=0%)
Órgão Cliente: DER-ES |  |  | Órgão Gerente: DER-ES |  |  | Data Base: Março/2020
Planilha: 1 - TABELA CUSTOS LABOR/CT-UFES PADRÃO DER MARÇO/2020(LS=157,27; BDI=0%)
Item: 020344 - Mobilização e desmobilização de conteiner locado para barracão de obra | [6 empty] | Unidade: und
Base: LABOR |  | Código Base: '020344 |  | Fonte: LABOR |  |  | Versão: 2
MATERIAL | Unid | Código | Coefic. | C. Prod. | Pr. Prod. | Pr. Improd. | Pr. Unit. | Fator Ac. | Subtotal
MOBILIZAÇÃO E DESMOB. CONTEINER P/BARRACÃO DE OBRA (LABOR) | UN | '071820 | 1 | 1 | 875 | 0 | 875 | - | 875
SubTotal: | [8 empty] | 875
RESUMO
DISCRIMINAÇÃO |  |  | TAXA(%) | VALORES
Mão-de-Obra(A) |  |  | 157.27 | 0
Materiais(B) |  |  |  | 875
Equipamentos(C) |  |  |  | 0
Produção da Equipe(D) |  |  |  | 1
Custo Horário Total(A+C) |  |  |  | 0
Custo Unitário da Execução[(A/D)+(C/D)] = E |  |  |  | 0
Custo Direto Total(B+E) |  |  |  | 875
Bonificações e Despesas Indiretas - BDI |  |  | 0 | 0
CUSTO UNITÁRIO (Adotado) |  |  |  | 875
Orçamento: 961101 - TABELA CUSTOS LABOR/CT-UFES PADRÃO DER MARÇO/2020(LS=157,27; BDI=0%)
Órgão Cliente: DER-ES |  |  | Órgão Gerente: DER-ES |  |  | Data Base: Março/2020
Planilha: 1 - TABELA CUSTOS LABOR/CT-UFES PADRÃO DER MARÇO/2020(LS=157,27; BDI=0%)
Item: 020346 - Locação de andaime metálico para fachada - tipo torre (aluguel mensal) | [6 empty] | Unidade: m
Base: LABOR |  | Código Base: '020346 |  | Fonte: LABOR |  |  | Versão: 1
MATERIAL | Unid | Código | Coefic. | C. Prod. | Pr. Prod. | Pr. Improd. | Pr. Unit. | Fator Ac. | Subtotal
ANDAIME MET TUBULAR FACHADA - LOCACAO (M/MÊS) (LABOR) | M | '021205 | 1 | 1 | 8.42 | 0 | 8.42 | - | 8.42
SubTotal: | [8 empty] | 8.42
RESUMO
DISCRIMINAÇÃO |  |  | TAXA(%) | VALORES
Mão-de-Obra(A) |  |  | 157.27 | 0
Materiais(B) |  |  |  | 8.42
Equipamentos(C) |  |  |  | 0
Produção da Equipe(D) |  |  |  | 1
Custo Horário Total(A+C) |  |  |  | 0
Custo Unitário da Execução[(A/D)+(C/D)] = E |  |  |  | 0
Custo Direto Total(B+E) |  |  |  | 8.42
Bonificações e Despesas Indiretas - BDI |  |  | 0 | 0
CUSTO UNITÁRIO (Adotado) |  |  |  | 8.42
Orçamento: 961101 - TABELA CUSTOS LABOR/CT-UFES PADRÃO DER MARÇO/2020(LS=157,27; BDI=0%)
Órgão Cliente: DER-ES |  |  | Órgão Gerente: DER-ES |  |  | Data Base: Março/2020
Planilha: 1 - TABELA CUSTOS LABOR/CT-UFES PADRÃO DER MARÇO/2020(LS=157,27; BDI=0%)
Item: 020348 - Fornecimento e instalação de proteção para andaime fachadeiro considerando plataforma, rodapé e guarda-corpo em madeira, inclusive entelamento, conforme NR-18 (medido por m2 de fachada) | [6 empty] | Unidade: m2
Base: LABOR |  | Código Base: '020348 |  | Fonte: LABOR |  |  | Versão: 3
MÃO DE OBRA | Unid | Código | Coefic. | C. Prod. | Pr. Prod. | Pr. Improd. | Pr. Unit. | Fator Ac. | Subtotal
AJUDANTE (LABOR) | H | '010101 | 0.42 | 1 | 5.67 | 0 | 14.59 | - | 6.128
CARPINTEIRO (LABOR) | H | '010111 | 0.42 | 1 | 6.72 | 0 | 17.29 | - | 7.262
SubTotal: | [8 empty] | 13.39
MATERIAL | Unid | Código | Coefic. | C. Prod. | Pr. Prod. | Pr. Improd. | Pr. Unit. | Fator Ac. | Subtotal
SARRAFO DE MADEIRA PINUS 10 X 2.5CM (LABOR) | M | '020985 | 0.041 | 1 | 5.35 | 0 | 5.35 | - | 0.219
TABUA DE MADEIRA PINUS 30 X 2.5 CM (TAIPA DE 1ª) (LABOR) | M2 | '020987 | 0.0112 | 1 | 24.07 | 0 | 24.07 | - | 0.27
CHAPA COMPENSADA RESINADA ESP. 12MM (LABOR) | M2 | '021032 | 0.02 | 1 | 19.04 | 0 | 19.04 | - | 0.381
ARAME GALVANIZADO N.14 BWG (LABOR) | KG | '027004 | 0.05 | 1 | 9.03 | 0 | 9.03 | - | 0.452
TELA MOSQUITEIRO EM NYLON MALHA 14 ABERTURA 1,5MM (LABOR) | M2 | '027677 | 0.54 | 1 | 8.27 | 0 | 8.27 | - | 4.466
SubTotal: | [8 empty] | 5.79
RESUMO
DISCRIMINAÇÃO |  |  | TAXA(%) | VALORES
Mão-de-Obra(A) |  |  | 157.27 | 13.39
Materiais(B) |  |  |  | 5.79
Equipamentos(C) |  |  |  | 0
Produção da Equipe(D) |  |  |  | 1
Custo Horário Total(A+C) |  |  |  | 13.39
Custo Unitário da Execução[(A/D)+(C/D)] = E |  |  |  | 13.39
Custo Direto Total(B+E) |  |  |  | 19.18
Bonificações e Despesas Indiretas - BDI |  |  | 0 | 0
CUSTO UNITÁRIO (Adotado) |  |  |  | 19.18
Orçamento: 961101 - TABELA CUSTOS LABOR/CT-UFES PADRÃO DER MARÇO/2020(LS=157,27; BDI=0%)
Órgão Cliente: DER-ES |  |  | Órgão Gerente: DER-ES |  |  | Data Base: Março/2020
Planilha: 1 - TABELA CUSTOS LABOR/CT-UFES PADRÃO DER MARÇO/2020(LS=157,27; BDI=0%)
Item: 020350 - Tapume Telha Metálica Ondulada 0,50mm Branca h=2,20m, incl. montagem estr. mad. 8"x8", c/adesivo "IOPES" 60x60cm a cada 10m, incl. faixas pint. esmalte sint. cores azul c/ h=30cm e rosa c/ h=10cm (Reaproveitamento 2x) | [6 empty] | Unidade: m
Base: LABOR |  | Código Base: '020350 |  | Fonte: TCPO |  |  | Versão: 1
MÃO DE OBRA | Unid | Código | Coefic. | C. Prod. | Pr. Prod. | Pr. Improd. | Pr. Unit. | Fator Ac. | Subtotal
AJUDANTE (LABOR) | H | '010101 | 0.08 | 1 | 5.67 | 0 | 14.59 | - | 1.167
CARPINTEIRO (LABOR) | H | '010111 | 1.76 | 1 | 6.72 | 0 | 17.29 | - | 30.43
PINTOR (LABOR) | H | '010140 | 0.08 | 1 | 6.72 | 0 | 17.29 | - | 1.383
SERVENTE (LABOR) | H | '010146 | 1.776 | 1 | 4.94 | 0 | 12.71 | - | 22.574
SubTotal: | [8 empty] | 55.55
MATERIAL | Unid | Código | Coefic. | C. Prod. | Pr. Prod. | Pr. Improd. | Pr. Unit. | Fator Ac. | Subtotal
PONTALETE DE MADEIRA BRUTA DE 3ª 8.0 X 8.0 CM (LABOR) | M | '021009 | 1.638 | 1 | 4.57 | 0 | 4.57 | - | 7.486
RIPA EM MADEIRA (MATERIAL DE 3ª) 5X2CM PINUS OU EQUIVALENTE (LABOR) | M | '021368 | 3.7904 | 1 | 2.28 | 0 | 2.28 | - | 8.642
TELHA METALICA ONDULADA ACO GALV ESP 0.5MM PRE PINTADA 1 FACE COR RAL 9003 (BRANCA) - PERFILOR, MULTI TELHAS, ISOESTE OU EQUIVALENTE (LABOR) | M2 | '025646 | 1.155 | 1 | 37.24 | 0 | 37.24 | - | 43.012
PREGO 18X27 GALVANIZADO (LABOR) | KG | '026573 | 0.15 | 1 | 10.95 | 0 | 10.95 | - | 1.643
CONJUNTO FIXACAO P/ TELHA DE ALUMINIO TRAPEZOIDAL (LABOR) | UN | '026610 | 3 | 1 | 0.27 | 0 | 0.27 | - | 0.81
ESMALTE SINTETICO (LABOR) | L | '037502 | 0.072 | 1 | 24.24 | 0 | 24.24 | - | 1.745
AGUARRAZ MINERAL (LABOR) | L | '038001 | 0.008 | 1 | 11.77 | 0 | 11.77 | - | 0.094
ADESIVO 60X60CM COM IMPRESSAO DIGITAL "LOGO IOPES" (LABOR) | UN | '071963 | 0.1 | 1 | 20.47 | 0 | 20.47 | - | 2.047
SubTotal: | [8 empty] | 65.48
RESUMO
DISCRIMINAÇÃO |  |  | TAXA(%) | VALORES
Mão-de-Obra(A) |  |  | 157.27 | 55.55
Materiais(B) |  |  |  | 65.48
Equipamentos(C) |  |  |  | 0
Produção da Equipe(D) |  |  |  | 1
Custo Horário Total(A+C) |  |  |  | 55.55
Custo Unitário da Execução[(A/D)+(C/D)] = E |  |  |  | 55.55
Custo Direto Total(B+E) |  |  |  | 121.03
Bonificações e Despesas Indiretas - BDI |  |  | 0 | 0
CUSTO UNITÁRIO (Adotado) |  |  |  | 121.03
Orçamento: 961101 - TABELA CUSTOS LABOR/CT-UFES PADRÃO DER MARÇO/2020(LS=157,27; BDI=0%)
Órgão Cliente: DER-ES |  |  | Órgão Gerente: DER-ES |  |  | Data Base: Março/2020
Planilha: 1 - TABELA CUSTOS LABOR/CT-UFES PADRÃO DER MARÇO/2020(LS=157,27; BDI=0%)
Item: 020351 - Tapume madeira compensada resinada e= 12mm h=2,20m, estr. c/ mad reflorest., incl mont, pintura esmalte sint, adesivo "IOPES" 60x60cm a cada 10m e faixas c/ pintura esmalte sintético nas cores azul c/ h=30cm e rosa c/ h=10cm | [6 empty] | Unidade: m
Base: LABOR |  | Código Base: '020351 |  | Fonte: TCPO |  |  | Versão: 1
MÃO DE OBRA | Unid | Código | Coefic. | C. Prod. | Pr. Prod. | Pr. Improd. | Pr. Unit. | Fator Ac. | Subtotal
AJUDANTE (LABOR) | H | '010101 | 0.65 | 1 | 5.67 | 0 | 14.59 | - | 9.484
CARPINTEIRO (LABOR) | H | '010111 | 1.76 | 1 | 6.72 | 0 | 17.29 | - | 30.43
PINTOR (LABOR) | H | '010140 | 0.52 | 1 | 6.72 | 0 | 17.29 | - | 8.991
SERVENTE (LABOR) | H | '010146 | 1.7836 | 1 | 4.94 | 0 | 12.71 | - | 22.67
SubTotal: | [8 empty] | 71.58
MATERIAL | Unid | Código | Coefic. | C. Prod. | Pr. Prod. | Pr. Improd. | Pr. Unit. | Fator Ac. | Subtotal
PONTALETE DE MADEIRA BRUTA DE 3ª 8.0 X 8.0 CM (LABOR) | M | '021009 | 1.638 | 1 | 4.57 | 0 | 4.57 | - | 7.486
CHAPA COMPENSADA RESINADA ESP. 12MM (LABOR) | M2 | '021032 | 2.2 | 1 | 19.04 | 0 | 19.04 | - | 41.888
RIPA EM MADEIRA (MATERIAL DE 3ª) 5X2CM PINUS OU EQUIVALENTE (LABOR) | M | '021368 | 3.7904 | 1 | 2.28 | 0 | 2.28 | - | 8.642
PREGO 18X27 GALVANIZADO (LABOR) | KG | '026573 | 0.33 | 1 | 10.95 | 0 | 10.95 | - | 3.614
ESMALTE SINTETICO (LABOR) | L | '037502 | 0.416 | 1 | 24.24 | 0 | 24.24 | - | 10.084
AGUARRAZ MINERAL (LABOR) | L | '038001 | 0.104 | 1 | 11.77 | 0 | 11.77 | - | 1.224
LIXA PARA MADEIRA/MASSA Nº 150 (LABOR) | UN | '038013 | 1.04 | 1 | 0.64 | 0 | 0.64 | - | 0.666
ADESIVO 60X60CM COM IMPRESSAO DIGITAL "LOGO IOPES" (LABOR) | UN | '071963 | 0.1 | 1 | 20.47 | 0 | 20.47 | - | 2.047
SubTotal: | [8 empty] | 75.65
RESUMO
DISCRIMINAÇÃO |  |  | TAXA(%) | VALORES
Mão-de-Obra(A) |  |  | 157.27 | 71.58
Materiais(B) |  |  |  | 75.65
Equipamentos(C) |  |  |  | 0
Produção da Equipe(D) |  |  |  | 1
Custo Horário Total(A+C) |  |  |  | 71.58
Custo Unitário da Execução[(A/D)+(C/D)] = E |  |  |  | 71.58
Custo Direto Total(B+E) |  |  |  | 147.23
Bonificações e Despesas Indiretas - BDI |  |  | 0 | 0
CUSTO UNITÁRIO (Adotado) |  |  |  | 147.23
Orçamento: 961101 - TABELA CUSTOS LABOR/CT-UFES PADRÃO DER MARÇO/2020(LS=157,27; BDI=0%)
Órgão Cliente: DER-ES |  |  | Órgão Gerente: DER-ES |  |  | Data Base: Março/2020
Planilha: 1 - TABELA CUSTOS LABOR/CT-UFES PADRÃO DER MARÇO/2020(LS=157,27; BDI=0%)
Item: 020352 - Aluguel mensal container para escritório, dim. 6.00x2.40m, c/ banheiro (vaso+lavat+chuveiro e básc), incl. porta, 2 janelas, abert p/ ar cond., 2 pt iluminação, 2 tom. elét. e 1 tom.telef. Isolam.térmico(teto e paredes), piso em comp. Naval, cert. NR18, incl. laudo descontaminação. | [6 empty] | Unidade: ms
Base: LABOR |  | Código Base: '020352 |  | Fonte: LABOR |  |  | Versão: 1
MATERIAL | Unid | Código | Coefic. | C. Prod. | Pr. Prod. | Pr. Improd. | Pr. Unit. | Fator Ac. | Subtotal
ALUGUEL CONTAINER ESCR+BANH 6X2.40X2.40M P+2J+1PT AR (LABOR) | MS | '078133 | 1 | 1 | 706.67 | 0 | 706.67 | - | 706.67
SubTotal: | [8 empty] | 706.67
RESUMO
DISCRIMINAÇÃO |  |  | TAXA(%) | VALORES
Mão-de-Obra(A) |  |  | 157.27 | 0
Materiais(B) |  |  |  | 706.67
Equipamentos(C) |  |  |  | 0
Produção da Equipe(D) |  |  |  | 1
Custo Horário Total(A+C) |  |  |  | 0
Custo Unitário da Execução[(A/D)+(C/D)] = E |  |  |  | 0
Custo Direto Total(B+E) |  |  |  | 706.67
Bonificações e Despesas Indiretas - BDI |  |  | 0 | 0
CUSTO UNITÁRIO (Adotado) |  |  |  | 706.67
Orçamento: 961101 - TABELA CUSTOS LABOR/CT-UFES PADRÃO DER MARÇO/2020(LS=157,27; BDI=0%)
Órgão Cliente: DER-ES |  |  | Órgão Gerente: DER-ES |  |  | Data Base: Março/2020
Planilha: 1 - TABELA CUSTOS LABOR/CT-UFES PADRÃO DER MARÇO/2020(LS=157,27; BDI=0%)
Item: 020353 - Aluguel mensal container para refeitorio, incl. porta, 2 janelas, abert p/ ar cond., 2 pt iluminação, 2 tomadas elét. e 1 tomada telef. Isolamento térmico (paredes e teto), piso em comp. Naval pintado, cert. NR18, incl. laudo descontaminação. | [6 empty] | Unidade: ms
Base: LABOR |  | Código Base: '020353 |  | Fonte: LABOR |  |  | Versão: 1
MATERIAL | Unid | Código | Coefic. | C. Prod. | Pr. Prod. | Pr. Improd. | Pr. Unit. | Fator Ac. | Subtotal
ALUGUEL CONTAINER REFEITORIO 6X2.40X2.40M (LABOR) | MS | '072280 | 1 | 1 | 700 | 0 | 700 | - | 700
SubTotal: | [8 empty] | 700
RESUMO
DISCRIMINAÇÃO |  |  | TAXA(%) | VALORES
Mão-de-Obra(A) |  |  | 157.27 | 0
Materiais(B) |  |  |  | 700
Equipamentos(C) |  |  |  | 0
Produção da Equipe(D) |  |  |  | 1
Custo Horário Total(A+C) |  |  |  | 0
Custo Unitário da Execução[(A/D)+(C/D)] = E |  |  |  | 0
Custo Direto Total(B+E) |  |  |  | 700
Bonificações e Despesas Indiretas - BDI |  |  | 0 | 0
CUSTO UNITÁRIO (Adotado) |  |  |  | 700
Orçamento: 961101 - TABELA CUSTOS LABOR/CT-UFES PADRÃO DER MARÇO/2020(LS=157,27; BDI=0%)
Órgão Cliente: DER-ES |  |  | Órgão Gerente: DER-ES |  |  | Data Base: Março/2020
Planilha: 1 - TABELA CUSTOS LABOR/CT-UFES PADRÃO DER MARÇO/2020(LS=157,27; BDI=0%)
Item: 020354 - Aluguel mensal container para vestiário, incl. porta, venezianas de circulação, 1 pt iluminação, Isolamento térmico (teto), piso em comp. Naval pintado, cert. NR18, incl. laudo descontaminação. | [6 empty] | Unidade: ms
Base: LABOR |  | Código Base: '020354 |  | Fonte: LABOR |  |  | Versão: 1
MATERIAL | Unid | Código | Coefic. | C. Prod. | Pr. Prod. | Pr. Improd. | Pr. Unit. | Fator Ac. | Subtotal
ALUGUEL MENSAL CONTAINER VESTIARIO 6.0X2.40X2.40M (LABOR) | MS | '072054 | 1 | 1 | 408 | 0 | 408 | - | 408
SubTotal: | [8 empty] | 408
RESUMO
DISCRIMINAÇÃO |  |  | TAXA(%) | VALORES
Mão-de-Obra(A) |  |  | 157.27 | 0
Materiais(B) |  |  |  | 408
Equipamentos(C) |  |  |  | 0
Produção da Equipe(D) |  |  |  | 1
Custo Horário Total(A+C) |  |  |  | 0
Custo Unitário da Execução[(A/D)+(C/D)] = E |  |  |  | 0
Custo Direto Total(B+E) |  |  |  | 408
Bonificações e Despesas Indiretas - BDI |  |  | 0 | 0
CUSTO UNITÁRIO (Adotado) |  |  |  | 408
Orçamento: 961101 - TABELA CUSTOS LABOR/CT-UFES PADRÃO DER MARÇO/2020(LS=157,27; BDI=0%)
Órgão Cliente: DER-ES |  |  | Órgão Gerente: DER-ES |  |  | Data Base: Março/2020
Planilha: 1 - TABELA CUSTOS LABOR/CT-UFES PADRÃO DER MARÇO/2020(LS=157,27; BDI=0%)
Item: 020355 - Aluguel mensal container sanitário, incl porta, básc, 2 ptos luz, 1 pto aterram., 3vasos, 3lavatórios, calha mictório, 6 chuveiros (1 eletrico), torn.,registros, piso comp. Naval pintado, cert NR18 e laudo descontaminação | [6 empty] | Unidade: ms
Base: LABOR |  | Código Base: '020355 |  | Fonte: LABOR |  |  | Versão: 1
MATERIAL | Unid | Código | Coefic. | C. Prod. | Pr. Prod. | Pr. Improd. | Pr. Unit. | Fator Ac. | Subtotal
ALUGUEL CONTAINER SANITARIO COLET 6X2.40X2.40M (LABOR) | MS | '072282 | 1 | 1 | 716 | 0 | 716 | - | 716
SubTotal: | [8 empty] | 716
RESUMO
DISCRIMINAÇÃO |  |  | TAXA(%) | VALORES
Mão-de-Obra(A) |  |  | 157.27 | 0
Materiais(B) |  |  |  | 716
Equipamentos(C) |  |  |  | 0
Produção da Equipe(D) |  |  |  | 1
Custo Horário Total(A+C) |  |  |  | 0
Custo Unitário da Execução[(A/D)+(C/D)] = E |  |  |  | 0
Custo Direto Total(B+E) |  |  |  | 716
Bonificações e Despesas Indiretas - BDI |  |  | 0 | 0
CUSTO UNITÁRIO (Adotado) |  |  |  | 716
Orçamento: 961101 - TABELA CUSTOS LABOR/CT-UFES PADRÃO DER MARÇO/2020(LS=157,27; BDI=0%)
Órgão Cliente: DER-ES |  |  | Órgão Gerente: DER-ES |  |  | Data Base: Março/2020
Planilha: 1 - TABELA CUSTOS LABOR/CT-UFES PADRÃO DER MARÇO/2020(LS=157,27; BDI=0%)
Item: 020356 - Aluguel mensal container para almoxarifado, incl. porta, 2 janelas, 1 pt iluminação, Isolamento térmico (teto), piso em comp. Naval pintado, cert. NR18, incl. laudo descontaminação. | [6 empty] | Unidade: ms
Base: LABOR |  | Código Base: '020356 |  | Fonte: LABOR |  |  | Versão: 1
MATERIAL | Unid | Código | Coefic. | C. Prod. | Pr. Prod. | Pr. Improd. | Pr. Unit. | Fator Ac. | Subtotal
ALUGUEL MENSAL CONTAINER P/ ALMOX 6.00X2.40X2.40M (LABOR) | MS | '071707 | 1 | 1 | 416.67 | 0 | 416.67 | - | 416.67
SubTotal: | [8 empty] | 416.67
RESUMO
DISCRIMINAÇÃO |  |  | TAXA(%) | VALORES
Mão-de-Obra(A) |  |  | 157.27 | 0
Materiais(B) |  |  |  | 416.67
Equipamentos(C) |  |  |  | 0
Produção da Equipe(D) |  |  |  | 1
Custo Horário Total(A+C) |  |  |  | 0
Custo Unitário da Execução[(A/D)+(C/D)] = E |  |  |  | 0
Custo Direto Total(B+E) |  |  |  | 416.67
Bonificações e Despesas Indiretas - BDI |  |  | 0 | 0
CUSTO UNITÁRIO (Adotado) |  |  |  | 416.67
Orçamento: 961101 - TABELA CUSTOS LABOR/CT-UFES PADRÃO DER MARÇO/2020(LS=157,27; BDI=0%)
Órgão Cliente: DER-ES |  |  | Órgão Gerente: DER-ES |  |  | Data Base: Março/2020
Planilha: 1 - TABELA CUSTOS LABOR/CT-UFES PADRÃO DER MARÇO/2020(LS=157,27; BDI=0%)
Item: 020701 - Barracão para escritório com sanitário área de 14.50 m2, de chapa de compens. 12mm e pontalete 8x8cm, piso cimentado e cobertura de telha de fibroc. 6mm, incl. ponto de luz e cx. de inspeção, conf. projeto (1 utilização) | [6 empty] | Unidade: m2
Base: LABOR |  | Código Base: '020701 |  | Fonte: LABOR |  |  | Versão: 5
MÃO DE OBRA | Unid | Código | Coefic. | C. Prod. | Pr. Prod. | Pr. Improd. | Pr. Unit. | Fator Ac. | Subtotal
CARPINTEIRO (LABOR) | H | '010111 | 1.6303 | 1 | 6.72 | 0 | 17.29 | - | 28.189
ELETRICISTA (LABOR) | H | '010115 | 1.1244 | 1 | 6.72 | 0 | 17.29 | - | 19.441
ENCANADOR (LABOR) | H | '010118 | 1.3093 | 1 | 6.72 | 0 | 17.29 | - | 22.638
ARMADOR (LABOR) | H | '010121 | 0.009604 | 1 | 6.72 | 0 | 17.29 | - | 0.166
PEDREIRO (LABOR) | H | '010139 | 0.39792 | 1 | 6.72 | 0 | 17.29 | - | 6.88
PINTOR (LABOR) | H | '010140 | 1.8656 | 1 | 6.72 | 0 | 17.29 | - | 32.256
SERVENTE (LABOR) | H | '010146 | 7.3806 | 1 | 4.94 | 0 | 12.71 | - | 93.807
TELHADISTA (LABOR) | H | '010150 | 0.31784 | 1 | 6.72 | 0 | 17.29 | - | 5.495
SubTotal: | [8 empty] | 208.87
MATERIAL | Unid | Código | Coefic. | C. Prod. | Pr. Prod. | Pr. Improd. | Pr. Unit. | Fator Ac. | Subtotal
AREIA LAVADA MEDIA (LABOR) | M3 | '020503 | 0.04825 | 1 | 63.75 | 0 | 63.75 | - | 3.076
CAL HIDRATADO P/ ARGAMASSA CH III (LABOR) | KG | '020505 | 1.6951 | 1 | 0.68 | 0 | 0.68 | - | 1.153
CIMENTO PORTLAND CP III - 40 (LABOR) | KG | '020508 | 8.5353 | 1 | 0.32 | 0 | 0.32 | - | 2.731
BRITA 1 (LABOR) | M3 | '020517 | 0.001362 | 1 | 83.3 | 0 | 83.3 | - | 0.113
BRITA 2 (LABOR) | M3 | '020518 | 0.003186 | 1 | 83.3 | 0 | 83.3 | - | 0.265
BRITA 3 (LABOR) | M3 | '020519 | 0.06 | 1 | 83.3 | 0 | 83.3 | - | 4.998
SARRAFO DE MADEIRA PINUS 10 X 2.5CM (LABOR) | M | '020985 | 0.0049 | 1 | 5.35 | 0 | 5.35 | - | 0.026
TABUA DE MADEIRA PINUS 30 X 2.5 CM (TAIPA DE 1ª) (LABOR) | M2 | '020987 | 0.0098 | 1 | 24.07 | 0 | 24.07 | - | 0.236
PONTALETE DE MADEIRA BRUTA DE 3ª 8.0 X 8.0 CM (LABOR) | M | '021009 | 6.59 | 1 | 4.57 | 0 | 4.57 | - | 30.116
CHAPA COMPENSADA RESINADA ESP. 12MM (LABOR) | M2 | '021032 | 3 | 1 | 19.04 | 0 | 19.04 | - | 57.12
ACO CA-50 DE 8.0MM (LABOR) | KG | '021517 | 0.13806 | 1 | 3.86 | 0 | 3.86 | - | 0.533
BLOCO DE CONCRETO 9 X 19 X 39CM - VEDACAO (LABOR) | UN | '022502 | 2.5735 | 1 | 1.69 | 0 | 1.69 | - | 4.349
BLOCO CERÂMICO 10 FUROS 09X19X19CM - DA FABRICA (LABOR) | UN | '022586 | 0.275 | 1 | 0.45 | 0 | 0.45 | - | 0.124
SIKA 1 (LABOR) | KG | '024015 | 0.084 | 1 | 5.28 | 0 | 5.28 | - | 0.444
TELHA FIBROCIMENTO ONDULADA DE 6MM (LABOR) | M2 | '025513 | 1.5755 | 1 | 22.87 | 0 | 22.87 | - | 36.032
CONJUNTO VEDACAO ELASTICA (LABOR) | UN | '026503 | 1.9454 | 1 | 0.7 | 0 | 0.7 | - | 1.362
PARAFUSO COM ROSCA SOBERBA 8X110MM (LABOR) | UN | '026517 | 1.9454 | 1 | 0.97 | 0 | 0.97 | - | 1.887
BUCHA PLASTICA COM PARAFUSO - 8MM (LABOR) | UN | '026548 | 0.82 | 1 | 0.27 | 0 | 0.27 | - | 0.221
BUCHA PLASTICA 8MM (LABOR) | UN | '026549 | 0.28 | 1 | 0.09 | 0 | 0.09 | - | 0.025
PARAFUSO CROMADO P/FIXACAO SANITARIOS (LABOR) | UN | '026550 | 0.28 | 1 | 5.87 | 0 | 5.87 | - | 1.644
PREGO - PRECO MEDIO DAS BITOLAS (LABOR) | KG | '026560 | 0.277 | 1 | 7.88 | 0 | 7.88 | - | 2.183
PREGO 18X27 (LABOR) | KG | '026569 | 0.00147 | 1 | 7.35 | 0 | 7.35 | - | 0.011
ARAME RECOZIDO N.18 BWG (LABOR) | KG | '027010 | 0.002401 | 1 | 8.09 | 0 | 8.09 | - | 0.019
DESMOLDANTE PARA FORMAS (LABOR) | L | '028008 | 0.00392 | 1 | 11.37 | 0 | 11.37 | - | 0.045
PORTA EM COMPENSADO LISA LEVE COLMEIA ESP.35MM,0.7X2.1M P/PINT. (LABOR) | UN | '030202 | 0.069 | 1 | 114.67 | 0 | 114.67 | - | 7.912
TARGETA FIO REDONDO 2" (LABOR) | UN | '031516 | 0.138 | 1 | 3.14 | 0 | 3.14 | - | 0.433
FECHADURA DE SEGURANCA ALIANCA MARCA REFERENCIA (LABOR) | UN | '031518 | 0.69 | 1 | 61 | 0 | 61 | - | 42.09
DOBRADICA EM LATAO CROMADO 3 X 2.1/2" C/ PARAFUSO (LABOR) | UN | '031601 | 0.69 | 1 | 24.7 | 0 | 24.7 | - | 17.043
ESMALTE SINTETICO (LABOR) | L | '037502 | 1.3568 | 1 | 24.24 | 0 | 24.24 | - | 32.889
AGUARRAZ MINERAL (LABOR) | L | '038001 | 0.3392 | 1 | 11.77 | 0 | 11.77 | - | 3.992
ELETRODUTO DE PVC RIGIDO 3/4" - ROSCAVEL SEM LUVA (LABOR) | M | '042502 | 1.518 | 1 | 2.42 | 0 | 2.42 | - | 3.674
CURVA DE PVC RIGIDO PARA ELETRODUTO DE 3/4" (LABOR) | UN | '042511 | 0.76 | 1 | 2.76 | 0 | 2.76 | - | 2.098
LUVA DE PVC RIGIDO PARA ELETRODUTO 3/4" (LABOR) | UN | '042521 | 1.52 | 1 | 1.05 | 0 | 1.05 | - | 1.596
CABO FLEX ISOL. TERMOPLAST. 750V - 2,50 MM2 - 70º (LABOR) | M | '043005 | 2.8152 | 1 | 0.99 | 0 | 0.99 | - | 2.787
CABO FLEX ISOL. TERMOPLAST. 750V - 4,00 MM2 - 70º (LABOR) | M | '043006 | 2.6316 | 1 | 1.65 | 0 | 1.65 | - | 4.342
CAIXA PVC 4 X 2" TIGREFLEX (LABOR) | UN | '045104 | 0.34 | 1 | 1.57 | 0 | 1.57 | - | 0.534
INTERRUPTOR (MODULO) 1 TECLA SIMPLES 10A/250V S/ ESPELHO (LABOR) | UN | '045501 | 0.14 | 1 | 8.07 | 0 | 8.07 | - | 1.13
TOMADA (MODULO) PAD BRAS 2 P+T 20A/250V NBR 14136 S/ ESPELH (LABOR) | UN | '045519 | 0.14 | 1 | 13.23 | 0 | 13.23 | - | 1.852
TOMADA (MODULO) PAD BRAS 2 P+T 10A/250V NBR 14136 S/ ESPELH (LABOR) | UN | '045520 | 0.14 | 1 | 10.8 | 0 | 10.8 | - | 1.512
ESPELHO 4X2", LINHA BRANCA (LABOR) | UN | '045525 | 0.42 | 1 | 5.75 | 0 | 5.75 | - | 2.415
LAMPADA INCANDESCENTE 60W (LABOR) | UN | '046504 | 0.14 | 1 | 5.8 | 0 | 5.8 | - | 0.812
CHUVEIRO ELÉTRICO EM PVC - TIPO DUCHA (LABOR) | UN | '047561 | 0.07 | 1 | 60.91 | 0 | 60.91 | - | 4.264
BUCHA DE ALUMINIO FUNDIDO 3/4" (LABOR) | UN | '048502 | 0.41 | 1 | 0.75 | 0 | 0.75 | - | 0.308
ARRUELA DE ALUMINIO FUNDIDO 3/4" (LABOR) | UN | '048516 | 0.41 | 1 | 0.45 | 0 | 0.45 | - | 0.185
ABRACADEIRA TIPO "U" P/ FIXACAO ELETRODUTO 3/4" (LABOR) | UN | '048534 | 0.41 | 1 | 0.31 | 0 | 0.31 | - | 0.127
BOCAL PORCELANA C/ ROSCA P/ LAMPADA INCANDESCENTE (LABOR) | UN | '049505 | 0.14 | 1 | 2.97 | 0 | 2.97 | - | 0.416
ADAPTADOR PVC SOLDAVEL PARA REGISTRO 25MM X 3/4" (LABOR) | UN | '062111 | 0.28 | 1 | 0.76 | 0 | 0.76 | - | 0.213
TUBO DE PVC SOLDAVEL DE 25MM (LABOR) | M | '062502 | 1.4211 | 1 | 2.8 | 0 | 2.8 | - | 3.979
JOELHO 90 DE PVC SOLDAVEL DE 25MM (LABOR) | UN | '062511 | 0.41 | 1 | 0.68 | 0 | 0.68 | - | 0.279
TE DE PVC SOLDAVEL DE 25MM (LABOR) | UN | '062520 | 0.14 | 1 | 1.02 | 0 | 1.02 | - | 0.143
TUBO DE PVC PARA ESGOTO DE 40MM (LABOR) | M | '062530 | 0.3232 | 1 | 3.99 | 0 | 3.99 | - | 1.29
TUBO DE PVC PARA ESGOTO DE 100MM (4") (LABOR) | M | '062533 | 0.1919 | 1 | 10.91 | 0 | 10.91 | - | 2.094
JOELHO 90 DE PVC P/ ESGOTO DE 40MM (LABOR) | UN | '062540 | 0.28 | 1 | 1.22 | 0 | 1.22 | - | 0.342
JOELHO 90 DE PVC P/ ESGOTO DE 100MM (LABOR) | UN | '062543 | 0.07 | 1 | 6.21 | 0 | 6.21 | - | 0.435
TUBO DE PVC DE 1 1/2" P/ DESCARGA (LABOR) | UN | '062549 | 0.07 | 1 | 7.45 | 0 | 7.45 | - | 0.522
REGISTRO DE GAVETA BRUTO 20MM - 3/4" (LABOR) | UN | '063502 | 0.07 | 1 | 23.43 | 0 | 23.43 | - | 1.64
REGISTRO DE PRESSAO CROMADO 3/4" (LABOR) | UN | '063521 | 0.07 | 1 | 48.55 | 0 | 48.55 | - | 3.399
VALVULA DE PVC 1" C/ UNHO (LABOR) | UN | '064006 | 0.07 | 1 | 4.77 | 0 | 4.77 | - | 0.334
ANEL DE CERA PARA BACIA SANITARIA (LABOR) | UN | '064709 | 0.07 | 1 | 13.62 | 0 | 13.62 | - | 0.953
CAIXA DESCARGA PLASTICA SOBREPOR BRANCA 6/9 LITROS (LABOR) | UN | '065002 | 0.07 | 1 | 29.17 | 0 | 29.17 | - | 2.042
BACIA SIFONADA DE LOUCA BRANCA (LABOR) | UN | '065502 | 0.07 | 1 | 124.89 | 0 | 124.89 | - | 8.742
LAVATORIO DE LOUCA BRANCA SEM COLUNA (LABOR) | UN | '065509 | 0.07 | 1 | 94.8 | 0 | 94.8 | - | 6.636
TORNEIRA EM PVC PARA LAVATORIO (LABOR) | UN | '066049 | 0.07 | 1 | 12.88 | 0 | 12.88 | - | 0.902
RALO SIFONADO 100X40MM C/GRELHA PVC,AKROS MAR.REF. (LABOR) | UN | '067578 | 0.07 | 1 | 8.71 | 0 | 8.71 | - | 0.61
ENGATES DE PVC (LABOR) | UN | '069505 | 0.07 | 1 | 3.5 | 0 | 3.5 | - | 0.245
ASSENTO DE PLASTICO PARA VASO SANITARIO (LABOR) | UN | '069509 | 0.07 | 1 | 47.77 | 0 | 47.77 | - | 3.344
FITA DE VEDACAO 18MM X 50M (LABOR) | M | '069512 | 0.5236 | 1 | 0.19 | 0 | 0.19 | - | 0.099
ADESIVO PARA TUBO DE PVC RIGIDO (LABOR) | KG | '069513 | 0.017914 | 1 | 42.35 | 0 | 42.35 | - | 0.759
SOLUCAO LIMPADORA PARA PVC RIGIDO (LABOR) | L | '069514 | 0.025965 | 1 | 33.93 | 0 | 33.93 | - | 0.881
SubTotal: | [8 empty] | 321.01
EQUIPAMENTO | Unid | Código | Coefic. | C. Prod. | Pr. Prod. | Pr. Improd. | Pr. Unit. | Fator Ac. | Subtotal
BETONEIRA 320 L (E301) (LABOR) | H | '080125 | 0.003699 | 1 | 28.9 | 13.48 | 28.9 | - | 0.107
SubTotal: | [8 empty] | 0.11
RESUMO
DISCRIMINAÇÃO |  |  | TAXA(%) | VALORES
Mão-de-Obra(A) |  |  | 157.27 | 208.87
Materiais(B) |  |  |  | 321.01
Equipamentos(C) |  |  |  | 0.11
Produção da Equipe(D) |  |  |  | 1
Custo Horário Total(A+C) |  |  |  | 208.98
Custo Unitário da Execução[(A/D)+(C/D)] = E |  |  |  | 208.98
Custo Direto Total(B+E) |  |  |  | 529.99
Bonificações e Despesas Indiretas - BDI |  |  | 0 | 0
CUSTO UNITÁRIO (Adotado) |  |  |  | 529.99
Orçamento: 961101 - TABELA CUSTOS LABOR/CT-UFES PADRÃO DER MARÇO/2020(LS=157,27; BDI=0%)
Órgão Cliente: DER-ES |  |  | Órgão Gerente: DER-ES |  |  | Data Base: Março/2020
Planilha: 1 - TABELA CUSTOS LABOR/CT-UFES PADRÃO DER MARÇO/2020(LS=157,27; BDI=0%)
Item: 020702 - Barracão para almoxarifado área de 10.90m2, de chapa de compensado de 12mm e pontalete 8x8cm, piso cimentado e cobertura de telhas de fibrocimento de 6mm, incl. ponto de luz, conf. projeto (1 utilização) | [6 empty] | Unidade: m2
Base: LABOR |  | Código Base: '020702 |  | Fonte: LABOR |  |  | Versão: 2
MÃO DE OBRA | Unid | Código | Coefic. | C. Prod. | Pr. Prod. | Pr. Improd. | Pr. Unit. | Fator Ac. | Subtotal
CARPINTEIRO (LABOR) | H | '010111 | 1.506 | 1 | 6.72 | 0 | 17.29 | - | 26.039
ELETRICISTA (LABOR) | H | '010115 | 0.69217 | 1 | 6.72 | 0 | 17.29 | - | 11.968
PINTOR (LABOR) | H | '010140 | 2.1538 | 1 | 6.72 | 0 | 17.29 | - | 37.239
SERVENTE (LABOR) | H | '010146 | 4.641 | 1 | 4.94 | 0 | 12.71 | - | 58.987
TELHADISTA (LABOR) | H | '010150 | 0.31552 | 1 | 6.72 | 0 | 17.29 | - | 5.455
SubTotal: | [8 empty] | 139.69
MATERIAL | Unid | Código | Coefic. | C. Prod. | Pr. Prod. | Pr. Improd. | Pr. Unit. | Fator Ac. | Subtotal
AREIA LAVADA MEDIA (LABOR) | M3 | '020503 | 0.0354 | 1 | 63.75 | 0 | 63.75 | - | 2.257
CAL HIDRATADO P/ ARGAMASSA CH III (LABOR) | KG | '020505 | 1.32 | 1 | 0.68 | 0 | 0.68 | - | 0.898
CIMENTO PORTLAND CP III - 40 (LABOR) | KG | '020508 | 5.1 | 1 | 0.32 | 0 | 0.32 | - | 1.632
BRITA 3 (LABOR) | M3 | '020519 | 0.06 | 1 | 83.3 | 0 | 83.3 | - | 4.998
PONTALETE DE MADEIRA BRUTA DE 3ª 8.0 X 8.0 CM (LABOR) | M | '021009 | 6.71 | 1 | 4.57 | 0 | 4.57 | - | 30.665
CHAPA COMPENSADA RESINADA ESP. 12MM (LABOR) | M2 | '021032 | 3.82 | 1 | 19.04 | 0 | 19.04 | - | 72.733
TELHA FIBROCIMENTO ONDULADA DE 6MM (LABOR) | M2 | '025513 | 1.564 | 1 | 22.87 | 0 | 22.87 | - | 35.769
CONJUNTO VEDACAO ELASTICA (LABOR) | UN | '026503 | 1.9312 | 1 | 0.7 | 0 | 0.7 | - | 1.352
PARAFUSO COM ROSCA SOBERBA 8X110MM (LABOR) | UN | '026517 | 1.9312 | 1 | 0.97 | 0 | 0.97 | - | 1.873
BUCHA PLASTICA COM PARAFUSO - 8MM (LABOR) | UN | '026548 | 1.1 | 1 | 0.27 | 0 | 0.27 | - | 0.297
PREGO - PRECO MEDIO DAS BITOLAS (LABOR) | KG | '026560 | 0.196 | 1 | 7.88 | 0 | 7.88 | - | 1.544
TARGETA FIO REDONDO 2" (LABOR) | UN | '031516 | 0.18 | 1 | 3.14 | 0 | 3.14 | - | 0.565
CADEADO 40MM (LABOR) | UN | '031519 | 0.18 | 1 | 25.58 | 0 | 25.58 | - | 4.604
PORTA CADEADO PARA CADEADO DE 40MM (LABOR) | UN | '031571 | 0.18 | 1 | 7.83 | 0 | 7.83 | - | 1.409
DOBRADICA DE FERRO ZINCADO DE 3" X 2 1/2" (LABOR) | UN | '031584 | 0.64 | 1 | 7.2 | 0 | 7.2 | - | 4.608
ESMALTE SINTETICO (LABOR) | L | '037502 | 1.5664 | 1 | 24.24 | 0 | 24.24 | - | 37.97
AGUARRAZ MINERAL (LABOR) | L | '038001 | 0.3916 | 1 | 11.77 | 0 | 11.77 | - | 4.609
ELETRODUTO DE PVC RIGIDO 3/4" - ROSCAVEL SEM LUVA (LABOR) | M | '042502 | 1.518 | 1 | 2.42 | 0 | 2.42 | - | 3.674
CURVA DE PVC RIGIDO PARA ELETRODUTO DE 3/4" (LABOR) | UN | '042511 | 0.37 | 1 | 2.76 | 0 | 2.76 | - | 1.021
LUVA DE PVC RIGIDO PARA ELETRODUTO 3/4" (LABOR) | UN | '042521 | 0.74 | 1 | 1.05 | 0 | 1.05 | - | 0.777
CABO FLEX ISOL. TERMOPLAST. 750V - 2,50 MM2 - 70º (LABOR) | M | '043005 | 3.06 | 1 | 0.99 | 0 | 0.99 | - | 3.029
CAIXA PVC 4 X 2" TIGREFLEX (LABOR) | UN | '045104 | 0.28 | 1 | 1.57 | 0 | 1.57 | - | 0.44
INTERRUPTOR (MODULO) 1 TECLA SIMPLES 10A/250V S/ ESPELHO (LABOR) | UN | '045501 | 0.091 | 1 | 8.07 | 0 | 8.07 | - | 0.734
TOMADA (MODULO) PAD BRAS 2 P+T 20A/250V NBR 14136 S/ ESPELH (LABOR) | UN | '045519 | 0.091 | 1 | 13.23 | 0 | 13.23 | - | 1.204
TOMADA (MODULO) PAD BRAS 2 P+T 10A/250V NBR 14136 S/ ESPELH (LABOR) | UN | '045520 | 0.091 | 1 | 10.8 | 0 | 10.8 | - | 0.983
ESPELHO 4X2", LINHA BRANCA (LABOR) | UN | '045525 | 0.273 | 1 | 5.75 | 0 | 5.75 | - | 1.57
LAMPADA INCANDESCENTE 60W (LABOR) | UN | '046504 | 0.091 | 1 | 5.8 | 0 | 5.8 | - | 0.528
BUCHA DE ALUMINIO FUNDIDO 3/4" (LABOR) | UN | '048502 | 0.27 | 1 | 0.75 | 0 | 0.75 | - | 0.203
ARRUELA DE ALUMINIO FUNDIDO 3/4" (LABOR) | UN | '048516 | 0.27 | 1 | 0.45 | 0 | 0.45 | - | 0.122
ABRACADEIRA TIPO "U" P/ FIXACAO ELETRODUTO 3/4" (LABOR) | UN | '048534 | 0.55 | 1 | 0.31 | 0 | 0.31 | - | 0.171
BOCAL PORCELANA C/ ROSCA P/ LAMPADA INCANDESCENTE (LABOR) | UN | '049505 | 0.091 | 1 | 2.97 | 0 | 2.97 | - | 0.27
SubTotal: | [8 empty] | 222.51
RESUMO
DISCRIMINAÇÃO |  |  | TAXA(%) | VALORES
Mão-de-Obra(A) |  |  | 157.27 | 139.69
Materiais(B) |  |  |  | 222.51
Equipamentos(C) |  |  |  | 0
Produção da Equipe(D) |  |  |  | 1
Custo Horário Total(A+C) |  |  |  | 139.69
Custo Unitário da Execução[(A/D)+(C/D)] = E |  |  |  | 139.69
Custo Direto Total(B+E) |  |  |  | 362.2
Bonificações e Despesas Indiretas - BDI |  |  | 0 | 0
CUSTO UNITÁRIO (Adotado) |  |  |  | 362.2
Orçamento: 961101 - TABELA CUSTOS LABOR/CT-UFES PADRÃO DER MARÇO/2020(LS=157,27; BDI=0%)
Órgão Cliente: DER-ES |  |  | Órgão Gerente: DER-ES |  |  | Data Base: Março/2020
Planilha: 1 - TABELA CUSTOS LABOR/CT-UFES PADRÃO DER MARÇO/2020(LS=157,27; BDI=0%)
Item: 020703 - Barracão para depósito de cimento área de 10.90m2, de chapa de compensado 12mm e pontaletes 8x8cm, piso cimentado e cobertura de telhas de fibrocimento de 6mm, inclusive ponto de luz, conf. projeto (1 utilização) | [6 empty] | Unidade: m2
Base: LABOR |  | Código Base: '020703 |  | Fonte: LABOR |  |  | Versão: 2
MÃO DE OBRA | Unid | Código | Coefic. | C. Prod. | Pr. Prod. | Pr. Improd. | Pr. Unit. | Fator Ac. | Subtotal
CARPINTEIRO (LABOR) | H | '010111 | 1.3488 | 1 | 6.72 | 0 | 17.29 | - | 23.321
ELETRICISTA (LABOR) | H | '010115 | 0.26922 | 1 | 6.72 | 0 | 17.29 | - | 4.655
PINTOR (LABOR) | H | '010140 | 1.98 | 1 | 6.72 | 0 | 17.29 | - | 34.234
SERVENTE (LABOR) | H | '010146 | 4.0211 | 1 | 4.94 | 0 | 12.71 | - | 51.108
TELHADISTA (LABOR) | H | '010150 | 0.31552 | 1 | 6.72 | 0 | 17.29 | - | 5.455
SubTotal: | [8 empty] | 118.77
MATERIAL | Unid | Código | Coefic. | C. Prod. | Pr. Prod. | Pr. Improd. | Pr. Unit. | Fator Ac. | Subtotal
AREIA LAVADA MEDIA (LABOR) | M3 | '020503 | 0.0354 | 1 | 63.75 | 0 | 63.75 | - | 2.257
CAL HIDRATADO P/ ARGAMASSA CH III (LABOR) | KG | '020505 | 1.32 | 1 | 0.68 | 0 | 0.68 | - | 0.898
CIMENTO PORTLAND CP III - 40 (LABOR) | KG | '020508 | 5.1 | 1 | 0.32 | 0 | 0.32 | - | 1.632
BRITA 3 (LABOR) | M3 | '020519 | 0.06 | 1 | 83.3 | 0 | 83.3 | - | 4.998
PONTALETE DE MADEIRA BRUTA DE 3ª 8.0 X 8.0 CM (LABOR) | M | '021009 | 6.55 | 1 | 4.57 | 0 | 4.57 | - | 29.934
CHAPA COMPENSADA RESINADA ESP. 12MM (LABOR) | M2 | '021032 | 3.45 | 1 | 19.04 | 0 | 19.04 | - | 65.688
TELHA FIBROCIMENTO ONDULADA DE 6MM (LABOR) | M2 | '025513 | 1.564 | 1 | 22.87 | 0 | 22.87 | - | 35.769
CONJUNTO VEDACAO ELASTICA (LABOR) | UN | '026503 | 1.9312 | 1 | 0.7 | 0 | 0.7 | - | 1.352
PARAFUSO COM ROSCA SOBERBA 8X110MM (LABOR) | UN | '026517 | 1.9312 | 1 | 0.97 | 0 | 0.97 | - | 1.873
BUCHA PLASTICA COM PARAFUSO - 8MM (LABOR) | UN | '026548 | 0.74 | 1 | 0.27 | 0 | 0.27 | - | 0.2
PREGO - PRECO MEDIO DAS BITOLAS (LABOR) | KG | '026560 | 0.186 | 1 | 7.88 | 0 | 7.88 | - | 1.466
TARGETA FIO REDONDO 3" (LABOR) | UN | '031511 | 0.092 | 1 | 3.48 | 0 | 3.48 | - | 0.32
CADEADO 40MM (LABOR) | UN | '031519 | 0.092 | 1 | 25.58 | 0 | 25.58 | - | 2.353
PORTA CADEADO PARA CADEADO DE 40MM (LABOR) | UN | '031571 | 0.092 | 1 | 7.83 | 0 | 7.83 | - | 0.72
DOBRADICA DE FERRO ZINCADO DE 3" X 2 1/2" (LABOR) | UN | '031584 | 0.28 | 1 | 7.2 | 0 | 7.2 | - | 2.016
ESMALTE SINTETICO (LABOR) | L | '037502 | 1.44 | 1 | 24.24 | 0 | 24.24 | - | 34.906
AGUARRAZ MINERAL (LABOR) | L | '038001 | 0.36 | 1 | 11.77 | 0 | 11.77 | - | 4.237
ELETRODUTO DE PVC RIGIDO 3/4" - ROSCAVEL SEM LUVA (LABOR) | M | '042502 | 0.594 | 1 | 2.42 | 0 | 2.42 | - | 1.437
CURVA DE PVC RIGIDO PARA ELETRODUTO DE 3/4" (LABOR) | UN | '042511 | 0.183 | 1 | 2.76 | 0 | 2.76 | - | 0.505
LUVA DE PVC RIGIDO PARA ELETRODUTO 3/4" (LABOR) | UN | '042521 | 0.37 | 1 | 1.05 | 0 | 1.05 | - | 0.389
CABO FLEX ISOL. TERMOPLAST. 750V - 2,50 MM2 - 70º (LABOR) | M | '043005 | 1.1016 | 1 | 0.99 | 0 | 0.99 | - | 1.091
CAIXA PVC 4 X 2" TIGREFLEX (LABOR) | UN | '045104 | 0.092 | 1 | 1.57 | 0 | 1.57 | - | 0.144
INTERRUPTOR (MODULO) 1 TECLA SIMPLES 10A/250V S/ ESPELHO (LABOR) | UN | '045501 | 0.092 | 1 | 8.07 | 0 | 8.07 | - | 0.742
ESPELHO 4X2", LINHA BRANCA (LABOR) | UN | '045525 | 0.092 | 1 | 5.75 | 0 | 5.75 | - | 0.529
LAMPADA INCANDESCENTE 60W (LABOR) | UN | '046504 | 0.092 | 1 | 5.8 | 0 | 5.8 | - | 0.534
BUCHA DE ALUMINIO FUNDIDO 3/4" (LABOR) | UN | '048502 | 0.092 | 1 | 0.75 | 0 | 0.75 | - | 0.069
ARRUELA DE ALUMINIO FUNDIDO 3/4" (LABOR) | UN | '048516 | 0.092 | 1 | 0.45 | 0 | 0.45 | - | 0.041
ABRACADEIRA TIPO "U" P/ FIXACAO ELETRODUTO 3/4" (LABOR) | UN | '048534 | 0.37 | 1 | 0.31 | 0 | 0.31 | - | 0.115
BOCAL PORCELANA C/ ROSCA P/ LAMPADA INCANDESCENTE (LABOR) | UN | '049505 | 0.092 | 1 | 2.97 | 0 | 2.97 | - | 0.273
SubTotal: | [8 empty] | 196.49
RESUMO
DISCRIMINAÇÃO |  |  | TAXA(%) | VALORES
Mão-de-Obra(A) |  |  | 157.27 | 118.77
Materiais(B) |  |  |  | 196.49
Equipamentos(C) |  |  |  | 0
Produção da Equipe(D) |  |  |  | 1
Custo Horário Total(A+C) |  |  |  | 118.77
Custo Unitário da Execução[(A/D)+(C/D)] = E |  |  |  | 118.77
Custo Direto Total(B+E) |  |  |  | 315.26
Bonificações e Despesas Indiretas - BDI |  |  | 0 | 0
CUSTO UNITÁRIO (Adotado) |  |  |  | 315.26
Orçamento: 961101 - TABELA CUSTOS LABOR/CT-UFES PADRÃO DER MARÇO/2020(LS=157,27; BDI=0%)
Órgão Cliente: DER-ES |  |  | Órgão Gerente: DER-ES |  |  | Data Base: Março/2020
Planilha: 1 - TABELA CUSTOS LABOR/CT-UFES PADRÃO DER MARÇO/2020(LS=157,27; BDI=0%)
Item: 020704 - Refeitório com paredes de chapa de compens. 12mm e pontaletes 8x8cm, piso ciment. e cob. de telhas fibroc. 6mm, incl. ponto de luz e cx. de inspeção (cons. 1.21 m2/func./turno), conf. projeto (1 utilização) | [6 empty] | Unidade: m2
Base: LABOR |  | Código Base: '020704 |  | Fonte: LABOR |  |  | Versão: 3
MÃO DE OBRA | Unid | Código | Coefic. | C. Prod. | Pr. Prod. | Pr. Improd. | Pr. Unit. | Fator Ac. | Subtotal
CARPINTEIRO (LABOR) | H | '010111 | 1.0652 | 1 | 6.72 | 0 | 17.29 | - | 18.417
ELETRICISTA (LABOR) | H | '010115 | 0.417 | 1 | 6.72 | 0 | 17.29 | - | 7.21
ENCANADOR (LABOR) | H | '010118 | 0.29492 | 1 | 6.72 | 0 | 17.29 | - | 5.099
ARMADOR (LABOR) | H | '010121 | 0.004665 | 1 | 6.72 | 0 | 17.29 | - | 0.081
PEDREIRO (LABOR) | H | '010139 | 0.19602 | 1 | 6.72 | 0 | 17.29 | - | 3.389
PINTOR (LABOR) | H | '010140 | 1.1704 | 1 | 6.72 | 0 | 17.29 | - | 20.236
SERVENTE (LABOR) | H | '010146 | 4.089 | 1 | 4.94 | 0 | 12.71 | - | 51.972
TELHADISTA (LABOR) | H | '010150 | 0.31552 | 1 | 6.72 | 0 | 17.29 | - | 5.455
SubTotal: | [8 empty] | 111.86
MATERIAL | Unid | Código | Coefic. | C. Prod. | Pr. Prod. | Pr. Improd. | Pr. Unit. | Fator Ac. | Subtotal
AREIA LAVADA MEDIA (LABOR) | M3 | '020503 | 0.041625 | 1 | 63.75 | 0 | 63.75 | - | 2.654
CAL HIDRATADO P/ ARGAMASSA CH III (LABOR) | KG | '020505 | 1.5041 | 1 | 0.68 | 0 | 0.68 | - | 1.023
CIMENTO PORTLAND CP III - 40 (LABOR) | KG | '020508 | 6.7358 | 1 | 0.32 | 0 | 0.32 | - | 2.155
BRITA 1 (LABOR) | M3 | '020517 | 0.000662 | 1 | 83.3 | 0 | 83.3 | - | 0.055
BRITA 2 (LABOR) | M3 | '020518 | 0.001547 | 1 | 83.3 | 0 | 83.3 | - | 0.129
BRITA 3 (LABOR) | M3 | '020519 | 0.066 | 1 | 83.3 | 0 | 83.3 | - | 5.498
PECA EM MADEIRA 7 X 2 CM (BRUTA) (LABOR) | M | '020977 | 1.646 | 1 | 4.33 | 0 | 4.33 | - | 7.127
SARRAFO DE MADEIRA PINUS 10 X 2.5CM (LABOR) | M | '020985 | 0.00238 | 1 | 5.35 | 0 | 5.35 | - | 0.013
TABUA DE MADEIRA PINUS 30 X 2.5 CM (TAIPA DE 1ª) (LABOR) | M2 | '020987 | 0.423 | 1 | 24.07 | 0 | 24.07 | - | 10.182
TABUA DE MADEIRA PINUS 30 X 2.5 CM (LABOR) | M | '020988 | 0.00476 | 1 | 6.72 | 0 | 6.72 | - | 0.032
PONTALETE DE MADEIRA BRUTA DE 3ª 8.0 X 8.0 CM (LABOR) | M | '021009 | 6.103 | 1 | 4.57 | 0 | 4.57 | - | 27.891
CHAPA COMPENSADA RESINADA ESP. 12MM (LABOR) | M2 | '021032 | 1.8 | 1 | 19.04 | 0 | 19.04 | - | 34.272
ACO CA-50 DE 8.0MM (LABOR) | KG | '021517 | 0.067057 | 1 | 3.86 | 0 | 3.86 | - | 0.259
BLOCO DE CONCRETO 9 X 19 X 39CM - VEDACAO (LABOR) | UN | '022502 | 1.25 | 1 | 1.69 | 0 | 1.69 | - | 2.112
BLOCO CERÂMICO 10 FUROS 09X19X19CM - DA FABRICA (LABOR) | UN | '022586 | 0.45 | 1 | 0.45 | 0 | 0.45 | - | 0.203
SIKA 1 (LABOR) | KG | '024015 | 0.0408 | 1 | 5.28 | 0 | 5.28 | - | 0.215
TELHA FIBROCIMENTO ONDULADA DE 6MM (LABOR) | M2 | '025513 | 1.564 | 1 | 22.87 | 0 | 22.87 | - | 35.769
CONJUNTO VEDACAO ELASTICA (LABOR) | UN | '026503 | 1.9312 | 1 | 0.7 | 0 | 0.7 | - | 1.352
PARAFUSO COM ROSCA SOBERBA 8X110MM (LABOR) | UN | '026517 | 1.9312 | 1 | 0.97 | 0 | 0.97 | - | 1.873
BUCHA PLASTICA COM PARAFUSO - 8MM (LABOR) | UN | '026548 | 0.42 | 1 | 0.27 | 0 | 0.27 | - | 0.113
BUCHA PLASTICA 8MM (LABOR) | UN | '026549 | 0.068 | 1 | 0.09 | 0 | 0.09 | - | 0.006
PARAFUSO CROMADO P/FIXACAO SANITARIOS (LABOR) | UN | '026550 | 0.068 | 1 | 5.87 | 0 | 5.87 | - | 0.399
PREGO - PRECO MEDIO DAS BITOLAS (LABOR) | KG | '026560 | 0.151 | 1 | 7.88 | 0 | 7.88 | - | 1.19
PREGO 18X27 (LABOR) | KG | '026569 | 0.000714 | 1 | 7.35 | 0 | 7.35 | - | 0.005
ARAME RECOZIDO N.18 BWG (LABOR) | KG | '027010 | 0.002332 | 1 | 8.09 | 0 | 8.09 | - | 0.019
DESMOLDANTE PARA FORMAS (LABOR) | L | '028008 | 0.003808 | 1 | 11.37 | 0 | 11.37 | - | 0.043
ESMALTE SINTETICO (LABOR) | L | '037502 | 0.8512 | 1 | 24.24 | 0 | 24.24 | - | 20.633
AGUARRAZ MINERAL (LABOR) | L | '038001 | 0.2128 | 1 | 11.77 | 0 | 11.77 | - | 2.505
ELETRODUTO DE PVC RIGIDO 3/4" - ROSCAVEL SEM LUVA (LABOR) | M | '042502 | 0.726 | 1 | 2.42 | 0 | 2.42 | - | 1.757
CURVA DE PVC RIGIDO PARA ELETRODUTO DE 3/4" (LABOR) | UN | '042511 | 0.14 | 1 | 2.76 | 0 | 2.76 | - | 0.386
LUVA DE PVC RIGIDO PARA ELETRODUTO 3/4" (LABOR) | UN | '042521 | 0.28 | 1 | 1.05 | 0 | 1.05 | - | 0.294
CABO FLEX ISOL. TERMOPLAST. 750V - 2,50 MM2 - 70º (LABOR) | M | '043005 | 0.4182 | 1 | 0.99 | 0 | 0.99 | - | 0.414
CABO FLEX ISOL. TERMOPLAST. 750V - 4,00 MM2 - 70º (LABOR) | M | '043006 | 1.7034 | 1 | 1.65 | 0 | 1.65 | - | 2.811
CAIXA PVC 4 X 2" TIGREFLEX (LABOR) | UN | '045104 | 0.1 | 1 | 1.57 | 0 | 1.57 | - | 0.157
INTERRUPTOR (MODULO) 1 TECLA SIMPLES 10A/250V S/ ESPELHO (LABOR) | UN | '045501 | 0.034 | 1 | 8.07 | 0 | 8.07 | - | 0.274
TOMADA (MODULO) PAD BRAS 2 P+T 20A/250V NBR 14136 S/ ESPELH (LABOR) | UN | '045519 | 0.069 | 1 | 13.23 | 0 | 13.23 | - | 0.913
ESPELHO 4X2", LINHA BRANCA (LABOR) | UN | '045525 | 0.103 | 1 | 5.75 | 0 | 5.75 | - | 0.592
LAMPADA INCANDESCENTE 60W (LABOR) | UN | '046504 | 0.1 | 1 | 5.8 | 0 | 5.8 | - | 0.58
BUCHA DE ALUMINIO FUNDIDO 3/4" (LABOR) | UN | '048502 | 0.13 | 1 | 0.75 | 0 | 0.75 | - | 0.098
ARRUELA DE ALUMINIO FUNDIDO 3/4" (LABOR) | UN | '048516 | 0.13 | 1 | 0.45 | 0 | 0.45 | - | 0.059
ABRACADEIRA TIPO "U" P/ FIXACAO ELETRODUTO 3/4" (LABOR) | UN | '048534 | 0.21 | 1 | 0.31 | 0 | 0.31 | - | 0.065
BOCAL PORCELANA C/ ROSCA P/ LAMPADA INCANDESCENTE (LABOR) | UN | '049505 | 0.1 | 1 | 2.97 | 0 | 2.97 | - | 0.297
JOELHO DE REDUCAO 90 PVC SOLDAVEL DE 32X25MM (LABOR) | UN | '062187 | 0.034 | 1 | 2.85 | 0 | 2.85 | - | 0.097
TUBO DE PVC SOLDAVEL DE 25MM (LABOR) | M | '062502 | 0.4646 | 1 | 2.8 | 0 | 2.8 | - | 1.301
JOELHO 90 DE PVC SOLDAVEL DE 25MM (LABOR) | UN | '062511 | 0.1 | 1 | 0.68 | 0 | 0.68 | - | 0.068
TE DE PVC SOLDAVEL DE 25MM (LABOR) | UN | '062520 | 0.034 | 1 | 1.02 | 0 | 1.02 | - | 0.035
TUBO DE PVC PARA ESGOTO DE 40MM (LABOR) | M | '062530 | 0.19695 | 1 | 3.99 | 0 | 3.99 | - | 0.786
JOELHO 90 DE PVC P/ ESGOTO DE 40MM (LABOR) | UN | '062540 | 0.14 | 1 | 1.22 | 0 | 1.22 | - | 0.171
TE 90° PVC RIGIDO P/ ESGOTO DE 40MM (1 1/2") (LABOR) | UN | '062544 | 0.034 | 1 | 2.59 | 0 | 2.59 | - | 0.088
VALVULA DE PVC 1" C/ UNHO (LABOR) | UN | '064006 | 0.034 | 1 | 4.77 | 0 | 4.77 | - | 0.162
SIFAO DE PVC RIGIDO TIPO COPO 1" X 1 1/2" (LABOR) | UN | '064507 | 0.034 | 1 | 18.14 | 0 | 18.14 | - | 0.617
PIA EM MARMORITE P/COZINHA DIM. 1.20 X 0.60 M (LABOR) | UN | '065598 | 0.034 | 1 | 189.13 | 0 | 189.13 | - | 6.43
RALO SIFONADO 10X10CM C/ GRELHA QUADRADA PVC (LABOR) | UN | '067552 | 0.034 | 1 | 9.05 | 0 | 9.05 | - | 0.308
ENGATES DE PVC (LABOR) | UN | '069505 | 0.034 | 1 | 3.5 | 0 | 3.5 | - | 0.119
FITA DE VEDACAO 18MM X 50M (LABOR) | M | '069512 | 0.04964 | 1 | 0.19 | 0 | 0.19 | - | 0.009
ADESIVO PARA TUBO DE PVC RIGIDO (LABOR) | KG | '069513 | 0.004261 | 1 | 42.35 | 0 | 42.35 | - | 0.18
SOLUCAO LIMPADORA PARA PVC RIGIDO (LABOR) | L | '069514 | 0.004878 | 1 | 33.93 | 0 | 33.93 | - | 0.166
SubTotal: | [8 empty] | 176.96
EQUIPAMENTO | Unid | Código | Coefic. | C. Prod. | Pr. Prod. | Pr. Improd. | Pr. Unit. | Fator Ac. | Subtotal
BETONEIRA 320 L (E301) (LABOR) | H | '080125 | 0.001796 | 1 | 28.9 | 13.48 | 28.9 | - | 0.052
SubTotal: | [8 empty] | 0.05
RESUMO
DISCRIMINAÇÃO |  |  | TAXA(%) | VALORES
Mão-de-Obra(A) |  |  | 157.27 | 111.86
Materiais(B) |  |  |  | 176.96
Equipamentos(C) |  |  |  | 0.05
Produção da Equipe(D) |  |  |  | 1
Custo Horário Total(A+C) |  |  |  | 111.91
Custo Unitário da Execução[(A/D)+(C/D)] = E |  |  |  | 111.91
Custo Direto Total(B+E) |  |  |  | 288.87
Bonificações e Despesas Indiretas - BDI |  |  | 0 | 0
CUSTO UNITÁRIO (Adotado) |  |  |  | 288.87
Orçamento: 961101 - TABELA CUSTOS LABOR/CT-UFES PADRÃO DER MARÇO/2020(LS=157,27; BDI=0%)
Órgão Cliente: DER-ES |  |  | Órgão Gerente: DER-ES |  |  | Data Base: Março/2020
Planilha: 1 - TABELA CUSTOS LABOR/CT-UFES PADRÃO DER MARÇO/2020(LS=157,27; BDI=0%)
Item: 020705 - Unidade de sanitário e vestiário p/ até 20 func. área de 18.15m2, paredes de chapa compens. 12mm e pontalete 8x8cm, piso cimentado, cobert. telha fibroc. 6mm, incl. instalação de luz e cx. de inspeção, conf. projeto (1 utilização) | [6 empty] | Unidade: und
Base: LABOR |  | Código Base: '020705 |  | Fonte: LABOR |  |  | Versão: 4
MÃO DE OBRA | Unid | Código | Coefic. | C. Prod. | Pr. Prod. | Pr. Improd. | Pr. Unit. | Fator Ac. | Subtotal
CARPINTEIRO (LABOR) | H | '010111 | 40.8164 | 1 | 6.72 | 0 | 17.29 | - | 705.716
ELETRICISTA (LABOR) | H | '010115 | 10.907 | 1 | 6.72 | 0 | 17.29 | - | 188.582
ENCANADOR (LABOR) | H | '010118 | 23.016 | 1 | 6.72 | 0 | 17.29 | - | 397.947
ARMADOR (LABOR) | H | '010121 | 0.1372 | 1 | 6.72 | 0 | 17.29 | - | 2.372
PEDREIRO (LABOR) | H | '010139 | 5.236 | 1 | 6.72 | 0 | 17.29 | - | 90.53
PINTOR (LABOR) | H | '010140 | 36.1416 | 1 | 6.72 | 0 | 17.29 | - | 624.888
SERVENTE (LABOR) | H | '010146 | 120.6127 | 1 | 4.94 | 0 | 12.71 | - | 1532.987
TELHADISTA (LABOR) | H | '010150 | 6.3684 | 1 | 6.72 | 0 | 17.29 | - | 110.11
SubTotal: | [8 empty] | 3653.13
MATERIAL | Unid | Código | Coefic. | C. Prod. | Pr. Prod. | Pr. Improd. | Pr. Unit. | Fator Ac. | Subtotal
AREIA LAVADA MEDIA (LABOR) | M3 | '020503 | 0.81868 | 1 | 63.75 | 0 | 63.75 | - | 52.191
CAL HIDRATADO P/ ARGAMASSA CH III (LABOR) | KG | '020505 | 29.1144 | 1 | 0.68 | 0 | 0.68 | - | 19.798
CIMENTO PORTLAND CP III - 40 (LABOR) | KG | '020508 | 139.6815 | 1 | 0.32 | 0 | 0.32 | - | 44.698
BRITA 1 (LABOR) | M3 | '020517 | 0.019462 | 1 | 83.3 | 0 | 83.3 | - | 1.621
BRITA 2 (LABOR) | M3 | '020518 | 0.04551 | 1 | 83.3 | 0 | 83.3 | - | 3.791
BRITA 3 (LABOR) | M3 | '020519 | 1.0896 | 1 | 83.3 | 0 | 83.3 | - | 90.764
PECA EM MADEIRA PINUS 10 X 2.5 CM (BRUTA) (LABOR) | M | '020975 | 14 | 1 | 5.1 | 0 | 5.1 | - | 71.4
PECA EM MADEIRA 7 X 2 CM (BRUTA) (LABOR) | M | '020977 | 15.14 | 1 | 4.33 | 0 | 4.33 | - | 65.556
SARRAFO DE MADEIRA PINUS 10 X 2.5CM (LABOR) | M | '020985 | 0.07 | 1 | 5.35 | 0 | 5.35 | - | 0.375
TABUA DE MADEIRA PINUS 30 X 2.5 CM (TAIPA DE 1ª) (LABOR) | M2 | '020987 | 1.74 | 1 | 24.07 | 0 | 24.07 | - | 41.882
TABUA DE MADEIRA PINUS 30 X 2.5 CM (LABOR) | M | '020988 | 0.14 | 1 | 6.72 | 0 | 6.72 | - | 0.941
PONTALETE DE MADEIRA BRUTA DE 3ª 8.0 X 8.0 CM (LABOR) | M | '021009 | 137.96 | 1 | 4.57 | 0 | 4.57 | - | 630.477
CHAPA COMPENSADA RESINADA ESP. 12MM (LABOR) | M2 | '021032 | 75.94 | 1 | 19.04 | 0 | 19.04 | - | 1445.898
ACO CA-50 DE 8.0MM (LABOR) | KG | '021517 | 1.9723 | 1 | 3.86 | 0 | 3.86 | - | 7.613
BLOCO DE CONCRETO 9 X 19 X 39CM - VEDACAO (LABOR) | UN | '022502 | 36.764 | 1 | 1.69 | 0 | 1.69 | - | 62.131
SIKA 1 (LABOR) | KG | '024015 | 1.2 | 1 | 5.28 | 0 | 5.28 | - | 6.336
TELHA FIBROCIMENTO ONDULADA DE 6MM (LABOR) | M2 | '025513 | 31.5675 | 1 | 22.87 | 0 | 22.87 | - | 721.949
CONJUNTO VEDACAO ELASTICA (LABOR) | UN | '026503 | 38.979 | 1 | 0.7 | 0 | 0.7 | - | 27.285
PARAFUSO COM ROSCA SOBERBA 8X110MM (LABOR) | UN | '026517 | 38.979 | 1 | 0.97 | 0 | 0.97 | - | 37.81
BUCHA PLASTICA COM PARAFUSO - 8MM (LABOR) | UN | '026548 | 16 | 1 | 0.27 | 0 | 0.27 | - | 4.32
BUCHA PLASTICA 8MM (LABOR) | UN | '026549 | 5 | 1 | 0.09 | 0 | 0.09 | - | 0.45
PARAFUSO CROMADO P/FIXACAO SANITARIOS (LABOR) | UN | '026550 | 5 | 1 | 5.87 | 0 | 5.87 | - | 29.35
PREGO - PRECO MEDIO DAS BITOLAS (LABOR) | KG | '026560 | 4.0048 | 1 | 7.88 | 0 | 7.88 | - | 31.558
PREGO 18X27 (LABOR) | KG | '026569 | 0.021 | 1 | 7.35 | 0 | 7.35 | - | 0.154
ARAME RECOZIDO N.18 BWG (LABOR) | KG | '027010 | 0.0343 | 1 | 8.09 | 0 | 8.09 | - | 0.277
DESMOLDANTE PARA FORMAS (LABOR) | L | '028008 | 0.056 | 1 | 11.37 | 0 | 11.37 | - | 0.637
TARGETA FIO REDONDO 3" (LABOR) | UN | '031511 | 2 | 1 | 3.48 | 0 | 3.48 | - | 6.96
TARGETA FIO REDONDO 2" (LABOR) | UN | '031516 | 1 | 1 | 3.14 | 0 | 3.14 | - | 3.14
CADEADO 30 MM (LABOR) | UN | '031548 | 20 | 1 | 17.94 | 0 | 17.94 | - | 358.8
PORTA CADEADO PARA CADEADO DE 30MM (LABOR) | UN | '031570 | 20 | 1 | 5.71 | 0 | 5.71 | - | 114.2
DOBRADICA DE FERRO ZINCADO DE 3" X 2 1/2" (LABOR) | UN | '031584 | 49 | 1 | 7.2 | 0 | 7.2 | - | 352.8
ESMALTE SINTETICO (LABOR) | L | '037502 | 26.2848 | 1 | 24.24 | 0 | 24.24 | - | 637.144
AGUARRAZ MINERAL (LABOR) | L | '038001 | 6.5712 | 1 | 11.77 | 0 | 11.77 | - | 77.343
ELETRODUTO DE PVC RIGIDO 3/4" - ROSCAVEL SEM LUVA (LABOR) | M | '042502 | 16.83 | 1 | 2.42 | 0 | 2.42 | - | 40.729
CURVA DE PVC RIGIDO PARA ELETRODUTO DE 3/4" (LABOR) | UN | '042511 | 7 | 1 | 2.76 | 0 | 2.76 | - | 19.32
LUVA DE PVC RIGIDO PARA ELETRODUTO 3/4" (LABOR) | UN | '042521 | 14 | 1 | 1.05 | 0 | 1.05 | - | 14.7
CABO FLEX ISOL. TERMOPLAST. 750V - 2,50 MM2 - 70º (LABOR) | M | '043005 | 28.152 | 1 | 0.99 | 0 | 0.99 | - | 27.87
CABO FLEX ISOL. TERMOPLAST. 750V - 4,00 MM2 - 70º (LABOR) | M | '043006 | 23.256 | 1 | 1.65 | 0 | 1.65 | - | 38.372
CAIXA PVC 4 X 2" TIGREFLEX (LABOR) | UN | '045104 | 1 | 1 | 1.57 | 0 | 1.57 | - | 1.57
INTERRUPTOR (MODULO) 1 TECLA SIMPLES 10A/250V S/ ESPELHO (LABOR) | UN | '045501 | 2 | 1 | 8.07 | 0 | 8.07 | - | 16.14
TOMADA (MODULO) PAD BRAS 2 P+T 20A/250V NBR 14136 S/ ESPELH (LABOR) | UN | '045519 | 1 | 1 | 13.23 | 0 | 13.23 | - | 13.23
ESPELHO 4X2", LINHA BRANCA (LABOR) | UN | '045525 | 3 | 1 | 5.75 | 0 | 5.75 | - | 17.25
LAMPADA INCANDESCENTE 60W (LABOR) | UN | '046504 | 2 | 1 | 5.8 | 0 | 5.8 | - | 11.6
CHUVEIRO ELÉTRICO EM PVC - TIPO DUCHA (LABOR) | UN | '047561 | 1 | 1 | 60.91 | 0 | 60.91 | - | 60.91
BUCHA DE ALUMINIO FUNDIDO 3/4" (LABOR) | UN | '048502 | 3 | 1 | 0.75 | 0 | 0.75 | - | 2.25
ARRUELA DE ALUMINIO FUNDIDO 3/4" (LABOR) | UN | '048516 | 3 | 1 | 0.45 | 0 | 0.45 | - | 1.35
ABRACADEIRA TIPO "U" P/ FIXACAO ELETRODUTO 3/4" (LABOR) | UN | '048534 | 8 | 1 | 0.31 | 0 | 0.31 | - | 2.48
BOCAL PORCELANA C/ ROSCA P/ LAMPADA INCANDESCENTE (LABOR) | UN | '049505 | 2 | 1 | 2.97 | 0 | 2.97 | - | 5.94
ADAPTADOR PVC SOLDAVEL PARA REGISTRO 25MM X 3/4" (LABOR) | UN | '062111 | 6 | 1 | 0.76 | 0 | 0.76 | - | 4.56
TUBO DE PVC SOLDAVEL DE 25MM (LABOR) | M | '062502 | 8.383 | 1 | 2.8 | 0 | 2.8 | - | 23.472
JOELHO 90 DE PVC SOLDAVEL DE 25MM (LABOR) | UN | '062511 | 8 | 1 | 0.68 | 0 | 0.68 | - | 5.44
TE DE PVC SOLDAVEL DE 25MM (LABOR) | UN | '062520 | 4 | 1 | 1.02 | 0 | 1.02 | - | 4.08
TUBO DE PVC PARA ESGOTO DE 40MM (LABOR) | M | '062530 | 7.07 | 1 | 3.99 | 0 | 3.99 | - | 28.209
TUBO DE PVC PARA ESGOTO DE 100MM (4") (LABOR) | M | '062533 | 1.01 | 1 | 10.91 | 0 | 10.91 | - | 11.019
JOELHO 90 DE PVC P/ ESGOTO DE 40MM (LABOR) | UN | '062540 | 8 | 1 | 1.22 | 0 | 1.22 | - | 9.76
JOELHO 90 DE PVC P/ ESGOTO DE 100MM (LABOR) | UN | '062543 | 1 | 1 | 6.21 | 0 | 6.21 | - | 6.21
TE 90° PVC RIGIDO P/ ESGOTO DE 40MM (1 1/2") (LABOR) | UN | '062544 | 1 | 1 | 2.59 | 0 | 2.59 | - | 2.59
TUBO DE PVC DE 1 1/2" P/ DESCARGA (LABOR) | UN | '062549 | 1 | 1 | 7.45 | 0 | 7.45 | - | 7.45
TE DE PVC SOLDAVEL DE 32X25MM (LABOR) | UN | '062588 | 1 | 1 | 5.57 | 0 | 5.57 | - | 5.57
REGISTRO DE GAVETA BRUTO 20MM - 3/4" (LABOR) | UN | '063502 | 1 | 1 | 23.43 | 0 | 23.43 | - | 23.43
REGISTRO DE PRESSAO BRUTO 3/4" (LABOR) | UN | '063530 | 2 | 1 | 36.55 | 0 | 36.55 | - | 73.1
VALVULA DE PVC 1" C/ UNHO (LABOR) | UN | '064006 | 1 | 1 | 4.77 | 0 | 4.77 | - | 4.77
ANEL DE CERA PARA BACIA SANITARIA (LABOR) | UN | '064709 | 1 | 1 | 13.62 | 0 | 13.62 | - | 13.62
CAIXA DESCARGA PLASTICA SOBREPOR BRANCA 6/9 LITROS (LABOR) | UN | '065002 | 1 | 1 | 29.17 | 0 | 29.17 | - | 29.17
BACIA SIFONADA DE LOUCA BRANCA (LABOR) | UN | '065502 | 1 | 1 | 124.89 | 0 | 124.89 | - | 124.89
LAVATORIO DE LOUCA BRANCA SEM COLUNA (LABOR) | UN | '065509 | 1 | 1 | 94.8 | 0 | 94.8 | - | 94.8
MICTORIO DE LOUCA BRANCA (LABOR) | UN | '065511 | 1 | 1 | 278.91 | 0 | 278.91 | - | 278.91
CHUVEIRO DE PVC C/ BRACO (LABOR) | UN | '065526 | 1 | 1 | 11.53 | 0 | 11.53 | - | 11.53
TORNEIRA EM PVC PARA LAVATORIO (LABOR) | UN | '066049 | 1 | 1 | 12.88 | 0 | 12.88 | - | 12.88
RALO SIFONADO 10X10CM C/ GRELHA QUADRADA PVC (LABOR) | UN | '067552 | 1 | 1 | 9.05 | 0 | 9.05 | - | 9.05
BOLSA DE BORRACHA Ø 1.1/2" P/ BACIA SANIT. (LABOR) | UN | '069503 | 1 | 1 | 3.73 | 0 | 3.73 | - | 3.73
ENGATES DE PVC (LABOR) | UN | '069505 | 2 | 1 | 3.5 | 0 | 3.5 | - | 7
ASSENTO DE PLASTICO PARA VASO SANITARIO (LABOR) | UN | '069509 | 1 | 1 | 47.77 | 0 | 47.77 | - | 47.77
FITA DE VEDACAO 18MM X 50M (LABOR) | M | '069512 | 10.04 | 1 | 0.19 | 0 | 0.19 | - | 1.908
ADESIVO PARA TUBO DE PVC RIGIDO (LABOR) | KG | '069513 | 0.32065 | 1 | 42.35 | 0 | 42.35 | - | 13.58
SOLUCAO LIMPADORA PARA PVC RIGIDO (LABOR) | L | '069514 | 0.37246 | 1 | 33.93 | 0 | 33.93 | - | 12.638
SubTotal: | [8 empty] | 6094.5
EQUIPAMENTO | Unid | Código | Coefic. | C. Prod. | Pr. Prod. | Pr. Improd. | Pr. Unit. | Fator Ac. | Subtotal
BETONEIRA 320 L (E301) (LABOR) | H | '080125 | 0.052836 | 1 | 28.9 | 13.48 | 28.9 | - | 1.527
SubTotal: | [8 empty] | 1.53
RESUMO
DISCRIMINAÇÃO |  |  | TAXA(%) | VALORES
Mão-de-Obra(A) |  |  | 157.27 | 3653.13
Materiais(B) |  |  |  | 6094.5
Equipamentos(C) |  |  |  | 1.53
Produção da Equipe(D) |  |  |  | 1
Custo Horário Total(A+C) |  |  |  | 3654.66
Custo Unitário da Execução[(A/D)+(C/D)] = E |  |  |  | 3654.66
Custo Direto Total(B+E) |  |  |  | 9749.16
Bonificações e Despesas Indiretas - BDI |  |  | 0 | 0
CUSTO UNITÁRIO (Adotado) |  |  |  | 9749.16
Orçamento: 961101 - TABELA CUSTOS LABOR/CT-UFES PADRÃO DER MARÇO/2020(LS=157,27; BDI=0%)
Órgão Cliente: DER-ES |  |  | Órgão Gerente: DER-ES |  |  | Data Base: Março/2020
Planilha: 1 - TABELA CUSTOS LABOR/CT-UFES PADRÃO DER MARÇO/2020(LS=157,27; BDI=0%)
Item: 020706 - Unidade de sanitário e vestiário de 20 a 40 func. área 25.40m2, paredes de chapa compens. 12mm e pontalete 8x8cm, piso cimentado, cobert. telha fibroc. 6mm, incl. inst. de luz e cx. de inspeção, conf. projeto (1 utilização) | [6 empty] | Unidade: und
Base: LABOR |  | Código Base: '020706 |  | Fonte: LABOR |  |  | Versão: 4
MÃO DE OBRA | Unid | Código | Coefic. | C. Prod. | Pr. Prod. | Pr. Improd. | Pr. Unit. | Fator Ac. | Subtotal
CARPINTEIRO (LABOR) | H | '010111 | 62.507 | 1 | 6.72 | 0 | 17.29 | - | 1080.746
ELETRICISTA (LABOR) | H | '010115 | 17.229 | 1 | 6.72 | 0 | 17.29 | - | 297.889
ENCANADOR (LABOR) | H | '010118 | 43.731 | 1 | 6.72 | 0 | 17.29 | - | 756.109
ARMADOR (LABOR) | H | '010121 | 0.1372 | 1 | 6.72 | 0 | 17.29 | - | 2.372
PEDREIRO (LABOR) | H | '010139 | 5.236 | 1 | 6.72 | 0 | 17.29 | - | 90.53
PINTOR (LABOR) | H | '010140 | 46.024 | 1 | 6.72 | 0 | 17.29 | - | 795.755
SERVENTE (LABOR) | H | '010146 | 170.6014 | 1 | 4.94 | 0 | 12.71 | - | 2168.344
TELHADISTA (LABOR) | H | '010150 | 8.6652 | 1 | 6.72 | 0 | 17.29 | - | 149.821
SubTotal: | [8 empty] | 5341.57
MATERIAL | Unid | Código | Coefic. | C. Prod. | Pr. Prod. | Pr. Improd. | Pr. Unit. | Fator Ac. | Subtotal
AREIA LAVADA MEDIA (LABOR) | M3 | '020503 | 1.0747 | 1 | 63.75 | 0 | 63.75 | - | 68.514
CAL HIDRATADO P/ ARGAMASSA CH III (LABOR) | KG | '020505 | 38.6624 | 1 | 0.68 | 0 | 0.68 | - | 26.29
CIMENTO PORTLAND CP III - 40 (LABOR) | KG | '020508 | 176.5715 | 1 | 0.32 | 0 | 0.32 | - | 56.503
BRITA 1 (LABOR) | M3 | '020517 | 0.019462 | 1 | 83.3 | 0 | 83.3 | - | 1.621
BRITA 2 (LABOR) | M3 | '020518 | 0.04551 | 1 | 83.3 | 0 | 83.3 | - | 3.791
BRITA 3 (LABOR) | M3 | '020519 | 1.524 | 1 | 83.3 | 0 | 83.3 | - | 126.949
PECA EM MADEIRA PINUS 10 X 2.5 CM (BRUTA) (LABOR) | M | '020975 | 16.87 | 1 | 5.1 | 0 | 5.1 | - | 86.037
PECA EM MADEIRA 7 X 2 CM (BRUTA) (LABOR) | M | '020977 | 29.3 | 1 | 4.33 | 0 | 4.33 | - | 126.869
TABUA DE MADEIRA PINUS 30 X 2.5 CM (TAIPA DE 1ª) (LABOR) | M2 | '020987 | 3.3 | 1 | 24.07 | 0 | 24.07 | - | 79.431
TABUA DE MADEIRA PINUS 30 X 2.5 CM (LABOR) | M | '020988 | 0.14 | 1 | 6.72 | 0 | 6.72 | - | 0.941
PONTALETE DE MADEIRA BRUTA DE 3ª 8.0 X 8.0 CM (LABOR) | M | '021009 | 166.252 | 1 | 4.57 | 0 | 4.57 | - | 759.772
CHAPA COMPENSADA RESINADA ESP. 12MM (LABOR) | M2 | '021032 | 109.32 | 1 | 19.04 | 0 | 19.04 | - | 2081.453
ACO CA-50 DE 8.0MM (LABOR) | KG | '021517 | 1.9723 | 1 | 3.86 | 0 | 3.86 | - | 7.613
BLOCO DE CONCRETO 9 X 19 X 39CM - VEDACAO (LABOR) | UN | '022502 | 36.764 | 1 | 1.69 | 0 | 1.69 | - | 62.131
SIKA 1 (LABOR) | KG | '024015 | 1.2 | 1 | 5.28 | 0 | 5.28 | - | 6.336
TELHA FIBROCIMENTO ONDULADA DE 6MM (LABOR) | M2 | '025513 | 42.9525 | 1 | 22.87 | 0 | 22.87 | - | 982.324
CONJUNTO VEDACAO ELASTICA (LABOR) | UN | '026503 | 53.037 | 1 | 0.7 | 0 | 0.7 | - | 37.126
PARAFUSO COM ROSCA SOBERBA 8X110MM (LABOR) | UN | '026517 | 53.037 | 1 | 0.97 | 0 | 0.97 | - | 51.446
BUCHA PLASTICA COM PARAFUSO - 8MM (LABOR) | UN | '026548 | 20 | 1 | 0.27 | 0 | 0.27 | - | 5.4
BUCHA PLASTICA 8MM (LABOR) | UN | '026549 | 10 | 1 | 0.09 | 0 | 0.09 | - | 0.9
PARAFUSO CROMADO P/FIXACAO SANITARIOS (LABOR) | UN | '026550 | 10 | 1 | 5.87 | 0 | 5.87 | - | 58.7
PREGO - PRECO MEDIO DAS BITOLAS (LABOR) | KG | '026560 | 5.3496 | 1 | 7.88 | 0 | 7.88 | - | 42.155
PREGO 18X27 (LABOR) | KG | '026569 | 0.021 | 1 | 7.35 | 0 | 7.35 | - | 0.154
ARAME RECOZIDO N.18 BWG (LABOR) | KG | '027010 | 0.0343 | 1 | 8.09 | 0 | 8.09 | - | 0.277
DESMOLDANTE PARA FORMAS (LABOR) | L | '028008 | 0.056 | 1 | 11.37 | 0 | 11.37 | - | 0.637
TARGETA FIO REDONDO 3" (LABOR) | UN | '031511 | 2 | 1 | 3.48 | 0 | 3.48 | - | 6.96
TARGETA FIO REDONDO 2" (LABOR) | UN | '031516 | 2 | 1 | 3.14 | 0 | 3.14 | - | 6.28
CADEADO 30 MM (LABOR) | UN | '031548 | 40 | 1 | 17.94 | 0 | 17.94 | - | 717.6
PORTA CADEADO PARA CADEADO DE 30MM (LABOR) | UN | '031570 | 40 | 1 | 5.71 | 0 | 5.71 | - | 228.4
DOBRADICA DE FERRO ZINCADO DE 3" X 2 1/2" (LABOR) | UN | '031584 | 92 | 1 | 7.2 | 0 | 7.2 | - | 662.4
ESMALTE SINTETICO (LABOR) | L | '037502 | 33.472 | 1 | 24.24 | 0 | 24.24 | - | 811.361
AGUARRAZ MINERAL (LABOR) | L | '038001 | 8.368 | 1 | 11.77 | 0 | 11.77 | - | 98.491
ELETRODUTO DE PVC RIGIDO 3/4" - ROSCAVEL SEM LUVA (LABOR) | M | '042502 | 23.76 | 1 | 2.42 | 0 | 2.42 | - | 57.499
CURVA DE PVC RIGIDO PARA ELETRODUTO DE 3/4" (LABOR) | UN | '042511 | 10 | 1 | 2.76 | 0 | 2.76 | - | 27.6
LUVA DE PVC RIGIDO PARA ELETRODUTO 3/4" (LABOR) | UN | '042521 | 20 | 1 | 1.05 | 0 | 1.05 | - | 21
CABO FLEX ISOL. TERMOPLAST. 750V - 2,50 MM2 - 70º (LABOR) | M | '043005 | 38.148 | 1 | 0.99 | 0 | 0.99 | - | 37.767
CABO FLEX ISOL. TERMOPLAST. 750V - 4,00 MM2 - 70º (LABOR) | M | '043006 | 44.88 | 1 | 1.65 | 0 | 1.65 | - | 74.052
CAIXA PVC 4 X 2" TIGREFLEX (LABOR) | UN | '045104 | 3 | 1 | 1.57 | 0 | 1.57 | - | 4.71
INTERRUPTOR (MODULO) 1 TECLA SIMPLES 10A/250V S/ ESPELHO (LABOR) | UN | '045501 | 3 | 1 | 8.07 | 0 | 8.07 | - | 24.21
TOMADA (MODULO) PAD BRAS 2 P+T 20A/250V NBR 14136 S/ ESPELH (LABOR) | UN | '045519 | 2 | 1 | 13.23 | 0 | 13.23 | - | 26.46
ESPELHO 4X2", LINHA BRANCA (LABOR) | UN | '045525 | 5 | 1 | 5.75 | 0 | 5.75 | - | 28.75
LAMPADA INCANDESCENTE 60W (LABOR) | UN | '046504 | 2 | 1 | 5.8 | 0 | 5.8 | - | 11.6
LAMPADA INCANDESCENTE 100 W (LABOR) | UN | '046509 | 1 | 1 | 6.31 | 0 | 6.31 | - | 6.31
CHUVEIRO ELÉTRICO EM PVC - TIPO DUCHA (LABOR) | UN | '047561 | 2 | 1 | 60.91 | 0 | 60.91 | - | 121.82
BUCHA DE ALUMINIO FUNDIDO 3/4" (LABOR) | UN | '048502 | 4 | 1 | 0.75 | 0 | 0.75 | - | 3
ARRUELA DE ALUMINIO FUNDIDO 3/4" (LABOR) | UN | '048516 | 4 | 1 | 0.45 | 0 | 0.45 | - | 1.8
ABRACADEIRA TIPO "U" P/ FIXACAO ELETRODUTO 3/4" (LABOR) | UN | '048534 | 10 | 1 | 0.31 | 0 | 0.31 | - | 3.1
BOCAL PORCELANA C/ ROSCA P/ LAMPADA INCANDESCENTE (LABOR) | UN | '049505 | 3 | 1 | 2.97 | 0 | 2.97 | - | 8.91
ADAPTADOR PVC SOLDAVEL PARA REGISTRO 25MM X 3/4" (LABOR) | UN | '062111 | 8 | 1 | 0.76 | 0 | 0.76 | - | 6.08
ADAPTADOR PVC SOLDAVEL PARA REGISTRO 32MM X 1" (LABOR) | UN | '062112 | 2 | 1 | 1.3 | 0 | 1.3 | - | 2.6
BUCHA DE REDUCAO PVC SOLDAVEL LONGA 32X25MM (LABOR) | UN | '062122 | 2 | 1 | 0.63 | 0 | 0.63 | - | 1.26
TUBO DE PVC SOLDAVEL DE 25MM (LABOR) | M | '062502 | 12.12 | 1 | 2.8 | 0 | 2.8 | - | 33.936
TUBO DE PVC SOLDAVEL DE 32MM (LABOR) | M | '062503 | 2.727 | 1 | 6.47 | 0 | 6.47 | - | 17.644
JOELHO 90 DE PVC SOLDAVEL DE 25MM (LABOR) | UN | '062511 | 10 | 1 | 0.68 | 0 | 0.68 | - | 6.8
JOELHO 90 DE PVC SOLDAVEL DE 32MM (LABOR) | UN | '062512 | 1 | 1 | 1.81 | 0 | 1.81 | - | 1.81
TE DE PVC SOLDAVEL DE 25MM (LABOR) | UN | '062520 | 7 | 1 | 1.02 | 0 | 1.02 | - | 7.14
TE DE PVC SOLDAVEL DE 32MM (LABOR) | UN | '062521 | 1 | 1 | 2.88 | 0 | 2.88 | - | 2.88
TUBO DE PVC PARA ESGOTO DE 40MM (LABOR) | M | '062530 | 8.08 | 1 | 3.99 | 0 | 3.99 | - | 32.239
TUBO DE PVC PARA ESGOTO DE 100MM (4") (LABOR) | M | '062533 | 5.555 | 1 | 10.91 | 0 | 10.91 | - | 60.605
JOELHO 45 DE PVC P/ ESGOTO DE 40MM (LABOR) | UN | '062536 | 1 | 1 | 1.65 | 0 | 1.65 | - | 1.65
JOELHO 90 DE PVC P/ ESGOTO DE 40MM (LABOR) | UN | '062540 | 10 | 1 | 1.22 | 0 | 1.22 | - | 12.2
JOELHO 90 DE PVC P/ ESGOTO DE 100MM (LABOR) | UN | '062543 | 4 | 1 | 6.21 | 0 | 6.21 | - | 24.84
TE 90° PVC RIGIDO P/ ESGOTO DE 40MM (1 1/2") (LABOR) | UN | '062544 | 3 | 1 | 2.59 | 0 | 2.59 | - | 7.77
TE 90° PVC RIGIDO P/ ESGOTO DE 100MM (4") (LABOR) | UN | '062547 | 1 | 1 | 12.6 | 0 | 12.6 | - | 12.6
TUBO DE PVC DE 1 1/2" P/ DESCARGA (LABOR) | UN | '062549 | 2 | 1 | 7.45 | 0 | 7.45 | - | 14.9
TE DE PVC SOLDAVEL DE 32X25MM (LABOR) | UN | '062588 | 1 | 1 | 5.57 | 0 | 5.57 | - | 5.57
REGISTRO DE GAVETA BRUTO 25MM - 1" (LABOR) | UN | '063503 | 1 | 1 | 30.52 | 0 | 30.52 | - | 30.52
REGISTRO DE PRESSAO BRUTO 3/4" (LABOR) | UN | '063530 | 4 | 1 | 36.55 | 0 | 36.55 | - | 146.2
VALVULA DE PVC 1" C/ UNHO (LABOR) | UN | '064006 | 2 | 1 | 4.77 | 0 | 4.77 | - | 9.54
ANEL DE CERA PARA BACIA SANITARIA (LABOR) | UN | '064709 | 2 | 1 | 13.62 | 0 | 13.62 | - | 27.24
CAIXA DESCARGA PLASTICA SOBREPOR BRANCA 6/9 LITROS (LABOR) | UN | '065002 | 2 | 1 | 29.17 | 0 | 29.17 | - | 58.34
BACIA SIFONADA DE LOUCA BRANCA (LABOR) | UN | '065502 | 2 | 1 | 124.89 | 0 | 124.89 | - | 249.78
LAVATORIO DE LOUCA BRANCA SEM COLUNA (LABOR) | UN | '065509 | 2 | 1 | 94.8 | 0 | 94.8 | - | 189.6
MICTORIO DE LOUCA BRANCA (LABOR) | UN | '065511 | 2 | 1 | 278.91 | 0 | 278.91 | - | 557.82
CHUVEIRO DE PVC C/ BRACO (LABOR) | UN | '065526 | 2 | 1 | 11.53 | 0 | 11.53 | - | 23.06
TORNEIRA EM PVC PARA LAVATORIO (LABOR) | UN | '066049 | 2 | 1 | 12.88 | 0 | 12.88 | - | 25.76
RALO SIFONADO 10X10CM C/ GRELHA QUADRADA PVC (LABOR) | UN | '067552 | 1 | 1 | 9.05 | 0 | 9.05 | - | 9.05
ENGATES DE PVC (LABOR) | UN | '069505 | 4 | 1 | 3.5 | 0 | 3.5 | - | 14
ASSENTO DE PLASTICO PARA VASO SANITARIO (LABOR) | UN | '069509 | 2 | 1 | 47.77 | 0 | 47.77 | - | 95.54
FITA DE VEDACAO 18MM X 50M (LABOR) | M | '069512 | 18.84 | 1 | 0.19 | 0 | 0.19 | - | 3.58
ADESIVO PARA TUBO DE PVC RIGIDO (LABOR) | KG | '069513 | 0.81189 | 1 | 42.35 | 0 | 42.35 | - | 34.384
SOLUCAO LIMPADORA PARA PVC RIGIDO (LABOR) | L | '069514 | 1.059 | 1 | 33.93 | 0 | 33.93 | - | 35.932
SubTotal: | [8 empty] | 9426.32
EQUIPAMENTO | Unid | Código | Coefic. | C. Prod. | Pr. Prod. | Pr. Improd. | Pr. Unit. | Fator Ac. | Subtotal
BETONEIRA 320 L (E301) (LABOR) | H | '080125 | 0.052836 | 1 | 28.9 | 13.48 | 28.9 | - | 1.527
SubTotal: | [8 empty] | 1.53
RESUMO
DISCRIMINAÇÃO |  |  | TAXA(%) | VALORES
Mão-de-Obra(A) |  |  | 157.27 | 5341.57
Materiais(B) |  |  |  | 9426.32
Equipamentos(C) |  |  |  | 1.53
Produção da Equipe(D) |  |  |  | 1
Custo Horário Total(A+C) |  |  |  | 5343.1
Custo Unitário da Execução[(A/D)+(C/D)] = E |  |  |  | 5343.1
Custo Direto Total(B+E) |  |  |  | 14769.42
Bonificações e Despesas Indiretas - BDI |  |  | 0 | 0
CUSTO UNITÁRIO (Adotado) |  |  |  | 14769.42
Orçamento: 961101 - TABELA CUSTOS LABOR/CT-UFES PADRÃO DER MARÇO/2020(LS=157,27; BDI=0%)
Órgão Cliente: DER-ES |  |  | Órgão Gerente: DER-ES |  |  | Data Base: Março/2020
Planilha: 1 - TABELA CUSTOS LABOR/CT-UFES PADRÃO DER MARÇO/2020(LS=157,27; BDI=0%)
Item: 020707 - Unidade de sanitário e vestiário de 40 a 60 func. área 33.90m2, paredes de chapa compens. 12mm e pontalete 8x8cm, piso cimentado, cobert. telha fibroc. 6mm, incl. inst. de luz e cx. de inspeção, conf. projeto (1 utilização) | [6 empty] | Unidade: und
Base: LABOR |  | Código Base: '020707 |  | Fonte: LABOR |  |  | Versão: 4
MÃO DE OBRA | Unid | Código | Coefic. | C. Prod. | Pr. Prod. | Pr. Improd. | Pr. Unit. | Fator Ac. | Subtotal
CARPINTEIRO (LABOR) | H | '010111 | 80.9143 | 1 | 6.72 | 0 | 17.29 | - | 1399.008
ELETRICISTA (LABOR) | H | '010115 | 18.369 | 1 | 6.72 | 0 | 17.29 | - | 317.6
ENCANADOR (LABOR) | H | '010118 | 61.507 | 1 | 6.72 | 0 | 17.29 | - | 1063.456
ARMADOR (LABOR) | H | '010121 | 0.1372 | 1 | 6.72 | 0 | 17.29 | - | 2.372
PEDREIRO (LABOR) | H | '010139 | 5.236 | 1 | 6.72 | 0 | 17.29 | - | 90.53
PINTOR (LABOR) | H | '010140 | 47.9688 | 1 | 6.72 | 0 | 17.29 | - | 829.381
SERVENTE (LABOR) | H | '010146 | 202.8455 | 1 | 4.94 | 0 | 12.71 | - | 2578.166
TELHADISTA (LABOR) | H | '010150 | 10.7834 | 1 | 6.72 | 0 | 17.29 | - | 186.444
SubTotal: | [8 empty] | 6466.96
MATERIAL | Unid | Código | Coefic. | C. Prod. | Pr. Prod. | Pr. Improd. | Pr. Unit. | Fator Ac. | Subtotal
AREIA LAVADA MEDIA (LABOR) | M3 | '020503 | 1.3745 | 1 | 63.75 | 0 | 63.75 | - | 87.622
CAL HIDRATADO P/ ARGAMASSA CH III (LABOR) | KG | '020505 | 49.8384 | 1 | 0.68 | 0 | 0.68 | - | 33.89
CIMENTO PORTLAND CP III - 40 (LABOR) | KG | '020508 | 219.7515 | 1 | 0.32 | 0 | 0.32 | - | 70.32
BRITA 1 (LABOR) | M3 | '020517 | 0.019462 | 1 | 83.3 | 0 | 83.3 | - | 1.621
BRITA 2 (LABOR) | M3 | '020518 | 0.04551 | 1 | 83.3 | 0 | 83.3 | - | 3.791
BRITA 3 (LABOR) | M3 | '020519 | 2.0328 | 1 | 83.3 | 0 | 83.3 | - | 169.332
PECA EM MADEIRA PINUS 10 X 2.5 CM (BRUTA) (LABOR) | M | '020975 | 24.57 | 1 | 5.1 | 0 | 5.1 | - | 125.307
PECA EM MADEIRA 7 X 2 CM (BRUTA) (LABOR) | M | '020977 | 1.9723 | 1 | 4.33 | 0 | 4.33 | - | 8.54
TABUA DE MADEIRA PINUS 30 X 2.5 CM (TAIPA DE 1ª) (LABOR) | M2 | '020987 | 4.38 | 1 | 24.07 | 0 | 24.07 | - | 105.427
TABUA DE MADEIRA PINUS 30 X 2.5 CM (LABOR) | M | '020988 | 0.14 | 1 | 6.72 | 0 | 6.72 | - | 0.941
PONTALETE DE MADEIRA BRUTA DE 3ª 8.0 X 8.0 CM (LABOR) | M | '021009 | 205.405 | 1 | 4.57 | 0 | 4.57 | - | 938.701
CHAPA COMPENSADA RESINADA ESP. 12MM (LABOR) | M2 | '021032 | 122.83 | 1 | 19.04 | 0 | 19.04 | - | 2338.683
ACO CA-50 DE 8.0MM (LABOR) | KG | '021517 | 1.9723 | 1 | 3.86 | 0 | 3.86 | - | 7.613
BLOCO DE CONCRETO 9 X 19 X 39CM - VEDACAO (LABOR) | UN | '022502 | 36.764 | 1 | 1.69 | 0 | 1.69 | - | 62.131
SIKA 1 (LABOR) | KG | '024015 | 1.2 | 1 | 5.28 | 0 | 5.28 | - | 6.336
TELHA FIBROCIMENTO ONDULADA DE 6MM (LABOR) | M2 | '025513 | 53.452 | 1 | 22.87 | 0 | 22.87 | - | 1222.447
CONJUNTO VEDACAO ELASTICA (LABOR) | UN | '026503 | 66.0016 | 1 | 0.7 | 0 | 0.7 | - | 46.201
PARAFUSO COM ROSCA SOBERBA 8X110MM (LABOR) | UN | '026517 | 66.0016 | 1 | 0.97 | 0 | 0.97 | - | 64.022
BUCHA PLASTICA COM PARAFUSO - 8MM (LABOR) | UN | '026548 | 30 | 1 | 0.27 | 0 | 0.27 | - | 8.1
BUCHA PLASTICA 8MM (LABOR) | UN | '026549 | 15 | 1 | 0.09 | 0 | 0.09 | - | 1.35
PARAFUSO CROMADO P/FIXACAO SANITARIOS (LABOR) | UN | '026550 | 15 | 1 | 5.87 | 0 | 5.87 | - | 88.05
PREGO - PRECO MEDIO DAS BITOLAS (LABOR) | KG | '026560 | 6.2596 | 1 | 7.88 | 0 | 7.88 | - | 49.326
PREGO 18X27 (LABOR) | KG | '026569 | 0.021 | 1 | 7.35 | 0 | 7.35 | - | 0.154
ARAME RECOZIDO N.18 BWG (LABOR) | KG | '027010 | 0.0343 | 1 | 8.09 | 0 | 8.09 | - | 0.277
DESMOLDANTE PARA FORMAS (LABOR) | L | '028008 | 0.056 | 1 | 11.37 | 0 | 11.37 | - | 0.637
TARGETA FIO REDONDO 3" (LABOR) | UN | '031511 | 2 | 1 | 3.48 | 0 | 3.48 | - | 6.96
TARGETA FIO REDONDO 2" (LABOR) | UN | '031516 | 3 | 1 | 3.14 | 0 | 3.14 | - | 9.42
CADEADO 30 MM (LABOR) | UN | '031548 | 60 | 1 | 17.94 | 0 | 17.94 | - | 1076.4
PORTA CADEADO PARA CADEADO DE 30MM (LABOR) | UN | '031570 | 60 | 1 | 5.71 | 0 | 5.71 | - | 342.6
DOBRADICA DE FERRO ZINCADO DE 3" X 2 1/2" (LABOR) | UN | '031584 | 135 | 1 | 7.2 | 0 | 7.2 | - | 972
ESMALTE SINTETICO (LABOR) | L | '037502 | 34.8864 | 1 | 24.24 | 0 | 24.24 | - | 845.646
AGUARRAZ MINERAL (LABOR) | L | '038001 | 8.7216 | 1 | 11.77 | 0 | 11.77 | - | 102.653
ELETRODUTO DE PVC RIGIDO 3/4" - ROSCAVEL SEM LUVA (LABOR) | M | '042502 | 27.5 | 1 | 2.42 | 0 | 2.42 | - | 66.55
CURVA DE PVC RIGIDO PARA ELETRODUTO DE 3/4" (LABOR) | UN | '042511 | 1 | 1 | 2.76 | 0 | 2.76 | - | 2.76
LUVA DE PVC RIGIDO PARA ELETRODUTO 3/4" (LABOR) | UN | '042521 | 22 | 1 | 1.05 | 0 | 1.05 | - | 23.1
CABO FLEX ISOL. TERMOPLAST. 750V - 2,50 MM2 - 70º (LABOR) | M | '043005 | 35.088 | 1 | 0.99 | 0 | 0.99 | - | 34.737
CABO FLEX ISOL. TERMOPLAST. 750V - 4,00 MM2 - 70º (LABOR) | M | '043006 | 61.71 | 1 | 1.65 | 0 | 1.65 | - | 101.822
CAIXA PVC 4 X 2" TIGREFLEX (LABOR) | UN | '045104 | 3 | 1 | 1.57 | 0 | 1.57 | - | 4.71
INTERRUPTOR (MODULO) 1 TECLA SIMPLES 10A/250V S/ ESPELHO (LABOR) | UN | '045501 | 3 | 1 | 8.07 | 0 | 8.07 | - | 24.21
ESPELHO 4X2", LINHA BRANCA (LABOR) | UN | '045525 | 3 | 1 | 5.75 | 0 | 5.75 | - | 17.25
LAMPADA INCANDESCENTE 60W (LABOR) | UN | '046504 | 2 | 1 | 5.8 | 0 | 5.8 | - | 11.6
LAMPADA INCANDESCENTE 100 W (LABOR) | UN | '046509 | 1 | 1 | 6.31 | 0 | 6.31 | - | 6.31
CHUVEIRO ELÉTRICO EM PVC - TIPO DUCHA (LABOR) | UN | '047561 | 3 | 1 | 60.91 | 0 | 60.91 | - | 182.73
BUCHA DE ALUMINIO FUNDIDO 3/4" (LABOR) | UN | '048502 | 4 | 1 | 0.75 | 0 | 0.75 | - | 3
ARRUELA DE ALUMINIO FUNDIDO 3/4" (LABOR) | UN | '048516 | 4 | 1 | 0.45 | 0 | 0.45 | - | 1.8
ABRACADEIRA TIPO "U" P/ FIXACAO ELETRODUTO 3/4" (LABOR) | UN | '048534 | 15 | 1 | 0.31 | 0 | 0.31 | - | 4.65
BOCAL PORCELANA C/ ROSCA P/ LAMPADA INCANDESCENTE (LABOR) | UN | '049505 | 3 | 1 | 2.97 | 0 | 2.97 | - | 8.91
ADAPTADOR PVC SOLDAVEL PARA REGISTRO 25MM X 3/4" (LABOR) | UN | '062111 | 12 | 1 | 0.76 | 0 | 0.76 | - | 9.12
ADAPTADOR PVC SOLDAVEL PARA REGISTRO 32MM X 1" (LABOR) | UN | '062112 | 2 | 1 | 1.3 | 0 | 1.3 | - | 2.6
BUCHA DE REDUCAO PVC SOLDAVEL LONGA 32X25MM (LABOR) | UN | '062122 | 2 | 1 | 0.63 | 0 | 0.63 | - | 1.26
TUBO DE PVC SOLDAVEL DE 25MM (LABOR) | M | '062502 | 20.301 | 1 | 2.8 | 0 | 2.8 | - | 56.843
TUBO DE PVC SOLDAVEL DE 32MM (LABOR) | M | '062503 | 2.727 | 1 | 6.47 | 0 | 6.47 | - | 17.644
JOELHO 90 DE PVC SOLDAVEL DE 25MM (LABOR) | UN | '062511 | 12 | 1 | 0.68 | 0 | 0.68 | - | 8.16
TE DE PVC SOLDAVEL DE 25MM (LABOR) | UN | '062520 | 12 | 1 | 1.02 | 0 | 1.02 | - | 12.24
TE DE PVC SOLDAVEL DE 32MM (LABOR) | UN | '062521 | 2 | 1 | 2.88 | 0 | 2.88 | - | 5.76
TUBO DE PVC PARA ESGOTO DE 40MM (LABOR) | M | '062530 | 6.565 | 1 | 3.99 | 0 | 3.99 | - | 26.194
TUBO DE PVC PARA ESGOTO DE 100MM (4") (LABOR) | M | '062533 | 7.272 | 1 | 10.91 | 0 | 10.91 | - | 79.338
JOELHO 45 DE PVC P/ ESGOTO DE 40MM (LABOR) | UN | '062536 | 1 | 1 | 1.65 | 0 | 1.65 | - | 1.65
JOELHO 90 DE PVC P/ ESGOTO DE 40MM (LABOR) | UN | '062540 | 13 | 1 | 1.22 | 0 | 1.22 | - | 15.86
JOELHO 90 DE PVC P/ ESGOTO DE 100MM (LABOR) | UN | '062543 | 5 | 1 | 6.21 | 0 | 6.21 | - | 31.05
TE 90° PVC RIGIDO P/ ESGOTO DE 40MM (1 1/2") (LABOR) | UN | '062544 | 5 | 1 | 2.59 | 0 | 2.59 | - | 12.95
TE 90° PVC RIGIDO P/ ESGOTO DE 100MM (4") (LABOR) | UN | '062547 | 2 | 1 | 12.6 | 0 | 12.6 | - | 25.2
TUBO DE PVC DE 1 1/2" P/ DESCARGA (LABOR) | UN | '062549 | 3 | 1 | 7.45 | 0 | 7.45 | - | 22.35
TE DE PVC SOLDAVEL DE 32X25MM (LABOR) | UN | '062588 | 1 | 1 | 5.57 | 0 | 5.57 | - | 5.57
REGISTRO DE GAVETA BRUTO 25MM - 1" (LABOR) | UN | '063503 | 1 | 1 | 30.52 | 0 | 30.52 | - | 30.52
REGISTRO DE PRESSAO BRUTO 3/4" (LABOR) | UN | '063530 | 6 | 1 | 36.55 | 0 | 36.55 | - | 219.3
VALVULA DE PVC 1" C/ UNHO (LABOR) | UN | '064006 | 3 | 1 | 4.77 | 0 | 4.77 | - | 14.31
ANEL DE CERA PARA BACIA SANITARIA (LABOR) | UN | '064709 | 3 | 1 | 13.62 | 0 | 13.62 | - | 40.86
CAIXA DESCARGA PLASTICA SOBREPOR BRANCA 6/9 LITROS (LABOR) | UN | '065002 | 3 | 1 | 29.17 | 0 | 29.17 | - | 87.51
BACIA SIFONADA DE LOUCA BRANCA (LABOR) | UN | '065502 | 3 | 1 | 124.89 | 0 | 124.89 | - | 374.67
LAVATORIO DE LOUCA BRANCA SEM COLUNA (LABOR) | UN | '065509 | 3 | 1 | 94.8 | 0 | 94.8 | - | 284.4
MICTORIO DE LOUCA BRANCA (LABOR) | UN | '065511 | 3 | 1 | 278.91 | 0 | 278.91 | - | 836.73
CHUVEIRO DE PVC C/ BRACO (LABOR) | UN | '065526 | 3 | 1 | 11.53 | 0 | 11.53 | - | 34.59
TORNEIRA EM PVC PARA LAVATORIO (LABOR) | UN | '066049 | 3 | 1 | 12.88 | 0 | 12.88 | - | 38.64
RALO SIFONADO 10X10CM C/ GRELHA QUADRADA PVC (LABOR) | UN | '067552 | 1 | 1 | 9.05 | 0 | 9.05 | - | 9.05
ENGATES DE PVC (LABOR) | UN | '069505 | 6 | 1 | 3.5 | 0 | 3.5 | - | 21
ASSENTO DE PLASTICO PARA VASO SANITARIO (LABOR) | UN | '069509 | 3 | 1 | 47.77 | 0 | 47.77 | - | 143.31
FITA DE VEDACAO 18MM X 50M (LABOR) | M | '069512 | 27.16 | 1 | 0.19 | 0 | 0.19 | - | 5.16
ADESIVO PARA TUBO DE PVC RIGIDO (LABOR) | KG | '069513 | 1.1089 | 1 | 42.35 | 0 | 42.35 | - | 46.964
SOLUCAO LIMPADORA PARA PVC RIGIDO (LABOR) | L | '069514 | 1.4365 | 1 | 33.93 | 0 | 33.93 | - | 48.74
SubTotal: | [8 empty] | 11860.18
EQUIPAMENTO | Unid | Código | Coefic. | C. Prod. | Pr. Prod. | Pr. Improd. | Pr. Unit. | Fator Ac. | Subtotal
BETONEIRA 320 L (E301) (LABOR) | H | '080125 | 0.052836 | 1 | 28.9 | 13.48 | 28.9 | - | 1.527
SubTotal: | [8 empty] | 1.53
RESUMO
DISCRIMINAÇÃO |  |  | TAXA(%) | VALORES
Mão-de-Obra(A) |  |  | 157.27 | 6466.96
Materiais(B) |  |  |  | 11860.18
Equipamentos(C) |  |  |  | 1.53
Produção da Equipe(D) |  |  |  | 1
Custo Horário Total(A+C) |  |  |  | 6468.49
Custo Unitário da Execução[(A/D)+(C/D)] = E |  |  |  | 6468.49
Custo Direto Total(B+E) |  |  |  | 18328.67
Bonificações e Despesas Indiretas - BDI |  |  | 0 | 0
CUSTO UNITÁRIO (Adotado) |  |  |  | 18328.67
Orçamento: 961101 - TABELA CUSTOS LABOR/CT-UFES PADRÃO DER MARÇO/2020(LS=157,27; BDI=0%)
Órgão Cliente: DER-ES |  |  | Órgão Gerente: DER-ES |  |  | Data Base: Março/2020
Planilha: 1 - TABELA CUSTOS LABOR/CT-UFES PADRÃO DER MARÇO/2020(LS=157,27; BDI=0%)
Item: 020708 - Galpão para serraria e carpintaria área 12.00m2, em peça de madeira 8x8cm e contraventamento de 5x7cm, cobertura de telha de fibroc. de 6mm, inclusive ponto e cabo de alimentação da máquina, conf. projeto (1 utilização) | [6 empty] | Unidade: m2
Base: LABOR |  | Código Base: '020708 |  | Fonte: LABOR |  |  | Versão: 2
MÃO DE OBRA | Unid | Código | Coefic. | C. Prod. | Pr. Prod. | Pr. Improd. | Pr. Unit. | Fator Ac. | Subtotal
CARPINTEIRO (LABOR) | H | '010111 | 1.016 | 1 | 6.72 | 0 | 17.29 | - | 17.567
ELETRICISTA (LABOR) | H | '010115 | 0.30585 | 1 | 6.72 | 0 | 17.29 | - | 5.288
SERVENTE (LABOR) | H | '010146 | 1.8112 | 1 | 4.94 | 0 | 12.71 | - | 23.02
TELHADISTA (LABOR) | H | '010150 | 0.42224 | 1 | 6.72 | 0 | 17.29 | - | 7.301
SubTotal: | [8 empty] | 53.18
MATERIAL | Unid | Código | Coefic. | C. Prod. | Pr. Prod. | Pr. Improd. | Pr. Unit. | Fator Ac. | Subtotal
PECA EM MADEIRA 7X5CM (BRUTA) (LABOR) | M | '020982 | 1 | 1 | 7.34 | 0 | 7.34 | - | 7.34
PONTALETE DE MADEIRA BRUTA DE 3ª 8.0 X 8.0 CM (LABOR) | M | '021009 | 4.025 | 1 | 4.57 | 0 | 4.57 | - | 18.394
TELHA FIBROCIMENTO ONDULADA DE 6MM (LABOR) | M2 | '025513 | 2.093 | 1 | 22.87 | 0 | 22.87 | - | 47.867
CONJUNTO VEDACAO ELASTICA (LABOR) | UN | '026503 | 2.5844 | 1 | 0.7 | 0 | 0.7 | - | 1.809
PARAFUSO COM ROSCA SOBERBA 8X110MM (LABOR) | UN | '026517 | 2.5844 | 1 | 0.97 | 0 | 0.97 | - | 2.507
BUCHA PLASTICA COM PARAFUSO - 8MM (LABOR) | UN | '026548 | 0.666 | 1 | 0.27 | 0 | 0.27 | - | 0.18
PREGO - PRECO MEDIO DAS BITOLAS (LABOR) | KG | '026560 | 0.113 | 1 | 7.88 | 0 | 7.88 | - | 0.89
ELETRODUTO DE PVC RIGIDO 3/4" - ROSCAVEL SEM LUVA (LABOR) | M | '042502 | 0.4125 | 1 | 2.42 | 0 | 2.42 | - | 0.998
CURVA DE PVC RIGIDO PARA ELETRODUTO DE 3/4" (LABOR) | UN | '042511 | 0.167 | 1 | 2.76 | 0 | 2.76 | - | 0.461
LUVA DE PVC RIGIDO PARA ELETRODUTO 3/4" (LABOR) | UN | '042521 | 0.333 | 1 | 1.05 | 0 | 1.05 | - | 0.35
CABO FLEX ISOL. TERMOPLAST. 750V - 2,50 MM2 - 70º (LABOR) | M | '043005 | 0.84966 | 1 | 0.99 | 0 | 0.99 | - | 0.841
CABO FLEX ISOL. TERMOPLAST. 750V - 4,00 MM2 - 70º (LABOR) | M | '043006 | 0.42534 | 1 | 1.65 | 0 | 1.65 | - | 0.702
CABO ISOLADO 750V - 4 X 4.0MM2 (LABOR) | M | '043149 | 0.42534 | 1 | 8.56 | 0 | 8.56 | - | 3.641
LAMPADA INCANDESCENTE 60W (LABOR) | UN | '046504 | 0.083 | 1 | 5.8 | 0 | 5.8 | - | 0.481
BUCHA DE ALUMINIO FUNDIDO 3/4" (LABOR) | UN | '048502 | 0.083 | 1 | 0.75 | 0 | 0.75 | - | 0.062
ARRUELA DE ALUMINIO FUNDIDO 3/4" (LABOR) | UN | '048516 | 0.083 | 1 | 0.45 | 0 | 0.45 | - | 0.037
ABRACADEIRA TIPO "U" P/ FIXACAO ELETRODUTO 3/4" (LABOR) | UN | '048534 | 0.333 | 1 | 0.31 | 0 | 0.31 | - | 0.103
BOCAL PORCELANA C/ ROSCA P/ LAMPADA INCANDESCENTE (LABOR) | UN | '049505 | 0.083 | 1 | 2.97 | 0 | 2.97 | - | 0.247
SubTotal: | [8 empty] | 86.91
RESUMO
DISCRIMINAÇÃO |  |  | TAXA(%) | VALORES
Mão-de-Obra(A) |  |  | 157.27 | 53.18
Materiais(B) |  |  |  | 86.91
Equipamentos(C) |  |  |  | 0
Produção da Equipe(D) |  |  |  | 1
Custo Horário Total(A+C) |  |  |  | 53.18
Custo Unitário da Execução[(A/D)+(C/D)] = E |  |  |  | 53.18
Custo Direto Total(B+E) |  |  |  | 140.09
Bonificações e Despesas Indiretas - BDI |  |  | 0 | 0
CUSTO UNITÁRIO (Adotado) |  |  |  | 140.09
Orçamento: 961101 - TABELA CUSTOS LABOR/CT-UFES PADRÃO DER MARÇO/2020(LS=157,27; BDI=0%)
Órgão Cliente: DER-ES |  |  | Órgão Gerente: DER-ES |  |  | Data Base: Março/2020
Planilha: 1 - TABELA CUSTOS LABOR/CT-UFES PADRÃO DER MARÇO/2020(LS=157,27; BDI=0%)
Item: 020709 - Galpão para corte e armação com área de 6.00m2, em peças de madeira 8x8cm e contraventamento de 5x7cm, cobertura de telhas de fibroc. de 6mm, inclusive ponto e cabo de alimentação da máquina, conf. projeto (1 utilização) | [6 empty] | Unidade: m2
Base: LABOR |  | Código Base: '020709 |  | Fonte: LABOR |  |  | Versão: 2
MÃO DE OBRA | Unid | Código | Coefic. | C. Prod. | Pr. Prod. | Pr. Improd. | Pr. Unit. | Fator Ac. | Subtotal
CARPINTEIRO (LABOR) | H | '010111 | 1.214 | 1 | 6.72 | 0 | 17.29 | - | 20.99
ELETRICISTA (LABOR) | H | '010115 | 0.49117 | 1 | 6.72 | 0 | 17.29 | - | 8.492
SERVENTE (LABOR) | H | '010146 | 3.273 | 1 | 4.94 | 0 | 12.71 | - | 41.6
TELHADISTA (LABOR) | H | '010150 | 0.51968 | 1 | 6.72 | 0 | 17.29 | - | 8.985
SubTotal: | [8 empty] | 80.07
MATERIAL | Unid | Código | Coefic. | C. Prod. | Pr. Prod. | Pr. Improd. | Pr. Unit. | Fator Ac. | Subtotal
PECA EM MADEIRA 7X5CM (BRUTA) (LABOR) | M | '020982 | 1 | 1 | 7.34 | 0 | 7.34 | - | 7.34
PONTALETE DE MADEIRA BRUTA DE 3ª 8.0 X 8.0 CM (LABOR) | M | '021009 | 4.64 | 1 | 4.57 | 0 | 4.57 | - | 21.205
TELHA FIBROCIMENTO ONDULADA DE 6MM (LABOR) | M2 | '025513 | 2.576 | 1 | 22.87 | 0 | 22.87 | - | 58.913
CONJUNTO VEDACAO ELASTICA (LABOR) | UN | '026503 | 3.1808 | 1 | 0.7 | 0 | 0.7 | - | 2.227
PARAFUSO COM ROSCA SOBERBA 8X110MM (LABOR) | UN | '026517 | 3.1808 | 1 | 0.97 | 0 | 0.97 | - | 3.085
BUCHA PLASTICA COM PARAFUSO - 8MM (LABOR) | UN | '026548 | 1.334 | 1 | 0.27 | 0 | 0.27 | - | 0.36
PREGO - PRECO MEDIO DAS BITOLAS (LABOR) | KG | '026560 | 0.123 | 1 | 7.88 | 0 | 7.88 | - | 0.969
ELETRODUTO DE PVC RIGIDO 3/4" - ROSCAVEL SEM LUVA (LABOR) | M | '042502 | 0.605 | 1 | 2.42 | 0 | 2.42 | - | 1.464
CURVA DE PVC RIGIDO PARA ELETRODUTO DE 3/4" (LABOR) | UN | '042511 | 0.938 | 1 | 2.76 | 0 | 2.76 | - | 2.589
LUVA DE PVC RIGIDO PARA ELETRODUTO 3/4" (LABOR) | UN | '042521 | 0.667 | 1 | 1.05 | 0 | 1.05 | - | 0.7
CABO FLEX ISOL. TERMOPLAST. 750V - 2,50 MM2 - 70º (LABOR) | M | '043005 | 1.2923 | 1 | 0.99 | 0 | 0.99 | - | 1.279
CABO FLEX ISOL. TERMOPLAST. 750V - 4,00 MM2 - 70º (LABOR) | M | '043006 | 0.68034 | 1 | 1.65 | 0 | 1.65 | - | 1.123
CABO ISOLADO 750V - 4 X 4.0MM2 (LABOR) | M | '043149 | 0.68034 | 1 | 8.56 | 0 | 8.56 | - | 5.824
LAMPADA INCANDESCENTE 60W (LABOR) | UN | '046504 | 0.167 | 1 | 5.8 | 0 | 5.8 | - | 0.969
BUCHA DE ALUMINIO FUNDIDO 3/4" (LABOR) | UN | '048502 | 0.167 | 1 | 0.75 | 0 | 0.75 | - | 0.125
ARRUELA DE ALUMINIO FUNDIDO 3/4" (LABOR) | UN | '048516 | 0.167 | 1 | 0.45 | 0 | 0.45 | - | 0.075
ABRACADEIRA TIPO "U" P/ FIXACAO ELETRODUTO 3/4" (LABOR) | UN | '048534 | 0.667 | 1 | 0.31 | 0 | 0.31 | - | 0.207
BOCAL PORCELANA C/ ROSCA P/ LAMPADA INCANDESCENTE (LABOR) | UN | '049505 | 0.167 | 1 | 2.97 | 0 | 2.97 | - | 0.496
SubTotal: | [8 empty] | 108.95
RESUMO
DISCRIMINAÇÃO |  |  | TAXA(%) | VALORES
Mão-de-Obra(A) |  |  | 157.27 | 80.07
Materiais(B) |  |  |  | 108.95
Equipamentos(C) |  |  |  | 0
Produção da Equipe(D) |  |  |  | 1
Custo Horário Total(A+C) |  |  |  | 80.07
Custo Unitário da Execução[(A/D)+(C/D)] = E |  |  |  | 80.07
Custo Direto Total(B+E) |  |  |  | 189.02
Bonificações e Despesas Indiretas - BDI |  |  | 0 | 0
CUSTO UNITÁRIO (Adotado) |  |  |  | 189.02
Orçamento: 961101 - TABELA CUSTOS LABOR/CT-UFES PADRÃO DER MARÇO/2020(LS=157,27; BDI=0%)
Órgão Cliente: DER-ES |  |  | Órgão Gerente: DER-ES |  |  | Data Base: Março/2020
Planilha: 1 - TABELA CUSTOS LABOR/CT-UFES PADRÃO DER MARÇO/2020(LS=157,27; BDI=0%)
Item: 020710 - Reservatório de poliestileno de 500L, incl. suporte em madeira de 7x12cm e 5x7cm, elevado de 4m, conf. projeto (1 utilização) | [6 empty] | Unidade: und
Base: LABOR |  | Código Base: '020710 |  | Fonte: LABOR |  |  | Versão: 2
MÃO DE OBRA | Unid | Código | Coefic. | C. Prod. | Pr. Prod. | Pr. Improd. | Pr. Unit. | Fator Ac. | Subtotal
CARPINTEIRO (LABOR) | H | '010111 | 2.393 | 1 | 6.72 | 0 | 17.29 | - | 41.375
SERVENTE (LABOR) | H | '010146 | 8.0545 | 1 | 4.94 | 0 | 12.71 | - | 102.373
SubTotal: | [8 empty] | 143.75
MATERIAL | Unid | Código | Coefic. | C. Prod. | Pr. Prod. | Pr. Improd. | Pr. Unit. | Fator Ac. | Subtotal
PECA EM MADEIRA DE LEI 7X12CM (BRUTA) (LABOR) | M | '021118 | 27.2 | 1 | 30.27 | 0 | 30.27 | - | 823.344
PECA EM MADEIRA DE LEI 7X5CM (BRUTA) (LABOR) | M | '021144 | 8.4 | 1 | 13.44 | 0 | 13.44 | - | 112.896
PREGO - PRECO MEDIO DAS BITOLAS (LABOR) | KG | '026560 | 0.451 | 1 | 7.88 | 0 | 7.88 | - | 3.554
RESERVATORIO DE POLIETILENO 500 L C/ TAMPA (LABOR) | UN | '065024 | 1 | 1 | 195.82 | 0 | 195.82 | - | 195.82
SubTotal: | [8 empty] | 1135.61
RESUMO
DISCRIMINAÇÃO |  |  | TAXA(%) | VALORES
Mão-de-Obra(A) |  |  | 157.27 | 143.75
Materiais(B) |  |  |  | 1135.61
Equipamentos(C) |  |  |  | 0
Produção da Equipe(D) |  |  |  | 1
Custo Horário Total(A+C) |  |  |  | 143.75
Custo Unitário da Execução[(A/D)+(C/D)] = E |  |  |  | 143.75
Custo Direto Total(B+E) |  |  |  | 1279.36
Bonificações e Despesas Indiretas - BDI |  |  | 0 | 0
CUSTO UNITÁRIO (Adotado) |  |  |  | 1279.36
Orçamento: 961101 - TABELA CUSTOS LABOR/CT-UFES PADRÃO DER MARÇO/2020(LS=157,27; BDI=0%)
Órgão Cliente: DER-ES |  |  | Órgão Gerente: DER-ES |  |  | Data Base: Março/2020
Planilha: 1 - TABELA CUSTOS LABOR/CT-UFES PADRÃO DER MARÇO/2020(LS=157,27; BDI=0%)
Item: 020711 - Reservatório de poliestileno de 1000 L, incl. suporte em madeira de 7x12cm e 8x7cm, elevado de 4m, conf. projeto (1 utilização) | [6 empty] | Unidade: und
Base: LABOR |  | Código Base: '020711 |  | Fonte: LABOR |  |  | Versão: 2
MÃO DE OBRA | Unid | Código | Coefic. | C. Prod. | Pr. Prod. | Pr. Improd. | Pr. Unit. | Fator Ac. | Subtotal
CARPINTEIRO (LABOR) | H | '010111 | 2.671 | 1 | 6.72 | 0 | 17.29 | - | 46.182
SERVENTE (LABOR) | H | '010146 | 8.3325 | 1 | 4.94 | 0 | 12.71 | - | 105.906
SubTotal: | [8 empty] | 152.09
MATERIAL | Unid | Código | Coefic. | C. Prod. | Pr. Prod. | Pr. Improd. | Pr. Unit. | Fator Ac. | Subtotal
PECA EM MADEIRA DE LEI 7X12CM (BRUTA) (LABOR) | M | '021118 | 29.6 | 1 | 30.27 | 0 | 30.27 | - | 895.992
PECA EM MADEIRA DE LEI 7X5CM (BRUTA) (LABOR) | M | '021144 | 11.2 | 1 | 13.44 | 0 | 13.44 | - | 150.528
PREGO - PRECO MEDIO DAS BITOLAS (LABOR) | KG | '026560 | 0.504 | 1 | 7.88 | 0 | 7.88 | - | 3.972
RESERVATORIO DE POLIETILENO 1.000 L C/ TAMPA (LABOR) | UN | '065004 | 1 | 1 | 270.46 | 0 | 270.46 | - | 270.46
SubTotal: | [8 empty] | 1320.95
RESUMO
DISCRIMINAÇÃO |  |  | TAXA(%) | VALORES
Mão-de-Obra(A) |  |  | 157.27 | 152.09
Materiais(B) |  |  |  | 1320.95
Equipamentos(C) |  |  |  | 0
Produção da Equipe(D) |  |  |  | 1
Custo Horário Total(A+C) |  |  |  | 152.09
Custo Unitário da Execução[(A/D)+(C/D)] = E |  |  |  | 152.09
Custo Direto Total(B+E) |  |  |  | 1473.04
Bonificações e Despesas Indiretas - BDI |  |  | 0 | 0
CUSTO UNITÁRIO (Adotado) |  |  |  | 1473.04
Orçamento: 961101 - TABELA CUSTOS LABOR/CT-UFES PADRÃO DER MARÇO/2020(LS=157,27; BDI=0%)
Órgão Cliente: DER-ES |  |  | Órgão Gerente: DER-ES |  |  | Data Base: Março/2020
Planilha: 1 - TABELA CUSTOS LABOR/CT-UFES PADRÃO DER MARÇO/2020(LS=157,27; BDI=0%)
Item: 020712 - Rede de água com padrão de entrada d'água diâm. 3/4", conf. espec. CESAN, incl. tubos e conexões para alimentação, distribuição, extravasor e limpeza, cons. o padrão a 25m, conf. projeto (1 utilização) | [6 empty] | Unidade: m
Base: LABOR |  | Código Base: '020712 |  | Fonte: LABOR |  |  | Versão: 1
MÃO DE OBRA | Unid | Código | Coefic. | C. Prod. | Pr. Prod. | Pr. Improd. | Pr. Unit. | Fator Ac. | Subtotal
ENCANADOR (LABOR) | H | '010118 | 0.484 | 1 | 6.72 | 0 | 17.29 | - | 8.368
SERVENTE (LABOR) | H | '010146 | 0.484 | 1 | 4.94 | 0 | 12.71 | - | 6.152
SubTotal: | [8 empty] | 14.52
MATERIAL | Unid | Código | Coefic. | C. Prod. | Pr. Prod. | Pr. Improd. | Pr. Unit. | Fator Ac. | Subtotal
ADAPTADOR PVC SOLD.FLANGES LIVRES P/CX.AGUA 25MM (LABOR) | UN | '062102 | 0.04 | 1 | 10.43 | 0 | 10.43 | - | 0.417
ADAPTADOR PVC SOLD.FLANGES LIVRES P/CX.AGUA 32MM (LABOR) | UN | '062103 | 0.12 | 1 | 13.94 | 0 | 13.94 | - | 1.673
ADAPTADOR PVC SOLDAVEL PARA REGISTRO 32MM X 1" (LABOR) | UN | '062112 | 0.16 | 1 | 1.3 | 0 | 1.3 | - | 0.208
TUBO DE PVC SOLDAVEL DE 25MM (LABOR) | M | '062502 | 1.01 | 1 | 2.8 | 0 | 2.8 | - | 2.828
TUBO DE PVC SOLDAVEL DE 32MM (LABOR) | M | '062503 | 0.2424 | 1 | 6.47 | 0 | 6.47 | - | 1.568
JOELHO 90 DE PVC SOLDAVEL DE 25MM (LABOR) | UN | '062511 | 0.12 | 1 | 0.68 | 0 | 0.68 | - | 0.082
JOELHO 90 DE PVC SOLDAVEL DE 32MM (LABOR) | UN | '062512 | 0.04 | 1 | 1.81 | 0 | 1.81 | - | 0.072
TE DE PVC SOLDAVEL DE 32MM (LABOR) | UN | '062521 | 0.04 | 1 | 2.88 | 0 | 2.88 | - | 0.115
LUVA DE PVC SOLDAVEL DE 25MM (LABOR) | UN | '062570 | 0.04 | 1 | 0.65 | 0 | 0.65 | - | 0.026
REGISTRO DE GAVETA BRUTO 25MM - 1" (LABOR) | UN | '063503 | 0.08 | 1 | 30.52 | 0 | 30.52 | - | 2.442
TORNEIRA DE PRESSAO CROMADA DE USO GERAL 1/2' (LABOR) | UN | '066009 | 0.04 | 1 | 71.93 | 0 | 71.93 | - | 2.877
FITA DE VEDACAO 18MM X 50M (LABOR) | M | '069512 | 0.3468 | 1 | 0.19 | 0 | 0.19 | - | 0.066
ADESIVO PARA TUBO DE PVC RIGIDO (LABOR) | KG | '069513 | 0.003548 | 1 | 42.35 | 0 | 42.35 | - | 0.15
SOLUCAO LIMPADORA PARA PVC RIGIDO (LABOR) | L | '069514 | 0.00224 | 1 | 33.93 | 0 | 33.93 | - | 0.076
TORNEIRA DE BOIA EM LATAO(BOIA PLAST)DN 20MM (3/4) (LABOR) | UN | '069515 | 0.04 | 1 | 66.29 | 0 | 66.29 | - | 2.652
CAVALETE PARA PADRAO DE ENTRADA D=3/4" (LABOR) | UN | '069545 | 0.04 | 1 | 61.79 | 0 | 61.79 | - | 2.472
SubTotal: | [8 empty] | 17.72
RESUMO
DISCRIMINAÇÃO |  |  | TAXA(%) | VALORES
Mão-de-Obra(A) |  |  | 157.27 | 14.52
Materiais(B) |  |  |  | 17.72
Equipamentos(C) |  |  |  | 0
Produção da Equipe(D) |  |  |  | 1
Custo Horário Total(A+C) |  |  |  | 14.52
Custo Unitário da Execução[(A/D)+(C/D)] = E |  |  |  | 14.52
Custo Direto Total(B+E) |  |  |  | 32.24
Bonificações e Despesas Indiretas - BDI |  |  | 0 | 0
CUSTO UNITÁRIO (Adotado) |  |  |  | 32.24
Orçamento: 961101 - TABELA CUSTOS LABOR/CT-UFES PADRÃO DER MARÇO/2020(LS=157,27; BDI=0%)
Órgão Cliente: DER-ES |  |  | Órgão Gerente: DER-ES |  |  | Data Base: Março/2020
Planilha: 1 - TABELA CUSTOS LABOR/CT-UFES PADRÃO DER MARÇO/2020(LS=157,27; BDI=0%)
Item: 020713 - Rede de luz, incl. padrão entrada de energia trifás., cabo de ligação até barracões, quadro de distrib., disj. e chave de força (quando necessário), cons. 20m entre padrão entrada e QDG, conf. projeto (1 utilização) | [6 empty] | Unidade: m
Base: LABOR |  | Código Base: '020713 |  | Fonte: LABOR |  |  | Versão: 2
MÃO DE OBRA | Unid | Código | Coefic. | C. Prod. | Pr. Prod. | Pr. Improd. | Pr. Unit. | Fator Ac. | Subtotal
ELETRICISTA (LABOR) | H | '010115 | 2.9031 | 1 | 6.72 | 0 | 17.29 | - | 50.195
PEDREIRO (LABOR) | H | '010139 | 0.0105 | 1 | 6.72 | 0 | 17.29 | - | 0.182
SERVENTE (LABOR) | H | '010146 | 3.2511 | 1 | 4.94 | 0 | 12.71 | - | 41.321
SubTotal: | [8 empty] | 91.7
MATERIAL | Unid | Código | Coefic. | C. Prod. | Pr. Prod. | Pr. Improd. | Pr. Unit. | Fator Ac. | Subtotal
AREIA LAVADA MEDIA (LABOR) | M3 | '020503 | 0.003528 | 1 | 63.75 | 0 | 63.75 | - | 0.225
CIMENTO PORTLAND CP III - 40 (LABOR) | KG | '020508 | 1.8375 | 1 | 0.32 | 0 | 0.32 | - | 0.588
BRITA 1 (LABOR) | M3 | '020517 | 0.002 | 1 | 83.3 | 0 | 83.3 | - | 0.167
BRITA 2 (LABOR) | M3 | '020518 | 0.002 | 1 | 83.3 | 0 | 83.3 | - | 0.167
CHAPA COMPENSADA RESINADA ESP. 12MM (LABOR) | M2 | '021032 | 0.06 | 1 | 19.04 | 0 | 19.04 | - | 1.142
POSTE DT PADRAO TRIFASICO 16MM AEREO 63A H=7M/100DAN (LABOR) | UN | '040144 | 0.05 | 1 | 1490.5 | 0 | 1490.5 | - | 74.525
QUADRO DIST EMBUTIR MET C/ BARRAMENTO TRIFASICO 40 CIRC - 100A C/ TRINCO (LABOR) | UN | '041530 | 0.05 | 1 | 476.72 | 0 | 476.72 | - | 23.836
CABO FLEX ISOL. TERMOPLAST. 750V - 4,00 MM2 - 70º (LABOR) | M | '043006 | 3.2742 | 1 | 1.65 | 0 | 1.65 | - | 5.402
CABO FLEX ISOL. TERMOPLAST. 750V - 16MM2 - 70º (LABOR) | M | '043015 | 1.0863 | 1 | 6.6 | 0 | 6.6 | - | 7.17
CABO FLEX ISOL. TERMOPLAST. 0,6/1KV - 16MM2 - 70º (LABOR) | M | '043059 | 1.1424 | 1 | 6.81 | 0 | 6.81 | - | 7.78
CABO ISOLADO 750V - 4 X 4.0MM2 (LABOR) | M | '043149 | 3.2742 | 1 | 8.56 | 0 | 8.56 | - | 28.027
CABO ISOLADO PVC - 4 X 16.0MM2 (LABOR) | M | '043150 | 1.0863 | 1 | 30.29 | 0 | 30.29 | - | 32.904
CHAVE MAGNETICA TRIPOLAR 25A (LABOR) | UN | '043620 | 0.1 | 1 | 194.99 | 0 | 194.99 | - | 19.499
DISJUNTOR NORMA NEMA MONOPOLAR 10A (LABOR) | UN | '044505 | 0.05 | 1 | 13.6 | 0 | 13.6 | - | 0.68
DISJUNTOR NORMA NEMA MONOPOLAR 25A (LABOR) | UN | '044508 | 0.45 | 1 | 13.6 | 0 | 13.6 | - | 6.12
DISJUNTOR NORMA NEMA TRIPOLAR 25A (LABOR) | UN | '044530 | 0.15 | 1 | 87.77 | 0 | 87.77 | - | 13.166
DISJUNTOR NORMA NEMA TRIPOLAR 30A (LABOR) | UN | '044575 | 0.2 | 1 | 87.77 | 0 | 87.77 | - | 17.554
DISJUNTOR NORMA NEMA TRIPOLAR 35A (LABOR) | UN | '044618 | 0.15 | 1 | 90.02 | 0 | 90.02 | - | 13.503
MINI DISJUNTOR MONOPOLAR 6A CURVA C 5KA 220/127V (LABOR) | UN | '044760 | 0.1 | 1 | 30.32 | 0 | 30.32 | - | 3.032
MINI DISJUNTOR MONOPOLAR 4A CURVA C 5KA 220/127V (LABOR) | UN | '044808 | 0.2 | 1 | 35.96 | 0 | 35.96 | - | 7.192
MINI DISJUNTOR MONOPOLAR 2A CURVA C 5KA 220/127V (LABOR) | UN | '044951 | 0.1 | 1 | 35.96 | 0 | 35.96 | - | 3.596
INTERRUPTOR (MODULO) 1 TECLA SIMPLES 10A/250V S/ ESPELHO (LABOR) | UN | '045501 | 0.2 | 1 | 8.07 | 0 | 8.07 | - | 1.614
ESPELHO 4X2", LINHA BRANCA (LABOR) | UN | '045525 | 0.2 | 1 | 5.75 | 0 | 5.75 | - | 1.15
HASTE TIPO COPPERWELD - 5/8"X2.4M (LABOR) | UN | '048035 | 0.05 | 1 | 28.54 | 0 | 28.54 | - | 1.427
SubTotal: | [8 empty] | 270.47
EQUIPAMENTO | Unid | Código | Coefic. | C. Prod. | Pr. Prod. | Pr. Improd. | Pr. Unit. | Fator Ac. | Subtotal
BETONEIRA 320 L (E301) (LABOR) | H | '080125 | 0.003749 | 1 | 28.9 | 13.48 | 28.9 | - | 0.108
CAMINHAO CARR MBENZ L1620/51 C/GUIND. 6T X M(E434) (LABOR) | H | '080170 | 0.05 | 1 | 125.59 | 11.1 | 125.59 | - | 6.28
SubTotal: | [8 empty] | 6.39
RESUMO
DISCRIMINAÇÃO |  |  | TAXA(%) | VALORES
Mão-de-Obra(A) |  |  | 157.27 | 91.7
Materiais(B) |  |  |  | 270.47
Equipamentos(C) |  |  |  | 6.39
Produção da Equipe(D) |  |  |  | 1
Custo Horário Total(A+C) |  |  |  | 98.09
Custo Unitário da Execução[(A/D)+(C/D)] = E |  |  |  | 98.09
Custo Direto Total(B+E) |  |  |  | 368.56
Bonificações e Despesas Indiretas - BDI |  |  | 0 | 0
CUSTO UNITÁRIO (Adotado) |  |  |  | 368.56
Orçamento: 961101 - TABELA CUSTOS LABOR/CT-UFES PADRÃO DER MARÇO/2020(LS=157,27; BDI=0%)
Órgão Cliente: DER-ES |  |  | Órgão Gerente: DER-ES |  |  | Data Base: Março/2020
Planilha: 1 - TABELA CUSTOS LABOR/CT-UFES PADRÃO DER MARÇO/2020(LS=157,27; BDI=0%)
Item: 020714 - Rede de esgoto, contendo fossa e filtro, inclusive tubos e conexões de ligação entre caixas, considerando distância de 25m, conforme projeto (1 utilização) | [6 empty] | Unidade: m
Base: LABOR |  | Código Base: '020714 |  | Fonte: LABOR |  |  | Versão: 2
MÃO DE OBRA | Unid | Código | Coefic. | C. Prod. | Pr. Prod. | Pr. Improd. | Pr. Unit. | Fator Ac. | Subtotal
CARPINTEIRO (LABOR) | H | '010111 | 0.4511 | 1 | 6.72 | 0 | 17.29 | - | 7.8
ENCANADOR (LABOR) | H | '010118 | 0.69288 | 1 | 6.72 | 0 | 17.29 | - | 11.98
ARMADOR (LABOR) | H | '010121 | 0.128 | 1 | 6.72 | 0 | 17.29 | - | 2.213
PEDREIRO (LABOR) | H | '010139 | 0.357 | 1 | 6.72 | 0 | 17.29 | - | 6.173
SERVENTE (LABOR) | H | '010146 | 6.9265 | 1 | 4.94 | 0 | 12.71 | - | 88.036
SubTotal: | [8 empty] | 116.2
MATERIAL | Unid | Código | Coefic. | C. Prod. | Pr. Prod. | Pr. Improd. | Pr. Unit. | Fator Ac. | Subtotal
AREIA LAVADA MEDIA (LABOR) | M3 | '020503 | 0.025699 | 1 | 63.75 | 0 | 63.75 | - | 1.638
CAL HIDRATADO P/ ARGAMASSA CH III (LABOR) | KG | '020505 | 0.62208 | 1 | 0.68 | 0 | 0.68 | - | 0.423
CIMENTO PORTLAND CP III - 40 (LABOR) | KG | '020508 | 9.7886 | 1 | 0.32 | 0 | 0.32 | - | 3.132
BRITA 1 (LABOR) | M3 | '020517 | 0.012012 | 1 | 83.3 | 0 | 83.3 | - | 1.001
BRITA 2 (LABOR) | M3 | '020518 | 0.012012 | 1 | 83.3 | 0 | 83.3 | - | 1.001
BRITA 3 (LABOR) | M3 | '020519 | 0.048 | 1 | 83.3 | 0 | 83.3 | - | 3.998
AREIA PARA ATERRO (LABOR) | M3 | '020580 | 0.0805 | 1 | 49.5 | 0 | 49.5 | - | 3.985
SARRAFO DE MADEIRA PINUS 10 X 2.5CM (LABOR) | M | '020985 | 0.1735 | 1 | 5.35 | 0 | 5.35 | - | 0.928
TABUA DE MADEIRA PINUS 30 X 2.5 CM (LABOR) | M | '020988 | 0.347 | 1 | 6.72 | 0 | 6.72 | - | 2.332
ACO CA-50 DE 8.0MM (LABOR) | KG | '021517 | 1.84 | 1 | 3.86 | 0 | 3.86 | - | 7.102
PREGO 18X27 (LABOR) | KG | '026569 | 0.05205 | 1 | 7.35 | 0 | 7.35 | - | 0.383
ARAME RECOZIDO N.18 BWG (LABOR) | KG | '027010 | 0.032 | 1 | 8.09 | 0 | 8.09 | - | 0.259
DESMOLDANTE PARA FORMAS (LABOR) | L | '028008 | 0.1388 | 1 | 11.37 | 0 | 11.37 | - | 1.578
TUBO PVC RIG. CINZA P/ESGOTO DE 150MM (6") (LABOR) | M | '062375 | 0.18988 | 1 | 53.28 | 0 | 53.28 | - | 10.117
TE PVC REDUCAO ESGOTO DE 150X100MM (LABOR) | UN | '062482 | 0.04 | 1 | 45.78 | 0 | 45.78 | - | 1.831
TUBO DE PVC PARA ESGOTO DE 100MM (4") (LABOR) | M | '062533 | 1.01 | 1 | 10.91 | 0 | 10.91 | - | 11.019
JOELHO 45 DE PVC P/ ESGOTO DE 150MM (LABOR) | UN | '062577 | 0.04 | 1 | 40.12 | 0 | 40.12 | - | 1.605
ANEL DE BORRACHA P/TUBO PVC 150MM (6") (LABOR) | UN | '062674 | 0.188 | 1 | 7.02 | 0 | 7.02 | - | 1.32
FILTRO ANAER.ANEL CONCR.DIAM 1M,H=2.0M,C/ VISITA (LABOR) | UN | '069404 | 0.04 | 1 | 1078.33 | 0 | 1078.33 | - | 43.133
ADESIVO PARA TUBO DE PVC RIGIDO (LABOR) | KG | '069513 | 0.038 | 1 | 42.35 | 0 | 42.35 | - | 1.609
SOLUCAO LIMPADORA PARA PVC RIGIDO (LABOR) | L | '069514 | 0.0596 | 1 | 33.93 | 0 | 33.93 | - | 2.022
LUBRIFICANTE PARA TUBO DE PVC E FERRO FUNDIDO (LABOR) | KG | '069572 | 0.006204 | 1 | 41.53 | 0 | 41.53 | - | 0.258
FOSSA ANÉIS CONCR. D=1.20M, H=2.0M C/VISITA 60 CM (LABOR) | UN | '069606 | 0.04 | 1 | 1190 | 0 | 1190 | - | 47.6
SubTotal: | [8 empty] | 148.27
EQUIPAMENTO | Unid | Código | Coefic. | C. Prod. | Pr. Prod. | Pr. Improd. | Pr. Unit. | Fator Ac. | Subtotal
BETONEIRA 320 L (E301) (LABOR) | H | '080125 | 0.022491 | 1 | 28.9 | 13.48 | 28.9 | - | 0.65
CARREG. DE PNEUS CASE W-20 1,33M3 (1.0) (E016) (LABOR) | H | '086030 | 0.032 | 1 | 72.13 | 13.48 | 72.13 | - | 2.308
SubTotal: | [8 empty] | 2.96
RESUMO
DISCRIMINAÇÃO |  |  | TAXA(%) | VALORES
Mão-de-Obra(A) |  |  | 157.27 | 116.2
Materiais(B) |  |  |  | 148.27
Equipamentos(C) |  |  |  | 2.96
Produção da Equipe(D) |  |  |  | 1
Custo Horário Total(A+C) |  |  |  | 119.16
Custo Unitário da Execução[(A/D)+(C/D)] = E |  |  |  | 119.16
Custo Direto Total(B+E) |  |  |  | 267.43
Bonificações e Despesas Indiretas - BDI |  |  | 0 | 0
CUSTO UNITÁRIO (Adotado) |  |  |  | 267.43
Orçamento: 961101 - TABELA CUSTOS LABOR/CT-UFES PADRÃO DER MARÇO/2020(LS=157,27; BDI=0%)
Órgão Cliente: DER-ES |  |  | Órgão Gerente: DER-ES |  |  | Data Base: Março/2020
Planilha: 1 - TABELA CUSTOS LABOR/CT-UFES PADRÃO DER MARÇO/2020(LS=157,27; BDI=0%)
Item: 020801 - Barracão para escritório com sanitário área 14.50m2, de chapa de compens. 12mm e pontalete 8x8cm, piso cimentado e cobertura de telha de fibroc. 6mm, incl. ponto de luz e cx. de inspeção, conf. projeto (2 utilizações) | [6 empty] | Unidade: m2
Base: LABOR |  | Código Base: '020801 |  | Fonte: LABOR |  |  | Versão: 5
MÃO DE OBRA | Unid | Código | Coefic. | C. Prod. | Pr. Prod. | Pr. Improd. | Pr. Unit. | Fator Ac. | Subtotal
CARPINTEIRO (LABOR) | H | '010111 | 1.6303 | 1 | 6.72 | 0 | 17.29 | - | 28.189
ELETRICISTA (LABOR) | H | '010115 | 1.1244 | 1 | 6.72 | 0 | 17.29 | - | 19.441
ENCANADOR (LABOR) | H | '010118 | 1.3093 | 1 | 6.72 | 0 | 17.29 | - | 22.638
ARMADOR (LABOR) | H | '010121 | 0.009604 | 1 | 6.72 | 0 | 17.29 | - | 0.166
PEDREIRO (LABOR) | H | '010139 | 0.39792 | 1 | 6.72 | 0 | 17.29 | - | 6.88
PINTOR (LABOR) | H | '010140 | 1.8656 | 1 | 6.72 | 0 | 17.29 | - | 32.256
SERVENTE (LABOR) | H | '010146 | 7.3806 | 1 | 4.94 | 0 | 12.71 | - | 93.807
TELHADISTA (LABOR) | H | '010150 | 0.31784 | 1 | 6.72 | 0 | 17.29 | - | 5.495
SubTotal: | [8 empty] | 208.87
MATERIAL | Unid | Código | Coefic. | C. Prod. | Pr. Prod. | Pr. Improd. | Pr. Unit. | Fator Ac. | Subtotal
AREIA LAVADA MEDIA (LABOR) | M3 | '020503 | 0.04825 | 1 | 63.75 | 0 | 63.75 | - | 3.076
CAL HIDRATADO P/ ARGAMASSA CH III (LABOR) | KG | '020505 | 1.6951 | 1 | 0.68 | 0 | 0.68 | - | 1.153
CIMENTO PORTLAND CP III - 40 (LABOR) | KG | '020508 | 8.5353 | 1 | 0.32 | 0 | 0.32 | - | 2.731
BRITA 1 (LABOR) | M3 | '020517 | 0.001362 | 1 | 83.3 | 0 | 83.3 | - | 0.113
BRITA 2 (LABOR) | M3 | '020518 | 0.003186 | 1 | 83.3 | 0 | 83.3 | - | 0.265
BRITA 3 (LABOR) | M3 | '020519 | 0.06 | 1 | 83.3 | 0 | 83.3 | - | 4.998
SARRAFO DE MADEIRA PINUS 10 X 2.5CM (LABOR) | M | '020985 | 0.0049 | 1 | 5.35 | 0 | 5.35 | - | 0.026
TABUA DE MADEIRA PINUS 30 X 2.5 CM (LABOR) | M | '020988 | 0.0098 | 1 | 6.72 | 0 | 6.72 | - | 0.066
PONTALETE DE MADEIRA BRUTA DE 3ª 8.0 X 8.0 CM (LABOR) | M | '021009 | 3.954 | 1 | 4.57 | 0 | 4.57 | - | 18.07
CHAPA COMPENSADA RESINADA ESP. 12MM (LABOR) | M2 | '021032 | 1.8 | 1 | 19.04 | 0 | 19.04 | - | 34.272
ACO CA-50 DE 8.0MM (LABOR) | KG | '021517 | 0.13806 | 1 | 3.86 | 0 | 3.86 | - | 0.533
BLOCO DE CONCRETO 9 X 19 X 39CM - VEDACAO (LABOR) | UN | '022502 | 2.5735 | 1 | 1.69 | 0 | 1.69 | - | 4.349
BLOCO CERÂMICO 10 FUROS 09X19X19CM - DA FABRICA (LABOR) | UN | '022586 | 0.275 | 1 | 0.45 | 0 | 0.45 | - | 0.124
SIKA 1 (LABOR) | KG | '024015 | 0.084 | 1 | 5.28 | 0 | 5.28 | - | 0.444
TELHA FIBROCIMENTO ONDULADA DE 6MM (LABOR) | M2 | '025513 | 0.78775 | 1 | 22.87 | 0 | 22.87 | - | 18.016
CONJUNTO VEDACAO ELASTICA (LABOR) | UN | '026503 | 0.9727 | 1 | 0.7 | 0 | 0.7 | - | 0.681
PARAFUSO COM ROSCA SOBERBA 8X110MM (LABOR) | UN | '026517 | 0.9727 | 1 | 0.97 | 0 | 0.97 | - | 0.944
BUCHA PLASTICA COM PARAFUSO - 8MM (LABOR) | UN | '026548 | 0.41 | 1 | 0.27 | 0 | 0.27 | - | 0.111
BUCHA PLASTICA 8MM (LABOR) | UN | '026549 | 0.14 | 1 | 0.09 | 0 | 0.09 | - | 0.013
PARAFUSO CROMADO P/FIXACAO SANITARIOS (LABOR) | UN | '026550 | 0.14 | 1 | 5.87 | 0 | 5.87 | - | 0.822
PREGO - PRECO MEDIO DAS BITOLAS (LABOR) | KG | '026560 | 0.277 | 1 | 7.88 | 0 | 7.88 | - | 2.183
PREGO 18X27 (LABOR) | KG | '026569 | 0.00147 | 1 | 7.35 | 0 | 7.35 | - | 0.011
ARAME RECOZIDO N.18 BWG (LABOR) | KG | '027010 | 0.002401 | 1 | 8.09 | 0 | 8.09 | - | 0.019
DESMOLDANTE PARA FORMAS (LABOR) | L | '028008 | 0.00392 | 1 | 11.37 | 0 | 11.37 | - | 0.045
PORTA EM COMPENSADO LISA LEVE COLMEIA ESP.35MM,0.7X2.1M P/PINT. (LABOR) | UN | '030202 | 0.0345 | 1 | 114.67 | 0 | 114.67 | - | 3.956
TARGETA FIO REDONDO 2" (LABOR) | UN | '031516 | 0.069 | 1 | 3.14 | 0 | 3.14 | - | 0.217
FECHADURA DE SEGURANCA ALIANCA MARCA REFERENCIA (LABOR) | UN | '031518 | 0.345 | 1 | 61 | 0 | 61 | - | 21.045
DOBRADICA EM LATAO CROMADO 3 X 2.1/2" C/ PARAFUSO (LABOR) | UN | '031601 | 0.345 | 1 | 24.7 | 0 | 24.7 | - | 8.522
ESMALTE SINTETICO (LABOR) | L | '037502 | 1.3568 | 1 | 24.24 | 0 | 24.24 | - | 32.889
AGUARRAZ MINERAL (LABOR) | L | '038001 | 0.3392 | 1 | 11.77 | 0 | 11.77 | - | 3.992
ELETRODUTO DE PVC RIGIDO 3/4" - ROSCAVEL SEM LUVA (LABOR) | M | '042502 | 0.759 | 1 | 2.42 | 0 | 2.42 | - | 1.837
CURVA DE PVC RIGIDO PARA ELETRODUTO DE 3/4" (LABOR) | UN | '042511 | 0.38 | 1 | 2.76 | 0 | 2.76 | - | 1.049
LUVA DE PVC RIGIDO PARA ELETRODUTO 3/4" (LABOR) | UN | '042521 | 0.76 | 1 | 1.05 | 0 | 1.05 | - | 0.798
CABO FLEX ISOL. TERMOPLAST. 750V - 2,50 MM2 - 70º (LABOR) | M | '043005 | 1.4076 | 1 | 0.99 | 0 | 0.99 | - | 1.394
CABO FLEX ISOL. TERMOPLAST. 750V - 4,00 MM2 - 70º (LABOR) | M | '043006 | 1.3158 | 1 | 1.65 | 0 | 1.65 | - | 2.171
CAIXA PVC 4 X 2" TIGREFLEX (LABOR) | UN | '045104 | 0.17 | 1 | 1.57 | 0 | 1.57 | - | 0.267
INTERRUPTOR (MODULO) 1 TECLA SIMPLES 10A/250V S/ ESPELHO (LABOR) | UN | '045501 | 0.07 | 1 | 8.07 | 0 | 8.07 | - | 0.565
TOMADA (MODULO) PAD BRAS 2 P+T 20A/250V NBR 14136 S/ ESPELH (LABOR) | UN | '045519 | 0.07 | 1 | 13.23 | 0 | 13.23 | - | 0.926
TOMADA (MODULO) PAD BRAS 2 P+T 10A/250V NBR 14136 S/ ESPELH (LABOR) | UN | '045520 | 0.07 | 1 | 10.8 | 0 | 10.8 | - | 0.756
ESPELHO 4X2", LINHA BRANCA (LABOR) | UN | '045525 | 0.21 | 1 | 5.75 | 0 | 5.75 | - | 1.208
LAMPADA INCANDESCENTE 60W (LABOR) | UN | '046504 | 0.14 | 1 | 5.8 | 0 | 5.8 | - | 0.812
CHUVEIRO ELÉTRICO EM PVC - TIPO DUCHA (LABOR) | UN | '047561 | 0.035 | 1 | 60.91 | 0 | 60.91 | - | 2.132
BUCHA DE ALUMINIO FUNDIDO 3/4" (LABOR) | UN | '048502 | 0.205 | 1 | 0.75 | 0 | 0.75 | - | 0.154
ARRUELA DE ALUMINIO FUNDIDO 3/4" (LABOR) | UN | '048516 | 0.205 | 1 | 0.45 | 0 | 0.45 | - | 0.092
ABRACADEIRA TIPO "U" P/ FIXACAO ELETRODUTO 3/4" (LABOR) | UN | '048534 | 0.205 | 1 | 0.31 | 0 | 0.31 | - | 0.064
BOCAL PORCELANA C/ ROSCA P/ LAMPADA INCANDESCENTE (LABOR) | UN | '049505 | 0.07 | 1 | 2.97 | 0 | 2.97 | - | 0.208
ADAPTADOR PVC SOLDAVEL PARA REGISTRO 25MM X 3/4" (LABOR) | UN | '062111 | 0.14 | 1 | 0.76 | 0 | 0.76 | - | 0.106
TUBO DE PVC SOLDAVEL DE 25MM (LABOR) | M | '062502 | 0.71054 | 1 | 2.8 | 0 | 2.8 | - | 1.989
JOELHO 90 DE PVC SOLDAVEL DE 25MM (LABOR) | UN | '062511 | 0.205 | 1 | 0.68 | 0 | 0.68 | - | 0.139
TE DE PVC SOLDAVEL DE 25MM (LABOR) | UN | '062520 | 0.07 | 1 | 1.02 | 0 | 1.02 | - | 0.071
TUBO DE PVC PARA ESGOTO DE 40MM (LABOR) | M | '062530 | 0.3232 | 1 | 3.99 | 0 | 3.99 | - | 1.29
TUBO DE PVC PARA ESGOTO DE 100MM (4") (LABOR) | M | '062533 | 0.1919 | 1 | 10.91 | 0 | 10.91 | - | 2.094
JOELHO 90 DE PVC P/ ESGOTO DE 40MM (LABOR) | UN | '062540 | 0.28 | 1 | 1.22 | 0 | 1.22 | - | 0.342
JOELHO 90 DE PVC P/ ESGOTO DE 100MM (LABOR) | UN | '062543 | 0.07 | 1 | 6.21 | 0 | 6.21 | - | 0.435
TUBO DE PVC DE 1 1/2" P/ DESCARGA (LABOR) | UN | '062549 | 0.035 | 1 | 7.45 | 0 | 7.45 | - | 0.261
REGISTRO DE GAVETA BRUTO 20MM - 3/4" (LABOR) | UN | '063502 | 0.035 | 1 | 23.43 | 0 | 23.43 | - | 0.82
REGISTRO DE PRESSAO CROMADO 3/4" (LABOR) | UN | '063521 | 0.035 | 1 | 48.55 | 0 | 48.55 | - | 1.699
VALVULA DE PVC 1" C/ UNHO (LABOR) | UN | '064006 | 0.035 | 1 | 4.77 | 0 | 4.77 | - | 0.167
ANEL DE CERA PARA BACIA SANITARIA (LABOR) | UN | '064709 | 0.035 | 1 | 13.62 | 0 | 13.62 | - | 0.477
CAIXA DESCARGA PLASTICA SOBREPOR BRANCA 6/9 LITROS (LABOR) | UN | '065002 | 0.035 | 1 | 29.17 | 0 | 29.17 | - | 1.021
BACIA SIFONADA DE LOUCA BRANCA (LABOR) | UN | '065502 | 0.035 | 1 | 124.89 | 0 | 124.89 | - | 4.371
LAVATORIO DE LOUCA BRANCA SEM COLUNA (LABOR) | UN | '065509 | 0.035 | 1 | 94.8 | 0 | 94.8 | - | 3.318
TORNEIRA EM PVC PARA LAVATORIO (LABOR) | UN | '066049 | 0.035 | 1 | 12.88 | 0 | 12.88 | - | 0.451
RALO SIFONADO 10X10CM C/ GRELHA QUADRADA PVC (LABOR) | UN | '067552 | 0.07 | 1 | 9.05 | 0 | 9.05 | - | 0.634
ENGATES DE PVC (LABOR) | UN | '069505 | 0.035 | 1 | 3.5 | 0 | 3.5 | - | 0.123
ASSENTO DE PLASTICO PARA VASO SANITARIO (LABOR) | UN | '069509 | 0.07 | 1 | 47.77 | 0 | 47.77 | - | 3.344
FITA DE VEDACAO 18MM X 50M (LABOR) | M | '069512 | 0.5236 | 1 | 0.19 | 0 | 0.19 | - | 0.099
ADESIVO PARA TUBO DE PVC RIGIDO (LABOR) | KG | '069513 | 0.017914 | 1 | 42.35 | 0 | 42.35 | - | 0.759
SOLUCAO LIMPADORA PARA PVC RIGIDO (LABOR) | L | '069514 | 0.025965 | 1 | 33.93 | 0 | 33.93 | - | 0.881
SubTotal: | [8 empty] | 203.01
EQUIPAMENTO | Unid | Código | Coefic. | C. Prod. | Pr. Prod. | Pr. Improd. | Pr. Unit. | Fator Ac. | Subtotal
BETONEIRA 320 L (E301) (LABOR) | H | '080125 | 0.003699 | 1 | 28.9 | 13.48 | 28.9 | - | 0.107
SubTotal: | [8 empty] | 0.11
RESUMO
DISCRIMINAÇÃO |  |  | TAXA(%) | VALORES
Mão-de-Obra(A) |  |  | 157.27 | 208.87
Materiais(B) |  |  |  | 203.01
Equipamentos(C) |  |  |  | 0.11
Produção da Equipe(D) |  |  |  | 1
Custo Horário Total(A+C) |  |  |  | 208.98
Custo Unitário da Execução[(A/D)+(C/D)] = E |  |  |  | 208.98
Custo Direto Total(B+E) |  |  |  | 411.99
Bonificações e Despesas Indiretas - BDI |  |  | 0 | 0
CUSTO UNITÁRIO (Adotado) |  |  |  | 411.99
Orçamento: 961101 - TABELA CUSTOS LABOR/CT-UFES PADRÃO DER MARÇO/2020(LS=157,27; BDI=0%)
Órgão Cliente: DER-ES |  |  | Órgão Gerente: DER-ES |  |  | Data Base: Março/2020
Planilha: 1 - TABELA CUSTOS LABOR/CT-UFES PADRÃO DER MARÇO/2020(LS=157,27; BDI=0%)
Item: 020802 - Barracão para almoxarifado área de 10.90m2, de chapa de compensado 12mm e pontaletes 8x8cm, piso cimentado e cobertura de telha de fibrocimento de 6mm, inclusive ponto de luz, conf. projeto (2 utilizações) | [6 empty] | Unidade: m2
Base: LABOR |  | Código Base: '020802 |  | Fonte: LABOR |  |  | Versão: 2
MÃO DE OBRA | Unid | Código | Coefic. | C. Prod. | Pr. Prod. | Pr. Improd. | Pr. Unit. | Fator Ac. | Subtotal
CARPINTEIRO (LABOR) | H | '010111 | 1.506 | 1 | 6.72 | 0 | 17.29 | - | 26.039
ELETRICISTA (LABOR) | H | '010115 | 0.69218 | 1 | 6.72 | 0 | 17.29 | - | 11.968
PINTOR (LABOR) | H | '010140 | 2.1538 | 1 | 6.72 | 0 | 17.29 | - | 37.239
SERVENTE (LABOR) | H | '010146 | 4.641 | 1 | 4.94 | 0 | 12.71 | - | 58.987
TELHADISTA (LABOR) | H | '010150 | 0.31552 | 1 | 6.72 | 0 | 17.29 | - | 5.455
SubTotal: | [8 empty] | 139.69
MATERIAL | Unid | Código | Coefic. | C. Prod. | Pr. Prod. | Pr. Improd. | Pr. Unit. | Fator Ac. | Subtotal
AREIA LAVADA MEDIA (LABOR) | M3 | '020503 | 0.0354 | 1 | 63.75 | 0 | 63.75 | - | 2.257
CAL HIDRATADO P/ ARGAMASSA CH III (LABOR) | KG | '020505 | 1.32 | 1 | 0.68 | 0 | 0.68 | - | 0.898
CIMENTO PORTLAND CP III - 40 (LABOR) | KG | '020508 | 5.1 | 1 | 0.32 | 0 | 0.32 | - | 1.632
BRITA 3 (LABOR) | M3 | '020519 | 0.06 | 1 | 83.3 | 0 | 83.3 | - | 4.998
PONTALETE DE MADEIRA BRUTA DE 3ª 8.0 X 8.0 CM (LABOR) | M | '021009 | 4.026 | 1 | 4.57 | 0 | 4.57 | - | 18.399
CHAPA COMPENSADA RESINADA ESP. 12MM (LABOR) | M2 | '021032 | 2.292 | 1 | 19.04 | 0 | 19.04 | - | 43.64
TELHA FIBROCIMENTO ONDULADA DE 6MM (LABOR) | M2 | '025513 | 0.782 | 1 | 22.87 | 0 | 22.87 | - | 17.884
CONJUNTO VEDACAO ELASTICA (LABOR) | UN | '026503 | 0.9656 | 1 | 0.7 | 0 | 0.7 | - | 0.676
PARAFUSO COM ROSCA SOBERBA 8X110MM (LABOR) | UN | '026517 | 0.9656 | 1 | 0.97 | 0 | 0.97 | - | 0.937
BUCHA PLASTICA COM PARAFUSO - 8MM (LABOR) | UN | '026548 | 0.55 | 1 | 0.27 | 0 | 0.27 | - | 0.149
PREGO - PRECO MEDIO DAS BITOLAS (LABOR) | KG | '026560 | 0.196 | 1 | 7.88 | 0 | 7.88 | - | 1.544
TARGETA FIO REDONDO 2" (LABOR) | UN | '031516 | 0.09 | 1 | 3.14 | 0 | 3.14 | - | 0.283
CADEADO 40MM (LABOR) | UN | '031519 | 0.09 | 1 | 25.58 | 0 | 25.58 | - | 2.302
PORTA CADEADO PARA CADEADO DE 40MM (LABOR) | UN | '031571 | 0.09 | 1 | 7.83 | 0 | 7.83 | - | 0.705
DOBRADICA DE FERRO ZINCADO DE 3" X 2 1/2" (LABOR) | UN | '031584 | 0.32 | 1 | 7.2 | 0 | 7.2 | - | 2.304
ESMALTE SINTETICO (LABOR) | L | '037502 | 1.5664 | 1 | 24.24 | 0 | 24.24 | - | 37.97
AGUARRAZ MINERAL (LABOR) | L | '038001 | 0.3916 | 1 | 11.77 | 0 | 11.77 | - | 4.609
ELETRODUTO DE PVC RIGIDO 3/4" - ROSCAVEL SEM LUVA (LABOR) | M | '042502 | 0.759 | 1 | 2.42 | 0 | 2.42 | - | 1.837
CURVA DE PVC RIGIDO PARA ELETRODUTO DE 3/4" (LABOR) | UN | '042511 | 0.185 | 1 | 2.76 | 0 | 2.76 | - | 0.511
LUVA DE PVC RIGIDO PARA ELETRODUTO 3/4" (LABOR) | UN | '042521 | 0.37 | 1 | 1.05 | 0 | 1.05 | - | 0.389
CABO FLEX ISOL. TERMOPLAST. 750V - 2,50 MM2 - 70º (LABOR) | M | '043005 | 1.53 | 1 | 0.99 | 0 | 0.99 | - | 1.515
CAIXA PVC 4 X 2" TIGREFLEX (LABOR) | UN | '045104 | 0.14 | 1 | 1.57 | 0 | 1.57 | - | 0.22
INTERRUPTOR (MODULO) 1 TECLA SIMPLES 10A/250V S/ ESPELHO (LABOR) | UN | '045501 | 0.0455 | 1 | 8.07 | 0 | 8.07 | - | 0.367
TOMADA (MODULO) PAD BRAS 2 P+T 20A/250V NBR 14136 S/ ESPELH (LABOR) | UN | '045519 | 0.0455 | 1 | 13.23 | 0 | 13.23 | - | 0.602
TOMADA (MODULO) PAD BRAS 2 P+T 10A/250V NBR 14136 S/ ESPELH (LABOR) | UN | '045520 | 0.0455 | 1 | 10.8 | 0 | 10.8 | - | 0.491
ESPELHO 4X2", LINHA BRANCA (LABOR) | UN | '045525 | 0.1365 | 1 | 5.75 | 0 | 5.75 | - | 0.785
LAMPADA INCANDESCENTE 60W (LABOR) | UN | '046504 | 0.091 | 1 | 5.8 | 0 | 5.8 | - | 0.528
BUCHA DE ALUMINIO FUNDIDO 3/4" (LABOR) | UN | '048502 | 0.135 | 1 | 0.75 | 0 | 0.75 | - | 0.101
ARRUELA DE ALUMINIO FUNDIDO 3/4" (LABOR) | UN | '048516 | 0.135 | 1 | 0.45 | 0 | 0.45 | - | 0.061
ABRACADEIRA TIPO "U" P/ FIXACAO ELETRODUTO 3/4" (LABOR) | UN | '048534 | 0.275 | 1 | 0.31 | 0 | 0.31 | - | 0.085
BOCAL PORCELANA C/ ROSCA P/ LAMPADA INCANDESCENTE (LABOR) | UN | '049505 | 0.0455 | 1 | 2.97 | 0 | 2.97 | - | 0.135
SubTotal: | [8 empty] | 148.81
RESUMO
DISCRIMINAÇÃO |  |  | TAXA(%) | VALORES
Mão-de-Obra(A) |  |  | 157.27 | 139.69
Materiais(B) |  |  |  | 148.81
Equipamentos(C) |  |  |  | 0
Produção da Equipe(D) |  |  |  | 1
Custo Horário Total(A+C) |  |  |  | 139.69
Custo Unitário da Execução[(A/D)+(C/D)] = E |  |  |  | 139.69
Custo Direto Total(B+E) |  |  |  | 288.5
Bonificações e Despesas Indiretas - BDI |  |  | 0 | 0
CUSTO UNITÁRIO (Adotado) |  |  |  | 288.5
Orçamento: 961101 - TABELA CUSTOS LABOR/CT-UFES PADRÃO DER MARÇO/2020(LS=157,27; BDI=0%)
Órgão Cliente: DER-ES |  |  | Órgão Gerente: DER-ES |  |  | Data Base: Março/2020
Planilha: 1 - TABELA CUSTOS LABOR/CT-UFES PADRÃO DER MARÇO/2020(LS=157,27; BDI=0%)
Item: 020803 - Barracão para depósito de cimento área de 10.90m2, de chapa de compensado 12mm e pontaletes 8x8cm, piso cimentado e cobertura de telhas de fibrocimento de 6mm, inclusive ponto de luz, conf. projeto (2 utilizações) | [6 empty] | Unidade: m2
Base: LABOR |  | Código Base: '020803 |  | Fonte: LABOR |  |  | Versão: 2
MÃO DE OBRA | Unid | Código | Coefic. | C. Prod. | Pr. Prod. | Pr. Improd. | Pr. Unit. | Fator Ac. | Subtotal
CARPINTEIRO (LABOR) | H | '010111 | 1.3488 | 1 | 6.72 | 0 | 17.29 | - | 23.321
ELETRICISTA (LABOR) | H | '010115 | 0.26922 | 1 | 6.72 | 0 | 17.29 | - | 4.655
PINTOR (LABOR) | H | '010140 | 1.98 | 1 | 6.72 | 0 | 17.29 | - | 34.234
SERVENTE (LABOR) | H | '010146 | 4.0211 | 1 | 4.94 | 0 | 12.71 | - | 51.108
TELHADISTA (LABOR) | H | '010150 | 0.31552 | 1 | 6.72 | 0 | 17.29 | - | 5.455
SubTotal: | [8 empty] | 118.77
MATERIAL | Unid | Código | Coefic. | C. Prod. | Pr. Prod. | Pr. Improd. | Pr. Unit. | Fator Ac. | Subtotal
AREIA LAVADA MEDIA (LABOR) | M3 | '020503 | 0.0354 | 1 | 63.75 | 0 | 63.75 | - | 2.257
CAL HIDRATADO P/ ARGAMASSA CH III (LABOR) | KG | '020505 | 1.32 | 1 | 0.68 | 0 | 0.68 | - | 0.898
CIMENTO PORTLAND CP III - 40 (LABOR) | KG | '020508 | 5.1 | 1 | 0.32 | 0 | 0.32 | - | 1.632
BRITA 3 (LABOR) | M3 | '020519 | 0.06 | 1 | 83.3 | 0 | 83.3 | - | 4.998
PONTALETE DE MADEIRA BRUTA DE 3ª 8.0 X 8.0 CM (LABOR) | M | '021009 | 3.936 | 1 | 4.57 | 0 | 4.57 | - | 17.988
CHAPA COMPENSADA RESINADA ESP. 12MM (LABOR) | M2 | '021032 | 2.07 | 1 | 19.04 | 0 | 19.04 | - | 39.413
TELHA FIBROCIMENTO ONDULADA DE 6MM (LABOR) | M2 | '025513 | 0.782 | 1 | 22.87 | 0 | 22.87 | - | 17.884
CONJUNTO VEDACAO ELASTICA (LABOR) | UN | '026503 | 0.9656 | 1 | 0.7 | 0 | 0.7 | - | 0.676
PARAFUSO COM ROSCA SOBERBA 8X110MM (LABOR) | UN | '026517 | 0.9656 | 1 | 0.97 | 0 | 0.97 | - | 0.937
BUCHA PLASTICA COM PARAFUSO - 8MM (LABOR) | UN | '026548 | 0.37 | 1 | 0.27 | 0 | 0.27 | - | 0.1
PREGO - PRECO MEDIO DAS BITOLAS (LABOR) | KG | '026560 | 0.186 | 1 | 7.88 | 0 | 7.88 | - | 1.466
TARGETA FIO REDONDO 3" (LABOR) | UN | '031511 | 0.046 | 1 | 3.48 | 0 | 3.48 | - | 0.16
CADEADO 40MM (LABOR) | UN | '031519 | 0.046 | 1 | 25.58 | 0 | 25.58 | - | 1.177
PORTA CADEADO PARA CADEADO DE 40MM (LABOR) | UN | '031571 | 0.046 | 1 | 7.83 | 0 | 7.83 | - | 0.36
DOBRADICA DE FERRO ZINCADO DE 3" X 2 1/2" (LABOR) | UN | '031584 | 0.14 | 1 | 7.2 | 0 | 7.2 | - | 1.008
ESMALTE SINTETICO (LABOR) | L | '037502 | 1.44 | 1 | 24.24 | 0 | 24.24 | - | 34.906
AGUARRAZ MINERAL (LABOR) | L | '038001 | 0.36 | 1 | 11.77 | 0 | 11.77 | - | 4.237
ELETRODUTO DE PVC RIGIDO 3/4" - ROSCAVEL SEM LUVA (LABOR) | M | '042502 | 0.297 | 1 | 2.42 | 0 | 2.42 | - | 0.719
CURVA DE PVC RIGIDO PARA ELETRODUTO DE 3/4" (LABOR) | UN | '042511 | 0.0915 | 1 | 2.76 | 0 | 2.76 | - | 0.253
LUVA DE PVC RIGIDO PARA ELETRODUTO 3/4" (LABOR) | UN | '042521 | 0.185 | 1 | 1.05 | 0 | 1.05 | - | 0.194
CABO FLEX ISOL. TERMOPLAST. 750V - 2,50 MM2 - 70º (LABOR) | M | '043005 | 0.5508 | 1 | 0.99 | 0 | 0.99 | - | 0.545
CAIXA PVC 4 X 2" TIGREFLEX (LABOR) | UN | '045104 | 0.046 | 1 | 1.57 | 0 | 1.57 | - | 0.072
INTERRUPTOR (MODULO) 1 TECLA SIMPLES 10A/250V S/ ESPELHO (LABOR) | UN | '045501 | 0.046 | 1 | 8.07 | 0 | 8.07 | - | 0.371
ESPELHO 4X2", LINHA BRANCA (LABOR) | UN | '045525 | 0.046 | 1 | 5.75 | 0 | 5.75 | - | 0.265
LAMPADA INCANDESCENTE 60W (LABOR) | UN | '046504 | 0.092 | 1 | 5.8 | 0 | 5.8 | - | 0.534
BUCHA DE ALUMINIO FUNDIDO 3/4" (LABOR) | UN | '048502 | 0.046 | 1 | 0.75 | 0 | 0.75 | - | 0.035
ARRUELA DE ALUMINIO FUNDIDO 3/4" (LABOR) | UN | '048516 | 0.046 | 1 | 0.45 | 0 | 0.45 | - | 0.021
ABRACADEIRA TIPO "U" P/ FIXACAO ELETRODUTO 3/4" (LABOR) | UN | '048534 | 0.185 | 1 | 0.31 | 0 | 0.31 | - | 0.057
BOCAL PORCELANA C/ ROSCA P/ LAMPADA INCANDESCENTE (LABOR) | UN | '049505 | 0.046 | 1 | 2.97 | 0 | 2.97 | - | 0.137
SubTotal: | [8 empty] | 133.3
RESUMO
DISCRIMINAÇÃO |  |  | TAXA(%) | VALORES
Mão-de-Obra(A) |  |  | 157.27 | 118.77
Materiais(B) |  |  |  | 133.3
Equipamentos(C) |  |  |  | 0
Produção da Equipe(D) |  |  |  | 1
Custo Horário Total(A+C) |  |  |  | 118.77
Custo Unitário da Execução[(A/D)+(C/D)] = E |  |  |  | 118.77
Custo Direto Total(B+E) |  |  |  | 252.07
Bonificações e Despesas Indiretas - BDI |  |  | 0 | 0
CUSTO UNITÁRIO (Adotado) |  |  |  | 252.07
Orçamento: 961101 - TABELA CUSTOS LABOR/CT-UFES PADRÃO DER MARÇO/2020(LS=157,27; BDI=0%)
Órgão Cliente: DER-ES |  |  | Órgão Gerente: DER-ES |  |  | Data Base: Março/2020
Planilha: 1 - TABELA CUSTOS LABOR/CT-UFES PADRÃO DER MARÇO/2020(LS=157,27; BDI=0%)
Item: 020804 - Refeitório com paredes de chapa de compens. 12mm e pontaletes 8x8cm, piso ciment. e cobert. de telhas fibroc. 6mm, incl. ponto de luz e cx. de inspeção (cons. 1.21m2/func./turno), conf. projeto (2 utilização) | [6 empty] | Unidade: m2
Base: LABOR |  | Código Base: '020804 |  | Fonte: LABOR |  |  | Versão: 3
MÃO DE OBRA | Unid | Código | Coefic. | C. Prod. | Pr. Prod. | Pr. Improd. | Pr. Unit. | Fator Ac. | Subtotal
CARPINTEIRO (LABOR) | H | '010111 | 1.0652 | 1 | 6.72 | 0 | 17.29 | - | 18.417
ELETRICISTA (LABOR) | H | '010115 | 0.417 | 1 | 6.72 | 0 | 17.29 | - | 7.21
ENCANADOR (LABOR) | H | '010118 | 0.29492 | 1 | 6.72 | 0 | 17.29 | - | 5.099
ARMADOR (LABOR) | H | '010121 | 0.004666 | 1 | 6.72 | 0 | 17.29 | - | 0.081
PEDREIRO (LABOR) | H | '010139 | 0.19602 | 1 | 6.72 | 0 | 17.29 | - | 3.389
PINTOR (LABOR) | H | '010140 | 1.1704 | 1 | 6.72 | 0 | 17.29 | - | 20.236
SERVENTE (LABOR) | H | '010146 | 4.089 | 1 | 4.94 | 0 | 12.71 | - | 51.972
TELHADISTA (LABOR) | H | '010150 | 0.31552 | 1 | 6.72 | 0 | 17.29 | - | 5.455
SubTotal: | [8 empty] | 111.86
MATERIAL | Unid | Código | Coefic. | C. Prod. | Pr. Prod. | Pr. Improd. | Pr. Unit. | Fator Ac. | Subtotal
AREIA LAVADA MEDIA (LABOR) | M3 | '020503 | 0.041626 | 1 | 63.75 | 0 | 63.75 | - | 2.654
CAL HIDRATADO P/ ARGAMASSA CH III (LABOR) | KG | '020505 | 1.5041 | 1 | 0.68 | 0 | 0.68 | - | 1.023
CIMENTO PORTLAND CP III - 40 (LABOR) | KG | '020508 | 6.7358 | 1 | 0.32 | 0 | 0.32 | - | 2.155
BRITA 1 (LABOR) | M3 | '020517 | 0.000662 | 1 | 83.3 | 0 | 83.3 | - | 0.055
BRITA 2 (LABOR) | M3 | '020518 | 0.001548 | 1 | 83.3 | 0 | 83.3 | - | 0.129
BRITA 3 (LABOR) | M3 | '020519 | 0.066 | 1 | 83.3 | 0 | 83.3 | - | 5.498
PECA EM MADEIRA 7 X 2 CM (BRUTA) (LABOR) | M | '020977 | 0.988 | 1 | 4.33 | 0 | 4.33 | - | 4.278
SARRAFO DE MADEIRA PINUS 10 X 2.5CM (LABOR) | M | '020985 | 0.00238 | 1 | 5.35 | 0 | 5.35 | - | 0.013
TABUA DE MADEIRA PINUS 30 X 2.5 CM (TAIPA DE 1ª) (LABOR) | M2 | '020987 | 0.254 | 1 | 24.07 | 0 | 24.07 | - | 6.114
TABUA DE MADEIRA PINUS 30 X 2.5 CM (LABOR) | M | '020988 | 0.00476 | 1 | 6.72 | 0 | 6.72 | - | 0.032
PONTALETE DE MADEIRA BRUTA DE 3ª 8.0 X 8.0 CM (LABOR) | M | '021009 | 3.662 | 1 | 4.57 | 0 | 4.57 | - | 16.735
CHAPA COMPENSADA RESINADA ESP. 12MM (LABOR) | M2 | '021032 | 1.8 | 1 | 19.04 | 0 | 19.04 | - | 34.272
ACO CA-50 DE 8.0MM (LABOR) | KG | '021517 | 0.067058 | 1 | 3.86 | 0 | 3.86 | - | 0.259
BLOCO DE CONCRETO 9 X 19 X 39CM - VEDACAO (LABOR) | UN | '022502 | 1.25 | 1 | 1.69 | 0 | 1.69 | - | 2.112
BLOCO CERÂMICO 10 FUROS 09X19X19CM - DA FABRICA (LABOR) | UN | '022586 | 0.45 | 1 | 0.45 | 0 | 0.45 | - | 0.203
SIKA 1 (LABOR) | KG | '024015 | 0.0408 | 1 | 5.28 | 0 | 5.28 | - | 0.215
TELHA FIBROCIMENTO ONDULADA DE 6MM (LABOR) | M2 | '025513 | 0.782 | 1 | 22.87 | 0 | 22.87 | - | 17.884
CONJUNTO VEDACAO ELASTICA (LABOR) | UN | '026503 | 0.9656 | 1 | 0.7 | 0 | 0.7 | - | 0.676
PARAFUSO COM ROSCA SOBERBA 8X110MM (LABOR) | UN | '026517 | 0.9656 | 1 | 0.97 | 0 | 0.97 | - | 0.937
BUCHA PLASTICA COM PARAFUSO - 8MM (LABOR) | UN | '026548 | 0.21 | 1 | 0.27 | 0 | 0.27 | - | 0.057
BUCHA PLASTICA 8MM (LABOR) | UN | '026549 | 0.034 | 1 | 0.09 | 0 | 0.09 | - | 0.003
PARAFUSO CROMADO P/FIXACAO SANITARIOS (LABOR) | UN | '026550 | 0.034 | 1 | 5.87 | 0 | 5.87 | - | 0.2
PREGO - PRECO MEDIO DAS BITOLAS (LABOR) | KG | '026560 | 0.151 | 1 | 7.88 | 0 | 7.88 | - | 1.19
PREGO 18X27 (LABOR) | KG | '026569 | 0.000714 | 1 | 7.35 | 0 | 7.35 | - | 0.005
ARAME RECOZIDO N.18 BWG (LABOR) | KG | '027010 | 0.001749 | 1 | 8.09 | 0 | 8.09 | - | 0.014
DESMOLDANTE PARA FORMAS (LABOR) | L | '028008 | 0.002856 | 1 | 11.37 | 0 | 11.37 | - | 0.032
ESMALTE SINTETICO (LABOR) | L | '037502 | 0.8512 | 1 | 24.24 | 0 | 24.24 | - | 20.633
AGUARRAZ MINERAL (LABOR) | L | '038001 | 0.2128 | 1 | 11.77 | 0 | 11.77 | - | 2.505
ELETRODUTO DE PVC RIGIDO 3/4" - ROSCAVEL SEM LUVA (LABOR) | M | '042502 | 0.363 | 1 | 2.42 | 0 | 2.42 | - | 0.878
CURVA DE PVC RIGIDO PARA ELETRODUTO DE 3/4" (LABOR) | UN | '042511 | 0.07 | 1 | 2.76 | 0 | 2.76 | - | 0.193
LUVA DE PVC RIGIDO PARA ELETRODUTO 3/4" (LABOR) | UN | '042521 | 0.14 | 1 | 1.05 | 0 | 1.05 | - | 0.147
CABO FLEX ISOL. TERMOPLAST. 750V - 2,50 MM2 - 70º (LABOR) | M | '043005 | 0.2091 | 1 | 0.99 | 0 | 0.99 | - | 0.207
CABO FLEX ISOL. TERMOPLAST. 750V - 4,00 MM2 - 70º (LABOR) | M | '043006 | 0.8517 | 1 | 1.65 | 0 | 1.65 | - | 1.405
CAIXA PVC 4 X 2" TIGREFLEX (LABOR) | UN | '045104 | 0.05 | 1 | 1.57 | 0 | 1.57 | - | 0.079
INTERRUPTOR (MODULO) 1 TECLA SIMPLES 10A/250V S/ ESPELHO (LABOR) | UN | '045501 | 0.017 | 1 | 8.07 | 0 | 8.07 | - | 0.137
TOMADA (MODULO) PAD BRAS 2 P+T 20A/250V NBR 14136 S/ ESPELH (LABOR) | UN | '045519 | 0.0345 | 1 | 13.23 | 0 | 13.23 | - | 0.456
ESPELHO 4X2", LINHA BRANCA (LABOR) | UN | '045525 | 0.0515 | 1 | 5.75 | 0 | 5.75 | - | 0.296
LAMPADA INCANDESCENTE 60W (LABOR) | UN | '046504 | 0.1 | 1 | 5.8 | 0 | 5.8 | - | 0.58
BUCHA DE ALUMINIO FUNDIDO 3/4" (LABOR) | UN | '048502 | 0.065 | 1 | 0.75 | 0 | 0.75 | - | 0.049
ARRUELA DE ALUMINIO FUNDIDO 3/4" (LABOR) | UN | '048516 | 0.065 | 1 | 0.45 | 0 | 0.45 | - | 0.029
ABRACADEIRA TIPO "U" P/ FIXACAO ELETRODUTO 3/4" (LABOR) | UN | '048534 | 0.105 | 1 | 0.31 | 0 | 0.31 | - | 0.033
BOCAL PORCELANA C/ ROSCA P/ LAMPADA INCANDESCENTE (LABOR) | UN | '049505 | 0.05 | 1 | 2.97 | 0 | 2.97 | - | 0.149
JOELHO DE REDUCAO 90 PVC SOLDAVEL DE 32X25MM (LABOR) | UN | '062187 | 0.017 | 1 | 2.85 | 0 | 2.85 | - | 0.048
TUBO DE PVC SOLDAVEL DE 25MM (LABOR) | M | '062502 | 0.2323 | 1 | 2.8 | 0 | 2.8 | - | 0.65
JOELHO 90 DE PVC SOLDAVEL DE 25MM (LABOR) | UN | '062511 | 0.05 | 1 | 0.68 | 0 | 0.68 | - | 0.034
TE DE PVC SOLDAVEL DE 25MM (LABOR) | UN | '062520 | 0.017 | 1 | 1.02 | 0 | 1.02 | - | 0.017
TUBO DE PVC PARA ESGOTO DE 40MM (LABOR) | M | '062530 | 0.19695 | 1 | 3.99 | 0 | 3.99 | - | 0.786
JOELHO 90 DE PVC P/ ESGOTO DE 40MM (LABOR) | UN | '062540 | 0.14 | 1 | 1.22 | 0 | 1.22 | - | 0.171
TE 90° PVC RIGIDO P/ ESGOTO DE 40MM (1 1/2") (LABOR) | UN | '062544 | 0.034 | 1 | 2.59 | 0 | 2.59 | - | 0.088
VALVULA DE PVC 1" C/ UNHO (LABOR) | UN | '064006 | 0.017 | 1 | 4.77 | 0 | 4.77 | - | 0.081
SIFAO DE PVC RIGIDO TIPO COPO 1" X 1 1/2" (LABOR) | UN | '064507 | 0.017 | 1 | 18.14 | 0 | 18.14 | - | 0.308
PIA EM MARMORITE P/COZINHA DIM. 1.20 X 0.60 M (LABOR) | UN | '065598 | 0.017 | 1 | 189.13 | 0 | 189.13 | - | 3.215
RALO SIFONADO 10X10CM C/ GRELHA QUADRADA PVC (LABOR) | UN | '067552 | 0.034 | 1 | 9.05 | 0 | 9.05 | - | 0.308
ENGATES DE PVC (LABOR) | UN | '069505 | 0.017 | 1 | 3.5 | 0 | 3.5 | - | 0.06
FITA DE VEDACAO 18MM X 50M (LABOR) | M | '069512 | 0.04964 | 1 | 0.19 | 0 | 0.19 | - | 0.009
ADESIVO PARA TUBO DE PVC RIGIDO (LABOR) | KG | '069513 | 0.004262 | 1 | 42.35 | 0 | 42.35 | - | 0.18
SOLUCAO LIMPADORA PARA PVC RIGIDO (LABOR) | L | '069514 | 0.004878 | 1 | 33.93 | 0 | 33.93 | - | 0.166
SubTotal: | [8 empty] | 130.64
EQUIPAMENTO | Unid | Código | Coefic. | C. Prod. | Pr. Prod. | Pr. Improd. | Pr. Unit. | Fator Ac. | Subtotal
BETONEIRA 320 L (E301) (LABOR) | H | '080125 | 0.001796 | 1 | 28.9 | 13.48 | 28.9 | - | 0.052
SubTotal: | [8 empty] | 0.05
RESUMO
DISCRIMINAÇÃO |  |  | TAXA(%) | VALORES
Mão-de-Obra(A) |  |  | 157.27 | 111.86
Materiais(B) |  |  |  | 130.64
Equipamentos(C) |  |  |  | 0.05
Produção da Equipe(D) |  |  |  | 1
Custo Horário Total(A+C) |  |  |  | 111.91
Custo Unitário da Execução[(A/D)+(C/D)] = E |  |  |  | 111.91
Custo Direto Total(B+E) |  |  |  | 242.55
Bonificações e Despesas Indiretas - BDI |  |  | 0 | 0
CUSTO UNITÁRIO (Adotado) |  |  |  | 242.55
Orçamento: 961101 - TABELA CUSTOS LABOR/CT-UFES PADRÃO DER MARÇO/2020(LS=157,27; BDI=0%)
Órgão Cliente: DER-ES |  |  | Órgão Gerente: DER-ES |  |  | Data Base: Março/2020
Planilha: 1 - TABELA CUSTOS LABOR/CT-UFES PADRÃO DER MARÇO/2020(LS=157,27; BDI=0%)
Item: 020805 - Unidade de sanitário e vestiário para até 20 func. área 18.15m2, paredes de chapa compens. 12mm e pontalete 8x8cm, piso cimentado, cobert. telha fibroc. 6mm, incl. inst. de luz e cx. de inspeção, conf. projeto (2 utilizações) | [6 empty] | Unidade: und
Base: LABOR |  | Código Base: '020805 |  | Fonte: LABOR |  |  | Versão: 4
MÃO DE OBRA | Unid | Código | Coefic. | C. Prod. | Pr. Prod. | Pr. Improd. | Pr. Unit. | Fator Ac. | Subtotal
CARPINTEIRO (LABOR) | H | '010111 | 40.8164 | 1 | 6.72 | 0 | 17.29 | - | 705.716
ELETRICISTA (LABOR) | H | '010115 | 10.907 | 1 | 6.72 | 0 | 17.29 | - | 188.582
ENCANADOR (LABOR) | H | '010118 | 23.016 | 1 | 6.72 | 0 | 17.29 | - | 397.947
ARMADOR (LABOR) | H | '010121 | 0.1372 | 1 | 6.72 | 0 | 17.29 | - | 2.372
PEDREIRO (LABOR) | H | '010139 | 5.236 | 1 | 6.72 | 0 | 17.29 | - | 90.53
PINTOR (LABOR) | H | '010140 | 36.1416 | 1 | 6.72 | 0 | 17.29 | - | 624.888
SERVENTE (LABOR) | H | '010146 | 120.6127 | 1 | 4.94 | 0 | 12.71 | - | 1532.987
TELHADISTA (LABOR) | H | '010150 | 6.3684 | 1 | 6.72 | 0 | 17.29 | - | 110.11
SubTotal: | [8 empty] | 3653.13
MATERIAL | Unid | Código | Coefic. | C. Prod. | Pr. Prod. | Pr. Improd. | Pr. Unit. | Fator Ac. | Subtotal
AREIA LAVADA MEDIA (LABOR) | M3 | '020503 | 0.81868 | 1 | 63.75 | 0 | 63.75 | - | 52.191
CAL HIDRATADO P/ ARGAMASSA CH III (LABOR) | KG | '020505 | 29.1144 | 1 | 0.68 | 0 | 0.68 | - | 19.798
CIMENTO PORTLAND CP III - 40 (LABOR) | KG | '020508 | 139.6815 | 1 | 0.32 | 0 | 0.32 | - | 44.698
BRITA 1 (LABOR) | M3 | '020517 | 0.019462 | 1 | 83.3 | 0 | 83.3 | - | 1.621
BRITA 2 (LABOR) | M3 | '020518 | 0.04551 | 1 | 83.3 | 0 | 83.3 | - | 3.791
BRITA 3 (LABOR) | M3 | '020519 | 1.0896 | 1 | 83.3 | 0 | 83.3 | - | 90.764
PECA EM MADEIRA PINUS 10 X 2.5 CM (BRUTA) (LABOR) | M | '020975 | 8.47 | 1 | 5.1 | 0 | 5.1 | - | 43.197
PECA EM MADEIRA 7 X 2 CM (BRUTA) (LABOR) | M | '020977 | 9.24 | 1 | 4.33 | 0 | 4.33 | - | 40.009
TABUA DE MADEIRA PINUS 30 X 2.5 CM (TAIPA DE 1ª) (LABOR) | M2 | '020987 | 1.044 | 1 | 24.07 | 0 | 24.07 | - | 25.129
TABUA DE MADEIRA PINUS 30 X 2.5 CM (LABOR) | M | '020988 | 0.14 | 1 | 6.72 | 0 | 6.72 | - | 0.941
PONTALETE DE MADEIRA BRUTA DE 3ª 8.0 X 8.0 CM (LABOR) | M | '021009 | 82.776 | 1 | 4.57 | 0 | 4.57 | - | 378.286
CHAPA COMPENSADA RESINADA ESP. 12MM (LABOR) | M2 | '021032 | 45.564 | 1 | 19.04 | 0 | 19.04 | - | 867.539
ACO CA-50 DE 8.0MM (LABOR) | KG | '021517 | 1.9723 | 1 | 3.86 | 0 | 3.86 | - | 7.613
BLOCO DE CONCRETO 9 X 19 X 39CM - VEDACAO (LABOR) | UN | '022502 | 36.764 | 1 | 1.69 | 0 | 1.69 | - | 62.131
SIKA 1 (LABOR) | KG | '024015 | 1.2 | 1 | 5.28 | 0 | 5.28 | - | 6.336
TELHA FIBROCIMENTO ONDULADA DE 6MM (LABOR) | M2 | '025513 | 15.7837 | 1 | 22.87 | 0 | 22.87 | - | 360.974
CONJUNTO VEDACAO ELASTICA (LABOR) | UN | '026503 | 19.4895 | 1 | 0.7 | 0 | 0.7 | - | 13.643
PARAFUSO COM ROSCA SOBERBA 8X110MM (LABOR) | UN | '026517 | 19.4895 | 1 | 0.97 | 0 | 0.97 | - | 18.905
BUCHA PLASTICA COM PARAFUSO - 8MM (LABOR) | UN | '026548 | 8 | 1 | 0.27 | 0 | 0.27 | - | 2.16
BUCHA PLASTICA 8MM (LABOR) | UN | '026549 | 2.5 | 1 | 0.09 | 0 | 0.09 | - | 0.225
PARAFUSO CROMADO P/FIXACAO SANITARIOS (LABOR) | UN | '026550 | 2.5 | 1 | 5.87 | 0 | 5.87 | - | 14.675
PREGO - PRECO MEDIO DAS BITOLAS (LABOR) | KG | '026560 | 4.0048 | 1 | 7.88 | 0 | 7.88 | - | 31.558
PREGO 18X27 (LABOR) | KG | '026569 | 0.021 | 1 | 7.35 | 0 | 7.35 | - | 0.154
ARAME RECOZIDO N.18 BWG (LABOR) | KG | '027010 | 0.0343 | 1 | 8.09 | 0 | 8.09 | - | 0.277
DESMOLDANTE PARA FORMAS (LABOR) | L | '028008 | 0.056 | 1 | 11.37 | 0 | 11.37 | - | 0.637
TARGETA FIO REDONDO 3" (LABOR) | UN | '031511 | 1 | 1 | 3.48 | 0 | 3.48 | - | 3.48
TARGETA FIO REDONDO 2" (LABOR) | UN | '031516 | 0.5 | 1 | 3.14 | 0 | 3.14 | - | 1.57
CADEADO 30 MM (LABOR) | UN | '031548 | 20 | 1 | 17.94 | 0 | 17.94 | - | 358.8
PORTA CADEADO PARA CADEADO DE 30MM (LABOR) | UN | '031570 | 20 | 1 | 5.71 | 0 | 5.71 | - | 114.2
DOBRADICA DE FERRO ZINCADO DE 3" X 2 1/2" (LABOR) | UN | '031584 | 44.5 | 1 | 7.2 | 0 | 7.2 | - | 320.4
ESMALTE SINTETICO (LABOR) | L | '037502 | 26.2848 | 1 | 24.24 | 0 | 24.24 | - | 637.144
AGUARRAZ MINERAL (LABOR) | L | '038001 | 6.5712 | 1 | 11.77 | 0 | 11.77 | - | 77.343
ELETRODUTO DE PVC RIGIDO 3/4" - ROSCAVEL SEM LUVA (LABOR) | M | '042502 | 8.415 | 1 | 2.42 | 0 | 2.42 | - | 20.364
CURVA DE PVC RIGIDO PARA ELETRODUTO DE 3/4" (LABOR) | UN | '042511 | 3.5 | 1 | 2.76 | 0 | 2.76 | - | 9.66
LUVA DE PVC RIGIDO PARA ELETRODUTO 3/4" (LABOR) | UN | '042521 | 7 | 1 | 1.05 | 0 | 1.05 | - | 7.35
CABO FLEX ISOL. TERMOPLAST. 750V - 2,50 MM2 - 70º (LABOR) | M | '043005 | 14.076 | 1 | 0.99 | 0 | 0.99 | - | 13.935
CABO FLEX ISOL. TERMOPLAST. 750V - 4,00 MM2 - 70º (LABOR) | M | '043006 | 11.628 | 1 | 1.65 | 0 | 1.65 | - | 19.186
CAIXA PVC 4 X 2" TIGREFLEX (LABOR) | UN | '045104 | 1 | 1 | 1.57 | 0 | 1.57 | - | 1.57
INTERRUPTOR (MODULO) 1 TECLA SIMPLES 10A/250V S/ ESPELHO (LABOR) | UN | '045501 | 1 | 1 | 8.07 | 0 | 8.07 | - | 8.07
TOMADA (MODULO) PAD BRAS 2 P+T 20A/250V NBR 14136 S/ ESPELH (LABOR) | UN | '045519 | 0.5 | 1 | 13.23 | 0 | 13.23 | - | 6.615
ESPELHO 4X2", LINHA BRANCA (LABOR) | UN | '045525 | 1.5 | 1 | 5.75 | 0 | 5.75 | - | 8.625
LAMPADA INCANDESCENTE 60W (LABOR) | UN | '046504 | 2 | 1 | 5.8 | 0 | 5.8 | - | 11.6
CHUVEIRO ELÉTRICO EM PVC - TIPO DUCHA (LABOR) | UN | '047561 | 0.5 | 1 | 60.91 | 0 | 60.91 | - | 30.455
BUCHA DE ALUMINIO FUNDIDO 3/4" (LABOR) | UN | '048502 | 1.5 | 1 | 0.75 | 0 | 0.75 | - | 1.125
ARRUELA DE ALUMINIO FUNDIDO 3/4" (LABOR) | UN | '048516 | 1.5 | 1 | 0.45 | 0 | 0.45 | - | 0.675
ABRACADEIRA TIPO "U" P/ FIXACAO ELETRODUTO 3/4" (LABOR) | UN | '048534 | 4 | 1 | 0.31 | 0 | 0.31 | - | 1.24
BOCAL PORCELANA C/ ROSCA P/ LAMPADA INCANDESCENTE (LABOR) | UN | '049505 | 1 | 1 | 2.97 | 0 | 2.97 | - | 2.97
ADAPTADOR PVC SOLDAVEL PARA REGISTRO 25MM X 3/4" (LABOR) | UN | '062111 | 3 | 1 | 0.76 | 0 | 0.76 | - | 2.28
TUBO DE PVC SOLDAVEL DE 25MM (LABOR) | M | '062502 | 4.1915 | 1 | 2.8 | 0 | 2.8 | - | 11.736
JOELHO 90 DE PVC SOLDAVEL DE 25MM (LABOR) | UN | '062511 | 4 | 1 | 0.68 | 0 | 0.68 | - | 2.72
TE DE PVC SOLDAVEL DE 25MM (LABOR) | UN | '062520 | 2 | 1 | 1.02 | 0 | 1.02 | - | 2.04
TUBO DE PVC PARA ESGOTO DE 40MM (LABOR) | M | '062530 | 7.07 | 1 | 3.99 | 0 | 3.99 | - | 28.209
TUBO DE PVC PARA ESGOTO DE 100MM (4") (LABOR) | M | '062533 | 1.01 | 1 | 10.91 | 0 | 10.91 | - | 11.019
JOELHO 90 DE PVC P/ ESGOTO DE 40MM (LABOR) | UN | '062540 | 8 | 1 | 1.22 | 0 | 1.22 | - | 9.76
JOELHO 90 DE PVC P/ ESGOTO DE 100MM (LABOR) | UN | '062543 | 1 | 1 | 6.21 | 0 | 6.21 | - | 6.21
TE 90° PVC RIGIDO P/ ESGOTO DE 40MM (1 1/2") (LABOR) | UN | '062544 | 1 | 1 | 2.59 | 0 | 2.59 | - | 2.59
TUBO DE PVC DE 1 1/2" P/ DESCARGA (LABOR) | UN | '062549 | 0.5 | 1 | 7.45 | 0 | 7.45 | - | 3.725
TE DE PVC SOLDAVEL DE 32X25MM (LABOR) | UN | '062588 | 0.5 | 1 | 5.57 | 0 | 5.57 | - | 2.785
REGISTRO DE GAVETA BRUTO 20MM - 3/4" (LABOR) | UN | '063502 | 0.5 | 1 | 23.43 | 0 | 23.43 | - | 11.715
REGISTRO DE PRESSAO BRUTO 3/4" (LABOR) | UN | '063530 | 1 | 1 | 36.55 | 0 | 36.55 | - | 36.55
VALVULA DE PVC 1" C/ UNHO (LABOR) | UN | '064006 | 0.5 | 1 | 4.77 | 0 | 4.77 | - | 2.385
ANEL DE CERA PARA BACIA SANITARIA (LABOR) | UN | '064709 | 0.5 | 1 | 13.62 | 0 | 13.62 | - | 6.81
CAIXA DESCARGA PLASTICA SOBREPOR BRANCA 6/9 LITROS (LABOR) | UN | '065002 | 0.5 | 1 | 29.17 | 0 | 29.17 | - | 14.585
BACIA SIFONADA DE LOUCA BRANCA (LABOR) | UN | '065502 | 0.5 | 1 | 124.89 | 0 | 124.89 | - | 62.445
LAVATORIO DE LOUCA BRANCA SEM COLUNA (LABOR) | UN | '065509 | 0.5 | 1 | 94.8 | 0 | 94.8 | - | 47.4
MICTORIO DE LOUCA BRANCA (LABOR) | UN | '065511 | 0.5 | 1 | 278.91 | 0 | 278.91 | - | 139.455
CHUVEIRO DE PVC C/ BRACO (LABOR) | UN | '065526 | 0.5 | 1 | 11.53 | 0 | 11.53 | - | 5.765
TORNEIRA EM PVC PARA LAVATORIO (LABOR) | UN | '066049 | 0.5 | 1 | 12.88 | 0 | 12.88 | - | 6.44
RALO SIFONADO 10X10CM C/ GRELHA QUADRADA PVC (LABOR) | UN | '067552 | 1 | 1 | 9.05 | 0 | 9.05 | - | 9.05
ENGATES DE PVC (LABOR) | UN | '069505 | 1 | 1 | 3.5 | 0 | 3.5 | - | 3.5
ASSENTO DE PLASTICO PARA VASO SANITARIO (LABOR) | UN | '069509 | 1 | 1 | 47.77 | 0 | 47.77 | - | 47.77
FITA DE VEDACAO 18MM X 50M (LABOR) | M | '069512 | 10.04 | 1 | 0.19 | 0 | 0.19 | - | 1.908
ADESIVO PARA TUBO DE PVC RIGIDO (LABOR) | KG | '069513 | 0.32065 | 1 | 42.35 | 0 | 42.35 | - | 13.58
SOLUCAO LIMPADORA PARA PVC RIGIDO (LABOR) | L | '069514 | 0.37246 | 1 | 33.93 | 0 | 33.93 | - | 12.638
SubTotal: | [8 empty] | 4248.7
EQUIPAMENTO | Unid | Código | Coefic. | C. Prod. | Pr. Prod. | Pr. Improd. | Pr. Unit. | Fator Ac. | Subtotal
BETONEIRA 320 L (E301) (LABOR) | H | '080125 | 0.052836 | 1 | 28.9 | 13.48 | 28.9 | - | 1.527
SubTotal: | [8 empty] | 1.53
RESUMO
DISCRIMINAÇÃO |  |  | TAXA(%) | VALORES
Mão-de-Obra(A) |  |  | 157.27 | 3653.13
Materiais(B) |  |  |  | 4248.7
Equipamentos(C) |  |  |  | 1.53
Produção da Equipe(D) |  |  |  | 1
Custo Horário Total(A+C) |  |  |  | 3654.66
Custo Unitário da Execução[(A/D)+(C/D)] = E |  |  |  | 3654.66
Custo Direto Total(B+E) |  |  |  | 7903.36
Bonificações e Despesas Indiretas - BDI |  |  | 0 | 0
CUSTO UNITÁRIO (Adotado) |  |  |  | 7903.36
Orçamento: 961101 - TABELA CUSTOS LABOR/CT-UFES PADRÃO DER MARÇO/2020(LS=157,27; BDI=0%)
Órgão Cliente: DER-ES |  |  | Órgão Gerente: DER-ES |  |  | Data Base: Março/2020
Planilha: 1 - TABELA CUSTOS LABOR/CT-UFES PADRÃO DER MARÇO/2020(LS=157,27; BDI=0%)
Item: 020806 - Unidade de sanitário e vestiário de 20 a 40 func. área 25.40m2, paredes de chapa compens. 12mm e pontalete 8x8cm, piso cimentado, cobert. telha fibroc. 6mm, incl. inst. de luz e cx. de inspeção, conf. projeto (2 utilizações) | [6 empty] | Unidade: und
Base: LABOR |  | Código Base: '020806 |  | Fonte: LABOR |  |  | Versão: 4
MÃO DE OBRA | Unid | Código | Coefic. | C. Prod. | Pr. Prod. | Pr. Improd. | Pr. Unit. | Fator Ac. | Subtotal
CARPINTEIRO (LABOR) | H | '010111 | 62.507 | 1 | 6.72 | 0 | 17.29 | - | 1080.746
ELETRICISTA (LABOR) | H | '010115 | 17.229 | 1 | 6.72 | 0 | 17.29 | - | 297.889
ENCANADOR (LABOR) | H | '010118 | 43.731 | 1 | 6.72 | 0 | 17.29 | - | 756.109
ARMADOR (LABOR) | H | '010121 | 0.1372 | 1 | 6.72 | 0 | 17.29 | - | 2.372
PEDREIRO (LABOR) | H | '010139 | 5.236 | 1 | 6.72 | 0 | 17.29 | - | 90.53
PINTOR (LABOR) | H | '010140 | 46.024 | 1 | 6.72 | 0 | 17.29 | - | 795.755
SERVENTE (LABOR) | H | '010146 | 170.6014 | 1 | 4.94 | 0 | 12.71 | - | 2168.344
TELHADISTA (LABOR) | H | '010150 | 8.6652 | 1 | 6.72 | 0 | 17.29 | - | 149.821
SubTotal: | [8 empty] | 5341.57
MATERIAL | Unid | Código | Coefic. | C. Prod. | Pr. Prod. | Pr. Improd. | Pr. Unit. | Fator Ac. | Subtotal
AREIA LAVADA MEDIA (LABOR) | M3 | '020503 | 1.0747 | 1 | 63.75 | 0 | 63.75 | - | 68.514
CAL HIDRATADO P/ ARGAMASSA CH III (LABOR) | KG | '020505 | 38.6624 | 1 | 0.68 | 0 | 0.68 | - | 26.29
CIMENTO PORTLAND CP III - 40 (LABOR) | KG | '020508 | 176.5715 | 1 | 0.32 | 0 | 0.32 | - | 56.503
BRITA 1 (LABOR) | M3 | '020517 | 0.019462 | 1 | 83.3 | 0 | 83.3 | - | 1.621
BRITA 2 (LABOR) | M3 | '020518 | 0.04551 | 1 | 83.3 | 0 | 83.3 | - | 3.791
BRITA 3 (LABOR) | M3 | '020519 | 1.524 | 1 | 83.3 | 0 | 83.3 | - | 126.949
PECA EM MADEIRA PINUS 10 X 2.5 CM (BRUTA) (LABOR) | M | '020975 | 10.87 | 1 | 5.1 | 0 | 5.1 | - | 55.437
PECA EM MADEIRA 7 X 2 CM (BRUTA) (LABOR) | M | '020977 | 17.58 | 1 | 4.33 | 0 | 4.33 | - | 76.121
TABUA DE MADEIRA PINUS 30 X 2.5 CM (TAIPA DE 1ª) (LABOR) | M2 | '020987 | 1.98 | 1 | 24.07 | 0 | 24.07 | - | 47.659
TABUA DE MADEIRA PINUS 30 X 2.5 CM (LABOR) | M | '020988 | 0.14 | 1 | 6.72 | 0 | 6.72 | - | 0.941
PONTALETE DE MADEIRA BRUTA DE 3ª 8.0 X 8.0 CM (LABOR) | M | '021009 | 99.751 | 1 | 4.57 | 0 | 4.57 | - | 455.862
CHAPA COMPENSADA RESINADA ESP. 12MM (LABOR) | M2 | '021032 | 65.592 | 1 | 19.04 | 0 | 19.04 | - | 1248.872
ACO CA-50 DE 8.0MM (LABOR) | KG | '021517 | 1.9723 | 1 | 3.86 | 0 | 3.86 | - | 7.613
BLOCO DE CONCRETO 9 X 19 X 39CM - VEDACAO (LABOR) | UN | '022502 | 36.764 | 1 | 1.69 | 0 | 1.69 | - | 62.131
SIKA 1 (LABOR) | KG | '024015 | 1.2 | 1 | 5.28 | 0 | 5.28 | - | 6.336
TELHA FIBROCIMENTO ONDULADA DE 6MM (LABOR) | M2 | '025513 | 21.4763 | 1 | 22.87 | 0 | 22.87 | - | 491.162
CONJUNTO VEDACAO ELASTICA (LABOR) | UN | '026503 | 26.5185 | 1 | 0.7 | 0 | 0.7 | - | 18.563
PARAFUSO COM ROSCA SOBERBA 8X110MM (LABOR) | UN | '026517 | 26.5185 | 1 | 0.97 | 0 | 0.97 | - | 25.723
BUCHA PLASTICA COM PARAFUSO - 8MM (LABOR) | UN | '026548 | 10 | 1 | 0.27 | 0 | 0.27 | - | 2.7
BUCHA PLASTICA 8MM (LABOR) | UN | '026549 | 5 | 1 | 0.09 | 0 | 0.09 | - | 0.45
PARAFUSO CROMADO P/FIXACAO SANITARIOS (LABOR) | UN | '026550 | 5 | 1 | 5.87 | 0 | 5.87 | - | 29.35
PREGO - PRECO MEDIO DAS BITOLAS (LABOR) | KG | '026560 | 5.3496 | 1 | 7.88 | 0 | 7.88 | - | 42.155
PREGO 18X27 (LABOR) | KG | '026569 | 0.021 | 1 | 7.35 | 0 | 7.35 | - | 0.154
ARAME RECOZIDO N.18 BWG (LABOR) | KG | '027010 | 0.0343 | 1 | 8.09 | 0 | 8.09 | - | 0.277
DESMOLDANTE PARA FORMAS (LABOR) | L | '028008 | 0.056 | 1 | 11.37 | 0 | 11.37 | - | 0.637
TARGETA FIO REDONDO 3" (LABOR) | UN | '031511 | 1 | 1 | 3.48 | 0 | 3.48 | - | 3.48
TARGETA FIO REDONDO 2" (LABOR) | UN | '031516 | 1 | 1 | 3.14 | 0 | 3.14 | - | 3.14
CADEADO 30 MM (LABOR) | UN | '031548 | 40 | 1 | 17.94 | 0 | 17.94 | - | 717.6
PORTA CADEADO PARA CADEADO DE 30MM (LABOR) | UN | '031570 | 40 | 1 | 5.71 | 0 | 5.71 | - | 228.4
DOBRADICA DE FERRO ZINCADO DE 3" X 2 1/2" (LABOR) | UN | '031584 | 86 | 1 | 7.2 | 0 | 7.2 | - | 619.2
ESMALTE SINTETICO (LABOR) | L | '037502 | 33.472 | 1 | 24.24 | 0 | 24.24 | - | 811.361
AGUARRAZ MINERAL (LABOR) | L | '038001 | 8.368 | 1 | 11.77 | 0 | 11.77 | - | 98.491
ELETRODUTO DE PVC RIGIDO 3/4" - ROSCAVEL SEM LUVA (LABOR) | M | '042502 | 11.88 | 1 | 2.42 | 0 | 2.42 | - | 28.75
CURVA DE PVC RIGIDO PARA ELETRODUTO DE 3/4" (LABOR) | UN | '042511 | 5 | 1 | 2.76 | 0 | 2.76 | - | 13.8
LUVA DE PVC RIGIDO PARA ELETRODUTO 3/4" (LABOR) | UN | '042521 | 10 | 1 | 1.05 | 0 | 1.05 | - | 10.5
CABO FLEX ISOL. TERMOPLAST. 750V - 2,50 MM2 - 70º (LABOR) | M | '043005 | 19.074 | 1 | 0.99 | 0 | 0.99 | - | 18.883
CABO FLEX ISOL. TERMOPLAST. 750V - 4,00 MM2 - 70º (LABOR) | M | '043006 | 22.44 | 1 | 1.65 | 0 | 1.65 | - | 37.026
CAIXA PVC 4 X 2" TIGREFLEX (LABOR) | UN | '045104 | 1.5 | 1 | 1.57 | 0 | 1.57 | - | 2.355
INTERRUPTOR (MODULO) 1 TECLA SIMPLES 10A/250V S/ ESPELHO (LABOR) | UN | '045501 | 1.5 | 1 | 8.07 | 0 | 8.07 | - | 12.105
TOMADA (MODULO) PAD BRAS 2 P+T 20A/250V NBR 14136 S/ ESPELH (LABOR) | UN | '045519 | 1 | 1 | 13.23 | 0 | 13.23 | - | 13.23
ESPELHO 4X2", LINHA BRANCA (LABOR) | UN | '045525 | 2.5 | 1 | 5.75 | 0 | 5.75 | - | 14.375
LAMPADA INCANDESCENTE 60W (LABOR) | UN | '046504 | 2 | 1 | 5.8 | 0 | 5.8 | - | 11.6
LAMPADA INCANDESCENTE 100 W (LABOR) | UN | '046509 | 1 | 1 | 6.31 | 0 | 6.31 | - | 6.31
CHUVEIRO ELÉTRICO EM PVC - TIPO DUCHA (LABOR) | UN | '047561 | 1 | 1 | 60.91 | 0 | 60.91 | - | 60.91
BUCHA DE ALUMINIO FUNDIDO 3/4" (LABOR) | UN | '048502 | 2 | 1 | 0.75 | 0 | 0.75 | - | 1.5
ARRUELA DE ALUMINIO FUNDIDO 3/4" (LABOR) | UN | '048516 | 2 | 1 | 0.45 | 0 | 0.45 | - | 0.9
ABRACADEIRA TIPO "U" P/ FIXACAO ELETRODUTO 3/4" (LABOR) | UN | '048534 | 5 | 1 | 0.31 | 0 | 0.31 | - | 1.55
BOCAL PORCELANA C/ ROSCA P/ LAMPADA INCANDESCENTE (LABOR) | UN | '049505 | 1.5 | 1 | 2.97 | 0 | 2.97 | - | 4.455
ADAPTADOR PVC SOLDAVEL PARA REGISTRO 25MM X 3/4" (LABOR) | UN | '062111 | 4 | 1 | 0.76 | 0 | 0.76 | - | 3.04
ADAPTADOR PVC SOLDAVEL PARA REGISTRO 32MM X 1" (LABOR) | UN | '062112 | 1 | 1 | 1.3 | 0 | 1.3 | - | 1.3
BUCHA DE REDUCAO PVC SOLDAVEL LONGA 32X25MM (LABOR) | UN | '062122 | 1 | 1 | 0.63 | 0 | 0.63 | - | 0.63
TUBO DE PVC SOLDAVEL DE 25MM (LABOR) | M | '062502 | 6.06 | 1 | 2.8 | 0 | 2.8 | - | 16.968
TUBO DE PVC SOLDAVEL DE 32MM (LABOR) | M | '062503 | 1.3635 | 1 | 6.47 | 0 | 6.47 | - | 8.822
JOELHO 90 DE PVC SOLDAVEL DE 25MM (LABOR) | UN | '062511 | 5 | 1 | 0.68 | 0 | 0.68 | - | 3.4
JOELHO 90 DE PVC SOLDAVEL DE 32MM (LABOR) | UN | '062512 | 0.5 | 1 | 1.81 | 0 | 1.81 | - | 0.905
TE DE PVC SOLDAVEL DE 25MM (LABOR) | UN | '062520 | 3.5 | 1 | 1.02 | 0 | 1.02 | - | 3.57
TE DE PVC SOLDAVEL DE 32MM (LABOR) | UN | '062521 | 0.5 | 1 | 2.88 | 0 | 2.88 | - | 1.44
TUBO DE PVC PARA ESGOTO DE 40MM (LABOR) | M | '062530 | 8.08 | 1 | 3.99 | 0 | 3.99 | - | 32.239
TUBO DE PVC PARA ESGOTO DE 100MM (4") (LABOR) | M | '062533 | 5.555 | 1 | 10.91 | 0 | 10.91 | - | 60.605
JOELHO 45 DE PVC P/ ESGOTO DE 40MM (LABOR) | UN | '062536 | 1 | 1 | 1.65 | 0 | 1.65 | - | 1.65
JOELHO 90 DE PVC P/ ESGOTO DE 40MM (LABOR) | UN | '062540 | 10 | 1 | 1.22 | 0 | 1.22 | - | 12.2
JOELHO 90 DE PVC P/ ESGOTO DE 100MM (LABOR) | UN | '062543 | 4 | 1 | 6.21 | 0 | 6.21 | - | 24.84
TE 90° PVC RIGIDO P/ ESGOTO DE 40MM (1 1/2") (LABOR) | UN | '062544 | 3 | 1 | 2.59 | 0 | 2.59 | - | 7.77
TE 90° PVC RIGIDO P/ ESGOTO DE 100MM (4") (LABOR) | UN | '062547 | 1 | 1 | 12.6 | 0 | 12.6 | - | 12.6
TUBO DE PVC DE 1 1/2" P/ DESCARGA (LABOR) | UN | '062549 | 1 | 1 | 7.45 | 0 | 7.45 | - | 7.45
TE DE PVC SOLDAVEL DE 32X25MM (LABOR) | UN | '062588 | 0.5 | 1 | 5.57 | 0 | 5.57 | - | 2.785
REGISTRO DE GAVETA BRUTO 25MM - 1" (LABOR) | UN | '063503 | 0.5 | 1 | 30.52 | 0 | 30.52 | - | 15.26
REGISTRO DE PRESSAO BRUTO 3/4" (LABOR) | UN | '063530 | 2 | 1 | 36.55 | 0 | 36.55 | - | 73.1
VALVULA DE PVC 1" C/ UNHO (LABOR) | UN | '064006 | 1 | 1 | 4.77 | 0 | 4.77 | - | 4.77
ANEL DE CERA PARA BACIA SANITARIA (LABOR) | UN | '064709 | 1 | 1 | 13.62 | 0 | 13.62 | - | 13.62
CAIXA DESCARGA PLASTICA SOBREPOR BRANCA 6/9 LITROS (LABOR) | UN | '065002 | 1 | 1 | 29.17 | 0 | 29.17 | - | 29.17
BACIA SIFONADA DE LOUCA BRANCA (LABOR) | UN | '065502 | 1 | 1 | 124.89 | 0 | 124.89 | - | 124.89
LAVATORIO DE LOUCA BRANCA SEM COLUNA (LABOR) | UN | '065509 | 1 | 1 | 94.8 | 0 | 94.8 | - | 94.8
MICTORIO DE LOUCA BRANCA (LABOR) | UN | '065511 | 1 | 1 | 278.91 | 0 | 278.91 | - | 278.91
CHUVEIRO DE PVC C/ BRACO (LABOR) | UN | '065526 | 1 | 1 | 11.53 | 0 | 11.53 | - | 11.53
TORNEIRA EM PVC PARA LAVATORIO (LABOR) | UN | '066049 | 1 | 1 | 12.88 | 0 | 12.88 | - | 12.88
RALO SIFONADO 10X10CM C/ GRELHA QUADRADA PVC (LABOR) | UN | '067552 | 1 | 1 | 9.05 | 0 | 9.05 | - | 9.05
ENGATES DE PVC (LABOR) | UN | '069505 | 2 | 1 | 3.5 | 0 | 3.5 | - | 7
ASSENTO DE PLASTICO PARA VASO SANITARIO (LABOR) | UN | '069509 | 2 | 1 | 47.77 | 0 | 47.77 | - | 95.54
FITA DE VEDACAO 18MM X 50M (LABOR) | M | '069512 | 18.84 | 1 | 0.19 | 0 | 0.19 | - | 3.58
ADESIVO PARA TUBO DE PVC RIGIDO (LABOR) | KG | '069513 | 0.81189 | 1 | 42.35 | 0 | 42.35 | - | 34.384
SOLUCAO LIMPADORA PARA PVC RIGIDO (LABOR) | L | '069514 | 1.059 | 1 | 33.93 | 0 | 33.93 | - | 35.932
SubTotal: | [8 empty] | 6622.36
EQUIPAMENTO | Unid | Código | Coefic. | C. Prod. | Pr. Prod. | Pr. Improd. | Pr. Unit. | Fator Ac. | Subtotal
BETONEIRA 320 L (E301) (LABOR) | H | '080125 | 0.052836 | 1 | 28.9 | 13.48 | 28.9 | - | 1.527
SubTotal: | [8 empty] | 1.53
RESUMO
DISCRIMINAÇÃO |  |  | TAXA(%) | VALORES
Mão-de-Obra(A) |  |  | 157.27 | 5341.57
Materiais(B) |  |  |  | 6622.36
Equipamentos(C) |  |  |  | 1.53
Produção da Equipe(D) |  |  |  | 1
Custo Horário Total(A+C) |  |  |  | 5343.1
Custo Unitário da Execução[(A/D)+(C/D)] = E |  |  |  | 5343.1
Custo Direto Total(B+E) |  |  |  | 11965.46
Bonificações e Despesas Indiretas - BDI |  |  | 0 | 0
CUSTO UNITÁRIO (Adotado) |  |  |  | 11965.46
Orçamento: 961101 - TABELA CUSTOS LABOR/CT-UFES PADRÃO DER MARÇO/2020(LS=157,27; BDI=0%)
Órgão Cliente: DER-ES |  |  | Órgão Gerente: DER-ES |  |  | Data Base: Março/2020
Planilha: 1 - TABELA CUSTOS LABOR/CT-UFES PADRÃO DER MARÇO/2020(LS=157,27; BDI=0%)
Item: 020807 - Unidade de sanitário e vestiário de 40 a 60 func. área 33.90m2, paredes de chapa compens. 12mm e pontalete 8x8cm, piso cimentado, cobert. telha fibroc. 6mm, incl. inst. de luz e cx. de inspeção, conf. projeto (2 utilizações) | [6 empty] | Unidade: und
Base: LABOR |  | Código Base: '020807 |  | Fonte: LABOR |  |  | Versão: 4
MÃO DE OBRA | Unid | Código | Coefic. | C. Prod. | Pr. Prod. | Pr. Improd. | Pr. Unit. | Fator Ac. | Subtotal
CARPINTEIRO (LABOR) | H | '010111 | 80.9143 | 1 | 6.72 | 0 | 17.29 | - | 1399.008
ELETRICISTA (LABOR) | H | '010115 | 18.369 | 1 | 6.72 | 0 | 17.29 | - | 317.6
ENCANADOR (LABOR) | H | '010118 | 61.507 | 1 | 6.72 | 0 | 17.29 | - | 1063.456
ARMADOR (LABOR) | H | '010121 | 0.1372 | 1 | 6.72 | 0 | 17.29 | - | 2.372
PEDREIRO (LABOR) | H | '010139 | 5.236 | 1 | 6.72 | 0 | 17.29 | - | 90.53
PINTOR (LABOR) | H | '010140 | 47.9688 | 1 | 6.72 | 0 | 17.29 | - | 829.381
SERVENTE (LABOR) | H | '010146 | 202.8455 | 1 | 4.94 | 0 | 12.71 | - | 2578.166
TELHADISTA (LABOR) | H | '010150 | 10.7834 | 1 | 6.72 | 0 | 17.29 | - | 186.444
SubTotal: | [8 empty] | 6466.96
MATERIAL | Unid | Código | Coefic. | C. Prod. | Pr. Prod. | Pr. Improd. | Pr. Unit. | Fator Ac. | Subtotal
AREIA LAVADA MEDIA (LABOR) | M3 | '020503 | 1.3745 | 1 | 63.75 | 0 | 63.75 | - | 87.622
CAL HIDRATADO P/ ARGAMASSA CH III (LABOR) | KG | '020505 | 49.8384 | 1 | 0.68 | 0 | 0.68 | - | 33.89
CIMENTO PORTLAND CP III - 40 (LABOR) | KG | '020508 | 219.7515 | 1 | 0.32 | 0 | 0.32 | - | 70.32
BRITA 1 (LABOR) | M3 | '020517 | 0.019462 | 1 | 83.3 | 0 | 83.3 | - | 1.621
BRITA 2 (LABOR) | M3 | '020518 | 0.04551 | 1 | 83.3 | 0 | 83.3 | - | 3.791
BRITA 3 (LABOR) | M3 | '020519 | 2.0328 | 1 | 83.3 | 0 | 83.3 | - | 169.332
PECA EM MADEIRA PINUS 10 X 2.5 CM (BRUTA) (LABOR) | M | '020975 | 14.77 | 1 | 5.1 | 0 | 5.1 | - | 75.327
PECA EM MADEIRA 7 X 2 CM (BRUTA) (LABOR) | M | '020977 | 23.52 | 1 | 4.33 | 0 | 4.33 | - | 101.842
TABUA DE MADEIRA PINUS 30 X 2.5 CM (TAIPA DE 1ª) (LABOR) | M2 | '020987 | 2.628 | 1 | 24.07 | 0 | 24.07 | - | 63.256
TABUA DE MADEIRA PINUS 30 X 2.5 CM (LABOR) | M | '020988 | 0.14 | 1 | 6.72 | 0 | 6.72 | - | 0.941
PONTALETE DE MADEIRA BRUTA DE 3ª 8.0 X 8.0 CM (LABOR) | M | '021009 | 123.43 | 1 | 4.57 | 0 | 4.57 | - | 564.075
CHAPA COMPENSADA RESINADA ESP. 12MM (LABOR) | M2 | '021032 | 73.698 | 1 | 19.04 | 0 | 19.04 | - | 1403.21
ACO CA-50 DE 8.0MM (LABOR) | KG | '021517 | 1.9723 | 1 | 3.86 | 0 | 3.86 | - | 7.613
BLOCO DE CONCRETO 9 X 19 X 39CM - VEDACAO (LABOR) | UN | '022502 | 36.764 | 1 | 1.69 | 0 | 1.69 | - | 62.131
SIKA 1 (LABOR) | KG | '024015 | 1.2 | 1 | 5.28 | 0 | 5.28 | - | 6.336
TELHA FIBROCIMENTO ONDULADA DE 6MM (LABOR) | M2 | '025513 | 26.726 | 1 | 22.87 | 0 | 22.87 | - | 611.224
CONJUNTO VEDACAO ELASTICA (LABOR) | UN | '026503 | 33.0008 | 1 | 0.7 | 0 | 0.7 | - | 23.101
PARAFUSO COM ROSCA SOBERBA 8X110MM (LABOR) | UN | '026517 | 33.0008 | 1 | 0.97 | 0 | 0.97 | - | 32.011
BUCHA PLASTICA COM PARAFUSO - 8MM (LABOR) | UN | '026548 | 15 | 1 | 0.27 | 0 | 0.27 | - | 4.05
BUCHA PLASTICA 8MM (LABOR) | UN | '026549 | 7.5 | 1 | 0.09 | 0 | 0.09 | - | 0.675
PARAFUSO CROMADO P/FIXACAO SANITARIOS (LABOR) | UN | '026550 | 7.5 | 1 | 5.87 | 0 | 5.87 | - | 44.025
PREGO - PRECO MEDIO DAS BITOLAS (LABOR) | KG | '026560 | 6.2596 | 1 | 7.88 | 0 | 7.88 | - | 49.326
PREGO 18X27 (LABOR) | KG | '026569 | 0.021 | 1 | 7.35 | 0 | 7.35 | - | 0.154
ARAME RECOZIDO N.18 BWG (LABOR) | KG | '027010 | 0.0343 | 1 | 8.09 | 0 | 8.09 | - | 0.277
DESMOLDANTE PARA FORMAS (LABOR) | L | '028008 | 0.056 | 1 | 11.37 | 0 | 11.37 | - | 0.637
TARGETA FIO REDONDO 3" (LABOR) | UN | '031511 | 1 | 1 | 3.48 | 0 | 3.48 | - | 3.48
TARGETA FIO REDONDO 2" (LABOR) | UN | '031516 | 1.5 | 1 | 3.14 | 0 | 3.14 | - | 4.71
CADEADO 30 MM (LABOR) | UN | '031548 | 60 | 1 | 17.94 | 0 | 17.94 | - | 1076.4
PORTA CADEADO PARA CADEADO DE 30MM (LABOR) | UN | '031570 | 60 | 1 | 5.71 | 0 | 5.71 | - | 342.6
DOBRADICA DE FERRO ZINCADO DE 3" X 2 1/2" (LABOR) | UN | '031584 | 127.5 | 1 | 7.2 | 0 | 7.2 | - | 918
ESMALTE SINTETICO (LABOR) | L | '037502 | 34.8864 | 1 | 24.24 | 0 | 24.24 | - | 845.646
AGUARRAZ MINERAL (LABOR) | L | '038001 | 8.7216 | 1 | 11.77 | 0 | 11.77 | - | 102.653
ELETRODUTO DE PVC RIGIDO 3/4" - ROSCAVEL SEM LUVA (LABOR) | M | '042502 | 13.75 | 1 | 2.42 | 0 | 2.42 | - | 33.275
CURVA DE PVC RIGIDO PARA ELETRODUTO DE 3/4" (LABOR) | UN | '042511 | 0.5 | 1 | 2.76 | 0 | 2.76 | - | 1.38
LUVA DE PVC RIGIDO PARA ELETRODUTO 3/4" (LABOR) | UN | '042521 | 11 | 1 | 1.05 | 0 | 1.05 | - | 11.55
CABO FLEX ISOL. TERMOPLAST. 750V - 2,50 MM2 - 70º (LABOR) | M | '043005 | 17.544 | 1 | 0.99 | 0 | 0.99 | - | 17.369
CABO FLEX ISOL. TERMOPLAST. 750V - 4,00 MM2 - 70º (LABOR) | M | '043006 | 30.855 | 1 | 1.65 | 0 | 1.65 | - | 50.911
CAIXA PVC 4 X 2" TIGREFLEX (LABOR) | UN | '045104 | 1.5 | 1 | 1.57 | 0 | 1.57 | - | 2.355
INTERRUPTOR (MODULO) 1 TECLA SIMPLES 10A/250V S/ ESPELHO (LABOR) | UN | '045501 | 1.5 | 1 | 8.07 | 0 | 8.07 | - | 12.105
ESPELHO 4X2", LINHA BRANCA (LABOR) | UN | '045525 | 1.5 | 1 | 5.75 | 0 | 5.75 | - | 8.625
LAMPADA INCANDESCENTE 60W (LABOR) | UN | '046504 | 2 | 1 | 5.8 | 0 | 5.8 | - | 11.6
LAMPADA INCANDESCENTE 100 W (LABOR) | UN | '046509 | 1 | 1 | 6.31 | 0 | 6.31 | - | 6.31
CHUVEIRO ELÉTRICO EM PVC - TIPO DUCHA (LABOR) | UN | '047561 | 1.5 | 1 | 60.91 | 0 | 60.91 | - | 91.365
BUCHA DE ALUMINIO FUNDIDO 3/4" (LABOR) | UN | '048502 | 2 | 1 | 0.75 | 0 | 0.75 | - | 1.5
ARRUELA DE ALUMINIO FUNDIDO 3/4" (LABOR) | UN | '048516 | 2 | 1 | 0.45 | 0 | 0.45 | - | 0.9
ABRACADEIRA TIPO "U" P/ FIXACAO ELETRODUTO 3/4" (LABOR) | UN | '048534 | 7.5 | 1 | 0.31 | 0 | 0.31 | - | 2.325
BOCAL PORCELANA C/ ROSCA P/ LAMPADA INCANDESCENTE (LABOR) | UN | '049505 | 1.5 | 1 | 2.97 | 0 | 2.97 | - | 4.455
ADAPTADOR PVC SOLDAVEL PARA REGISTRO 25MM X 3/4" (LABOR) | UN | '062111 | 6 | 1 | 0.76 | 0 | 0.76 | - | 4.56
ADAPTADOR PVC SOLDAVEL PARA REGISTRO 32MM X 1" (LABOR) | UN | '062112 | 1 | 1 | 1.3 | 0 | 1.3 | - | 1.3
BUCHA DE REDUCAO PVC SOLDAVEL LONGA 32X25MM (LABOR) | UN | '062122 | 1 | 1 | 0.63 | 0 | 0.63 | - | 0.63
TUBO DE PVC SOLDAVEL DE 25MM (LABOR) | M | '062502 | 10.1505 | 1 | 2.8 | 0 | 2.8 | - | 28.421
TUBO DE PVC SOLDAVEL DE 32MM (LABOR) | M | '062503 | 1.3635 | 1 | 6.47 | 0 | 6.47 | - | 8.822
JOELHO 90 DE PVC SOLDAVEL DE 25MM (LABOR) | UN | '062511 | 6 | 1 | 0.68 | 0 | 0.68 | - | 4.08
TE DE PVC SOLDAVEL DE 25MM (LABOR) | UN | '062520 | 6 | 1 | 1.02 | 0 | 1.02 | - | 6.12
TE DE PVC SOLDAVEL DE 32MM (LABOR) | UN | '062521 | 1 | 1 | 2.88 | 0 | 2.88 | - | 2.88
TUBO DE PVC PARA ESGOTO DE 40MM (LABOR) | M | '062530 | 6.565 | 1 | 3.99 | 0 | 3.99 | - | 26.194
TUBO DE PVC PARA ESGOTO DE 100MM (4") (LABOR) | M | '062533 | 7.272 | 1 | 10.91 | 0 | 10.91 | - | 79.338
JOELHO 45 DE PVC P/ ESGOTO DE 40MM (LABOR) | UN | '062536 | 1 | 1 | 1.65 | 0 | 1.65 | - | 1.65
JOELHO 90 DE PVC P/ ESGOTO DE 40MM (LABOR) | UN | '062540 | 13 | 1 | 1.22 | 0 | 1.22 | - | 15.86
JOELHO 90 DE PVC P/ ESGOTO DE 100MM (LABOR) | UN | '062543 | 5 | 1 | 6.21 | 0 | 6.21 | - | 31.05
TE 90° PVC RIGIDO P/ ESGOTO DE 40MM (1 1/2") (LABOR) | UN | '062544 | 5 | 1 | 2.59 | 0 | 2.59 | - | 12.95
TE 90° PVC RIGIDO P/ ESGOTO DE 100MM (4") (LABOR) | UN | '062547 | 2 | 1 | 12.6 | 0 | 12.6 | - | 25.2
TUBO DE PVC DE 1 1/2" P/ DESCARGA (LABOR) | UN | '062549 | 1.5 | 1 | 7.45 | 0 | 7.45 | - | 11.175
TE DE PVC SOLDAVEL DE 32X25MM (LABOR) | UN | '062588 | 0.5 | 1 | 5.57 | 0 | 5.57 | - | 2.785
REGISTRO DE GAVETA BRUTO 25MM - 1" (LABOR) | UN | '063503 | 0.5 | 1 | 30.52 | 0 | 30.52 | - | 15.26
REGISTRO DE PRESSAO BRUTO 3/4" (LABOR) | UN | '063530 | 3 | 1 | 36.55 | 0 | 36.55 | - | 109.65
VALVULA DE PVC 1" C/ UNHO (LABOR) | UN | '064006 | 1.5 | 1 | 4.77 | 0 | 4.77 | - | 7.155
ANEL DE CERA PARA BACIA SANITARIA (LABOR) | UN | '064709 | 1.5 | 1 | 13.62 | 0 | 13.62 | - | 20.43
CAIXA DESCARGA PLASTICA SOBREPOR BRANCA 6/9 LITROS (LABOR) | UN | '065002 | 1.5 | 1 | 29.17 | 0 | 29.17 | - | 43.755
BACIA SIFONADA DE LOUCA BRANCA (LABOR) | UN | '065502 | 1.5 | 1 | 124.89 | 0 | 124.89 | - | 187.335
LAVATORIO DE LOUCA BRANCA SEM COLUNA (LABOR) | UN | '065509 | 1.5 | 1 | 94.8 | 0 | 94.8 | - | 142.2
MICTORIO DE LOUCA BRANCA (LABOR) | UN | '065511 | 1.5 | 1 | 278.91 | 0 | 278.91 | - | 418.365
CHUVEIRO DE PVC C/ BRACO (LABOR) | UN | '065526 | 1.5 | 1 | 11.53 | 0 | 11.53 | - | 17.295
TORNEIRA EM PVC PARA LAVATORIO (LABOR) | UN | '066049 | 1.5 | 1 | 12.88 | 0 | 12.88 | - | 19.32
RALO SIFONADO 10X10CM C/ GRELHA QUADRADA PVC (LABOR) | UN | '067552 | 1 | 1 | 9.05 | 0 | 9.05 | - | 9.05
ENGATES DE PVC (LABOR) | UN | '069505 | 3 | 1 | 3.5 | 0 | 3.5 | - | 10.5
ASSENTO DE PLASTICO PARA VASO SANITARIO (LABOR) | UN | '069509 | 3 | 1 | 47.77 | 0 | 47.77 | - | 143.31
FITA DE VEDACAO 18MM X 50M (LABOR) | M | '069512 | 27.16 | 1 | 0.19 | 0 | 0.19 | - | 5.16
ADESIVO PARA TUBO DE PVC RIGIDO (LABOR) | KG | '069513 | 1.1089 | 1 | 42.35 | 0 | 42.35 | - | 46.964
SOLUCAO LIMPADORA PARA PVC RIGIDO (LABOR) | L | '069514 | 1.4365 | 1 | 33.93 | 0 | 33.93 | - | 48.74
SubTotal: | [8 empty] | 8473.8
EQUIPAMENTO | Unid | Código | Coefic. | C. Prod. | Pr. Prod. | Pr. Improd. | Pr. Unit. | Fator Ac. | Subtotal
BETONEIRA 320 L (E301) (LABOR) | H | '080125 | 0.052836 | 1 | 28.9 | 13.48 | 28.9 | - | 1.527
SubTotal: | [8 empty] | 1.53
RESUMO
DISCRIMINAÇÃO |  |  | TAXA(%) | VALORES
Mão-de-Obra(A) |  |  | 157.27 | 6466.96
Materiais(B) |  |  |  | 8473.81
Equipamentos(C) |  |  |  | 1.53
Produção da Equipe(D) |  |  |  | 1
Custo Horário Total(A+C) |  |  |  | 6468.49
Custo Unitário da Execução[(A/D)+(C/D)] = E |  |  |  | 6468.49
Custo Direto Total(B+E) |  |  |  | 14942.3
Bonificações e Despesas Indiretas - BDI |  |  | 0 | 0
CUSTO UNITÁRIO (Adotado) |  |  |  | 14942.3
Orçamento: 961101 - TABELA CUSTOS LABOR/CT-UFES PADRÃO DER MARÇO/2020(LS=157,27; BDI=0%)
Órgão Cliente: DER-ES |  |  | Órgão Gerente: DER-ES |  |  | Data Base: Março/2020
Planilha: 1 - TABELA CUSTOS LABOR/CT-UFES PADRÃO DER MARÇO/2020(LS=157,27; BDI=0%)
Item: 020808 - Galpão para serraria e carpintaria área 12.00m2, em peças de madeira 8x8cm e contraventamento de 5x7cm, cobertura de telhas de fibroc. de 6mm, inclusive ponto e cabo de alimentação da máquina, conf. projeto (2 utilizações) | [6 empty] | Unidade: m2
Base: LABOR |  | Código Base: '020808 |  | Fonte: LABOR |  |  | Versão: 2
MÃO DE OBRA | Unid | Código | Coefic. | C. Prod. | Pr. Prod. | Pr. Improd. | Pr. Unit. | Fator Ac. | Subtotal
CARPINTEIRO (LABOR) | H | '010111 | 1.016 | 1 | 6.72 | 0 | 17.29 | - | 17.567
ELETRICISTA (LABOR) | H | '010115 | 0.30585 | 1 | 6.72 | 0 | 17.29 | - | 5.288
SERVENTE (LABOR) | H | '010146 | 1.8112 | 1 | 4.94 | 0 | 12.71 | - | 23.02
TELHADISTA (LABOR) | H | '010150 | 0.42224 | 1 | 6.72 | 0 | 17.29 | - | 7.301
SubTotal: | [8 empty] | 53.18
MATERIAL | Unid | Código | Coefic. | C. Prod. | Pr. Prod. | Pr. Improd. | Pr. Unit. | Fator Ac. | Subtotal
PECA EM MADEIRA 7X5CM (BRUTA) (LABOR) | M | '020982 | 0.6 | 1 | 7.34 | 0 | 7.34 | - | 4.404
PONTALETE DE MADEIRA BRUTA DE 3ª 8.0 X 8.0 CM (LABOR) | M | '021009 | 2.415 | 1 | 4.57 | 0 | 4.57 | - | 11.037
TELHA FIBROCIMENTO ONDULADA DE 6MM (LABOR) | M2 | '025513 | 1.0465 | 1 | 22.87 | 0 | 22.87 | - | 23.933
CONJUNTO VEDACAO ELASTICA (LABOR) | UN | '026503 | 1.2922 | 1 | 0.7 | 0 | 0.7 | - | 0.905
PARAFUSO COM ROSCA SOBERBA 8X110MM (LABOR) | UN | '026517 | 1.2922 | 1 | 0.97 | 0 | 0.97 | - | 1.253
BUCHA PLASTICA COM PARAFUSO - 8MM (LABOR) | UN | '026548 | 0.333 | 1 | 0.27 | 0 | 0.27 | - | 0.09
PREGO - PRECO MEDIO DAS BITOLAS (LABOR) | KG | '026560 | 0.113 | 1 | 7.88 | 0 | 7.88 | - | 0.89
ELETRODUTO DE PVC RIGIDO 3/4" - ROSCAVEL SEM LUVA (LABOR) | M | '042502 | 0.20625 | 1 | 2.42 | 0 | 2.42 | - | 0.499
CURVA DE PVC RIGIDO PARA ELETRODUTO DE 3/4" (LABOR) | UN | '042511 | 0.0835 | 1 | 2.76 | 0 | 2.76 | - | 0.23
LUVA DE PVC RIGIDO PARA ELETRODUTO 3/4" (LABOR) | UN | '042521 | 0.1665 | 1 | 1.05 | 0 | 1.05 | - | 0.175
CABO FLEX ISOL. TERMOPLAST. 750V - 2,50 MM2 - 70º (LABOR) | M | '043005 | 0.42483 | 1 | 0.99 | 0 | 0.99 | - | 0.421
CABO FLEX ISOL. TERMOPLAST. 750V - 4,00 MM2 - 70º (LABOR) | M | '043006 | 0.21267 | 1 | 1.65 | 0 | 1.65 | - | 0.351
CABO ISOLADO 750V - 4 X 4.0MM2 (LABOR) | M | '043149 | 0.21267 | 1 | 8.56 | 0 | 8.56 | - | 1.82
LAMPADA INCANDESCENTE 60W (LABOR) | UN | '046504 | 0.083 | 1 | 5.8 | 0 | 5.8 | - | 0.481
BUCHA DE ALUMINIO FUNDIDO 3/4" (LABOR) | UN | '048502 | 0.0415 | 1 | 0.75 | 0 | 0.75 | - | 0.031
ARRUELA DE ALUMINIO FUNDIDO 3/4" (LABOR) | UN | '048516 | 0.0415 | 1 | 0.45 | 0 | 0.45 | - | 0.019
ABRACADEIRA TIPO "U" P/ FIXACAO ELETRODUTO 3/4" (LABOR) | UN | '048534 | 0.1665 | 1 | 0.31 | 0 | 0.31 | - | 0.052
BOCAL PORCELANA C/ ROSCA P/ LAMPADA INCANDESCENTE (LABOR) | UN | '049505 | 0.0415 | 1 | 2.97 | 0 | 2.97 | - | 0.123
SubTotal: | [8 empty] | 46.71
RESUMO
DISCRIMINAÇÃO |  |  | TAXA(%) | VALORES
Mão-de-Obra(A) |  |  | 157.27 | 53.18
Materiais(B) |  |  |  | 46.71
Equipamentos(C) |  |  |  | 0
Produção da Equipe(D) |  |  |  | 1
Custo Horário Total(A+C) |  |  |  | 53.18
Custo Unitário da Execução[(A/D)+(C/D)] = E |  |  |  | 53.18
Custo Direto Total(B+E) |  |  |  | 99.89
Bonificações e Despesas Indiretas - BDI |  |  | 0 | 0
CUSTO UNITÁRIO (Adotado) |  |  |  | 99.89
Orçamento: 961101 - TABELA CUSTOS LABOR/CT-UFES PADRÃO DER MARÇO/2020(LS=157,27; BDI=0%)
Órgão Cliente: DER-ES |  |  | Órgão Gerente: DER-ES |  |  | Data Base: Março/2020
Planilha: 1 - TABELA CUSTOS LABOR/CT-UFES PADRÃO DER MARÇO/2020(LS=157,27; BDI=0%)
Item: 020809 - Galpão para corte e armação com área de 6.00m2, de peças de madeira 8x8cm e contraventamento de 5x7cm, cobertura de telhas de fibroc. de 6mm, inclusive ponto e cabo de alimentação da máquina, conf. projeto (2 utilizações) | [6 empty] | Unidade: m2
Base: LABOR |  | Código Base: '020809 |  | Fonte: LABOR |  |  | Versão: 2
MÃO DE OBRA | Unid | Código | Coefic. | C. Prod. | Pr. Prod. | Pr. Improd. | Pr. Unit. | Fator Ac. | Subtotal
CARPINTEIRO (LABOR) | H | '010111 | 1.214 | 1 | 6.72 | 0 | 17.29 | - | 20.99
ELETRICISTA (LABOR) | H | '010115 | 0.49117 | 1 | 6.72 | 0 | 17.29 | - | 8.492
SERVENTE (LABOR) | H | '010146 | 3.273 | 1 | 4.94 | 0 | 12.71 | - | 41.6
TELHADISTA (LABOR) | H | '010150 | 0.51968 | 1 | 6.72 | 0 | 17.29 | - | 8.985
SubTotal: | [8 empty] | 80.07
MATERIAL | Unid | Código | Coefic. | C. Prod. | Pr. Prod. | Pr. Improd. | Pr. Unit. | Fator Ac. | Subtotal
PECA EM MADEIRA 7X5CM (BRUTA) (LABOR) | M | '020982 | 0.6 | 1 | 7.34 | 0 | 7.34 | - | 4.404
PONTALETE DE MADEIRA BRUTA DE 3ª 8.0 X 8.0 CM (LABOR) | M | '021009 | 2.784 | 1 | 4.57 | 0 | 4.57 | - | 12.723
TELHA FIBROCIMENTO ONDULADA DE 6MM (LABOR) | M2 | '025513 | 1.288 | 1 | 22.87 | 0 | 22.87 | - | 29.457
CONJUNTO VEDACAO ELASTICA (LABOR) | UN | '026503 | 1.5904 | 1 | 0.7 | 0 | 0.7 | - | 1.113
PARAFUSO COM ROSCA SOBERBA 8X110MM (LABOR) | UN | '026517 | 1.5904 | 1 | 0.97 | 0 | 0.97 | - | 1.543
BUCHA PLASTICA COM PARAFUSO - 8MM (LABOR) | UN | '026548 | 0.667 | 1 | 0.27 | 0 | 0.27 | - | 0.18
PREGO - PRECO MEDIO DAS BITOLAS (LABOR) | KG | '026560 | 0.123 | 1 | 7.88 | 0 | 7.88 | - | 0.969
ELETRODUTO DE PVC RIGIDO 3/4" - ROSCAVEL SEM LUVA (LABOR) | M | '042502 | 0.3025 | 1 | 2.42 | 0 | 2.42 | - | 0.732
CURVA DE PVC RIGIDO PARA ELETRODUTO DE 3/4" (LABOR) | UN | '042511 | 0.469 | 1 | 2.76 | 0 | 2.76 | - | 1.294
LUVA DE PVC RIGIDO PARA ELETRODUTO 3/4" (LABOR) | UN | '042521 | 0.3335 | 1 | 1.05 | 0 | 1.05 | - | 0.35
CABO FLEX ISOL. TERMOPLAST. 750V - 2,50 MM2 - 70º (LABOR) | M | '043005 | 0.64617 | 1 | 0.99 | 0 | 0.99 | - | 0.64
CABO FLEX ISOL. TERMOPLAST. 750V - 4,00 MM2 - 70º (LABOR) | M | '043006 | 0.34017 | 1 | 1.65 | 0 | 1.65 | - | 0.561
CABO ISOLADO 750V - 4 X 4.0MM2 (LABOR) | M | '043149 | 0.34017 | 1 | 8.56 | 0 | 8.56 | - | 2.912
LAMPADA INCANDESCENTE 60W (LABOR) | UN | '046504 | 0.167 | 1 | 5.8 | 0 | 5.8 | - | 0.969
BUCHA DE ALUMINIO FUNDIDO 3/4" (LABOR) | UN | '048502 | 0.0835 | 1 | 0.75 | 0 | 0.75 | - | 0.063
ARRUELA DE ALUMINIO FUNDIDO 3/4" (LABOR) | UN | '048516 | 0.0835 | 1 | 0.45 | 0 | 0.45 | - | 0.038
ABRACADEIRA TIPO "U" P/ FIXACAO ELETRODUTO 3/4" (LABOR) | UN | '048534 | 0.3335 | 1 | 0.31 | 0 | 0.31 | - | 0.103
BOCAL PORCELANA C/ ROSCA P/ LAMPADA INCANDESCENTE (LABOR) | UN | '049505 | 0.0835 | 1 | 2.97 | 0 | 2.97 | - | 0.248
SubTotal: | [8 empty] | 58.3
RESUMO
DISCRIMINAÇÃO |  |  | TAXA(%) | VALORES
Mão-de-Obra(A) |  |  | 157.27 | 80.07
Materiais(B) |  |  |  | 58.3
Equipamentos(C) |  |  |  | 0
Produção da Equipe(D) |  |  |  | 1
Custo Horário Total(A+C) |  |  |  | 80.07
Custo Unitário da Execução[(A/D)+(C/D)] = E |  |  |  | 80.07
Custo Direto Total(B+E) |  |  |  | 138.37
Bonificações e Despesas Indiretas - BDI |  |  | 0 | 0
CUSTO UNITÁRIO (Adotado) |  |  |  | 138.37
Orçamento: 961101 - TABELA CUSTOS LABOR/CT-UFES PADRÃO DER MARÇO/2020(LS=157,27; BDI=0%)
Órgão Cliente: DER-ES |  |  | Órgão Gerente: DER-ES |  |  | Data Base: Março/2020
Planilha: 1 - TABELA CUSTOS LABOR/CT-UFES PADRÃO DER MARÇO/2020(LS=157,27; BDI=0%)
Item: 020810 - Reservatório de poliestileno de 500 L, incl. suporte em madeira de 7x12cm e 5x7cm, elevado de 4m, conforme projeto (2 utilizações) | [6 empty] | Unidade: und
Base: LABOR |  | Código Base: '020810 |  | Fonte: LABOR |  |  | Versão: 2
MÃO DE OBRA | Unid | Código | Coefic. | C. Prod. | Pr. Prod. | Pr. Improd. | Pr. Unit. | Fator Ac. | Subtotal
CARPINTEIRO (LABOR) | H | '010111 | 2.393 | 1 | 6.72 | 0 | 17.29 | - | 41.375
SERVENTE (LABOR) | H | '010146 | 8.0545 | 1 | 4.94 | 0 | 12.71 | - | 102.373
SubTotal: | [8 empty] | 143.75
MATERIAL | Unid | Código | Coefic. | C. Prod. | Pr. Prod. | Pr. Improd. | Pr. Unit. | Fator Ac. | Subtotal
PECA EM MADEIRA DE LEI 7X12CM (BRUTA) (LABOR) | M | '021118 | 16.32 | 1 | 30.27 | 0 | 30.27 | - | 494.006
PECA EM MADEIRA DE LEI 7X5CM (BRUTA) (LABOR) | M | '021144 | 5.04 | 1 | 13.44 | 0 | 13.44 | - | 67.738
PREGO - PRECO MEDIO DAS BITOLAS (LABOR) | KG | '026560 | 0.451 | 1 | 7.88 | 0 | 7.88 | - | 3.554
RESERVATORIO DE POLIETILENO 500 L C/ TAMPA (LABOR) | UN | '065024 | 0.5 | 1 | 195.82 | 0 | 195.82 | - | 97.91
SubTotal: | [8 empty] | 663.21
RESUMO
DISCRIMINAÇÃO |  |  | TAXA(%) | VALORES
Mão-de-Obra(A) |  |  | 157.27 | 143.75
Materiais(B) |  |  |  | 663.21
Equipamentos(C) |  |  |  | 0
Produção da Equipe(D) |  |  |  | 1
Custo Horário Total(A+C) |  |  |  | 143.75
Custo Unitário da Execução[(A/D)+(C/D)] = E |  |  |  | 143.75
Custo Direto Total(B+E) |  |  |  | 806.96
Bonificações e Despesas Indiretas - BDI |  |  | 0 | 0
CUSTO UNITÁRIO (Adotado) |  |  |  | 806.96
Orçamento: 961101 - TABELA CUSTOS LABOR/CT-UFES PADRÃO DER MARÇO/2020(LS=157,27; BDI=0%)
Órgão Cliente: DER-ES |  |  | Órgão Gerente: DER-ES |  |  | Data Base: Março/2020
Planilha: 1 - TABELA CUSTOS LABOR/CT-UFES PADRÃO DER MARÇO/2020(LS=157,27; BDI=0%)
Item: 020811 - Reservatório de poliestileno de 1000 L, inclusive suporte em madeira de 7x12cm e 5x7cm, elevado de 4m, conforme projeto (2 utilizações) | [6 empty] | Unidade: und
Base: LABOR |  | Código Base: '020811 |  | Fonte: LABOR |  |  | Versão: 2
MÃO DE OBRA | Unid | Código | Coefic. | C. Prod. | Pr. Prod. | Pr. Improd. | Pr. Unit. | Fator Ac. | Subtotal
CARPINTEIRO (LABOR) | H | '010111 | 2.671 | 1 | 6.72 | 0 | 17.29 | - | 46.182
SERVENTE (LABOR) | H | '010146 | 8.3325 | 1 | 4.94 | 0 | 12.71 | - | 105.906
SubTotal: | [8 empty] | 152.09
MATERIAL | Unid | Código | Coefic. | C. Prod. | Pr. Prod. | Pr. Improd. | Pr. Unit. | Fator Ac. | Subtotal
PECA EM MADEIRA DE LEI 7X12CM (BRUTA) (LABOR) | M | '021118 | 17.76 | 1 | 30.27 | 0 | 30.27 | - | 537.595
PECA EM MADEIRA DE LEI 7X5CM (BRUTA) (LABOR) | M | '021144 | 6.72 | 1 | 13.44 | 0 | 13.44 | - | 90.317
PREGO - PRECO MEDIO DAS BITOLAS (LABOR) | KG | '026560 | 0.504 | 1 | 7.88 | 0 | 7.88 | - | 3.972
RESERVATORIO DE POLIETILENO 1.000 L C/ TAMPA (LABOR) | UN | '065004 | 0.5 | 1 | 270.46 | 0 | 270.46 | - | 135.23
SubTotal: | [8 empty] | 767.11
RESUMO
DISCRIMINAÇÃO |  |  | TAXA(%) | VALORES
Mão-de-Obra(A) |  |  | 157.27 | 152.09
Materiais(B) |  |  |  | 767.11
Equipamentos(C) |  |  |  | 0
Produção da Equipe(D) |  |  |  | 1
Custo Horário Total(A+C) |  |  |  | 152.09
Custo Unitário da Execução[(A/D)+(C/D)] = E |  |  |  | 152.09
Custo Direto Total(B+E) |  |  |  | 919.2
Bonificações e Despesas Indiretas - BDI |  |  | 0 | 0
CUSTO UNITÁRIO (Adotado) |  |  |  | 919.2
Orçamento: 961101 - TABELA CUSTOS LABOR/CT-UFES PADRÃO DER MARÇO/2020(LS=157,27; BDI=0%)
Órgão Cliente: DER-ES |  |  | Órgão Gerente: DER-ES |  |  | Data Base: Março/2020
Planilha: 1 - TABELA CUSTOS LABOR/CT-UFES PADRÃO DER MARÇO/2020(LS=157,27; BDI=0%)
Item: 020812 - Rede de água, com padrão de entrada d'água diâm. 3/4", conf. espec. CESAN, incl. tubos e conexões para alimentação, distribuição, extravasor e limpeza, cons. o padrão a 25m, conf. projeto (2 utilizações) | [6 empty] | Unidade: m
Base: LABOR |  | Código Base: '020812 |  | Fonte: LABOR |  |  | Versão: 1
MÃO DE OBRA | Unid | Código | Coefic. | C. Prod. | Pr. Prod. | Pr. Improd. | Pr. Unit. | Fator Ac. | Subtotal
ENCANADOR (LABOR) | H | '010118 | 0.484 | 1 | 6.72 | 0 | 17.29 | - | 8.368
SERVENTE (LABOR) | H | '010146 | 0.484 | 1 | 4.94 | 0 | 12.71 | - | 6.152
SubTotal: | [8 empty] | 14.52
MATERIAL | Unid | Código | Coefic. | C. Prod. | Pr. Prod. | Pr. Improd. | Pr. Unit. | Fator Ac. | Subtotal
ADAPTADOR PVC SOLD.FLANGES LIVRES P/CX.AGUA 25MM (LABOR) | UN | '062102 | 0.02 | 1 | 10.43 | 0 | 10.43 | - | 0.209
ADAPTADOR PVC SOLD.FLANGES LIVRES P/CX.AGUA 32MM (LABOR) | UN | '062103 | 0.06 | 1 | 13.94 | 0 | 13.94 | - | 0.836
ADAPTADOR PVC SOLDAVEL PARA REGISTRO 32MM X 1" (LABOR) | UN | '062112 | 0.08 | 1 | 1.3 | 0 | 1.3 | - | 0.104
TUBO DE PVC SOLDAVEL DE 25MM (LABOR) | M | '062502 | 0.505 | 1 | 2.8 | 0 | 2.8 | - | 1.414
TUBO DE PVC SOLDAVEL DE 32MM (LABOR) | M | '062503 | 0.1212 | 1 | 6.47 | 0 | 6.47 | - | 0.784
JOELHO 90 DE PVC SOLDAVEL DE 25MM (LABOR) | UN | '062511 | 0.06 | 1 | 0.68 | 0 | 0.68 | - | 0.041
JOELHO 90 DE PVC SOLDAVEL DE 32MM (LABOR) | UN | '062512 | 0.02 | 1 | 1.81 | 0 | 1.81 | - | 0.036
TE DE PVC SOLDAVEL DE 32MM (LABOR) | UN | '062521 | 0.02 | 1 | 2.88 | 0 | 2.88 | - | 0.058
LUVA DE PVC SOLDAVEL DE 25MM (LABOR) | UN | '062570 | 0.02 | 1 | 0.65 | 0 | 0.65 | - | 0.013
REGISTRO DE GAVETA BRUTO 25MM - 1" (LABOR) | UN | '063503 | 0.04 | 1 | 30.52 | 0 | 30.52 | - | 1.221
TORNEIRA DE PRESSAO CROMADA DE USO GERAL 1/2' (LABOR) | UN | '066009 | 0.02 | 1 | 71.93 | 0 | 71.93 | - | 1.439
FITA DE VEDACAO 18MM X 50M (LABOR) | M | '069512 | 0.3468 | 1 | 0.19 | 0 | 0.19 | - | 0.066
ADESIVO PARA TUBO DE PVC RIGIDO (LABOR) | KG | '069513 | 0.003548 | 1 | 42.35 | 0 | 42.35 | - | 0.15
SOLUCAO LIMPADORA PARA PVC RIGIDO (LABOR) | L | '069514 | 0.00224 | 1 | 33.93 | 0 | 33.93 | - | 0.076
TORNEIRA DE BOIA EM LATAO(BOIA PLAST)DN 20MM (3/4) (LABOR) | UN | '069515 | 0.02 | 1 | 66.29 | 0 | 66.29 | - | 1.326
CAVALETE PARA PADRAO DE ENTRADA D=3/4" (LABOR) | UN | '069545 | 0.02 | 1 | 61.79 | 0 | 61.79 | - | 1.236
SubTotal: | [8 empty] | 9.01
RESUMO
DISCRIMINAÇÃO |  |  | TAXA(%) | VALORES
Mão-de-Obra(A) |  |  | 157.27 | 14.52
Materiais(B) |  |  |  | 9.01
Equipamentos(C) |  |  |  | 0
Produção da Equipe(D) |  |  |  | 1
Custo Horário Total(A+C) |  |  |  | 14.52
Custo Unitário da Execução[(A/D)+(C/D)] = E |  |  |  | 14.52
Custo Direto Total(B+E) |  |  |  | 23.53
Bonificações e Despesas Indiretas - BDI |  |  | 0 | 0
CUSTO UNITÁRIO (Adotado) |  |  |  | 23.53
Orçamento: 961101 - TABELA CUSTOS LABOR/CT-UFES PADRÃO DER MARÇO/2020(LS=157,27; BDI=0%)
Órgão Cliente: DER-ES |  |  | Órgão Gerente: DER-ES |  |  | Data Base: Março/2020
Planilha: 1 - TABELA CUSTOS LABOR/CT-UFES PADRÃO DER MARÇO/2020(LS=157,27; BDI=0%)
Item: 030101 - Escavação manual em material de 1a. categoria, até 1.50 m de profundidade | [6 empty] | Unidade: m3
Base: LABOR |  | Código Base: '030101 |  | Fonte: LABOR |  |  | Versão: 1
MÃO DE OBRA | Unid | Código | Coefic. | C. Prod. | Pr. Prod. | Pr. Improd. | Pr. Unit. | Fator Ac. | Subtotal
SERVENTE (LABOR) | H | '010146 | 3.25 | 1 | 4.94 | 0 | 12.71 | - | 41.308
SubTotal: | [8 empty] | 41.31
RESUMO
DISCRIMINAÇÃO |  |  | TAXA(%) | VALORES
Mão-de-Obra(A) |  |  | 157.27 | 41.31
Materiais(B) |  |  |  | 0
Equipamentos(C) |  |  |  | 0
Produção da Equipe(D) |  |  |  | 1
Custo Horário Total(A+C) |  |  |  | 41.31
Custo Unitário da Execução[(A/D)+(C/D)] = E |  |  |  | 41.31
Custo Direto Total(B+E) |  |  |  | 41.31
Bonificações e Despesas Indiretas - BDI |  |  | 0 | 0
CUSTO UNITÁRIO (Adotado) |  |  |  | 41.31
Orçamento: 961101 - TABELA CUSTOS LABOR/CT-UFES PADRÃO DER MARÇO/2020(LS=157,27; BDI=0%)
Órgão Cliente: DER-ES |  |  | Órgão Gerente: DER-ES |  |  | Data Base: Março/2020
Planilha: 1 - TABELA CUSTOS LABOR/CT-UFES PADRÃO DER MARÇO/2020(LS=157,27; BDI=0%)
Item: 030102 - Escavação manual em material de 2a. categoria, até 1.50 m de profundidade | [6 empty] | Unidade: m3
Base: LABOR |  | Código Base: '030102 |  | Fonte: LABOR |  |  | Versão: 1
MÃO DE OBRA | Unid | Código | Coefic. | C. Prod. | Pr. Prod. | Pr. Improd. | Pr. Unit. | Fator Ac. | Subtotal
SERVENTE (LABOR) | H | '010146 | 5.5 | 1 | 4.94 | 0 | 12.71 | - | 69.905
SubTotal: | [8 empty] | 69.9
RESUMO
DISCRIMINAÇÃO |  |  | TAXA(%) | VALORES
Mão-de-Obra(A) |  |  | 157.27 | 69.91
Materiais(B) |  |  |  | 0
Equipamentos(C) |  |  |  | 0
Produção da Equipe(D) |  |  |  | 1
Custo Horário Total(A+C) |  |  |  | 69.91
Custo Unitário da Execução[(A/D)+(C/D)] = E |  |  |  | 69.91
Custo Direto Total(B+E) |  |  |  | 69.91
Bonificações e Despesas Indiretas - BDI |  |  | 0 | 0
CUSTO UNITÁRIO (Adotado) |  |  |  | 69.91
Orçamento: 961101 - TABELA CUSTOS LABOR/CT-UFES PADRÃO DER MARÇO/2020(LS=157,27; BDI=0%)
Órgão Cliente: DER-ES |  |  | Órgão Gerente: DER-ES |  |  | Data Base: Março/2020
Planilha: 1 - TABELA CUSTOS LABOR/CT-UFES PADRÃO DER MARÇO/2020(LS=157,27; BDI=0%)
Item: 030103 - Escavação mecânica em material de 1a. categoria | [6 empty] | Unidade: m3
Base: LABOR |  | Código Base: '030103 |  | Fonte: LABOR |  |  | Versão: 1
MÃO DE OBRA | Unid | Código | Coefic. | C. Prod. | Pr. Prod. | Pr. Improd. | Pr. Unit. | Fator Ac. | Subtotal
SERVENTE (LABOR) | H | '010146 | 0.11 | 1 | 4.94 | 0 | 12.71 | - | 1.398
SubTotal: | [8 empty] | 1.4
EQUIPAMENTO | Unid | Código | Coefic. | C. Prod. | Pr. Prod. | Pr. Improd. | Pr. Unit. | Fator Ac. | Subtotal
RETROESCAVADEIRA MASSEY FERGUSON MF-86HF (E011) (LABOR) | H | '080124 | 0.11 | 1 | 58.14 | 13.48 | 58.14 | - | 6.395
SubTotal: | [8 empty] | 6.4
RESUMO
DISCRIMINAÇÃO |  |  | TAXA(%) | VALORES
Mão-de-Obra(A) |  |  | 157.27 | 1.4
Materiais(B) |  |  |  | 0
Equipamentos(C) |  |  |  | 6.4
Produção da Equipe(D) |  |  |  | 1
Custo Horário Total(A+C) |  |  |  | 7.8
Custo Unitário da Execução[(A/D)+(C/D)] = E |  |  |  | 7.8
Custo Direto Total(B+E) |  |  |  | 7.8
Bonificações e Despesas Indiretas - BDI |  |  | 0 | 0
CUSTO UNITÁRIO (Adotado) |  |  |  | 7.8
Orçamento: 961101 - TABELA CUSTOS LABOR/CT-UFES PADRÃO DER MARÇO/2020(LS=157,27; BDI=0%)
Órgão Cliente: DER-ES |  |  | Órgão Gerente: DER-ES |  |  | Data Base: Março/2020
Planilha: 1 - TABELA CUSTOS LABOR/CT-UFES PADRÃO DER MARÇO/2020(LS=157,27; BDI=0%)
Item: 030104 - Escavação mecânica em material de 2a. categoria | [6 empty] | Unidade: m3
Base: LABOR |  | Código Base: '030104 |  | Fonte: LABOR |  |  | Versão: 1
MÃO DE OBRA | Unid | Código | Coefic. | C. Prod. | Pr. Prod. | Pr. Improd. | Pr. Unit. | Fator Ac. | Subtotal
SERVENTE (LABOR) | H | '010146 | 0.1538 | 1 | 4.94 | 0 | 12.71 | - | 1.955
SubTotal: | [8 empty] | 1.96
EQUIPAMENTO | Unid | Código | Coefic. | C. Prod. | Pr. Prod. | Pr. Improd. | Pr. Unit. | Fator Ac. | Subtotal
RETROESCAVADEIRA MASSEY FERGUSON MF-86HF (E011) (LABOR) | H | '080124 | 0.1538 | 1 | 58.14 | 13.48 | 58.14 | - | 8.942
SubTotal: | [8 empty] | 8.94
RESUMO
DISCRIMINAÇÃO |  |  | TAXA(%) | VALORES
Mão-de-Obra(A) |  |  | 157.27 | 1.96
Materiais(B) |  |  |  | 0
Equipamentos(C) |  |  |  | 8.94
Produção da Equipe(D) |  |  |  | 1
Custo Horário Total(A+C) |  |  |  | 10.9
Custo Unitário da Execução[(A/D)+(C/D)] = E |  |  |  | 10.9
Custo Direto Total(B+E) |  |  |  | 10.9
Bonificações e Despesas Indiretas - BDI |  |  | 0 | 0
CUSTO UNITÁRIO (Adotado) |  |  |  | 10.9
Orçamento: 961101 - TABELA CUSTOS LABOR/CT-UFES PADRÃO DER MARÇO/2020(LS=157,27; BDI=0%)
Órgão Cliente: DER-ES |  |  | Órgão Gerente: DER-ES |  |  | Data Base: Março/2020
Planilha: 1 - TABELA CUSTOS LABOR/CT-UFES PADRÃO DER MARÇO/2020(LS=157,27; BDI=0%)
Item: 030119 - Apiloamento do fundo de vala com maço de 30 a 60kg | [6 empty] | Unidade: m2
Base: LABOR |  | Código Base: '030119 |  | Fonte: LABOR |  |  | Versão: 1
MÃO DE OBRA | Unid | Código | Coefic. | C. Prod. | Pr. Prod. | Pr. Improd. | Pr. Unit. | Fator Ac. | Subtotal
SERVENTE (LABOR) | H | '010146 | 1.7 | 1 | 4.94 | 0 | 12.71 | - | 21.607
SubTotal: | [8 empty] | 21.61
RESUMO
DISCRIMINAÇÃO |  |  | TAXA(%) | VALORES
Mão-de-Obra(A) |  |  | 157.27 | 21.61
Materiais(B) |  |  |  | 0
Equipamentos(C) |  |  |  | 0
Produção da Equipe(D) |  |  |  | 1
Custo Horário Total(A+C) |  |  |  | 21.61
Custo Unitário da Execução[(A/D)+(C/D)] = E |  |  |  | 21.61
Custo Direto Total(B+E) |  |  |  | 21.61
Bonificações e Despesas Indiretas - BDI |  |  | 0 | 0
CUSTO UNITÁRIO (Adotado) |  |  |  | 21.61
Orçamento: 961101 - TABELA CUSTOS LABOR/CT-UFES PADRÃO DER MARÇO/2020(LS=157,27; BDI=0%)
Órgão Cliente: DER-ES |  |  | Órgão Gerente: DER-ES |  |  | Data Base: Março/2020
Planilha: 1 - TABELA CUSTOS LABOR/CT-UFES PADRÃO DER MARÇO/2020(LS=157,27; BDI=0%)
Item: 030201 - Reaterro apiloado de cavas de fundação, em camadas de 20 cm | [6 empty] | Unidade: m3
Base: LABOR |  | Código Base: '030201 |  | Fonte: LABOR |  |  | Versão: 1
MÃO DE OBRA | Unid | Código | Coefic. | C. Prod. | Pr. Prod. | Pr. Improd. | Pr. Unit. | Fator Ac. | Subtotal
SERVENTE (LABOR) | H | '010146 | 3.5 | 1 | 4.94 | 0 | 12.71 | - | 44.485
SubTotal: | [8 empty] | 44.48
RESUMO
DISCRIMINAÇÃO |  |  | TAXA(%) | VALORES
Mão-de-Obra(A) |  |  | 157.27 | 44.49
Materiais(B) |  |  |  | 0
Equipamentos(C) |  |  |  | 0
Produção da Equipe(D) |  |  |  | 1
Custo Horário Total(A+C) |  |  |  | 44.49
Custo Unitário da Execução[(A/D)+(C/D)] = E |  |  |  | 44.49
Custo Direto Total(B+E) |  |  |  | 44.49
Bonificações e Despesas Indiretas - BDI |  |  | 0 | 0
CUSTO UNITÁRIO (Adotado) |  |  |  | 44.49
Orçamento: 961101 - TABELA CUSTOS LABOR/CT-UFES PADRÃO DER MARÇO/2020(LS=157,27; BDI=0%)
Órgão Cliente: DER-ES |  |  | Órgão Gerente: DER-ES |  |  | Data Base: Março/2020
Planilha: 1 - TABELA CUSTOS LABOR/CT-UFES PADRÃO DER MARÇO/2020(LS=157,27; BDI=0%)
Item: 030202 - Material para aterro - areia limpa (fornecimento já considerado 15% de empolamento) | [6 empty] | Unidade: m3
Base: LABOR |  | Código Base: '030202 |  | Fonte: LABOR |  |  | Versão: 2
MATERIAL | Unid | Código | Coefic. | C. Prod. | Pr. Prod. | Pr. Improd. | Pr. Unit. | Fator Ac. | Subtotal
AREIA LAVADA MEDIA (LABOR) | M3 | '020503 | 1.15 | 1 | 63.75 | 0 | 63.75 | - | 73.313
SubTotal: | [8 empty] | 73.31
RESUMO
DISCRIMINAÇÃO |  |  | TAXA(%) | VALORES
Mão-de-Obra(A) |  |  | 157.27 | 0
Materiais(B) |  |  |  | 73.31
Equipamentos(C) |  |  |  | 0
Produção da Equipe(D) |  |  |  | 1
Custo Horário Total(A+C) |  |  |  | 0
Custo Unitário da Execução[(A/D)+(C/D)] = E |  |  |  | 0
Custo Direto Total(B+E) |  |  |  | 73.31
Bonificações e Despesas Indiretas - BDI |  |  | 0 | 0
CUSTO UNITÁRIO (Adotado) |  |  |  | 73.31
Orçamento: 961101 - TABELA CUSTOS LABOR/CT-UFES PADRÃO DER MARÇO/2020(LS=157,27; BDI=0%)
Órgão Cliente: DER-ES |  |  | Órgão Gerente: DER-ES |  |  | Data Base: Março/2020
Planilha: 1 - TABELA CUSTOS LABOR/CT-UFES PADRÃO DER MARÇO/2020(LS=157,27; BDI=0%)
Item: 030203 - Lastro de brita 3 e 4, apiloado manualmente | [6 empty] | Unidade: m3
Base: LABOR |  | Código Base: '030203 |  | Fonte: LABOR |  |  | Versão: 1
MÃO DE OBRA | Unid | Código | Coefic. | C. Prod. | Pr. Prod. | Pr. Improd. | Pr. Unit. | Fator Ac. | Subtotal
SERVENTE (LABOR) | H | '010146 | 2.5 | 1 | 4.94 | 0 | 12.71 | - | 31.775
SubTotal: | [8 empty] | 31.78
MATERIAL | Unid | Código | Coefic. | C. Prod. | Pr. Prod. | Pr. Improd. | Pr. Unit. | Fator Ac. | Subtotal
BRITA 3 (LABOR) | M3 | '020519 | 1.2 | 1 | 83.3 | 0 | 83.3 | - | 99.96
SubTotal: | [8 empty] | 99.96
RESUMO
DISCRIMINAÇÃO |  |  | TAXA(%) | VALORES
Mão-de-Obra(A) |  |  | 157.27 | 31.78
Materiais(B) |  |  |  | 99.96
Equipamentos(C) |  |  |  | 0
Produção da Equipe(D) |  |  |  | 1
Custo Horário Total(A+C) |  |  |  | 31.78
Custo Unitário da Execução[(A/D)+(C/D)] = E |  |  |  | 31.78
Custo Direto Total(B+E) |  |  |  | 131.74
Bonificações e Despesas Indiretas - BDI |  |  | 0 | 0
CUSTO UNITÁRIO (Adotado) |  |  |  | 131.74
Orçamento: 961101 - TABELA CUSTOS LABOR/CT-UFES PADRÃO DER MARÇO/2020(LS=157,27; BDI=0%)
Órgão Cliente: DER-ES |  |  | Órgão Gerente: DER-ES |  |  | Data Base: Março/2020
Planilha: 1 - TABELA CUSTOS LABOR/CT-UFES PADRÃO DER MARÇO/2020(LS=157,27; BDI=0%)
Item: 030204 - Lastro de areia | [6 empty] | Unidade: m3
Base: LABOR |  | Código Base: '030204 |  | Fonte: LABOR |  |  | Versão: 1
MÃO DE OBRA | Unid | Código | Coefic. | C. Prod. | Pr. Prod. | Pr. Improd. | Pr. Unit. | Fator Ac. | Subtotal
SERVENTE (LABOR) | H | '010146 | 3.5 | 1 | 4.94 | 0 | 12.71 | - | 44.485
SubTotal: | [8 empty] | 44.48
MATERIAL | Unid | Código | Coefic. | C. Prod. | Pr. Prod. | Pr. Improd. | Pr. Unit. | Fator Ac. | Subtotal
AREIA LAVADA MEDIA (LABOR) | M3 | '020503 | 1.15 | 1 | 63.75 | 0 | 63.75 | - | 73.313
SubTotal: | [8 empty] | 73.31
RESUMO
DISCRIMINAÇÃO |  |  | TAXA(%) | VALORES
Mão-de-Obra(A) |  |  | 157.27 | 44.49
Materiais(B) |  |  |  | 73.31
Equipamentos(C) |  |  |  | 0
Produção da Equipe(D) |  |  |  | 1
Custo Horário Total(A+C) |  |  |  | 44.49
Custo Unitário da Execução[(A/D)+(C/D)] = E |  |  |  | 44.49
Custo Direto Total(B+E) |  |  |  | 117.8
Bonificações e Despesas Indiretas - BDI |  |  | 0 | 0
CUSTO UNITÁRIO (Adotado) |  |  |  | 117.8
Orçamento: 961101 - TABELA CUSTOS LABOR/CT-UFES PADRÃO DER MARÇO/2020(LS=157,27; BDI=0%)
Órgão Cliente: DER-ES |  |  | Órgão Gerente: DER-ES |  |  | Data Base: Março/2020
Planilha: 1 - TABELA CUSTOS LABOR/CT-UFES PADRÃO DER MARÇO/2020(LS=157,27; BDI=0%)
Item: 030206 - Aterro manual para regularização do terreno em areia, inclusive adensamento hidráulico e fornecimento do material (máximo de 100m3) | [6 empty] | Unidade: m3
Base: LABOR |  | Código Base: '030206 |  | Fonte: LABOR |  |  | Versão: 2
MÃO DE OBRA | Unid | Código | Coefic. | C. Prod. | Pr. Prod. | Pr. Improd. | Pr. Unit. | Fator Ac. | Subtotal
SERVENTE (LABOR) | H | '010146 | 3.5 | 1 | 4.94 | 0 | 12.71 | - | 44.485
SubTotal: | [8 empty] | 44.48
MATERIAL | Unid | Código | Coefic. | C. Prod. | Pr. Prod. | Pr. Improd. | Pr. Unit. | Fator Ac. | Subtotal
AREIA PARA ATERRO (LABOR) | M3 | '020580 | 1.15 | 1 | 49.5 | 0 | 49.5 | - | 56.925
SubTotal: | [8 empty] | 56.92
RESUMO
DISCRIMINAÇÃO |  |  | TAXA(%) | VALORES
Mão-de-Obra(A) |  |  | 157.27 | 44.49
Materiais(B) |  |  |  | 56.93
Equipamentos(C) |  |  |  | 0
Produção da Equipe(D) |  |  |  | 1
Custo Horário Total(A+C) |  |  |  | 44.49
Custo Unitário da Execução[(A/D)+(C/D)] = E |  |  |  | 44.49
Custo Direto Total(B+E) |  |  |  | 101.42
Bonificações e Despesas Indiretas - BDI |  |  | 0 | 0
CUSTO UNITÁRIO (Adotado) |  |  |  | 101.42
Orçamento: 961101 - TABELA CUSTOS LABOR/CT-UFES PADRÃO DER MARÇO/2020(LS=157,27; BDI=0%)
Órgão Cliente: DER-ES |  |  | Órgão Gerente: DER-ES |  |  | Data Base: Março/2020
Planilha: 1 - TABELA CUSTOS LABOR/CT-UFES PADRÃO DER MARÇO/2020(LS=157,27; BDI=0%)
Item: 030208 - Aterro manual para regularização do terreno em argila, inclusive adensamento manual e fornecimento do material (máximo de 100m3) | [6 empty] | Unidade: m3
Base: LABOR |  | Código Base: '030208 |  | Fonte: LABOR |  |  | Versão: 2
MÃO DE OBRA | Unid | Código | Coefic. | C. Prod. | Pr. Prod. | Pr. Improd. | Pr. Unit. | Fator Ac. | Subtotal
SERVENTE (LABOR) | H | '010146 | 4.5 | 1 | 4.94 | 0 | 12.71 | - | 57.195
SubTotal: | [8 empty] | 57.2
MATERIAL | Unid | Código | Coefic. | C. Prod. | Pr. Prod. | Pr. Improd. | Pr. Unit. | Fator Ac. | Subtotal
BARRO PARA ATERRO (LABOR) | M3 | '020554 | 1.3 | 1 | 31.67 | 0 | 31.67 | - | 41.171
SubTotal: | [8 empty] | 41.17
RESUMO
DISCRIMINAÇÃO |  |  | TAXA(%) | VALORES
Mão-de-Obra(A) |  |  | 157.27 | 57.2
Materiais(B) |  |  |  | 41.17
Equipamentos(C) |  |  |  | 0
Produção da Equipe(D) |  |  |  | 1
Custo Horário Total(A+C) |  |  |  | 57.2
Custo Unitário da Execução[(A/D)+(C/D)] = E |  |  |  | 57.2
Custo Direto Total(B+E) |  |  |  | 98.37
Bonificações e Despesas Indiretas - BDI |  |  | 0 | 0
CUSTO UNITÁRIO (Adotado) |  |  |  | 98.37
Orçamento: 961101 - TABELA CUSTOS LABOR/CT-UFES PADRÃO DER MARÇO/2020(LS=157,27; BDI=0%)
Órgão Cliente: DER-ES |  |  | Órgão Gerente: DER-ES |  |  | Data Base: Março/2020
Planilha: 1 - TABELA CUSTOS LABOR/CT-UFES PADRÃO DER MARÇO/2020(LS=157,27; BDI=0%)
Item: 030209 - Aterro com areia em áreas de calçada, inclusive fornecimento e adensamento | [6 empty] | Unidade: m3
Base: LABOR |  | Código Base: '030209 |  | Fonte: LABOR |  |  | Versão: 1
MÃO DE OBRA | Unid | Código | Coefic. | C. Prod. | Pr. Prod. | Pr. Improd. | Pr. Unit. | Fator Ac. | Subtotal
SERVENTE (LABOR) | H | '010146 | 1.397 | 1 | 4.94 | 0 | 12.71 | - | 17.756
SubTotal: | [8 empty] | 17.76
MATERIAL | Unid | Código | Coefic. | C. Prod. | Pr. Prod. | Pr. Improd. | Pr. Unit. | Fator Ac. | Subtotal
AREIA PARA ATERRO (LABOR) | M3 | '020580 | 1.25 | 1 | 49.5 | 0 | 49.5 | - | 61.875
SubTotal: | [8 empty] | 61.88
EQUIPAMENTO | Unid | Código | Coefic. | C. Prod. | Pr. Prod. | Pr. Improd. | Pr. Unit. | Fator Ac. | Subtotal
CAMINHAO TANQUE MB L1620/51 6.000 L (1.0) E406 (LABOR) | H | '080178 | 0.008333 | 0.5 | 84.41 | 11.1 | 47.76 | - | 0.398
SubTotal: | [8 empty] | 0.4
RESUMO
DISCRIMINAÇÃO |  |  | TAXA(%) | VALORES
Mão-de-Obra(A) |  |  | 157.27 | 17.76
Materiais(B) |  |  |  | 61.88
Equipamentos(C) |  |  |  | 0.4
Produção da Equipe(D) |  |  |  | 1
Custo Horário Total(A+C) |  |  |  | 18.16
Custo Unitário da Execução[(A/D)+(C/D)] = E |  |  |  | 18.16
Custo Direto Total(B+E) |  |  |  | 80.04
Bonificações e Despesas Indiretas - BDI |  |  | 0 | 0
CUSTO UNITÁRIO (Adotado) |  |  |  | 80.04
Orçamento: 961101 - TABELA CUSTOS LABOR/CT-UFES PADRÃO DER MARÇO/2020(LS=157,27; BDI=0%)
Órgão Cliente: DER-ES |  |  | Órgão Gerente: DER-ES |  |  | Data Base: Março/2020
Planilha: 1 - TABELA CUSTOS LABOR/CT-UFES PADRÃO DER MARÇO/2020(LS=157,27; BDI=0%)
Item: 030210 - Aterro compactado utilizando compactador de placa vibratória com reaproveitamento do material | [6 empty] | Unidade: m3
Base: LABOR |  | Código Base: '030210 |  | Fonte: LABOR |  |  | Versão: 1
MÃO DE OBRA | Unid | Código | Coefic. | C. Prod. | Pr. Prod. | Pr. Improd. | Pr. Unit. | Fator Ac. | Subtotal
SERVENTE (LABOR) | H | '010146 | 1.5 | 1 | 4.94 | 0 | 12.71 | - | 19.065
SubTotal: | [8 empty] | 19.06
EQUIPAMENTO | Unid | Código | Coefic. | C. Prod. | Pr. Prod. | Pr. Improd. | Pr. Unit. | Fator Ac. | Subtotal
COMPACTADOR MANUAL MOTOR DIESEL POT.5HP (E906) (LABOR) | H | '086096 | 0.2 | 1 | 14.98 | 8.75 | 14.98 | - | 2.996
SubTotal: | [8 empty] | 3
RESUMO
DISCRIMINAÇÃO |  |  | TAXA(%) | VALORES
Mão-de-Obra(A) |  |  | 157.27 | 19.07
Materiais(B) |  |  |  | 0
Equipamentos(C) |  |  |  | 3
Produção da Equipe(D) |  |  |  | 1
Custo Horário Total(A+C) |  |  |  | 22.07
Custo Unitário da Execução[(A/D)+(C/D)] = E |  |  |  | 22.07
Custo Direto Total(B+E) |  |  |  | 22.07
Bonificações e Despesas Indiretas - BDI |  |  | 0 | 0
CUSTO UNITÁRIO (Adotado) |  |  |  | 22.07
Orçamento: 961101 - TABELA CUSTOS LABOR/CT-UFES PADRÃO DER MARÇO/2020(LS=157,27; BDI=0%)
Órgão Cliente: DER-ES |  |  | Órgão Gerente: DER-ES |  |  | Data Base: Março/2020
Planilha: 1 - TABELA CUSTOS LABOR/CT-UFES PADRÃO DER MARÇO/2020(LS=157,27; BDI=0%)
Item: 030211 - Reaterro de valas, exclusive compactação | [6 empty] | Unidade: m3
Base: LABOR |  | Código Base: '030211 |  | Fonte: LABOR |  |  | Versão: 1
MÃO DE OBRA | Unid | Código | Coefic. | C. Prod. | Pr. Prod. | Pr. Improd. | Pr. Unit. | Fator Ac. | Subtotal
SERVENTE (LABOR) | H | '010146 | 0.45 | 1 | 4.94 | 0 | 12.71 | - | 5.72
SubTotal: | [8 empty] | 5.72
RESUMO
DISCRIMINAÇÃO |  |  | TAXA(%) | VALORES
Mão-de-Obra(A) |  |  | 157.27 | 5.72
Materiais(B) |  |  |  | 0
Equipamentos(C) |  |  |  | 0
Produção da Equipe(D) |  |  |  | 1
Custo Horário Total(A+C) |  |  |  | 5.72
Custo Unitário da Execução[(A/D)+(C/D)] = E |  |  |  | 5.72
Custo Direto Total(B+E) |  |  |  | 5.72
Bonificações e Despesas Indiretas - BDI |  |  | 0 | 0
CUSTO UNITÁRIO (Adotado) |  |  |  | 5.72
Orçamento: 961101 - TABELA CUSTOS LABOR/CT-UFES PADRÃO DER MARÇO/2020(LS=157,27; BDI=0%)
Órgão Cliente: DER-ES |  |  | Órgão Gerente: DER-ES |  |  | Data Base: Março/2020
Planilha: 1 - TABELA CUSTOS LABOR/CT-UFES PADRÃO DER MARÇO/2020(LS=157,27; BDI=0%)
Item: 030304 - Índice de preço para remoção de entulho decorrente da execução de obras (Classe A CONAMA - NBR 10.004 - Classe II-B), incluindo aluguel da caçamba, carga, transporte e descarga em área licenciada | [6 empty] | Unidade: m3
Base: LABOR |  | Código Base: '030304 |  | Fonte: LABOR |  |  | Versão: 2
MÃO DE OBRA | Unid | Código | Coefic. | C. Prod. | Pr. Prod. | Pr. Improd. | Pr. Unit. | Fator Ac. | Subtotal
SERVENTE (LABOR) | H | '010146 | 0.63 | 1 | 4.94 | 0 | 12.71 | - | 8.007
SubTotal: | [8 empty] | 8.01
MATERIAL | Unid | Código | Coefic. | C. Prod. | Pr. Prod. | Pr. Improd. | Pr. Unit. | Fator Ac. | Subtotal
REMOCAO RESIDUOS CLASSE A CONAMA (CACAMBA) CLASSE II B (NBR10004) INCLUSIVE DESTINACAO FINAL (LABOR) | M3 | '070114 | 1 | 1 | 38 | 0 | 38 | - | 38
SubTotal: | [8 empty] | 38
RESUMO
DISCRIMINAÇÃO |  |  | TAXA(%) | VALORES
Mão-de-Obra(A) |  |  | 157.27 | 8.01
Materiais(B) |  |  |  | 38
Equipamentos(C) |  |  |  | 0
Produção da Equipe(D) |  |  |  | 1
Custo Horário Total(A+C) |  |  |  | 8.01
Custo Unitário da Execução[(A/D)+(C/D)] = E |  |  |  | 8.01
Custo Direto Total(B+E) |  |  |  | 46.01
Bonificações e Despesas Indiretas - BDI |  |  | 0 | 0
CUSTO UNITÁRIO (Adotado) |  |  |  | 46.01
Orçamento: 961101 - TABELA CUSTOS LABOR/CT-UFES PADRÃO DER MARÇO/2020(LS=157,27; BDI=0%)
Órgão Cliente: DER-ES |  |  | Órgão Gerente: DER-ES |  |  | Data Base: Março/2020
Planilha: 1 - TABELA CUSTOS LABOR/CT-UFES PADRÃO DER MARÇO/2020(LS=157,27; BDI=0%)
Item: 030305 - Transporte de material encosta acima, serviço inteiramente manual, a 10m de distância, considerados ao longo da encosta, inclusive carga e descarga (txdam) | [6 empty] | Unidade: und
Base: LABOR |  | Código Base: '030305 |  | Fonte: LABOR |  |  | Versão: 1
MÃO DE OBRA | Unid | Código | Coefic. | C. Prod. | Pr. Prod. | Pr. Improd. | Pr. Unit. | Fator Ac. | Subtotal
SERVENTE (LABOR) | H | '010146 | 1.5 | 1 | 4.94 | 0 | 12.71 | - | 19.065
SubTotal: | [8 empty] | 19.06
RESUMO
DISCRIMINAÇÃO |  |  | TAXA(%) | VALORES
Mão-de-Obra(A) |  |  | 157.27 | 19.07
Materiais(B) |  |  |  | 0
Equipamentos(C) |  |  |  | 0
Produção da Equipe(D) |  |  |  | 1
Custo Horário Total(A+C) |  |  |  | 19.07
Custo Unitário da Execução[(A/D)+(C/D)] = E |  |  |  | 19.07
Custo Direto Total(B+E) |  |  |  | 19.07
Bonificações e Despesas Indiretas - BDI |  |  | 0 | 0
CUSTO UNITÁRIO (Adotado) |  |  |  | 19.07
Orçamento: 961101 - TABELA CUSTOS LABOR/CT-UFES PADRÃO DER MARÇO/2020(LS=157,27; BDI=0%)
Órgão Cliente: DER-ES |  |  | Órgão Gerente: DER-ES |  |  | Data Base: Março/2020
Planilha: 1 - TABELA CUSTOS LABOR/CT-UFES PADRÃO DER MARÇO/2020(LS=157,27; BDI=0%)
Item: 030306 - Transporte de material encosta abaixo, serviço inteiramente manual, a 10m de distância, considerados ao longo da encosta, inclusive carga e descarga (txdam) | [6 empty] | Unidade: und
Base: LABOR |  | Código Base: '030306 |  | Fonte: LABOR |  |  | Versão: 1
MÃO DE OBRA | Unid | Código | Coefic. | C. Prod. | Pr. Prod. | Pr. Improd. | Pr. Unit. | Fator Ac. | Subtotal
SERVENTE (LABOR) | H | '010146 | 1 | 1 | 4.94 | 0 | 12.71 | - | 12.71
SubTotal: | [8 empty] | 12.71
RESUMO
DISCRIMINAÇÃO |  |  | TAXA(%) | VALORES
Mão-de-Obra(A) |  |  | 157.27 | 12.71
Materiais(B) |  |  |  | 0
Equipamentos(C) |  |  |  | 0
Produção da Equipe(D) |  |  |  | 1
Custo Horário Total(A+C) |  |  |  | 12.71
Custo Unitário da Execução[(A/D)+(C/D)] = E |  |  |  | 12.71
Custo Direto Total(B+E) |  |  |  | 12.71
Bonificações e Despesas Indiretas - BDI |  |  | 0 | 0
CUSTO UNITÁRIO (Adotado) |  |  |  | 12.71
Orçamento: 961101 - TABELA CUSTOS LABOR/CT-UFES PADRÃO DER MARÇO/2020(LS=157,27; BDI=0%)
Órgão Cliente: DER-ES |  |  | Órgão Gerente: DER-ES |  |  | Data Base: Março/2020
Planilha: 1 - TABELA CUSTOS LABOR/CT-UFES PADRÃO DER MARÇO/2020(LS=157,27; BDI=0%)
Item: 040202 - Fornecimento, preparo e aplicação de concreto ciclópico Fck=15MPa com 30% de pedra de mão | [6 empty] | Unidade: m3
Base: LABOR |  | Código Base: '040202 |  | Fonte: LABOR |  |  | Versão: 2
MÃO DE OBRA | Unid | Código | Coefic. | C. Prod. | Pr. Prod. | Pr. Improd. | Pr. Unit. | Fator Ac. | Subtotal
PEDREIRO (LABOR) | H | '010139 | 2 | 1 | 6.72 | 0 | 17.29 | - | 34.58
SERVENTE (LABOR) | H | '010146 | 16 | 1 | 4.94 | 0 | 12.71 | - | 203.36
SubTotal: | [8 empty] | 237.94
MATERIAL | Unid | Código | Coefic. | C. Prod. | Pr. Prod. | Pr. Improd. | Pr. Unit. | Fator Ac. | Subtotal
AREIA LAVADA MEDIA (LABOR) | M3 | '020503 | 0.646 | 1 | 63.75 | 0 | 63.75 | - | 41.183
CIMENTO PORTLAND CP III - 40 (LABOR) | KG | '020508 | 196 | 1 | 0.32 | 0 | 0.32 | - | 62.72
BRITA 2 (LABOR) | M3 | '020518 | 0.585 | 1 | 83.3 | 0 | 83.3 | - | 48.731
PEDRA DE MAO (RACHAO) (LABOR) | M3 | '020521 | 0.4 | 1 | 77.93 | 0 | 77.93 | - | 31.172
SubTotal: | [8 empty] | 183.81
EQUIPAMENTO | Unid | Código | Coefic. | C. Prod. | Pr. Prod. | Pr. Improd. | Pr. Unit. | Fator Ac. | Subtotal
BETONEIRA 320 L (E301) (LABOR) | H | '080125 | 0.2144 | 1 | 28.9 | 13.48 | 28.9 | - | 6.196
SubTotal: | [8 empty] | 6.2
RESUMO
DISCRIMINAÇÃO |  |  | TAXA(%) | VALORES
Mão-de-Obra(A) |  |  | 157.27 | 237.94
Materiais(B) |  |  |  | 183.81
Equipamentos(C) |  |  |  | 6.2
Produção da Equipe(D) |  |  |  | 1
Custo Horário Total(A+C) |  |  |  | 244.14
Custo Unitário da Execução[(A/D)+(C/D)] = E |  |  |  | 244.14
Custo Direto Total(B+E) |  |  |  | 427.95
Bonificações e Despesas Indiretas - BDI |  |  | 0 | 0
CUSTO UNITÁRIO (Adotado) |  |  |  | 427.95
Orçamento: 961101 - TABELA CUSTOS LABOR/CT-UFES PADRÃO DER MARÇO/2020(LS=157,27; BDI=0%)
Órgão Cliente: DER-ES |  |  | Órgão Gerente: DER-ES |  |  | Data Base: Março/2020
Planilha: 1 - TABELA CUSTOS LABOR/CT-UFES PADRÃO DER MARÇO/2020(LS=157,27; BDI=0%)
Item: 040206 - Fôrma de tábua de madeira de 2.5 x 30.0 cm para fundações, levando-se em conta a utilização 5 vezes (incluido o material, corte, montagem, escoramento e desforma) | [6 empty] | Unidade: m2
Base: LABOR |  | Código Base: '040206 |  | Fonte: LABOR |  |  | Versão: 2
MÃO DE OBRA | Unid | Código | Coefic. | C. Prod. | Pr. Prod. | Pr. Improd. | Pr. Unit. | Fator Ac. | Subtotal
AJUDANTE (LABOR) | H | '010101 | 1.3 | 1 | 5.67 | 0 | 14.59 | - | 18.967
CARPINTEIRO (LABOR) | H | '010111 | 1.3 | 1 | 6.72 | 0 | 17.29 | - | 22.477
SubTotal: | [8 empty] | 41.44
MATERIAL | Unid | Código | Coefic. | C. Prod. | Pr. Prod. | Pr. Improd. | Pr. Unit. | Fator Ac. | Subtotal
SARRAFO DE MADEIRA PINUS 10 X 2.5CM (LABOR) | M | '020985 | 0.5 | 1 | 5.35 | 0 | 5.35 | - | 2.675
TABUA DE MADEIRA PINUS 30 X 2.5 CM (LABOR) | M | '020988 | 1 | 1 | 6.72 | 0 | 6.72 | - | 6.72
PREGO 18X27 (LABOR) | KG | '026569 | 0.15 | 1 | 7.35 | 0 | 7.35 | - | 1.103
DESMOLDANTE PARA FORMAS (LABOR) | L | '028008 | 0.4 | 1 | 11.37 | 0 | 11.37 | - | 4.548
SubTotal: | [8 empty] | 15.05
RESUMO
DISCRIMINAÇÃO |  |  | TAXA(%) | VALORES
Mão-de-Obra(A) |  |  | 157.27 | 41.44
Materiais(B) |  |  |  | 15.05
Equipamentos(C) |  |  |  | 0
Produção da Equipe(D) |  |  |  | 1
Custo Horário Total(A+C) |  |  |  | 41.44
Custo Unitário da Execução[(A/D)+(C/D)] = E |  |  |  | 41.44
Custo Direto Total(B+E) |  |  |  | 56.49
Bonificações e Despesas Indiretas - BDI |  |  | 0 | 0
CUSTO UNITÁRIO (Adotado) |  |  |  | 56.49
Orçamento: 961101 - TABELA CUSTOS LABOR/CT-UFES PADRÃO DER MARÇO/2020(LS=157,27; BDI=0%)
Órgão Cliente: DER-ES |  |  | Órgão Gerente: DER-ES |  |  | Data Base: Março/2020
Planilha: 1 - TABELA CUSTOS LABOR/CT-UFES PADRÃO DER MARÇO/2020(LS=157,27; BDI=0%)
Item: 040224 - Fornecimento, preparo e aplicação de concreto Fck = 30 MPa (com brita 1 e 2) - (5% de perdas já incluído no custo) | [6 empty] | Unidade: m3
Base: LABOR |  | Código Base: '040224 |  | Fonte: LABOR |  |  | Versão: 1
MÃO DE OBRA | Unid | Código | Coefic. | C. Prod. | Pr. Prod. | Pr. Improd. | Pr. Unit. | Fator Ac. | Subtotal
PEDREIRO (LABOR) | H | '010139 | 2.1 | 1 | 6.72 | 0 | 17.29 | - | 36.309
SERVENTE (LABOR) | H | '010146 | 12.6 | 1 | 4.94 | 0 | 12.71 | - | 160.146
SubTotal: | [8 empty] | 196.46
MATERIAL | Unid | Código | Coefic. | C. Prod. | Pr. Prod. | Pr. Improd. | Pr. Unit. | Fator Ac. | Subtotal
AREIA LAVADA MEDIA (LABOR) | M3 | '020503 | 0.62685 | 1 | 63.75 | 0 | 63.75 | - | 39.962
CIMENTO PORTLAND CP III - 40 (LABOR) | KG | '020508 | 457.8 | 1 | 0.32 | 0 | 0.32 | - | 146.496
BRITA 1 (LABOR) | M3 | '020517 | 0.40635 | 1 | 83.3 | 0 | 83.3 | - | 33.849
BRITA 2 (LABOR) | M3 | '020518 | 0.42 | 1 | 83.3 | 0 | 83.3 | - | 34.986
SubTotal: | [8 empty] | 255.29
EQUIPAMENTO | Unid | Código | Coefic. | C. Prod. | Pr. Prod. | Pr. Improd. | Pr. Unit. | Fator Ac. | Subtotal
BETONEIRA 320 L (E301) (LABOR) | H | '080125 | 0.7497 | 1 | 28.9 | 13.48 | 28.9 | - | 21.666
SubTotal: | [8 empty] | 21.67
RESUMO
DISCRIMINAÇÃO |  |  | TAXA(%) | VALORES
Mão-de-Obra(A) |  |  | 157.27 | 196.46
Materiais(B) |  |  |  | 255.29
Equipamentos(C) |  |  |  | 21.67
Produção da Equipe(D) |  |  |  | 1
Custo Horário Total(A+C) |  |  |  | 218.13
Custo Unitário da Execução[(A/D)+(C/D)] = E |  |  |  | 218.13
Custo Direto Total(B+E) |  |  |  | 473.42
Bonificações e Despesas Indiretas - BDI |  |  | 0 | 0
CUSTO UNITÁRIO (Adotado) |  |  |  | 473.42
Orçamento: 961101 - TABELA CUSTOS LABOR/CT-UFES PADRÃO DER MARÇO/2020(LS=157,27; BDI=0%)
Órgão Cliente: DER-ES |  |  | Órgão Gerente: DER-ES |  |  | Data Base: Março/2020
Planilha: 1 - TABELA CUSTOS LABOR/CT-UFES PADRÃO DER MARÇO/2020(LS=157,27; BDI=0%)
Item: 040231 - Fornecimento, preparo e aplicação de concreto magro com consumo mínimo de cimento de 250 kg/m3 (brita 1 e 2) - (5% de perdas já incluído no custo) | [6 empty] | Unidade: m3
Base: LABOR |  | Código Base: '040231 |  | Fonte: LABOR |  |  | Versão: 1
MÃO DE OBRA | Unid | Código | Coefic. | C. Prod. | Pr. Prod. | Pr. Improd. | Pr. Unit. | Fator Ac. | Subtotal
PEDREIRO (LABOR) | H | '010139 | 2.1 | 1 | 6.72 | 0 | 17.29 | - | 36.309
SERVENTE (LABOR) | H | '010146 | 12.6 | 1 | 4.94 | 0 | 12.71 | - | 160.146
SubTotal: | [8 empty] | 196.46
MATERIAL | Unid | Código | Coefic. | C. Prod. | Pr. Prod. | Pr. Improd. | Pr. Unit. | Fator Ac. | Subtotal
AREIA LAVADA MEDIA (LABOR) | M3 | '020503 | 0.78015 | 1 | 63.75 | 0 | 63.75 | - | 49.735
CIMENTO PORTLAND CP III - 40 (LABOR) | KG | '020508 | 274.05 | 1 | 0.32 | 0 | 0.32 | - | 87.696
BRITA 1 (LABOR) | M3 | '020517 | 0.399 | 1 | 83.3 | 0 | 83.3 | - | 33.237
BRITA 2 (LABOR) | M3 | '020518 | 0.399 | 1 | 83.3 | 0 | 83.3 | - | 33.237
SubTotal: | [8 empty] | 203.9
EQUIPAMENTO | Unid | Código | Coefic. | C. Prod. | Pr. Prod. | Pr. Improd. | Pr. Unit. | Fator Ac. | Subtotal
BETONEIRA 320 L (E301) (LABOR) | H | '080125 | 0.7497 | 1 | 28.9 | 13.48 | 28.9 | - | 21.666
SubTotal: | [8 empty] | 21.67
RESUMO
DISCRIMINAÇÃO |  |  | TAXA(%) | VALORES
Mão-de-Obra(A) |  |  | 157.27 | 196.46
Materiais(B) |  |  |  | 203.91
Equipamentos(C) |  |  |  | 21.67
Produção da Equipe(D) |  |  |  | 1
Custo Horário Total(A+C) |  |  |  | 218.13
Custo Unitário da Execução[(A/D)+(C/D)] = E |  |  |  | 218.13
Custo Direto Total(B+E) |  |  |  | 422.04
Bonificações e Despesas Indiretas - BDI |  |  | 0 | 0
CUSTO UNITÁRIO (Adotado) |  |  |  | 422.04
Orçamento: 961101 - TABELA CUSTOS LABOR/CT-UFES PADRÃO DER MARÇO/2020(LS=157,27; BDI=0%)
Órgão Cliente: DER-ES |  |  | Órgão Gerente: DER-ES |  |  | Data Base: Março/2020
Planilha: 1 - TABELA CUSTOS LABOR/CT-UFES PADRÃO DER MARÇO/2020(LS=157,27; BDI=0%)
Item: 040233 - Fornecimento, preparo e aplicação de concreto Fck=15 MPa (brita 1 e 2) - (5% de perdas já incluído no custo) | [6 empty] | Unidade: m3
Base: LABOR |  | Código Base: '040233 |  | Fonte: LABOR |  |  | Versão: 1
MÃO DE OBRA | Unid | Código | Coefic. | C. Prod. | Pr. Prod. | Pr. Improd. | Pr. Unit. | Fator Ac. | Subtotal
PEDREIRO (LABOR) | H | '010139 | 2.1 | 1 | 6.72 | 0 | 17.29 | - | 36.309
SERVENTE (LABOR) | H | '010146 | 12.6 | 1 | 4.94 | 0 | 12.71 | - | 160.146
SubTotal: | [8 empty] | 196.46
MATERIAL | Unid | Código | Coefic. | C. Prod. | Pr. Prod. | Pr. Improd. | Pr. Unit. | Fator Ac. | Subtotal
AREIA LAVADA MEDIA (LABOR) | M3 | '020503 | 0.7392 | 1 | 63.75 | 0 | 63.75 | - | 47.124
CIMENTO PORTLAND CP III - 40 (LABOR) | KG | '020508 | 321.3 | 1 | 0.32 | 0 | 0.32 | - | 102.816
BRITA 1 (LABOR) | M3 | '020517 | 0.4011 | 1 | 83.3 | 0 | 83.3 | - | 33.412
BRITA 2 (LABOR) | M3 | '020518 | 0.4011 | 1 | 83.3 | 0 | 83.3 | - | 33.412
SubTotal: | [8 empty] | 216.76
EQUIPAMENTO | Unid | Código | Coefic. | C. Prod. | Pr. Prod. | Pr. Improd. | Pr. Unit. | Fator Ac. | Subtotal
BETONEIRA 320 L (E301) (LABOR) | H | '080125 | 0.7497 | 1 | 28.9 | 13.48 | 28.9 | - | 21.666
SubTotal: | [8 empty] | 21.67
RESUMO
DISCRIMINAÇÃO |  |  | TAXA(%) | VALORES
Mão-de-Obra(A) |  |  | 157.27 | 196.46
Materiais(B) |  |  |  | 216.76
Equipamentos(C) |  |  |  | 21.67
Produção da Equipe(D) |  |  |  | 1
Custo Horário Total(A+C) |  |  |  | 218.13
Custo Unitário da Execução[(A/D)+(C/D)] = E |  |  |  | 218.13
Custo Direto Total(B+E) |  |  |  | 434.89
Bonificações e Despesas Indiretas - BDI |  |  | 0 | 0
CUSTO UNITÁRIO (Adotado) |  |  |  | 434.89
Orçamento: 961101 - TABELA CUSTOS LABOR/CT-UFES PADRÃO DER MARÇO/2020(LS=157,27; BDI=0%)
Órgão Cliente: DER-ES |  |  | Órgão Gerente: DER-ES |  |  | Data Base: Março/2020
Planilha: 1 - TABELA CUSTOS LABOR/CT-UFES PADRÃO DER MARÇO/2020(LS=157,27; BDI=0%)
Item: 040235 - Fornecimento, preparo e aplicação de concreto Fck=20 MPa (brita 1 e 2) - (5% de perdas já incluído no custo) | [6 empty] | Unidade: m3
Base: LABOR |  | Código Base: '040235 |  | Fonte: LABOR |  |  | Versão: 1
MÃO DE OBRA | Unid | Código | Coefic. | C. Prod. | Pr. Prod. | Pr. Improd. | Pr. Unit. | Fator Ac. | Subtotal
PEDREIRO (LABOR) | H | '010139 | 2.1 | 1 | 6.72 | 0 | 17.29 | - | 36.309
SERVENTE (LABOR) | H | '010146 | 12.6 | 1 | 4.94 | 0 | 12.71 | - | 160.146
SubTotal: | [8 empty] | 196.46
MATERIAL | Unid | Código | Coefic. | C. Prod. | Pr. Prod. | Pr. Improd. | Pr. Unit. | Fator Ac. | Subtotal
AREIA LAVADA MEDIA (LABOR) | M3 | '020503 | 0.7056 | 1 | 63.75 | 0 | 63.75 | - | 44.982
CIMENTO PORTLAND CP III - 40 (LABOR) | KG | '020508 | 367.5 | 1 | 0.32 | 0 | 0.32 | - | 117.6
BRITA 1 (LABOR) | M3 | '020517 | 0.40005 | 1 | 83.3 | 0 | 83.3 | - | 33.324
BRITA 2 (LABOR) | M3 | '020518 | 0.40005 | 1 | 83.3 | 0 | 83.3 | - | 33.324
SubTotal: | [8 empty] | 229.23
EQUIPAMENTO | Unid | Código | Coefic. | C. Prod. | Pr. Prod. | Pr. Improd. | Pr. Unit. | Fator Ac. | Subtotal
BETONEIRA 320 L (E301) (LABOR) | H | '080125 | 0.7497 | 1 | 28.9 | 13.48 | 28.9 | - | 21.666
SubTotal: | [8 empty] | 21.67
RESUMO
DISCRIMINAÇÃO |  |  | TAXA(%) | VALORES
Mão-de-Obra(A) |  |  | 157.27 | 196.46
Materiais(B) |  |  |  | 229.23
Equipamentos(C) |  |  |  | 21.67
Produção da Equipe(D) |  |  |  | 1
Custo Horário Total(A+C) |  |  |  | 218.13
Custo Unitário da Execução[(A/D)+(C/D)] = E |  |  |  | 218.13
Custo Direto Total(B+E) |  |  |  | 447.36
Bonificações e Despesas Indiretas - BDI |  |  | 0 | 0
CUSTO UNITÁRIO (Adotado) |  |  |  | 447.36
Orçamento: 961101 - TABELA CUSTOS LABOR/CT-UFES PADRÃO DER MARÇO/2020(LS=157,27; BDI=0%)
Órgão Cliente: DER-ES |  |  | Órgão Gerente: DER-ES |  |  | Data Base: Março/2020
Planilha: 1 - TABELA CUSTOS LABOR/CT-UFES PADRÃO DER MARÇO/2020(LS=157,27; BDI=0%)
Item: 040237 - Fornecimento, preparo e aplicação de concreto Fck=25 MPa (brita 1 e 2) - (5% de perdas já incluído no custo) | [6 empty] | Unidade: m3
Base: LABOR |  | Código Base: '040237 |  | Fonte: LABOR |  |  | Versão: 1
MÃO DE OBRA | Unid | Código | Coefic. | C. Prod. | Pr. Prod. | Pr. Improd. | Pr. Unit. | Fator Ac. | Subtotal
PEDREIRO (LABOR) | H | '010139 | 2.1 | 1 | 6.72 | 0 | 17.29 | - | 36.309
SERVENTE (LABOR) | H | '010146 | 12.6 | 1 | 4.94 | 0 | 12.71 | - | 160.146
SubTotal: | [8 empty] | 196.46
MATERIAL | Unid | Código | Coefic. | C. Prod. | Pr. Prod. | Pr. Improd. | Pr. Unit. | Fator Ac. | Subtotal
AREIA LAVADA MEDIA (LABOR) | M3 | '020503 | 0.6594 | 1 | 63.75 | 0 | 63.75 | - | 42.037
CIMENTO PORTLAND CP III - 40 (LABOR) | KG | '020508 | 418.95 | 1 | 0.32 | 0 | 0.32 | - | 134.064
BRITA 1 (LABOR) | M3 | '020517 | 0.4011 | 1 | 83.3 | 0 | 83.3 | - | 33.412
BRITA 2 (LABOR) | M3 | '020518 | 0.4011 | 1 | 83.3 | 0 | 83.3 | - | 33.412
SubTotal: | [8 empty] | 242.92
EQUIPAMENTO | Unid | Código | Coefic. | C. Prod. | Pr. Prod. | Pr. Improd. | Pr. Unit. | Fator Ac. | Subtotal
BETONEIRA 320 L (E301) (LABOR) | H | '080125 | 0.7497 | 1 | 28.9 | 13.48 | 28.9 | - | 21.666
SubTotal: | [8 empty] | 21.67
RESUMO
DISCRIMINAÇÃO |  |  | TAXA(%) | VALORES
Mão-de-Obra(A) |  |  | 157.27 | 196.46
Materiais(B) |  |  |  | 242.93
Equipamentos(C) |  |  |  | 21.67
Produção da Equipe(D) |  |  |  | 1
Custo Horário Total(A+C) |  |  |  | 218.13
Custo Unitário da Execução[(A/D)+(C/D)] = E |  |  |  | 218.13
Custo Direto Total(B+E) |  |  |  | 461.06
Bonificações e Despesas Indiretas - BDI |  |  | 0 | 0
CUSTO UNITÁRIO (Adotado) |  |  |  | 461.06
Orçamento: 961101 - TABELA CUSTOS LABOR/CT-UFES PADRÃO DER MARÇO/2020(LS=157,27; BDI=0%)
Órgão Cliente: DER-ES |  |  | Órgão Gerente: DER-ES |  |  | Data Base: Março/2020
Planilha: 1 - TABELA CUSTOS LABOR/CT-UFES PADRÃO DER MARÇO/2020(LS=157,27; BDI=0%)
Item: 040238 - Fôrma de chapa compensada resinada 12mm, levando-se em conta a utilização 3 vezes (incluido o material, corte, montagem, escoramento e desfôrma) | [6 empty] | Unidade: m2
Base: LABOR |  | Código Base: '040238 |  | Fonte: LABOR |  |  | Versão: 2
MÃO DE OBRA | Unid | Código | Coefic. | C. Prod. | Pr. Prod. | Pr. Improd. | Pr. Unit. | Fator Ac. | Subtotal
AJUDANTE (LABOR) | H | '010101 | 1.3 | 1 | 5.67 | 0 | 14.59 | - | 18.967
CARPINTEIRO (LABOR) | H | '010111 | 1.3 | 1 | 6.72 | 0 | 17.29 | - | 22.477
SubTotal: | [8 empty] | 41.44
MATERIAL | Unid | Código | Coefic. | C. Prod. | Pr. Prod. | Pr. Improd. | Pr. Unit. | Fator Ac. | Subtotal
SARRAFO DE MADEIRA PINUS 10 X 2.5CM (LABOR) | M | '020985 | 1.53 | 1 | 5.35 | 0 | 5.35 | - | 8.186
CHAPA COMPENSADA RESINADA ESP. 12MM (LABOR) | M2 | '021032 | 0.43 | 1 | 19.04 | 0 | 19.04 | - | 8.187
PREGO 18X27 (LABOR) | KG | '026569 | 0.15 | 1 | 7.35 | 0 | 7.35 | - | 1.103
DESMOLDANTE PARA FORMAS (LABOR) | L | '028008 | 0.1 | 1 | 11.37 | 0 | 11.37 | - | 1.137
SubTotal: | [8 empty] | 18.61
RESUMO
DISCRIMINAÇÃO |  |  | TAXA(%) | VALORES
Mão-de-Obra(A) |  |  | 157.27 | 41.44
Materiais(B) |  |  |  | 18.61
Equipamentos(C) |  |  |  | 0
Produção da Equipe(D) |  |  |  | 1
Custo Horário Total(A+C) |  |  |  | 41.44
Custo Unitário da Execução[(A/D)+(C/D)] = E |  |  |  | 41.44
Custo Direto Total(B+E) |  |  |  | 60.05
Bonificações e Despesas Indiretas - BDI |  |  | 0 | 0
CUSTO UNITÁRIO (Adotado) |  |  |  | 60.05
Orçamento: 961101 - TABELA CUSTOS LABOR/CT-UFES PADRÃO DER MARÇO/2020(LS=157,27; BDI=0%)
Órgão Cliente: DER-ES |  |  | Órgão Gerente: DER-ES |  |  | Data Base: Março/2020
Planilha: 1 - TABELA CUSTOS LABOR/CT-UFES PADRÃO DER MARÇO/2020(LS=157,27; BDI=0%)
Item: 040239 - Fornecimento e aplicação de concreto USINADO Fck=20 MPa - considerando lançamento MANUAL para INFRA-ESTRUTURA (5% de perdas já incluído no custo) | [6 empty] | Unidade: m3
Base: LABOR |  | Código Base: '040239 |  | Fonte: LABOR |  |  | Versão: 1
MÃO DE OBRA | Unid | Código | Coefic. | C. Prod. | Pr. Prod. | Pr. Improd. | Pr. Unit. | Fator Ac. | Subtotal
PEDREIRO (LABOR) | H | '010139 | 2 | 1 | 6.72 | 0 | 17.29 | - | 34.58
SERVENTE (LABOR) | H | '010146 | 6 | 1 | 4.94 | 0 | 12.71 | - | 76.26
SubTotal: | [8 empty] | 110.84
MATERIAL | Unid | Código | Coefic. | C. Prod. | Pr. Prod. | Pr. Improd. | Pr. Unit. | Fator Ac. | Subtotal
CONCRETO USINADO FCK 20 MPA (LABOR) | M3 | '020514 | 1.05 | 1 | 283.25 | 0 | 283.25 | - | 297.413
SubTotal: | [8 empty] | 297.41
RESUMO
DISCRIMINAÇÃO |  |  | TAXA(%) | VALORES
Mão-de-Obra(A) |  |  | 157.27 | 110.84
Materiais(B) |  |  |  | 297.41
Equipamentos(C) |  |  |  | 0
Produção da Equipe(D) |  |  |  | 1
Custo Horário Total(A+C) |  |  |  | 110.84
Custo Unitário da Execução[(A/D)+(C/D)] = E |  |  |  | 110.84
Custo Direto Total(B+E) |  |  |  | 408.25
Bonificações e Despesas Indiretas - BDI |  |  | 0 | 0
CUSTO UNITÁRIO (Adotado) |  |  |  | 408.25
Orçamento: 961101 - TABELA CUSTOS LABOR/CT-UFES PADRÃO DER MARÇO/2020(LS=157,27; BDI=0%)
Órgão Cliente: DER-ES |  |  | Órgão Gerente: DER-ES |  |  | Data Base: Março/2020
Planilha: 1 - TABELA CUSTOS LABOR/CT-UFES PADRÃO DER MARÇO/2020(LS=157,27; BDI=0%)
Item: 040240 - Fornecimento e aplicação de concreto USINADO Fck=25 MPa - considerando lançamento MANUAL para INFRA-ESTRUTURA (5% de perdas já incluído no custo) | [6 empty] | Unidade: m3
Base: LABOR |  | Código Base: '040240 |  | Fonte: LABOR |  |  | Versão: 1
MÃO DE OBRA | Unid | Código | Coefic. | C. Prod. | Pr. Prod. | Pr. Improd. | Pr. Unit. | Fator Ac. | Subtotal
PEDREIRO (LABOR) | H | '010139 | 2 | 1 | 6.72 | 0 | 17.29 | - | 34.58
SERVENTE (LABOR) | H | '010146 | 6 | 1 | 4.94 | 0 | 12.71 | - | 76.26
SubTotal: | [8 empty] | 110.84
MATERIAL | Unid | Código | Coefic. | C. Prod. | Pr. Prod. | Pr. Improd. | Pr. Unit. | Fator Ac. | Subtotal
CONCRETO USINADO FCK 25 MPA (LABOR) | M3 | '020567 | 1.05 | 1 | 297.25 | 0 | 297.25 | - | 312.113
SubTotal: | [8 empty] | 312.11
RESUMO
DISCRIMINAÇÃO |  |  | TAXA(%) | VALORES
Mão-de-Obra(A) |  |  | 157.27 | 110.84
Materiais(B) |  |  |  | 312.11
Equipamentos(C) |  |  |  | 0
Produção da Equipe(D) |  |  |  | 1
Custo Horário Total(A+C) |  |  |  | 110.84
Custo Unitário da Execução[(A/D)+(C/D)] = E |  |  |  | 110.84
Custo Direto Total(B+E) |  |  |  | 422.95
Bonificações e Despesas Indiretas - BDI |  |  | 0 | 0
CUSTO UNITÁRIO (Adotado) |  |  |  | 422.95
Orçamento: 961101 - TABELA CUSTOS LABOR/CT-UFES PADRÃO DER MARÇO/2020(LS=157,27; BDI=0%)
Órgão Cliente: DER-ES |  |  | Órgão Gerente: DER-ES |  |  | Data Base: Março/2020
Planilha: 1 - TABELA CUSTOS LABOR/CT-UFES PADRÃO DER MARÇO/2020(LS=157,27; BDI=0%)
Item: 040243 - Fornecimento, dobragem e colocação em fôrma, de armadura CA-50 A média, diâmetro de 6.3 a 10.0 mm | [6 empty] | Unidade: kg
Base: LABOR |  | Código Base: '040243 |  | Fonte: LABOR |  |  | Versão: 1
MÃO DE OBRA | Unid | Código | Coefic. | C. Prod. | Pr. Prod. | Pr. Improd. | Pr. Unit. | Fator Ac. | Subtotal
AJUDANTE (LABOR) | H | '010101 | 0.08 | 1 | 5.67 | 0 | 14.59 | - | 1.167
ARMADOR (LABOR) | H | '010121 | 0.08 | 1 | 6.72 | 0 | 17.29 | - | 1.383
SubTotal: | [8 empty] | 2.55
MATERIAL | Unid | Código | Coefic. | C. Prod. | Pr. Prod. | Pr. Improd. | Pr. Unit. | Fator Ac. | Subtotal
ACO CA-50 DE 8.0MM (LABOR) | KG | '021517 | 1.1 | 1 | 3.86 | 0 | 3.86 | - | 4.246
ARAME RECOZIDO N.18 BWG (LABOR) | KG | '027010 | 0.02 | 1 | 8.09 | 0 | 8.09 | - | 0.162
SubTotal: | [8 empty] | 4.41
RESUMO
DISCRIMINAÇÃO |  |  | TAXA(%) | VALORES
Mão-de-Obra(A) |  |  | 157.27 | 2.55
Materiais(B) |  |  |  | 4.41
Equipamentos(C) |  |  |  | 0
Produção da Equipe(D) |  |  |  | 1
Custo Horário Total(A+C) |  |  |  | 2.55
Custo Unitário da Execução[(A/D)+(C/D)] = E |  |  |  | 2.55
Custo Direto Total(B+E) |  |  |  | 6.96
Bonificações e Despesas Indiretas - BDI |  |  | 0 | 0
CUSTO UNITÁRIO (Adotado) |  |  |  | 6.96
Orçamento: 961101 - TABELA CUSTOS LABOR/CT-UFES PADRÃO DER MARÇO/2020(LS=157,27; BDI=0%)
Órgão Cliente: DER-ES |  |  | Órgão Gerente: DER-ES |  |  | Data Base: Março/2020
Planilha: 1 - TABELA CUSTOS LABOR/CT-UFES PADRÃO DER MARÇO/2020(LS=157,27; BDI=0%)
Item: 040245 - Fornecimento, dobragem e colocação em fôrma, de armadura CA-50 A grossa diâmetro de 12.5 a 25.0 mm (1/2 a 1") | [6 empty] | Unidade: kg
Base: LABOR |  | Código Base: '040245 |  | Fonte: LABOR |  |  | Versão: 1
MÃO DE OBRA | Unid | Código | Coefic. | C. Prod. | Pr. Prod. | Pr. Improd. | Pr. Unit. | Fator Ac. | Subtotal
AJUDANTE (LABOR) | H | '010101 | 0.1 | 1 | 5.67 | 0 | 14.59 | - | 1.459
ARMADOR (LABOR) | H | '010121 | 0.1 | 1 | 6.72 | 0 | 17.29 | - | 1.729
SubTotal: | [8 empty] | 3.19
MATERIAL | Unid | Código | Coefic. | C. Prod. | Pr. Prod. | Pr. Improd. | Pr. Unit. | Fator Ac. | Subtotal
ACO CA-50 DE 20.0MM (LABOR) | KG | '021521 | 1.1 | 1 | 3.54 | 0 | 3.54 | - | 3.894
ARAME RECOZIDO N.18 BWG (LABOR) | KG | '027010 | 0.03 | 1 | 8.09 | 0 | 8.09 | - | 0.243
SubTotal: | [8 empty] | 4.14
RESUMO
DISCRIMINAÇÃO |  |  | TAXA(%) | VALORES
Mão-de-Obra(A) |  |  | 157.27 | 3.19
Materiais(B) |  |  |  | 4.14
Equipamentos(C) |  |  |  | 0
Produção da Equipe(D) |  |  |  | 1
Custo Horário Total(A+C) |  |  |  | 3.19
Custo Unitário da Execução[(A/D)+(C/D)] = E |  |  |  | 3.19
Custo Direto Total(B+E) |  |  |  | 7.33
Bonificações e Despesas Indiretas - BDI |  |  | 0 | 0
CUSTO UNITÁRIO (Adotado) |  |  |  | 7.33
Orçamento: 961101 - TABELA CUSTOS LABOR/CT-UFES PADRÃO DER MARÇO/2020(LS=157,27; BDI=0%)
Órgão Cliente: DER-ES |  |  | Órgão Gerente: DER-ES |  |  | Data Base: Março/2020
Planilha: 1 - TABELA CUSTOS LABOR/CT-UFES PADRÃO DER MARÇO/2020(LS=157,27; BDI=0%)
Item: 040246 - Fornecimento, dobragem e colocação em fôrma, de armadura CA-60 B fina, diâmetro de 4.0 a 7.0mm | [6 empty] | Unidade: kg
Base: LABOR |  | Código Base: '040246 |  | Fonte: LABOR |  |  | Versão: 1
MÃO DE OBRA | Unid | Código | Coefic. | C. Prod. | Pr. Prod. | Pr. Improd. | Pr. Unit. | Fator Ac. | Subtotal
AJUDANTE (LABOR) | H | '010101 | 0.07 | 1 | 5.67 | 0 | 14.59 | - | 1.021
ARMADOR (LABOR) | H | '010121 | 0.07 | 1 | 6.72 | 0 | 17.29 | - | 1.21
SubTotal: | [8 empty] | 2.23
MATERIAL | Unid | Código | Coefic. | C. Prod. | Pr. Prod. | Pr. Improd. | Pr. Unit. | Fator Ac. | Subtotal
ACO CA-60 DE 5.0MM (LABOR) | KG | '021532 | 1.1 | 1 | 4.28 | 0 | 4.28 | - | 4.708
ARAME RECOZIDO N.18 BWG (LABOR) | KG | '027010 | 0.02 | 1 | 8.09 | 0 | 8.09 | - | 0.162
SubTotal: | [8 empty] | 4.87
RESUMO
DISCRIMINAÇÃO |  |  | TAXA(%) | VALORES
Mão-de-Obra(A) |  |  | 157.27 | 2.23
Materiais(B) |  |  |  | 4.87
Equipamentos(C) |  |  |  | 0
Produção da Equipe(D) |  |  |  | 1
Custo Horário Total(A+C) |  |  |  | 2.23
Custo Unitário da Execução[(A/D)+(C/D)] = E |  |  |  | 2.23
Custo Direto Total(B+E) |  |  |  | 7.1
Bonificações e Despesas Indiretas - BDI |  |  | 0 | 0
CUSTO UNITÁRIO (Adotado) |  |  |  | 7.1
Orçamento: 961101 - TABELA CUSTOS LABOR/CT-UFES PADRÃO DER MARÇO/2020(LS=157,27; BDI=0%)
Órgão Cliente: DER-ES |  |  | Órgão Gerente: DER-ES |  |  | Data Base: Março/2020
Planilha: 1 - TABELA CUSTOS LABOR/CT-UFES PADRÃO DER MARÇO/2020(LS=157,27; BDI=0%)
Item: 040249 - Fôrma de tábua de madeira de 2.5x30.0cm, levando-se em conta utilização 1 vez (incluindo o material, corte, montagem, escoramento e desforma) | [6 empty] | Unidade: m2
Base: LABOR |  | Código Base: '040249 |  | Fonte: LABOR |  |  | Versão: 2
MÃO DE OBRA | Unid | Código | Coefic. | C. Prod. | Pr. Prod. | Pr. Improd. | Pr. Unit. | Fator Ac. | Subtotal
AJUDANTE (LABOR) | H | '010101 | 1.05 | 1 | 5.67 | 0 | 14.59 | - | 15.32
CARPINTEIRO (LABOR) | H | '010111 | 1.05 | 1 | 6.72 | 0 | 17.29 | - | 18.155
SubTotal: | [8 empty] | 33.48
MATERIAL | Unid | Código | Coefic. | C. Prod. | Pr. Prod. | Pr. Improd. | Pr. Unit. | Fator Ac. | Subtotal
SARRAFO DE MADEIRA PINUS 10 X 2.5CM (LABOR) | M | '020985 | 1.1 | 1 | 5.35 | 0 | 5.35 | - | 5.885
TABUA DE MADEIRA PINUS 30 X 2.5 CM (LABOR) | M | '020988 | 5 | 1 | 6.72 | 0 | 6.72 | - | 33.6
PREGO 18X27 (LABOR) | KG | '026569 | 0.1 | 1 | 7.35 | 0 | 7.35 | - | 0.735
SubTotal: | [8 empty] | 40.22
RESUMO
DISCRIMINAÇÃO |  |  | TAXA(%) | VALORES
Mão-de-Obra(A) |  |  | 157.27 | 33.48
Materiais(B) |  |  |  | 40.22
Equipamentos(C) |  |  |  | 0
Produção da Equipe(D) |  |  |  | 1
Custo Horário Total(A+C) |  |  |  | 33.48
Custo Unitário da Execução[(A/D)+(C/D)] = E |  |  |  | 33.48
Custo Direto Total(B+E) |  |  |  | 73.7
Bonificações e Despesas Indiretas - BDI |  |  | 0 | 0
CUSTO UNITÁRIO (Adotado) |  |  |  | 73.7
Orçamento: 961101 - TABELA CUSTOS LABOR/CT-UFES PADRÃO DER MARÇO/2020(LS=157,27; BDI=0%)
Órgão Cliente: DER-ES |  |  | Órgão Gerente: DER-ES |  |  | Data Base: Março/2020
Planilha: 1 - TABELA CUSTOS LABOR/CT-UFES PADRÃO DER MARÇO/2020(LS=157,27; BDI=0%)
Item: 040250 - Fôrma de tábua de madeira de 2.5x30.0cm, levando-se em conta utilização 3 vezes (incluindo o material, corte, montagem, escoramento e desforma) | [6 empty] | Unidade: m2
Base: LABOR |  | Código Base: '040250 |  | Fonte: LABOR |  |  | Versão: 2
MÃO DE OBRA | Unid | Código | Coefic. | C. Prod. | Pr. Prod. | Pr. Improd. | Pr. Unit. | Fator Ac. | Subtotal
AJUDANTE (LABOR) | H | '010101 | 1.2 | 1 | 5.67 | 0 | 14.59 | - | 17.508
CARPINTEIRO (LABOR) | H | '010111 | 1.2 | 1 | 6.72 | 0 | 17.29 | - | 20.748
SubTotal: | [8 empty] | 38.26
MATERIAL | Unid | Código | Coefic. | C. Prod. | Pr. Prod. | Pr. Improd. | Pr. Unit. | Fator Ac. | Subtotal
SARRAFO DE MADEIRA PINUS 10 X 2.5CM (LABOR) | M | '020985 | 0.3 | 1 | 5.35 | 0 | 5.35 | - | 1.605
TABUA DE MADEIRA PINUS 30 X 2.5 CM (LABOR) | M | '020988 | 2.5 | 1 | 6.72 | 0 | 6.72 | - | 16.8
PREGO 18X27 (LABOR) | KG | '026569 | 0.1 | 1 | 7.35 | 0 | 7.35 | - | 0.735
DESMOLDANTE PARA FORMAS (LABOR) | L | '028008 | 0.4 | 1 | 11.37 | 0 | 11.37 | - | 4.548
SubTotal: | [8 empty] | 23.69
RESUMO
DISCRIMINAÇÃO |  |  | TAXA(%) | VALORES
Mão-de-Obra(A) |  |  | 157.27 | 38.26
Materiais(B) |  |  |  | 23.69
Equipamentos(C) |  |  |  | 0
Produção da Equipe(D) |  |  |  | 1
Custo Horário Total(A+C) |  |  |  | 38.26
Custo Unitário da Execução[(A/D)+(C/D)] = E |  |  |  | 38.26
Custo Direto Total(B+E) |  |  |  | 61.95
Bonificações e Despesas Indiretas - BDI |  |  | 0 | 0
CUSTO UNITÁRIO (Adotado) |  |  |  | 61.95
Orçamento: 961101 - TABELA CUSTOS LABOR/CT-UFES PADRÃO DER MARÇO/2020(LS=157,27; BDI=0%)
Órgão Cliente: DER-ES |  |  | Órgão Gerente: DER-ES |  |  | Data Base: Março/2020
Planilha: 1 - TABELA CUSTOS LABOR/CT-UFES PADRÃO DER MARÇO/2020(LS=157,27; BDI=0%)
Item: 040253 - Fornecimento e aplicação de concreto USINADO Fck=30 MPa - considerando lançamento MANUAL para INFRA-ESTRUTURA (5% de perdas já incluído no custo) | [6 empty] | Unidade: m3
Base: LABOR |  | Código Base: '040253 |  | Fonte: LABOR |  |  | Versão: 1
MÃO DE OBRA | Unid | Código | Coefic. | C. Prod. | Pr. Prod. | Pr. Improd. | Pr. Unit. | Fator Ac. | Subtotal
PEDREIRO (LABOR) | H | '010139 | 2 | 1 | 6.72 | 0 | 17.29 | - | 34.58
SERVENTE (LABOR) | H | '010146 | 6 | 1 | 4.94 | 0 | 12.71 | - | 76.26
SubTotal: | [8 empty] | 110.84
MATERIAL | Unid | Código | Coefic. | C. Prod. | Pr. Prod. | Pr. Improd. | Pr. Unit. | Fator Ac. | Subtotal
CONCRETO USINADO FCK 30 MPA (LABOR) | M3 | '020416 | 1.05 | 1 | 309.25 | 0 | 309.25 | - | 324.713
SubTotal: | [8 empty] | 324.71
RESUMO
DISCRIMINAÇÃO |  |  | TAXA(%) | VALORES
Mão-de-Obra(A) |  |  | 157.27 | 110.84
Materiais(B) |  |  |  | 324.71
Equipamentos(C) |  |  |  | 0
Produção da Equipe(D) |  |  |  | 1
Custo Horário Total(A+C) |  |  |  | 110.84
Custo Unitário da Execução[(A/D)+(C/D)] = E |  |  |  | 110.84
Custo Direto Total(B+E) |  |  |  | 435.55
Bonificações e Despesas Indiretas - BDI |  |  | 0 | 0
CUSTO UNITÁRIO (Adotado) |  |  |  | 435.55
Orçamento: 961101 - TABELA CUSTOS LABOR/CT-UFES PADRÃO DER MARÇO/2020(LS=157,27; BDI=0%)
Órgão Cliente: DER-ES |  |  | Órgão Gerente: DER-ES |  |  | Data Base: Março/2020
Planilha: 1 - TABELA CUSTOS LABOR/CT-UFES PADRÃO DER MARÇO/2020(LS=157,27; BDI=0%)
Item: 040315 - Fornecimento, preparo e aplicação de concreto Fck = 30 MPa (com brita 1 e 2) - (5% de perdas já incluído no custo) | [6 empty] | Unidade: m3
Base: LABOR |  | Código Base: '040315 |  | Fonte: LABOR |  |  | Versão: 1
MÃO DE OBRA | Unid | Código | Coefic. | C. Prod. | Pr. Prod. | Pr. Improd. | Pr. Unit. | Fator Ac. | Subtotal
PEDREIRO (LABOR) | H | '010139 | 5.25 | 1 | 6.72 | 0 | 17.29 | - | 90.773
SERVENTE (LABOR) | H | '010146 | 14.7 | 1 | 4.94 | 0 | 12.71 | - | 186.837
SubTotal: | [8 empty] | 277.61
MATERIAL | Unid | Código | Coefic. | C. Prod. | Pr. Prod. | Pr. Improd. | Pr. Unit. | Fator Ac. | Subtotal
AREIA LAVADA MEDIA (LABOR) | M3 | '020503 | 0.62685 | 1 | 63.75 | 0 | 63.75 | - | 39.962
CIMENTO PORTLAND CP III - 40 (LABOR) | KG | '020508 | 457.8 | 1 | 0.32 | 0 | 0.32 | - | 146.496
BRITA 1 (LABOR) | M3 | '020517 | 0.40635 | 1 | 83.3 | 0 | 83.3 | - | 33.849
BRITA 2 (LABOR) | M3 | '020518 | 0.42 | 1 | 83.3 | 0 | 83.3 | - | 34.986
SubTotal: | [8 empty] | 255.29
EQUIPAMENTO | Unid | Código | Coefic. | C. Prod. | Pr. Prod. | Pr. Improd. | Pr. Unit. | Fator Ac. | Subtotal
BETONEIRA 320 L (E301) (LABOR) | H | '080125 | 0.7497 | 1 | 28.9 | 13.48 | 28.9 | - | 21.666
SubTotal: | [8 empty] | 21.67
RESUMO
DISCRIMINAÇÃO |  |  | TAXA(%) | VALORES
Mão-de-Obra(A) |  |  | 157.27 | 277.61
Materiais(B) |  |  |  | 255.29
Equipamentos(C) |  |  |  | 21.67
Produção da Equipe(D) |  |  |  | 1
Custo Horário Total(A+C) |  |  |  | 299.28
Custo Unitário da Execução[(A/D)+(C/D)] = E |  |  |  | 299.28
Custo Direto Total(B+E) |  |  |  | 554.57
Bonificações e Despesas Indiretas - BDI |  |  | 0 | 0
CUSTO UNITÁRIO (Adotado) |  |  |  | 554.57
Orçamento: 961101 - TABELA CUSTOS LABOR/CT-UFES PADRÃO DER MARÇO/2020(LS=157,27; BDI=0%)
Órgão Cliente: DER-ES |  |  | Órgão Gerente: DER-ES |  |  | Data Base: Março/2020
Planilha: 1 - TABELA CUSTOS LABOR/CT-UFES PADRÃO DER MARÇO/2020(LS=157,27; BDI=0%)
Item: 040320 - Fornecimento, preparo e aplicação de concreto Fck=15 MPa (brita 1 e 2) - (5% de perdas já incluído no custo) | [6 empty] | Unidade: m3
Base: LABOR |  | Código Base: '040320 |  | Fonte: LABOR |  |  | Versão: 1
MÃO DE OBRA | Unid | Código | Coefic. | C. Prod. | Pr. Prod. | Pr. Improd. | Pr. Unit. | Fator Ac. | Subtotal
PEDREIRO (LABOR) | H | '010139 | 5.25 | 1 | 6.72 | 0 | 17.29 | - | 90.773
SERVENTE (LABOR) | H | '010146 | 14.7 | 1 | 4.94 | 0 | 12.71 | - | 186.837
SubTotal: | [8 empty] | 277.61
MATERIAL | Unid | Código | Coefic. | C. Prod. | Pr. Prod. | Pr. Improd. | Pr. Unit. | Fator Ac. | Subtotal
AREIA LAVADA MEDIA (LABOR) | M3 | '020503 | 0.7392 | 1 | 63.75 | 0 | 63.75 | - | 47.124
CIMENTO PORTLAND CP III - 40 (LABOR) | KG | '020508 | 321.3 | 1 | 0.32 | 0 | 0.32 | - | 102.816
BRITA 1 (LABOR) | M3 | '020517 | 0.4011 | 1 | 83.3 | 0 | 83.3 | - | 33.412
BRITA 2 (LABOR) | M3 | '020518 | 0.4011 | 1 | 83.3 | 0 | 83.3 | - | 33.412
SubTotal: | [8 empty] | 216.76
EQUIPAMENTO | Unid | Código | Coefic. | C. Prod. | Pr. Prod. | Pr. Improd. | Pr. Unit. | Fator Ac. | Subtotal
BETONEIRA 320 L (E301) (LABOR) | H | '080125 | 0.7497 | 1 | 28.9 | 13.48 | 28.9 | - | 21.666
SubTotal: | [8 empty] | 21.67
RESUMO
DISCRIMINAÇÃO |  |  | TAXA(%) | VALORES
Mão-de-Obra(A) |  |  | 157.27 | 277.61
Materiais(B) |  |  |  | 216.76
Equipamentos(C) |  |  |  | 21.67
Produção da Equipe(D) |  |  |  | 1
Custo Horário Total(A+C) |  |  |  | 299.28
Custo Unitário da Execução[(A/D)+(C/D)] = E |  |  |  | 299.28
Custo Direto Total(B+E) |  |  |  | 516.04
Bonificações e Despesas Indiretas - BDI |  |  | 0 | 0
CUSTO UNITÁRIO (Adotado) |  |  |  | 516.04
Orçamento: 961101 - TABELA CUSTOS LABOR/CT-UFES PADRÃO DER MARÇO/2020(LS=157,27; BDI=0%)
Órgão Cliente: DER-ES |  |  | Órgão Gerente: DER-ES |  |  | Data Base: Março/2020
Planilha: 1 - TABELA CUSTOS LABOR/CT-UFES PADRÃO DER MARÇO/2020(LS=157,27; BDI=0%)
Item: 040322 - Fornecimento, preparo e aplicação de concreto Fck=20 MPa (brita 1 e 2) - (5% de perdas já incluído no custo) | [6 empty] | Unidade: m3
Base: LABOR |  | Código Base: '040322 |  | Fonte: LABOR |  |  | Versão: 1
MÃO DE OBRA | Unid | Código | Coefic. | C. Prod. | Pr. Prod. | Pr. Improd. | Pr. Unit. | Fator Ac. | Subtotal
PEDREIRO (LABOR) | H | '010139 | 5.25 | 1 | 6.72 | 0 | 17.29 | - | 90.773
SERVENTE (LABOR) | H | '010146 | 14.7 | 1 | 4.94 | 0 | 12.71 | - | 186.837
SubTotal: | [8 empty] | 277.61
MATERIAL | Unid | Código | Coefic. | C. Prod. | Pr. Prod. | Pr. Improd. | Pr. Unit. | Fator Ac. | Subtotal
AREIA LAVADA MEDIA (LABOR) | M3 | '020503 | 0.7056 | 1 | 63.75 | 0 | 63.75 | - | 44.982
CIMENTO PORTLAND CP III - 40 (LABOR) | KG | '020508 | 367.5 | 1 | 0.32 | 0 | 0.32 | - | 117.6
BRITA 1 (LABOR) | M3 | '020517 | 0.40005 | 1 | 83.3 | 0 | 83.3 | - | 33.324
BRITA 2 (LABOR) | M3 | '020518 | 0.40005 | 1 | 83.3 | 0 | 83.3 | - | 33.324
SubTotal: | [8 empty] | 229.23
EQUIPAMENTO | Unid | Código | Coefic. | C. Prod. | Pr. Prod. | Pr. Improd. | Pr. Unit. | Fator Ac. | Subtotal
BETONEIRA 320 L (E301) (LABOR) | H | '080125 | 0.7497 | 1 | 28.9 | 13.48 | 28.9 | - | 21.666
SubTotal: | [8 empty] | 21.67
RESUMO
DISCRIMINAÇÃO |  |  | TAXA(%) | VALORES
Mão-de-Obra(A) |  |  | 157.27 | 277.61
Materiais(B) |  |  |  | 229.23
Equipamentos(C) |  |  |  | 21.67
Produção da Equipe(D) |  |  |  | 1
Custo Horário Total(A+C) |  |  |  | 299.28
Custo Unitário da Execução[(A/D)+(C/D)] = E |  |  |  | 299.28
Custo Direto Total(B+E) |  |  |  | 528.51
Bonificações e Despesas Indiretas - BDI |  |  | 0 | 0
CUSTO UNITÁRIO (Adotado) |  |  |  | 528.51
Orçamento: 961101 - TABELA CUSTOS LABOR/CT-UFES PADRÃO DER MARÇO/2020(LS=157,27; BDI=0%)
Órgão Cliente: DER-ES |  |  | Órgão Gerente: DER-ES |  |  | Data Base: Março/2020
Planilha: 1 - TABELA CUSTOS LABOR/CT-UFES PADRÃO DER MARÇO/2020(LS=157,27; BDI=0%)
Item: 040324 - Fornecimento, preparo e aplicação de concreto Fck=25 MPa (brita 1 e 2) - (5% de perdas já incluído no custo) | [6 empty] | Unidade: m3
Base: LABOR |  | Código Base: '040324 |  | Fonte: LABOR |  |  | Versão: 1
MÃO DE OBRA | Unid | Código | Coefic. | C. Prod. | Pr. Prod. | Pr. Improd. | Pr. Unit. | Fator Ac. | Subtotal
PEDREIRO (LABOR) | H | '010139 | 5.25 | 1 | 6.72 | 0 | 17.29 | - | 90.773
SERVENTE (LABOR) | H | '010146 | 14.7 | 1 | 4.94 | 0 | 12.71 | - | 186.837
SubTotal: | [8 empty] | 277.61
MATERIAL | Unid | Código | Coefic. | C. Prod. | Pr. Prod. | Pr. Improd. | Pr. Unit. | Fator Ac. | Subtotal
AREIA LAVADA MEDIA (LABOR) | M3 | '020503 | 0.6594 | 1 | 63.75 | 0 | 63.75 | - | 42.037
CIMENTO PORTLAND CP III - 40 (LABOR) | KG | '020508 | 418.95 | 1 | 0.32 | 0 | 0.32 | - | 134.064
BRITA 1 (LABOR) | M3 | '020517 | 0.4011 | 1 | 83.3 | 0 | 83.3 | - | 33.412
BRITA 2 (LABOR) | M3 | '020518 | 0.4011 | 1 | 83.3 | 0 | 83.3 | - | 33.412
SubTotal: | [8 empty] | 242.92
EQUIPAMENTO | Unid | Código | Coefic. | C. Prod. | Pr. Prod. | Pr. Improd. | Pr. Unit. | Fator Ac. | Subtotal
BETONEIRA 320 L (E301) (LABOR) | H | '080125 | 0.7497 | 1 | 28.9 | 13.48 | 28.9 | - | 21.666
SubTotal: | [8 empty] | 21.67
RESUMO
DISCRIMINAÇÃO |  |  | TAXA(%) | VALORES
Mão-de-Obra(A) |  |  | 157.27 | 277.61
Materiais(B) |  |  |  | 242.93
Equipamentos(C) |  |  |  | 21.67
Produção da Equipe(D) |  |  |  | 1
Custo Horário Total(A+C) |  |  |  | 299.28
Custo Unitário da Execução[(A/D)+(C/D)] = E |  |  |  | 299.28
Custo Direto Total(B+E) |  |  |  | 542.21
Bonificações e Despesas Indiretas - BDI |  |  | 0 | 0
CUSTO UNITÁRIO (Adotado) |  |  |  | 542.21
Orçamento: 961101 - TABELA CUSTOS LABOR/CT-UFES PADRÃO DER MARÇO/2020(LS=157,27; BDI=0%)
Órgão Cliente: DER-ES |  |  | Órgão Gerente: DER-ES |  |  | Data Base: Março/2020
Planilha: 1 - TABELA CUSTOS LABOR/CT-UFES PADRÃO DER MARÇO/2020(LS=157,27; BDI=0%)
Item: 040328 - Fornecimento, dobragem e colocação em fôrma, de armadura CA-50 A média, diâmetro de 6.3 a 10.0 mm | [6 empty] | Unidade: kg
Base: LABOR |  | Código Base: '040328 |  | Fonte: LABOR |  |  | Versão: 1
MÃO DE OBRA | Unid | Código | Coefic. | C. Prod. | Pr. Prod. | Pr. Improd. | Pr. Unit. | Fator Ac. | Subtotal
AJUDANTE (LABOR) | H | '010101 | 0.08 | 1 | 5.67 | 0 | 14.59 | - | 1.167
ARMADOR (LABOR) | H | '010121 | 0.08 | 1 | 6.72 | 0 | 17.29 | - | 1.383
SubTotal: | [8 empty] | 2.55
MATERIAL | Unid | Código | Coefic. | C. Prod. | Pr. Prod. | Pr. Improd. | Pr. Unit. | Fator Ac. | Subtotal
ACO CA-50 DE 8.0MM (LABOR) | KG | '021517 | 1.1 | 1 | 3.86 | 0 | 3.86 | - | 4.246
ARAME RECOZIDO N.18 BWG (LABOR) | KG | '027010 | 0.02 | 1 | 8.09 | 0 | 8.09 | - | 0.162
SubTotal: | [8 empty] | 4.41
RESUMO
DISCRIMINAÇÃO |  |  | TAXA(%) | VALORES
Mão-de-Obra(A) |  |  | 157.27 | 2.55
Materiais(B) |  |  |  | 4.41
Equipamentos(C) |  |  |  | 0
Produção da Equipe(D) |  |  |  | 1
Custo Horário Total(A+C) |  |  |  | 2.55
Custo Unitário da Execução[(A/D)+(C/D)] = E |  |  |  | 2.55
Custo Direto Total(B+E) |  |  |  | 6.96
Bonificações e Despesas Indiretas - BDI |  |  | 0 | 0
CUSTO UNITÁRIO (Adotado) |  |  |  | 6.96
Orçamento: 961101 - TABELA CUSTOS LABOR/CT-UFES PADRÃO DER MARÇO/2020(LS=157,27; BDI=0%)
Órgão Cliente: DER-ES |  |  | Órgão Gerente: DER-ES |  |  | Data Base: Março/2020
Planilha: 1 - TABELA CUSTOS LABOR/CT-UFES PADRÃO DER MARÇO/2020(LS=157,27; BDI=0%)
Item: 040329 - Fornecimento e aplicação de concreto USINADO Fck=20 MPa - considerando BOMBEAMENTO (5% de perdas já incluído no custo) (6% de taxa p/concr.bombeavel) | [6 empty] | Unidade: m3
Base: LABOR |  | Código Base: '040329 |  | Fonte: LABOR |  |  | Versão: 1
MÃO DE OBRA | Unid | Código | Coefic. | C. Prod. | Pr. Prod. | Pr. Improd. | Pr. Unit. | Fator Ac. | Subtotal
SERVENTE (LABOR) | H | '010146 | 0.27 | 1 | 4.94 | 0 | 12.71 | - | 3.432
SubTotal: | [8 empty] | 3.43
MATERIAL | Unid | Código | Coefic. | C. Prod. | Pr. Prod. | Pr. Improd. | Pr. Unit. | Fator Ac. | Subtotal
CONCRETO USINADO FCK 20 MPA (LABOR) | M3 | '020514 | 1.11 | 1 | 283.25 | 0 | 283.25 | - | 314.408
BOMBEAMENTO DE CONCRETO (LABOR) | M3 | '028001 | 1.05 | 1 | 28.75 | 0 | 28.75 | - | 30.188
SubTotal: | [8 empty] | 344.6
EQUIPAMENTO | Unid | Código | Coefic. | C. Prod. | Pr. Prod. | Pr. Improd. | Pr. Unit. | Fator Ac. | Subtotal
VIBRADOR DE IMERSAO ELETRICO 2HP (E306) (LABOR) | H | '080144 | 0.1 | 1 | 19.57 | 13.48 | 19.57 | - | 1.957
SubTotal: | [8 empty] | 1.96
RESUMO
DISCRIMINAÇÃO |  |  | TAXA(%) | VALORES
Mão-de-Obra(A) |  |  | 157.27 | 3.43
Materiais(B) |  |  |  | 344.6
Equipamentos(C) |  |  |  | 1.96
Produção da Equipe(D) |  |  |  | 1
Custo Horário Total(A+C) |  |  |  | 5.39
Custo Unitário da Execução[(A/D)+(C/D)] = E |  |  |  | 5.39
Custo Direto Total(B+E) |  |  |  | 349.99
Bonificações e Despesas Indiretas - BDI |  |  | 0 | 0
CUSTO UNITÁRIO (Adotado) |  |  |  | 349.99
Orçamento: 961101 - TABELA CUSTOS LABOR/CT-UFES PADRÃO DER MARÇO/2020(LS=157,27; BDI=0%)
Órgão Cliente: DER-ES |  |  | Órgão Gerente: DER-ES |  |  | Data Base: Março/2020
Planilha: 1 - TABELA CUSTOS LABOR/CT-UFES PADRÃO DER MARÇO/2020(LS=157,27; BDI=0%)
Item: 040330 - Fornecimento e aplicação de concreto USINADO Fck=25 MPa - considerando BOMBEAMENTO (5% de perdas já incluído no custo) (6% de taxa p/concr.bombeavel) | [6 empty] | Unidade: m3
Base: LABOR |  | Código Base: '040330 |  | Fonte: LABOR |  |  | Versão: 1
MÃO DE OBRA | Unid | Código | Coefic. | C. Prod. | Pr. Prod. | Pr. Improd. | Pr. Unit. | Fator Ac. | Subtotal
SERVENTE (LABOR) | H | '010146 | 0.27 | 1 | 4.94 | 0 | 12.71 | - | 3.432
SubTotal: | [8 empty] | 3.43
MATERIAL | Unid | Código | Coefic. | C. Prod. | Pr. Prod. | Pr. Improd. | Pr. Unit. | Fator Ac. | Subtotal
CONCRETO USINADO FCK 25 MPA (LABOR) | M3 | '020567 | 1.11 | 1 | 297.25 | 0 | 297.25 | - | 329.948
BOMBEAMENTO DE CONCRETO (LABOR) | M3 | '028001 | 1.05 | 1 | 28.75 | 0 | 28.75 | - | 30.188
SubTotal: | [8 empty] | 360.14
EQUIPAMENTO | Unid | Código | Coefic. | C. Prod. | Pr. Prod. | Pr. Improd. | Pr. Unit. | Fator Ac. | Subtotal
VIBRADOR DE IMERSAO ELETRICO 2HP (E306) (LABOR) | H | '080144 | 0.1 | 1 | 19.57 | 13.48 | 19.57 | - | 1.957
SubTotal: | [8 empty] | 1.96
RESUMO
DISCRIMINAÇÃO |  |  | TAXA(%) | VALORES
Mão-de-Obra(A) |  |  | 157.27 | 3.43
Materiais(B) |  |  |  | 360.14
Equipamentos(C) |  |  |  | 1.96
Produção da Equipe(D) |  |  |  | 1
Custo Horário Total(A+C) |  |  |  | 5.39
Custo Unitário da Execução[(A/D)+(C/D)] = E |  |  |  | 5.39
Custo Direto Total(B+E) |  |  |  | 365.53
Bonificações e Despesas Indiretas - BDI |  |  | 0 | 0
CUSTO UNITÁRIO (Adotado) |  |  |  | 365.53
Orçamento: 961101 - TABELA CUSTOS LABOR/CT-UFES PADRÃO DER MARÇO/2020(LS=157,27; BDI=0%)
Órgão Cliente: DER-ES |  |  | Órgão Gerente: DER-ES |  |  | Data Base: Março/2020
Planilha: 1 - TABELA CUSTOS LABOR/CT-UFES PADRÃO DER MARÇO/2020(LS=157,27; BDI=0%)
Item: 040331 - Fornecimento e aplicação de concreto USINADO Fck=30 MPa - considerando BOMBEAMENTO (5% de perdas já incluído no custo) (6% de taxa p/ concr. bombeavel) | [6 empty] | Unidade: m3
Base: LABOR |  | Código Base: '040331 |  | Fonte: LABOR |  |  | Versão: 1
MÃO DE OBRA | Unid | Código | Coefic. | C. Prod. | Pr. Prod. | Pr. Improd. | Pr. Unit. | Fator Ac. | Subtotal
SERVENTE (LABOR) | H | '010146 | 0.27 | 1 | 4.94 | 0 | 12.71 | - | 3.432
SubTotal: | [8 empty] | 3.43
MATERIAL | Unid | Código | Coefic. | C. Prod. | Pr. Prod. | Pr. Improd. | Pr. Unit. | Fator Ac. | Subtotal
CONCRETO USINADO FCK 30 MPA (LABOR) | M3 | '020416 | 1.11 | 1 | 309.25 | 0 | 309.25 | - | 343.268
BOMBEAMENTO DE CONCRETO (LABOR) | M3 | '028001 | 1.05 | 1 | 28.75 | 0 | 28.75 | - | 30.188
SubTotal: | [8 empty] | 373.46
EQUIPAMENTO | Unid | Código | Coefic. | C. Prod. | Pr. Prod. | Pr. Improd. | Pr. Unit. | Fator Ac. | Subtotal
VIBRADOR DE IMERSAO ELETRICO 2HP (E306) (LABOR) | H | '080144 | 0.1 | 1 | 19.57 | 13.48 | 19.57 | - | 1.957
SubTotal: | [8 empty] | 1.96
RESUMO
DISCRIMINAÇÃO |  |  | TAXA(%) | VALORES
Mão-de-Obra(A) |  |  | 157.27 | 3.43
Materiais(B) |  |  |  | 373.46
Equipamentos(C) |  |  |  | 1.96
Produção da Equipe(D) |  |  |  | 1
Custo Horário Total(A+C) |  |  |  | 5.39
Custo Unitário da Execução[(A/D)+(C/D)] = E |  |  |  | 5.39
Custo Direto Total(B+E) |  |  |  | 378.85
Bonificações e Despesas Indiretas - BDI |  |  | 0 | 0
CUSTO UNITÁRIO (Adotado) |  |  |  | 378.85
Orçamento: 961101 - TABELA CUSTOS LABOR/CT-UFES PADRÃO DER MARÇO/2020(LS=157,27; BDI=0%)
Órgão Cliente: DER-ES |  |  | Órgão Gerente: DER-ES |  |  | Data Base: Março/2020
Planilha: 1 - TABELA CUSTOS LABOR/CT-UFES PADRÃO DER MARÇO/2020(LS=157,27; BDI=0%)
Item: 040332 - Fornecimento, dobragem e colocação em fôrma, de armadura CA-50 A grossa, diâmetro de 12.5 a 25.0mm | [6 empty] | Unidade: kg
Base: LABOR |  | Código Base: '040332 |  | Fonte: LABOR |  |  | Versão: 1
MÃO DE OBRA | Unid | Código | Coefic. | C. Prod. | Pr. Prod. | Pr. Improd. | Pr. Unit. | Fator Ac. | Subtotal
AJUDANTE (LABOR) | H | '010101 | 0.1 | 1 | 5.67 | 0 | 14.59 | - | 1.459
ARMADOR (LABOR) | H | '010121 | 0.1 | 1 | 6.72 | 0 | 17.29 | - | 1.729
SubTotal: | [8 empty] | 3.19
MATERIAL | Unid | Código | Coefic. | C. Prod. | Pr. Prod. | Pr. Improd. | Pr. Unit. | Fator Ac. | Subtotal
ACO CA-50 DE 20.0MM (LABOR) | KG | '021521 | 1.1 | 1 | 3.54 | 0 | 3.54 | - | 3.894
ARAME RECOZIDO N.18 BWG (LABOR) | KG | '027010 | 0.03 | 1 | 8.09 | 0 | 8.09 | - | 0.243
SubTotal: | [8 empty] | 4.14
RESUMO
DISCRIMINAÇÃO |  |  | TAXA(%) | VALORES
Mão-de-Obra(A) |  |  | 157.27 | 3.19
Materiais(B) |  |  |  | 4.14
Equipamentos(C) |  |  |  | 0
Produção da Equipe(D) |  |  |  | 1
Custo Horário Total(A+C) |  |  |  | 3.19
Custo Unitário da Execução[(A/D)+(C/D)] = E |  |  |  | 3.19
Custo Direto Total(B+E) |  |  |  | 7.33
Bonificações e Despesas Indiretas - BDI |  |  | 0 | 0
CUSTO UNITÁRIO (Adotado) |  |  |  | 7.33
Orçamento: 961101 - TABELA CUSTOS LABOR/CT-UFES PADRÃO DER MARÇO/2020(LS=157,27; BDI=0%)
Órgão Cliente: DER-ES |  |  | Órgão Gerente: DER-ES |  |  | Data Base: Março/2020
Planilha: 1 - TABELA CUSTOS LABOR/CT-UFES PADRÃO DER MARÇO/2020(LS=157,27; BDI=0%)
Item: 040333 - Fornecimento, dobragem e colocação em fôrma, de armadura CA-60 B fina, diâmetro de 4.0 a 7.0mm | [6 empty] | Unidade: kg
Base: LABOR |  | Código Base: '040333 |  | Fonte: LABOR |  |  | Versão: 1
MÃO DE OBRA | Unid | Código | Coefic. | C. Prod. | Pr. Prod. | Pr. Improd. | Pr. Unit. | Fator Ac. | Subtotal
AJUDANTE (LABOR) | H | '010101 | 0.07 | 1 | 5.67 | 0 | 14.59 | - | 1.021
ARMADOR (LABOR) | H | '010121 | 0.07 | 1 | 6.72 | 0 | 17.29 | - | 1.21
SubTotal: | [8 empty] | 2.23
MATERIAL | Unid | Código | Coefic. | C. Prod. | Pr. Prod. | Pr. Improd. | Pr. Unit. | Fator Ac. | Subtotal
ACO CA-60 DE 5.0MM (LABOR) | KG | '021532 | 1.1 | 1 | 4.28 | 0 | 4.28 | - | 4.708
ARAME RECOZIDO N.18 BWG (LABOR) | KG | '027010 | 0.02 | 1 | 8.09 | 0 | 8.09 | - | 0.162
SubTotal: | [8 empty] | 4.87
RESUMO
DISCRIMINAÇÃO |  |  | TAXA(%) | VALORES
Mão-de-Obra(A) |  |  | 157.27 | 2.23
Materiais(B) |  |  |  | 4.87
Equipamentos(C) |  |  |  | 0
Produção da Equipe(D) |  |  |  | 1
Custo Horário Total(A+C) |  |  |  | 2.23
Custo Unitário da Execução[(A/D)+(C/D)] = E |  |  |  | 2.23
Custo Direto Total(B+E) |  |  |  | 7.1
Bonificações e Despesas Indiretas - BDI |  |  | 0 | 0
CUSTO UNITÁRIO (Adotado) |  |  |  | 7.1
Orçamento: 961101 - TABELA CUSTOS LABOR/CT-UFES PADRÃO DER MARÇO/2020(LS=157,27; BDI=0%)
Órgão Cliente: DER-ES |  |  | Órgão Gerente: DER-ES |  |  | Data Base: Março/2020
Planilha: 1 - TABELA CUSTOS LABOR/CT-UFES PADRÃO DER MARÇO/2020(LS=157,27; BDI=0%)
Item: 040337 - Fôrma em chapa de madeira compensada plastificada 12mm para estrutura em geral, 5 reaproveitamentos, reforçada com sarrafos de madeira 2.5x10cm (incl material, corte, montagem, escoras em eucalipto e desforma) | [6 empty] | Unidade: m2
Base: LABOR |  | Código Base: '040337 |  | Fonte: LABOR |  |  | Versão: 2
MÃO DE OBRA | Unid | Código | Coefic. | C. Prod. | Pr. Prod. | Pr. Improd. | Pr. Unit. | Fator Ac. | Subtotal
AJUDANTE (LABOR) | H | '010101 | 1.2 | 1 | 5.67 | 0 | 14.59 | - | 17.508
CARPINTEIRO (LABOR) | H | '010111 | 1.2 | 1 | 6.72 | 0 | 17.29 | - | 20.748
SubTotal: | [8 empty] | 38.26
MATERIAL | Unid | Código | Coefic. | C. Prod. | Pr. Prod. | Pr. Improd. | Pr. Unit. | Fator Ac. | Subtotal
SARRAFO DE MADEIRA PINUS 10 X 2.5CM (LABOR) | M | '020985 | 1.53 | 1 | 5.35 | 0 | 5.35 | - | 8.186
TABUA DE MADEIRA PINUS 30 X 2.5 CM (LABOR) | M | '020988 | 1.17 | 1 | 6.72 | 0 | 6.72 | - | 7.862
CHAPA COMPENSADA PLASTIFICADA ESP. 12MM (LABOR) | M2 | '021033 | 0.26 | 1 | 26.91 | 0 | 26.91 | - | 6.997
ESCORA DE EUCALIPTO (COMP.=3.50M) (LABOR) | DZ | '021109 | 0.040854 | 1 | 69.11 | 0 | 69.11 | - | 2.823
PREGO 18X27 (LABOR) | KG | '026569 | 0.25 | 1 | 7.35 | 0 | 7.35 | - | 1.838
DESMOLDANTE PARA FORMAS (LABOR) | L | '028008 | 0.1 | 1 | 11.37 | 0 | 11.37 | - | 1.137
SubTotal: | [8 empty] | 28.84
RESUMO
DISCRIMINAÇÃO |  |  | TAXA(%) | VALORES
Mão-de-Obra(A) |  |  | 157.27 | 38.26
Materiais(B) |  |  |  | 28.84
Equipamentos(C) |  |  |  | 0
Produção da Equipe(D) |  |  |  | 1
Custo Horário Total(A+C) |  |  |  | 38.26
Custo Unitário da Execução[(A/D)+(C/D)] = E |  |  |  | 38.26
Custo Direto Total(B+E) |  |  |  | 67.1
Bonificações e Despesas Indiretas - BDI |  |  | 0 | 0
CUSTO UNITÁRIO (Adotado) |  |  |  | 67.1
Orçamento: 961101 - TABELA CUSTOS LABOR/CT-UFES PADRÃO DER MARÇO/2020(LS=157,27; BDI=0%)
Órgão Cliente: DER-ES |  |  | Órgão Gerente: DER-ES |  |  | Data Base: Março/2020
Planilha: 1 - TABELA CUSTOS LABOR/CT-UFES PADRÃO DER MARÇO/2020(LS=157,27; BDI=0%)
Item: 040339 - Forma de chapas madeira compensada resinada, esp. 12mm, levando-se em conta a utilização 3 vezes, reforçadas com sarrafos de madeira de 2.5 x 10.0cm (incl material, corte, montagem, escoras em eucalipto e desforma) | [6 empty] | Unidade: m2
Base: LABOR |  | Código Base: '040339 |  | Fonte: LABOR |  |  | Versão: 2
MÃO DE OBRA | Unid | Código | Coefic. | C. Prod. | Pr. Prod. | Pr. Improd. | Pr. Unit. | Fator Ac. | Subtotal
AJUDANTE (LABOR) | H | '010101 | 1.35 | 1 | 5.67 | 0 | 14.59 | - | 19.697
CARPINTEIRO (LABOR) | H | '010111 | 1.35 | 1 | 6.72 | 0 | 17.29 | - | 23.342
SubTotal: | [8 empty] | 43.04
MATERIAL | Unid | Código | Coefic. | C. Prod. | Pr. Prod. | Pr. Improd. | Pr. Unit. | Fator Ac. | Subtotal
SARRAFO DE MADEIRA PINUS 10 X 2.5CM (LABOR) | M | '020985 | 1.53 | 1 | 5.35 | 0 | 5.35 | - | 8.186
TABUA DE MADEIRA PINUS 30 X 2.5 CM (LABOR) | M | '020988 | 1.6 | 1 | 6.72 | 0 | 6.72 | - | 10.752
CHAPA COMPENSADA RESINADA ESP. 12MM (LABOR) | M2 | '021032 | 0.43 | 1 | 19.04 | 0 | 19.04 | - | 8.187
ESCORA DE EUCALIPTO (COMP.=3.50M) (LABOR) | DZ | '021109 | 0.0619 | 1 | 69.11 | 0 | 69.11 | - | 4.278
PREGO 18X27 (LABOR) | KG | '026569 | 0.25 | 1 | 7.35 | 0 | 7.35 | - | 1.838
DESMOLDANTE PARA FORMAS (LABOR) | L | '028008 | 0.1 | 1 | 11.37 | 0 | 11.37 | - | 1.137
SubTotal: | [8 empty] | 34.38
RESUMO
DISCRIMINAÇÃO |  |  | TAXA(%) | VALORES
Mão-de-Obra(A) |  |  | 157.27 | 43.04
Materiais(B) |  |  |  | 34.38
Equipamentos(C) |  |  |  | 0
Produção da Equipe(D) |  |  |  | 1
Custo Horário Total(A+C) |  |  |  | 43.04
Custo Unitário da Execução[(A/D)+(C/D)] = E |  |  |  | 43.04
Custo Direto Total(B+E) |  |  |  | 77.42
Bonificações e Despesas Indiretas - BDI |  |  | 0 | 0
CUSTO UNITÁRIO (Adotado) |  |  |  | 77.42
Orçamento: 961101 - TABELA CUSTOS LABOR/CT-UFES PADRÃO DER MARÇO/2020(LS=157,27; BDI=0%)
Órgão Cliente: DER-ES |  |  | Órgão Gerente: DER-ES |  |  | Data Base: Março/2020
Planilha: 1 - TABELA CUSTOS LABOR/CT-UFES PADRÃO DER MARÇO/2020(LS=157,27; BDI=0%)
Item: 040405 - Fôrma com chapa compensada plastificada esp. 12mm, utização 5 vezes | [6 empty] | Unidade: m2
Base: LABOR |  | Código Base: '040405 |  | Fonte: LABOR |  |  | Versão: 2
MÃO DE OBRA | Unid | Código | Coefic. | C. Prod. | Pr. Prod. | Pr. Improd. | Pr. Unit. | Fator Ac. | Subtotal
AJUDANTE (LABOR) | H | '010101 | 1.35 | 1 | 5.67 | 0 | 14.59 | - | 19.697
CARPINTEIRO (LABOR) | H | '010111 | 1.35 | 1 | 6.72 | 0 | 17.29 | - | 23.342
SubTotal: | [8 empty] | 43.04
MATERIAL | Unid | Código | Coefic. | C. Prod. | Pr. Prod. | Pr. Improd. | Pr. Unit. | Fator Ac. | Subtotal
SARRAFO DE MADEIRA PINUS 10 X 2.5CM (LABOR) | M | '020985 | 1.53 | 1 | 5.35 | 0 | 5.35 | - | 8.186
TABUA DE MADEIRA PINUS 30 X 2.5 CM (LABOR) | M | '020988 | 1.17 | 1 | 6.72 | 0 | 6.72 | - | 7.862
PONTALETE DE MADEIRA BRUTA DE 3ª 8.0 X 8.0 CM (LABOR) | M | '021009 | 1.2 | 1 | 4.57 | 0 | 4.57 | - | 5.484
CHAPA COMPENSADA PLASTIFICADA ESP. 12MM (LABOR) | M2 | '021033 | 0.26 | 1 | 26.91 | 0 | 26.91 | - | 6.997
PREGO 18X27 (LABOR) | KG | '026569 | 0.25 | 1 | 7.35 | 0 | 7.35 | - | 1.838
SubTotal: | [8 empty] | 30.37
RESUMO
DISCRIMINAÇÃO |  |  | TAXA(%) | VALORES
Mão-de-Obra(A) |  |  | 157.27 | 43.04
Materiais(B) |  |  |  | 30.37
Equipamentos(C) |  |  |  | 0
Produção da Equipe(D) |  |  |  | 1
Custo Horário Total(A+C) |  |  |  | 43.04
Custo Unitário da Execução[(A/D)+(C/D)] = E |  |  |  | 43.04
Custo Direto Total(B+E) |  |  |  | 73.41
Bonificações e Despesas Indiretas - BDI |  |  | 0 | 0
CUSTO UNITÁRIO (Adotado) |  |  |  | 73.41
Orçamento: 961101 - TABELA CUSTOS LABOR/CT-UFES PADRÃO DER MARÇO/2020(LS=157,27; BDI=0%)
Órgão Cliente: DER-ES |  |  | Órgão Gerente: DER-ES |  |  | Data Base: Março/2020
Planilha: 1 - TABELA CUSTOS LABOR/CT-UFES PADRÃO DER MARÇO/2020(LS=157,27; BDI=0%)
Item: 040601 - Laje pré-fabricada treliçada para forro simples revestido, vão até 3.5m, capeamento 2cm, esp. 10cm, Fck = 150Kg/cm2 | [6 empty] | Unidade: m2
Base: LABOR |  | Código Base: '040601 |  | Fonte: LABOR |  |  | Versão: 3
MÃO DE OBRA | Unid | Código | Coefic. | C. Prod. | Pr. Prod. | Pr. Improd. | Pr. Unit. | Fator Ac. | Subtotal
PEDREIRO (LABOR) | H | '010139 | 0.35 | 1 | 6.72 | 0 | 17.29 | - | 6.052
SERVENTE (LABOR) | H | '010146 | 0.7 | 1 | 4.94 | 0 | 12.71 | - | 8.897
SubTotal: | [8 empty] | 14.95
MATERIAL | Unid | Código | Coefic. | C. Prod. | Pr. Prod. | Pr. Improd. | Pr. Unit. | Fator Ac. | Subtotal
AREIA LAVADA MEDIA (LABOR) | M3 | '020503 | 0.0174 | 1 | 63.75 | 0 | 63.75 | - | 1.109
CIMENTO PORTLAND CP III - 40 (LABOR) | KG | '020508 | 9.53 | 1 | 0.32 | 0 | 0.32 | - | 3.05
BRITA 1 (LABOR) | M3 | '020517 | 0.0074 | 1 | 83.3 | 0 | 83.3 | - | 0.616
BRITA 2 (LABOR) | M3 | '020518 | 0.0172 | 1 | 83.3 | 0 | 83.3 | - | 1.433
SARRAFO DE MADEIRA PINUS 10 X 2.5CM (LABOR) | M | '020985 | 0.67 | 1 | 5.35 | 0 | 5.35 | - | 3.585
TABUA DE MADEIRA PINUS 30 X 2.5 CM (TAIPA DE 1ª) (LABOR) | M2 | '020987 | 0.177 | 1 | 24.07 | 0 | 24.07 | - | 4.26
PONTALETE DE MADEIRA BRUTA DE 3ª 8.0 X 8.0 CM (LABOR) | M | '021009 | 1.06 | 1 | 4.57 | 0 | 4.57 | - | 4.844
ACO CA-50 DE 6.3MM (LABOR) | KG | '021516 | 0.3 | 1 | 3.86 | 0 | 3.86 | - | 1.158
LAJE PRE-FABRICADA TRELIÇADA H=8CM - SOBRECARGA 200KG/M2 PARA FORRO - EXCLUSIVE CAPEAMENTO (LABOR) | M2 | '022001 | 1 | 1 | 25.25 | 0 | 25.25 | - | 25.25
PREGO 18X27 (LABOR) | KG | '026569 | 0.03 | 1 | 7.35 | 0 | 7.35 | - | 0.221
SubTotal: | [8 empty] | 45.53
EQUIPAMENTO | Unid | Código | Coefic. | C. Prod. | Pr. Prod. | Pr. Improd. | Pr. Unit. | Fator Ac. | Subtotal
BETONEIRA 320 L (E301) (LABOR) | H | '080125 | 0.02 | 1 | 28.9 | 13.48 | 28.9 | - | 0.578
SubTotal: | [8 empty] | 0.58
RESUMO
DISCRIMINAÇÃO |  |  | TAXA(%) | VALORES
Mão-de-Obra(A) |  |  | 157.27 | 14.95
Materiais(B) |  |  |  | 45.53
Equipamentos(C) |  |  |  | 0.58
Produção da Equipe(D) |  |  |  | 1
Custo Horário Total(A+C) |  |  |  | 15.53
Custo Unitário da Execução[(A/D)+(C/D)] = E |  |  |  | 15.53
Custo Direto Total(B+E) |  |  |  | 61.06
Bonificações e Despesas Indiretas - BDI |  |  | 0 | 0
CUSTO UNITÁRIO (Adotado) |  |  |  | 61.06
Orçamento: 961101 - TABELA CUSTOS LABOR/CT-UFES PADRÃO DER MARÇO/2020(LS=157,27; BDI=0%)
Órgão Cliente: DER-ES |  |  | Órgão Gerente: DER-ES |  |  | Data Base: Março/2020
Planilha: 1 - TABELA CUSTOS LABOR/CT-UFES PADRÃO DER MARÇO/2020(LS=157,27; BDI=0%)
Item: 040602 - Laje pré-fabricada treliçada, sobrecarga 300 Kg/m2, vão de 3.5m a 4.3m, capeamento 4cm, esp. 12cm, Fck = 150 Kg/cm2 | [6 empty] | Unidade: m2
Base: LABOR |  | Código Base: '040602 |  | Fonte: LABOR |  |  | Versão: 3
MÃO DE OBRA | Unid | Código | Coefic. | C. Prod. | Pr. Prod. | Pr. Improd. | Pr. Unit. | Fator Ac. | Subtotal
PEDREIRO (LABOR) | H | '010139 | 0.37 | 1 | 6.72 | 0 | 17.29 | - | 6.397
SERVENTE (LABOR) | H | '010146 | 0.74 | 1 | 4.94 | 0 | 12.71 | - | 9.405
SubTotal: | [8 empty] | 15.8
MATERIAL | Unid | Código | Coefic. | C. Prod. | Pr. Prod. | Pr. Improd. | Pr. Unit. | Fator Ac. | Subtotal
AREIA LAVADA MEDIA (LABOR) | M3 | '020503 | 0.0299 | 1 | 63.75 | 0 | 63.75 | - | 1.906
CIMENTO PORTLAND CP III - 40 (LABOR) | KG | '020508 | 16.33 | 1 | 0.32 | 0 | 0.32 | - | 5.226
BRITA 1 (LABOR) | M3 | '020517 | 0.0126 | 1 | 83.3 | 0 | 83.3 | - | 1.05
BRITA 2 (LABOR) | M3 | '020518 | 0.0295 | 1 | 83.3 | 0 | 83.3 | - | 2.457
SARRAFO DE MADEIRA PINUS 10 X 2.5CM (LABOR) | M | '020985 | 0.67 | 1 | 5.35 | 0 | 5.35 | - | 3.585
TABUA DE MADEIRA PINUS 30 X 2.5 CM (TAIPA DE 1ª) (LABOR) | M2 | '020987 | 0.189 | 1 | 24.07 | 0 | 24.07 | - | 4.549
PONTALETE DE MADEIRA BRUTA DE 3ª 8.0 X 8.0 CM (LABOR) | M | '021009 | 1.13 | 1 | 4.57 | 0 | 4.57 | - | 5.164
ACO CA-50 DE 6.3MM (LABOR) | KG | '021516 | 0.3 | 1 | 3.86 | 0 | 3.86 | - | 1.158
LAJE PRE-FABRICADA TRELIÇADA H= 8CM - SOBRECARGA 300 KG/M2 - PARA PISO - EXCLUSIVE CAPEAMENTO (LABOR) | M2 | '022002 | 1 | 1 | 25.25 | 0 | 25.25 | - | 25.25
PREGO 18X27 (LABOR) | KG | '026569 | 0.03 | 1 | 7.35 | 0 | 7.35 | - | 0.221
SubTotal: | [8 empty] | 50.57
EQUIPAMENTO | Unid | Código | Coefic. | C. Prod. | Pr. Prod. | Pr. Improd. | Pr. Unit. | Fator Ac. | Subtotal
BETONEIRA 320 L (E301) (LABOR) | H | '080125 | 0.0343 | 1 | 28.9 | 13.48 | 28.9 | - | 0.991
SubTotal: | [8 empty] | 0.99
RESUMO
DISCRIMINAÇÃO |  |  | TAXA(%) | VALORES
Mão-de-Obra(A) |  |  | 157.27 | 15.8
Materiais(B) |  |  |  | 50.57
Equipamentos(C) |  |  |  | 0.99
Produção da Equipe(D) |  |  |  | 1
Custo Horário Total(A+C) |  |  |  | 16.79
Custo Unitário da Execução[(A/D)+(C/D)] = E |  |  |  | 16.79
Custo Direto Total(B+E) |  |  |  | 67.36
Bonificações e Despesas Indiretas - BDI |  |  | 0 | 0
CUSTO UNITÁRIO (Adotado) |  |  |  | 67.36
Orçamento: 961101 - TABELA CUSTOS LABOR/CT-UFES PADRÃO DER MARÇO/2020(LS=157,27; BDI=0%)
Órgão Cliente: DER-ES |  |  | Órgão Gerente: DER-ES |  |  | Data Base: Março/2020
Planilha: 1 - TABELA CUSTOS LABOR/CT-UFES PADRÃO DER MARÇO/2020(LS=157,27; BDI=0%)
Item: 040705 - Execução de junta de dilatação 2 x 2 cm considerando 1cm de aplicação de isopor e 1cm de aplicação de mastique elástico do tipo sikaflex 1a ou equivalente | [6 empty] | Unidade: m
Base: LABOR |  | Código Base: '040705 |  | Fonte: LABOR |  |  | Versão: 1
MÃO DE OBRA | Unid | Código | Coefic. | C. Prod. | Pr. Prod. | Pr. Improd. | Pr. Unit. | Fator Ac. | Subtotal
AJUDANTE (LABOR) | H | '010101 | 0.15 | 1 | 5.67 | 0 | 14.59 | - | 2.189
PEDREIRO (LABOR) | H | '010139 | 0.15 | 1 | 6.72 | 0 | 17.29 | - | 2.594
SubTotal: | [8 empty] | 4.78
MATERIAL | Unid | Código | Coefic. | C. Prod. | Pr. Prod. | Pr. Improd. | Pr. Unit. | Fator Ac. | Subtotal
SIKAFLEX 1A (LABOR) | ML | '024038 | 207 | 1 | 0.19 | 0 | 0.19 | - | 39.33
FILETE EM ISOPOR 2X1CM (LABOR) | M | '028270 | 1.05 | 1 | 0.11 | 0 | 0.11 | - | 0.116
SubTotal: | [8 empty] | 39.45
RESUMO
DISCRIMINAÇÃO |  |  | TAXA(%) | VALORES
Mão-de-Obra(A) |  |  | 157.27 | 4.78
Materiais(B) |  |  |  | 39.45
Equipamentos(C) |  |  |  | 0
Produção da Equipe(D) |  |  |  | 1
Custo Horário Total(A+C) |  |  |  | 4.78
Custo Unitário da Execução[(A/D)+(C/D)] = E |  |  |  | 4.78
Custo Direto Total(B+E) |  |  |  | 44.23
Bonificações e Despesas Indiretas - BDI |  |  | 0 | 0
CUSTO UNITÁRIO (Adotado) |  |  |  | 44.23
Orçamento: 961101 - TABELA CUSTOS LABOR/CT-UFES PADRÃO DER MARÇO/2020(LS=157,27; BDI=0%)
Órgão Cliente: DER-ES |  |  | Órgão Gerente: DER-ES |  |  | Data Base: Março/2020
Planilha: 1 - TABELA CUSTOS LABOR/CT-UFES PADRÃO DER MARÇO/2020(LS=157,27; BDI=0%)
Item: 040801 - Remoção cuidadosa do concreto afetado, através de escarificação | [6 empty] | Unidade: m3
Base: LABOR |  | Código Base: '040801 |  | Fonte: LABOR |  |  | Versão: 1
MÃO DE OBRA | Unid | Código | Coefic. | C. Prod. | Pr. Prod. | Pr. Improd. | Pr. Unit. | Fator Ac. | Subtotal
PEDREIRO (LABOR) | H | '010139 | 50.4 | 1 | 6.72 | 0 | 17.29 | - | 871.416
SERVENTE (LABOR) | H | '010146 | 100.8 | 1 | 4.94 | 0 | 12.71 | - | 1281.168
SubTotal: | [8 empty] | 2152.58
RESUMO
DISCRIMINAÇÃO |  |  | TAXA(%) | VALORES
Mão-de-Obra(A) |  |  | 157.27 | 2152.58
Materiais(B) |  |  |  | 0
Equipamentos(C) |  |  |  | 0
Produção da Equipe(D) |  |  |  | 1
Custo Horário Total(A+C) |  |  |  | 2152.58
Custo Unitário da Execução[(A/D)+(C/D)] = E |  |  |  | 2152.58
Custo Direto Total(B+E) |  |  |  | 2152.58
Bonificações e Despesas Indiretas - BDI |  |  | 0 | 0
CUSTO UNITÁRIO (Adotado) |  |  |  | 2152.58
Orçamento: 961101 - TABELA CUSTOS LABOR/CT-UFES PADRÃO DER MARÇO/2020(LS=157,27; BDI=0%)
Órgão Cliente: DER-ES |  |  | Órgão Gerente: DER-ES |  |  | Data Base: Março/2020
Planilha: 1 - TABELA CUSTOS LABOR/CT-UFES PADRÃO DER MARÇO/2020(LS=157,27; BDI=0%)
Item: 040802 - Remoção cuidadosa do concreto afetado, através de escarificação (considerando esp. escarificada de 5cm) | [6 empty] | Unidade: m2
Base: LABOR |  | Código Base: '040802 |  | Fonte: LABOR |  |  | Versão: 1
MÃO DE OBRA | Unid | Código | Coefic. | C. Prod. | Pr. Prod. | Pr. Improd. | Pr. Unit. | Fator Ac. | Subtotal
PEDREIRO (LABOR) | H | '010139 | 2.52 | 1 | 6.72 | 0 | 17.29 | - | 43.571
SERVENTE (LABOR) | H | '010146 | 5.04 | 1 | 4.94 | 0 | 12.71 | - | 64.058
SubTotal: | [8 empty] | 107.63
RESUMO
DISCRIMINAÇÃO |  |  | TAXA(%) | VALORES
Mão-de-Obra(A) |  |  | 157.27 | 107.63
Materiais(B) |  |  |  | 0
Equipamentos(C) |  |  |  | 0
Produção da Equipe(D) |  |  |  | 1
Custo Horário Total(A+C) |  |  |  | 107.63
Custo Unitário da Execução[(A/D)+(C/D)] = E |  |  |  | 107.63
Custo Direto Total(B+E) |  |  |  | 107.63
Bonificações e Despesas Indiretas - BDI |  |  | 0 | 0
CUSTO UNITÁRIO (Adotado) |  |  |  | 107.63
Orçamento: 961101 - TABELA CUSTOS LABOR/CT-UFES PADRÃO DER MARÇO/2020(LS=157,27; BDI=0%)
Órgão Cliente: DER-ES |  |  | Órgão Gerente: DER-ES |  |  | Data Base: Março/2020
Planilha: 1 - TABELA CUSTOS LABOR/CT-UFES PADRÃO DER MARÇO/2020(LS=157,27; BDI=0%)
Item: 040803 - Preparação do substrato para reparo em estrutura de concreto por apicoamento manual da superfície | [6 empty] | Unidade: m2
Base: LABOR |  | Código Base: '040803 |  | Fonte: LABOR |  |  | Versão: 2
MÃO DE OBRA | Unid | Código | Coefic. | C. Prod. | Pr. Prod. | Pr. Improd. | Pr. Unit. | Fator Ac. | Subtotal
SERVENTE (LABOR) | H | '010146 | 5 | 1 | 4.94 | 0 | 12.71 | - | 63.55
SubTotal: | [8 empty] | 63.55
RESUMO
DISCRIMINAÇÃO |  |  | TAXA(%) | VALORES
Mão-de-Obra(A) |  |  | 157.27 | 63.55
Materiais(B) |  |  |  | 0
Equipamentos(C) |  |  |  | 0
Produção da Equipe(D) |  |  |  | 1
Custo Horário Total(A+C) |  |  |  | 63.55
Custo Unitário da Execução[(A/D)+(C/D)] = E |  |  |  | 63.55
Custo Direto Total(B+E) |  |  |  | 63.55
Bonificações e Despesas Indiretas - BDI |  |  | 0 | 0
CUSTO UNITÁRIO (Adotado) |  |  |  | 63.55
Orçamento: 961101 - TABELA CUSTOS LABOR/CT-UFES PADRÃO DER MARÇO/2020(LS=157,27; BDI=0%)
Órgão Cliente: DER-ES |  |  | Órgão Gerente: DER-ES |  |  | Data Base: Março/2020
Planilha: 1 - TABELA CUSTOS LABOR/CT-UFES PADRÃO DER MARÇO/2020(LS=157,27; BDI=0%)
Item: 040806 - Limpeza de aço com lixamento e escovamento com escova de aço, até a completa remoção de partículas soltas, materiais indesejáveis e corrosão | [6 empty] | Unidade: m2
Base: LABOR |  | Código Base: '040806 |  | Fonte: LABOR |  |  | Versão: 1
MÃO DE OBRA | Unid | Código | Coefic. | C. Prod. | Pr. Prod. | Pr. Improd. | Pr. Unit. | Fator Ac. | Subtotal
SERVENTE (LABOR) | H | '010146 | 1.5 | 1 | 4.94 | 0 | 12.71 | - | 19.065
SubTotal: | [8 empty] | 19.06
RESUMO
DISCRIMINAÇÃO |  |  | TAXA(%) | VALORES
Mão-de-Obra(A) |  |  | 157.27 | 19.07
Materiais(B) |  |  |  | 0
Equipamentos(C) |  |  |  | 0
Produção da Equipe(D) |  |  |  | 1
Custo Horário Total(A+C) |  |  |  | 19.07
Custo Unitário da Execução[(A/D)+(C/D)] = E |  |  |  | 19.07
Custo Direto Total(B+E) |  |  |  | 19.07
Bonificações e Despesas Indiretas - BDI |  |  | 0 | 0
CUSTO UNITÁRIO (Adotado) |  |  |  | 19.07
Orçamento: 961101 - TABELA CUSTOS LABOR/CT-UFES PADRÃO DER MARÇO/2020(LS=157,27; BDI=0%)
Órgão Cliente: DER-ES |  |  | Órgão Gerente: DER-ES |  |  | Data Base: Março/2020
Planilha: 1 - TABELA CUSTOS LABOR/CT-UFES PADRÃO DER MARÇO/2020(LS=157,27; BDI=0%)
Item: 040807 - Aplicação de Sika Top 108 Armatec ou equivalente, nas ferragens a serem recuperadas | [6 empty] | Unidade: m2
Base: LABOR |  | Código Base: '040807 |  | Fonte: LABOR |  |  | Versão: 1
MÃO DE OBRA | Unid | Código | Coefic. | C. Prod. | Pr. Prod. | Pr. Improd. | Pr. Unit. | Fator Ac. | Subtotal
PEDREIRO (LABOR) | H | '010139 | 0.4 | 1 | 6.72 | 0 | 17.29 | - | 6.916
SERVENTE (LABOR) | H | '010146 | 0.08 | 1 | 4.94 | 0 | 12.71 | - | 1.017
SubTotal: | [8 empty] | 7.93
MATERIAL | Unid | Código | Coefic. | C. Prod. | Pr. Prod. | Pr. Improd. | Pr. Unit. | Fator Ac. | Subtotal
SIKA TOP 108 ARMATEC (INIBIDOR DE CORROSAO) (LABOR) | KG | '024042 | 1.9 | 1 | 26.89 | 0 | 26.89 | - | 51.091
SubTotal: | [8 empty] | 51.09
RESUMO
DISCRIMINAÇÃO |  |  | TAXA(%) | VALORES
Mão-de-Obra(A) |  |  | 157.27 | 7.93
Materiais(B) |  |  |  | 51.09
Equipamentos(C) |  |  |  | 0
Produção da Equipe(D) |  |  |  | 1
Custo Horário Total(A+C) |  |  |  | 7.93
Custo Unitário da Execução[(A/D)+(C/D)] = E |  |  |  | 7.93
Custo Direto Total(B+E) |  |  |  | 59.02
Bonificações e Despesas Indiretas - BDI |  |  | 0 | 0
CUSTO UNITÁRIO (Adotado) |  |  |  | 59.02
Orçamento: 961101 - TABELA CUSTOS LABOR/CT-UFES PADRÃO DER MARÇO/2020(LS=157,27; BDI=0%)
Órgão Cliente: DER-ES |  |  | Órgão Gerente: DER-ES |  |  | Data Base: Março/2020
Planilha: 1 - TABELA CUSTOS LABOR/CT-UFES PADRÃO DER MARÇO/2020(LS=157,27; BDI=0%)
Item: 040808 - Retirada de ferragem corroída | [6 empty] | Unidade: kg
Base: LABOR |  | Código Base: '040808 |  | Fonte: LABOR |  |  | Versão: 1
MÃO DE OBRA | Unid | Código | Coefic. | C. Prod. | Pr. Prod. | Pr. Improd. | Pr. Unit. | Fator Ac. | Subtotal
AJUDANTE (LABOR) | H | '010101 | 0.12 | 1 | 5.67 | 0 | 14.59 | - | 1.751
ARMADOR (LABOR) | H | '010121 | 0.12 | 1 | 6.72 | 0 | 17.29 | - | 2.075
SubTotal: | [8 empty] | 3.83
RESUMO
DISCRIMINAÇÃO |  |  | TAXA(%) | VALORES
Mão-de-Obra(A) |  |  | 157.27 | 3.83
Materiais(B) |  |  |  | 0
Equipamentos(C) |  |  |  | 0
Produção da Equipe(D) |  |  |  | 1
Custo Horário Total(A+C) |  |  |  | 3.83
Custo Unitário da Execução[(A/D)+(C/D)] = E |  |  |  | 3.83
Custo Direto Total(B+E) |  |  |  | 3.83
Bonificações e Despesas Indiretas - BDI |  |  | 0 | 0
CUSTO UNITÁRIO (Adotado) |  |  |  | 3.83
Orçamento: 961101 - TABELA CUSTOS LABOR/CT-UFES PADRÃO DER MARÇO/2020(LS=157,27; BDI=0%)
Órgão Cliente: DER-ES |  |  | Órgão Gerente: DER-ES |  |  | Data Base: Março/2020
Planilha: 1 - TABELA CUSTOS LABOR/CT-UFES PADRÃO DER MARÇO/2020(LS=157,27; BDI=0%)
Item: 040809 - Recomposição de concreto danificado, com utilização de argamassa Sika Grout ou equivalente (considerando esp. 5cm) | [6 empty] | Unidade: m2
Base: LABOR |  | Código Base: '040809 |  | Fonte: LABOR |  |  | Versão: 3
MÃO DE OBRA | Unid | Código | Coefic. | C. Prod. | Pr. Prod. | Pr. Improd. | Pr. Unit. | Fator Ac. | Subtotal
AJUDANTE (LABOR) | H | '010101 | 1.35 | 1 | 5.67 | 0 | 14.59 | - | 19.697
CARPINTEIRO (LABOR) | H | '010111 | 1.35 | 1 | 6.72 | 0 | 17.29 | - | 23.342
PEDREIRO (LABOR) | H | '010139 | 0.25 | 1 | 6.72 | 0 | 17.29 | - | 4.323
SERVENTE (LABOR) | H | '010146 | 3.68 | 1 | 4.94 | 0 | 12.71 | - | 46.773
SubTotal: | [8 empty] | 94.14
MATERIAL | Unid | Código | Coefic. | C. Prod. | Pr. Prod. | Pr. Improd. | Pr. Unit. | Fator Ac. | Subtotal
ARGAMASSA PARA GRAUTEAMENTO TIPO SIKAGROUT (LABOR) | KG | '020584 | 105 | 1 | 1.49 | 0 | 1.49 | - | 156.45
SARRAFO DE MADEIRA PINUS 10 X 2.5CM (LABOR) | M | '020985 | 1.53 | 1 | 5.35 | 0 | 5.35 | - | 8.186
TABUA DE MADEIRA PINUS 30 X 2.5 CM (LABOR) | M | '020988 | 1.6 | 1 | 6.72 | 0 | 6.72 | - | 10.752
PONTALETE DE MADEIRA BRUTA DE 3ª 8.0 X 8.0 CM (LABOR) | M | '021009 | 2 | 1 | 4.57 | 0 | 4.57 | - | 9.14
CHAPA COMPENSADA RESINADA ESP. 12MM (LABOR) | M2 | '021032 | 0.43 | 1 | 19.04 | 0 | 19.04 | - | 8.187
PREGO 18X27 (LABOR) | KG | '026569 | 0.25 | 1 | 7.35 | 0 | 7.35 | - | 1.838
DESMOLDANTE PARA FORMAS (LABOR) | L | '028008 | 0.1 | 1 | 11.37 | 0 | 11.37 | - | 1.137
SubTotal: | [8 empty] | 195.69
RESUMO
DISCRIMINAÇÃO |  |  | TAXA(%) | VALORES
Mão-de-Obra(A) |  |  | 157.27 | 94.14
Materiais(B) |  |  |  | 195.69
Equipamentos(C) |  |  |  | 0
Produção da Equipe(D) |  |  |  | 1
Custo Horário Total(A+C) |  |  |  | 94.14
Custo Unitário da Execução[(A/D)+(C/D)] = E |  |  |  | 94.14
Custo Direto Total(B+E) |  |  |  | 289.83
Bonificações e Despesas Indiretas - BDI |  |  | 0 | 0
CUSTO UNITÁRIO (Adotado) |  |  |  | 289.83
Orçamento: 961101 - TABELA CUSTOS LABOR/CT-UFES PADRÃO DER MARÇO/2020(LS=157,27; BDI=0%)
Órgão Cliente: DER-ES |  |  | Órgão Gerente: DER-ES |  |  | Data Base: Março/2020
Planilha: 1 - TABELA CUSTOS LABOR/CT-UFES PADRÃO DER MARÇO/2020(LS=157,27; BDI=0%)
Item: 040810 - Recomposição de concreto danificado, com utilização de argamassa Sika Grout ou equivalente | [6 empty] | Unidade: m3
Base: LABOR |  | Código Base: '040810 |  | Fonte: LABOR |  |  | Versão: 2
MÃO DE OBRA | Unid | Código | Coefic. | C. Prod. | Pr. Prod. | Pr. Improd. | Pr. Unit. | Fator Ac. | Subtotal
AJUDANTE (LABOR) | H | '010101 | 21.6 | 1 | 5.67 | 0 | 14.59 | - | 315.144
CARPINTEIRO (LABOR) | H | '010111 | 21.6 | 1 | 6.72 | 0 | 17.29 | - | 373.464
PEDREIRO (LABOR) | H | '010139 | 5 | 1 | 6.72 | 0 | 17.29 | - | 86.45
SERVENTE (LABOR) | H | '010146 | 73.625 | 1 | 4.94 | 0 | 12.71 | - | 935.774
SubTotal: | [8 empty] | 1710.83
MATERIAL | Unid | Código | Coefic. | C. Prod. | Pr. Prod. | Pr. Improd. | Pr. Unit. | Fator Ac. | Subtotal
ARGAMASSA PARA GRAUTEAMENTO TIPO SIKAGROUT (LABOR) | KG | '020584 | 2100 | 1 | 1.49 | 0 | 1.49 | - | 3129
SARRAFO DE MADEIRA PINUS 10 X 2.5CM (LABOR) | M | '020985 | 24.48 | 1 | 5.35 | 0 | 5.35 | - | 130.968
TABUA DE MADEIRA PINUS 30 X 2.5 CM (LABOR) | M | '020988 | 25.6 | 1 | 6.72 | 0 | 6.72 | - | 172.032
PONTALETE DE MADEIRA BRUTA DE 3ª 8.0 X 8.0 CM (LABOR) | M | '021009 | 32 | 1 | 4.57 | 0 | 4.57 | - | 146.24
CHAPA COMPENSADA RESINADA ESP. 12MM (LABOR) | M2 | '021032 | 6.88 | 1 | 19.04 | 0 | 19.04 | - | 130.995
PREGO 18X27 (LABOR) | KG | '026569 | 4 | 1 | 7.35 | 0 | 7.35 | - | 29.4
DESMOLDANTE PARA FORMAS (LABOR) | L | '028008 | 1.6 | 1 | 11.37 | 0 | 11.37 | - | 18.192
SubTotal: | [8 empty] | 3756.83
RESUMO
DISCRIMINAÇÃO |  |  | TAXA(%) | VALORES
Mão-de-Obra(A) |  |  | 157.27 | 1710.83
Materiais(B) |  |  |  | 3756.83
Equipamentos(C) |  |  |  | 0
Produção da Equipe(D) |  |  |  | 1
Custo Horário Total(A+C) |  |  |  | 1710.83
Custo Unitário da Execução[(A/D)+(C/D)] = E |  |  |  | 1710.83
Custo Direto Total(B+E) |  |  |  | 5467.66
Bonificações e Despesas Indiretas - BDI |  |  | 0 | 0
CUSTO UNITÁRIO (Adotado) |  |  |  | 5467.66
Orçamento: 961101 - TABELA CUSTOS LABOR/CT-UFES PADRÃO DER MARÇO/2020(LS=157,27; BDI=0%)
Órgão Cliente: DER-ES |  |  | Órgão Gerente: DER-ES |  |  | Data Base: Março/2020
Planilha: 1 - TABELA CUSTOS LABOR/CT-UFES PADRÃO DER MARÇO/2020(LS=157,27; BDI=0%)
Item: 040813 - Impermeabilização de estrutura com Sika Top 107 ou equivalente | [6 empty] | Unidade: m2
Base: LABOR |  | Código Base: '040813 |  | Fonte: LABOR |  |  | Versão: 1
MÃO DE OBRA | Unid | Código | Coefic. | C. Prod. | Pr. Prod. | Pr. Improd. | Pr. Unit. | Fator Ac. | Subtotal
PEDREIRO (LABOR) | H | '010139 | 0.7 | 1 | 6.72 | 0 | 17.29 | - | 12.103
SERVENTE (LABOR) | H | '010146 | 0.278 | 1 | 4.94 | 0 | 12.71 | - | 3.533
SubTotal: | [8 empty] | 15.64
MATERIAL | Unid | Código | Coefic. | C. Prod. | Pr. Prod. | Pr. Improd. | Pr. Unit. | Fator Ac. | Subtotal
SIKA TOP 107 (LABOR) | KG | '024020 | 5 | 1 | 7.81 | 0 | 7.81 | - | 39.05
SubTotal: | [8 empty] | 39.05
RESUMO
DISCRIMINAÇÃO |  |  | TAXA(%) | VALORES
Mão-de-Obra(A) |  |  | 157.27 | 15.64
Materiais(B) |  |  |  | 39.05
Equipamentos(C) |  |  |  | 0
Produção da Equipe(D) |  |  |  | 1
Custo Horário Total(A+C) |  |  |  | 15.64
Custo Unitário da Execução[(A/D)+(C/D)] = E |  |  |  | 15.64
Custo Direto Total(B+E) |  |  |  | 54.69
Bonificações e Despesas Indiretas - BDI |  |  | 0 | 0
CUSTO UNITÁRIO (Adotado) |  |  |  | 54.69
Orçamento: 961101 - TABELA CUSTOS LABOR/CT-UFES PADRÃO DER MARÇO/2020(LS=157,27; BDI=0%)
Órgão Cliente: DER-ES |  |  | Órgão Gerente: DER-ES |  |  | Data Base: Março/2020
Planilha: 1 - TABELA CUSTOS LABOR/CT-UFES PADRÃO DER MARÇO/2020(LS=157,27; BDI=0%)
Item: 040816 - Aplicação de Oxiprimer ou equivalente, nas ferragens a serem recuperadas | [6 empty] | Unidade: m2
Base: LABOR |  | Código Base: '040816 |  | Fonte: LABOR |  |  | Versão: 1
MÃO DE OBRA | Unid | Código | Coefic. | C. Prod. | Pr. Prod. | Pr. Improd. | Pr. Unit. | Fator Ac. | Subtotal
PEDREIRO (LABOR) | H | '010139 | 0.4 | 1 | 6.72 | 0 | 17.29 | - | 6.916
SERVENTE (LABOR) | H | '010146 | 0.08 | 1 | 4.94 | 0 | 12.71 | - | 1.017
SubTotal: | [8 empty] | 7.93
MATERIAL | Unid | Código | Coefic. | C. Prod. | Pr. Prod. | Pr. Improd. | Pr. Unit. | Fator Ac. | Subtotal
OXIPRIMER DA TEXSA OU EQUIVALENTE (LABOR) | KG | '024145 | 0.225 | 1 | 15.05 | 0 | 15.05 | - | 3.386
SubTotal: | [8 empty] | 3.39
RESUMO
DISCRIMINAÇÃO |  |  | TAXA(%) | VALORES
Mão-de-Obra(A) |  |  | 157.27 | 7.93
Materiais(B) |  |  |  | 3.39
Equipamentos(C) |  |  |  | 0
Produção da Equipe(D) |  |  |  | 1
Custo Horário Total(A+C) |  |  |  | 7.93
Custo Unitário da Execução[(A/D)+(C/D)] = E |  |  |  | 7.93
Custo Direto Total(B+E) |  |  |  | 11.32
Bonificações e Despesas Indiretas - BDI |  |  | 0 | 0
CUSTO UNITÁRIO (Adotado) |  |  |  | 11.32
Orçamento: 961101 - TABELA CUSTOS LABOR/CT-UFES PADRÃO DER MARÇO/2020(LS=157,27; BDI=0%)
Órgão Cliente: DER-ES |  |  | Órgão Gerente: DER-ES |  |  | Data Base: Março/2020
Planilha: 1 - TABELA CUSTOS LABOR/CT-UFES PADRÃO DER MARÇO/2020(LS=157,27; BDI=0%)
Item: 040817 - Fornecimento e lançamento de concreto para grouteamento com adição de pedrisco (50% em peso), utilizando Sikagrout ou produto equivalente, exclusive forma | [6 empty] | Unidade: m3
Base: LABOR |  | Código Base: '040817 |  | Fonte: LABOR |  |  | Versão: 1
MÃO DE OBRA | Unid | Código | Coefic. | C. Prod. | Pr. Prod. | Pr. Improd. | Pr. Unit. | Fator Ac. | Subtotal
PEDREIRO (LABOR) | H | '010139 | 5 | 1 | 6.72 | 0 | 17.29 | - | 86.45
SERVENTE (LABOR) | H | '010146 | 14 | 1 | 4.94 | 0 | 12.71 | - | 177.94
SubTotal: | [8 empty] | 264.39
MATERIAL | Unid | Código | Coefic. | C. Prod. | Pr. Prod. | Pr. Improd. | Pr. Unit. | Fator Ac. | Subtotal
PEDRISCO (LABOR) | M3 | '020522 | 0.45 | 1 | 104.56 | 0 | 104.56 | - | 47.052
ARGAMASSA PARA GRAUTEAMENTO TIPO SIKAGROUT (LABOR) | KG | '020584 | 1500 | 1 | 1.49 | 0 | 1.49 | - | 2235
SubTotal: | [8 empty] | 2282.05
EQUIPAMENTO | Unid | Código | Coefic. | C. Prod. | Pr. Prod. | Pr. Improd. | Pr. Unit. | Fator Ac. | Subtotal
BETONEIRA 320 L (E301) (LABOR) | H | '080125 | 0.714 | 1 | 28.9 | 13.48 | 28.9 | - | 20.635
SubTotal: | [8 empty] | 20.64
RESUMO
DISCRIMINAÇÃO |  |  | TAXA(%) | VALORES
Mão-de-Obra(A) |  |  | 157.27 | 264.39
Materiais(B) |  |  |  | 2282.05
Equipamentos(C) |  |  |  | 20.64
Produção da Equipe(D) |  |  |  | 1
Custo Horário Total(A+C) |  |  |  | 285.03
Custo Unitário da Execução[(A/D)+(C/D)] = E |  |  |  | 285.03
Custo Direto Total(B+E) |  |  |  | 2567.08
Bonificações e Despesas Indiretas - BDI |  |  | 0 | 0
CUSTO UNITÁRIO (Adotado) |  |  |  | 2567.08
Orçamento: 961101 - TABELA CUSTOS LABOR/CT-UFES PADRÃO DER MARÇO/2020(LS=157,27; BDI=0%)
Órgão Cliente: DER-ES |  |  | Órgão Gerente: DER-ES |  |  | Data Base: Março/2020
Planilha: 1 - TABELA CUSTOS LABOR/CT-UFES PADRÃO DER MARÇO/2020(LS=157,27; BDI=0%)
Item: 040818 - Revestimento externo com argamassa corretiva tipo Sika Monotop 622 BR ou equivalente, esp. 5mm | [6 empty] | Unidade: m2
Base: LABOR |  | Código Base: '040818 |  | Fonte: LABOR |  |  | Versão: 1
MÃO DE OBRA | Unid | Código | Coefic. | C. Prod. | Pr. Prod. | Pr. Improd. | Pr. Unit. | Fator Ac. | Subtotal
PEDREIRO (LABOR) | H | '010139 | 0.3 | 1 | 6.72 | 0 | 17.29 | - | 5.187
SERVENTE (LABOR) | H | '010146 | 0.33 | 1 | 4.94 | 0 | 12.71 | - | 4.194
SubTotal: | [8 empty] | 9.38
MATERIAL | Unid | Código | Coefic. | C. Prod. | Pr. Prod. | Pr. Improd. | Pr. Unit. | Fator Ac. | Subtotal
ARGAMASSA TIXOTROPICA SIKA MONOTOP 622 BR (LABOR) | KG | '020746 | 10.5 | 1 | 4.43 | 0 | 4.43 | - | 46.515
SubTotal: | [8 empty] | 46.52
RESUMO
DISCRIMINAÇÃO |  |  | TAXA(%) | VALORES
Mão-de-Obra(A) |  |  | 157.27 | 9.38
Materiais(B) |  |  |  | 46.52
Equipamentos(C) |  |  |  | 0
Produção da Equipe(D) |  |  |  | 1
Custo Horário Total(A+C) |  |  |  | 9.38
Custo Unitário da Execução[(A/D)+(C/D)] = E |  |  |  | 9.38
Custo Direto Total(B+E) |  |  |  | 55.9
Bonificações e Despesas Indiretas - BDI |  |  | 0 | 0
CUSTO UNITÁRIO (Adotado) |  |  |  | 55.9
Orçamento: 961101 - TABELA CUSTOS LABOR/CT-UFES PADRÃO DER MARÇO/2020(LS=157,27; BDI=0%)
Órgão Cliente: DER-ES |  |  | Órgão Gerente: DER-ES |  |  | Data Base: Março/2020
Planilha: 1 - TABELA CUSTOS LABOR/CT-UFES PADRÃO DER MARÇO/2020(LS=157,27; BDI=0%)
Item: 040901 - Muro de arrimo em Conc. ciclópico 15MPa c/ 30% de pedra de mão, c/ forn., preparo e aplicação de concreto, forma de tábua pinho-reap.5 vezes, exclusive escav. e reaterro, seções tipicas nas dimensões:b=0.40m; B=0.70m e H=1.00m | [6 empty] | Unidade: m
Base: LABOR |  | Código Base: '040901 |  | Fonte: LABOR |  |  | Versão: 3
MÃO DE OBRA | Unid | Código | Coefic. | C. Prod. | Pr. Prod. | Pr. Improd. | Pr. Unit. | Fator Ac. | Subtotal
AJUDANTE (LABOR) | H | '010101 | 3.367 | 1 | 5.67 | 0 | 14.59 | - | 49.125
CARPINTEIRO (LABOR) | H | '010111 | 3.367 | 1 | 6.72 | 0 | 17.29 | - | 58.215
PEDREIRO (LABOR) | H | '010139 | 0.77 | 1 | 6.72 | 0 | 17.29 | - | 13.313
SERVENTE (LABOR) | H | '010146 | 6.6325 | 1 | 4.94 | 0 | 12.71 | - | 84.299
SubTotal: | [8 empty] | 204.95
MATERIAL | Unid | Código | Coefic. | C. Prod. | Pr. Prod. | Pr. Improd. | Pr. Unit. | Fator Ac. | Subtotal
AREIA LAVADA MEDIA (LABOR) | M3 | '020503 | 0.23955 | 1 | 63.75 | 0 | 63.75 | - | 15.271
CIMENTO PORTLAND CP III - 40 (LABOR) | KG | '020508 | 130.977 | 1 | 0.32 | 0 | 0.32 | - | 41.913
BRITA 1 (LABOR) | M3 | '020517 | 0.10125 | 1 | 83.3 | 0 | 83.3 | - | 8.435
BRITA 2 (LABOR) | M3 | '020518 | 0.23678 | 1 | 83.3 | 0 | 83.3 | - | 19.723
PEDRA DE MAO (RACHAO) (LABOR) | M3 | '020521 | 0.297 | 1 | 77.93 | 0 | 77.93 | - | 23.145
SARRAFO DE MADEIRA PINUS 10 X 2.5CM (LABOR) | M | '020985 | 1.295 | 1 | 5.35 | 0 | 5.35 | - | 6.928
TABUA DE MADEIRA PINUS 30 X 2.5 CM (LABOR) | M | '020988 | 2.59 | 1 | 6.72 | 0 | 6.72 | - | 17.405
MANTA GEOTEXTIL DE POLIESTER BIDIM RT-16 (LABOR) | M2 | '024029 | 0.36 | 1 | 6.38 | 0 | 6.38 | - | 2.297
PREGO 18X27 (LABOR) | KG | '026569 | 0.3885 | 1 | 7.35 | 0 | 7.35 | - | 2.855
DESMOLDANTE PARA FORMAS (LABOR) | L | '028008 | 1.036 | 1 | 11.37 | 0 | 11.37 | - | 11.779
TUBO PVC CORRUGADO PERFURADO 100MM RIGIDO (LABOR) | M | '062419 | 1.65 | 1 | 28.64 | 0 | 28.64 | - | 47.256
SubTotal: | [8 empty] | 197.01
EQUIPAMENTO | Unid | Código | Coefic. | C. Prod. | Pr. Prod. | Pr. Improd. | Pr. Unit. | Fator Ac. | Subtotal
BETONEIRA 320 L (E301) (LABOR) | H | '080125 | 0.27489 | 1 | 28.9 | 13.48 | 28.9 | - | 7.944
SubTotal: | [8 empty] | 7.94
RESUMO
DISCRIMINAÇÃO |  |  | TAXA(%) | VALORES
Mão-de-Obra(A) |  |  | 157.27 | 204.95
Materiais(B) |  |  |  | 197.01
Equipamentos(C) |  |  |  | 7.94
Produção da Equipe(D) |  |  |  | 1
Custo Horário Total(A+C) |  |  |  | 212.89
Custo Unitário da Execução[(A/D)+(C/D)] = E |  |  |  | 212.89
Custo Direto Total(B+E) |  |  |  | 409.9
Bonificações e Despesas Indiretas - BDI |  |  | 0 | 0
CUSTO UNITÁRIO (Adotado) |  |  |  | 409.9
Orçamento: 961101 - TABELA CUSTOS LABOR/CT-UFES PADRÃO DER MARÇO/2020(LS=157,27; BDI=0%)
Órgão Cliente: DER-ES |  |  | Órgão Gerente: DER-ES |  |  | Data Base: Março/2020
Planilha: 1 - TABELA CUSTOS LABOR/CT-UFES PADRÃO DER MARÇO/2020(LS=157,27; BDI=0%)
Item: 040902 - Muro de arrimo em Conc. ciclópico 15MPa c/ 30% de pedra de mão, c/ forn., preparo e aplicação de concreto, forma de tábua pinho-reap.5 vezes, exclusive escav. e reaterro, seções tipicas nas dimensões:b=0.40m; B=0.90m e H=1,50m | [6 empty] | Unidade: m
Base: LABOR |  | Código Base: '040902 |  | Fonte: LABOR |  |  | Versão: 3
MÃO DE OBRA | Unid | Código | Coefic. | C. Prod. | Pr. Prod. | Pr. Improd. | Pr. Unit. | Fator Ac. | Subtotal
AJUDANTE (LABOR) | H | '010101 | 5.278 | 1 | 5.67 | 0 | 14.59 | - | 77.006
CARPINTEIRO (LABOR) | H | '010111 | 5.278 | 1 | 6.72 | 0 | 17.29 | - | 91.257
PEDREIRO (LABOR) | H | '010139 | 1.372 | 1 | 6.72 | 0 | 17.29 | - | 23.722
SERVENTE (LABOR) | H | '010146 | 11.543 | 1 | 4.94 | 0 | 12.71 | - | 146.712
SubTotal: | [8 empty] | 338.7
MATERIAL | Unid | Código | Coefic. | C. Prod. | Pr. Prod. | Pr. Improd. | Pr. Unit. | Fator Ac. | Subtotal
AREIA LAVADA MEDIA (LABOR) | M3 | '020503 | 0.42683 | 1 | 63.75 | 0 | 63.75 | - | 27.21
CIMENTO PORTLAND CP III - 40 (LABOR) | KG | '020508 | 233.3772 | 1 | 0.32 | 0 | 0.32 | - | 74.681
BRITA 1 (LABOR) | M3 | '020517 | 0.18042 | 1 | 83.3 | 0 | 83.3 | - | 15.029
BRITA 2 (LABOR) | M3 | '020518 | 0.42189 | 1 | 83.3 | 0 | 83.3 | - | 35.143
PEDRA DE MAO (RACHAO) (LABOR) | M3 | '020521 | 0.5292 | 1 | 77.93 | 0 | 77.93 | - | 41.241
SARRAFO DE MADEIRA PINUS 10 X 2.5CM (LABOR) | M | '020985 | 2.03 | 1 | 5.35 | 0 | 5.35 | - | 10.861
TABUA DE MADEIRA PINUS 30 X 2.5 CM (LABOR) | M | '020988 | 4.06 | 1 | 6.72 | 0 | 6.72 | - | 27.283
MANTA GEOTEXTIL DE POLIESTER BIDIM RT-16 (LABOR) | M2 | '024029 | 0.485 | 1 | 6.38 | 0 | 6.38 | - | 3.094
PREGO 18X27 (LABOR) | KG | '026569 | 0.609 | 1 | 7.35 | 0 | 7.35 | - | 4.476
DESMOLDANTE PARA FORMAS (LABOR) | L | '028008 | 1.624 | 1 | 11.37 | 0 | 11.37 | - | 18.465
TUBO PVC CORRUGADO PERFURADO 100MM RIGIDO (LABOR) | M | '062419 | 1.98 | 1 | 28.64 | 0 | 28.64 | - | 56.707
SubTotal: | [8 empty] | 314.19
EQUIPAMENTO | Unid | Código | Coefic. | C. Prod. | Pr. Prod. | Pr. Improd. | Pr. Unit. | Fator Ac. | Subtotal
BETONEIRA 320 L (E301) (LABOR) | H | '080125 | 0.4898 | 1 | 28.9 | 13.48 | 28.9 | - | 14.155
SubTotal: | [8 empty] | 14.16
RESUMO
DISCRIMINAÇÃO |  |  | TAXA(%) | VALORES
Mão-de-Obra(A) |  |  | 157.27 | 338.7
Materiais(B) |  |  |  | 314.19
Equipamentos(C) |  |  |  | 14.16
Produção da Equipe(D) |  |  |  | 1
Custo Horário Total(A+C) |  |  |  | 352.86
Custo Unitário da Execução[(A/D)+(C/D)] = E |  |  |  | 352.86
Custo Direto Total(B+E) |  |  |  | 667.05
Bonificações e Despesas Indiretas - BDI |  |  | 0 | 0
CUSTO UNITÁRIO (Adotado) |  |  |  | 667.05
Orçamento: 961101 - TABELA CUSTOS LABOR/CT-UFES PADRÃO DER MARÇO/2020(LS=157,27; BDI=0%)
Órgão Cliente: DER-ES |  |  | Órgão Gerente: DER-ES |  |  | Data Base: Março/2020
Planilha: 1 - TABELA CUSTOS LABOR/CT-UFES PADRÃO DER MARÇO/2020(LS=157,27; BDI=0%)
Item: 040903 - Muro de arrimo em Conc. ciclópico 15MPa c/ 30% de pedra de mão, c/ forn., preparo e aplicação de concreto, forma de tábua pinho-reap.5 vezes, exclusive escav. e reaterro, seções tipicas nas dimensões:b=0.40m; B=1.05m e H=2.00m | [6 empty] | Unidade: m
Base: LABOR |  | Código Base: '040903 |  | Fonte: LABOR |  |  | Versão: 3
MÃO DE OBRA | Unid | Código | Coefic. | C. Prod. | Pr. Prod. | Pr. Improd. | Pr. Unit. | Fator Ac. | Subtotal
AJUDANTE (LABOR) | H | '010101 | 7.449 | 1 | 5.67 | 0 | 14.59 | - | 108.681
CARPINTEIRO (LABOR) | H | '010111 | 7.449 | 1 | 6.72 | 0 | 17.29 | - | 128.793
PEDREIRO (LABOR) | H | '010139 | 2.03 | 1 | 6.72 | 0 | 17.29 | - | 35.099
SERVENTE (LABOR) | H | '010146 | 16.933 | 1 | 4.94 | 0 | 12.71 | - | 215.218
SubTotal: | [8 empty] | 487.79
MATERIAL | Unid | Código | Coefic. | C. Prod. | Pr. Prod. | Pr. Improd. | Pr. Unit. | Fator Ac. | Subtotal
AREIA LAVADA MEDIA (LABOR) | M3 | '020503 | 0.63153 | 1 | 63.75 | 0 | 63.75 | - | 40.26
CIMENTO PORTLAND CP III - 40 (LABOR) | KG | '020508 | 345.303 | 1 | 0.32 | 0 | 0.32 | - | 110.497
BRITA 1 (LABOR) | M3 | '020517 | 0.26694 | 1 | 83.3 | 0 | 83.3 | - | 22.237
BRITA 2 (LABOR) | M3 | '020518 | 0.62423 | 1 | 83.3 | 0 | 83.3 | - | 51.998
PEDRA DE MAO (RACHAO) (LABOR) | M3 | '020521 | 0.783 | 1 | 77.93 | 0 | 77.93 | - | 61.019
SARRAFO DE MADEIRA PINUS 10 X 2.5CM (LABOR) | M | '020985 | 2.885 | 1 | 5.35 | 0 | 5.35 | - | 15.435
TABUA DE MADEIRA PINUS 30 X 2.5 CM (LABOR) | M | '020988 | 5.73 | 1 | 6.72 | 0 | 6.72 | - | 38.506
MANTA GEOTEXTIL DE POLIESTER BIDIM RT-16 (LABOR) | M2 | '024029 | 0.53 | 1 | 6.38 | 0 | 6.38 | - | 3.381
PREGO 18X27 (LABOR) | KG | '026569 | 0.8595 | 1 | 7.35 | 0 | 7.35 | - | 6.317
DESMOLDANTE PARA FORMAS (LABOR) | L | '028008 | 2.292 | 1 | 11.37 | 0 | 11.37 | - | 26.06
TUBO PVC CORRUGADO PERFURADO 100MM RIGIDO (LABOR) | M | '062419 | 2.42 | 1 | 28.64 | 0 | 28.64 | - | 69.309
SubTotal: | [8 empty] | 445.02
EQUIPAMENTO | Unid | Código | Coefic. | C. Prod. | Pr. Prod. | Pr. Improd. | Pr. Unit. | Fator Ac. | Subtotal
BETONEIRA 320 L (E301) (LABOR) | H | '080125 | 0.72471 | 1 | 28.9 | 13.48 | 28.9 | - | 20.944
SubTotal: | [8 empty] | 20.94
RESUMO
DISCRIMINAÇÃO |  |  | TAXA(%) | VALORES
Mão-de-Obra(A) |  |  | 157.27 | 487.79
Materiais(B) |  |  |  | 445.02
Equipamentos(C) |  |  |  | 20.94
Produção da Equipe(D) |  |  |  | 1
Custo Horário Total(A+C) |  |  |  | 508.73
Custo Unitário da Execução[(A/D)+(C/D)] = E |  |  |  | 508.73
Custo Direto Total(B+E) |  |  |  | 953.75
Bonificações e Despesas Indiretas - BDI |  |  | 0 | 0
CUSTO UNITÁRIO (Adotado) |  |  |  | 953.75
Orçamento: 961101 - TABELA CUSTOS LABOR/CT-UFES PADRÃO DER MARÇO/2020(LS=157,27; BDI=0%)
Órgão Cliente: DER-ES |  |  | Órgão Gerente: DER-ES |  |  | Data Base: Março/2020
Planilha: 1 - TABELA CUSTOS LABOR/CT-UFES PADRÃO DER MARÇO/2020(LS=157,27; BDI=0%)
Item: 040904 - Muro de arrimo em Conc. ciclópico 15MPa c/ 30% de pedra de mão, c/ forn., preparo e aplicação de concreto, forma de tábua pinho-reap.5 vezes, exclusive escav. e reaterro, seções tipicas nas dimensões:b=0.40m; B=1.23 e H=2.50m | [6 empty] | Unidade: m
Base: LABOR |  | Código Base: '040904 |  | Fonte: LABOR |  |  | Versão: 3
MÃO DE OBRA | Unid | Código | Coefic. | C. Prod. | Pr. Prod. | Pr. Improd. | Pr. Unit. | Fator Ac. | Subtotal
AJUDANTE (LABOR) | H | '010101 | 9.321 | 1 | 5.67 | 0 | 14.59 | - | 135.993
CARPINTEIRO (LABOR) | H | '010111 | 9.321 | 1 | 6.72 | 0 | 17.29 | - | 161.16
PEDREIRO (LABOR) | H | '010139 | 2.856 | 1 | 6.72 | 0 | 17.29 | - | 49.38
SERVENTE (LABOR) | H | '010146 | 23.604 | 1 | 4.94 | 0 | 12.71 | - | 300.007
SubTotal: | [8 empty] | 646.54
MATERIAL | Unid | Código | Coefic. | C. Prod. | Pr. Prod. | Pr. Improd. | Pr. Unit. | Fator Ac. | Subtotal
AREIA LAVADA MEDIA (LABOR) | M3 | '020503 | 0.8885 | 1 | 63.75 | 0 | 63.75 | - | 56.642
CIMENTO PORTLAND CP III - 40 (LABOR) | KG | '020508 | 485.8056 | 1 | 0.32 | 0 | 0.32 | - | 155.458
BRITA 1 (LABOR) | M3 | '020517 | 0.37556 | 1 | 83.3 | 0 | 83.3 | - | 31.284
BRITA 2 (LABOR) | M3 | '020518 | 0.87822 | 1 | 83.3 | 0 | 83.3 | - | 73.156
PEDRA DE MAO (RACHAO) (LABOR) | M3 | '020521 | 1.1016 | 1 | 77.93 | 0 | 77.93 | - | 85.848
SARRAFO DE MADEIRA PINUS 10 X 2.5CM (LABOR) | M | '020985 | 3.585 | 1 | 5.35 | 0 | 5.35 | - | 19.18
TABUA DE MADEIRA PINUS 30 X 2.5 CM (LABOR) | M | '020988 | 7.17 | 1 | 6.72 | 0 | 6.72 | - | 48.182
MANTA GEOTEXTIL DE POLIESTER BIDIM RT-16 (LABOR) | M2 | '024029 | 0.68 | 1 | 6.38 | 0 | 6.38 | - | 4.338
PREGO 18X27 (LABOR) | KG | '026569 | 1.0755 | 1 | 7.35 | 0 | 7.35 | - | 7.905
DESMOLDANTE PARA FORMAS (LABOR) | L | '028008 | 2.868 | 1 | 11.37 | 0 | 11.37 | - | 32.609
TUBO PVC CORRUGADO PERFURADO 100MM RIGIDO (LABOR) | M | '062419 | 2.64 | 1 | 28.64 | 0 | 28.64 | - | 75.61
SubTotal: | [8 empty] | 590.21
EQUIPAMENTO | Unid | Código | Coefic. | C. Prod. | Pr. Prod. | Pr. Improd. | Pr. Unit. | Fator Ac. | Subtotal
BETONEIRA 320 L (E301) (LABOR) | H | '080125 | 1.0196 | 1 | 28.9 | 13.48 | 28.9 | - | 29.466
SubTotal: | [8 empty] | 29.47
RESUMO
DISCRIMINAÇÃO |  |  | TAXA(%) | VALORES
Mão-de-Obra(A) |  |  | 157.27 | 646.54
Materiais(B) |  |  |  | 590.21
Equipamentos(C) |  |  |  | 29.47
Produção da Equipe(D) |  |  |  | 1
Custo Horário Total(A+C) |  |  |  | 676.01
Custo Unitário da Execução[(A/D)+(C/D)] = E |  |  |  | 676.01
Custo Direto Total(B+E) |  |  |  | 1266.22
Bonificações e Despesas Indiretas - BDI |  |  | 0 | 0
CUSTO UNITÁRIO (Adotado) |  |  |  | 1266.22
Orçamento: 961101 - TABELA CUSTOS LABOR/CT-UFES PADRÃO DER MARÇO/2020(LS=157,27; BDI=0%)
Órgão Cliente: DER-ES |  |  | Órgão Gerente: DER-ES |  |  | Data Base: Março/2020
Planilha: 1 - TABELA CUSTOS LABOR/CT-UFES PADRÃO DER MARÇO/2020(LS=157,27; BDI=0%)
Item: 050112 - Cobogó de concreto 40 x 40 x 10 cm, tipo reto, assentados com argamassa de cimento e areia no traço 1:3, espessura das juntas 15 mm | [6 empty] | Unidade: m2
Base: LABOR |  | Código Base: '050112 |  | Fonte: LABOR |  |  | Versão: 3
MÃO DE OBRA | Unid | Código | Coefic. | C. Prod. | Pr. Prod. | Pr. Improd. | Pr. Unit. | Fator Ac. | Subtotal
PEDREIRO (LABOR) | H | '010139 | 2.25 | 1 | 6.72 | 0 | 17.29 | - | 38.903
SERVENTE (LABOR) | H | '010146 | 1.294 | 1 | 4.94 | 0 | 12.71 | - | 16.447
SubTotal: | [8 empty] | 55.35
MATERIAL | Unid | Código | Coefic. | C. Prod. | Pr. Prod. | Pr. Improd. | Pr. Unit. | Fator Ac. | Subtotal
AREIA LAVADA MEDIA (LABOR) | M3 | '020503 | 0.0086 | 1 | 63.75 | 0 | 63.75 | - | 0.548
CIMENTO PORTLAND CP III - 40 (LABOR) | KG | '020508 | 3.4449 | 1 | 0.32 | 0 | 0.32 | - | 1.102
COBOGO DE CONCRETO TIPO RETO 10 X 40 X 40CM - 9 FUROS (LABOR) | UN | '023015 | 5.81 | 1 | 8.81 | 0 | 8.81 | - | 51.186
SubTotal: | [8 empty] | 52.84
RESUMO
DISCRIMINAÇÃO |  |  | TAXA(%) | VALORES
Mão-de-Obra(A) |  |  | 157.27 | 55.35
Materiais(B) |  |  |  | 52.84
Equipamentos(C) |  |  |  | 0
Produção da Equipe(D) |  |  |  | 1
Custo Horário Total(A+C) |  |  |  | 55.35
Custo Unitário da Execução[(A/D)+(C/D)] = E |  |  |  | 55.35
Custo Direto Total(B+E) |  |  |  | 108.19
Bonificações e Despesas Indiretas - BDI |  |  | 0 | 0
CUSTO UNITÁRIO (Adotado) |  |  |  | 108.19
Orçamento: 961101 - TABELA CUSTOS LABOR/CT-UFES PADRÃO DER MARÇO/2020(LS=157,27; BDI=0%)
Órgão Cliente: DER-ES |  |  | Órgão Gerente: DER-ES |  |  | Data Base: Março/2020
Planilha: 1 - TABELA CUSTOS LABOR/CT-UFES PADRÃO DER MARÇO/2020(LS=157,27; BDI=0%)
Item: 050115 - Alvenaria em bloco de pedra argamassada com cimento e areia no traço 1:3 | [6 empty] | Unidade: m3
Base: LABOR |  | Código Base: '050115 |  | Fonte: LABOR |  |  | Versão: 1
MÃO DE OBRA | Unid | Código | Coefic. | C. Prod. | Pr. Prod. | Pr. Improd. | Pr. Unit. | Fator Ac. | Subtotal
PEDREIRO (LABOR) | H | '010139 | 6 | 1 | 6.72 | 0 | 17.29 | - | 103.74
SERVENTE (LABOR) | H | '010146 | 9 | 1 | 4.94 | 0 | 12.71 | - | 114.39
SubTotal: | [8 empty] | 218.13
MATERIAL | Unid | Código | Coefic. | C. Prod. | Pr. Prod. | Pr. Improd. | Pr. Unit. | Fator Ac. | Subtotal
AREIA LAVADA MEDIA (LABOR) | M3 | '020503 | 0.3648 | 1 | 63.75 | 0 | 63.75 | - | 23.256
CIMENTO PORTLAND CP III - 40 (LABOR) | KG | '020508 | 109.5 | 1 | 0.32 | 0 | 0.32 | - | 35.04
PEDRA DE MAO (RACHAO) (LABOR) | M3 | '020521 | 1.1 | 1 | 77.93 | 0 | 77.93 | - | 85.723
SubTotal: | [8 empty] | 144.02
RESUMO
DISCRIMINAÇÃO |  |  | TAXA(%) | VALORES
Mão-de-Obra(A) |  |  | 157.27 | 218.13
Materiais(B) |  |  |  | 144.02
Equipamentos(C) |  |  |  | 0
Produção da Equipe(D) |  |  |  | 1
Custo Horário Total(A+C) |  |  |  | 218.13
Custo Unitário da Execução[(A/D)+(C/D)] = E |  |  |  | 218.13
Custo Direto Total(B+E) |  |  |  | 362.15
Bonificações e Despesas Indiretas - BDI |  |  | 0 | 0
CUSTO UNITÁRIO (Adotado) |  |  |  | 362.15
Orçamento: 961101 - TABELA CUSTOS LABOR/CT-UFES PADRÃO DER MARÇO/2020(LS=157,27; BDI=0%)
Órgão Cliente: DER-ES |  |  | Órgão Gerente: DER-ES |  |  | Data Base: Março/2020
Planilha: 1 - TABELA CUSTOS LABOR/CT-UFES PADRÃO DER MARÇO/2020(LS=157,27; BDI=0%)
Item: 050122 - Cobogó de concreto tipo cruzeta de 20 x 20 x 10 cm, assentado com argamassa de cimento, cal hidratada e areia no traço1:0,5:5, espessura das juntas de 10mm e espessura de parede 10cm | [6 empty] | Unidade: m2
Base: LABOR |  | Código Base: '050122 |  | Fonte: LABOR |  |  | Versão: 1
MÃO DE OBRA | Unid | Código | Coefic. | C. Prod. | Pr. Prod. | Pr. Improd. | Pr. Unit. | Fator Ac. | Subtotal
PEDREIRO (LABOR) | H | '010139 | 1 | 1 | 6.72 | 0 | 17.29 | - | 17.29
SERVENTE (LABOR) | H | '010146 | 1.12 | 1 | 4.94 | 0 | 12.71 | - | 14.235
SubTotal: | [8 empty] | 31.52
MATERIAL | Unid | Código | Coefic. | C. Prod. | Pr. Prod. | Pr. Improd. | Pr. Unit. | Fator Ac. | Subtotal
AREIA LAVADA MEDIA (LABOR) | M3 | '020503 | 0.01416 | 1 | 63.75 | 0 | 63.75 | - | 0.903
CAL HIDRATADO P/ ARGAMASSA CH III (LABOR) | KG | '020505 | 0.528 | 1 | 0.68 | 0 | 0.68 | - | 0.359
CIMENTO PORTLAND CP III - 40 (LABOR) | KG | '020508 | 2.04 | 1 | 0.32 | 0 | 0.32 | - | 0.653
COBOGO DE CONCRETO TIPO RETO 20 X 20 X 10 CM - 4 FUROS (LABOR) | UN | '023010 | 25 | 1 | 2.62 | 0 | 2.62 | - | 65.5
SubTotal: | [8 empty] | 67.42
RESUMO
DISCRIMINAÇÃO |  |  | TAXA(%) | VALORES
Mão-de-Obra(A) |  |  | 157.27 | 31.53
Materiais(B) |  |  |  | 67.42
Equipamentos(C) |  |  |  | 0
Produção da Equipe(D) |  |  |  | 1
Custo Horário Total(A+C) |  |  |  | 31.53
Custo Unitário da Execução[(A/D)+(C/D)] = E |  |  |  | 31.53
Custo Direto Total(B+E) |  |  |  | 98.95
Bonificações e Despesas Indiretas - BDI |  |  | 0 | 0
CUSTO UNITÁRIO (Adotado) |  |  |  | 98.95
Orçamento: 961101 - TABELA CUSTOS LABOR/CT-UFES PADRÃO DER MARÇO/2020(LS=157,27; BDI=0%)
Órgão Cliente: DER-ES |  |  | Órgão Gerente: DER-ES |  |  | Data Base: Março/2020
Planilha: 1 - TABELA CUSTOS LABOR/CT-UFES PADRÃO DER MARÇO/2020(LS=157,27; BDI=0%)
Item: 050202 - Fornecimento e instalação de divisórias novas com acabamento de chapa de fibra de madeira, sistema de montagem simplificado, espessura de 35mm e miolo em colméia no padrão painel/painel | [6 empty] | Unidade: m2
Base: LABOR |  | Código Base: '050202 |  | Fonte: LABOR |  |  | Versão: 1
MATERIAL | Unid | Código | Coefic. | C. Prod. | Pr. Prod. | Pr. Improd. | Pr. Unit. | Fator Ac. | Subtotal
DIVISORIA ESP.35MM MIOLO COLMEIA MOD PAINEL/PAINEL (LABOR) | M2 | '023501 | 1 | 1 | 71.67 | 0 | 71.67 | - | 71.67
SubTotal: | [8 empty] | 71.67
RESUMO
DISCRIMINAÇÃO |  |  | TAXA(%) | VALORES
Mão-de-Obra(A) |  |  | 157.27 | 0
Materiais(B) |  |  |  | 71.67
Equipamentos(C) |  |  |  | 0
Produção da Equipe(D) |  |  |  | 1
Custo Horário Total(A+C) |  |  |  | 0
Custo Unitário da Execução[(A/D)+(C/D)] = E |  |  |  | 0
Custo Direto Total(B+E) |  |  |  | 71.67
Bonificações e Despesas Indiretas - BDI |  |  | 0 | 0
CUSTO UNITÁRIO (Adotado) |  |  |  | 71.67
Orçamento: 961101 - TABELA CUSTOS LABOR/CT-UFES PADRÃO DER MARÇO/2020(LS=157,27; BDI=0%)
Órgão Cliente: DER-ES |  |  | Órgão Gerente: DER-ES |  |  | Data Base: Março/2020
Planilha: 1 - TABELA CUSTOS LABOR/CT-UFES PADRÃO DER MARÇO/2020(LS=157,27; BDI=0%)
Item: 050203 - Fornecimento e instalação de porta para divisória de 80 X 210 cm incluindo dobradiças e fechadura interna | [6 empty] | Unidade: und
Base: LABOR |  | Código Base: '050203 |  | Fonte: LABOR |  |  | Versão: 1
MATERIAL | Unid | Código | Coefic. | C. Prod. | Pr. Prod. | Pr. Improd. | Pr. Unit. | Fator Ac. | Subtotal
PORTA P/ DIVISORIA 80X210 CM, INC DOBR/FECH INTERN (LABOR) | UN | '023503 | 1 | 1 | 277.75 | 0 | 277.75 | - | 277.75
SubTotal: | [8 empty] | 277.75
RESUMO
DISCRIMINAÇÃO |  |  | TAXA(%) | VALORES
Mão-de-Obra(A) |  |  | 157.27 | 0
Materiais(B) |  |  |  | 277.75
Equipamentos(C) |  |  |  | 0
Produção da Equipe(D) |  |  |  | 1
Custo Horário Total(A+C) |  |  |  | 0
Custo Unitário da Execução[(A/D)+(C/D)] = E |  |  |  | 0
Custo Direto Total(B+E) |  |  |  | 277.75
Bonificações e Despesas Indiretas - BDI |  |  | 0 | 0
CUSTO UNITÁRIO (Adotado) |  |  |  | 277.75
Orçamento: 961101 - TABELA CUSTOS LABOR/CT-UFES PADRÃO DER MARÇO/2020(LS=157,27; BDI=0%)
Órgão Cliente: DER-ES |  |  | Órgão Gerente: DER-ES |  |  | Data Base: Março/2020
Planilha: 1 - TABELA CUSTOS LABOR/CT-UFES PADRÃO DER MARÇO/2020(LS=157,27; BDI=0%)
Item: 050205 - Divisória de granito com 3 cm de espessura, assentada com argamassa de cimento e areia no traço 1:3, na cor cinza | [6 empty] | Unidade: m2
Base: LABOR |  | Código Base: '050205 |  | Fonte: LABOR |  |  | Versão: 1
MÃO DE OBRA | Unid | Código | Coefic. | C. Prod. | Pr. Prod. | Pr. Improd. | Pr. Unit. | Fator Ac. | Subtotal
PEDREIRO (LABOR) | H | '010139 | 2.4 | 1 | 6.72 | 0 | 17.29 | - | 41.496
SERVENTE (LABOR) | H | '010146 | 4.8 | 1 | 4.94 | 0 | 12.71 | - | 61.008
SubTotal: | [8 empty] | 102.5
MATERIAL | Unid | Código | Coefic. | C. Prod. | Pr. Prod. | Pr. Improd. | Pr. Unit. | Fator Ac. | Subtotal
AREIA LAVADA MEDIA (LABOR) | M3 | '020503 | 0.004 | 1 | 63.75 | 0 | 63.75 | - | 0.255
CIMENTO PORTLAND CP III - 40 (LABOR) | KG | '020508 | 1.6 | 1 | 0.32 | 0 | 0.32 | - | 0.512
CIMENTO BRANCO NAO ESTRUTURAL (LABOR) | KG | '020509 | 0.7 | 1 | 3.02 | 0 | 3.02 | - | 2.114
GRANITO CINZA ANDORINHA E = 3 CM POLIDO NOS DOIS LADOS (LABOR) | M2 | '023522 | 1 | 1 | 268.33 | 0 | 268.33 | - | 268.33
SubTotal: | [8 empty] | 271.21
RESUMO
DISCRIMINAÇÃO |  |  | TAXA(%) | VALORES
Mão-de-Obra(A) |  |  | 157.27 | 102.5
Materiais(B) |  |  |  | 271.21
Equipamentos(C) |  |  |  | 0
Produção da Equipe(D) |  |  |  | 1
Custo Horário Total(A+C) |  |  |  | 102.5
Custo Unitário da Execução[(A/D)+(C/D)] = E |  |  |  | 102.5
Custo Direto Total(B+E) |  |  |  | 373.71
Bonificações e Despesas Indiretas - BDI |  |  | 0 | 0
CUSTO UNITÁRIO (Adotado) |  |  |  | 373.71
Orçamento: 961101 - TABELA CUSTOS LABOR/CT-UFES PADRÃO DER MARÇO/2020(LS=157,27; BDI=0%)
Órgão Cliente: DER-ES |  |  | Órgão Gerente: DER-ES |  |  | Data Base: Março/2020
Planilha: 1 - TABELA CUSTOS LABOR/CT-UFES PADRÃO DER MARÇO/2020(LS=157,27; BDI=0%)
Item: 050206 - Divisória de granito cinza andorinha com 3 cm de espessura, fixada com cantoneira de ferro cromado | [6 empty] | Unidade: m2
Base: LABOR |  | Código Base: '050206 |  | Fonte: LABOR |  |  | Versão: 1
MÃO DE OBRA | Unid | Código | Coefic. | C. Prod. | Pr. Prod. | Pr. Improd. | Pr. Unit. | Fator Ac. | Subtotal
PEDREIRO (LABOR) | H | '010139 | 0.945 | 1 | 6.72 | 0 | 17.29 | - | 16.339
SERVENTE (LABOR) | H | '010146 | 0.945 | 1 | 4.94 | 0 | 12.71 | - | 12.011
SubTotal: | [8 empty] | 28.35
MATERIAL | Unid | Código | Coefic. | C. Prod. | Pr. Prod. | Pr. Improd. | Pr. Unit. | Fator Ac. | Subtotal
GRANITO CINZA ANDORINHA E = 3 CM POLIDO NOS DOIS LADOS (LABOR) | M2 | '023522 | 1 | 1 | 268.33 | 0 | 268.33 | - | 268.33
CANTONEIRA FERRO CROMADO,PEQ. P/DIVISÓRIA GRANITO OU MARMORE ESP 3CM (LABOR) | UN | '026668 | 1.2 | 1 | 33.98 | 0 | 33.98 | - | 40.776
PARAFUSO FERRO CROMADO, ROSCA COM DUAS CABEÇAS P/ DIVISÓRIA (LABOR) | UN | '026669 | 2.32 | 1 | 5.02 | 0 | 5.02 | - | 11.646
SubTotal: | [8 empty] | 320.75
RESUMO
DISCRIMINAÇÃO |  |  | TAXA(%) | VALORES
Mão-de-Obra(A) |  |  | 157.27 | 28.35
Materiais(B) |  |  |  | 320.75
Equipamentos(C) |  |  |  | 0
Produção da Equipe(D) |  |  |  | 1
Custo Horário Total(A+C) |  |  |  | 28.35
Custo Unitário da Execução[(A/D)+(C/D)] = E |  |  |  | 28.35
Custo Direto Total(B+E) |  |  |  | 349.1
Bonificações e Despesas Indiretas - BDI |  |  | 0 | 0
CUSTO UNITÁRIO (Adotado) |  |  |  | 349.1
Orçamento: 961101 - TABELA CUSTOS LABOR/CT-UFES PADRÃO DER MARÇO/2020(LS=157,27; BDI=0%)
Órgão Cliente: DER-ES |  |  | Órgão Gerente: DER-ES |  |  | Data Base: Março/2020
Planilha: 1 - TABELA CUSTOS LABOR/CT-UFES PADRÃO DER MARÇO/2020(LS=157,27; BDI=0%)
Item: 050208 - Assentamento de divisória de mármore ou granito com 3 cm de espessura, empregando argamassa de cimento e areia no traço 1:3, exclusive fornecimento da divisória | [6 empty] | Unidade: m2
Base: LABOR |  | Código Base: '050208 |  | Fonte: LABOR |  |  | Versão: 1
MÃO DE OBRA | Unid | Código | Coefic. | C. Prod. | Pr. Prod. | Pr. Improd. | Pr. Unit. | Fator Ac. | Subtotal
PEDREIRO (LABOR) | H | '010139 | 2.4 | 1 | 6.72 | 0 | 17.29 | - | 41.496
SERVENTE (LABOR) | H | '010146 | 4.8 | 1 | 4.94 | 0 | 12.71 | - | 61.008
SubTotal: | [8 empty] | 102.5
MATERIAL | Unid | Código | Coefic. | C. Prod. | Pr. Prod. | Pr. Improd. | Pr. Unit. | Fator Ac. | Subtotal
AREIA LAVADA MEDIA (LABOR) | M3 | '020503 | 0.004 | 1 | 63.75 | 0 | 63.75 | - | 0.255
CIMENTO PORTLAND CP III - 40 (LABOR) | KG | '020508 | 1.6 | 1 | 0.32 | 0 | 0.32 | - | 0.512
CIMENTO BRANCO NAO ESTRUTURAL (LABOR) | KG | '020509 | 0.7 | 1 | 3.02 | 0 | 3.02 | - | 2.114
SubTotal: | [8 empty] | 2.88
RESUMO
DISCRIMINAÇÃO |  |  | TAXA(%) | VALORES
Mão-de-Obra(A) |  |  | 157.27 | 102.5
Materiais(B) |  |  |  | 2.88
Equipamentos(C) |  |  |  | 0
Produção da Equipe(D) |  |  |  | 1
Custo Horário Total(A+C) |  |  |  | 102.5
Custo Unitário da Execução[(A/D)+(C/D)] = E |  |  |  | 102.5
Custo Direto Total(B+E) |  |  |  | 105.38
Bonificações e Despesas Indiretas - BDI |  |  | 0 | 0
CUSTO UNITÁRIO (Adotado) |  |  |  | 105.38
Orçamento: 961101 - TABELA CUSTOS LABOR/CT-UFES PADRÃO DER MARÇO/2020(LS=157,27; BDI=0%)
Órgão Cliente: DER-ES |  |  | Órgão Gerente: DER-ES |  |  | Data Base: Março/2020
Planilha: 1 - TABELA CUSTOS LABOR/CT-UFES PADRÃO DER MARÇO/2020(LS=157,27; BDI=0%)
Item: 050301 - Verga/contraverga reta de concreto armado 10 x 5 cm, Fck = 15 MPa, inclusive forma, armação e desforma | [6 empty] | Unidade: m
Base: LABOR |  | Código Base: '050301 |  | Fonte: LABOR |  |  | Versão: 2
MÃO DE OBRA | Unid | Código | Coefic. | C. Prod. | Pr. Prod. | Pr. Improd. | Pr. Unit. | Fator Ac. | Subtotal
AJUDANTE (LABOR) | H | '010101 | 0.0615 | 1 | 5.67 | 0 | 14.59 | - | 0.897
CARPINTEIRO (LABOR) | H | '010111 | 0.0375 | 1 | 6.72 | 0 | 17.29 | - | 0.648
ARMADOR (LABOR) | H | '010121 | 0.024 | 1 | 6.72 | 0 | 17.29 | - | 0.415
PEDREIRO (LABOR) | H | '010139 | 0.01 | 1 | 6.72 | 0 | 17.29 | - | 0.173
SERVENTE (LABOR) | H | '010146 | 0.06 | 1 | 4.94 | 0 | 12.71 | - | 0.763
SubTotal: | [8 empty] | 2.9
MATERIAL | Unid | Código | Coefic. | C. Prod. | Pr. Prod. | Pr. Improd. | Pr. Unit. | Fator Ac. | Subtotal
AREIA LAVADA MEDIA (LABOR) | M3 | '020503 | 0.0031 | 1 | 63.75 | 0 | 63.75 | - | 0.198
CIMENTO PORTLAND CP III - 40 (LABOR) | KG | '020508 | 1.701 | 1 | 0.32 | 0 | 0.32 | - | 0.544
BRITA 1 (LABOR) | M3 | '020517 | 0.0013 | 1 | 83.3 | 0 | 83.3 | - | 0.108
BRITA 2 (LABOR) | M3 | '020518 | 0.0036 | 1 | 83.3 | 0 | 83.3 | - | 0.3
TABUA DE MADEIRA PINUS 30 X 2.5 CM (TAIPA DE 1ª) (LABOR) | M2 | '020987 | 0.025 | 1 | 24.07 | 0 | 24.07 | - | 0.602
PONTALETE DE MADEIRA BRUTA DE 3ª 8.0 X 8.0 CM (LABOR) | M | '021009 | 0.003 | 1 | 4.57 | 0 | 4.57 | - | 0.014
ACO CA-50 DE 8.0MM (LABOR) | KG | '021517 | 0.3 | 1 | 3.86 | 0 | 3.86 | - | 1.158
PREGO 18X27 (LABOR) | KG | '026569 | 0.01 | 1 | 7.35 | 0 | 7.35 | - | 0.074
ARAME RECOZIDO N.18 BWG (LABOR) | KG | '027010 | 0.006 | 1 | 8.09 | 0 | 8.09 | - | 0.049
SubTotal: | [8 empty] | 3.05
EQUIPAMENTO | Unid | Código | Coefic. | C. Prod. | Pr. Prod. | Pr. Improd. | Pr. Unit. | Fator Ac. | Subtotal
BETONEIRA 320 L (E301) (LABOR) | H | '080125 | 0.0036 | 1 | 28.9 | 13.48 | 28.9 | - | 0.104
SubTotal: | [8 empty] | 0.1
RESUMO
DISCRIMINAÇÃO |  |  | TAXA(%) | VALORES
Mão-de-Obra(A) |  |  | 157.27 | 2.9
Materiais(B) |  |  |  | 3.05
Equipamentos(C) |  |  |  | 0.1
Produção da Equipe(D) |  |  |  | 1
Custo Horário Total(A+C) |  |  |  | 3
Custo Unitário da Execução[(A/D)+(C/D)] = E |  |  |  | 3
Custo Direto Total(B+E) |  |  |  | 6.05
Bonificações e Despesas Indiretas - BDI |  |  | 0 | 0
CUSTO UNITÁRIO (Adotado) |  |  |  | 6.05
Orçamento: 961101 - TABELA CUSTOS LABOR/CT-UFES PADRÃO DER MARÇO/2020(LS=157,27; BDI=0%)
Órgão Cliente: DER-ES |  |  | Órgão Gerente: DER-ES |  |  | Data Base: Março/2020
Planilha: 1 - TABELA CUSTOS LABOR/CT-UFES PADRÃO DER MARÇO/2020(LS=157,27; BDI=0%)
Item: 050303 - Verga/contraverga curva de concreto armado 10 x 5 cm, Fck = 15 MPa, inclusive forma, armação e desforma | [6 empty] | Unidade: m
Base: LABOR |  | Código Base: '050303 |  | Fonte: LABOR |  |  | Versão: 2
MÃO DE OBRA | Unid | Código | Coefic. | C. Prod. | Pr. Prod. | Pr. Improd. | Pr. Unit. | Fator Ac. | Subtotal
AJUDANTE (LABOR) | H | '010101 | 0.94 | 1 | 5.67 | 0 | 14.59 | - | 13.715
CARPINTEIRO (LABOR) | H | '010111 | 0.87 | 1 | 6.72 | 0 | 17.29 | - | 15.042
ARMADOR (LABOR) | H | '010121 | 0.07 | 1 | 6.72 | 0 | 17.29 | - | 1.21
PEDREIRO (LABOR) | H | '010139 | 0.03 | 1 | 6.72 | 0 | 17.29 | - | 0.519
SERVENTE (LABOR) | H | '010146 | 0.18 | 1 | 4.94 | 0 | 12.71 | - | 2.288
SubTotal: | [8 empty] | 32.77
MATERIAL | Unid | Código | Coefic. | C. Prod. | Pr. Prod. | Pr. Improd. | Pr. Unit. | Fator Ac. | Subtotal
AREIA LAVADA MEDIA (LABOR) | M3 | '020503 | 0.0094 | 1 | 63.75 | 0 | 63.75 | - | 0.599
CIMENTO PORTLAND CP III - 40 (LABOR) | KG | '020508 | 4.91 | 1 | 0.32 | 0 | 0.32 | - | 1.571
BRITA 1 (LABOR) | M3 | '020517 | 0.0039 | 1 | 83.3 | 0 | 83.3 | - | 0.325
BRITA 2 (LABOR) | M3 | '020518 | 0.0092 | 1 | 83.3 | 0 | 83.3 | - | 0.766
TABUA DE MADEIRA PINUS 30 X 2.5 CM (LABOR) | M | '020988 | 0.24 | 1 | 6.72 | 0 | 6.72 | - | 1.613
PONTALETE DE MADEIRA BRUTA DE 3ª 8.0 X 8.0 CM (LABOR) | M | '021009 | 1 | 1 | 4.57 | 0 | 4.57 | - | 4.57
CHAPA COMPENSADA RESINADA ESP. 12MM (LABOR) | M2 | '021032 | 0.23 | 1 | 19.04 | 0 | 19.04 | - | 4.379
ACO CA-50 DE 8.0MM (LABOR) | KG | '021517 | 0.9 | 1 | 3.86 | 0 | 3.86 | - | 3.474
PREGO 18X27 (LABOR) | KG | '026569 | 0.07 | 1 | 7.35 | 0 | 7.35 | - | 0.515
SubTotal: | [8 empty] | 17.81
EQUIPAMENTO | Unid | Código | Coefic. | C. Prod. | Pr. Prod. | Pr. Improd. | Pr. Unit. | Fator Ac. | Subtotal
BETONEIRA 320 L (E301) (LABOR) | H | '080125 | 0.0107 | 1 | 28.9 | 13.48 | 28.9 | - | 0.309
SubTotal: | [8 empty] | 0.31
RESUMO
DISCRIMINAÇÃO |  |  | TAXA(%) | VALORES
Mão-de-Obra(A) |  |  | 157.27 | 32.77
Materiais(B) |  |  |  | 17.81
Equipamentos(C) |  |  |  | 0.31
Produção da Equipe(D) |  |  |  | 1
Custo Horário Total(A+C) |  |  |  | 33.08
Custo Unitário da Execução[(A/D)+(C/D)] = E |  |  |  | 33.08
Custo Direto Total(B+E) |  |  |  | 50.89
Bonificações e Despesas Indiretas - BDI |  |  | 0 | 0
CUSTO UNITÁRIO (Adotado) |  |  |  | 50.89
Orçamento: 961101 - TABELA CUSTOS LABOR/CT-UFES PADRÃO DER MARÇO/2020(LS=157,27; BDI=0%)
Órgão Cliente: DER-ES |  |  | Órgão Gerente: DER-ES |  |  | Data Base: Março/2020
Planilha: 1 - TABELA CUSTOS LABOR/CT-UFES PADRÃO DER MARÇO/2020(LS=157,27; BDI=0%)
Item: 050501 - Alvenaria de blocos de concreto estrut. (14x19x39cm) cheios, c/ resist. mín. compr. 15MPa, assentados c/ arg. de cimento e areia no traço 1:4, esp. juntas 10mm e esp. da parede s/ revest. 14cm | [6 empty] | Unidade: m2
Base: LABOR |  | Código Base: '050501 |  | Fonte: LABOR |  |  | Versão: 1
MÃO DE OBRA | Unid | Código | Coefic. | C. Prod. | Pr. Prod. | Pr. Improd. | Pr. Unit. | Fator Ac. | Subtotal
PEDREIRO (LABOR) | H | '010139 | 0.874 | 1 | 6.72 | 0 | 17.29 | - | 15.111
SERVENTE (LABOR) | H | '010146 | 1.601 | 1 | 4.94 | 0 | 12.71 | - | 20.349
SubTotal: | [8 empty] | 35.46
MATERIAL | Unid | Código | Coefic. | C. Prod. | Pr. Prod. | Pr. Improd. | Pr. Unit. | Fator Ac. | Subtotal
AREIA LAVADA MEDIA (LABOR) | M3 | '020503 | 0.051587 | 1 | 63.75 | 0 | 63.75 | - | 3.289
CIMENTO PORTLAND CP III - 40 (LABOR) | KG | '020508 | 24.9979 | 1 | 0.32 | 0 | 0.32 | - | 7.999
BRITA 1 (LABOR) | M3 | '020517 | 0.016306 | 1 | 83.3 | 0 | 83.3 | - | 1.358
BRITA 2 (LABOR) | M3 | '020518 | 0.03813 | 1 | 83.3 | 0 | 83.3 | - | 3.176
BLOCO DE CONCRETO 14 X 19 X 39CM - ESTRUTURAL (LABOR) | UN | '022507 | 12.5 | 1 | 2.34 | 0 | 2.34 | - | 29.25
SubTotal: | [8 empty] | 45.07
EQUIPAMENTO | Unid | Código | Coefic. | C. Prod. | Pr. Prod. | Pr. Improd. | Pr. Unit. | Fator Ac. | Subtotal
BETONEIRA 320 L (E301) (LABOR) | H | '080125 | 0.044268 | 1 | 28.9 | 13.48 | 28.9 | - | 1.279
SubTotal: | [8 empty] | 1.28
RESUMO
DISCRIMINAÇÃO |  |  | TAXA(%) | VALORES
Mão-de-Obra(A) |  |  | 157.27 | 35.46
Materiais(B) |  |  |  | 45.07
Equipamentos(C) |  |  |  | 1.28
Produção da Equipe(D) |  |  |  | 1
Custo Horário Total(A+C) |  |  |  | 36.74
Custo Unitário da Execução[(A/D)+(C/D)] = E |  |  |  | 36.74
Custo Direto Total(B+E) |  |  |  | 81.81
Bonificações e Despesas Indiretas - BDI |  |  | 0 | 0
CUSTO UNITÁRIO (Adotado) |  |  |  | 81.81
Orçamento: 961101 - TABELA CUSTOS LABOR/CT-UFES PADRÃO DER MARÇO/2020(LS=157,27; BDI=0%)
Órgão Cliente: DER-ES |  |  | Órgão Gerente: DER-ES |  |  | Data Base: Março/2020
Planilha: 1 - TABELA CUSTOS LABOR/CT-UFES PADRÃO DER MARÇO/2020(LS=157,27; BDI=0%)
Item: 050502 - Alvenaria de blocos de concreto estrut. (19x19x39cm) cheios, c/ resist. mín. compr. 15MPa, assentados c/ arg. cimento e areia no traço 1:4, esp. juntas de 10mm e esp. da parede s/ revest. 19cm | [6 empty] | Unidade: m2
Base: LABOR |  | Código Base: '050502 |  | Fonte: LABOR |  |  | Versão: 1
MÃO DE OBRA | Unid | Código | Coefic. | C. Prod. | Pr. Prod. | Pr. Improd. | Pr. Unit. | Fator Ac. | Subtotal
PEDREIRO (LABOR) | H | '010139 | 0.9928 | 1 | 6.72 | 0 | 17.29 | - | 17.166
SERVENTE (LABOR) | H | '010146 | 3.4068 | 1 | 4.94 | 0 | 12.71 | - | 43.3
SubTotal: | [8 empty] | 60.47
MATERIAL | Unid | Código | Coefic. | C. Prod. | Pr. Prod. | Pr. Improd. | Pr. Unit. | Fator Ac. | Subtotal
AREIA LAVADA MEDIA (LABOR) | M3 | '020503 | 0.2363 | 1 | 63.75 | 0 | 63.75 | - | 15.064
CIMENTO PORTLAND CP III - 40 (LABOR) | KG | '020508 | 85.7203 | 1 | 0.32 | 0 | 0.32 | - | 27.43
BRITA 1 (LABOR) | M3 | '020517 | 0.025353 | 1 | 83.3 | 0 | 83.3 | - | 2.112
BRITA 2 (LABOR) | M3 | '020518 | 0.059286 | 1 | 83.3 | 0 | 83.3 | - | 4.939
BLOCO DE CONCRETO 19 X 19 X 39CM - ESTRUTURAL (LABOR) | UN | '022508 | 12.5 | 1 | 3.27 | 0 | 3.27 | - | 40.875
SubTotal: | [8 empty] | 90.42
EQUIPAMENTO | Unid | Código | Coefic. | C. Prod. | Pr. Prod. | Pr. Improd. | Pr. Unit. | Fator Ac. | Subtotal
BETONEIRA 320 L (E301) (LABOR) | H | '080125 | 0.06883 | 1 | 28.9 | 13.48 | 28.9 | - | 1.989
SubTotal: | [8 empty] | 1.99
RESUMO
DISCRIMINAÇÃO |  |  | TAXA(%) | VALORES
Mão-de-Obra(A) |  |  | 157.27 | 60.47
Materiais(B) |  |  |  | 90.42
Equipamentos(C) |  |  |  | 1.99
Produção da Equipe(D) |  |  |  | 1
Custo Horário Total(A+C) |  |  |  | 62.46
Custo Unitário da Execução[(A/D)+(C/D)] = E |  |  |  | 62.46
Custo Direto Total(B+E) |  |  |  | 152.88
Bonificações e Despesas Indiretas - BDI |  |  | 0 | 0
CUSTO UNITÁRIO (Adotado) |  |  |  | 152.88
Orçamento: 961101 - TABELA CUSTOS LABOR/CT-UFES PADRÃO DER MARÇO/2020(LS=157,27; BDI=0%)
Órgão Cliente: DER-ES |  |  | Órgão Gerente: DER-ES |  |  | Data Base: Março/2020
Planilha: 1 - TABELA CUSTOS LABOR/CT-UFES PADRÃO DER MARÇO/2020(LS=157,27; BDI=0%)
Item: 050503 - Alvenaria de blocos de concreto estrut. (9x19x39cm) cheios, com resistência mín. compr. 15MPa, assentados c/ arg. de cimento e areia no traço 1:4, esp. juntas 10mm e esp. da parede s/ revest. 9cm | [6 empty] | Unidade: m2
Base: LABOR |  | Código Base: '050503 |  | Fonte: LABOR |  |  | Versão: 1
MÃO DE OBRA | Unid | Código | Coefic. | C. Prod. | Pr. Prod. | Pr. Improd. | Pr. Unit. | Fator Ac. | Subtotal
PEDREIRO (LABOR) | H | '010139 | 0.763 | 1 | 6.72 | 0 | 17.29 | - | 13.192
SERVENTE (LABOR) | H | '010146 | 1.148 | 1 | 4.94 | 0 | 12.71 | - | 14.591
SubTotal: | [8 empty] | 27.78
MATERIAL | Unid | Código | Coefic. | C. Prod. | Pr. Prod. | Pr. Improd. | Pr. Unit. | Fator Ac. | Subtotal
AREIA LAVADA MEDIA (LABOR) | M3 | '020503 | 0.028111 | 1 | 63.75 | 0 | 63.75 | - | 1.792
CIMENTO PORTLAND CP III - 40 (LABOR) | KG | '020508 | 13.2713 | 1 | 0.32 | 0 | 0.32 | - | 4.247
BRITA 1 (LABOR) | M3 | '020517 | 0.008285 | 1 | 83.3 | 0 | 83.3 | - | 0.69
BRITA 2 (LABOR) | M3 | '020518 | 0.019373 | 1 | 83.3 | 0 | 83.3 | - | 1.614
BLOCO DE CONCRETO 9 X 19 X 39 CM - ESTRUTURAL (LABOR) | UN | '022548 | 12.5 | 1 | 1.79 | 0 | 1.79 | - | 22.375
SubTotal: | [8 empty] | 30.72
EQUIPAMENTO | Unid | Código | Coefic. | C. Prod. | Pr. Prod. | Pr. Improd. | Pr. Unit. | Fator Ac. | Subtotal
BETONEIRA 320 L (E301) (LABOR) | H | '080125 | 0.022491 | 1 | 28.9 | 13.48 | 28.9 | - | 0.65
SubTotal: | [8 empty] | 0.65
RESUMO
DISCRIMINAÇÃO |  |  | TAXA(%) | VALORES
Mão-de-Obra(A) |  |  | 157.27 | 27.78
Materiais(B) |  |  |  | 30.72
Equipamentos(C) |  |  |  | 0.65
Produção da Equipe(D) |  |  |  | 1
Custo Horário Total(A+C) |  |  |  | 28.43
Custo Unitário da Execução[(A/D)+(C/D)] = E |  |  |  | 28.43
Custo Direto Total(B+E) |  |  |  | 59.15
Bonificações e Despesas Indiretas - BDI |  |  | 0 | 0
CUSTO UNITÁRIO (Adotado) |  |  |  | 59.15
Orçamento: 961101 - TABELA CUSTOS LABOR/CT-UFES PADRÃO DER MARÇO/2020(LS=157,27; BDI=0%)
Órgão Cliente: DER-ES |  |  | Órgão Gerente: DER-ES |  |  | Data Base: Março/2020
Planilha: 1 - TABELA CUSTOS LABOR/CT-UFES PADRÃO DER MARÇO/2020(LS=157,27; BDI=0%)
Item: 050601 - Alvenaria de blocos de concreto 9x19x39cm, c/ resist. mínimo a compres. 2.5 MPa, assent. c/ arg. de cimento, cal hidratada CH1 e areia no traço 1:0.5:8 esp. das juntas 10mm e esp. das paredes, s/ rev. 9cm | [6 empty] | Unidade: m2
Base: LABOR |  | Código Base: '050601 |  | Fonte: LABOR |  |  | Versão: 1
MÃO DE OBRA | Unid | Código | Coefic. | C. Prod. | Pr. Prod. | Pr. Improd. | Pr. Unit. | Fator Ac. | Subtotal
PEDREIRO (LABOR) | H | '010139 | 0.66 | 1 | 6.72 | 0 | 17.29 | - | 11.411
SERVENTE (LABOR) | H | '010146 | 0.73 | 1 | 4.94 | 0 | 12.71 | - | 9.278
SubTotal: | [8 empty] | 20.69
MATERIAL | Unid | Código | Coefic. | C. Prod. | Pr. Prod. | Pr. Improd. | Pr. Unit. | Fator Ac. | Subtotal
AREIA LAVADA MEDIA (LABOR) | M3 | '020503 | 0.00826 | 1 | 63.75 | 0 | 63.75 | - | 0.527
CAL HIDRATADO P/ ARGAMASSA CH III (LABOR) | KG | '020505 | 0.308 | 1 | 0.68 | 0 | 0.68 | - | 0.209
CIMENTO PORTLAND CP III - 40 (LABOR) | KG | '020508 | 1.19 | 1 | 0.32 | 0 | 0.32 | - | 0.381
BLOCO DE CONCRETO 9 X 19 X 39CM - VEDACAO (LABOR) | UN | '022502 | 13.13 | 1 | 1.69 | 0 | 1.69 | - | 22.19
SubTotal: | [8 empty] | 23.31
RESUMO
DISCRIMINAÇÃO |  |  | TAXA(%) | VALORES
Mão-de-Obra(A) |  |  | 157.27 | 20.69
Materiais(B) |  |  |  | 23.31
Equipamentos(C) |  |  |  | 0
Produção da Equipe(D) |  |  |  | 1
Custo Horário Total(A+C) |  |  |  | 20.69
Custo Unitário da Execução[(A/D)+(C/D)] = E |  |  |  | 20.69
Custo Direto Total(B+E) |  |  |  | 44
Bonificações e Despesas Indiretas - BDI |  |  | 0 | 0
CUSTO UNITÁRIO (Adotado) |  |  |  | 44
Orçamento: 961101 - TABELA CUSTOS LABOR/CT-UFES PADRÃO DER MARÇO/2020(LS=157,27; BDI=0%)
Órgão Cliente: DER-ES |  |  | Órgão Gerente: DER-ES |  |  | Data Base: Março/2020
Planilha: 1 - TABELA CUSTOS LABOR/CT-UFES PADRÃO DER MARÇO/2020(LS=157,27; BDI=0%)
Item: 050602 - Alvenaria de blocos de concreto 14x19x39cm, c/ resist. mínimo a compres. 2.5 MPa, assent. c/ arg. de cimento, cal hidratada CH1 e areia no traço 1:0.5:8 esp. das juntas 10mm e esp. das paredes, s/ rev. 14cm | [6 empty] | Unidade: m2
Base: LABOR |  | Código Base: '050602 |  | Fonte: LABOR |  |  | Versão: 1
MÃO DE OBRA | Unid | Código | Coefic. | C. Prod. | Pr. Prod. | Pr. Improd. | Pr. Unit. | Fator Ac. | Subtotal
PEDREIRO (LABOR) | H | '010139 | 0.7 | 1 | 6.72 | 0 | 17.29 | - | 12.103
SERVENTE (LABOR) | H | '010146 | 0.81 | 1 | 4.94 | 0 | 12.71 | - | 10.295
SubTotal: | [8 empty] | 22.4
MATERIAL | Unid | Código | Coefic. | C. Prod. | Pr. Prod. | Pr. Improd. | Pr. Unit. | Fator Ac. | Subtotal
AREIA LAVADA MEDIA (LABOR) | M3 | '020503 | 0.01298 | 1 | 63.75 | 0 | 63.75 | - | 0.827
CAL HIDRATADO P/ ARGAMASSA CH III (LABOR) | KG | '020505 | 0.484 | 1 | 0.68 | 0 | 0.68 | - | 0.329
CIMENTO PORTLAND CP III - 40 (LABOR) | KG | '020508 | 1.87 | 1 | 0.32 | 0 | 0.32 | - | 0.598
BLOCO DE CONCRETO 14 X 19 X 39CM - VEDACAO (LABOR) | UN | '022504 | 13.13 | 1 | 2.21 | 0 | 2.21 | - | 29.017
SubTotal: | [8 empty] | 30.77
RESUMO
DISCRIMINAÇÃO |  |  | TAXA(%) | VALORES
Mão-de-Obra(A) |  |  | 157.27 | 22.4
Materiais(B) |  |  |  | 30.77
Equipamentos(C) |  |  |  | 0
Produção da Equipe(D) |  |  |  | 1
Custo Horário Total(A+C) |  |  |  | 22.4
Custo Unitário da Execução[(A/D)+(C/D)] = E |  |  |  | 22.4
Custo Direto Total(B+E) |  |  |  | 53.17
Bonificações e Despesas Indiretas - BDI |  |  | 0 | 0
CUSTO UNITÁRIO (Adotado) |  |  |  | 53.17
Orçamento: 961101 - TABELA CUSTOS LABOR/CT-UFES PADRÃO DER MARÇO/2020(LS=157,27; BDI=0%)
Órgão Cliente: DER-ES |  |  | Órgão Gerente: DER-ES |  |  | Data Base: Março/2020
Planilha: 1 - TABELA CUSTOS LABOR/CT-UFES PADRÃO DER MARÇO/2020(LS=157,27; BDI=0%)
Item: 050603 - Alvenaria de blocos de concreto 19x19x39cm, c/ resist. mínimo a compres. 2.5 MPa, assent. c/ arg. de cimento, cal hidratada CH1 e areia no traço 1:0.5:8 esp. das juntas 10mm e esp. das paredes, s/ rev. 19cm | [6 empty] | Unidade: m2
Base: LABOR |  | Código Base: '050603 |  | Fonte: LABOR |  |  | Versão: 1
MÃO DE OBRA | Unid | Código | Coefic. | C. Prod. | Pr. Prod. | Pr. Improd. | Pr. Unit. | Fator Ac. | Subtotal
PEDREIRO (LABOR) | H | '010139 | 0.74 | 1 | 6.72 | 0 | 17.29 | - | 12.795
SERVENTE (LABOR) | H | '010146 | 0.89 | 1 | 4.94 | 0 | 12.71 | - | 11.312
SubTotal: | [8 empty] | 24.11
MATERIAL | Unid | Código | Coefic. | C. Prod. | Pr. Prod. | Pr. Improd. | Pr. Unit. | Fator Ac. | Subtotal
AREIA LAVADA MEDIA (LABOR) | M3 | '020503 | 0.0177 | 1 | 63.75 | 0 | 63.75 | - | 1.128
CAL HIDRATADO P/ ARGAMASSA CH III (LABOR) | KG | '020505 | 0.66 | 1 | 0.68 | 0 | 0.68 | - | 0.449
CIMENTO PORTLAND CP III - 40 (LABOR) | KG | '020508 | 2.55 | 1 | 0.32 | 0 | 0.32 | - | 0.816
BLOCO DE CONCRETO 19 X 19 X 39CM - VEDACAO (LABOR) | UN | '022505 | 13.13 | 1 | 3.05 | 0 | 3.05 | - | 40.047
SubTotal: | [8 empty] | 42.44
RESUMO
DISCRIMINAÇÃO |  |  | TAXA(%) | VALORES
Mão-de-Obra(A) |  |  | 157.27 | 24.11
Materiais(B) |  |  |  | 42.44
Equipamentos(C) |  |  |  | 0
Produção da Equipe(D) |  |  |  | 1
Custo Horário Total(A+C) |  |  |  | 24.11
Custo Unitário da Execução[(A/D)+(C/D)] = E |  |  |  | 24.11
Custo Direto Total(B+E) |  |  |  | 66.55
Bonificações e Despesas Indiretas - BDI |  |  | 0 | 0
CUSTO UNITÁRIO (Adotado) |  |  |  | 66.55
Orçamento: 961101 - TABELA CUSTOS LABOR/CT-UFES PADRÃO DER MARÇO/2020(LS=157,27; BDI=0%)
Órgão Cliente: DER-ES |  |  | Órgão Gerente: DER-ES |  |  | Data Base: Março/2020
Planilha: 1 - TABELA CUSTOS LABOR/CT-UFES PADRÃO DER MARÇO/2020(LS=157,27; BDI=0%)
Item: 050605 - Alvenaria de blocos cerâmicos 10 furos 10x20x20cm, assentados c/argamassa de cimento, cal hidratada CH1 e areia traço 1:0,5:8, juntas 12mm e esp. das paredes s/revestimento, 10cm (bloco comprado na praça de Vitória, posto obra) | [6 empty] | Unidade: m2
Base: LABOR |  | Código Base: '050605 |  | Fonte: LABOR |  |  | Versão: 1
MÃO DE OBRA | Unid | Código | Coefic. | C. Prod. | Pr. Prod. | Pr. Improd. | Pr. Unit. | Fator Ac. | Subtotal
PEDREIRO (LABOR) | H | '010139 | 1 | 1 | 6.72 | 0 | 17.29 | - | 17.29
SERVENTE (LABOR) | H | '010146 | 1.12 | 1 | 4.94 | 0 | 12.71 | - | 14.235
SubTotal: | [8 empty] | 31.52
MATERIAL | Unid | Código | Coefic. | C. Prod. | Pr. Prod. | Pr. Improd. | Pr. Unit. | Fator Ac. | Subtotal
AREIA LAVADA MEDIA (LABOR) | M3 | '020503 | 0.01416 | 1 | 63.75 | 0 | 63.75 | - | 0.903
CAL HIDRATADO P/ ARGAMASSA CH III (LABOR) | KG | '020505 | 0.528 | 1 | 0.68 | 0 | 0.68 | - | 0.359
CIMENTO PORTLAND CP III - 40 (LABOR) | KG | '020508 | 2.04 | 1 | 0.32 | 0 | 0.32 | - | 0.653
BLOCO CERÂMICO 10 FUROS 09X19X19CM - PRAÇA VITÓRIA (LABOR) | UN | '022585 | 25 | 1 | 0.6 | 0 | 0.6 | - | 15
SubTotal: | [8 empty] | 16.92
RESUMO
DISCRIMINAÇÃO |  |  | TAXA(%) | VALORES
Mão-de-Obra(A) |  |  | 157.27 | 31.53
Materiais(B) |  |  |  | 16.92
Equipamentos(C) |  |  |  | 0
Produção da Equipe(D) |  |  |  | 1
Custo Horário Total(A+C) |  |  |  | 31.53
Custo Unitário da Execução[(A/D)+(C/D)] = E |  |  |  | 31.53
Custo Direto Total(B+E) |  |  |  | 48.45
Bonificações e Despesas Indiretas - BDI |  |  | 0 | 0
CUSTO UNITÁRIO (Adotado) |  |  |  | 48.45
Orçamento: 961101 - TABELA CUSTOS LABOR/CT-UFES PADRÃO DER MARÇO/2020(LS=157,27; BDI=0%)
Órgão Cliente: DER-ES |  |  | Órgão Gerente: DER-ES |  |  | Data Base: Março/2020
Planilha: 1 - TABELA CUSTOS LABOR/CT-UFES PADRÃO DER MARÇO/2020(LS=157,27; BDI=0%)
Item: 050606 - Alvenaria de blocos cerâmicos 10 furos 10x20x20cm, assentados c/argamassa de cimento, cal hidratada CH1 e areia traço 1:0,5:8, esp. das juntas 12mm e esp. das paredes s/revestimento, 10cm (bloco comprado na fábrica, posto obra) | [6 empty] | Unidade: m2
Base: LABOR |  | Código Base: '050606 |  | Fonte: LABOR |  |  | Versão: 1
MÃO DE OBRA | Unid | Código | Coefic. | C. Prod. | Pr. Prod. | Pr. Improd. | Pr. Unit. | Fator Ac. | Subtotal
PEDREIRO (LABOR) | H | '010139 | 1 | 1 | 6.72 | 0 | 17.29 | - | 17.29
SERVENTE (LABOR) | H | '010146 | 1.12 | 1 | 4.94 | 0 | 12.71 | - | 14.235
SubTotal: | [8 empty] | 31.52
MATERIAL | Unid | Código | Coefic. | C. Prod. | Pr. Prod. | Pr. Improd. | Pr. Unit. | Fator Ac. | Subtotal
AREIA LAVADA MEDIA (LABOR) | M3 | '020503 | 0.01416 | 1 | 63.75 | 0 | 63.75 | - | 0.903
CAL HIDRATADO P/ ARGAMASSA CH III (LABOR) | KG | '020505 | 0.528 | 1 | 0.68 | 0 | 0.68 | - | 0.359
CIMENTO PORTLAND CP III - 40 (LABOR) | KG | '020508 | 2.04 | 1 | 0.32 | 0 | 0.32 | - | 0.653
BLOCO CERÂMICO 10 FUROS 09X19X19CM - DA FABRICA (LABOR) | UN | '022586 | 25 | 1 | 0.45 | 0 | 0.45 | - | 11.25
SubTotal: | [8 empty] | 13.16
RESUMO
DISCRIMINAÇÃO |  |  | TAXA(%) | VALORES
Mão-de-Obra(A) |  |  | 157.27 | 31.53
Materiais(B) |  |  |  | 13.17
Equipamentos(C) |  |  |  | 0
Produção da Equipe(D) |  |  |  | 1
Custo Horário Total(A+C) |  |  |  | 31.53
Custo Unitário da Execução[(A/D)+(C/D)] = E |  |  |  | 31.53
Custo Direto Total(B+E) |  |  |  | 44.7
Bonificações e Despesas Indiretas - BDI |  |  | 0 | 0
CUSTO UNITÁRIO (Adotado) |  |  |  | 44.7
Orçamento: 961101 - TABELA CUSTOS LABOR/CT-UFES PADRÃO DER MARÇO/2020(LS=157,27; BDI=0%)
Órgão Cliente: DER-ES |  |  | Órgão Gerente: DER-ES |  |  | Data Base: Março/2020
Planilha: 1 - TABELA CUSTOS LABOR/CT-UFES PADRÃO DER MARÇO/2020(LS=157,27; BDI=0%)
Item: 050607 - Alvenaria de blocos cerâmicos 10 furos 10x20x20cm, assentados c/argamassa de cimento, cal hidratada CH1 e areia traço 1:0.5:8, juntas 12mm e espessura das paredes, s/ revestimento, 20cm(bloco comprado praça de Vitória, posto obra) | [6 empty] | Unidade: m2
Base: LABOR |  | Código Base: '050607 |  | Fonte: LABOR |  |  | Versão: 1
MÃO DE OBRA | Unid | Código | Coefic. | C. Prod. | Pr. Prod. | Pr. Improd. | Pr. Unit. | Fator Ac. | Subtotal
PEDREIRO (LABOR) | H | '010139 | 1.5 | 1 | 6.72 | 0 | 17.29 | - | 25.935
SERVENTE (LABOR) | H | '010146 | 1.84 | 1 | 4.94 | 0 | 12.71 | - | 23.386
SubTotal: | [8 empty] | 49.32
MATERIAL | Unid | Código | Coefic. | C. Prod. | Pr. Prod. | Pr. Improd. | Pr. Unit. | Fator Ac. | Subtotal
AREIA LAVADA MEDIA (LABOR) | M3 | '020503 | 0.04012 | 1 | 63.75 | 0 | 63.75 | - | 2.558
CAL HIDRATADO P/ ARGAMASSA CH III (LABOR) | KG | '020505 | 1.496 | 1 | 0.68 | 0 | 0.68 | - | 1.017
CIMENTO PORTLAND CP III - 40 (LABOR) | KG | '020508 | 5.78 | 1 | 0.32 | 0 | 0.32 | - | 1.85
BLOCO CERÂMICO 10 FUROS 09X19X19CM - PRAÇA VITÓRIA (LABOR) | UN | '022585 | 47 | 1 | 0.6 | 0 | 0.6 | - | 28.2
SubTotal: | [8 empty] | 33.62
RESUMO
DISCRIMINAÇÃO |  |  | TAXA(%) | VALORES
Mão-de-Obra(A) |  |  | 157.27 | 49.32
Materiais(B) |  |  |  | 33.63
Equipamentos(C) |  |  |  | 0
Produção da Equipe(D) |  |  |  | 1
Custo Horário Total(A+C) |  |  |  | 49.32
Custo Unitário da Execução[(A/D)+(C/D)] = E |  |  |  | 49.32
Custo Direto Total(B+E) |  |  |  | 82.95
Bonificações e Despesas Indiretas - BDI |  |  | 0 | 0
CUSTO UNITÁRIO (Adotado) |  |  |  | 82.95
Orçamento: 961101 - TABELA CUSTOS LABOR/CT-UFES PADRÃO DER MARÇO/2020(LS=157,27; BDI=0%)
Órgão Cliente: DER-ES |  |  | Órgão Gerente: DER-ES |  |  | Data Base: Março/2020
Planilha: 1 - TABELA CUSTOS LABOR/CT-UFES PADRÃO DER MARÇO/2020(LS=157,27; BDI=0%)
Item: 050608 - Alvenaria de blocos cerâmicos 10 furos 10x20x20cm, assentados c/argamassa de cimento, cal hidratada CH1 e areia traço 1:0,5:8, juntas 12mm e espessura das paredes, s/revestimento, 20cm (bloco comprado fábrica,posto obra) | [6 empty] | Unidade: m2
Base: LABOR |  | Código Base: '050608 |  | Fonte: LABOR |  |  | Versão: 1
MÃO DE OBRA | Unid | Código | Coefic. | C. Prod. | Pr. Prod. | Pr. Improd. | Pr. Unit. | Fator Ac. | Subtotal
PEDREIRO (LABOR) | H | '010139 | 1.5 | 1 | 6.72 | 0 | 17.29 | - | 25.935
SERVENTE (LABOR) | H | '010146 | 1.84 | 1 | 4.94 | 0 | 12.71 | - | 23.386
SubTotal: | [8 empty] | 49.32
MATERIAL | Unid | Código | Coefic. | C. Prod. | Pr. Prod. | Pr. Improd. | Pr. Unit. | Fator Ac. | Subtotal
AREIA LAVADA MEDIA (LABOR) | M3 | '020503 | 0.04012 | 1 | 63.75 | 0 | 63.75 | - | 2.558
CAL HIDRATADO P/ ARGAMASSA CH III (LABOR) | KG | '020505 | 1.496 | 1 | 0.68 | 0 | 0.68 | - | 1.017
CIMENTO PORTLAND CP III - 40 (LABOR) | KG | '020508 | 5.78 | 1 | 0.32 | 0 | 0.32 | - | 1.85
BLOCO CERÂMICO 10 FUROS 09X19X19CM - DA FABRICA (LABOR) | UN | '022586 | 47 | 1 | 0.45 | 0 | 0.45 | - | 21.15
SubTotal: | [8 empty] | 26.58
RESUMO
DISCRIMINAÇÃO |  |  | TAXA(%) | VALORES
Mão-de-Obra(A) |  |  | 157.27 | 49.32
Materiais(B) |  |  |  | 26.58
Equipamentos(C) |  |  |  | 0
Produção da Equipe(D) |  |  |  | 1
Custo Horário Total(A+C) |  |  |  | 49.32
Custo Unitário da Execução[(A/D)+(C/D)] = E |  |  |  | 49.32
Custo Direto Total(B+E) |  |  |  | 75.9
Bonificações e Despesas Indiretas - BDI |  |  | 0 | 0
CUSTO UNITÁRIO (Adotado) |  |  |  | 75.9
Orçamento: 961101 - TABELA CUSTOS LABOR/CT-UFES PADRÃO DER MARÇO/2020(LS=157,27; BDI=0%)
Órgão Cliente: DER-ES |  |  | Órgão Gerente: DER-ES |  |  | Data Base: Março/2020
Planilha: 1 - TABELA CUSTOS LABOR/CT-UFES PADRÃO DER MARÇO/2020(LS=157,27; BDI=0%)
Item: 060101 - Marco de madeira de lei de 1ª (Peroba, Ipê, Angelim Pedra ou equivalente) com 15x3 cm de batente, nas dimensões de 0.60 x 2.10 m | [6 empty] | Unidade: und
Base: LABOR |  | Código Base: '060101 |  | Fonte: LABOR |  |  | Versão: 2
MÃO DE OBRA | Unid | Código | Coefic. | C. Prod. | Pr. Prod. | Pr. Improd. | Pr. Unit. | Fator Ac. | Subtotal
PEDREIRO (LABOR) | H | '010139 | 1.4 | 1 | 6.72 | 0 | 17.29 | - | 24.206
SERVENTE (LABOR) | H | '010146 | 1.4 | 1 | 4.94 | 0 | 12.71 | - | 17.794
SubTotal: | [8 empty] | 42
MATERIAL | Unid | Código | Coefic. | C. Prod. | Pr. Prod. | Pr. Improd. | Pr. Unit. | Fator Ac. | Subtotal
AREIA LAVADA MEDIA (LABOR) | M3 | '020503 | 0.0106 | 1 | 63.75 | 0 | 63.75 | - | 0.676
CAL HIDRATADO P/ ARGAMASSA CH III (LABOR) | KG | '020505 | 1.72 | 1 | 0.68 | 0 | 0.68 | - | 1.17
CIMENTO PORTLAND CP III - 40 (LABOR) | KG | '020508 | 1.72 | 1 | 0.32 | 0 | 0.32 | - | 0.55
TACO P/ FIXACAO DE BATENTE/RODAPE 10X10X2,5 CM (LABOR) | UN | '021023 | 6 | 1 | 4.83 | 0 | 4.83 | - | 28.98
PARAFUSO PARA MADEIRA DE 80MM (LABOR) | UN | '026512 | 6 | 1 | 0.61 | 0 | 0.61 | - | 3.66
MARCO MAD LEI 15X3CM BAT 0.60X2.10M ANGELIM PEDRA (LABOR) | UN | '030173 | 1 | 1 | 142.13 | 0 | 142.13 | - | 142.13
SubTotal: | [8 empty] | 177.17
RESUMO
DISCRIMINAÇÃO |  |  | TAXA(%) | VALORES
Mão-de-Obra(A) |  |  | 157.27 | 42
Materiais(B) |  |  |  | 177.17
Equipamentos(C) |  |  |  | 0
Produção da Equipe(D) |  |  |  | 1
Custo Horário Total(A+C) |  |  |  | 42
Custo Unitário da Execução[(A/D)+(C/D)] = E |  |  |  | 42
Custo Direto Total(B+E) |  |  |  | 219.17
Bonificações e Despesas Indiretas - BDI |  |  | 0 | 0
CUSTO UNITÁRIO (Adotado) |  |  |  | 219.17
Orçamento: 961101 - TABELA CUSTOS LABOR/CT-UFES PADRÃO DER MARÇO/2020(LS=157,27; BDI=0%)
Órgão Cliente: DER-ES |  |  | Órgão Gerente: DER-ES |  |  | Data Base: Março/2020
Planilha: 1 - TABELA CUSTOS LABOR/CT-UFES PADRÃO DER MARÇO/2020(LS=157,27; BDI=0%)
Item: 060102 - Marco de madeira de lei de 1ª (Peroba, Ipê, Angelim Pedra ou equivalente) com 15x3 cm de batente, nas dimensões de 0.70 x 2.10 m | [6 empty] | Unidade: und
Base: LABOR |  | Código Base: '060102 |  | Fonte: LABOR |  |  | Versão: 2
MÃO DE OBRA | Unid | Código | Coefic. | C. Prod. | Pr. Prod. | Pr. Improd. | Pr. Unit. | Fator Ac. | Subtotal
PEDREIRO (LABOR) | H | '010139 | 1.4 | 1 | 6.72 | 0 | 17.29 | - | 24.206
SERVENTE (LABOR) | H | '010146 | 1.4 | 1 | 4.94 | 0 | 12.71 | - | 17.794
SubTotal: | [8 empty] | 42
MATERIAL | Unid | Código | Coefic. | C. Prod. | Pr. Prod. | Pr. Improd. | Pr. Unit. | Fator Ac. | Subtotal
AREIA LAVADA MEDIA (LABOR) | M3 | '020503 | 0.0106 | 1 | 63.75 | 0 | 63.75 | - | 0.676
CAL HIDRATADO P/ ARGAMASSA CH III (LABOR) | KG | '020505 | 1.72 | 1 | 0.68 | 0 | 0.68 | - | 1.17
CIMENTO PORTLAND CP III - 40 (LABOR) | KG | '020508 | 1.72 | 1 | 0.32 | 0 | 0.32 | - | 0.55
TACO P/ FIXACAO DE BATENTE/RODAPE 10X10X2,5 CM (LABOR) | UN | '021023 | 6 | 1 | 4.83 | 0 | 4.83 | - | 28.98
PARAFUSO PARA MADEIRA DE 80MM (LABOR) | UN | '026512 | 6 | 1 | 0.61 | 0 | 0.61 | - | 3.66
MARCO MAD LEI 15X3CM BAT 0.70X2.10M ANGELIM PEDRA (LABOR) | UN | '030174 | 1 | 1 | 142.13 | 0 | 142.13 | - | 142.13
SubTotal: | [8 empty] | 177.17
RESUMO
DISCRIMINAÇÃO |  |  | TAXA(%) | VALORES
Mão-de-Obra(A) |  |  | 157.27 | 42
Materiais(B) |  |  |  | 177.17
Equipamentos(C) |  |  |  | 0
Produção da Equipe(D) |  |  |  | 1
Custo Horário Total(A+C) |  |  |  | 42
Custo Unitário da Execução[(A/D)+(C/D)] = E |  |  |  | 42
Custo Direto Total(B+E) |  |  |  | 219.17
Bonificações e Despesas Indiretas - BDI |  |  | 0 | 0
CUSTO UNITÁRIO (Adotado) |  |  |  | 219.17
Orçamento: 961101 - TABELA CUSTOS LABOR/CT-UFES PADRÃO DER MARÇO/2020(LS=157,27; BDI=0%)
Órgão Cliente: DER-ES |  |  | Órgão Gerente: DER-ES |  |  | Data Base: Março/2020
Planilha: 1 - TABELA CUSTOS LABOR/CT-UFES PADRÃO DER MARÇO/2020(LS=157,27; BDI=0%)
Item: 060103 - Marco de madeira de lei de 1ª (Peroba, Ipê, Angelim Pedra ou equivalente) com 15x3 cm de batente, nas dimensões de 0.80 x 2.10 m | [6 empty] | Unidade: und
Base: LABOR |  | Código Base: '060103 |  | Fonte: LABOR |  |  | Versão: 2
MÃO DE OBRA | Unid | Código | Coefic. | C. Prod. | Pr. Prod. | Pr. Improd. | Pr. Unit. | Fator Ac. | Subtotal
PEDREIRO (LABOR) | H | '010139 | 1.4 | 1 | 6.72 | 0 | 17.29 | - | 24.206
SERVENTE (LABOR) | H | '010146 | 1.4 | 1 | 4.94 | 0 | 12.71 | - | 17.794
SubTotal: | [8 empty] | 42
MATERIAL | Unid | Código | Coefic. | C. Prod. | Pr. Prod. | Pr. Improd. | Pr. Unit. | Fator Ac. | Subtotal
AREIA LAVADA MEDIA (LABOR) | M3 | '020503 | 0.0106 | 1 | 63.75 | 0 | 63.75 | - | 0.676
CAL HIDRATADO P/ ARGAMASSA CH III (LABOR) | KG | '020505 | 1.72 | 1 | 0.68 | 0 | 0.68 | - | 1.17
CIMENTO PORTLAND CP III - 40 (LABOR) | KG | '020508 | 1.72 | 1 | 0.32 | 0 | 0.32 | - | 0.55
TACO P/ FIXACAO DE BATENTE/RODAPE 10X10X2,5 CM (LABOR) | UN | '021023 | 6 | 1 | 4.83 | 0 | 4.83 | - | 28.98
PARAFUSO PARA MADEIRA DE 80MM (LABOR) | UN | '026512 | 6 | 1 | 0.61 | 0 | 0.61 | - | 3.66
MARCO MAD LEI 15X3CM BAT 0.80X2.10M ANGELIM PEDRA (LABOR) | UN | '030175 | 1 | 1 | 142.13 | 0 | 142.13 | - | 142.13
SubTotal: | [8 empty] | 177.17
RESUMO
DISCRIMINAÇÃO |  |  | TAXA(%) | VALORES
Mão-de-Obra(A) |  |  | 157.27 | 42
Materiais(B) |  |  |  | 177.17
Equipamentos(C) |  |  |  | 0
Produção da Equipe(D) |  |  |  | 1
Custo Horário Total(A+C) |  |  |  | 42
Custo Unitário da Execução[(A/D)+(C/D)] = E |  |  |  | 42
Custo Direto Total(B+E) |  |  |  | 219.17
Bonificações e Despesas Indiretas - BDI |  |  | 0 | 0
CUSTO UNITÁRIO (Adotado) |  |  |  | 219.17
Orçamento: 961101 - TABELA CUSTOS LABOR/CT-UFES PADRÃO DER MARÇO/2020(LS=157,27; BDI=0%)
Órgão Cliente: DER-ES |  |  | Órgão Gerente: DER-ES |  |  | Data Base: Março/2020
Planilha: 1 - TABELA CUSTOS LABOR/CT-UFES PADRÃO DER MARÇO/2020(LS=157,27; BDI=0%)
Item: 060107 - Alizar de madeira de lei de 1ª (Peroba, Ipê, Angelim Pedra ou equivalente) de 5 x 1,5 cm | [6 empty] | Unidade: m
Base: LABOR |  | Código Base: '060107 |  | Fonte: LABOR |  |  | Versão: 2
MÃO DE OBRA | Unid | Código | Coefic. | C. Prod. | Pr. Prod. | Pr. Improd. | Pr. Unit. | Fator Ac. | Subtotal
CARPINTEIRO (LABOR) | H | '010111 | 0.075 | 1 | 6.72 | 0 | 17.29 | - | 1.297
SERVENTE (LABOR) | H | '010146 | 0.075 | 1 | 4.94 | 0 | 12.71 | - | 0.953
SubTotal: | [8 empty] | 2.25
MATERIAL | Unid | Código | Coefic. | C. Prod. | Pr. Prod. | Pr. Improd. | Pr. Unit. | Fator Ac. | Subtotal
PREGO - PRECO MEDIO DAS BITOLAS (LABOR) | KG | '026560 | 0.005 | 1 | 7.88 | 0 | 7.88 | - | 0.039
ALIZAR / GUARNICAO EM MAD DE LEI 5.0 X 1.5 CM (LABOR) | M | '030106 | 1.1 | 1 | 8 | 0 | 8 | - | 8.8
SubTotal: | [8 empty] | 8.84
RESUMO
DISCRIMINAÇÃO |  |  | TAXA(%) | VALORES
Mão-de-Obra(A) |  |  | 157.27 | 2.25
Materiais(B) |  |  |  | 8.84
Equipamentos(C) |  |  |  | 0
Produção da Equipe(D) |  |  |  | 1
Custo Horário Total(A+C) |  |  |  | 2.25
Custo Unitário da Execução[(A/D)+(C/D)] = E |  |  |  | 2.25
Custo Direto Total(B+E) |  |  |  | 11.09
Bonificações e Despesas Indiretas - BDI |  |  | 0 | 0
CUSTO UNITÁRIO (Adotado) |  |  |  | 11.09
Orçamento: 961101 - TABELA CUSTOS LABOR/CT-UFES PADRÃO DER MARÇO/2020(LS=157,27; BDI=0%)
Órgão Cliente: DER-ES |  |  | Órgão Gerente: DER-ES |  |  | Data Base: Março/2020
Planilha: 1 - TABELA CUSTOS LABOR/CT-UFES PADRÃO DER MARÇO/2020(LS=157,27; BDI=0%)
Item: 060108 - Marco de madeira de lei de 1ª (Peroba, Ipê, Angelim Pedra ou equivalente) com 15 x 3 cm de batente, nas dimensões de 0.90 x 2.10 m | [6 empty] | Unidade: und
Base: LABOR |  | Código Base: '060108 |  | Fonte: LABOR |  |  | Versão: 2
MÃO DE OBRA | Unid | Código | Coefic. | C. Prod. | Pr. Prod. | Pr. Improd. | Pr. Unit. | Fator Ac. | Subtotal
PEDREIRO (LABOR) | H | '010139 | 1.4 | 1 | 6.72 | 0 | 17.29 | - | 24.206
SERVENTE (LABOR) | H | '010146 | 1.4 | 1 | 4.94 | 0 | 12.71 | - | 17.794
SubTotal: | [8 empty] | 42
MATERIAL | Unid | Código | Coefic. | C. Prod. | Pr. Prod. | Pr. Improd. | Pr. Unit. | Fator Ac. | Subtotal
AREIA LAVADA MEDIA (LABOR) | M3 | '020503 | 0.0106 | 1 | 63.75 | 0 | 63.75 | - | 0.676
CAL HIDRATADO P/ ARGAMASSA CH III (LABOR) | KG | '020505 | 1.72 | 1 | 0.68 | 0 | 0.68 | - | 1.17
CIMENTO PORTLAND CP III - 40 (LABOR) | KG | '020508 | 1.72 | 1 | 0.32 | 0 | 0.32 | - | 0.55
TACO P/ FIXACAO DE BATENTE/RODAPE 10X10X2,5 CM (LABOR) | UN | '021023 | 6 | 1 | 4.83 | 0 | 4.83 | - | 28.98
PARAFUSO PARA MADEIRA DE 80MM (LABOR) | UN | '026512 | 6 | 1 | 0.61 | 0 | 0.61 | - | 3.66
MARCO MAD LEI 15X3CM BAT 0.90X2.10M ANGELIM PEDRA (LABOR) | UN | '030172 | 1 | 1 | 163.5 | 0 | 163.5 | - | 163.5
SubTotal: | [8 empty] | 198.54
RESUMO
DISCRIMINAÇÃO |  |  | TAXA(%) | VALORES
Mão-de-Obra(A) |  |  | 157.27 | 42
Materiais(B) |  |  |  | 198.54
Equipamentos(C) |  |  |  | 0
Produção da Equipe(D) |  |  |  | 1
Custo Horário Total(A+C) |  |  |  | 42
Custo Unitário da Execução[(A/D)+(C/D)] = E |  |  |  | 42
Custo Direto Total(B+E) |  |  |  | 240.54
Bonificações e Despesas Indiretas - BDI |  |  | 0 | 0
CUSTO UNITÁRIO (Adotado) |  |  |  | 240.54
Orçamento: 961101 - TABELA CUSTOS LABOR/CT-UFES PADRÃO DER MARÇO/2020(LS=157,27; BDI=0%)
Órgão Cliente: DER-ES |  |  | Órgão Gerente: DER-ES |  |  | Data Base: Março/2020
Planilha: 1 - TABELA CUSTOS LABOR/CT-UFES PADRÃO DER MARÇO/2020(LS=157,27; BDI=0%)
Item: 060110 - Marco de madeira de lei de 1ª (Peroba, Ipê, Angelim Pedra ou equivalente)com 15 x 3 cm de batente | [6 empty] | Unidade: m
Base: LABOR |  | Código Base: '060110 |  | Fonte: LABOR |  |  | Versão: 2
MÃO DE OBRA | Unid | Código | Coefic. | C. Prod. | Pr. Prod. | Pr. Improd. | Pr. Unit. | Fator Ac. | Subtotal
CARPINTEIRO (LABOR) | H | '010111 | 0.35 | 1 | 6.72 | 0 | 17.29 | - | 6.052
SERVENTE (LABOR) | H | '010146 | 0.35 | 1 | 4.94 | 0 | 12.71 | - | 4.449
SubTotal: | [8 empty] | 10.5
MATERIAL | Unid | Código | Coefic. | C. Prod. | Pr. Prod. | Pr. Improd. | Pr. Unit. | Fator Ac. | Subtotal
AREIA LAVADA MEDIA (LABOR) | M3 | '020503 | 0.0022 | 1 | 63.75 | 0 | 63.75 | - | 0.14
CAL HIDRATADO P/ ARGAMASSA CH III (LABOR) | KG | '020505 | 0.3583 | 1 | 0.68 | 0 | 0.68 | - | 0.244
CIMENTO PORTLAND CP III - 40 (LABOR) | KG | '020508 | 0.3583 | 1 | 0.32 | 0 | 0.32 | - | 0.115
TACO P/ FIXACAO DE BATENTE/RODAPE 10X10X2,5 CM (LABOR) | UN | '021023 | 1.23 | 1 | 4.83 | 0 | 4.83 | - | 5.941
PREGO - PRECO MEDIO DAS BITOLAS (LABOR) | KG | '026560 | 0.01 | 1 | 7.88 | 0 | 7.88 | - | 0.079
MARCO EM MADEIRA DE LEI 15 X 3 CM (LABOR) | M | '030191 | 1.1 | 1 | 36.08 | 0 | 36.08 | - | 39.688
SubTotal: | [8 empty] | 46.21
RESUMO
DISCRIMINAÇÃO |  |  | TAXA(%) | VALORES
Mão-de-Obra(A) |  |  | 157.27 | 10.5
Materiais(B) |  |  |  | 46.21
Equipamentos(C) |  |  |  | 0
Produção da Equipe(D) |  |  |  | 1
Custo Horário Total(A+C) |  |  |  | 10.5
Custo Unitário da Execução[(A/D)+(C/D)] = E |  |  |  | 10.5
Custo Direto Total(B+E) |  |  |  | 56.71
Bonificações e Despesas Indiretas - BDI |  |  | 0 | 0
CUSTO UNITÁRIO (Adotado) |  |  |  | 56.71
Orçamento: 961101 - TABELA CUSTOS LABOR/CT-UFES PADRÃO DER MARÇO/2020(LS=157,27; BDI=0%)
Órgão Cliente: DER-ES |  |  | Órgão Gerente: DER-ES |  |  | Data Base: Março/2020
Planilha: 1 - TABELA CUSTOS LABOR/CT-UFES PADRÃO DER MARÇO/2020(LS=157,27; BDI=0%)
Item: 060112 - Caixilho em madeira de lei de 1ª (Peroba, Ipê, Angelim Pedra ou equivalente) de 9 x 3 cm para janela | [6 empty] | Unidade: m
Base: LABOR |  | Código Base: '060112 |  | Fonte: LABOR |  |  | Versão: 2
MÃO DE OBRA | Unid | Código | Coefic. | C. Prod. | Pr. Prod. | Pr. Improd. | Pr. Unit. | Fator Ac. | Subtotal
CARPINTEIRO (LABOR) | H | '010111 | 0.35 | 1 | 6.72 | 0 | 17.29 | - | 6.052
SERVENTE (LABOR) | H | '010146 | 0.35 | 1 | 4.94 | 0 | 12.71 | - | 4.449
SubTotal: | [8 empty] | 10.5
MATERIAL | Unid | Código | Coefic. | C. Prod. | Pr. Prod. | Pr. Improd. | Pr. Unit. | Fator Ac. | Subtotal
AREIA LAVADA MEDIA (LABOR) | M3 | '020503 | 0.0022 | 1 | 63.75 | 0 | 63.75 | - | 0.14
CAL HIDRATADO P/ ARGAMASSA CH III (LABOR) | KG | '020505 | 0.3583 | 1 | 0.68 | 0 | 0.68 | - | 0.244
CIMENTO PORTLAND CP III - 40 (LABOR) | KG | '020508 | 0.3583 | 1 | 0.32 | 0 | 0.32 | - | 0.115
TACO P/ FIXACAO DE BATENTE/RODAPE 10X10X2,5 CM (LABOR) | UN | '021023 | 1.23 | 1 | 4.83 | 0 | 4.83 | - | 5.941
PREGO - PRECO MEDIO DAS BITOLAS (LABOR) | KG | '026560 | 0.01 | 1 | 7.88 | 0 | 7.88 | - | 0.079
CAIXILHO MAD LEI 9X3CM P/ JANELA - ANGELIM PEDRA (LABOR) | M | '030665 | 1.1 | 1 | 21.73 | 0 | 21.73 | - | 23.903
SubTotal: | [8 empty] | 30.42
RESUMO
DISCRIMINAÇÃO |  |  | TAXA(%) | VALORES
Mão-de-Obra(A) |  |  | 157.27 | 10.5
Materiais(B) |  |  |  | 30.42
Equipamentos(C) |  |  |  | 0
Produção da Equipe(D) |  |  |  | 1
Custo Horário Total(A+C) |  |  |  | 10.5
Custo Unitário da Execução[(A/D)+(C/D)] = E |  |  |  | 10.5
Custo Direto Total(B+E) |  |  |  | 40.92
Bonificações e Despesas Indiretas - BDI |  |  | 0 | 0
CUSTO UNITÁRIO (Adotado) |  |  |  | 40.92
Orçamento: 961101 - TABELA CUSTOS LABOR/CT-UFES PADRÃO DER MARÇO/2020(LS=157,27; BDI=0%)
Órgão Cliente: DER-ES |  |  | Órgão Gerente: DER-ES |  |  | Data Base: Março/2020
Planilha: 1 - TABELA CUSTOS LABOR/CT-UFES PADRÃO DER MARÇO/2020(LS=157,27; BDI=0%)
Item: 060113 - Alizar de madeira de lei de 1ª (Peroba, Ipê, Angelim Pedra ou equivalente) 7 x 1,5 cm | [6 empty] | Unidade: m
Base: LABOR |  | Código Base: '060113 |  | Fonte: LABOR |  |  | Versão: 2
MÃO DE OBRA | Unid | Código | Coefic. | C. Prod. | Pr. Prod. | Pr. Improd. | Pr. Unit. | Fator Ac. | Subtotal
CARPINTEIRO (LABOR) | H | '010111 | 0.09 | 1 | 6.72 | 0 | 17.29 | - | 1.556
SERVENTE (LABOR) | H | '010146 | 0.09 | 1 | 4.94 | 0 | 12.71 | - | 1.144
SubTotal: | [8 empty] | 2.7
MATERIAL | Unid | Código | Coefic. | C. Prod. | Pr. Prod. | Pr. Improd. | Pr. Unit. | Fator Ac. | Subtotal
PREGO - PRECO MEDIO DAS BITOLAS (LABOR) | KG | '026560 | 0.006 | 1 | 7.88 | 0 | 7.88 | - | 0.047
ALIZAR / GUARNICAO EM MAD DE LEI 7X1.5CM (LABOR) | M | '030358 | 1.1 | 1 | 9.67 | 0 | 9.67 | - | 10.637
SubTotal: | [8 empty] | 10.68
RESUMO
DISCRIMINAÇÃO |  |  | TAXA(%) | VALORES
Mão-de-Obra(A) |  |  | 157.27 | 2.7
Materiais(B) |  |  |  | 10.68
Equipamentos(C) |  |  |  | 0
Produção da Equipe(D) |  |  |  | 1
Custo Horário Total(A+C) |  |  |  | 2.7
Custo Unitário da Execução[(A/D)+(C/D)] = E |  |  |  | 2.7
Custo Direto Total(B+E) |  |  |  | 13.38
Bonificações e Despesas Indiretas - BDI |  |  | 0 | 0
CUSTO UNITÁRIO (Adotado) |  |  |  | 13.38
Orçamento: 961101 - TABELA CUSTOS LABOR/CT-UFES PADRÃO DER MARÇO/2020(LS=157,27; BDI=0%)
Órgão Cliente: DER-ES |  |  | Órgão Gerente: DER-ES |  |  | Data Base: Março/2020
Planilha: 1 - TABELA CUSTOS LABOR/CT-UFES PADRÃO DER MARÇO/2020(LS=157,27; BDI=0%)
Item: 061101 - Targeta fio redondo 3" para travamento de portas, ref. IMAB, STAN, ALIANÇA ou equivalente | [6 empty] | Unidade: und
Base: LABOR |  | Código Base: '061101 |  | Fonte: LABOR |  |  | Versão: 2
MÃO DE OBRA | Unid | Código | Coefic. | C. Prod. | Pr. Prod. | Pr. Improd. | Pr. Unit. | Fator Ac. | Subtotal
CARPINTEIRO (LABOR) | H | '010111 | 0.2 | 1 | 6.72 | 0 | 17.29 | - | 3.458
SubTotal: | [8 empty] | 3.46
MATERIAL | Unid | Código | Coefic. | C. Prod. | Pr. Prod. | Pr. Improd. | Pr. Unit. | Fator Ac. | Subtotal
TARGETA FIO REDONDO 3" (LABOR) | UN | '031511 | 1 | 1 | 3.48 | 0 | 3.48 | - | 3.48
SubTotal: | [8 empty] | 3.48
RESUMO
DISCRIMINAÇÃO |  |  | TAXA(%) | VALORES
Mão-de-Obra(A) |  |  | 157.27 | 3.46
Materiais(B) |  |  |  | 3.48
Equipamentos(C) |  |  |  | 0
Produção da Equipe(D) |  |  |  | 1
Custo Horário Total(A+C) |  |  |  | 3.46
Custo Unitário da Execução[(A/D)+(C/D)] = E |  |  |  | 3.46
Custo Direto Total(B+E) |  |  |  | 6.94
Bonificações e Despesas Indiretas - BDI |  |  | 0 | 0
CUSTO UNITÁRIO (Adotado) |  |  |  | 6.94
Orçamento: 961101 - TABELA CUSTOS LABOR/CT-UFES PADRÃO DER MARÇO/2020(LS=157,27; BDI=0%)
Órgão Cliente: DER-ES |  |  | Órgão Gerente: DER-ES |  |  | Data Base: Março/2020
Planilha: 1 - TABELA CUSTOS LABOR/CT-UFES PADRÃO DER MARÇO/2020(LS=157,27; BDI=0%)
Item: 061102 - Fechadura com maçaneta tipo alavanca e chave tipo yale, ref. IMAB, STAN, ALIANÇA ou equivalente | [6 empty] | Unidade: und
Base: LABOR |  | Código Base: '061102 |  | Fonte: LABOR |  |  | Versão: 2
MÃO DE OBRA | Unid | Código | Coefic. | C. Prod. | Pr. Prod. | Pr. Improd. | Pr. Unit. | Fator Ac. | Subtotal
CARPINTEIRO (LABOR) | H | '010111 | 2.05 | 1 | 6.72 | 0 | 17.29 | - | 35.445
SubTotal: | [8 empty] | 35.44
MATERIAL | Unid | Código | Coefic. | C. Prod. | Pr. Prod. | Pr. Improd. | Pr. Unit. | Fator Ac. | Subtotal
FECHADURA ALAVANCA E CHAVE YALE (LABOR) | UN | '031517 | 1 | 1 | 48.43 | 0 | 48.43 | - | 48.43
SubTotal: | [8 empty] | 48.43
RESUMO
DISCRIMINAÇÃO |  |  | TAXA(%) | VALORES
Mão-de-Obra(A) |  |  | 157.27 | 35.45
Materiais(B) |  |  |  | 48.43
Equipamentos(C) |  |  |  | 0
Produção da Equipe(D) |  |  |  | 1
Custo Horário Total(A+C) |  |  |  | 35.45
Custo Unitário da Execução[(A/D)+(C/D)] = E |  |  |  | 35.45
Custo Direto Total(B+E) |  |  |  | 83.88
Bonificações e Despesas Indiretas - BDI |  |  | 0 | 0
CUSTO UNITÁRIO (Adotado) |  |  |  | 83.88
Orçamento: 961101 - TABELA CUSTOS LABOR/CT-UFES PADRÃO DER MARÇO/2020(LS=157,27; BDI=0%)
Órgão Cliente: DER-ES |  |  | Órgão Gerente: DER-ES |  |  | Data Base: Março/2020
Planilha: 1 - TABELA CUSTOS LABOR/CT-UFES PADRÃO DER MARÇO/2020(LS=157,27; BDI=0%)
Item: 061103 - Fechadura com maçaneta tipo alavanca e chave comum para porta interna, ref. IMAB, STAN, ALIANÇA ou equivalente | [6 empty] | Unidade: und
Base: LABOR |  | Código Base: '061103 |  | Fonte: LABOR |  |  | Versão: 2
MÃO DE OBRA | Unid | Código | Coefic. | C. Prod. | Pr. Prod. | Pr. Improd. | Pr. Unit. | Fator Ac. | Subtotal
CARPINTEIRO (LABOR) | H | '010111 | 2.05 | 1 | 6.72 | 0 | 17.29 | - | 35.445
SubTotal: | [8 empty] | 35.44
MATERIAL | Unid | Código | Coefic. | C. Prod. | Pr. Prod. | Pr. Improd. | Pr. Unit. | Fator Ac. | Subtotal
FECHADURA COMPLETA PARA PORTA INTERNA (LABOR) | UN | '031507 | 1 | 1 | 121.23 | 0 | 121.23 | - | 121.23
SubTotal: | [8 empty] | 121.23
RESUMO
DISCRIMINAÇÃO |  |  | TAXA(%) | VALORES
Mão-de-Obra(A) |  |  | 157.27 | 35.45
Materiais(B) |  |  |  | 121.23
Equipamentos(C) |  |  |  | 0
Produção da Equipe(D) |  |  |  | 1
Custo Horário Total(A+C) |  |  |  | 35.45
Custo Unitário da Execução[(A/D)+(C/D)] = E |  |  |  | 35.45
Custo Direto Total(B+E) |  |  |  | 156.68
Bonificações e Despesas Indiretas - BDI |  |  | 0 | 0
CUSTO UNITÁRIO (Adotado) |  |  |  | 156.68
Orçamento: 961101 - TABELA CUSTOS LABOR/CT-UFES PADRÃO DER MARÇO/2020(LS=157,27; BDI=0%)
Órgão Cliente: DER-ES |  |  | Órgão Gerente: DER-ES |  |  | Data Base: Março/2020
Planilha: 1 - TABELA CUSTOS LABOR/CT-UFES PADRÃO DER MARÇO/2020(LS=157,27; BDI=0%)
Item: 061104 - Targeta tipo livre/ocupado, ref. IMAB, STAN, ALIANÇA ou equivalente | [6 empty] | Unidade: und
Base: LABOR |  | Código Base: '061104 |  | Fonte: LABOR |  |  | Versão: 2
MÃO DE OBRA | Unid | Código | Coefic. | C. Prod. | Pr. Prod. | Pr. Improd. | Pr. Unit. | Fator Ac. | Subtotal
CARPINTEIRO (LABOR) | H | '010111 | 1.08 | 1 | 6.72 | 0 | 17.29 | - | 18.673
SubTotal: | [8 empty] | 18.67
MATERIAL | Unid | Código | Coefic. | C. Prod. | Pr. Prod. | Pr. Improd. | Pr. Unit. | Fator Ac. | Subtotal
FECHADURA TIPO "LIVRE-OCUPADO" (LABOR) | UN | '031581 | 1 | 1 | 36.89 | 0 | 36.89 | - | 36.89
SubTotal: | [8 empty] | 36.89
RESUMO
DISCRIMINAÇÃO |  |  | TAXA(%) | VALORES
Mão-de-Obra(A) |  |  | 157.27 | 18.67
Materiais(B) |  |  |  | 36.89
Equipamentos(C) |  |  |  | 0
Produção da Equipe(D) |  |  |  | 1
Custo Horário Total(A+C) |  |  |  | 18.67
Custo Unitário da Execução[(A/D)+(C/D)] = E |  |  |  | 18.67
Custo Direto Total(B+E) |  |  |  | 55.56
Bonificações e Despesas Indiretas - BDI |  |  | 0 | 0
CUSTO UNITÁRIO (Adotado) |  |  |  | 55.56
Orçamento: 961101 - TABELA CUSTOS LABOR/CT-UFES PADRÃO DER MARÇO/2020(LS=157,27; BDI=0%)
Órgão Cliente: DER-ES |  |  | Órgão Gerente: DER-ES |  |  | Data Base: Março/2020
Planilha: 1 - TABELA CUSTOS LABOR/CT-UFES PADRÃO DER MARÇO/2020(LS=157,27; BDI=0%)
Item: 061106 - Fechadura com maçaneta tipo bola e chave tipo yale, ref. IMAB, STAN, ALIANÇA ou equivalente | [6 empty] | Unidade: und
Base: LABOR |  | Código Base: '061106 |  | Fonte: LABOR |  |  | Versão: 2
MÃO DE OBRA | Unid | Código | Coefic. | C. Prod. | Pr. Prod. | Pr. Improd. | Pr. Unit. | Fator Ac. | Subtotal
CARPINTEIRO (LABOR) | H | '010111 | 2.05 | 1 | 6.72 | 0 | 17.29 | - | 35.445
SubTotal: | [8 empty] | 35.44
MATERIAL | Unid | Código | Coefic. | C. Prod. | Pr. Prod. | Pr. Improd. | Pr. Unit. | Fator Ac. | Subtotal
FECHADURA COM MAÇANETA TIPO BOLA E CHAVE YALE (LABOR) | UN | '031811 | 1 | 1 | 95.53 | 0 | 95.53 | - | 95.53
SubTotal: | [8 empty] | 95.53
RESUMO
DISCRIMINAÇÃO |  |  | TAXA(%) | VALORES
Mão-de-Obra(A) |  |  | 157.27 | 35.45
Materiais(B) |  |  |  | 95.53
Equipamentos(C) |  |  |  | 0
Produção da Equipe(D) |  |  |  | 1
Custo Horário Total(A+C) |  |  |  | 35.45
Custo Unitário da Execução[(A/D)+(C/D)] = E |  |  |  | 35.45
Custo Direto Total(B+E) |  |  |  | 130.98
Bonificações e Despesas Indiretas - BDI |  |  | 0 | 0
CUSTO UNITÁRIO (Adotado) |  |  |  | 130.98
Orçamento: 961101 - TABELA CUSTOS LABOR/CT-UFES PADRÃO DER MARÇO/2020(LS=157,27; BDI=0%)
Órgão Cliente: DER-ES |  |  | Órgão Gerente: DER-ES |  |  | Data Base: Março/2020
Planilha: 1 - TABELA CUSTOS LABOR/CT-UFES PADRÃO DER MARÇO/2020(LS=157,27; BDI=0%)
Item: 061107 - Fechadura de sobrepor, tipo caixão, com chave comum, ref. IMAB, STAN, ALIANÇA ou equivalente | [6 empty] | Unidade: und
Base: LABOR |  | Código Base: '061107 |  | Fonte: LABOR |  |  | Versão: 2
MÃO DE OBRA | Unid | Código | Coefic. | C. Prod. | Pr. Prod. | Pr. Improd. | Pr. Unit. | Fator Ac. | Subtotal
CARPINTEIRO (LABOR) | H | '010111 | 2.05 | 1 | 6.72 | 0 | 17.29 | - | 35.445
SubTotal: | [8 empty] | 35.44
MATERIAL | Unid | Código | Coefic. | C. Prod. | Pr. Prod. | Pr. Improd. | Pr. Unit. | Fator Ac. | Subtotal
FECHADURA DE SOBREPOR TIPO CAIXAO E CHAVE COMUM (LABOR) | UN | '031812 | 1 | 1 | 69.06 | 0 | 69.06 | - | 69.06
SubTotal: | [8 empty] | 69.06
RESUMO
DISCRIMINAÇÃO |  |  | TAXA(%) | VALORES
Mão-de-Obra(A) |  |  | 157.27 | 35.45
Materiais(B) |  |  |  | 69.06
Equipamentos(C) |  |  |  | 0
Produção da Equipe(D) |  |  |  | 1
Custo Horário Total(A+C) |  |  |  | 35.45
Custo Unitário da Execução[(A/D)+(C/D)] = E |  |  |  | 35.45
Custo Direto Total(B+E) |  |  |  | 104.51
Bonificações e Despesas Indiretas - BDI |  |  | 0 | 0
CUSTO UNITÁRIO (Adotado) |  |  |  | 104.51
Orçamento: 961101 - TABELA CUSTOS LABOR/CT-UFES PADRÃO DER MARÇO/2020(LS=157,27; BDI=0%)
Órgão Cliente: DER-ES |  |  | Órgão Gerente: DER-ES |  |  | Data Base: Março/2020
Planilha: 1 - TABELA CUSTOS LABOR/CT-UFES PADRÃO DER MARÇO/2020(LS=157,27; BDI=0%)
Item: 061108 - Fechadura com maçaneta tipo alavanca e chave tipo banheiro, ref. IMAB, STAN, ALIANÇA ou equivalente | [6 empty] | Unidade: und
Base: LABOR |  | Código Base: '061108 |  | Fonte: LABOR |  |  | Versão: 2
MÃO DE OBRA | Unid | Código | Coefic. | C. Prod. | Pr. Prod. | Pr. Improd. | Pr. Unit. | Fator Ac. | Subtotal
CARPINTEIRO (LABOR) | H | '010111 | 2.05 | 1 | 6.72 | 0 | 17.29 | - | 35.445
SubTotal: | [8 empty] | 35.44
MATERIAL | Unid | Código | Coefic. | C. Prod. | Pr. Prod. | Pr. Improd. | Pr. Unit. | Fator Ac. | Subtotal
FECH COM MAÇANETA TIPO ALAVANCA E CHAVE TIPO COMUM (LABOR) | UN | '031813 | 1 | 1 | 41.68 | 0 | 41.68 | - | 41.68
SubTotal: | [8 empty] | 41.68
RESUMO
DISCRIMINAÇÃO |  |  | TAXA(%) | VALORES
Mão-de-Obra(A) |  |  | 157.27 | 35.45
Materiais(B) |  |  |  | 41.68
Equipamentos(C) |  |  |  | 0
Produção da Equipe(D) |  |  |  | 1
Custo Horário Total(A+C) |  |  |  | 35.45
Custo Unitário da Execução[(A/D)+(C/D)] = E |  |  |  | 35.45
Custo Direto Total(B+E) |  |  |  | 77.13
Bonificações e Despesas Indiretas - BDI |  |  | 0 | 0
CUSTO UNITÁRIO (Adotado) |  |  |  | 77.13
Orçamento: 961101 - TABELA CUSTOS LABOR/CT-UFES PADRÃO DER MARÇO/2020(LS=157,27; BDI=0%)
Órgão Cliente: DER-ES |  |  | Órgão Gerente: DER-ES |  |  | Data Base: Março/2020
Planilha: 1 - TABELA CUSTOS LABOR/CT-UFES PADRÃO DER MARÇO/2020(LS=157,27; BDI=0%)
Item: 061112 - Dobradiça de latão cromado de 3 x 2 1/2", incl. parafusos, ref. IMAB, STAN, ALIANÇA ou equivalente | [6 empty] | Unidade: und
Base: LABOR |  | Código Base: '061112 |  | Fonte: LABOR |  |  | Versão: 3
MÃO DE OBRA | Unid | Código | Coefic. | C. Prod. | Pr. Prod. | Pr. Improd. | Pr. Unit. | Fator Ac. | Subtotal
AJUDANTE (LABOR) | H | '010101 | 0.3 | 1 | 5.67 | 0 | 14.59 | - | 4.377
CARPINTEIRO (LABOR) | H | '010111 | 0.3 | 1 | 6.72 | 0 | 17.29 | - | 5.187
SubTotal: | [8 empty] | 9.56
MATERIAL | Unid | Código | Coefic. | C. Prod. | Pr. Prod. | Pr. Improd. | Pr. Unit. | Fator Ac. | Subtotal
DOBRADICA EM LATAO CROMADO 3 X 2.1/2" C/ PARAFUSO (LABOR) | UN | '031601 | 1 | 1 | 24.7 | 0 | 24.7 | - | 24.7
SubTotal: | [8 empty] | 24.7
RESUMO
DISCRIMINAÇÃO |  |  | TAXA(%) | VALORES
Mão-de-Obra(A) |  |  | 157.27 | 9.56
Materiais(B) |  |  |  | 24.7
Equipamentos(C) |  |  |  | 0
Produção da Equipe(D) |  |  |  | 1
Custo Horário Total(A+C) |  |  |  | 9.56
Custo Unitário da Execução[(A/D)+(C/D)] = E |  |  |  | 9.56
Custo Direto Total(B+E) |  |  |  | 34.26
Bonificações e Despesas Indiretas - BDI |  |  | 0 | 0
CUSTO UNITÁRIO (Adotado) |  |  |  | 34.26
Orçamento: 961101 - TABELA CUSTOS LABOR/CT-UFES PADRÃO DER MARÇO/2020(LS=157,27; BDI=0%)
Órgão Cliente: DER-ES |  |  | Órgão Gerente: DER-ES |  |  | Data Base: Março/2020
Planilha: 1 - TABELA CUSTOS LABOR/CT-UFES PADRÃO DER MARÇO/2020(LS=157,27; BDI=0%)
Item: 061301 - Porta em madeira de lei tipo angelim pedra ou equiv.c/enchimento em madeira 1a.qualidade esp. 30mm p/ pintura, inclusive alizares, dobradiças e fechadura externa em latão cromado LaFonte ou equiv., exclusive marco, nas dim.:0.60 x 2.10 m | [6 empty] | Unidade: und
Base: LABOR |  | Código Base: '061301 |  | Fonte: LABOR |  |  | Versão: 2
MÃO DE OBRA | Unid | Código | Coefic. | C. Prod. | Pr. Prod. | Pr. Improd. | Pr. Unit. | Fator Ac. | Subtotal
AJUDANTE (LABOR) | H | '010101 | 3.75 | 1 | 5.67 | 0 | 14.59 | - | 54.713
CARPINTEIRO (LABOR) | H | '010111 | 3.75 | 1 | 6.72 | 0 | 17.29 | - | 64.838
SubTotal: | [8 empty] | 119.55
MATERIAL | Unid | Código | Coefic. | C. Prod. | Pr. Prod. | Pr. Improd. | Pr. Unit. | Fator Ac. | Subtotal
PREGO - PRECO MEDIO DAS BITOLAS (LABOR) | KG | '026560 | 0.2 | 1 | 7.88 | 0 | 7.88 | - | 1.576
PORTA MADEIRA DE LEI LISA MEDIA SARRAFEADA ESP 30 MM 0.6X2.1M P/ PINTURA (LABOR) | UN | '030210 | 1 | 1 | 136.4 | 0 | 136.4 | - | 136.4
ALIZAR / GUARNICAO EM MAD DE LEI 5X2.5CM (LABOR) | M | '030496 | 10.56 | 1 | 14.44 | 0 | 14.44 | - | 152.486
FECHADURA COMPLETA PORTA EXTERNA (LABOR) | UN | '031508 | 1 | 1 | 140.83 | 0 | 140.83 | - | 140.83
DOBRADICA EM LATAO CROMADO 3 X 2.1/2" C/ PARAFUSO (LABOR) | UN | '031601 | 3 | 1 | 24.7 | 0 | 24.7 | - | 74.1
SubTotal: | [8 empty] | 505.39
RESUMO
DISCRIMINAÇÃO |  |  | TAXA(%) | VALORES
Mão-de-Obra(A) |  |  | 157.27 | 119.55
Materiais(B) |  |  |  | 505.39
Equipamentos(C) |  |  |  | 0
Produção da Equipe(D) |  |  |  | 1
Custo Horário Total(A+C) |  |  |  | 119.55
Custo Unitário da Execução[(A/D)+(C/D)] = E |  |  |  | 119.55
Custo Direto Total(B+E) |  |  |  | 624.94
Bonificações e Despesas Indiretas - BDI |  |  | 0 | 0
CUSTO UNITÁRIO (Adotado) |  |  |  | 624.94
Orçamento: 961101 - TABELA CUSTOS LABOR/CT-UFES PADRÃO DER MARÇO/2020(LS=157,27; BDI=0%)
Órgão Cliente: DER-ES |  |  | Órgão Gerente: DER-ES |  |  | Data Base: Março/2020
Planilha: 1 - TABELA CUSTOS LABOR/CT-UFES PADRÃO DER MARÇO/2020(LS=157,27; BDI=0%)
Item: 061302 - Porta em madeira de lei tipo angelim pedra ou equiv.c/enchimento em madeira 1a.qualidade esp. 30mm p/ pintura, inclusive alizares, dobradiças e fechadura externa em latão cromado LaFonte ou equiv., exclusive marco, nas dim.: 0.70 x 2.10 m | [6 empty] | Unidade: und
Base: LABOR |  | Código Base: '061302 |  | Fonte: LABOR |  |  | Versão: 2
MÃO DE OBRA | Unid | Código | Coefic. | C. Prod. | Pr. Prod. | Pr. Improd. | Pr. Unit. | Fator Ac. | Subtotal
AJUDANTE (LABOR) | H | '010101 | 3.75 | 1 | 5.67 | 0 | 14.59 | - | 54.713
CARPINTEIRO (LABOR) | H | '010111 | 3.75 | 1 | 6.72 | 0 | 17.29 | - | 64.838
SubTotal: | [8 empty] | 119.55
MATERIAL | Unid | Código | Coefic. | C. Prod. | Pr. Prod. | Pr. Improd. | Pr. Unit. | Fator Ac. | Subtotal
PREGO - PRECO MEDIO DAS BITOLAS (LABOR) | KG | '026560 | 0.2 | 1 | 7.88 | 0 | 7.88 | - | 1.576
PORTA MADEIRA DE LEI LISA MEDIA SARRAFEADA ESP 30 MM 0.7X2.1M P/ PINTURA (LABOR) | UN | '030211 | 1 | 1 | 136.4 | 0 | 136.4 | - | 136.4
ALIZAR / GUARNICAO EM MAD DE LEI 5X2.5CM (LABOR) | M | '030496 | 10.78 | 1 | 14.44 | 0 | 14.44 | - | 155.663
FECHADURA COMPLETA PORTA EXTERNA (LABOR) | UN | '031508 | 1 | 1 | 140.83 | 0 | 140.83 | - | 140.83
DOBRADICA EM LATAO CROMADO 3 X 2.1/2" C/ PARAFUSO (LABOR) | UN | '031601 | 3 | 1 | 24.7 | 0 | 24.7 | - | 74.1
SubTotal: | [8 empty] | 508.57
RESUMO
DISCRIMINAÇÃO |  |  | TAXA(%) | VALORES
Mão-de-Obra(A) |  |  | 157.27 | 119.55
Materiais(B) |  |  |  | 508.57
Equipamentos(C) |  |  |  | 0
Produção da Equipe(D) |  |  |  | 1
Custo Horário Total(A+C) |  |  |  | 119.55
Custo Unitário da Execução[(A/D)+(C/D)] = E |  |  |  | 119.55
Custo Direto Total(B+E) |  |  |  | 628.12
Bonificações e Despesas Indiretas - BDI |  |  | 0 | 0
CUSTO UNITÁRIO (Adotado) |  |  |  | 628.12
Orçamento: 961101 - TABELA CUSTOS LABOR/CT-UFES PADRÃO DER MARÇO/2020(LS=157,27; BDI=0%)
Órgão Cliente: DER-ES |  |  | Órgão Gerente: DER-ES |  |  | Data Base: Março/2020
Planilha: 1 - TABELA CUSTOS LABOR/CT-UFES PADRÃO DER MARÇO/2020(LS=157,27; BDI=0%)
Item: 061303 - Porta em madeira de lei tipo angelim pedra ou equiv.c/enchimento em madeira 1a.qualidade esp. 30mm p/ pintura, inclusive alizares, dobradiças e fechadura externa em latão cromado LaFonte ou equiv., exclusive marco, nas dim.: 0.80 x 2.10 m | [6 empty] | Unidade: und
Base: LABOR |  | Código Base: '061303 |  | Fonte: LABOR |  |  | Versão: 2
MÃO DE OBRA | Unid | Código | Coefic. | C. Prod. | Pr. Prod. | Pr. Improd. | Pr. Unit. | Fator Ac. | Subtotal
AJUDANTE (LABOR) | H | '010101 | 3.75 | 1 | 5.67 | 0 | 14.59 | - | 54.713
CARPINTEIRO (LABOR) | H | '010111 | 3.75 | 1 | 6.72 | 0 | 17.29 | - | 64.838
SubTotal: | [8 empty] | 119.55
MATERIAL | Unid | Código | Coefic. | C. Prod. | Pr. Prod. | Pr. Improd. | Pr. Unit. | Fator Ac. | Subtotal
PREGO - PRECO MEDIO DAS BITOLAS (LABOR) | KG | '026560 | 0.2 | 1 | 7.88 | 0 | 7.88 | - | 1.576
PORTA MADEIRA DE LEI LISA MEDIA SARRAFEADA ESP 30 MM 0.8X2.1M P/ PINTURA (LABOR) | UN | '030212 | 1 | 1 | 136.4 | 0 | 136.4 | - | 136.4
ALIZAR / GUARNICAO EM MAD DE LEI 5X2.5CM (LABOR) | M | '030496 | 11 | 1 | 14.44 | 0 | 14.44 | - | 158.84
FECHADURA COMPLETA PORTA EXTERNA (LABOR) | UN | '031508 | 1 | 1 | 140.83 | 0 | 140.83 | - | 140.83
DOBRADICA EM LATAO CROMADO 3 X 2.1/2" C/ PARAFUSO (LABOR) | UN | '031601 | 3 | 1 | 24.7 | 0 | 24.7 | - | 74.1
SubTotal: | [8 empty] | 511.75
RESUMO
DISCRIMINAÇÃO |  |  | TAXA(%) | VALORES
Mão-de-Obra(A) |  |  | 157.27 | 119.55
Materiais(B) |  |  |  | 511.75
Equipamentos(C) |  |  |  | 0
Produção da Equipe(D) |  |  |  | 1
Custo Horário Total(A+C) |  |  |  | 119.55
Custo Unitário da Execução[(A/D)+(C/D)] = E |  |  |  | 119.55
Custo Direto Total(B+E) |  |  |  | 631.3
Bonificações e Despesas Indiretas - BDI |  |  | 0 | 0
CUSTO UNITÁRIO (Adotado) |  |  |  | 631.3
Orçamento: 961101 - TABELA CUSTOS LABOR/CT-UFES PADRÃO DER MARÇO/2020(LS=157,27; BDI=0%)
Órgão Cliente: DER-ES |  |  | Órgão Gerente: DER-ES |  |  | Data Base: Março/2020
Planilha: 1 - TABELA CUSTOS LABOR/CT-UFES PADRÃO DER MARÇO/2020(LS=157,27; BDI=0%)
Item: 061304 - Porta em madeira de lei tipo angelim pedra ou equiv.c/enchimento em madeira 1a.qualidade esp. 30mm p/ pintura, inclusive alizares, dobradiças e fechadura externa em latão cromado LaFonte ou equiv., exclusive marco, nas dim.: 0.90 x 2.10 m | [6 empty] | Unidade: und
Base: LABOR |  | Código Base: '061304 |  | Fonte: LABOR |  |  | Versão: 2
MÃO DE OBRA | Unid | Código | Coefic. | C. Prod. | Pr. Prod. | Pr. Improd. | Pr. Unit. | Fator Ac. | Subtotal
AJUDANTE (LABOR) | H | '010101 | 3.75 | 1 | 5.67 | 0 | 14.59 | - | 54.713
CARPINTEIRO (LABOR) | H | '010111 | 3.75 | 1 | 6.72 | 0 | 17.29 | - | 64.838
SubTotal: | [8 empty] | 119.55
MATERIAL | Unid | Código | Coefic. | C. Prod. | Pr. Prod. | Pr. Improd. | Pr. Unit. | Fator Ac. | Subtotal
PREGO - PRECO MEDIO DAS BITOLAS (LABOR) | KG | '026560 | 0.2 | 1 | 7.88 | 0 | 7.88 | - | 1.576
PORTA MADEIRA DE LEI LISA MEDIA SARRAFEADA ESP 30 MM 0.9X2.1M P/ PINTURA (LABOR) | UN | '030213 | 1 | 1 | 168.8 | 0 | 168.8 | - | 168.8
ALIZAR / GUARNICAO EM MAD DE LEI 5X2.5CM (LABOR) | M | '030496 | 11 | 1 | 14.44 | 0 | 14.44 | - | 158.84
FECHADURA COMPLETA PORTA EXTERNA (LABOR) | UN | '031508 | 1 | 1 | 140.83 | 0 | 140.83 | - | 140.83
DOBRADICA EM LATAO CROMADO 3 X 2.1/2" C/ PARAFUSO (LABOR) | UN | '031601 | 3 | 1 | 24.7 | 0 | 24.7 | - | 74.1
SubTotal: | [8 empty] | 544.15
RESUMO
DISCRIMINAÇÃO |  |  | TAXA(%) | VALORES
Mão-de-Obra(A) |  |  | 157.27 | 119.55
Materiais(B) |  |  |  | 544.15
Equipamentos(C) |  |  |  | 0
Produção da Equipe(D) |  |  |  | 1
Custo Horário Total(A+C) |  |  |  | 119.55
Custo Unitário da Execução[(A/D)+(C/D)] = E |  |  |  | 119.55
Custo Direto Total(B+E) |  |  |  | 663.7
Bonificações e Despesas Indiretas - BDI |  |  | 0 | 0
CUSTO UNITÁRIO (Adotado) |  |  |  | 663.7
Orçamento: 961101 - TABELA CUSTOS LABOR/CT-UFES PADRÃO DER MARÇO/2020(LS=157,27; BDI=0%)
Órgão Cliente: DER-ES |  |  | Órgão Gerente: DER-ES |  |  | Data Base: Março/2020
Planilha: 1 - TABELA CUSTOS LABOR/CT-UFES PADRÃO DER MARÇO/2020(LS=157,27; BDI=0%)
Item: 061401 - Porta em madeira de lei tipo angelim pedra ou equiv.c/enchimento em madeira 1a.qualidade esp. 30mm p/ pintura, incl. fechadura tipo "livre/ocupado" em latão cromado Lafonte ou equiv. e ferragens p/ fixação em granito, excl. marco, nas dimensões: 0.60 x 1.80 m | [6 empty] | Unidade: und
Base: LABOR |  | Código Base: '061401 |  | Fonte: LABOR |  |  | Versão: 3
MÃO DE OBRA | Unid | Código | Coefic. | C. Prod. | Pr. Prod. | Pr. Improd. | Pr. Unit. | Fator Ac. | Subtotal
AJUDANTE (LABOR) | H | '010101 | 3.75 | 1 | 5.67 | 0 | 14.59 | - | 54.713
CARPINTEIRO (LABOR) | H | '010111 | 3.75 | 1 | 6.72 | 0 | 17.29 | - | 64.838
SubTotal: | [8 empty] | 119.55
MATERIAL | Unid | Código | Coefic. | C. Prod. | Pr. Prod. | Pr. Improd. | Pr. Unit. | Fator Ac. | Subtotal
PARAFUSO FERRO CROMADO, ROSCA COM DUAS CABEÇAS P/ DIVISÓRIA (LABOR) | UN | '026669 | 6 | 1 | 5.02 | 0 | 5.02 | - | 30.12
DOBRADICA FERRO CROMADO P/PORTA DE DIVISORIA DE MARMORE OU GRANITO ESP 3CM (LABOR) | UN | '026670 | 2 | 1 | 72.18 | 0 | 72.18 | - | 144.36
BATENTE FERRO CROMADO P/PORTA DE DIVISORIA DE MARMORE OU GRANITO ESP 3CM (LABOR) | UN | '026671 | 1 | 1 | 36.47 | 0 | 36.47 | - | 36.47
PORTA EM MADEIRA DE LEI LISA MEDIA SARRAFEADA P/ PINTURA 0.60 X 1.80M (LABOR) | UN | '030217 | 1 | 1 | 159 | 0 | 159 | - | 159
FECHADURA TIPO "LIVRE-OCUPADO" (LABOR) | UN | '031581 | 1 | 1 | 36.89 | 0 | 36.89 | - | 36.89
SubTotal: | [8 empty] | 406.84
RESUMO
DISCRIMINAÇÃO |  |  | TAXA(%) | VALORES
Mão-de-Obra(A) |  |  | 157.27 | 119.55
Materiais(B) |  |  |  | 406.84
Equipamentos(C) |  |  |  | 0
Produção da Equipe(D) |  |  |  | 1
Custo Horário Total(A+C) |  |  |  | 119.55
Custo Unitário da Execução[(A/D)+(C/D)] = E |  |  |  | 119.55
Custo Direto Total(B+E) |  |  |  | 526.39
Bonificações e Despesas Indiretas - BDI |  |  | 0 | 0
CUSTO UNITÁRIO (Adotado) |  |  |  | 526.39
Orçamento: 961101 - TABELA CUSTOS LABOR/CT-UFES PADRÃO DER MARÇO/2020(LS=157,27; BDI=0%)
Órgão Cliente: DER-ES |  |  | Órgão Gerente: DER-ES |  |  | Data Base: Março/2020
Planilha: 1 - TABELA CUSTOS LABOR/CT-UFES PADRÃO DER MARÇO/2020(LS=157,27; BDI=0%)
Item: 061402 - Porta em madeira de lei tipo angelim pedra ou equiv.c/enchimento em madeira 1a.qualidade esp. 30mm p/ pintura, incl. fechadura tipo "livre/ocupado" em latão cromado Lafonte ou equiv. e ferragens p/ fixação em granito, excl. marco, nas dimensões: 0.80 x 1.80 m | [6 empty] | Unidade: und
Base: LABOR |  | Código Base: '061402 |  | Fonte: LABOR |  |  | Versão: 3
MÃO DE OBRA | Unid | Código | Coefic. | C. Prod. | Pr. Prod. | Pr. Improd. | Pr. Unit. | Fator Ac. | Subtotal
AJUDANTE (LABOR) | H | '010101 | 3.75 | 1 | 5.67 | 0 | 14.59 | - | 54.713
CARPINTEIRO (LABOR) | H | '010111 | 3.75 | 1 | 6.72 | 0 | 17.29 | - | 64.838
SubTotal: | [8 empty] | 119.55
MATERIAL | Unid | Código | Coefic. | C. Prod. | Pr. Prod. | Pr. Improd. | Pr. Unit. | Fator Ac. | Subtotal
PARAFUSO FERRO CROMADO, ROSCA COM DUAS CABEÇAS P/ DIVISÓRIA (LABOR) | UN | '026669 | 6 | 1 | 5.02 | 0 | 5.02 | - | 30.12
DOBRADICA FERRO CROMADO P/PORTA DE DIVISORIA DE MARMORE OU GRANITO ESP 3CM (LABOR) | UN | '026670 | 2 | 1 | 72.18 | 0 | 72.18 | - | 144.36
BATENTE FERRO CROMADO P/PORTA DE DIVISORIA DE MARMORE OU GRANITO ESP 3CM (LABOR) | UN | '026671 | 1 | 1 | 36.47 | 0 | 36.47 | - | 36.47
PORTA MADEIRA DE LEI LISA MEDIA SARRAFEADA ESP.30MM 0.80 X 1.80M P/ PINTURA (LABOR) | UN | '030152 | 1 | 1 | 159 | 0 | 159 | - | 159
FECHADURA TIPO "LIVRE-OCUPADO" (LABOR) | UN | '031581 | 1 | 1 | 36.89 | 0 | 36.89 | - | 36.89
SubTotal: | [8 empty] | 406.84
RESUMO
DISCRIMINAÇÃO |  |  | TAXA(%) | VALORES
Mão-de-Obra(A) |  |  | 157.27 | 119.55
Materiais(B) |  |  |  | 406.84
Equipamentos(C) |  |  |  | 0
Produção da Equipe(D) |  |  |  | 1
Custo Horário Total(A+C) |  |  |  | 119.55
Custo Unitário da Execução[(A/D)+(C/D)] = E |  |  |  | 119.55
Custo Direto Total(B+E) |  |  |  | 526.39
Bonificações e Despesas Indiretas - BDI |  |  | 0 | 0
CUSTO UNITÁRIO (Adotado) |  |  |  | 526.39
Orçamento: 961101 - TABELA CUSTOS LABOR/CT-UFES PADRÃO DER MARÇO/2020(LS=157,27; BDI=0%)
Órgão Cliente: DER-ES |  |  | Órgão Gerente: DER-ES |  |  | Data Base: Março/2020
Planilha: 1 - TABELA CUSTOS LABOR/CT-UFES PADRÃO DER MARÇO/2020(LS=157,27; BDI=0%)
Item: 061403 - Porta em madeira de lei tipo angelim pedra ou equiv.c/enchimento em madeira 1a.qualidade esp. 30mm p/ pintura, incl. fechadura tipo "livre/ocupado" em latão cromado Lafonte ou equiv. e ferragens p/ fixação em granito, excl. marco, nas dimensões: 0.60 x 1.60 m | [6 empty] | Unidade: und
Base: LABOR |  | Código Base: '061403 |  | Fonte: LABOR |  |  | Versão: 3
MÃO DE OBRA | Unid | Código | Coefic. | C. Prod. | Pr. Prod. | Pr. Improd. | Pr. Unit. | Fator Ac. | Subtotal
AJUDANTE (LABOR) | H | '010101 | 3.75 | 1 | 5.67 | 0 | 14.59 | - | 54.713
CARPINTEIRO (LABOR) | H | '010111 | 3.75 | 1 | 6.72 | 0 | 17.29 | - | 64.838
SubTotal: | [8 empty] | 119.55
MATERIAL | Unid | Código | Coefic. | C. Prod. | Pr. Prod. | Pr. Improd. | Pr. Unit. | Fator Ac. | Subtotal
PARAFUSO FERRO CROMADO, ROSCA COM DUAS CABEÇAS P/ DIVISÓRIA (LABOR) | UN | '026669 | 6 | 1 | 5.02 | 0 | 5.02 | - | 30.12
DOBRADICA FERRO CROMADO P/PORTA DE DIVISORIA DE MARMORE OU GRANITO ESP 3CM (LABOR) | UN | '026670 | 2 | 1 | 72.18 | 0 | 72.18 | - | 144.36
BATENTE FERRO CROMADO P/PORTA DE DIVISORIA DE MARMORE OU GRANITO ESP 3CM (LABOR) | UN | '026671 | 1 | 1 | 36.47 | 0 | 36.47 | - | 36.47
PORTA MADEIRA DE LEI LISA MEDIA SARRAFEADA ESP 30MM P/ PINTURA 0.60 X 1.60M (LABOR) | UN | '030460 | 1 | 1 | 159 | 0 | 159 | - | 159
FECHADURA TIPO "LIVRE-OCUPADO" (LABOR) | UN | '031581 | 1 | 1 | 36.89 | 0 | 36.89 | - | 36.89
SubTotal: | [8 empty] | 406.84
RESUMO
DISCRIMINAÇÃO |  |  | TAXA(%) | VALORES
Mão-de-Obra(A) |  |  | 157.27 | 119.55
Materiais(B) |  |  |  | 406.84
Equipamentos(C) |  |  |  | 0
Produção da Equipe(D) |  |  |  | 1
Custo Horário Total(A+C) |  |  |  | 119.55
Custo Unitário da Execução[(A/D)+(C/D)] = E |  |  |  | 119.55
Custo Direto Total(B+E) |  |  |  | 526.39
Bonificações e Despesas Indiretas - BDI |  |  | 0 | 0
CUSTO UNITÁRIO (Adotado) |  |  |  | 526.39
Orçamento: 961101 - TABELA CUSTOS LABOR/CT-UFES PADRÃO DER MARÇO/2020(LS=157,27; BDI=0%)
Órgão Cliente: DER-ES |  |  | Órgão Gerente: DER-ES |  |  | Data Base: Março/2020
Planilha: 1 - TABELA CUSTOS LABOR/CT-UFES PADRÃO DER MARÇO/2020(LS=157,27; BDI=0%)
Item: 061404 - Porta em madeira de lei tipo angelim pedra ou equiv.c/enchimento em madeira 1a.qualidade esp. 30mm p/ pintura, incl. fechadura tipo "livre/ocupado" em latão cromado Lafonte ou equiv. e ferragens p/ fixação em granito, excl. marco, nas dimensões: 0.80 x 1.60 m | [6 empty] | Unidade: und
Base: LABOR |  | Código Base: '061404 |  | Fonte: LABOR |  |  | Versão: 3
MÃO DE OBRA | Unid | Código | Coefic. | C. Prod. | Pr. Prod. | Pr. Improd. | Pr. Unit. | Fator Ac. | Subtotal
AJUDANTE (LABOR) | H | '010101 | 3.75 | 1 | 5.67 | 0 | 14.59 | - | 54.713
CARPINTEIRO (LABOR) | H | '010111 | 3.75 | 1 | 6.72 | 0 | 17.29 | - | 64.838
SubTotal: | [8 empty] | 119.55
MATERIAL | Unid | Código | Coefic. | C. Prod. | Pr. Prod. | Pr. Improd. | Pr. Unit. | Fator Ac. | Subtotal
PARAFUSO FERRO CROMADO, ROSCA COM DUAS CABEÇAS P/ DIVISÓRIA (LABOR) | UN | '026669 | 6 | 1 | 5.02 | 0 | 5.02 | - | 30.12
DOBRADICA FERRO CROMADO P/PORTA DE DIVISORIA DE MARMORE OU GRANITO ESP 3CM (LABOR) | UN | '026670 | 2 | 1 | 72.18 | 0 | 72.18 | - | 144.36
BATENTE FERRO CROMADO P/PORTA DE DIVISORIA DE MARMORE OU GRANITO ESP 3CM (LABOR) | UN | '026671 | 1 | 1 | 36.47 | 0 | 36.47 | - | 36.47
PORTA MADEIRA DE LEI LISA MEDIA SARRAFEADA ESP 30MM P/ PINTURA 0.80 X 1.60 M (LABOR) | UN | '030233 | 1 | 1 | 159 | 0 | 159 | - | 159
FECHADURA TIPO "LIVRE-OCUPADO" (LABOR) | UN | '031581 | 1 | 1 | 36.89 | 0 | 36.89 | - | 36.89
SubTotal: | [8 empty] | 406.84
RESUMO
DISCRIMINAÇÃO |  |  | TAXA(%) | VALORES
Mão-de-Obra(A) |  |  | 157.27 | 119.55
Materiais(B) |  |  |  | 406.84
Equipamentos(C) |  |  |  | 0
Produção da Equipe(D) |  |  |  | 1
Custo Horário Total(A+C) |  |  |  | 119.55
Custo Unitário da Execução[(A/D)+(C/D)] = E |  |  |  | 119.55
Custo Direto Total(B+E) |  |  |  | 526.39
Bonificações e Despesas Indiretas - BDI |  |  | 0 | 0
CUSTO UNITÁRIO (Adotado) |  |  |  | 526.39
Orçamento: 961101 - TABELA CUSTOS LABOR/CT-UFES PADRÃO DER MARÇO/2020(LS=157,27; BDI=0%)
Órgão Cliente: DER-ES |  |  | Órgão Gerente: DER-ES |  |  | Data Base: Março/2020
Planilha: 1 - TABELA CUSTOS LABOR/CT-UFES PADRÃO DER MARÇO/2020(LS=157,27; BDI=0%)
Item: 061701 - Porta em veneziana, em madeira de lei, esp. 30mm, incl. dobradiças, excl. alizar, marco e fechadura, nas dimensões: 0.60 x 2.10 m | [6 empty] | Unidade: und
Base: LABOR |  | Código Base: '061701 |  | Fonte: LABOR |  |  | Versão: 2
MÃO DE OBRA | Unid | Código | Coefic. | C. Prod. | Pr. Prod. | Pr. Improd. | Pr. Unit. | Fator Ac. | Subtotal
AJUDANTE (LABOR) | H | '010101 | 3 | 1 | 5.67 | 0 | 14.59 | - | 43.77
CARPINTEIRO (LABOR) | H | '010111 | 0.95 | 1 | 6.72 | 0 | 17.29 | - | 16.426
SubTotal: | [8 empty] | 60.2
MATERIAL | Unid | Código | Coefic. | C. Prod. | Pr. Prod. | Pr. Improd. | Pr. Unit. | Fator Ac. | Subtotal
PREGO - PRECO MEDIO DAS BITOLAS (LABOR) | KG | '026560 | 0.15 | 1 | 7.88 | 0 | 7.88 | - | 1.182
PORTA DE VENEZIANA EM MADEIRA DE LEI, 0.60 X 2.10M (LABOR) | UN | '030261 | 1 | 1 | 505.56 | 0 | 505.56 | - | 505.56
DOBRADICA EM LATAO CROMADO 3 X 2.1/2" C/ PARAFUSO (LABOR) | UN | '031601 | 3 | 1 | 24.7 | 0 | 24.7 | - | 74.1
SubTotal: | [8 empty] | 580.84
RESUMO
DISCRIMINAÇÃO |  |  | TAXA(%) | VALORES
Mão-de-Obra(A) |  |  | 157.27 | 60.2
Materiais(B) |  |  |  | 580.84
Equipamentos(C) |  |  |  | 0
Produção da Equipe(D) |  |  |  | 1
Custo Horário Total(A+C) |  |  |  | 60.2
Custo Unitário da Execução[(A/D)+(C/D)] = E |  |  |  | 60.2
Custo Direto Total(B+E) |  |  |  | 641.04
Bonificações e Despesas Indiretas - BDI |  |  | 0 | 0
CUSTO UNITÁRIO (Adotado) |  |  |  | 641.04
Orçamento: 961101 - TABELA CUSTOS LABOR/CT-UFES PADRÃO DER MARÇO/2020(LS=157,27; BDI=0%)
Órgão Cliente: DER-ES |  |  | Órgão Gerente: DER-ES |  |  | Data Base: Março/2020
Planilha: 1 - TABELA CUSTOS LABOR/CT-UFES PADRÃO DER MARÇO/2020(LS=157,27; BDI=0%)
Item: 061702 - Porta em veneziana, em madeira de lei, esp. 30mm, incl. dobradiças, excl. alizar, marco e fechadura, nas dimensões: 0.70 x 2.10 m | [6 empty] | Unidade: und
Base: LABOR |  | Código Base: '061702 |  | Fonte: LABOR |  |  | Versão: 2
MÃO DE OBRA | Unid | Código | Coefic. | C. Prod. | Pr. Prod. | Pr. Improd. | Pr. Unit. | Fator Ac. | Subtotal
AJUDANTE (LABOR) | H | '010101 | 3 | 1 | 5.67 | 0 | 14.59 | - | 43.77
CARPINTEIRO (LABOR) | H | '010111 | 0.95 | 1 | 6.72 | 0 | 17.29 | - | 16.426
SubTotal: | [8 empty] | 60.2
MATERIAL | Unid | Código | Coefic. | C. Prod. | Pr. Prod. | Pr. Improd. | Pr. Unit. | Fator Ac. | Subtotal
PREGO - PRECO MEDIO DAS BITOLAS (LABOR) | KG | '026560 | 0.15 | 1 | 7.88 | 0 | 7.88 | - | 1.182
PORTA DE VENEZIANA EM MADEIRA DE LEI, 0.7 X 2.10M (LABOR) | UN | '030257 | 1 | 1 | 552.2 | 0 | 552.2 | - | 552.2
DOBRADICA EM LATAO CROMADO 3 X 2.1/2" C/ PARAFUSO (LABOR) | UN | '031601 | 3 | 1 | 24.7 | 0 | 24.7 | - | 74.1
SubTotal: | [8 empty] | 627.48
RESUMO
DISCRIMINAÇÃO |  |  | TAXA(%) | VALORES
Mão-de-Obra(A) |  |  | 157.27 | 60.2
Materiais(B) |  |  |  | 627.48
Equipamentos(C) |  |  |  | 0
Produção da Equipe(D) |  |  |  | 1
Custo Horário Total(A+C) |  |  |  | 60.2
Custo Unitário da Execução[(A/D)+(C/D)] = E |  |  |  | 60.2
Custo Direto Total(B+E) |  |  |  | 687.68
Bonificações e Despesas Indiretas - BDI |  |  | 0 | 0
CUSTO UNITÁRIO (Adotado) |  |  |  | 687.68
Orçamento: 961101 - TABELA CUSTOS LABOR/CT-UFES PADRÃO DER MARÇO/2020(LS=157,27; BDI=0%)
Órgão Cliente: DER-ES |  |  | Órgão Gerente: DER-ES |  |  | Data Base: Março/2020
Planilha: 1 - TABELA CUSTOS LABOR/CT-UFES PADRÃO DER MARÇO/2020(LS=157,27; BDI=0%)
Item: 061703 - Porta em veneziana, em madeira de lei, esp. 30mm, incl. dobradiças, excl. alizar, marco e fechadura, nas dimensões: 0.80 x 2.10 m | [6 empty] | Unidade: und
Base: LABOR |  | Código Base: '061703 |  | Fonte: LABOR |  |  | Versão: 2
MÃO DE OBRA | Unid | Código | Coefic. | C. Prod. | Pr. Prod. | Pr. Improd. | Pr. Unit. | Fator Ac. | Subtotal
AJUDANTE (LABOR) | H | '010101 | 3 | 1 | 5.67 | 0 | 14.59 | - | 43.77
CARPINTEIRO (LABOR) | H | '010111 | 0.95 | 1 | 6.72 | 0 | 17.29 | - | 16.426
SubTotal: | [8 empty] | 60.2
MATERIAL | Unid | Código | Coefic. | C. Prod. | Pr. Prod. | Pr. Improd. | Pr. Unit. | Fator Ac. | Subtotal
PREGO - PRECO MEDIO DAS BITOLAS (LABOR) | KG | '026560 | 0.15 | 1 | 7.88 | 0 | 7.88 | - | 1.182
PORTA DE VENEZIANA EM MADEIRA DE LEI 0.80 X 2.10M (LABOR) | UN | '030263 | 1 | 1 | 606.8 | 0 | 606.8 | - | 606.8
DOBRADICA EM LATAO CROMADO 3 X 2.1/2" C/ PARAFUSO (LABOR) | UN | '031601 | 3 | 1 | 24.7 | 0 | 24.7 | - | 74.1
SubTotal: | [8 empty] | 682.08
RESUMO
DISCRIMINAÇÃO |  |  | TAXA(%) | VALORES
Mão-de-Obra(A) |  |  | 157.27 | 60.2
Materiais(B) |  |  |  | 682.08
Equipamentos(C) |  |  |  | 0
Produção da Equipe(D) |  |  |  | 1
Custo Horário Total(A+C) |  |  |  | 60.2
Custo Unitário da Execução[(A/D)+(C/D)] = E |  |  |  | 60.2
Custo Direto Total(B+E) |  |  |  | 742.28
Bonificações e Despesas Indiretas - BDI |  |  | 0 | 0
CUSTO UNITÁRIO (Adotado) |  |  |  | 742.28
Orçamento: 961101 - TABELA CUSTOS LABOR/CT-UFES PADRÃO DER MARÇO/2020(LS=157,27; BDI=0%)
Órgão Cliente: DER-ES |  |  | Órgão Gerente: DER-ES |  |  | Data Base: Março/2020
Planilha: 1 - TABELA CUSTOS LABOR/CT-UFES PADRÃO DER MARÇO/2020(LS=157,27; BDI=0%)
Item: 061901 - Porta em madeira de Lei tipo Angelim Pedra ou equiv. c/ enchimento em madeira de 1ª qualidade esp. 30mm, com visor de vidro, inclusive alizares, dobradiças e fechaduras externas em latão cromado La Fonte/equiv. exclusive marco, nas dimensões: 0.70 x 2.10 m | [6 empty] | Unidade: und
Base: LABOR |  | Código Base: '061901 |  | Fonte: LABOR |  |  | Versão: 3
MÃO DE OBRA | Unid | Código | Coefic. | C. Prod. | Pr. Prod. | Pr. Improd. | Pr. Unit. | Fator Ac. | Subtotal
AJUDANTE (LABOR) | H | '010101 | 3.75 | 1 | 5.67 | 0 | 14.59 | - | 54.713
CARPINTEIRO (LABOR) | H | '010111 | 3.75 | 1 | 6.72 | 0 | 17.29 | - | 64.838
SubTotal: | [8 empty] | 119.55
MATERIAL | Unid | Código | Coefic. | C. Prod. | Pr. Prod. | Pr. Improd. | Pr. Unit. | Fator Ac. | Subtotal
PREGO - PRECO MEDIO DAS BITOLAS (LABOR) | KG | '026560 | 0.2 | 1 | 7.88 | 0 | 7.88 | - | 1.576
ALIZAR / GUARNICAO EM MAD DE LEI 5X2.5CM (LABOR) | M | '030496 | 10.78 | 1 | 14.44 | 0 | 14.44 | - | 155.663
PORTA MAD LEI LISA MEDIA SARRAFEADA 30MM 0.70 X 2.10M C/VISOR 0.40 X 0.60M (LABOR) | UN | '030675 | 1 | 1 | 259 | 0 | 259 | - | 259
FECHADURA COMPLETA PORTA EXTERNA (LABOR) | UN | '031508 | 1 | 1 | 140.83 | 0 | 140.83 | - | 140.83
DOBRADICA EM LATAO CROMADO 3 X 2.1/2" C/ PARAFUSO (LABOR) | UN | '031601 | 3 | 1 | 24.7 | 0 | 24.7 | - | 74.1
VIDRO TRANSPARENTE LISO ESP.4MM,COLOCADO (LABOR) | M2 | '037009 | 0.24 | 1 | 96.22 | 0 | 96.22 | - | 23.093
SubTotal: | [8 empty] | 654.26
RESUMO
DISCRIMINAÇÃO |  |  | TAXA(%) | VALORES
Mão-de-Obra(A) |  |  | 157.27 | 119.55
Materiais(B) |  |  |  | 654.26
Equipamentos(C) |  |  |  | 0
Produção da Equipe(D) |  |  |  | 1
Custo Horário Total(A+C) |  |  |  | 119.55
Custo Unitário da Execução[(A/D)+(C/D)] = E |  |  |  | 119.55
Custo Direto Total(B+E) |  |  |  | 773.81
Bonificações e Despesas Indiretas - BDI |  |  | 0 | 0
CUSTO UNITÁRIO (Adotado) |  |  |  | 773.81
Orçamento: 961101 - TABELA CUSTOS LABOR/CT-UFES PADRÃO DER MARÇO/2020(LS=157,27; BDI=0%)
Órgão Cliente: DER-ES |  |  | Órgão Gerente: DER-ES |  |  | Data Base: Março/2020
Planilha: 1 - TABELA CUSTOS LABOR/CT-UFES PADRÃO DER MARÇO/2020(LS=157,27; BDI=0%)
Item: 061902 - Porta em madeira de Lei tipo Angelim Pedra ou equiv. c/ enchimento em madeira de 1ª qualidade esp. 30mm, com visor de vidro, inclusive alizares, dobradiças e fechaduras externas em latão cromado La Fonte/equiv. exclusive marco, nas dimensões: 0.80 x 2.10 m | [6 empty] | Unidade: und
Base: LABOR |  | Código Base: '061902 |  | Fonte: LABOR |  |  | Versão: 3
MÃO DE OBRA | Unid | Código | Coefic. | C. Prod. | Pr. Prod. | Pr. Improd. | Pr. Unit. | Fator Ac. | Subtotal
AJUDANTE (LABOR) | H | '010101 | 3.75 | 1 | 5.67 | 0 | 14.59 | - | 54.713
CARPINTEIRO (LABOR) | H | '010111 | 3.75 | 1 | 6.72 | 0 | 17.29 | - | 64.838
SubTotal: | [8 empty] | 119.55
MATERIAL | Unid | Código | Coefic. | C. Prod. | Pr. Prod. | Pr. Improd. | Pr. Unit. | Fator Ac. | Subtotal
PREGO - PRECO MEDIO DAS BITOLAS (LABOR) | KG | '026560 | 0.2 | 1 | 7.88 | 0 | 7.88 | - | 1.576
ALIZAR / GUARNICAO EM MAD DE LEI 5X2.5CM (LABOR) | M | '030496 | 11 | 1 | 14.44 | 0 | 14.44 | - | 158.84
PORTA MAD LEI LISA MEDIA SARRAFEADA 30MM 0.80 X 2.10M C/ VISOR 0.40 X 0.60M (LABOR) | UN | '030676 | 1 | 1 | 259 | 0 | 259 | - | 259
FECHADURA COMPLETA PORTA EXTERNA (LABOR) | UN | '031508 | 1 | 1 | 140.83 | 0 | 140.83 | - | 140.83
DOBRADICA EM LATAO CROMADO 3 X 2.1/2" C/ PARAFUSO (LABOR) | UN | '031601 | 3 | 1 | 24.7 | 0 | 24.7 | - | 74.1
VIDRO TRANSPARENTE LISO ESP.4MM,COLOCADO (LABOR) | M2 | '037009 | 0.24 | 1 | 96.22 | 0 | 96.22 | - | 23.093
SubTotal: | [8 empty] | 657.44
RESUMO
DISCRIMINAÇÃO |  |  | TAXA(%) | VALORES
Mão-de-Obra(A) |  |  | 157.27 | 119.55
Materiais(B) |  |  |  | 657.44
Equipamentos(C) |  |  |  | 0
Produção da Equipe(D) |  |  |  | 1
Custo Horário Total(A+C) |  |  |  | 119.55
Custo Unitário da Execução[(A/D)+(C/D)] = E |  |  |  | 119.55
Custo Direto Total(B+E) |  |  |  | 776.99
Bonificações e Despesas Indiretas - BDI |  |  | 0 | 0
CUSTO UNITÁRIO (Adotado) |  |  |  | 776.99
Orçamento: 961101 - TABELA CUSTOS LABOR/CT-UFES PADRÃO DER MARÇO/2020(LS=157,27; BDI=0%)
Órgão Cliente: DER-ES |  |  | Órgão Gerente: DER-ES |  |  | Data Base: Março/2020
Planilha: 1 - TABELA CUSTOS LABOR/CT-UFES PADRÃO DER MARÇO/2020(LS=157,27; BDI=0%)
Item: 061903 - Porta em madeira de Lei tipo Angelim Pedra ou equiv. c/ enchimento em madeira de 1ª qualidade esp. 30mm, com visor de vidro, inclusive alizares, dobradiças e fechaduras externas em latão cromado La Fonte/equiv. exclusive marco, nas dimensões: 0.90 x 2.10 m | [6 empty] | Unidade: und
Base: LABOR |  | Código Base: '061903 |  | Fonte: LABOR |  |  | Versão: 3
MÃO DE OBRA | Unid | Código | Coefic. | C. Prod. | Pr. Prod. | Pr. Improd. | Pr. Unit. | Fator Ac. | Subtotal
AJUDANTE (LABOR) | H | '010101 | 3.75 | 1 | 5.67 | 0 | 14.59 | - | 54.713
CARPINTEIRO (LABOR) | H | '010111 | 3.75 | 1 | 6.72 | 0 | 17.29 | - | 64.838
SubTotal: | [8 empty] | 119.55
MATERIAL | Unid | Código | Coefic. | C. Prod. | Pr. Prod. | Pr. Improd. | Pr. Unit. | Fator Ac. | Subtotal
PREGO - PRECO MEDIO DAS BITOLAS (LABOR) | KG | '026560 | 0.2 | 1 | 7.88 | 0 | 7.88 | - | 1.576
ALIZAR / GUARNICAO EM MAD DE LEI 5X2.5CM (LABOR) | M | '030496 | 11 | 1 | 14.44 | 0 | 14.44 | - | 158.84
PORTA MAD LEI LISA MEDIA SARRAFEADA 30MM 0.90 X 2.10M C/ VISOR 0.40 X 0.60M (LABOR) | UN | '030677 | 1 | 1 | 328.33 | 0 | 328.33 | - | 328.33
FECHADURA COMPLETA PORTA EXTERNA (LABOR) | UN | '031508 | 1 | 1 | 140.83 | 0 | 140.83 | - | 140.83
DOBRADICA EM LATAO CROMADO 3 X 2.1/2" C/ PARAFUSO (LABOR) | UN | '031601 | 3 | 1 | 24.7 | 0 | 24.7 | - | 74.1
VIDRO TRANSPARENTE LISO ESP.4MM,COLOCADO (LABOR) | M2 | '037009 | 0.24 | 1 | 96.22 | 0 | 96.22 | - | 23.093
SubTotal: | [8 empty] | 726.77
RESUMO
DISCRIMINAÇÃO |  |  | TAXA(%) | VALORES
Mão-de-Obra(A) |  |  | 157.27 | 119.55
Materiais(B) |  |  |  | 726.77
Equipamentos(C) |  |  |  | 0
Produção da Equipe(D) |  |  |  | 1
Custo Horário Total(A+C) |  |  |  | 119.55
Custo Unitário da Execução[(A/D)+(C/D)] = E |  |  |  | 119.55
Custo Direto Total(B+E) |  |  |  | 846.32
Bonificações e Despesas Indiretas - BDI |  |  | 0 | 0
CUSTO UNITÁRIO (Adotado) |  |  |  | 846.32
Orçamento: 961101 - TABELA CUSTOS LABOR/CT-UFES PADRÃO DER MARÇO/2020(LS=157,27; BDI=0%)
Órgão Cliente: DER-ES |  |  | Órgão Gerente: DER-ES |  |  | Data Base: Março/2020
Planilha: 1 - TABELA CUSTOS LABOR/CT-UFES PADRÃO DER MARÇO/2020(LS=157,27; BDI=0%)
Item: 062201 - Substituição de fechadura com maçaneta tipo alavanca e chave yale | [6 empty] | Unidade: und
Base: LABOR |  | Código Base: '062201 |  | Fonte: LABOR |  |  | Versão: 1
MÃO DE OBRA | Unid | Código | Coefic. | C. Prod. | Pr. Prod. | Pr. Improd. | Pr. Unit. | Fator Ac. | Subtotal
CARPINTEIRO (LABOR) | H | '010111 | 0.82 | 1 | 6.72 | 0 | 17.29 | - | 14.178
SubTotal: | [8 empty] | 14.18
MATERIAL | Unid | Código | Coefic. | C. Prod. | Pr. Prod. | Pr. Improd. | Pr. Unit. | Fator Ac. | Subtotal
FECHADURA ALAVANCA E CHAVE YALE (LABOR) | UN | '031517 | 1 | 1 | 48.43 | 0 | 48.43 | - | 48.43
SubTotal: | [8 empty] | 48.43
RESUMO
DISCRIMINAÇÃO |  |  | TAXA(%) | VALORES
Mão-de-Obra(A) |  |  | 157.27 | 14.18
Materiais(B) |  |  |  | 48.43
Equipamentos(C) |  |  |  | 0
Produção da Equipe(D) |  |  |  | 1
Custo Horário Total(A+C) |  |  |  | 14.18
Custo Unitário da Execução[(A/D)+(C/D)] = E |  |  |  | 14.18
Custo Direto Total(B+E) |  |  |  | 62.61
Bonificações e Despesas Indiretas - BDI |  |  | 0 | 0
CUSTO UNITÁRIO (Adotado) |  |  |  | 62.61
Orçamento: 961101 - TABELA CUSTOS LABOR/CT-UFES PADRÃO DER MARÇO/2020(LS=157,27; BDI=0%)
Órgão Cliente: DER-ES |  |  | Órgão Gerente: DER-ES |  |  | Data Base: Março/2020
Planilha: 1 - TABELA CUSTOS LABOR/CT-UFES PADRÃO DER MARÇO/2020(LS=157,27; BDI=0%)
Item: 062202 - Substituição de fechadura com maçaneta tipo alavanca e chave tipo comum | [6 empty] | Unidade: und
Base: LABOR |  | Código Base: '062202 |  | Fonte: LABOR |  |  | Versão: 1
MÃO DE OBRA | Unid | Código | Coefic. | C. Prod. | Pr. Prod. | Pr. Improd. | Pr. Unit. | Fator Ac. | Subtotal
CARPINTEIRO (LABOR) | H | '010111 | 0.82 | 1 | 6.72 | 0 | 17.29 | - | 14.178
SubTotal: | [8 empty] | 14.18
MATERIAL | Unid | Código | Coefic. | C. Prod. | Pr. Prod. | Pr. Improd. | Pr. Unit. | Fator Ac. | Subtotal
FECHADURA COMPLETA PARA PORTA INTERNA (LABOR) | UN | '031507 | 1 | 1 | 121.23 | 0 | 121.23 | - | 121.23
SubTotal: | [8 empty] | 121.23
RESUMO
DISCRIMINAÇÃO |  |  | TAXA(%) | VALORES
Mão-de-Obra(A) |  |  | 157.27 | 14.18
Materiais(B) |  |  |  | 121.23
Equipamentos(C) |  |  |  | 0
Produção da Equipe(D) |  |  |  | 1
Custo Horário Total(A+C) |  |  |  | 14.18
Custo Unitário da Execução[(A/D)+(C/D)] = E |  |  |  | 14.18
Custo Direto Total(B+E) |  |  |  | 135.41
Bonificações e Despesas Indiretas - BDI |  |  | 0 | 0
CUSTO UNITÁRIO (Adotado) |  |  |  | 135.41
Orçamento: 961101 - TABELA CUSTOS LABOR/CT-UFES PADRÃO DER MARÇO/2020(LS=157,27; BDI=0%)
Órgão Cliente: DER-ES |  |  | Órgão Gerente: DER-ES |  |  | Data Base: Março/2020
Planilha: 1 - TABELA CUSTOS LABOR/CT-UFES PADRÃO DER MARÇO/2020(LS=157,27; BDI=0%)
Item: 062203 - Substituição de fechadura com maçaneta tipo bola e chave tipo yale | [6 empty] | Unidade: und
Base: LABOR |  | Código Base: '062203 |  | Fonte: LABOR |  |  | Versão: 1
MÃO DE OBRA | Unid | Código | Coefic. | C. Prod. | Pr. Prod. | Pr. Improd. | Pr. Unit. | Fator Ac. | Subtotal
CARPINTEIRO (LABOR) | H | '010111 | 0.82 | 1 | 6.72 | 0 | 17.29 | - | 14.178
SubTotal: | [8 empty] | 14.18
MATERIAL | Unid | Código | Coefic. | C. Prod. | Pr. Prod. | Pr. Improd. | Pr. Unit. | Fator Ac. | Subtotal
FECHADURA COM MAÇANETA TIPO BOLA E CHAVE YALE (LABOR) | UN | '031811 | 1 | 1 | 95.53 | 0 | 95.53 | - | 95.53
SubTotal: | [8 empty] | 95.53
RESUMO
DISCRIMINAÇÃO |  |  | TAXA(%) | VALORES
Mão-de-Obra(A) |  |  | 157.27 | 14.18
Materiais(B) |  |  |  | 95.53
Equipamentos(C) |  |  |  | 0
Produção da Equipe(D) |  |  |  | 1
Custo Horário Total(A+C) |  |  |  | 14.18
Custo Unitário da Execução[(A/D)+(C/D)] = E |  |  |  | 14.18
Custo Direto Total(B+E) |  |  |  | 109.71
Bonificações e Despesas Indiretas - BDI |  |  | 0 | 0
CUSTO UNITÁRIO (Adotado) |  |  |  | 109.71
Orçamento: 961101 - TABELA CUSTOS LABOR/CT-UFES PADRÃO DER MARÇO/2020(LS=157,27; BDI=0%)
Órgão Cliente: DER-ES |  |  | Órgão Gerente: DER-ES |  |  | Data Base: Março/2020
Planilha: 1 - TABELA CUSTOS LABOR/CT-UFES PADRÃO DER MARÇO/2020(LS=157,27; BDI=0%)
Item: 062204 - Recolocação de folha de porta em madeira de 1 folha, excl. ferragens, marcos e alizares | [6 empty] | Unidade: und
Base: LABOR |  | Código Base: '062204 |  | Fonte: LABOR |  |  | Versão: 1
MÃO DE OBRA | Unid | Código | Coefic. | C. Prod. | Pr. Prod. | Pr. Improd. | Pr. Unit. | Fator Ac. | Subtotal
AJUDANTE (LABOR) | H | '010101 | 3 | 1 | 5.67 | 0 | 14.59 | - | 43.77
CARPINTEIRO (LABOR) | H | '010111 | 0.95 | 1 | 6.72 | 0 | 17.29 | - | 16.426
SubTotal: | [8 empty] | 60.2
RESUMO
DISCRIMINAÇÃO |  |  | TAXA(%) | VALORES
Mão-de-Obra(A) |  |  | 157.27 | 60.2
Materiais(B) |  |  |  | 0
Equipamentos(C) |  |  |  | 0
Produção da Equipe(D) |  |  |  | 1
Custo Horário Total(A+C) |  |  |  | 60.2
Custo Unitário da Execução[(A/D)+(C/D)] = E |  |  |  | 60.2
Custo Direto Total(B+E) |  |  |  | 60.2
Bonificações e Despesas Indiretas - BDI |  |  | 0 | 0
CUSTO UNITÁRIO (Adotado) |  |  |  | 60.2
Orçamento: 961101 - TABELA CUSTOS LABOR/CT-UFES PADRÃO DER MARÇO/2020(LS=157,27; BDI=0%)
Órgão Cliente: DER-ES |  |  | Órgão Gerente: DER-ES |  |  | Data Base: Março/2020
Planilha: 1 - TABELA CUSTOS LABOR/CT-UFES PADRÃO DER MARÇO/2020(LS=157,27; BDI=0%)
Item: 062205 - Substituição de targeta tipo livre/ocupado | [6 empty] | Unidade: und
Base: LABOR |  | Código Base: '062205 |  | Fonte: LABOR |  |  | Versão: 1
MÃO DE OBRA | Unid | Código | Coefic. | C. Prod. | Pr. Prod. | Pr. Improd. | Pr. Unit. | Fator Ac. | Subtotal
AJUDANTE (LABOR) | H | '010101 | 0.2 | 1 | 5.67 | 0 | 14.59 | - | 2.918
CARPINTEIRO (LABOR) | H | '010111 | 0.3 | 1 | 6.72 | 0 | 17.29 | - | 5.187
SubTotal: | [8 empty] | 8.1
MATERIAL | Unid | Código | Coefic. | C. Prod. | Pr. Prod. | Pr. Improd. | Pr. Unit. | Fator Ac. | Subtotal
FECHADURA TIPO "LIVRE-OCUPADO" (LABOR) | UN | '031581 | 1 | 1 | 36.89 | 0 | 36.89 | - | 36.89
SubTotal: | [8 empty] | 36.89
RESUMO
DISCRIMINAÇÃO |  |  | TAXA(%) | VALORES
Mão-de-Obra(A) |  |  | 157.27 | 8.11
Materiais(B) |  |  |  | 36.89
Equipamentos(C) |  |  |  | 0
Produção da Equipe(D) |  |  |  | 1
Custo Horário Total(A+C) |  |  |  | 8.11
Custo Unitário da Execução[(A/D)+(C/D)] = E |  |  |  | 8.11
Custo Direto Total(B+E) |  |  |  | 45
Bonificações e Despesas Indiretas - BDI |  |  | 0 | 0
CUSTO UNITÁRIO (Adotado) |  |  |  | 45
Orçamento: 961101 - TABELA CUSTOS LABOR/CT-UFES PADRÃO DER MARÇO/2020(LS=157,27; BDI=0%)
Órgão Cliente: DER-ES |  |  | Órgão Gerente: DER-ES |  |  | Data Base: Março/2020
Planilha: 1 - TABELA CUSTOS LABOR/CT-UFES PADRÃO DER MARÇO/2020(LS=157,27; BDI=0%)
Item: 062206 - Substituição de targeta de fio redondo 2" | [6 empty] | Unidade: und
Base: LABOR |  | Código Base: '062206 |  | Fonte: LABOR |  |  | Versão: 1
MÃO DE OBRA | Unid | Código | Coefic. | C. Prod. | Pr. Prod. | Pr. Improd. | Pr. Unit. | Fator Ac. | Subtotal
CARPINTEIRO (LABOR) | H | '010111 | 0.2 | 1 | 6.72 | 0 | 17.29 | - | 3.458
SubTotal: | [8 empty] | 3.46
MATERIAL | Unid | Código | Coefic. | C. Prod. | Pr. Prod. | Pr. Improd. | Pr. Unit. | Fator Ac. | Subtotal
TARGETA FIO REDONDO 2" (LABOR) | UN | '031516 | 1 | 1 | 3.14 | 0 | 3.14 | - | 3.14
SubTotal: | [8 empty] | 3.14
RESUMO
DISCRIMINAÇÃO |  |  | TAXA(%) | VALORES
Mão-de-Obra(A) |  |  | 157.27 | 3.46
Materiais(B) |  |  |  | 3.14
Equipamentos(C) |  |  |  | 0
Produção da Equipe(D) |  |  |  | 1
Custo Horário Total(A+C) |  |  |  | 3.46
Custo Unitário da Execução[(A/D)+(C/D)] = E |  |  |  | 3.46
Custo Direto Total(B+E) |  |  |  | 6.6
Bonificações e Despesas Indiretas - BDI |  |  | 0 | 0
CUSTO UNITÁRIO (Adotado) |  |  |  | 6.6
Orçamento: 961101 - TABELA CUSTOS LABOR/CT-UFES PADRÃO DER MARÇO/2020(LS=157,27; BDI=0%)
Órgão Cliente: DER-ES |  |  | Órgão Gerente: DER-ES |  |  | Data Base: Março/2020
Planilha: 1 - TABELA CUSTOS LABOR/CT-UFES PADRÃO DER MARÇO/2020(LS=157,27; BDI=0%)
Item: 062207 - Substituição de dobradiça 3 x 2 1/2" | [6 empty] | Unidade: und
Base: LABOR |  | Código Base: '062207 |  | Fonte: LABOR |  |  | Versão: 1
MÃO DE OBRA | Unid | Código | Coefic. | C. Prod. | Pr. Prod. | Pr. Improd. | Pr. Unit. | Fator Ac. | Subtotal
CARPINTEIRO (LABOR) | H | '010111 | 0.3 | 1 | 6.72 | 0 | 17.29 | - | 5.187
SubTotal: | [8 empty] | 5.19
MATERIAL | Unid | Código | Coefic. | C. Prod. | Pr. Prod. | Pr. Improd. | Pr. Unit. | Fator Ac. | Subtotal
DOBRADICA EM LATAO CROMADO 3 X 2.1/2" C/ PARAFUSO (LABOR) | UN | '031601 | 1 | 1 | 24.7 | 0 | 24.7 | - | 24.7
SubTotal: | [8 empty] | 24.7
RESUMO
DISCRIMINAÇÃO |  |  | TAXA(%) | VALORES
Mão-de-Obra(A) |  |  | 157.27 | 5.19
Materiais(B) |  |  |  | 24.7
Equipamentos(C) |  |  |  | 0
Produção da Equipe(D) |  |  |  | 1
Custo Horário Total(A+C) |  |  |  | 5.19
Custo Unitário da Execução[(A/D)+(C/D)] = E |  |  |  | 5.19
Custo Direto Total(B+E) |  |  |  | 29.89
Bonificações e Despesas Indiretas - BDI |  |  | 0 | 0
CUSTO UNITÁRIO (Adotado) |  |  |  | 29.89
Orçamento: 961101 - TABELA CUSTOS LABOR/CT-UFES PADRÃO DER MARÇO/2020(LS=157,27; BDI=0%)
Órgão Cliente: DER-ES |  |  | Órgão Gerente: DER-ES |  |  | Data Base: Março/2020
Planilha: 1 - TABELA CUSTOS LABOR/CT-UFES PADRÃO DER MARÇO/2020(LS=157,27; BDI=0%)
Item: 062208 - Reparo na porta com plaina, incl. retirada e recolocação de folha de porta | [6 empty] | Unidade: und
Base: LABOR |  | Código Base: '062208 |  | Fonte: LABOR |  |  | Versão: 1
MÃO DE OBRA | Unid | Código | Coefic. | C. Prod. | Pr. Prod. | Pr. Improd. | Pr. Unit. | Fator Ac. | Subtotal
AJUDANTE (LABOR) | H | '010101 | 1.45 | 1 | 5.67 | 0 | 14.59 | - | 21.156
CARPINTEIRO (LABOR) | H | '010111 | 1.95 | 1 | 6.72 | 0 | 17.29 | - | 33.716
SubTotal: | [8 empty] | 54.87
RESUMO
DISCRIMINAÇÃO |  |  | TAXA(%) | VALORES
Mão-de-Obra(A) |  |  | 157.27 | 54.87
Materiais(B) |  |  |  | 0
Equipamentos(C) |  |  |  | 0
Produção da Equipe(D) |  |  |  | 1
Custo Horário Total(A+C) |  |  |  | 54.87
Custo Unitário da Execução[(A/D)+(C/D)] = E |  |  |  | 54.87
Custo Direto Total(B+E) |  |  |  | 54.87
Bonificações e Despesas Indiretas - BDI |  |  | 0 | 0
CUSTO UNITÁRIO (Adotado) |  |  |  | 54.87
Orçamento: 961101 - TABELA CUSTOS LABOR/CT-UFES PADRÃO DER MARÇO/2020(LS=157,27; BDI=0%)
Órgão Cliente: DER-ES |  |  | Órgão Gerente: DER-ES |  |  | Data Base: Março/2020
Planilha: 1 - TABELA CUSTOS LABOR/CT-UFES PADRÃO DER MARÇO/2020(LS=157,27; BDI=0%)
Item: 062211 - Recolocação de alizar em madeira, excl. alizar | [6 empty] | Unidade: m
Base: LABOR |  | Código Base: '062211 |  | Fonte: LABOR |  |  | Versão: 1
MÃO DE OBRA | Unid | Código | Coefic. | C. Prod. | Pr. Prod. | Pr. Improd. | Pr. Unit. | Fator Ac. | Subtotal
CARPINTEIRO (LABOR) | H | '010111 | 0.075 | 1 | 6.72 | 0 | 17.29 | - | 1.297
SERVENTE (LABOR) | H | '010146 | 0.075 | 1 | 4.94 | 0 | 12.71 | - | 0.953
SubTotal: | [8 empty] | 2.25
MATERIAL | Unid | Código | Coefic. | C. Prod. | Pr. Prod. | Pr. Improd. | Pr. Unit. | Fator Ac. | Subtotal
PREGO - PRECO MEDIO DAS BITOLAS (LABOR) | KG | '026560 | 0.005 | 1 | 7.88 | 0 | 7.88 | - | 0.039
SubTotal: | [8 empty] | 0.04
RESUMO
DISCRIMINAÇÃO |  |  | TAXA(%) | VALORES
Mão-de-Obra(A) |  |  | 157.27 | 2.25
Materiais(B) |  |  |  | 0.04
Equipamentos(C) |  |  |  | 0
Produção da Equipe(D) |  |  |  | 1
Custo Horário Total(A+C) |  |  |  | 2.25
Custo Unitário da Execução[(A/D)+(C/D)] = E |  |  |  | 2.25
Custo Direto Total(B+E) |  |  |  | 2.29
Bonificações e Despesas Indiretas - BDI |  |  | 0 | 0
CUSTO UNITÁRIO (Adotado) |  |  |  | 2.29
Orçamento: 961101 - TABELA CUSTOS LABOR/CT-UFES PADRÃO DER MARÇO/2020(LS=157,27; BDI=0%)
Órgão Cliente: DER-ES |  |  | Órgão Gerente: DER-ES |  |  | Data Base: Março/2020
Planilha: 1 - TABELA CUSTOS LABOR/CT-UFES PADRÃO DER MARÇO/2020(LS=157,27; BDI=0%)
Item: 062212 - Recolocação de marco em madeira, excl. marco | [6 empty] | Unidade: m
Base: LABOR |  | Código Base: '062212 |  | Fonte: LABOR |  |  | Versão: 1
MÃO DE OBRA | Unid | Código | Coefic. | C. Prod. | Pr. Prod. | Pr. Improd. | Pr. Unit. | Fator Ac. | Subtotal
CARPINTEIRO (LABOR) | H | '010111 | 0.35 | 1 | 6.72 | 0 | 17.29 | - | 6.052
SERVENTE (LABOR) | H | '010146 | 0.35 | 1 | 4.94 | 0 | 12.71 | - | 4.449
SubTotal: | [8 empty] | 10.5
MATERIAL | Unid | Código | Coefic. | C. Prod. | Pr. Prod. | Pr. Improd. | Pr. Unit. | Fator Ac. | Subtotal
AREIA LAVADA MEDIA (LABOR) | M3 | '020503 | 0.0022 | 1 | 63.75 | 0 | 63.75 | - | 0.14
CAL HIDRATADO P/ ARGAMASSA CH III (LABOR) | KG | '020505 | 0.3583 | 1 | 0.68 | 0 | 0.68 | - | 0.244
CIMENTO PORTLAND CP III - 40 (LABOR) | KG | '020508 | 0.3583 | 1 | 0.32 | 0 | 0.32 | - | 0.115
PREGO - PRECO MEDIO DAS BITOLAS (LABOR) | KG | '026560 | 0.01 | 1 | 7.88 | 0 | 7.88 | - | 0.079
SubTotal: | [8 empty] | 0.58
RESUMO
DISCRIMINAÇÃO |  |  | TAXA(%) | VALORES
Mão-de-Obra(A) |  |  | 157.27 | 10.5
Materiais(B) |  |  |  | 0.58
Equipamentos(C) |  |  |  | 0
Produção da Equipe(D) |  |  |  | 1
Custo Horário Total(A+C) |  |  |  | 10.5
Custo Unitário da Execução[(A/D)+(C/D)] = E |  |  |  | 10.5
Custo Direto Total(B+E) |  |  |  | 11.08
Bonificações e Despesas Indiretas - BDI |  |  | 0 | 0
CUSTO UNITÁRIO (Adotado) |  |  |  | 11.08
Orçamento: 961101 - TABELA CUSTOS LABOR/CT-UFES PADRÃO DER MARÇO/2020(LS=157,27; BDI=0%)
Órgão Cliente: DER-ES |  |  | Órgão Gerente: DER-ES |  |  | Data Base: Março/2020
Planilha: 1 - TABELA CUSTOS LABOR/CT-UFES PADRÃO DER MARÇO/2020(LS=157,27; BDI=0%)
Item: 062301 - Porta em madeira de lei com enchimento em madeira de 1ª qualidade, esp. 30mm, para pintura, incl. alizares, dobradiças, fechadura tipo "livre/ocupado" em latão cromado La Fonte ou equiv., excl. marco, nas dimensões: 0.60 x 1.60 m | [6 empty] | Unidade: und
Base: LABOR |  | Código Base: '062301 |  | Fonte: LABOR |  |  | Versão: 2
MÃO DE OBRA | Unid | Código | Coefic. | C. Prod. | Pr. Prod. | Pr. Improd. | Pr. Unit. | Fator Ac. | Subtotal
AJUDANTE (LABOR) | H | '010101 | 3.75 | 1 | 5.67 | 0 | 14.59 | - | 54.713
CARPINTEIRO (LABOR) | H | '010111 | 3.75 | 1 | 6.72 | 0 | 17.29 | - | 64.838
SubTotal: | [8 empty] | 119.55
MATERIAL | Unid | Código | Coefic. | C. Prod. | Pr. Prod. | Pr. Improd. | Pr. Unit. | Fator Ac. | Subtotal
PREGO - PRECO MEDIO DAS BITOLAS (LABOR) | KG | '026560 | 0.2 | 1 | 7.88 | 0 | 7.88 | - | 1.576
PORTA MADEIRA DE LEI LISA MEDIA SARRAFEADA ESP 30MM P/ PINTURA 0.60 X 1.60M (LABOR) | UN | '030460 | 1 | 1 | 159 | 0 | 159 | - | 159
ALIZAR / GUARNICAO EM MAD DE LEI 5X2.5CM (LABOR) | M | '030496 | 6.72 | 1 | 14.44 | 0 | 14.44 | - | 97.037
FECHADURA TIPO "LIVRE-OCUPADO" (LABOR) | UN | '031581 | 1 | 1 | 36.89 | 0 | 36.89 | - | 36.89
DOBRADICA EM LATAO CROMADO 3 X 2.1/2" C/ PARAFUSO (LABOR) | UN | '031601 | 3 | 1 | 24.7 | 0 | 24.7 | - | 74.1
SubTotal: | [8 empty] | 368.6
RESUMO
DISCRIMINAÇÃO |  |  | TAXA(%) | VALORES
Mão-de-Obra(A) |  |  | 157.27 | 119.55
Materiais(B) |  |  |  | 368.6
Equipamentos(C) |  |  |  | 0
Produção da Equipe(D) |  |  |  | 1
Custo Horário Total(A+C) |  |  |  | 119.55
Custo Unitário da Execução[(A/D)+(C/D)] = E |  |  |  | 119.55
Custo Direto Total(B+E) |  |  |  | 488.15
Bonificações e Despesas Indiretas - BDI |  |  | 0 | 0
CUSTO UNITÁRIO (Adotado) |  |  |  | 488.15
Orçamento: 961101 - TABELA CUSTOS LABOR/CT-UFES PADRÃO DER MARÇO/2020(LS=157,27; BDI=0%)
Órgão Cliente: DER-ES |  |  | Órgão Gerente: DER-ES |  |  | Data Base: Março/2020
Planilha: 1 - TABELA CUSTOS LABOR/CT-UFES PADRÃO DER MARÇO/2020(LS=157,27; BDI=0%)
Item: 062302 - Porta em madeira de lei com enchimento em madeira de 1ª qualidade, esp. 30mm, para pintura, incl. alizares, dobradiças, fechadura tipo "livre/ocupado" em latão cromado La Fonte ou equiv., excl. marco, nas dimensões: 0.80 x 1.60 m | [6 empty] | Unidade: und
Base: LABOR |  | Código Base: '062302 |  | Fonte: LABOR |  |  | Versão: 2
MÃO DE OBRA | Unid | Código | Coefic. | C. Prod. | Pr. Prod. | Pr. Improd. | Pr. Unit. | Fator Ac. | Subtotal
AJUDANTE (LABOR) | H | '010101 | 3.75 | 1 | 5.67 | 0 | 14.59 | - | 54.713
CARPINTEIRO (LABOR) | H | '010111 | 3.75 | 1 | 6.72 | 0 | 17.29 | - | 64.838
SubTotal: | [8 empty] | 119.55
MATERIAL | Unid | Código | Coefic. | C. Prod. | Pr. Prod. | Pr. Improd. | Pr. Unit. | Fator Ac. | Subtotal
PREGO - PRECO MEDIO DAS BITOLAS (LABOR) | KG | '026560 | 0.2 | 1 | 7.88 | 0 | 7.88 | - | 1.576
PORTA MADEIRA DE LEI LISA MEDIA SARRAFEADA ESP 30MM P/ PINTURA 0.80 X 1.60 M (LABOR) | UN | '030233 | 1 | 1 | 159 | 0 | 159 | - | 159
ALIZAR / GUARNICAO EM MAD DE LEI 5X2.5CM (LABOR) | M | '030496 | 6.72 | 1 | 14.44 | 0 | 14.44 | - | 97.037
FECHADURA TIPO "LIVRE-OCUPADO" (LABOR) | UN | '031581 | 1 | 1 | 36.89 | 0 | 36.89 | - | 36.89
DOBRADICA EM LATAO CROMADO 3 X 2.1/2" C/ PARAFUSO (LABOR) | UN | '031601 | 3 | 1 | 24.7 | 0 | 24.7 | - | 74.1
SubTotal: | [8 empty] | 368.6
RESUMO
DISCRIMINAÇÃO |  |  | TAXA(%) | VALORES
Mão-de-Obra(A) |  |  | 157.27 | 119.55
Materiais(B) |  |  |  | 368.6
Equipamentos(C) |  |  |  | 0
Produção da Equipe(D) |  |  |  | 1
Custo Horário Total(A+C) |  |  |  | 119.55
Custo Unitário da Execução[(A/D)+(C/D)] = E |  |  |  | 119.55
Custo Direto Total(B+E) |  |  |  | 488.15
Bonificações e Despesas Indiretas - BDI |  |  | 0 | 0
CUSTO UNITÁRIO (Adotado) |  |  |  | 488.15
Orçamento: 961101 - TABELA CUSTOS LABOR/CT-UFES PADRÃO DER MARÇO/2020(LS=157,27; BDI=0%)
Órgão Cliente: DER-ES |  |  | Órgão Gerente: DER-ES |  |  | Data Base: Março/2020
Planilha: 1 - TABELA CUSTOS LABOR/CT-UFES PADRÃO DER MARÇO/2020(LS=157,27; BDI=0%)
Item: 062501 - Porta em madeira de lei tipo angelim pedra ou equiv.,esp. 35 mm, maciça c/ friso p/ verniz, padrão SEDU, com visor, inclusive alizares, dobradiças e fechadura de bola ext. em latão cromado LaFonte ou equiv., excl. marco, dimensões: 0.60 x 2.10 m | [6 empty] | Unidade: und
Base: LABOR |  | Código Base: '062501 |  | Fonte: LABOR |  |  | Versão: 2
MÃO DE OBRA | Unid | Código | Coefic. | C. Prod. | Pr. Prod. | Pr. Improd. | Pr. Unit. | Fator Ac. | Subtotal
AJUDANTE (LABOR) | H | '010101 | 3.75 | 1 | 5.67 | 0 | 14.59 | - | 54.713
CARPINTEIRO (LABOR) | H | '010111 | 3.75 | 1 | 6.72 | 0 | 17.29 | - | 64.838
SubTotal: | [8 empty] | 119.55
MATERIAL | Unid | Código | Coefic. | C. Prod. | Pr. Prod. | Pr. Improd. | Pr. Unit. | Fator Ac. | Subtotal
PREGO - PRECO MEDIO DAS BITOLAS (LABOR) | KG | '026560 | 0.2 | 1 | 7.88 | 0 | 7.88 | - | 1.576
ALIZAR / GUARNICAO EM MAD DE LEI 5X2.5CM (LABOR) | M | '030496 | 10.56 | 1 | 14.44 | 0 | 14.44 | - | 152.486
FECHADURA COMPLETA PORTA EXTERNA (LABOR) | UN | '031508 | 1 | 1 | 140.83 | 0 | 140.83 | - | 140.83
DOBRADICA EM LATAO CROMADO 3 X 2.1/2" C/ PARAFUSO (LABOR) | UN | '031601 | 3 | 1 | 24.7 | 0 | 24.7 | - | 74.1
PORTA MAD. MEXICANA C/VISOR P/ VERNIZ 0.60X2.10 (LABOR) | UN | '930218 | 1 | 1 | 646.33 | 0 | 646.33 | - | 646.33
SubTotal: | [8 empty] | 1015.32
RESUMO
DISCRIMINAÇÃO |  |  | TAXA(%) | VALORES
Mão-de-Obra(A) |  |  | 157.27 | 119.55
Materiais(B) |  |  |  | 1015.32
Equipamentos(C) |  |  |  | 0
Produção da Equipe(D) |  |  |  | 1
Custo Horário Total(A+C) |  |  |  | 119.55
Custo Unitário da Execução[(A/D)+(C/D)] = E |  |  |  | 119.55
Custo Direto Total(B+E) |  |  |  | 1134.87
Bonificações e Despesas Indiretas - BDI |  |  | 0 | 0
CUSTO UNITÁRIO (Adotado) |  |  |  | 1134.87
Orçamento: 961101 - TABELA CUSTOS LABOR/CT-UFES PADRÃO DER MARÇO/2020(LS=157,27; BDI=0%)
Órgão Cliente: DER-ES |  |  | Órgão Gerente: DER-ES |  |  | Data Base: Março/2020
Planilha: 1 - TABELA CUSTOS LABOR/CT-UFES PADRÃO DER MARÇO/2020(LS=157,27; BDI=0%)
Item: 062502 - Porta em madeira de lei tipo angelim pedra ou equiv.,esp. 35 mm, maciça c/ friso p/ verniz, padrão SEDU, com visor, inclusive alizares, dobradiças e fechadura de bola ext. em latão cromado LaFonte ou equiv., excl. marco, dimensões: 0.70 x 2.10 m | [6 empty] | Unidade: und
Base: LABOR |  | Código Base: '062502 |  | Fonte: LABOR |  |  | Versão: 2
MÃO DE OBRA | Unid | Código | Coefic. | C. Prod. | Pr. Prod. | Pr. Improd. | Pr. Unit. | Fator Ac. | Subtotal
AJUDANTE (LABOR) | H | '010101 | 3.75 | 1 | 5.67 | 0 | 14.59 | - | 54.713
CARPINTEIRO (LABOR) | H | '010111 | 3.75 | 1 | 6.72 | 0 | 17.29 | - | 64.838
SubTotal: | [8 empty] | 119.55
MATERIAL | Unid | Código | Coefic. | C. Prod. | Pr. Prod. | Pr. Improd. | Pr. Unit. | Fator Ac. | Subtotal
PREGO - PRECO MEDIO DAS BITOLAS (LABOR) | KG | '026560 | 0.2 | 1 | 7.88 | 0 | 7.88 | - | 1.576
ALIZAR / GUARNICAO EM MAD DE LEI 5X2.5CM (LABOR) | M | '030496 | 10.78 | 1 | 14.44 | 0 | 14.44 | - | 155.663
FECHADURA COMPLETA PORTA EXTERNA (LABOR) | UN | '031508 | 1 | 1 | 140.83 | 0 | 140.83 | - | 140.83
DOBRADICA EM LATAO CROMADO 3 X 2.1/2" C/ PARAFUSO (LABOR) | UN | '031601 | 3 | 1 | 24.7 | 0 | 24.7 | - | 74.1
PORTA MAD. MEXICANA C/VISOR P/ VERNIZ 0.70X2.10 (LABOR) | UN | '930219 | 1 | 1 | 682.63 | 0 | 682.63 | - | 682.63
SubTotal: | [8 empty] | 1054.8
RESUMO
DISCRIMINAÇÃO |  |  | TAXA(%) | VALORES
Mão-de-Obra(A) |  |  | 157.27 | 119.55
Materiais(B) |  |  |  | 1054.8
Equipamentos(C) |  |  |  | 0
Produção da Equipe(D) |  |  |  | 1
Custo Horário Total(A+C) |  |  |  | 119.55
Custo Unitário da Execução[(A/D)+(C/D)] = E |  |  |  | 119.55
Custo Direto Total(B+E) |  |  |  | 1174.35
Bonificações e Despesas Indiretas - BDI |  |  | 0 | 0
CUSTO UNITÁRIO (Adotado) |  |  |  | 1174.35
Orçamento: 961101 - TABELA CUSTOS LABOR/CT-UFES PADRÃO DER MARÇO/2020(LS=157,27; BDI=0%)
Órgão Cliente: DER-ES |  |  | Órgão Gerente: DER-ES |  |  | Data Base: Março/2020
Planilha: 1 - TABELA CUSTOS LABOR/CT-UFES PADRÃO DER MARÇO/2020(LS=157,27; BDI=0%)
Item: 062503 - Porta em madeira de lei tipo angelim pedra ou equiv.,esp. 35 mm, maciça c/ friso p/ verniz, padrão SEDU, com visor, inclusive alizares, dobradiças e fechadura de bola ext. em latão cromado LaFonte ou equiv., excl. marco, dimensões: 0.80 x 2.10 m | [6 empty] | Unidade: und
Base: LABOR |  | Código Base: '062503 |  | Fonte: LABOR |  |  | Versão: 2
MÃO DE OBRA | Unid | Código | Coefic. | C. Prod. | Pr. Prod. | Pr. Improd. | Pr. Unit. | Fator Ac. | Subtotal
AJUDANTE (LABOR) | H | '010101 | 3.75 | 1 | 5.67 | 0 | 14.59 | - | 54.713
CARPINTEIRO (LABOR) | H | '010111 | 3.75 | 1 | 6.72 | 0 | 17.29 | - | 64.838
SubTotal: | [8 empty] | 119.55
MATERIAL | Unid | Código | Coefic. | C. Prod. | Pr. Prod. | Pr. Improd. | Pr. Unit. | Fator Ac. | Subtotal
PREGO - PRECO MEDIO DAS BITOLAS (LABOR) | KG | '026560 | 0.2 | 1 | 7.88 | 0 | 7.88 | - | 1.576
ALIZAR / GUARNICAO EM MAD DE LEI 5X2.5CM (LABOR) | M | '030496 | 11 | 1 | 14.44 | 0 | 14.44 | - | 158.84
FECHADURA COMPLETA PORTA EXTERNA (LABOR) | UN | '031508 | 1 | 1 | 140.83 | 0 | 140.83 | - | 140.83
DOBRADICA EM LATAO CROMADO 3 X 2.1/2" C/ PARAFUSO (LABOR) | UN | '031601 | 3 | 1 | 24.7 | 0 | 24.7 | - | 74.1
PORTA MAD. MEXICANA C/VISOR P/ VERNIZ 0.80X2.10M (LABOR) | UN | '930213 | 1 | 1 | 768 | 0 | 768 | - | 768
SubTotal: | [8 empty] | 1143.35
RESUMO
DISCRIMINAÇÃO |  |  | TAXA(%) | VALORES
Mão-de-Obra(A) |  |  | 157.27 | 119.55
Materiais(B) |  |  |  | 1143.35
Equipamentos(C) |  |  |  | 0
Produção da Equipe(D) |  |  |  | 1
Custo Horário Total(A+C) |  |  |  | 119.55
Custo Unitário da Execução[(A/D)+(C/D)] = E |  |  |  | 119.55
Custo Direto Total(B+E) |  |  |  | 1262.9
Bonificações e Despesas Indiretas - BDI |  |  | 0 | 0
CUSTO UNITÁRIO (Adotado) |  |  |  | 1262.9
Orçamento: 961101 - TABELA CUSTOS LABOR/CT-UFES PADRÃO DER MARÇO/2020(LS=157,27; BDI=0%)
Órgão Cliente: DER-ES |  |  | Órgão Gerente: DER-ES |  |  | Data Base: Março/2020
Planilha: 1 - TABELA CUSTOS LABOR/CT-UFES PADRÃO DER MARÇO/2020(LS=157,27; BDI=0%)
Item: 062504 - Porta em madeira de lei tipo angelim pedra ou equiv.,esp. 35 mm, maciça c/ friso p/ verniz, padrão SEDU, com visor, inclusive alizares, dobradiças e fechadura de bola ext. em latão cromado LaFonte ou equiv., excl. marco, dimensões: 0.90 x 2.10 m | [6 empty] | Unidade: und
Base: LABOR |  | Código Base: '062504 |  | Fonte: LABOR |  |  | Versão: 2
MÃO DE OBRA | Unid | Código | Coefic. | C. Prod. | Pr. Prod. | Pr. Improd. | Pr. Unit. | Fator Ac. | Subtotal
AJUDANTE (LABOR) | H | '010101 | 3.75 | 1 | 5.67 | 0 | 14.59 | - | 54.713
CARPINTEIRO (LABOR) | H | '010111 | 3.75 | 1 | 6.72 | 0 | 17.29 | - | 64.838
SubTotal: | [8 empty] | 119.55
MATERIAL | Unid | Código | Coefic. | C. Prod. | Pr. Prod. | Pr. Improd. | Pr. Unit. | Fator Ac. | Subtotal
PREGO - PRECO MEDIO DAS BITOLAS (LABOR) | KG | '026560 | 0.2 | 1 | 7.88 | 0 | 7.88 | - | 1.576
ALIZAR / GUARNICAO EM MAD DE LEI 5X2.5CM (LABOR) | M | '030496 | 11 | 1 | 14.44 | 0 | 14.44 | - | 158.84
FECHADURA COMPLETA PORTA EXTERNA (LABOR) | UN | '031508 | 1 | 1 | 140.83 | 0 | 140.83 | - | 140.83
DOBRADICA EM LATAO CROMADO 3 X 2.1/2" C/ PARAFUSO (LABOR) | UN | '031601 | 3 | 1 | 24.7 | 0 | 24.7 | - | 74.1
PORTA MAD. MEXICANA C/VISOR P/ VERNIZ 0.90X2.10 (LABOR) | UN | '930220 | 1 | 1 | 930.54 | 0 | 930.54 | - | 930.54
SubTotal: | [8 empty] | 1305.89
RESUMO
DISCRIMINAÇÃO |  |  | TAXA(%) | VALORES
Mão-de-Obra(A) |  |  | 157.27 | 119.55
Materiais(B) |  |  |  | 1305.89
Equipamentos(C) |  |  |  | 0
Produção da Equipe(D) |  |  |  | 1
Custo Horário Total(A+C) |  |  |  | 119.55
Custo Unitário da Execução[(A/D)+(C/D)] = E |  |  |  | 119.55
Custo Direto Total(B+E) |  |  |  | 1425.44
Bonificações e Despesas Indiretas - BDI |  |  | 0 | 0
CUSTO UNITÁRIO (Adotado) |  |  |  | 1425.44
Orçamento: 961101 - TABELA CUSTOS LABOR/CT-UFES PADRÃO DER MARÇO/2020(LS=157,27; BDI=0%)
Órgão Cliente: DER-ES |  |  | Órgão Gerente: DER-ES |  |  | Data Base: Março/2020
Planilha: 1 - TABELA CUSTOS LABOR/CT-UFES PADRÃO DER MARÇO/2020(LS=157,27; BDI=0%)
Item: 062505 - Porta em madeira de lei tipo angelim pedra ou equiv.,esp. 35 mm, maciça c/ friso p/ verniz, padrão SEDU, com visor, inclusive alizares, dobradiças e fechadura de bola ext. em latão cromado LaFonte ou equiv., excl. marco, dimensões: 1.60 x 2.10 m (duas folhas) | [6 empty] | Unidade: und
Base: LABOR |  | Código Base: '062505 |  | Fonte: LABOR |  |  | Versão: 3
MÃO DE OBRA | Unid | Código | Coefic. | C. Prod. | Pr. Prod. | Pr. Improd. | Pr. Unit. | Fator Ac. | Subtotal
AJUDANTE (LABOR) | H | '010101 | 6 | 1 | 5.67 | 0 | 14.59 | - | 87.54
CARPINTEIRO (LABOR) | H | '010111 | 6 | 1 | 6.72 | 0 | 17.29 | - | 103.74
SubTotal: | [8 empty] | 191.28
MATERIAL | Unid | Código | Coefic. | C. Prod. | Pr. Prod. | Pr. Improd. | Pr. Unit. | Fator Ac. | Subtotal
PREGO - PRECO MEDIO DAS BITOLAS (LABOR) | KG | '026560 | 0.2705 | 1 | 7.88 | 0 | 7.88 | - | 2.132
ALIZAR / GUARNICAO EM MAD DE LEI 5X2.5CM (LABOR) | M | '030496 | 12.76 | 1 | 14.44 | 0 | 14.44 | - | 184.254
FECHADURA COMPLETA PORTA EXTERNA (LABOR) | UN | '031508 | 1 | 1 | 140.83 | 0 | 140.83 | - | 140.83
DOBRADICA EM LATAO CROMADO 3 X 2.1/2" C/ PARAFUSO (LABOR) | UN | '031601 | 6 | 1 | 24.7 | 0 | 24.7 | - | 148.2
TRINCO CHATO EM AÇO CROMADO DE EMBUTIR 20CM (LABOR) | UN | '031647 | 2 | 1 | 26.68 | 0 | 26.68 | - | 53.36
PORTA MAD. MEXICANA 2F C/VISOR VERNIZ 1.60X2.10M (LABOR) | UN | '930214 | 1 | 1 | 1615.76 | 0 | 1615.76 | - | 1615.76
SubTotal: | [8 empty] | 2144.54
RESUMO
DISCRIMINAÇÃO |  |  | TAXA(%) | VALORES
Mão-de-Obra(A) |  |  | 157.27 | 191.28
Materiais(B) |  |  |  | 2144.54
Equipamentos(C) |  |  |  | 0
Produção da Equipe(D) |  |  |  | 1
Custo Horário Total(A+C) |  |  |  | 191.28
Custo Unitário da Execução[(A/D)+(C/D)] = E |  |  |  | 191.28
Custo Direto Total(B+E) |  |  |  | 2335.82
Bonificações e Despesas Indiretas - BDI |  |  | 0 | 0
CUSTO UNITÁRIO (Adotado) |  |  |  | 2335.82
Orçamento: 961101 - TABELA CUSTOS LABOR/CT-UFES PADRÃO DER MARÇO/2020(LS=157,27; BDI=0%)
Órgão Cliente: DER-ES |  |  | Órgão Gerente: DER-ES |  |  | Data Base: Março/2020
Planilha: 1 - TABELA CUSTOS LABOR/CT-UFES PADRÃO DER MARÇO/2020(LS=157,27; BDI=0%)
Item: 071101 - Tela de proteção de arame galvanizado 1/2" fio 12, com quadro em tubo de ferro galvanizado 1 1/2" e cantoneira de ferro 1/2" x 1/2" x1/8", conforme detalhe em projeto | [6 empty] | Unidade: m2
Base: LABOR |  | Código Base: '071101 |  | Fonte: LABOR |  |  | Versão: 2
MÃO DE OBRA | Unid | Código | Coefic. | C. Prod. | Pr. Prod. | Pr. Improd. | Pr. Unit. | Fator Ac. | Subtotal
PEDREIRO (LABOR) | H | '010139 | 3 | 1 | 6.72 | 0 | 17.29 | - | 51.87
SERVENTE (LABOR) | H | '010146 | 3 | 1 | 4.94 | 0 | 12.71 | - | 38.13
SubTotal: | [8 empty] | 90
MATERIAL | Unid | Código | Coefic. | C. Prod. | Pr. Prod. | Pr. Improd. | Pr. Unit. | Fator Ac. | Subtotal
AREIA LAVADA MEDIA (LABOR) | M3 | '020503 | 0.008 | 1 | 63.75 | 0 | 63.75 | - | 0.51
CAL HIDRATADO P/ ARGAMASSA CH III (LABOR) | KG | '020505 | 0.57 | 1 | 0.68 | 0 | 0.68 | - | 0.388
CIMENTO PORTLAND CP III - 40 (LABOR) | KG | '020508 | 2.84 | 1 | 0.32 | 0 | 0.32 | - | 0.909
CANTONEIRA ABAS IGUAIS DE FERRO ASTM A-36 - 1/8" X 1/2" X 1/2" (LABOR) | M | '026091 | 5.3 | 1 | 2.6 | 0 | 2.6 | 0,512 IF | 20.835
TELA ARAME GALV. MALHA # 1/2" QUADRADA - FIO N.12 BWG (LABOR) | M2 | '027679 | 1 | 1 | 78.4 | 0 | 78.4 | 0,512 IF | 118.541
TUBO ACO GALV 48,30 X 3,35MM (1.1/2") DIN 2440 - MEDIO (LABOR) | M | '071874 | 3.27 | 1 | 33.73 | 0 | 33.73 | 0,512 IF | 166.769
GALVANIZAÇÃO ELETROLITICA (LABOR) | KG | '079375 | 3.02 | 1 | 2.03 | 0 | 2.03 | 0,512 IF | 9.27
SubTotal: | [8 empty] | 317.22
RESUMO
DISCRIMINAÇÃO |  |  | TAXA(%) | VALORES
Mão-de-Obra(A) |  |  | 157.27 | 90
Materiais(B) |  |  |  | 317.22
Equipamentos(C) |  |  |  | 0
Produção da Equipe(D) |  |  |  | 1
Custo Horário Total(A+C) |  |  |  | 90
Custo Unitário da Execução[(A/D)+(C/D)] = E |  |  |  | 90
Custo Direto Total(B+E) |  |  |  | 407.22
Bonificações e Despesas Indiretas - BDI |  |  | 0 | 0
CUSTO UNITÁRIO (Adotado) |  |  |  | 407.22
Legenda
IF - INDICE DE FABRICAÇÃO;
Orçamento: 961101 - TABELA CUSTOS LABOR/CT-UFES PADRÃO DER MARÇO/2020(LS=157,27; BDI=0%)
Órgão Cliente: DER-ES |  |  | Órgão Gerente: DER-ES |  |  | Data Base: Março/2020
Planilha: 1 - TABELA CUSTOS LABOR/CT-UFES PADRÃO DER MARÇO/2020(LS=157,27; BDI=0%)
Item: 071103 - Grade de tela tipo mosquiteiro de arame galvanizado #18, fio 32, inclusive, requadro em cantoneira de ferro 1/8"x1/2"x1/2" | [6 empty] | Unidade: m2
Base: LABOR |  | Código Base: '071103 |  | Fonte: LABOR |  |  | Versão: 2
MÃO DE OBRA | Unid | Código | Coefic. | C. Prod. | Pr. Prod. | Pr. Improd. | Pr. Unit. | Fator Ac. | Subtotal
PEDREIRO (LABOR) | H | '010139 | 0.96673 | 1 | 6.72 | 0 | 17.29 | - | 16.715
SERVENTE (LABOR) | H | '010146 | 0.93457 | 1 | 4.94 | 0 | 12.71 | - | 11.878
SubTotal: | [8 empty] | 28.59
MATERIAL | Unid | Código | Coefic. | C. Prod. | Pr. Prod. | Pr. Improd. | Pr. Unit. | Fator Ac. | Subtotal
AREIA LAVADA MEDIA (LABOR) | M3 | '020503 | 0.003377 | 1 | 63.75 | 0 | 63.75 | - | 0.215
CIMENTO PORTLAND CP III - 40 (LABOR) | KG | '020508 | 1.1228 | 1 | 0.32 | 0 | 0.32 | - | 0.359
CANTONEIRA ABAS IGUAIS DE FERRO ASTM A-36 - 1/8" X 1/2" X 1/2" (LABOR) | M | '026091 | 1.2 | 1 | 2.6 | 0 | 2.6 | 0,512 IF | 4.717
TELA MOSQUITEIRO ARAME GALV. MALHA # 18 FIO 32 QUADRADA (LABOR) | M2 | '027678 | 1 | 1 | 44.33 | 0 | 44.33 | 0,512 IF | 67.027
GALVANIZAÇÃO ELETROLITICA (LABOR) | KG | '079375 | 0.68 | 1 | 2.03 | 0 | 2.03 | 0,512 IF | 2.087
SubTotal: | [8 empty] | 74.4
RESUMO
DISCRIMINAÇÃO |  |  | TAXA(%) | VALORES
Mão-de-Obra(A) |  |  | 157.27 | 28.59
Materiais(B) |  |  |  | 74.41
Equipamentos(C) |  |  |  | 0
Produção da Equipe(D) |  |  |  | 1
Custo Horário Total(A+C) |  |  |  | 28.59
Custo Unitário da Execução[(A/D)+(C/D)] = E |  |  |  | 28.59
Custo Direto Total(B+E) |  |  |  | 103
Bonificações e Despesas Indiretas - BDI |  |  | 0 | 0
CUSTO UNITÁRIO (Adotado) |  |  |  | 103
Legenda
IF - INDICE DE FABRICAÇÃO;
Orçamento: 961101 - TABELA CUSTOS LABOR/CT-UFES PADRÃO DER MARÇO/2020(LS=157,27; BDI=0%)
Órgão Cliente: DER-ES |  |  | Órgão Gerente: DER-ES |  |  | Data Base: Março/2020
Planilha: 1 - TABELA CUSTOS LABOR/CT-UFES PADRÃO DER MARÇO/2020(LS=157,27; BDI=0%)
Item: 071104 - Portão de ferro de abrir em barra chata, inclusive chumbamento | [6 empty] | Unidade: m2
Base: LABOR |  | Código Base: '071104 |  | Fonte: LABOR |  |  | Versão: 2
MÃO DE OBRA | Unid | Código | Coefic. | C. Prod. | Pr. Prod. | Pr. Improd. | Pr. Unit. | Fator Ac. | Subtotal
PEDREIRO (LABOR) | H | '010139 | 3 | 1 | 6.72 | 0 | 17.29 | - | 51.87
SERVENTE (LABOR) | H | '010146 | 3.06 | 1 | 4.94 | 0 | 12.71 | - | 38.893
SubTotal: | [8 empty] | 90.76
MATERIAL | Unid | Código | Coefic. | C. Prod. | Pr. Prod. | Pr. Improd. | Pr. Unit. | Fator Ac. | Subtotal
AREIA LAVADA MEDIA (LABOR) | M3 | '020503 | 0.007174 | 1 | 63.75 | 0 | 63.75 | - | 0.457
CAL HIDRATADO P/ ARGAMASSA CH III (LABOR) | KG | '020505 | 0.4914 | 1 | 0.68 | 0 | 0.68 | - | 0.334
CIMENTO PORTLAND CP III - 40 (LABOR) | KG | '020508 | 2.0466 | 1 | 0.32 | 0 | 0.32 | - | 0.655
BARRA CHATA DE FERRO ASTM A-36 3/16" X 1" (LABOR) | M | '028068 | 1.19 | 1 | 4.3 | 0 | 4.3 | 0,512 IF | 7.737
BARRA CHATA DE FERRO ASTM A-36 1/4" X 1" (LABOR) | M | '028125 | 4.81 | 1 | 5.93 | 0 | 5.93 | 0,512 IF | 43.127
FECHADURA PARA PORTAO (LABOR) | UN | '031515 | 0.3 | 1 | 57.3 | 0 | 57.3 | 0,512 IF | 25.991
BARRA CHATA DE FERRO ASTM A-36 1/4" X 1.1/4" (LABOR) | M | '070276 | 0.73 | 1 | 7.43 | 0 | 7.43 | 0,512 IF | 8.201
GALVANIZAÇÃO ELETROLITICA (LABOR) | KG | '079375 | 23.37 | 1 | 2.03 | 0 | 2.03 | 0,512 IF | 71.731
BARRA CHATA DE FERRO ASTM A-36 1/4" X 1.1/2" (LABOR) | M | '100190 | 8.3 | 1 | 8.86 | 0 | 8.86 | 0,512 IF | 111.189
CANTONEIRA ABAS IGUAIS DE FERRO ASTM A-36 - 1/4" X 1.1/4" X 1.1/4" (LABOR) | M | '100192 | 0.32 | 1 | 13.41 | 0 | 13.41 | 0,512 IF | 6.488
SubTotal: | [8 empty] | 275.91
RESUMO
DISCRIMINAÇÃO |  |  | TAXA(%) | VALORES
Mão-de-Obra(A) |  |  | 157.27 | 90.76
Materiais(B) |  |  |  | 275.91
Equipamentos(C) |  |  |  | 0
Produção da Equipe(D) |  |  |  | 1
Custo Horário Total(A+C) |  |  |  | 90.76
Custo Unitário da Execução[(A/D)+(C/D)] = E |  |  |  | 90.76
Custo Direto Total(B+E) |  |  |  | 366.67
Bonificações e Despesas Indiretas - BDI |  |  | 0 | 0
CUSTO UNITÁRIO (Adotado) |  |  |  | 366.67
Legenda
IF - INDICE DE FABRICAÇÃO;
Orçamento: 961101 - TABELA CUSTOS LABOR/CT-UFES PADRÃO DER MARÇO/2020(LS=157,27; BDI=0%)
Órgão Cliente: DER-ES |  |  | Órgão Gerente: DER-ES |  |  | Data Base: Março/2020
Planilha: 1 - TABELA CUSTOS LABOR/CT-UFES PADRÃO DER MARÇO/2020(LS=157,27; BDI=0%)
Item: 071105 - Grade de ferro em barra chata, inclusive chumbamento | [6 empty] | Unidade: m2
Base: LABOR |  | Código Base: '071105 |  | Fonte: LABOR |  |  | Versão: 2
MÃO DE OBRA | Unid | Código | Coefic. | C. Prod. | Pr. Prod. | Pr. Improd. | Pr. Unit. | Fator Ac. | Subtotal
PEDREIRO (LABOR) | H | '010139 | 3 | 1 | 6.72 | 0 | 17.29 | - | 51.87
SERVENTE (LABOR) | H | '010146 | 3 | 1 | 4.94 | 0 | 12.71 | - | 38.13
SubTotal: | [8 empty] | 90
MATERIAL | Unid | Código | Coefic. | C. Prod. | Pr. Prod. | Pr. Improd. | Pr. Unit. | Fator Ac. | Subtotal
AREIA LAVADA MEDIA (LABOR) | M3 | '020503 | 0.009485 | 1 | 63.75 | 0 | 63.75 | - | 0.605
CAL HIDRATADO P/ ARGAMASSA CH III (LABOR) | KG | '020505 | 0.5642 | 1 | 0.68 | 0 | 0.68 | - | 0.384
CIMENTO PORTLAND CP III - 40 (LABOR) | KG | '020508 | 2.8484 | 1 | 0.32 | 0 | 0.32 | - | 0.911
BARRA CHATA DE FERRO ASTM A-36 1/4" X 1" (LABOR) | M | '028125 | 7.5221 | 1 | 5.93 | 0 | 5.93 | 0,512 IF | 67.444
BARRA CHATA DE FERRO ASTM A-36 1/4" X 1.1/4" (LABOR) | M | '070276 | 2.5871 | 1 | 7.43 | 0 | 7.43 | 0,512 IF | 29.064
GALVANIZAÇÃO ELETROLITICA (LABOR) | KG | '079375 | 13.64 | 1 | 2.03 | 0 | 2.03 | 0,512 IF | 41.866
SubTotal: | [8 empty] | 140.27
RESUMO
DISCRIMINAÇÃO |  |  | TAXA(%) | VALORES
Mão-de-Obra(A) |  |  | 157.27 | 90
Materiais(B) |  |  |  | 140.27
Equipamentos(C) |  |  |  | 0
Produção da Equipe(D) |  |  |  | 1
Custo Horário Total(A+C) |  |  |  | 90
Custo Unitário da Execução[(A/D)+(C/D)] = E |  |  |  | 90
Custo Direto Total(B+E) |  |  |  | 230.27
Bonificações e Despesas Indiretas - BDI |  |  | 0 | 0
CUSTO UNITÁRIO (Adotado) |  |  |  | 230.27
Legenda
IF - INDICE DE FABRICAÇÃO;
Orçamento: 961101 - TABELA CUSTOS LABOR/CT-UFES PADRÃO DER MARÇO/2020(LS=157,27; BDI=0%)
Órgão Cliente: DER-ES |  |  | Órgão Gerente: DER-ES |  |  | Data Base: Março/2020
Planilha: 1 - TABELA CUSTOS LABOR/CT-UFES PADRÃO DER MARÇO/2020(LS=157,27; BDI=0%)
Item: 071106 - Portão de ferro de correr em barra chata, inclusive chumbamento | [6 empty] | Unidade: m2
Base: LABOR |  | Código Base: '071106 |  | Fonte: LABOR |  |  | Versão: 2
MÃO DE OBRA | Unid | Código | Coefic. | C. Prod. | Pr. Prod. | Pr. Improd. | Pr. Unit. | Fator Ac. | Subtotal
PEDREIRO (LABOR) | H | '010139 | 3 | 1 | 6.72 | 0 | 17.29 | - | 51.87
SERVENTE (LABOR) | H | '010146 | 3.06 | 1 | 4.94 | 0 | 12.71 | - | 38.893
SubTotal: | [8 empty] | 90.76
MATERIAL | Unid | Código | Coefic. | C. Prod. | Pr. Prod. | Pr. Improd. | Pr. Unit. | Fator Ac. | Subtotal
AREIA LAVADA MEDIA (LABOR) | M3 | '020503 | 0.007174 | 1 | 63.75 | 0 | 63.75 | - | 0.457
CAL HIDRATADO P/ ARGAMASSA CH III (LABOR) | KG | '020505 | 0.4914 | 1 | 0.68 | 0 | 0.68 | - | 0.334
CIMENTO PORTLAND CP III - 40 (LABOR) | KG | '020508 | 2.0466 | 1 | 0.32 | 0 | 0.32 | - | 0.655
ROLDANA CROMADA C/ PINO DIAM. Ø 3" CANAL TIPO "V" 2" (LABOR) | UN | '034383 | 0.4 | 1 | 25.67 | 0 | 25.67 | 0,512 IF | 15.525
CANTONEIRA ABAS IGUAIS DE FERRO ASTM A-36 - 1/8" X 1" X 1" (LABOR) | M | '039123 | 1 | 1 | 5.62 | 0 | 5.62 | 0,512 IF | 8.497
GALVANIZAÇÃO ELETROLITICA (LABOR) | KG | '079375 | 32.49 | 1 | 2.03 | 0 | 2.03 | 0,512 IF | 99.724
BARRA CHATA DE FERRO ASTM A-36 1/4" X 1.1/2" (LABOR) | M | '100190 | 16.4 | 1 | 8.86 | 0 | 8.86 | 0,512 IF | 219.7
SubTotal: | [8 empty] | 344.89
RESUMO
DISCRIMINAÇÃO |  |  | TAXA(%) | VALORES
Mão-de-Obra(A) |  |  | 157.27 | 90.76
Materiais(B) |  |  |  | 344.89
Equipamentos(C) |  |  |  | 0
Produção da Equipe(D) |  |  |  | 1
Custo Horário Total(A+C) |  |  |  | 90.76
Custo Unitário da Execução[(A/D)+(C/D)] = E |  |  |  | 90.76
Custo Direto Total(B+E) |  |  |  | 435.65
Bonificações e Despesas Indiretas - BDI |  |  | 0 | 0
CUSTO UNITÁRIO (Adotado) |  |  |  | 435.65
Legenda
IF - INDICE DE FABRICAÇÃO;
Orçamento: 961101 - TABELA CUSTOS LABOR/CT-UFES PADRÃO DER MARÇO/2020(LS=157,27; BDI=0%)
Órgão Cliente: DER-ES |  |  | Órgão Gerente: DER-ES |  |  | Data Base: Março/2020
Planilha: 1 - TABELA CUSTOS LABOR/CT-UFES PADRÃO DER MARÇO/2020(LS=157,27; BDI=0%)
Item: 071107 - Portão de ferro de abrir em barra chata, chapa e tubo, inclusive chumbamento | [6 empty] | Unidade: m2
Base: LABOR |  | Código Base: '071107 |  | Fonte: LABOR |  |  | Versão: 2
MÃO DE OBRA | Unid | Código | Coefic. | C. Prod. | Pr. Prod. | Pr. Improd. | Pr. Unit. | Fator Ac. | Subtotal
PEDREIRO (LABOR) | H | '010139 | 3 | 1 | 6.72 | 0 | 17.29 | - | 51.87
SERVENTE (LABOR) | H | '010146 | 3.06 | 1 | 4.94 | 0 | 12.71 | - | 38.893
SubTotal: | [8 empty] | 90.76
MATERIAL | Unid | Código | Coefic. | C. Prod. | Pr. Prod. | Pr. Improd. | Pr. Unit. | Fator Ac. | Subtotal
AREIA LAVADA MEDIA (LABOR) | M3 | '020503 | 0.007174 | 1 | 63.75 | 0 | 63.75 | - | 0.457
CAL HIDRATADO P/ ARGAMASSA CH III (LABOR) | KG | '020505 | 0.4914 | 1 | 0.68 | 0 | 0.68 | - | 0.334
CIMENTO PORTLAND CP III - 40 (LABOR) | KG | '020508 | 2.0466 | 1 | 0.32 | 0 | 0.32 | - | 0.655
BARRA CHATA DE FERRO ASTM A-36 3/16" X 1" (LABOR) | M | '028068 | 2.79 | 1 | 4.3 | 0 | 4.3 | 0,512 IF | 18.139
FECHADURA PARA PORTAO (LABOR) | UN | '031515 | 0.126 | 1 | 57.3 | 0 | 57.3 | 0,512 IF | 10.917
CANTONEIRA ABAS IGUAIS DE FERRO ASTM A-36 - 3/16" X 1.1/4" X 1.1/4" (LABOR) | M | '049666 | 2.66 | 1 | 10.13 | 0 | 10.13 | 0,512 IF | 40.742
CHAPA DE ACO GALVANIZADA Nº 14 (ESP. 1,95MM) (LABOR) | M2 | '068047 | 0.42 | 1 | 94.54 | 0 | 94.54 | 0,512 IF | 60.037
TUBO ACO GALV 60,30 X 3,75MM (2") DIN 2440 - MEDIO (LABOR) | M | '070328 | 3.7 | 1 | 44.28 | 0 | 44.28 | 0,512 IF | 247.72
GALVANIZAÇÃO ELETROLITICA (LABOR) | KG | '079375 | 8.48 | 1 | 2.03 | 0 | 2.03 | 0,512 IF | 26.028
SubTotal: | [8 empty] | 405.03
RESUMO
DISCRIMINAÇÃO |  |  | TAXA(%) | VALORES
Mão-de-Obra(A) |  |  | 157.27 | 90.76
Materiais(B) |  |  |  | 405.03
Equipamentos(C) |  |  |  | 0
Produção da Equipe(D) |  |  |  | 1
Custo Horário Total(A+C) |  |  |  | 90.76
Custo Unitário da Execução[(A/D)+(C/D)] = E |  |  |  | 90.76
Custo Direto Total(B+E) |  |  |  | 495.79
Bonificações e Despesas Indiretas - BDI |  |  | 0 | 0
CUSTO UNITÁRIO (Adotado) |  |  |  | 495.79
Legenda
IF - INDICE DE FABRICAÇÃO;
Orçamento: 961101 - TABELA CUSTOS LABOR/CT-UFES PADRÃO DER MARÇO/2020(LS=157,27; BDI=0%)
Órgão Cliente: DER-ES |  |  | Órgão Gerente: DER-ES |  |  | Data Base: Março/2020
Planilha: 1 - TABELA CUSTOS LABOR/CT-UFES PADRÃO DER MARÇO/2020(LS=157,27; BDI=0%)
Item: 071701 - Janela de correr para vidro em alumínio anodizado cor natural, linha 25, completa, incl. puxador com tranca, alizar, caixilho e contramarco, exclusive vidro | [6 empty] | Unidade: m2
Base: LABOR |  | Código Base: '071701 |  | Fonte: LABOR |  |  | Versão: 2
MÃO DE OBRA | Unid | Código | Coefic. | C. Prod. | Pr. Prod. | Pr. Improd. | Pr. Unit. | Fator Ac. | Subtotal
PEDREIRO (LABOR) | H | '010139 | 1.5 | 1 | 6.72 | 0 | 17.29 | - | 25.935
SERVENTE (LABOR) | H | '010146 | 1 | 1 | 4.94 | 0 | 12.71 | - | 12.71
SubTotal: | [8 empty] | 38.64
MATERIAL | Unid | Código | Coefic. | C. Prod. | Pr. Prod. | Pr. Improd. | Pr. Unit. | Fator Ac. | Subtotal
AREIA LAVADA MEDIA (LABOR) | M3 | '020503 | 0.005 | 1 | 63.75 | 0 | 63.75 | - | 0.319
CIMENTO PORTLAND CP III - 40 (LABOR) | KG | '020508 | 1.94 | 1 | 0.32 | 0 | 0.32 | - | 0.621
JANELA DE CORRER ALUMINIO ANOD. NATURAL LINHA 25/SUPREMA (LABOR) | M2 | '031443 | 1 | 1 | 321.86 | 0 | 321.86 | - | 321.86
SubTotal: | [8 empty] | 322.8
RESUMO
DISCRIMINAÇÃO |  |  | TAXA(%) | VALORES
Mão-de-Obra(A) |  |  | 157.27 | 38.65
Materiais(B) |  |  |  | 322.8
Equipamentos(C) |  |  |  | 0
Produção da Equipe(D) |  |  |  | 1
Custo Horário Total(A+C) |  |  |  | 38.65
Custo Unitário da Execução[(A/D)+(C/D)] = E |  |  |  | 38.65
Custo Direto Total(B+E) |  |  |  | 361.45
Bonificações e Despesas Indiretas - BDI |  |  | 0 | 0
CUSTO UNITÁRIO (Adotado) |  |  |  | 361.45
Orçamento: 961101 - TABELA CUSTOS LABOR/CT-UFES PADRÃO DER MARÇO/2020(LS=157,27; BDI=0%)
Órgão Cliente: DER-ES |  |  | Órgão Gerente: DER-ES |  |  | Data Base: Março/2020
Planilha: 1 - TABELA CUSTOS LABOR/CT-UFES PADRÃO DER MARÇO/2020(LS=157,27; BDI=0%)
Item: 071702 - Báscula para vidro em alumínio anodizado cor natural, linha 25, completa, com tranca, caixilho, alizar e contramarco, exclusive vidro | [6 empty] | Unidade: m2
Base: LABOR |  | Código Base: '071702 |  | Fonte: LABOR |  |  | Versão: 2
MÃO DE OBRA | Unid | Código | Coefic. | C. Prod. | Pr. Prod. | Pr. Improd. | Pr. Unit. | Fator Ac. | Subtotal
PEDREIRO (LABOR) | H | '010139 | 1.5 | 1 | 6.72 | 0 | 17.29 | - | 25.935
SERVENTE (LABOR) | H | '010146 | 1 | 1 | 4.94 | 0 | 12.71 | - | 12.71
SubTotal: | [8 empty] | 38.64
MATERIAL | Unid | Código | Coefic. | C. Prod. | Pr. Prod. | Pr. Improd. | Pr. Unit. | Fator Ac. | Subtotal
AREIA LAVADA MEDIA (LABOR) | M3 | '020503 | 0.0049 | 1 | 63.75 | 0 | 63.75 | - | 0.312
CIMENTO PORTLAND CP III - 40 (LABOR) | KG | '020508 | 1.94 | 1 | 0.32 | 0 | 0.32 | - | 0.621
BASCULA LINHA 25 ALUMINIO ANOD NATURAL (LABOR) | M2 | '031733 | 1 | 1 | 337.25 | 0 | 337.25 | - | 337.25
SubTotal: | [8 empty] | 338.18
RESUMO
DISCRIMINAÇÃO |  |  | TAXA(%) | VALORES
Mão-de-Obra(A) |  |  | 157.27 | 38.65
Materiais(B) |  |  |  | 338.18
Equipamentos(C) |  |  |  | 0
Produção da Equipe(D) |  |  |  | 1
Custo Horário Total(A+C) |  |  |  | 38.65
Custo Unitário da Execução[(A/D)+(C/D)] = E |  |  |  | 38.65
Custo Direto Total(B+E) |  |  |  | 376.83
Bonificações e Despesas Indiretas - BDI |  |  | 0 | 0
CUSTO UNITÁRIO (Adotado) |  |  |  | 376.83
Orçamento: 961101 - TABELA CUSTOS LABOR/CT-UFES PADRÃO DER MARÇO/2020(LS=157,27; BDI=0%)
Órgão Cliente: DER-ES |  |  | Órgão Gerente: DER-ES |  |  | Data Base: Março/2020
Planilha: 1 - TABELA CUSTOS LABOR/CT-UFES PADRÃO DER MARÇO/2020(LS=157,27; BDI=0%)
Item: 071703 - Janela tipo maxim-ar para vidro em alumínio anodizado natural, linha 25, completa, incl. puxador com tranca, caixilho, alizar e contramarco, exclusive vidro | [6 empty] | Unidade: m2
Base: LABOR |  | Código Base: '071703 |  | Fonte: LABOR |  |  | Versão: 2
MÃO DE OBRA | Unid | Código | Coefic. | C. Prod. | Pr. Prod. | Pr. Improd. | Pr. Unit. | Fator Ac. | Subtotal
PEDREIRO (LABOR) | H | '010139 | 1.5 | 1 | 6.72 | 0 | 17.29 | - | 25.935
SERVENTE (LABOR) | H | '010146 | 1 | 1 | 4.94 | 0 | 12.71 | - | 12.71
SubTotal: | [8 empty] | 38.64
MATERIAL | Unid | Código | Coefic. | C. Prod. | Pr. Prod. | Pr. Improd. | Pr. Unit. | Fator Ac. | Subtotal
AREIA LAVADA MEDIA (LABOR) | M3 | '020503 | 0.005 | 1 | 63.75 | 0 | 63.75 | - | 0.319
CIMENTO PORTLAND CP III - 40 (LABOR) | KG | '020508 | 1.94 | 1 | 0.32 | 0 | 0.32 | - | 0.621
JANELA MAXIM-AR ALUMINIO ANOD. NATURAL LINHA 25/SUPREMA (LABOR) | M2 | '030951 | 1 | 1 | 245.47 | 0 | 245.47 | - | 245.47
SubTotal: | [8 empty] | 246.41
RESUMO
DISCRIMINAÇÃO |  |  | TAXA(%) | VALORES
Mão-de-Obra(A) |  |  | 157.27 | 38.65
Materiais(B) |  |  |  | 246.41
Equipamentos(C) |  |  |  | 0
Produção da Equipe(D) |  |  |  | 1
Custo Horário Total(A+C) |  |  |  | 38.65
Custo Unitário da Execução[(A/D)+(C/D)] = E |  |  |  | 38.65
Custo Direto Total(B+E) |  |  |  | 285.06
Bonificações e Despesas Indiretas - BDI |  |  | 0 | 0
CUSTO UNITÁRIO (Adotado) |  |  |  | 285.06
Orçamento: 961101 - TABELA CUSTOS LABOR/CT-UFES PADRÃO DER MARÇO/2020(LS=157,27; BDI=0%)
Órgão Cliente: DER-ES |  |  | Órgão Gerente: DER-ES |  |  | Data Base: Março/2020
Planilha: 1 - TABELA CUSTOS LABOR/CT-UFES PADRÃO DER MARÇO/2020(LS=157,27; BDI=0%)
Item: 071704 - Porta de abrir tipo veneziana em alumínio anodizado, linha 25, completa, incl. puxador com tranca, caixilho, alizar e contramarco | [6 empty] | Unidade: m2
Base: LABOR |  | Código Base: '071704 |  | Fonte: LABOR |  |  | Versão: 2
MÃO DE OBRA | Unid | Código | Coefic. | C. Prod. | Pr. Prod. | Pr. Improd. | Pr. Unit. | Fator Ac. | Subtotal
PEDREIRO (LABOR) | H | '010139 | 1.5 | 1 | 6.72 | 0 | 17.29 | - | 25.935
SERVENTE (LABOR) | H | '010146 | 1 | 1 | 4.94 | 0 | 12.71 | - | 12.71
SubTotal: | [8 empty] | 38.64
MATERIAL | Unid | Código | Coefic. | C. Prod. | Pr. Prod. | Pr. Improd. | Pr. Unit. | Fator Ac. | Subtotal
AREIA LAVADA MEDIA (LABOR) | M3 | '020503 | 0.005 | 1 | 63.75 | 0 | 63.75 | - | 0.319
CIMENTO PORTLAND CP III - 40 (LABOR) | KG | '020508 | 1.94 | 1 | 0.32 | 0 | 0.32 | - | 0.621
PORTA ABRIR VENEZIANA ALUM ANOD NATURAL LINHA 25/SUPREMA (LABOR) | M2 | '030868 | 1 | 1 | 541.78 | 0 | 541.78 | - | 541.78
SubTotal: | [8 empty] | 542.72
RESUMO
DISCRIMINAÇÃO |  |  | TAXA(%) | VALORES
Mão-de-Obra(A) |  |  | 157.27 | 38.65
Materiais(B) |  |  |  | 542.72
Equipamentos(C) |  |  |  | 0
Produção da Equipe(D) |  |  |  | 1
Custo Horário Total(A+C) |  |  |  | 38.65
Custo Unitário da Execução[(A/D)+(C/D)] = E |  |  |  | 38.65
Custo Direto Total(B+E) |  |  |  | 581.37
Bonificações e Despesas Indiretas - BDI |  |  | 0 | 0
CUSTO UNITÁRIO (Adotado) |  |  |  | 581.37
Orçamento: 961101 - TABELA CUSTOS LABOR/CT-UFES PADRÃO DER MARÇO/2020(LS=157,27; BDI=0%)
Órgão Cliente: DER-ES |  |  | Órgão Gerente: DER-ES |  |  | Data Base: Março/2020
Planilha: 1 - TABELA CUSTOS LABOR/CT-UFES PADRÃO DER MARÇO/2020(LS=157,27; BDI=0%)
Item: 071706 - Guichê/gradil em perfil L 1" e perfil T 3/4" em ferro, inclusive pintura em esmalte sintético, marca de referência SUVINIL | [6 empty] | Unidade: m2
Base: LABOR |  | Código Base: '071706 |  | Fonte: LABOR |  |  | Versão: 2
MÃO DE OBRA | Unid | Código | Coefic. | C. Prod. | Pr. Prod. | Pr. Improd. | Pr. Unit. | Fator Ac. | Subtotal
AJUDANTE (LABOR) | H | '010101 | 0.4 | 1 | 5.67 | 0 | 14.59 | - | 5.836
PINTOR (LABOR) | H | '010140 | 0.8 | 1 | 6.72 | 0 | 17.29 | - | 13.832
SubTotal: | [8 empty] | 19.67
MATERIAL | Unid | Código | Coefic. | C. Prod. | Pr. Prod. | Pr. Improd. | Pr. Unit. | Fator Ac. | Subtotal
ESMALTE SINTETICO (LABOR) | L | '037502 | 0.36 | 1 | 24.24 | 0 | 24.24 | - | 8.726
AGUARRAZ MINERAL (LABOR) | L | '038001 | 0.04 | 1 | 11.77 | 0 | 11.77 | - | 0.471
LIXA P/ FERRO Nº 100 K-246 225X275MM - NORTON OU EQUIVALENTE (LABOR) | UN | '038012 | 0.5 | 1 | 2.21 | 0 | 2.21 | - | 1.105
ZARCAO (LABOR) | L | '038028 | 0.22 | 1 | 14.96 | 0 | 14.96 | - | 3.291
CANTONEIRA ABAS IGUAIS DE FERRO ASTM A-36 - 3/16" X 1" X 1" (LABOR) | M | '049606 | 3.5 | 1 | 8.01 | 0 | 8.01 | 0,512 IF | 42.389
GALVANIZAÇÃO ELETROLITICA (LABOR) | KG | '079375 | 12.08 | 1 | 2.03 | 0 | 2.03 | 0,512 IF | 37.077
PERFIL METALICO "T" 3/4 X 1/8" (LABOR) | M | '100198 | 7 | 1 | 4.47 | 0 | 4.47 | 0,512 IF | 47.31
SubTotal: | [8 empty] | 140.37
RESUMO
DISCRIMINAÇÃO |  |  | TAXA(%) | VALORES
Mão-de-Obra(A) |  |  | 157.27 | 19.67
Materiais(B) |  |  |  | 140.37
Equipamentos(C) |  |  |  | 0
Produção da Equipe(D) |  |  |  | 1
Custo Horário Total(A+C) |  |  |  | 19.67
Custo Unitário da Execução[(A/D)+(C/D)] = E |  |  |  | 19.67
Custo Direto Total(B+E) |  |  |  | 160.04
Bonificações e Despesas Indiretas - BDI |  |  | 0 | 0
CUSTO UNITÁRIO (Adotado) |  |  |  | 160.04
Legenda
IF - INDICE DE FABRICAÇÃO;
Orçamento: 961101 - TABELA CUSTOS LABOR/CT-UFES PADRÃO DER MARÇO/2020(LS=157,27; BDI=0%)
Órgão Cliente: DER-ES |  |  | Órgão Gerente: DER-ES |  |  | Data Base: Março/2020
Planilha: 1 - TABELA CUSTOS LABOR/CT-UFES PADRÃO DER MARÇO/2020(LS=157,27; BDI=0%)
Item: 071801 - Escovamento com escova de aço em esquadrias de ferro | [6 empty] | Unidade: m2
Base: LABOR |  | Código Base: '071801 |  | Fonte: LABOR |  |  | Versão: 1
MÃO DE OBRA | Unid | Código | Coefic. | C. Prod. | Pr. Prod. | Pr. Improd. | Pr. Unit. | Fator Ac. | Subtotal
SERVENTE (LABOR) | H | '010146 | 1.5 | 1 | 4.94 | 0 | 12.71 | - | 19.065
SubTotal: | [8 empty] | 19.06
RESUMO
DISCRIMINAÇÃO |  |  | TAXA(%) | VALORES
Mão-de-Obra(A) |  |  | 157.27 | 19.07
Materiais(B) |  |  |  | 0
Equipamentos(C) |  |  |  | 0
Produção da Equipe(D) |  |  |  | 1
Custo Horário Total(A+C) |  |  |  | 19.07
Custo Unitário da Execução[(A/D)+(C/D)] = E |  |  |  | 19.07
Custo Direto Total(B+E) |  |  |  | 19.07
Bonificações e Despesas Indiretas - BDI |  |  | 0 | 0
CUSTO UNITÁRIO (Adotado) |  |  |  | 19.07
Orçamento: 961101 - TABELA CUSTOS LABOR/CT-UFES PADRÃO DER MARÇO/2020(LS=157,27; BDI=0%)
Órgão Cliente: DER-ES |  |  | Órgão Gerente: DER-ES |  |  | Data Base: Março/2020
Planilha: 1 - TABELA CUSTOS LABOR/CT-UFES PADRÃO DER MARÇO/2020(LS=157,27; BDI=0%)
Item: 080102 - Vidro plano transparente liso, com 4 mm de espessura | [6 empty] | Unidade: m2
Base: LABOR |  | Código Base: '080102 |  | Fonte: LABOR |  |  | Versão: 1
MATERIAL | Unid | Código | Coefic. | C. Prod. | Pr. Prod. | Pr. Improd. | Pr. Unit. | Fator Ac. | Subtotal
VIDRO TRANSPARENTE LISO ESP.4MM,COLOCADO (LABOR) | M2 | '037009 | 1 | 1 | 96.22 | 0 | 96.22 | - | 96.22
SubTotal: | [8 empty] | 96.22
RESUMO
DISCRIMINAÇÃO |  |  | TAXA(%) | VALORES
Mão-de-Obra(A) |  |  | 157.27 | 0
Materiais(B) |  |  |  | 96.22
Equipamentos(C) |  |  |  | 0
Produção da Equipe(D) |  |  |  | 1
Custo Horário Total(A+C) |  |  |  | 0
Custo Unitário da Execução[(A/D)+(C/D)] = E |  |  |  | 0
Custo Direto Total(B+E) |  |  |  | 96.22
Bonificações e Despesas Indiretas - BDI |  |  | 0 | 0
CUSTO UNITÁRIO (Adotado) |  |  |  | 96.22
Orçamento: 961101 - TABELA CUSTOS LABOR/CT-UFES PADRÃO DER MARÇO/2020(LS=157,27; BDI=0%)
Órgão Cliente: DER-ES |  |  | Órgão Gerente: DER-ES |  |  | Data Base: Março/2020
Planilha: 1 - TABELA CUSTOS LABOR/CT-UFES PADRÃO DER MARÇO/2020(LS=157,27; BDI=0%)
Item: 080103 - Vidro fantasia mini-boreal, com 4 mm de espessura | [6 empty] | Unidade: m2
Base: LABOR |  | Código Base: '080103 |  | Fonte: LABOR |  |  | Versão: 1
MATERIAL | Unid | Código | Coefic. | C. Prod. | Pr. Prod. | Pr. Improd. | Pr. Unit. | Fator Ac. | Subtotal
VIDRO MINI-BOREAL ESP.4MM, COLOCADO (LABOR) | M2 | '037013 | 1 | 1 | 126.61 | 0 | 126.61 | - | 126.61
SubTotal: | [8 empty] | 126.61
RESUMO
DISCRIMINAÇÃO |  |  | TAXA(%) | VALORES
Mão-de-Obra(A) |  |  | 157.27 | 0
Materiais(B) |  |  |  | 126.61
Equipamentos(C) |  |  |  | 0
Produção da Equipe(D) |  |  |  | 1
Custo Horário Total(A+C) |  |  |  | 0
Custo Unitário da Execução[(A/D)+(C/D)] = E |  |  |  | 0
Custo Direto Total(B+E) |  |  |  | 126.61
Bonificações e Despesas Indiretas - BDI |  |  | 0 | 0
CUSTO UNITÁRIO (Adotado) |  |  |  | 126.61
Orçamento: 961101 - TABELA CUSTOS LABOR/CT-UFES PADRÃO DER MARÇO/2020(LS=157,27; BDI=0%)
Órgão Cliente: DER-ES |  |  | Órgão Gerente: DER-ES |  |  | Data Base: Março/2020
Planilha: 1 - TABELA CUSTOS LABOR/CT-UFES PADRÃO DER MARÇO/2020(LS=157,27; BDI=0%)
Item: 080107 - Vidro aramado esp. 6mm, colocado | [6 empty] | Unidade: m2
Base: LABOR |  | Código Base: '080107 |  | Fonte: LABOR |  |  | Versão: 1
MATERIAL | Unid | Código | Coefic. | C. Prod. | Pr. Prod. | Pr. Improd. | Pr. Unit. | Fator Ac. | Subtotal
VIDRO ARAMADO ESP. 6MM, COLOCADO (LABOR) | M2 | '037103 | 1 | 1 | 459.33 | 0 | 459.33 | - | 459.33
SubTotal: | [8 empty] | 459.33
RESUMO
DISCRIMINAÇÃO |  |  | TAXA(%) | VALORES
Mão-de-Obra(A) |  |  | 157.27 | 0
Materiais(B) |  |  |  | 459.33
Equipamentos(C) |  |  |  | 0
Produção da Equipe(D) |  |  |  | 1
Custo Horário Total(A+C) |  |  |  | 0
Custo Unitário da Execução[(A/D)+(C/D)] = E |  |  |  | 0
Custo Direto Total(B+E) |  |  |  | 459.33
Bonificações e Despesas Indiretas - BDI |  |  | 0 | 0
CUSTO UNITÁRIO (Adotado) |  |  |  | 459.33
Orçamento: 961101 - TABELA CUSTOS LABOR/CT-UFES PADRÃO DER MARÇO/2020(LS=157,27; BDI=0%)
Órgão Cliente: DER-ES |  |  | Órgão Gerente: DER-ES |  |  | Data Base: Março/2020
Planilha: 1 - TABELA CUSTOS LABOR/CT-UFES PADRÃO DER MARÇO/2020(LS=157,27; BDI=0%)
Item: 080201 - Espelho para banheiros espessura 4 mm, incluindo chapa compensada 10 mm, moldura de alumínio em perfil L 3/4", fixado com parafusos cromados | [6 empty] | Unidade: m2
Base: LABOR |  | Código Base: '080201 |  | Fonte: LABOR |  |  | Versão: 1
MÃO DE OBRA | Unid | Código | Coefic. | C. Prod. | Pr. Prod. | Pr. Improd. | Pr. Unit. | Fator Ac. | Subtotal
AJUDANTE (LABOR) | H | '010101 | 2.5 | 1 | 5.67 | 0 | 14.59 | - | 36.475
CARPINTEIRO (LABOR) | H | '010111 | 2.5 | 1 | 6.72 | 0 | 17.29 | - | 43.225
SubTotal: | [8 empty] | 79.7
MATERIAL | Unid | Código | Coefic. | C. Prod. | Pr. Prod. | Pr. Improd. | Pr. Unit. | Fator Ac. | Subtotal
CHAPA COMPENSADA RESINADA ESP. 10MM (LABOR) | M2 | '021031 | 1.1 | 1 | 16.01 | 0 | 16.01 | - | 17.611
PARAFUSO CROMADO D = 4 MM (LABOR) | UN | '026551 | 2.5 | 1 | 0.51 | 0 | 0.51 | - | 1.275
MOLDURA CANTONEIRA ALUMINIO PERFIL L 3/4"X3/4X1/8" (LABOR) | M | '028028 | 3.5 | 1 | 6.99 | 0 | 6.99 | - | 24.465
ESPELHO PRATA ESPESSURA 4 MM (LABOR) | M2 | '037057 | 1.1 | 1 | 250 | 0 | 250 | - | 275
SubTotal: | [8 empty] | 318.35
RESUMO
DISCRIMINAÇÃO |  |  | TAXA(%) | VALORES
Mão-de-Obra(A) |  |  | 157.27 | 79.7
Materiais(B) |  |  |  | 318.35
Equipamentos(C) |  |  |  | 0
Produção da Equipe(D) |  |  |  | 1
Custo Horário Total(A+C) |  |  |  | 79.7
Custo Unitário da Execução[(A/D)+(C/D)] = E |  |  |  | 79.7
Custo Direto Total(B+E) |  |  |  | 398.05
Bonificações e Despesas Indiretas - BDI |  |  | 0 | 0
CUSTO UNITÁRIO (Adotado) |  |  |  | 398.05
Orçamento: 961101 - TABELA CUSTOS LABOR/CT-UFES PADRÃO DER MARÇO/2020(LS=157,27; BDI=0%)
Órgão Cliente: DER-ES |  |  | Órgão Gerente: DER-ES |  |  | Data Base: Março/2020
Planilha: 1 - TABELA CUSTOS LABOR/CT-UFES PADRÃO DER MARÇO/2020(LS=157,27; BDI=0%)
Item: 080202 - Espelho espessura 4 mm, incluindo chapa compensada 6mm, moldura de peça de madeira 7x2.5cm fixada com parafuso e bucha conforme detalhe em projeto | [6 empty] | Unidade: m2
Base: LABOR |  | Código Base: '080202 |  | Fonte: LABOR |  |  | Versão: 1
MÃO DE OBRA | Unid | Código | Coefic. | C. Prod. | Pr. Prod. | Pr. Improd. | Pr. Unit. | Fator Ac. | Subtotal
AJUDANTE (LABOR) | H | '010101 | 2.5 | 1 | 5.67 | 0 | 14.59 | - | 36.475
CARPINTEIRO (LABOR) | H | '010111 | 2.5 | 1 | 6.72 | 0 | 17.29 | - | 43.225
SubTotal: | [8 empty] | 79.7
MATERIAL | Unid | Código | Coefic. | C. Prod. | Pr. Prod. | Pr. Improd. | Pr. Unit. | Fator Ac. | Subtotal
CHAPA COMPENSADA RESINADA ESP. 6MM (LABOR) | M2 | '021030 | 1.1 | 1 | 10.55 | 0 | 10.55 | - | 11.605
BUCHA PLASTICA COM PARAFUSO - 8MM (LABOR) | UN | '026548 | 2 | 1 | 0.27 | 0 | 0.27 | - | 0.54
MOLDURA EM MADEIRA DE LEI DE 7.0 X 2.5 CM (LABOR) | M | '033506 | 2.88 | 1 | 29.2 | 0 | 29.2 | - | 84.096
ESPELHO PRATA ESPESSURA 4 MM (LABOR) | M2 | '037057 | 1.1 | 1 | 250 | 0 | 250 | - | 275
SubTotal: | [8 empty] | 371.24
RESUMO
DISCRIMINAÇÃO |  |  | TAXA(%) | VALORES
Mão-de-Obra(A) |  |  | 157.27 | 79.7
Materiais(B) |  |  |  | 371.24
Equipamentos(C) |  |  |  | 0
Produção da Equipe(D) |  |  |  | 1
Custo Horário Total(A+C) |  |  |  | 79.7
Custo Unitário da Execução[(A/D)+(C/D)] = E |  |  |  | 79.7
Custo Direto Total(B+E) |  |  |  | 450.94
Bonificações e Despesas Indiretas - BDI |  |  | 0 | 0
CUSTO UNITÁRIO (Adotado) |  |  |  | 450.94
Orçamento: 961101 - TABELA CUSTOS LABOR/CT-UFES PADRÃO DER MARÇO/2020(LS=157,27; BDI=0%)
Órgão Cliente: DER-ES |  |  | Órgão Gerente: DER-ES |  |  | Data Base: Março/2020
Planilha: 1 - TABELA CUSTOS LABOR/CT-UFES PADRÃO DER MARÇO/2020(LS=157,27; BDI=0%)
Item: 080203 - Espelho prata esp. 4 mm sobre caixa de compensado colado revestido com fórmica e fixado com parafuso cromado e bucha, dim. 1,80 x 0,40m, conforme detalhe em projeto | [6 empty] | Unidade: m2
Base: LABOR |  | Código Base: '080203 |  | Fonte: LABOR |  |  | Versão: 1
MÃO DE OBRA | Unid | Código | Coefic. | C. Prod. | Pr. Prod. | Pr. Improd. | Pr. Unit. | Fator Ac. | Subtotal
AJUDANTE (LABOR) | H | '010101 | 2.5 | 1 | 5.67 | 0 | 14.59 | - | 36.475
CARPINTEIRO (LABOR) | H | '010111 | 2.5 | 1 | 6.72 | 0 | 17.29 | - | 43.225
SubTotal: | [8 empty] | 79.7
MATERIAL | Unid | Código | Coefic. | C. Prod. | Pr. Prod. | Pr. Improd. | Pr. Unit. | Fator Ac. | Subtotal
FORMICA BRANCA ACABAMENTO FROST 0,80MM (LABOR) | M2 | '020910 | 1.1112 | 1 | 27.55 | 0 | 27.55 | - | 30.614
CHAPA COMPENSADA RESINADA ESP. 6MM (LABOR) | M2 | '021030 | 1.5418 | 1 | 10.55 | 0 | 10.55 | - | 16.266
PECA EM MADEIRA DE LEI 8.5 X 2 CM (BRUTA) (LABOR) | M | '021170 | 1.2223 | 1 | 10.02 | 0 | 10.02 | - | 12.248
BUCHA PLASTICA COM PARAFUSO - 8MM (LABOR) | UN | '026548 | 8.334 | 1 | 0.27 | 0 | 0.27 | - | 2.25
ESPELHO PRATA ESPESSURA 4 MM (LABOR) | M2 | '037057 | 1 | 1 | 250 | 0 | 250 | - | 250
BOTAO FRANCES P/FIXACAO DE ESPELHOS, CROMADO (LABOR) | UN | '037090 | 8.334 | 1 | 3.7 | 0 | 3.7 | - | 30.836
SubTotal: | [8 empty] | 342.21
RESUMO
DISCRIMINAÇÃO |  |  | TAXA(%) | VALORES
Mão-de-Obra(A) |  |  | 157.27 | 79.7
Materiais(B) |  |  |  | 342.21
Equipamentos(C) |  |  |  | 0
Produção da Equipe(D) |  |  |  | 1
Custo Horário Total(A+C) |  |  |  | 79.7
Custo Unitário da Execução[(A/D)+(C/D)] = E |  |  |  | 79.7
Custo Direto Total(B+E) |  |  |  | 421.91
Bonificações e Despesas Indiretas - BDI |  |  | 0 | 0
CUSTO UNITÁRIO (Adotado) |  |  |  | 421.91
Orçamento: 961101 - TABELA CUSTOS LABOR/CT-UFES PADRÃO DER MARÇO/2020(LS=157,27; BDI=0%)
Órgão Cliente: DER-ES |  |  | Órgão Gerente: DER-ES |  |  | Data Base: Março/2020
Planilha: 1 - TABELA CUSTOS LABOR/CT-UFES PADRÃO DER MARÇO/2020(LS=157,27; BDI=0%)
Item: 090101 - Estrutura de madeira de lei tipo Paraju, peroba mica, angelim pedra ou equivalente para telhado de telha cerâmica tipo capa e canal, com pontaletes, terças, caibros e ripas, inclusive tratamento com cupinicida, exclusive telhas | [6 empty] | Unidade: m2
Base: LABOR |  | Código Base: '090101 |  | Fonte: LABOR |  |  | Versão: 2
MÃO DE OBRA | Unid | Código | Coefic. | C. Prod. | Pr. Prod. | Pr. Improd. | Pr. Unit. | Fator Ac. | Subtotal
AJUDANTE (LABOR) | H | '010101 | 1.8 | 1 | 5.67 | 0 | 14.59 | - | 26.262
CARPINTEIRO (LABOR) | H | '010111 | 1.5 | 1 | 6.72 | 0 | 17.29 | - | 25.935
PINTOR (LABOR) | H | '010140 | 0.46 | 1 | 6.72 | 0 | 17.29 | - | 7.953
SubTotal: | [8 empty] | 60.15
MATERIAL | Unid | Código | Coefic. | C. Prod. | Pr. Prod. | Pr. Improd. | Pr. Unit. | Fator Ac. | Subtotal
PECA EM MADEIRA DE LEI 8.0 X 8.0 CM (LABOR) | M | '021040 | 0.9 | 1 | 25.13 | 0 | 25.13 | - | 22.617
PECA EM MADEIRA DE LEI 5.0 X 10.0 CM (APARELHADA) (LABOR) | M | '021041 | 1.83 | 1 | 23.86 | 0 | 23.86 | - | 43.664
RIPA EM MADEIRA DE LEI 1.5 X 5.0 CM (LABOR) | M | '021060 | 2.24 | 1 | 5.25 | 0 | 5.25 | - | 11.76
PREGO - PRECO MEDIO DAS BITOLAS (LABOR) | KG | '026560 | 0.12 | 1 | 7.88 | 0 | 7.88 | - | 0.946
IMUNIZANTE PARA MADEIRA (LABOR) | L | '038030 | 0.76 | 1 | 26.5 | 0 | 26.5 | - | 20.14
SubTotal: | [8 empty] | 99.13
RESUMO
DISCRIMINAÇÃO |  |  | TAXA(%) | VALORES
Mão-de-Obra(A) |  |  | 157.27 | 60.15
Materiais(B) |  |  |  | 99.13
Equipamentos(C) |  |  |  | 0
Produção da Equipe(D) |  |  |  | 1
Custo Horário Total(A+C) |  |  |  | 60.15
Custo Unitário da Execução[(A/D)+(C/D)] = E |  |  |  | 60.15
Custo Direto Total(B+E) |  |  |  | 159.28
Bonificações e Despesas Indiretas - BDI |  |  | 0 | 0
CUSTO UNITÁRIO (Adotado) |  |  |  | 159.28
Orçamento: 961101 - TABELA CUSTOS LABOR/CT-UFES PADRÃO DER MARÇO/2020(LS=157,27; BDI=0%)
Órgão Cliente: DER-ES |  |  | Órgão Gerente: DER-ES |  |  | Data Base: Março/2020
Planilha: 1 - TABELA CUSTOS LABOR/CT-UFES PADRÃO DER MARÇO/2020(LS=157,27; BDI=0%)
Item: 090102 - Estrutura de madeira de lei tipo Paraju, peroba mica, angelim pedra ou equivalente para telhado de telha ondulada de fibrocimento esp. 6mm, com pontaletes e caibros, inclusive tratamento com cupinicida, exclusive telhas | [6 empty] | Unidade: m2
Base: LABOR |  | Código Base: '090102 |  | Fonte: LABOR |  |  | Versão: 4
MÃO DE OBRA | Unid | Código | Coefic. | C. Prod. | Pr. Prod. | Pr. Improd. | Pr. Unit. | Fator Ac. | Subtotal
AJUDANTE (LABOR) | H | '010101 | 0.7328 | 1 | 5.67 | 0 | 14.59 | - | 10.692
CARPINTEIRO (LABOR) | H | '010111 | 0.5828 | 1 | 6.72 | 0 | 17.29 | - | 10.077
PINTOR (LABOR) | H | '010140 | 0.46 | 1 | 6.72 | 0 | 17.29 | - | 7.953
SubTotal: | [8 empty] | 28.72
MATERIAL | Unid | Código | Coefic. | C. Prod. | Pr. Prod. | Pr. Improd. | Pr. Unit. | Fator Ac. | Subtotal
PECA EM MADEIRA DE LEI 8.0 X 8.0 CM (LABOR) | M | '021040 | 0.436 | 1 | 25.13 | 0 | 25.13 | - | 10.957
PECA DE MAD.DE LEI 5X7CM-APARELHADA (LABOR) | M | '021305 | 0.897 | 1 | 17.61 | 0 | 17.61 | - | 15.796
PREGO - PRECO MEDIO DAS BITOLAS (LABOR) | KG | '026560 | 0.1166 | 1 | 7.88 | 0 | 7.88 | - | 0.919
IMUNIZANTE PARA MADEIRA (LABOR) | L | '038030 | 0.76 | 1 | 26.5 | 0 | 26.5 | - | 20.14
SubTotal: | [8 empty] | 47.81
RESUMO
DISCRIMINAÇÃO |  |  | TAXA(%) | VALORES
Mão-de-Obra(A) |  |  | 157.27 | 28.72
Materiais(B) |  |  |  | 47.81
Equipamentos(C) |  |  |  | 0
Produção da Equipe(D) |  |  |  | 1
Custo Horário Total(A+C) |  |  |  | 28.72
Custo Unitário da Execução[(A/D)+(C/D)] = E |  |  |  | 28.72
Custo Direto Total(B+E) |  |  |  | 76.53
Bonificações e Despesas Indiretas - BDI |  |  | 0 | 0
CUSTO UNITÁRIO (Adotado) |  |  |  | 76.53
Orçamento: 961101 - TABELA CUSTOS LABOR/CT-UFES PADRÃO DER MARÇO/2020(LS=157,27; BDI=0%)
Órgão Cliente: DER-ES |  |  | Órgão Gerente: DER-ES |  |  | Data Base: Março/2020
Planilha: 1 - TABELA CUSTOS LABOR/CT-UFES PADRÃO DER MARÇO/2020(LS=157,27; BDI=0%)
Item: 090103 - Estrutura de madeira de lei tipo Paraju ou equivalente para cobertura de telha de fibrocimento canalete 49/90, inclusive tratamento com cupinicida, exclusive telhas | [6 empty] | Unidade: m2
Base: LABOR |  | Código Base: '090103 |  | Fonte: LABOR |  |  | Versão: 3
MÃO DE OBRA | Unid | Código | Coefic. | C. Prod. | Pr. Prod. | Pr. Improd. | Pr. Unit. | Fator Ac. | Subtotal
AJUDANTE (LABOR) | H | '010101 | 0.594 | 1 | 5.67 | 0 | 14.59 | - | 8.666
CARPINTEIRO (LABOR) | H | '010111 | 0.377 | 1 | 6.72 | 0 | 17.29 | - | 6.518
PINTOR (LABOR) | H | '010140 | 0.05 | 1 | 6.72 | 0 | 17.29 | - | 0.865
SubTotal: | [8 empty] | 16.05
MATERIAL | Unid | Código | Coefic. | C. Prod. | Pr. Prod. | Pr. Improd. | Pr. Unit. | Fator Ac. | Subtotal
MADEIRA PARA TELHADO EM PARAJU (LABOR) | M3 | '021085 | 0.011 | 1 | 3633.33 | 0 | 3633.33 | - | 39.967
PREGO - PRECO MEDIO DAS BITOLAS (LABOR) | KG | '026560 | 0.0104 | 1 | 7.88 | 0 | 7.88 | - | 0.082
IMUNIZANTE PARA MADEIRA (LABOR) | L | '038030 | 0.09 | 1 | 26.5 | 0 | 26.5 | - | 2.385
SubTotal: | [8 empty] | 42.43
RESUMO
DISCRIMINAÇÃO |  |  | TAXA(%) | VALORES
Mão-de-Obra(A) |  |  | 157.27 | 16.05
Materiais(B) |  |  |  | 42.43
Equipamentos(C) |  |  |  | 0
Produção da Equipe(D) |  |  |  | 1
Custo Horário Total(A+C) |  |  |  | 16.05
Custo Unitário da Execução[(A/D)+(C/D)] = E |  |  |  | 16.05
Custo Direto Total(B+E) |  |  |  | 58.48
Bonificações e Despesas Indiretas - BDI |  |  | 0 | 0
CUSTO UNITÁRIO (Adotado) |  |  |  | 58.48
Orçamento: 961101 - TABELA CUSTOS LABOR/CT-UFES PADRÃO DER MARÇO/2020(LS=157,27; BDI=0%)
Órgão Cliente: DER-ES |  |  | Órgão Gerente: DER-ES |  |  | Data Base: Março/2020
Planilha: 1 - TABELA CUSTOS LABOR/CT-UFES PADRÃO DER MARÇO/2020(LS=157,27; BDI=0%)
Item: 090104 - Estrutura de madeira de lei tipo Paraju, peroba mica, angelim pedra ou equivalente para telhado de telhas cerâmicas tipo capa e canal c/ tesouras, pilares, vigas, terças, caibros e ripas, incl. trat. c/cupinicida, exclusive telhas | [6 empty] | Unidade: m2
Base: LABOR |  | Código Base: '090104 |  | Fonte: LABOR |  |  | Versão: 2
MÃO DE OBRA | Unid | Código | Coefic. | C. Prod. | Pr. Prod. | Pr. Improd. | Pr. Unit. | Fator Ac. | Subtotal
AJUDANTE (LABOR) | H | '010101 | 1.8 | 1 | 5.67 | 0 | 14.59 | - | 26.262
CARPINTEIRO (LABOR) | H | '010111 | 1.5 | 1 | 6.72 | 0 | 17.29 | - | 25.935
PEDREIRO (LABOR) | H | '010139 | 0.0122 | 1 | 6.72 | 0 | 17.29 | - | 0.211
PINTOR (LABOR) | H | '010140 | 0.46 | 1 | 6.72 | 0 | 17.29 | - | 7.953
SERVENTE (LABOR) | H | '010146 | 0.0979 | 1 | 4.94 | 0 | 12.71 | - | 1.244
SubTotal: | [8 empty] | 61.6
MATERIAL | Unid | Código | Coefic. | C. Prod. | Pr. Prod. | Pr. Improd. | Pr. Unit. | Fator Ac. | Subtotal
AREIA LAVADA MEDIA (LABOR) | M3 | '020503 | 0.0041 | 1 | 63.75 | 0 | 63.75 | - | 0.261
CIMENTO PORTLAND CP III - 40 (LABOR) | KG | '020508 | 1.22 | 1 | 0.32 | 0 | 0.32 | - | 0.39
BRITA 1 (LABOR) | M3 | '020517 | 0.0024 | 1 | 83.3 | 0 | 83.3 | - | 0.2
BRITA 2 (LABOR) | M3 | '020518 | 0.0057 | 1 | 83.3 | 0 | 83.3 | - | 0.475
PECA EM MADEIRA DE LEI 8.0 X 8.0 CM (LABOR) | M | '021040 | 0.16 | 1 | 25.13 | 0 | 25.13 | - | 4.021
PECA EM MADEIRA DE LEI 7.0 X 12.0 CM (APARELHADA) (LABOR) | M | '021042 | 3.34 | 1 | 34.57 | 0 | 34.57 | - | 115.464
PECA EM MADEIRA DE LEI 15.0 X 20.0 CM (APARELHADA) (LABOR) | M | '021043 | 0.189 | 1 | 201.5 | 0 | 201.5 | - | 38.084
RIPA EM MADEIRA DE LEI 1.5 X 4.0 CM (LABOR) | M | '021061 | 4.24 | 1 | 3.17 | 0 | 3.17 | - | 13.441
PREGO - PRECO MEDIO DAS BITOLAS (LABOR) | KG | '026560 | 0.12 | 1 | 7.88 | 0 | 7.88 | - | 0.946
IMUNIZANTE PARA MADEIRA (LABOR) | L | '038030 | 0.76 | 1 | 26.5 | 0 | 26.5 | - | 20.14
SubTotal: | [8 empty] | 193.42
EQUIPAMENTO | Unid | Código | Coefic. | C. Prod. | Pr. Prod. | Pr. Improd. | Pr. Unit. | Fator Ac. | Subtotal
BETONEIRA 320 L (E301) (LABOR) | H | '080125 | 0.0044 | 1 | 28.9 | 13.48 | 28.9 | - | 0.127
SubTotal: | [8 empty] | 0.13
RESUMO
DISCRIMINAÇÃO |  |  | TAXA(%) | VALORES
Mão-de-Obra(A) |  |  | 157.27 | 61.61
Materiais(B) |  |  |  | 193.42
Equipamentos(C) |  |  |  | 0.13
Produção da Equipe(D) |  |  |  | 1
Custo Horário Total(A+C) |  |  |  | 61.74
Custo Unitário da Execução[(A/D)+(C/D)] = E |  |  |  | 61.74
Custo Direto Total(B+E) |  |  |  | 255.16
Bonificações e Despesas Indiretas - BDI |  |  | 0 | 0
CUSTO UNITÁRIO (Adotado) |  |  |  | 255.16
Orçamento: 961101 - TABELA CUSTOS LABOR/CT-UFES PADRÃO DER MARÇO/2020(LS=157,27; BDI=0%)
Órgão Cliente: DER-ES |  |  | Órgão Gerente: DER-ES |  |  | Data Base: Março/2020
Planilha: 1 - TABELA CUSTOS LABOR/CT-UFES PADRÃO DER MARÇO/2020(LS=157,27; BDI=0%)
Item: 090105 - Estrutura de madeira de lei Paraju, peroba mica, angelim pedra ou equivalente para telhado de telha cerâmica tipo francesa, com pontaletes, terças, caibros e ripas, inclusive tratamento com cupunicida, exclusive telhas | [6 empty] | Unidade: m2
Base: LABOR |  | Código Base: '090105 |  | Fonte: LABOR |  |  | Versão: 2
MÃO DE OBRA | Unid | Código | Coefic. | C. Prod. | Pr. Prod. | Pr. Improd. | Pr. Unit. | Fator Ac. | Subtotal
AJUDANTE (LABOR) | H | '010101 | 1.5 | 1 | 5.67 | 0 | 14.59 | - | 21.885
CARPINTEIRO (LABOR) | H | '010111 | 1.5 | 1 | 6.72 | 0 | 17.29 | - | 25.935
PINTOR (LABOR) | H | '010140 | 0.1 | 1 | 6.72 | 0 | 17.29 | - | 1.729
SubTotal: | [8 empty] | 49.55
MATERIAL | Unid | Código | Coefic. | C. Prod. | Pr. Prod. | Pr. Improd. | Pr. Unit. | Fator Ac. | Subtotal
MADEIRA (PEROBA) (LABOR) | M3 | '021005 | 0.026 | 1 | 3750 | 0 | 3750 | - | 97.5
PREGO - PRECO MEDIO DAS BITOLAS (LABOR) | KG | '026560 | 0.17213 | 1 | 7.88 | 0 | 7.88 | - | 1.356
IMUNIZANTE PARA MADEIRA (LABOR) | L | '038030 | 0.17 | 1 | 26.5 | 0 | 26.5 | - | 4.505
SubTotal: | [8 empty] | 103.36
RESUMO
DISCRIMINAÇÃO |  |  | TAXA(%) | VALORES
Mão-de-Obra(A) |  |  | 157.27 | 49.55
Materiais(B) |  |  |  | 103.36
Equipamentos(C) |  |  |  | 0
Produção da Equipe(D) |  |  |  | 1
Custo Horário Total(A+C) |  |  |  | 49.55
Custo Unitário da Execução[(A/D)+(C/D)] = E |  |  |  | 49.55
Custo Direto Total(B+E) |  |  |  | 152.91
Bonificações e Despesas Indiretas - BDI |  |  | 0 | 0
CUSTO UNITÁRIO (Adotado) |  |  |  | 152.91
Orçamento: 961101 - TABELA CUSTOS LABOR/CT-UFES PADRÃO DER MARÇO/2020(LS=157,27; BDI=0%)
Órgão Cliente: DER-ES |  |  | Órgão Gerente: DER-ES |  |  | Data Base: Março/2020
Planilha: 1 - TABELA CUSTOS LABOR/CT-UFES PADRÃO DER MARÇO/2020(LS=157,27; BDI=0%)
Item: 090202 - Cobertura nova de telhas onduladas de fibrocimento 6.0mm, inclusive cumeeiras e acessórios de fixação | [6 empty] | Unidade: m2
Base: LABOR |  | Código Base: '090202 |  | Fonte: LABOR |  |  | Versão: 1
MÃO DE OBRA | Unid | Código | Coefic. | C. Prod. | Pr. Prod. | Pr. Improd. | Pr. Unit. | Fator Ac. | Subtotal
AJUDANTE (LABOR) | H | '010101 | 0.232 | 1 | 5.67 | 0 | 14.59 | - | 3.385
TELHADISTA (LABOR) | H | '010150 | 0.232 | 1 | 6.72 | 0 | 17.29 | - | 4.011
SubTotal: | [8 empty] | 7.4
MATERIAL | Unid | Código | Coefic. | C. Prod. | Pr. Prod. | Pr. Improd. | Pr. Unit. | Fator Ac. | Subtotal
TELHA FIBROCIMENTO ONDULADA DE 6MM (LABOR) | M2 | '025513 | 1.15 | 1 | 22.87 | 0 | 22.87 | - | 26.301
CUMEEIRA FIBROCIMENTO NORMAL (ONDULADA) (LABOR) | M | '026015 | 0.095 | 1 | 37.85 | 0 | 37.85 | - | 3.596
CONJUNTO VEDACAO ELASTICA (LABOR) | UN | '026503 | 1.42 | 1 | 0.7 | 0 | 0.7 | - | 0.994
PARAFUSO COM ROSCA SOBERBA 8X110MM (LABOR) | UN | '026517 | 1.42 | 1 | 0.97 | 0 | 0.97 | - | 1.377
SubTotal: | [8 empty] | 32.27
RESUMO
DISCRIMINAÇÃO |  |  | TAXA(%) | VALORES
Mão-de-Obra(A) |  |  | 157.27 | 7.4
Materiais(B) |  |  |  | 32.27
Equipamentos(C) |  |  |  | 0
Produção da Equipe(D) |  |  |  | 1
Custo Horário Total(A+C) |  |  |  | 7.4
Custo Unitário da Execução[(A/D)+(C/D)] = E |  |  |  | 7.4
Custo Direto Total(B+E) |  |  |  | 39.67
Bonificações e Despesas Indiretas - BDI |  |  | 0 | 0
CUSTO UNITÁRIO (Adotado) |  |  |  | 39.67
Orçamento: 961101 - TABELA CUSTOS LABOR/CT-UFES PADRÃO DER MARÇO/2020(LS=157,27; BDI=0%)
Órgão Cliente: DER-ES |  |  | Órgão Gerente: DER-ES |  |  | Data Base: Março/2020
Planilha: 1 - TABELA CUSTOS LABOR/CT-UFES PADRÃO DER MARÇO/2020(LS=157,27; BDI=0%)
Item: 090203 - Cobertura nova de telhas onduladas de fibrocimento 8.0mm, inclusive cumeeiras e acessórios de fixação | [6 empty] | Unidade: m2
Base: LABOR |  | Código Base: '090203 |  | Fonte: LABOR |  |  | Versão: 1
MÃO DE OBRA | Unid | Código | Coefic. | C. Prod. | Pr. Prod. | Pr. Improd. | Pr. Unit. | Fator Ac. | Subtotal
AJUDANTE (LABOR) | H | '010101 | 0.232 | 1 | 5.67 | 0 | 14.59 | - | 3.385
TELHADISTA (LABOR) | H | '010150 | 0.232 | 1 | 6.72 | 0 | 17.29 | - | 4.011
SubTotal: | [8 empty] | 7.4
MATERIAL | Unid | Código | Coefic. | C. Prod. | Pr. Prod. | Pr. Improd. | Pr. Unit. | Fator Ac. | Subtotal
TELHA FIBROCIMENTO ONDULADA DE 8MM (LABOR) | M2 | '025514 | 1.15 | 1 | 35.14 | 0 | 35.14 | - | 40.411
CUMEEIRA FIBROCIMENTO NORMAL (ONDULADA) (LABOR) | M | '026015 | 0.095 | 1 | 37.85 | 0 | 37.85 | - | 3.596
CONJUNTO VEDACAO ELASTICA (LABOR) | UN | '026503 | 1.42 | 1 | 0.7 | 0 | 0.7 | - | 0.994
PARAFUSO COM ROSCA SOBERBA 8X110MM (LABOR) | UN | '026517 | 1.42 | 1 | 0.97 | 0 | 0.97 | - | 1.377
SubTotal: | [8 empty] | 46.38
RESUMO
DISCRIMINAÇÃO |  |  | TAXA(%) | VALORES
Mão-de-Obra(A) |  |  | 157.27 | 7.4
Materiais(B) |  |  |  | 46.38
Equipamentos(C) |  |  |  | 0
Produção da Equipe(D) |  |  |  | 1
Custo Horário Total(A+C) |  |  |  | 7.4
Custo Unitário da Execução[(A/D)+(C/D)] = E |  |  |  | 7.4
Custo Direto Total(B+E) |  |  |  | 53.78
Bonificações e Despesas Indiretas - BDI |  |  | 0 | 0
CUSTO UNITÁRIO (Adotado) |  |  |  | 53.78
Orçamento: 961101 - TABELA CUSTOS LABOR/CT-UFES PADRÃO DER MARÇO/2020(LS=157,27; BDI=0%)
Órgão Cliente: DER-ES |  |  | Órgão Gerente: DER-ES |  |  | Data Base: Março/2020
Planilha: 1 - TABELA CUSTOS LABOR/CT-UFES PADRÃO DER MARÇO/2020(LS=157,27; BDI=0%)
Item: 090206 - Cobertura nova de telhas de alumínio trapezoidal, H = 8 cm, esp. 0.5mm, inclusive acessórios de fixação | [6 empty] | Unidade: m2
Base: LABOR |  | Código Base: '090206 |  | Fonte: LABOR |  |  | Versão: 1
MÃO DE OBRA | Unid | Código | Coefic. | C. Prod. | Pr. Prod. | Pr. Improd. | Pr. Unit. | Fator Ac. | Subtotal
AJUDANTE (LABOR) | H | '010101 | 0.232 | 1 | 5.67 | 0 | 14.59 | - | 3.385
TELHADISTA (LABOR) | H | '010150 | 0.232 | 1 | 6.72 | 0 | 17.29 | - | 4.011
SubTotal: | [8 empty] | 7.4
MATERIAL | Unid | Código | Coefic. | C. Prod. | Pr. Prod. | Pr. Improd. | Pr. Unit. | Fator Ac. | Subtotal
TELHA ALUMINIO TRAPEZOIDAL 0,5MM (LABOR) | M2 | '025532 | 1 | 1 | 41.63 | 0 | 41.63 | - | 41.63
CONJUNTO FIXACAO P/ TELHA DE ALUMINIO TRAPEZOIDAL (LABOR) | UN | '026610 | 3 | 1 | 0.27 | 0 | 0.27 | - | 0.81
SubTotal: | [8 empty] | 42.44
RESUMO
DISCRIMINAÇÃO |  |  | TAXA(%) | VALORES
Mão-de-Obra(A) |  |  | 157.27 | 7.4
Materiais(B) |  |  |  | 42.44
Equipamentos(C) |  |  |  | 0
Produção da Equipe(D) |  |  |  | 1
Custo Horário Total(A+C) |  |  |  | 7.4
Custo Unitário da Execução[(A/D)+(C/D)] = E |  |  |  | 7.4
Custo Direto Total(B+E) |  |  |  | 49.84
Bonificações e Despesas Indiretas - BDI |  |  | 0 | 0
CUSTO UNITÁRIO (Adotado) |  |  |  | 49.84
Orçamento: 961101 - TABELA CUSTOS LABOR/CT-UFES PADRÃO DER MARÇO/2020(LS=157,27; BDI=0%)
Órgão Cliente: DER-ES |  |  | Órgão Gerente: DER-ES |  |  | Data Base: Março/2020
Planilha: 1 - TABELA CUSTOS LABOR/CT-UFES PADRÃO DER MARÇO/2020(LS=157,27; BDI=0%)
Item: 090211 - Cobertura nova de telhas cerâmicas tipo capa e canal inclusive cumeeira (telhas compradas na praça de Vitória, posto obra) (área de projeção horizontal; incl. 35%) | [6 empty] | Unidade: m2
Base: LABOR |  | Código Base: '090211 |  | Fonte: LABOR |  |  | Versão: 2
MÃO DE OBRA | Unid | Código | Coefic. | C. Prod. | Pr. Prod. | Pr. Improd. | Pr. Unit. | Fator Ac. | Subtotal
AJUDANTE (LABOR) | H | '010101 | 2.655 | 1 | 5.67 | 0 | 14.59 | - | 38.736
TELHADISTA (LABOR) | H | '010150 | 2.05 | 1 | 6.72 | 0 | 17.29 | - | 35.445
SubTotal: | [8 empty] | 74.18
MATERIAL | Unid | Código | Coefic. | C. Prod. | Pr. Prod. | Pr. Improd. | Pr. Unit. | Fator Ac. | Subtotal
AREIA LAVADA MEDIA (LABOR) | M3 | '020503 | 0.0002 | 1 | 63.75 | 0 | 63.75 | - | 0.013
CIMENTO PORTLAND CP III - 40 (LABOR) | KG | '020508 | 0.086 | 1 | 0.32 | 0 | 0.32 | - | 0.028
TELHA CERAMICA TIPO CAPA E CANAL PLAN - NATURAL (LABOR) | M2 | '025569 | 1 | 1 | 40.58 | 0 | 40.58 | - | 40.58
CUMEEIRA CERAMICA CAPA E CANAL NAT - PÇA VITORIA (LABOR) | UN | '025571 | 0.3 | 1 | 3.76 | 0 | 3.76 | - | 1.128
SubTotal: | [8 empty] | 41.75
RESUMO
DISCRIMINAÇÃO |  |  | TAXA(%) | VALORES
Mão-de-Obra(A) |  |  | 157.27 | 74.18
Materiais(B) |  |  |  | 41.75
Equipamentos(C) |  |  |  | 0
Produção da Equipe(D) |  |  |  | 1
Custo Horário Total(A+C) |  |  |  | 74.18
Custo Unitário da Execução[(A/D)+(C/D)] = E |  |  |  | 74.18
Custo Direto Total(B+E) |  |  |  | 115.93
Bonificações e Despesas Indiretas - BDI |  |  | 0 | 0
CUSTO UNITÁRIO (Adotado) |  |  |  | 115.93
Orçamento: 961101 - TABELA CUSTOS LABOR/CT-UFES PADRÃO DER MARÇO/2020(LS=157,27; BDI=0%)
Órgão Cliente: DER-ES |  |  | Órgão Gerente: DER-ES |  |  | Data Base: Março/2020
Planilha: 1 - TABELA CUSTOS LABOR/CT-UFES PADRÃO DER MARÇO/2020(LS=157,27; BDI=0%)
Item: 090212 - Cobertura nova de telhas cerâmicas tipo capa e canal inclusive cumeeiras (telhas compradas na fábrica, posto obra) | [6 empty] | Unidade: m2
Base: LABOR |  | Código Base: '090212 |  | Fonte: LABOR |  |  | Versão: 2
MÃO DE OBRA | Unid | Código | Coefic. | C. Prod. | Pr. Prod. | Pr. Improd. | Pr. Unit. | Fator Ac. | Subtotal
AJUDANTE (LABOR) | H | '010101 | 2.655 | 1 | 5.67 | 0 | 14.59 | - | 38.736
TELHADISTA (LABOR) | H | '010150 | 2.05 | 1 | 6.72 | 0 | 17.29 | - | 35.445
SubTotal: | [8 empty] | 74.18
MATERIAL | Unid | Código | Coefic. | C. Prod. | Pr. Prod. | Pr. Improd. | Pr. Unit. | Fator Ac. | Subtotal
AREIA LAVADA MEDIA (LABOR) | M3 | '020503 | 0.0002 | 1 | 63.75 | 0 | 63.75 | - | 0.013
CIMENTO PORTLAND CP III - 40 (LABOR) | KG | '020508 | 0.086 | 1 | 0.32 | 0 | 0.32 | - | 0.028
TELHA CERAMICA TIPO CAPA E CANAL PLAN - NATURAL (LABOR) | M2 | '025568 | 1 | 1 | 20.06 | 0 | 20.06 | - | 20.06
CUMEEIRA CERAMICA TIPO CAPA E CANAL NAT - FABRICA (LABOR) | UN | '025570 | 0.3 | 1 | 1.56 | 0 | 1.56 | - | 0.468
SubTotal: | [8 empty] | 20.57
RESUMO
DISCRIMINAÇÃO |  |  | TAXA(%) | VALORES
Mão-de-Obra(A) |  |  | 157.27 | 74.18
Materiais(B) |  |  |  | 20.57
Equipamentos(C) |  |  |  | 0
Produção da Equipe(D) |  |  |  | 1
Custo Horário Total(A+C) |  |  |  | 74.18
Custo Unitário da Execução[(A/D)+(C/D)] = E |  |  |  | 74.18
Custo Direto Total(B+E) |  |  |  | 94.75
Bonificações e Despesas Indiretas - BDI |  |  | 0 | 0
CUSTO UNITÁRIO (Adotado) |  |  |  | 94.75
Orçamento: 961101 - TABELA CUSTOS LABOR/CT-UFES PADRÃO DER MARÇO/2020(LS=157,27; BDI=0%)
Órgão Cliente: DER-ES |  |  | Órgão Gerente: DER-ES |  |  | Data Base: Março/2020
Planilha: 1 - TABELA CUSTOS LABOR/CT-UFES PADRÃO DER MARÇO/2020(LS=157,27; BDI=0%)
Item: 090215 - Cumeeira para cobertura em telha cerâmica tipo capa e canal | [6 empty] | Unidade: m
Base: LABOR |  | Código Base: '090215 |  | Fonte: LABOR |  |  | Versão: 2
MÃO DE OBRA | Unid | Código | Coefic. | C. Prod. | Pr. Prod. | Pr. Improd. | Pr. Unit. | Fator Ac. | Subtotal
SERVENTE (LABOR) | H | '010146 | 0.5 | 1 | 4.94 | 0 | 12.71 | - | 6.355
TELHADISTA (LABOR) | H | '010150 | 0.5 | 1 | 6.72 | 0 | 17.29 | - | 8.645
SubTotal: | [8 empty] | 15
MATERIAL | Unid | Código | Coefic. | C. Prod. | Pr. Prod. | Pr. Improd. | Pr. Unit. | Fator Ac. | Subtotal
AREIA LAVADA MEDIA (LABOR) | M3 | '020503 | 0.002 | 1 | 63.75 | 0 | 63.75 | - | 0.128
CIMENTO PORTLAND CP III - 40 (LABOR) | KG | '020508 | 0.86 | 1 | 0.32 | 0 | 0.32 | - | 0.275
CUMEEIRA CERAMICA CAPA E CANAL NAT - PÇA VITORIA (LABOR) | UN | '025571 | 3 | 1 | 3.76 | 0 | 3.76 | - | 11.28
SubTotal: | [8 empty] | 11.68
RESUMO
DISCRIMINAÇÃO |  |  | TAXA(%) | VALORES
Mão-de-Obra(A) |  |  | 157.27 | 15
Materiais(B) |  |  |  | 11.68
Equipamentos(C) |  |  |  | 0
Produção da Equipe(D) |  |  |  | 1
Custo Horário Total(A+C) |  |  |  | 15
Custo Unitário da Execução[(A/D)+(C/D)] = E |  |  |  | 15
Custo Direto Total(B+E) |  |  |  | 26.68
Bonificações e Despesas Indiretas - BDI |  |  | 0 | 0
CUSTO UNITÁRIO (Adotado) |  |  |  | 26.68
Orçamento: 961101 - TABELA CUSTOS LABOR/CT-UFES PADRÃO DER MARÇO/2020(LS=157,27; BDI=0%)
Órgão Cliente: DER-ES |  |  | Órgão Gerente: DER-ES |  |  | Data Base: Março/2020
Planilha: 1 - TABELA CUSTOS LABOR/CT-UFES PADRÃO DER MARÇO/2020(LS=157,27; BDI=0%)
Item: 090216 - Cumeeira para cobertura em telhas onduladas de fibrocimento 6.0mm | [6 empty] | Unidade: m
Base: LABOR |  | Código Base: '090216 |  | Fonte: LABOR |  |  | Versão: 2
MÃO DE OBRA | Unid | Código | Coefic. | C. Prod. | Pr. Prod. | Pr. Improd. | Pr. Unit. | Fator Ac. | Subtotal
SERVENTE (LABOR) | H | '010146 | 0.1 | 1 | 4.94 | 0 | 12.71 | - | 1.271
TELHADISTA (LABOR) | H | '010150 | 0.2 | 1 | 6.72 | 0 | 17.29 | - | 3.458
SubTotal: | [8 empty] | 4.73
MATERIAL | Unid | Código | Coefic. | C. Prod. | Pr. Prod. | Pr. Improd. | Pr. Unit. | Fator Ac. | Subtotal
CUMEEIRA FIBROCIMENTO NORMAL (ONDULADA) (LABOR) | M | '026015 | 1 | 1 | 37.85 | 0 | 37.85 | - | 37.85
PARAFUSO COM ROSCA SOBERBA 8X110MM (LABOR) | UN | '026517 | 2.3 | 1 | 0.97 | 0 | 0.97 | - | 2.231
SELANTE A BASE DE POLIURETANO SIKAFLEX UNIVERSAL OU EQUIVALENTE (CARTUCHO COM 300ML) (LABOR) | UN | '029337 | 0.2293 | 1 | 34.81 | 0 | 34.81 | - | 7.982
SubTotal: | [8 empty] | 48.06
RESUMO
DISCRIMINAÇÃO |  |  | TAXA(%) | VALORES
Mão-de-Obra(A) |  |  | 157.27 | 4.73
Materiais(B) |  |  |  | 48.06
Equipamentos(C) |  |  |  | 0
Produção da Equipe(D) |  |  |  | 1
Custo Horário Total(A+C) |  |  |  | 4.73
Custo Unitário da Execução[(A/D)+(C/D)] = E |  |  |  | 4.73
Custo Direto Total(B+E) |  |  |  | 52.79
Bonificações e Despesas Indiretas - BDI |  |  | 0 | 0
CUSTO UNITÁRIO (Adotado) |  |  |  | 52.79
Orçamento: 961101 - TABELA CUSTOS LABOR/CT-UFES PADRÃO DER MARÇO/2020(LS=157,27; BDI=0%)
Órgão Cliente: DER-ES |  |  | Órgão Gerente: DER-ES |  |  | Data Base: Março/2020
Planilha: 1 - TABELA CUSTOS LABOR/CT-UFES PADRÃO DER MARÇO/2020(LS=157,27; BDI=0%)
Item: 090219 - Cobertura em telha ondulada de alumínio, esp. 0.5mm, inclusive acessórios de fixação | [6 empty] | Unidade: m2
Base: LABOR |  | Código Base: '090219 |  | Fonte: LABOR |  |  | Versão: 1
MÃO DE OBRA | Unid | Código | Coefic. | C. Prod. | Pr. Prod. | Pr. Improd. | Pr. Unit. | Fator Ac. | Subtotal
AJUDANTE (LABOR) | H | '010101 | 0.232 | 1 | 5.67 | 0 | 14.59 | - | 3.385
TELHADISTA (LABOR) | H | '010150 | 0.232 | 1 | 6.72 | 0 | 17.29 | - | 4.011
SubTotal: | [8 empty] | 7.4
MATERIAL | Unid | Código | Coefic. | C. Prod. | Pr. Prod. | Pr. Improd. | Pr. Unit. | Fator Ac. | Subtotal
TELHA ONDULADA DE ALUMÍNIO ESP. 0.5 MM (LABOR) | M2 | '025592 | 1 | 1 | 41.78 | 0 | 41.78 | - | 41.78
CONJUNTO P/ FIXAÇÃO TELHA ALUMINIO ONDULADA (LABOR) | UN | '026678 | 3 | 1 | 0.27 | 0 | 0.27 | - | 0.81
SubTotal: | [8 empty] | 42.59
RESUMO
DISCRIMINAÇÃO |  |  | TAXA(%) | VALORES
Mão-de-Obra(A) |  |  | 157.27 | 7.4
Materiais(B) |  |  |  | 42.59
Equipamentos(C) |  |  |  | 0
Produção da Equipe(D) |  |  |  | 1
Custo Horário Total(A+C) |  |  |  | 7.4
Custo Unitário da Execução[(A/D)+(C/D)] = E |  |  |  | 7.4
Custo Direto Total(B+E) |  |  |  | 49.99
Bonificações e Despesas Indiretas - BDI |  |  | 0 | 0
CUSTO UNITÁRIO (Adotado) |  |  |  | 49.99
Orçamento: 961101 - TABELA CUSTOS LABOR/CT-UFES PADRÃO DER MARÇO/2020(LS=157,27; BDI=0%)
Órgão Cliente: DER-ES |  |  | Órgão Gerente: DER-ES |  |  | Data Base: Março/2020
Planilha: 1 - TABELA CUSTOS LABOR/CT-UFES PADRÃO DER MARÇO/2020(LS=157,27; BDI=0%)
Item: 090220 - Telha em aço galvanizado trapezoidal 40, e=0.50mm, pintura cor branca nas duas faces, inclusive acessório de fixação, ref. Stanto André, Eternit, Metform ou equivalente | [6 empty] | Unidade: m2
Base: LABOR |  | Código Base: '090220 |  | Fonte: LABOR |  |  | Versão: 1
MÃO DE OBRA | Unid | Código | Coefic. | C. Prod. | Pr. Prod. | Pr. Improd. | Pr. Unit. | Fator Ac. | Subtotal
AJUDANTE (LABOR) | H | '010101 | 0.232 | 1 | 5.67 | 0 | 14.59 | - | 3.385
TELHADISTA (LABOR) | H | '010150 | 0.232 | 1 | 6.72 | 0 | 17.29 | - | 4.011
SubTotal: | [8 empty] | 7.4
MATERIAL | Unid | Código | Coefic. | C. Prod. | Pr. Prod. | Pr. Improd. | Pr. Unit. | Fator Ac. | Subtotal
TELHA METALICA EM ACO GALV TRAPEZOIDAL 40 SUP E INF. ESP. 0.50MM PRE-PINTADA NAS DUAS FACES - PERFILOR, ETERNIT, METFORM OU EQUIVALENTE (LABOR) | M2 | '025814 | 1.05 | 1 | 40.34 | 0 | 40.34 | - | 42.357
CONJUNTO FIXACAO P/ TELHA DE ALUMINIO TRAPEZOIDAL (LABOR) | UN | '026610 | 4 | 1 | 0.27 | 0 | 0.27 | - | 1.08
SubTotal: | [8 empty] | 43.44
RESUMO
DISCRIMINAÇÃO |  |  | TAXA(%) | VALORES
Mão-de-Obra(A) |  |  | 157.27 | 7.4
Materiais(B) |  |  |  | 43.44
Equipamentos(C) |  |  |  | 0
Produção da Equipe(D) |  |  |  | 1
Custo Horário Total(A+C) |  |  |  | 7.4
Custo Unitário da Execução[(A/D)+(C/D)] = E |  |  |  | 7.4
Custo Direto Total(B+E) |  |  |  | 50.84
Bonificações e Despesas Indiretas - BDI |  |  | 0 | 0
CUSTO UNITÁRIO (Adotado) |  |  |  | 50.84
Orçamento: 961101 - TABELA CUSTOS LABOR/CT-UFES PADRÃO DER MARÇO/2020(LS=157,27; BDI=0%)
Órgão Cliente: DER-ES |  |  | Órgão Gerente: DER-ES |  |  | Data Base: Março/2020
Planilha: 1 - TABELA CUSTOS LABOR/CT-UFES PADRÃO DER MARÇO/2020(LS=157,27; BDI=0%)
Item: 090221 - Cobert. telha termoacust tipo forro aço galv trapez. 40, e=0.43mm, pint. face. sup. cor branca, face inf. plana revest. Pelicula PVC Text., incl. acess. fix. nucleo isolante poliuretano (injeção contínua) e=30mm, ref. Isoeste, Sto André, Eternit, Metform ou equ | [6 empty] | Unidade: m2
Base: LABOR |  | Código Base: '090221 |  | Fonte: LABOR |  |  | Versão: 3
MÃO DE OBRA | Unid | Código | Coefic. | C. Prod. | Pr. Prod. | Pr. Improd. | Pr. Unit. | Fator Ac. | Subtotal
AJUDANTE (LABOR) | H | '010101 | 0.232 | 1 | 5.67 | 0 | 14.59 | - | 3.385
TELHADISTA (LABOR) | H | '010150 | 0.232 | 1 | 6.72 | 0 | 17.29 | - | 4.011
SubTotal: | [8 empty] | 7.4
MATERIAL | Unid | Código | Coefic. | C. Prod. | Pr. Prod. | Pr. Improd. | Pr. Unit. | Fator Ac. | Subtotal
TELHA GALV TRAP 40 SUP. 0.43MM TIPO FORRO TERM POLIURET 30MM FILME PVC PINT COR BRANCA FACE SUPERIOR REF. EUCATEX, SANTO ANDRE OU METFORM (LABOR) | M2 | '025812 | 1.05 | 1 | 94.2 | 0 | 94.2 | - | 98.91
CONJUNTO FIXACAO P/ TELHA DE ALUMINIO TRAPEZOIDAL (LABOR) | UN | '026610 | 4 | 1 | 0.27 | 0 | 0.27 | - | 1.08
SubTotal: | [8 empty] | 99.99
RESUMO
DISCRIMINAÇÃO |  |  | TAXA(%) | VALORES
Mão-de-Obra(A) |  |  | 157.27 | 7.4
Materiais(B) |  |  |  | 99.99
Equipamentos(C) |  |  |  | 0
Produção da Equipe(D) |  |  |  | 1
Custo Horário Total(A+C) |  |  |  | 7.4
Custo Unitário da Execução[(A/D)+(C/D)] = E |  |  |  | 7.4
Custo Direto Total(B+E) |  |  |  | 107.39
Bonificações e Despesas Indiretas - BDI |  |  | 0 | 0
CUSTO UNITÁRIO (Adotado) |  |  |  | 107.39
Orçamento: 961101 - TABELA CUSTOS LABOR/CT-UFES PADRÃO DER MARÇO/2020(LS=157,27; BDI=0%)
Órgão Cliente: DER-ES |  |  | Órgão Gerente: DER-ES |  |  | Data Base: Março/2020
Planilha: 1 - TABELA CUSTOS LABOR/CT-UFES PADRÃO DER MARÇO/2020(LS=157,27; BDI=0%)
Item: 090223 - Cobertura em telha termoacustica tipo telha/telha em aço galvanizado trapez. 40, e=0.43mm, pint. face. sup. e infer. cor branca, incl. acess. fix. nucleo em poliuretano (injeção contínua), e=30mm, ref. Isoeste, Sto André, Panissol, Metform ou equi | [6 empty] | Unidade: m2
Base: LABOR |  | Código Base: '090223 |  | Fonte: LABOR |  |  | Versão: 3
MÃO DE OBRA | Unid | Código | Coefic. | C. Prod. | Pr. Prod. | Pr. Improd. | Pr. Unit. | Fator Ac. | Subtotal
AJUDANTE (LABOR) | H | '010101 | 0.232 | 1 | 5.67 | 0 | 14.59 | - | 3.385
TELHADISTA (LABOR) | H | '010150 | 0.232 | 1 | 6.72 | 0 | 17.29 | - | 4.011
SubTotal: | [8 empty] | 7.4
MATERIAL | Unid | Código | Coefic. | C. Prod. | Pr. Prod. | Pr. Improd. | Pr. Unit. | Fator Ac. | Subtotal
TELHA EM ACO GALV TRAP 40 SUP. E INF. 0.43MM SANDUICHE ENCHIMENTO "PU" 30MM PINT 2 FACES COR BRANCA REF. PANISSOL, SANTO ANDRE OU METFORM (LABOR) | M2 | '025641 | 1.05 | 1 | 110.64 | 0 | 110.64 | - | 116.172
CONJUNTO FIXACAO P/ TELHA DE ALUMINIO TRAPEZOIDAL (LABOR) | UN | '026610 | 4 | 1 | 0.27 | 0 | 0.27 | - | 1.08
SubTotal: | [8 empty] | 117.25
RESUMO
DISCRIMINAÇÃO |  |  | TAXA(%) | VALORES
Mão-de-Obra(A) |  |  | 157.27 | 7.4
Materiais(B) |  |  |  | 117.25
Equipamentos(C) |  |  |  | 0
Produção da Equipe(D) |  |  |  | 1
Custo Horário Total(A+C) |  |  |  | 7.4
Custo Unitário da Execução[(A/D)+(C/D)] = E |  |  |  | 7.4
Custo Direto Total(B+E) |  |  |  | 124.65
Bonificações e Despesas Indiretas - BDI |  |  | 0 | 0
CUSTO UNITÁRIO (Adotado) |  |  |  | 124.65
Orçamento: 961101 - TABELA CUSTOS LABOR/CT-UFES PADRÃO DER MARÇO/2020(LS=157,27; BDI=0%)
Órgão Cliente: DER-ES |  |  | Órgão Gerente: DER-ES |  |  | Data Base: Março/2020
Planilha: 1 - TABELA CUSTOS LABOR/CT-UFES PADRÃO DER MARÇO/2020(LS=157,27; BDI=0%)
Item: 090301 - Rufo de concreto armado Fck=15 MPa, nas dimensões de 30x5 cm, moldado "in loco" | [6 empty] | Unidade: m
Base: LABOR |  | Código Base: '090301 |  | Fonte: LABOR |  |  | Versão: 2
MÃO DE OBRA | Unid | Código | Coefic. | C. Prod. | Pr. Prod. | Pr. Improd. | Pr. Unit. | Fator Ac. | Subtotal
AJUDANTE (LABOR) | H | '010101 | 1.0307 | 1 | 5.67 | 0 | 14.59 | - | 15.038
CARPINTEIRO (LABOR) | H | '010111 | 0.9315 | 1 | 6.72 | 0 | 17.29 | - | 16.106
ARMADOR (LABOR) | H | '010121 | 0.0992 | 1 | 6.72 | 0 | 17.29 | - | 1.715
SERVENTE (LABOR) | H | '010146 | 0.222 | 1 | 4.94 | 0 | 12.71 | - | 2.822
SubTotal: | [8 empty] | 35.68
MATERIAL | Unid | Código | Coefic. | C. Prod. | Pr. Prod. | Pr. Improd. | Pr. Unit. | Fator Ac. | Subtotal
AREIA LAVADA MEDIA (LABOR) | M3 | '020503 | 0.023 | 1 | 63.75 | 0 | 63.75 | - | 1.466
CIMENTO PORTLAND CP III - 40 (LABOR) | KG | '020508 | 12.5874 | 1 | 0.32 | 0 | 0.32 | - | 4.028
BRITA 1 (LABOR) | M3 | '020517 | 0.0097 | 1 | 83.3 | 0 | 83.3 | - | 0.808
BRITA 2 (LABOR) | M3 | '020518 | 0.0228 | 1 | 83.3 | 0 | 83.3 | - | 1.899
SARRAFO DE MADEIRA PINUS 10 X 2.5CM (LABOR) | M | '020985 | 1.0557 | 1 | 5.35 | 0 | 5.35 | - | 5.648
TABUA DE MADEIRA PINUS 30 X 2.5 CM (TAIPA DE 1ª) (LABOR) | M2 | '020987 | 0.3312 | 1 | 24.07 | 0 | 24.07 | - | 7.972
CHAPA COMPENSADA RESINADA ESP. 12MM (LABOR) | M2 | '021032 | 0.2967 | 1 | 19.04 | 0 | 19.04 | - | 5.649
ACO CA-50 DE 8.0MM (LABOR) | KG | '021517 | 1.426 | 1 | 3.86 | 0 | 3.86 | - | 5.504
PREGO 18X27 (LABOR) | KG | '026569 | 0.1725 | 1 | 7.35 | 0 | 7.35 | - | 1.268
ARAME RECOZIDO N.18 BWG (LABOR) | KG | '027010 | 0.0248 | 1 | 8.09 | 0 | 8.09 | - | 0.201
DESMOLDANTE PARA FORMAS (LABOR) | L | '028008 | 0.069 | 1 | 11.37 | 0 | 11.37 | - | 0.785
SubTotal: | [8 empty] | 35.23
EQUIPAMENTO | Unid | Código | Coefic. | C. Prod. | Pr. Prod. | Pr. Improd. | Pr. Unit. | Fator Ac. | Subtotal
BETONEIRA 320 L (E301) (LABOR) | H | '080125 | 0.0264 | 1 | 28.9 | 13.48 | 28.9 | - | 0.763
SubTotal: | [8 empty] | 0.76
RESUMO
DISCRIMINAÇÃO |  |  | TAXA(%) | VALORES
Mão-de-Obra(A) |  |  | 157.27 | 35.68
Materiais(B) |  |  |  | 35.23
Equipamentos(C) |  |  |  | 0.76
Produção da Equipe(D) |  |  |  | 1
Custo Horário Total(A+C) |  |  |  | 36.44
Custo Unitário da Execução[(A/D)+(C/D)] = E |  |  |  | 36.44
Custo Direto Total(B+E) |  |  |  | 71.67
Bonificações e Despesas Indiretas - BDI |  |  | 0 | 0
CUSTO UNITÁRIO (Adotado) |  |  |  | 71.67
Orçamento: 961101 - TABELA CUSTOS LABOR/CT-UFES PADRÃO DER MARÇO/2020(LS=157,27; BDI=0%)
Órgão Cliente: DER-ES |  |  | Órgão Gerente: DER-ES |  |  | Data Base: Março/2020
Planilha: 1 - TABELA CUSTOS LABOR/CT-UFES PADRÃO DER MARÇO/2020(LS=157,27; BDI=0%)
Item: 090302 - Rufo de chapa metálica nº 26 com largura de 30 cm | [6 empty] | Unidade: m
Base: LABOR |  | Código Base: '090302 |  | Fonte: LABOR |  |  | Versão: 1
MÃO DE OBRA | Unid | Código | Coefic. | C. Prod. | Pr. Prod. | Pr. Improd. | Pr. Unit. | Fator Ac. | Subtotal
AJUDANTE (LABOR) | H | '010101 | 0.5 | 1 | 5.67 | 0 | 14.59 | - | 7.295
PEDREIRO (LABOR) | H | '010139 | 0.5 | 1 | 6.72 | 0 | 17.29 | - | 8.645
SubTotal: | [8 empty] | 15.94
MATERIAL | Unid | Código | Coefic. | C. Prod. | Pr. Prod. | Pr. Improd. | Pr. Unit. | Fator Ac. | Subtotal
PREGO 15X15 (LABOR) | KG | '026566 | 0.07 | 1 | 8.44 | 0 | 8.44 | - | 0.591
CHAPA GALVANIZADA Nº 26 DESENV 30 CM (LABOR) | M | '068001 | 1.03 | 1 | 8.03 | 0 | 8.03 | - | 8.271
SubTotal: | [8 empty] | 8.86
RESUMO
DISCRIMINAÇÃO |  |  | TAXA(%) | VALORES
Mão-de-Obra(A) |  |  | 157.27 | 15.94
Materiais(B) |  |  |  | 8.86
Equipamentos(C) |  |  |  | 0
Produção da Equipe(D) |  |  |  | 1
Custo Horário Total(A+C) |  |  |  | 15.94
Custo Unitário da Execução[(A/D)+(C/D)] = E |  |  |  | 15.94
Custo Direto Total(B+E) |  |  |  | 24.8
Bonificações e Despesas Indiretas - BDI |  |  | 0 | 0
CUSTO UNITÁRIO (Adotado) |  |  |  | 24.8
Orçamento: 961101 - TABELA CUSTOS LABOR/CT-UFES PADRÃO DER MARÇO/2020(LS=157,27; BDI=0%)
Órgão Cliente: DER-ES |  |  | Órgão Gerente: DER-ES |  |  | Data Base: Março/2020
Planilha: 1 - TABELA CUSTOS LABOR/CT-UFES PADRÃO DER MARÇO/2020(LS=157,27; BDI=0%)
Item: 090305 - Calha de concreto armado Fck=15 MPa em "U" nas dimensões de 38 x 56 cm conforme detalhes em projeto | [6 empty] | Unidade: m
Base: LABOR |  | Código Base: '090305 |  | Fonte: LABOR |  |  | Versão: 2
MÃO DE OBRA | Unid | Código | Coefic. | C. Prod. | Pr. Prod. | Pr. Improd. | Pr. Unit. | Fator Ac. | Subtotal
AJUDANTE (LABOR) | H | '010101 | 2.6964 | 1 | 5.67 | 0 | 14.59 | - | 39.34
CARPINTEIRO (LABOR) | H | '010111 | 2.538 | 1 | 6.72 | 0 | 17.29 | - | 43.882
ARMADOR (LABOR) | H | '010121 | 0.1584 | 1 | 6.72 | 0 | 17.29 | - | 2.739
SERVENTE (LABOR) | H | '010146 | 0.363 | 1 | 4.94 | 0 | 12.71 | - | 4.614
SubTotal: | [8 empty] | 90.58
MATERIAL | Unid | Código | Coefic. | C. Prod. | Pr. Prod. | Pr. Improd. | Pr. Unit. | Fator Ac. | Subtotal
AREIA LAVADA MEDIA (LABOR) | M3 | '020503 | 0.0376 | 1 | 63.75 | 0 | 63.75 | - | 2.397
CIMENTO PORTLAND CP III - 40 (LABOR) | KG | '020508 | 20.5821 | 1 | 0.32 | 0 | 0.32 | - | 6.586
BRITA 1 (LABOR) | M3 | '020517 | 0.0159 | 1 | 83.3 | 0 | 83.3 | - | 1.324
BRITA 2 (LABOR) | M3 | '020518 | 0.0372 | 1 | 83.3 | 0 | 83.3 | - | 3.099
SARRAFO DE MADEIRA PINUS 10 X 2.5CM (LABOR) | M | '020985 | 2.8764 | 1 | 5.35 | 0 | 5.35 | - | 15.389
TABUA DE MADEIRA PINUS 30 X 2.5 CM (TAIPA DE 1ª) (LABOR) | M2 | '020987 | 0.9024 | 1 | 24.07 | 0 | 24.07 | - | 21.721
CHAPA COMPENSADA RESINADA ESP. 12MM (LABOR) | M2 | '021032 | 0.8084 | 1 | 19.04 | 0 | 19.04 | - | 15.392
ACO CA-50 DE 8.0MM (LABOR) | KG | '021517 | 2.277 | 1 | 3.86 | 0 | 3.86 | - | 8.789
PREGO 18X27 (LABOR) | KG | '026569 | 0.47 | 1 | 7.35 | 0 | 7.35 | - | 3.455
ARAME RECOZIDO N.18 BWG (LABOR) | KG | '027010 | 0.0396 | 1 | 8.09 | 0 | 8.09 | - | 0.32
DESMOLDANTE PARA FORMAS (LABOR) | L | '028008 | 0.188 | 1 | 11.37 | 0 | 11.37 | - | 2.138
SubTotal: | [8 empty] | 80.61
EQUIPAMENTO | Unid | Código | Coefic. | C. Prod. | Pr. Prod. | Pr. Improd. | Pr. Unit. | Fator Ac. | Subtotal
BETONEIRA 320 L (E301) (LABOR) | H | '080125 | 0.0432 | 1 | 28.9 | 13.48 | 28.9 | - | 1.248
SubTotal: | [8 empty] | 1.25
RESUMO
DISCRIMINAÇÃO |  |  | TAXA(%) | VALORES
Mão-de-Obra(A) |  |  | 157.27 | 90.58
Materiais(B) |  |  |  | 80.61
Equipamentos(C) |  |  |  | 1.25
Produção da Equipe(D) |  |  |  | 1
Custo Horário Total(A+C) |  |  |  | 91.83
Custo Unitário da Execução[(A/D)+(C/D)] = E |  |  |  | 91.83
Custo Direto Total(B+E) |  |  |  | 172.44
Bonificações e Despesas Indiretas - BDI |  |  | 0 | 0
CUSTO UNITÁRIO (Adotado) |  |  |  | 172.44
Orçamento: 961101 - TABELA CUSTOS LABOR/CT-UFES PADRÃO DER MARÇO/2020(LS=157,27; BDI=0%)
Órgão Cliente: DER-ES |  |  | Órgão Gerente: DER-ES |  |  | Data Base: Março/2020
Planilha: 1 - TABELA CUSTOS LABOR/CT-UFES PADRÃO DER MARÇO/2020(LS=157,27; BDI=0%)
Item: 090312 - Calha em chapa galvanizada com largura de 40 cm | [6 empty] | Unidade: m
Base: LABOR |  | Código Base: '090312 |  | Fonte: LABOR |  |  | Versão: 1
MÃO DE OBRA | Unid | Código | Coefic. | C. Prod. | Pr. Prod. | Pr. Improd. | Pr. Unit. | Fator Ac. | Subtotal
AJUDANTE (LABOR) | H | '010101 | 0.5 | 1 | 5.67 | 0 | 14.59 | - | 7.295
ENCANADOR (LABOR) | H | '010118 | 0.5 | 1 | 6.72 | 0 | 17.29 | - | 8.645
SubTotal: | [8 empty] | 15.94
MATERIAL | Unid | Código | Coefic. | C. Prod. | Pr. Prod. | Pr. Improd. | Pr. Unit. | Fator Ac. | Subtotal
SUPORTE PARA CALHA (LABOR) | UN | '068017 | 1 | 1 | 22.57 | 0 | 22.57 | - | 22.57
CALHA EM CHAPA DE ACO GALVANIZADO N. 20 40X25X25CM (LABOR) | M | '068023 | 1 | 1 | 89.77 | 0 | 89.77 | - | 89.77
SubTotal: | [8 empty] | 112.34
RESUMO
DISCRIMINAÇÃO |  |  | TAXA(%) | VALORES
Mão-de-Obra(A) |  |  | 157.27 | 15.94
Materiais(B) |  |  |  | 112.34
Equipamentos(C) |  |  |  | 0
Produção da Equipe(D) |  |  |  | 1
Custo Horário Total(A+C) |  |  |  | 15.94
Custo Unitário da Execução[(A/D)+(C/D)] = E |  |  |  | 15.94
Custo Direto Total(B+E) |  |  |  | 128.28
Bonificações e Despesas Indiretas - BDI |  |  | 0 | 0
CUSTO UNITÁRIO (Adotado) |  |  |  | 128.28
Orçamento: 961101 - TABELA CUSTOS LABOR/CT-UFES PADRÃO DER MARÇO/2020(LS=157,27; BDI=0%)
Órgão Cliente: DER-ES |  |  | Órgão Gerente: DER-ES |  |  | Data Base: Março/2020
Planilha: 1 - TABELA CUSTOS LABOR/CT-UFES PADRÃO DER MARÇO/2020(LS=157,27; BDI=0%)
Item: 090314 - Rufo de chapa de alumínio esp. 0.5mm, largura de 30cm | [6 empty] | Unidade: m
Base: LABOR |  | Código Base: '090314 |  | Fonte: LABOR |  |  | Versão: 1
MÃO DE OBRA | Unid | Código | Coefic. | C. Prod. | Pr. Prod. | Pr. Improd. | Pr. Unit. | Fator Ac. | Subtotal
AJUDANTE (LABOR) | H | '010101 | 0.5 | 1 | 5.67 | 0 | 14.59 | - | 7.295
PEDREIRO (LABOR) | H | '010139 | 0.5 | 1 | 6.72 | 0 | 17.29 | - | 8.645
SubTotal: | [8 empty] | 15.94
MATERIAL | Unid | Código | Coefic. | C. Prod. | Pr. Prod. | Pr. Improd. | Pr. Unit. | Fator Ac. | Subtotal
RUFO EM ALUMINIO ESP. 0.5 MM LARGURA 30 CM (LABOR) | M | '026008 | 1.03 | 1 | 17.06 | 0 | 17.06 | - | 17.572
PREGO 15X15 (LABOR) | KG | '026566 | 0.07 | 1 | 8.44 | 0 | 8.44 | - | 0.591
SubTotal: | [8 empty] | 18.16
RESUMO
DISCRIMINAÇÃO |  |  | TAXA(%) | VALORES
Mão-de-Obra(A) |  |  | 157.27 | 15.94
Materiais(B) |  |  |  | 18.16
Equipamentos(C) |  |  |  | 0
Produção da Equipe(D) |  |  |  | 1
Custo Horário Total(A+C) |  |  |  | 15.94
Custo Unitário da Execução[(A/D)+(C/D)] = E |  |  |  | 15.94
Custo Direto Total(B+E) |  |  |  | 34.1
Bonificações e Despesas Indiretas - BDI |  |  | 0 | 0
CUSTO UNITÁRIO (Adotado) |  |  |  | 34.1
Orçamento: 961101 - TABELA CUSTOS LABOR/CT-UFES PADRÃO DER MARÇO/2020(LS=157,27; BDI=0%)
Órgão Cliente: DER-ES |  |  | Órgão Gerente: DER-ES |  |  | Data Base: Março/2020
Planilha: 1 - TABELA CUSTOS LABOR/CT-UFES PADRÃO DER MARÇO/2020(LS=157,27; BDI=0%)
Item: 090403 - Platibanda de alvenaria de bloco cerâmico 10x20x20cm, assentado com argamassa de cimento, cal hidratada CH1 e areia no traço 1:0,5:8, amarrada com pilaretes em conc. arm. a cada 2m (H=1.0m), excl. revest. | [6 empty] | Unidade: m
Base: LABOR |  | Código Base: '090403 |  | Fonte: LABOR |  |  | Versão: 2
MÃO DE OBRA | Unid | Código | Coefic. | C. Prod. | Pr. Prod. | Pr. Improd. | Pr. Unit. | Fator Ac. | Subtotal
AJUDANTE (LABOR) | H | '010101 | 0.412 | 1 | 5.67 | 0 | 14.59 | - | 6.011
CARPINTEIRO (LABOR) | H | '010111 | 0.26 | 1 | 6.72 | 0 | 17.29 | - | 4.495
ARMADOR (LABOR) | H | '010121 | 0.152 | 1 | 6.72 | 0 | 17.29 | - | 2.628
PEDREIRO (LABOR) | H | '010139 | 1.02 | 1 | 6.72 | 0 | 17.29 | - | 17.636
SERVENTE (LABOR) | H | '010146 | 1.24 | 1 | 4.94 | 0 | 12.71 | - | 15.76
SubTotal: | [8 empty] | 46.53
MATERIAL | Unid | Código | Coefic. | C. Prod. | Pr. Prod. | Pr. Improd. | Pr. Unit. | Fator Ac. | Subtotal
AREIA LAVADA MEDIA (LABOR) | M3 | '020503 | 0.02036 | 1 | 63.75 | 0 | 63.75 | - | 1.298
CAL HIDRATADO P/ ARGAMASSA CH III (LABOR) | KG | '020505 | 0.528 | 1 | 0.68 | 0 | 0.68 | - | 0.359
CIMENTO PORTLAND CP III - 40 (LABOR) | KG | '020508 | 5.442 | 1 | 0.32 | 0 | 0.32 | - | 1.741
BRITA 1 (LABOR) | M3 | '020517 | 0.0026 | 1 | 83.3 | 0 | 83.3 | - | 0.217
BRITA 2 (LABOR) | M3 | '020518 | 0.0062 | 1 | 83.3 | 0 | 83.3 | - | 0.516
SARRAFO DE MADEIRA PINUS 10 X 2.5CM (LABOR) | M | '020985 | 0.1 | 1 | 5.35 | 0 | 5.35 | - | 0.535
TABUA DE MADEIRA PINUS 30 X 2.5 CM (LABOR) | M | '020988 | 0.2 | 1 | 6.72 | 0 | 6.72 | - | 1.344
ACO CA-50 DE 8.0MM (LABOR) | KG | '021517 | 2.185 | 1 | 3.86 | 0 | 3.86 | - | 8.434
BLOCO CERÂMICO 10 FUROS 09X19X19CM - PRAÇA VITÓRIA (LABOR) | UN | '022585 | 25 | 1 | 0.6 | 0 | 0.6 | - | 15
PREGO 18X27 (LABOR) | KG | '026569 | 0.03 | 1 | 7.35 | 0 | 7.35 | - | 0.221
ARAME RECOZIDO N.18 BWG (LABOR) | KG | '027010 | 0.038 | 1 | 8.09 | 0 | 8.09 | - | 0.307
DESMOLDANTE PARA FORMAS (LABOR) | L | '028008 | 0.08 | 1 | 11.37 | 0 | 11.37 | - | 0.91
SubTotal: | [8 empty] | 30.88
EQUIPAMENTO | Unid | Código | Coefic. | C. Prod. | Pr. Prod. | Pr. Improd. | Pr. Unit. | Fator Ac. | Subtotal
BETONEIRA 320 L (E301) (LABOR) | H | '080125 | 0.0071 | 1 | 28.9 | 13.48 | 28.9 | - | 0.205
SubTotal: | [8 empty] | 0.2
RESUMO
DISCRIMINAÇÃO |  |  | TAXA(%) | VALORES
Mão-de-Obra(A) |  |  | 157.27 | 46.53
Materiais(B) |  |  |  | 30.88
Equipamentos(C) |  |  |  | 0.21
Produção da Equipe(D) |  |  |  | 1
Custo Horário Total(A+C) |  |  |  | 46.74
Custo Unitário da Execução[(A/D)+(C/D)] = E |  |  |  | 46.74
Custo Direto Total(B+E) |  |  |  | 77.62
Bonificações e Despesas Indiretas - BDI |  |  | 0 | 0
CUSTO UNITÁRIO (Adotado) |  |  |  | 77.62
Orçamento: 961101 - TABELA CUSTOS LABOR/CT-UFES PADRÃO DER MARÇO/2020(LS=157,27; BDI=0%)
Órgão Cliente: DER-ES |  |  | Órgão Gerente: DER-ES |  |  | Data Base: Março/2020
Planilha: 1 - TABELA CUSTOS LABOR/CT-UFES PADRÃO DER MARÇO/2020(LS=157,27; BDI=0%)
Item: 090501 - Recolocação de engradamento de madeira para telhado com telha cerâmica, com pontaletes, terças, caibros e ripas, exclusive fornecimento | [6 empty] | Unidade: m2
Base: LABOR |  | Código Base: '090501 |  | Fonte: LABOR |  |  | Versão: 1
MÃO DE OBRA | Unid | Código | Coefic. | C. Prod. | Pr. Prod. | Pr. Improd. | Pr. Unit. | Fator Ac. | Subtotal
CARPINTEIRO (LABOR) | H | '010111 | 1.6 | 1 | 6.72 | 0 | 17.29 | - | 27.664
SERVENTE (LABOR) | H | '010146 | 1.6 | 1 | 4.94 | 0 | 12.71 | - | 20.336
SubTotal: | [8 empty] | 48
MATERIAL | Unid | Código | Coefic. | C. Prod. | Pr. Prod. | Pr. Improd. | Pr. Unit. | Fator Ac. | Subtotal
PREGO 15X15 (LABOR) | KG | '026566 | 0.02 | 1 | 8.44 | 0 | 8.44 | - | 0.169
PREGO 18X30 (LABOR) | KG | '026570 | 0.03 | 1 | 7.35 | 0 | 7.35 | - | 0.221
SubTotal: | [8 empty] | 0.39
RESUMO
DISCRIMINAÇÃO |  |  | TAXA(%) | VALORES
Mão-de-Obra(A) |  |  | 157.27 | 48
Materiais(B) |  |  |  | 0.39
Equipamentos(C) |  |  |  | 0
Produção da Equipe(D) |  |  |  | 1
Custo Horário Total(A+C) |  |  |  | 48
Custo Unitário da Execução[(A/D)+(C/D)] = E |  |  |  | 48
Custo Direto Total(B+E) |  |  |  | 48.39
Bonificações e Despesas Indiretas - BDI |  |  | 0 | 0
CUSTO UNITÁRIO (Adotado) |  |  |  | 48.39
Orçamento: 961101 - TABELA CUSTOS LABOR/CT-UFES PADRÃO DER MARÇO/2020(LS=157,27; BDI=0%)
Órgão Cliente: DER-ES |  |  | Órgão Gerente: DER-ES |  |  | Data Base: Março/2020
Planilha: 1 - TABELA CUSTOS LABOR/CT-UFES PADRÃO DER MARÇO/2020(LS=157,27; BDI=0%)
Item: 090502 - Recolocação de estrutura de madeira para telhado com telha ondulada de fibrocimento ou telha ecológica tipo onduline, com pontaletes e caibros, exclusive fornecimento | [6 empty] | Unidade: m2
Base: LABOR |  | Código Base: '090502 |  | Fonte: LABOR |  |  | Versão: 1
MÃO DE OBRA | Unid | Código | Coefic. | C. Prod. | Pr. Prod. | Pr. Improd. | Pr. Unit. | Fator Ac. | Subtotal
CARPINTEIRO (LABOR) | H | '010111 | 0.55 | 1 | 6.72 | 0 | 17.29 | - | 9.51
SERVENTE (LABOR) | H | '010146 | 0.55 | 1 | 4.94 | 0 | 12.71 | - | 6.991
SubTotal: | [8 empty] | 16.5
MATERIAL | Unid | Código | Coefic. | C. Prod. | Pr. Prod. | Pr. Improd. | Pr. Unit. | Fator Ac. | Subtotal
PREGO 18X30 (LABOR) | KG | '026570 | 0.014 | 1 | 7.35 | 0 | 7.35 | - | 0.103
SubTotal: | [8 empty] | 0.1
RESUMO
DISCRIMINAÇÃO |  |  | TAXA(%) | VALORES
Mão-de-Obra(A) |  |  | 157.27 | 16.5
Materiais(B) |  |  |  | 0.1
Equipamentos(C) |  |  |  | 0
Produção da Equipe(D) |  |  |  | 1
Custo Horário Total(A+C) |  |  |  | 16.5
Custo Unitário da Execução[(A/D)+(C/D)] = E |  |  |  | 16.5
Custo Direto Total(B+E) |  |  |  | 16.6
Bonificações e Despesas Indiretas - BDI |  |  | 0 | 0
CUSTO UNITÁRIO (Adotado) |  |  |  | 16.6
Orçamento: 961101 - TABELA CUSTOS LABOR/CT-UFES PADRÃO DER MARÇO/2020(LS=157,27; BDI=0%)
Órgão Cliente: DER-ES |  |  | Órgão Gerente: DER-ES |  |  | Data Base: Março/2020
Planilha: 1 - TABELA CUSTOS LABOR/CT-UFES PADRÃO DER MARÇO/2020(LS=157,27; BDI=0%)
Item: 090506 - Recolocação de telha ondulada de fibrocimento 6mm, excl. cumeeira | [6 empty] | Unidade: m2
Base: LABOR |  | Código Base: '090506 |  | Fonte: LABOR |  |  | Versão: 1
MÃO DE OBRA | Unid | Código | Coefic. | C. Prod. | Pr. Prod. | Pr. Improd. | Pr. Unit. | Fator Ac. | Subtotal
SERVENTE (LABOR) | H | '010146 | 0.3 | 1 | 4.94 | 0 | 12.71 | - | 3.813
TELHADISTA (LABOR) | H | '010150 | 0.3 | 1 | 6.72 | 0 | 17.29 | - | 5.187
SubTotal: | [8 empty] | 9
MATERIAL | Unid | Código | Coefic. | C. Prod. | Pr. Prod. | Pr. Improd. | Pr. Unit. | Fator Ac. | Subtotal
TELHA FIBROCIMENTO ONDULADA DE 6MM (LABOR) | M2 | '025513 | 0.06 | 1 | 22.87 | 0 | 22.87 | - | 1.372
CONJUNTO VEDACAO ELASTICA (LABOR) | UN | '026503 | 1.42 | 1 | 0.7 | 0 | 0.7 | - | 0.994
PARAFUSO COM ROSCA SOBERBA 8X110MM (LABOR) | UN | '026517 | 1.42 | 1 | 0.97 | 0 | 0.97 | - | 1.377
SubTotal: | [8 empty] | 3.74
RESUMO
DISCRIMINAÇÃO |  |  | TAXA(%) | VALORES
Mão-de-Obra(A) |  |  | 157.27 | 9
Materiais(B) |  |  |  | 3.74
Equipamentos(C) |  |  |  | 0
Produção da Equipe(D) |  |  |  | 1
Custo Horário Total(A+C) |  |  |  | 9
Custo Unitário da Execução[(A/D)+(C/D)] = E |  |  |  | 9
Custo Direto Total(B+E) |  |  |  | 12.74
Bonificações e Despesas Indiretas - BDI |  |  | 0 | 0
CUSTO UNITÁRIO (Adotado) |  |  |  | 12.74
Orçamento: 961101 - TABELA CUSTOS LABOR/CT-UFES PADRÃO DER MARÇO/2020(LS=157,27; BDI=0%)
Órgão Cliente: DER-ES |  |  | Órgão Gerente: DER-ES |  |  | Data Base: Março/2020
Planilha: 1 - TABELA CUSTOS LABOR/CT-UFES PADRÃO DER MARÇO/2020(LS=157,27; BDI=0%)
Item: 090509 - Remoção, lavagem com escova de aço e recolocação de telhas cerâmicas | [6 empty] | Unidade: m2
Base: LABOR |  | Código Base: '090509 |  | Fonte: LABOR |  |  | Versão: 1
MÃO DE OBRA | Unid | Código | Coefic. | C. Prod. | Pr. Prod. | Pr. Improd. | Pr. Unit. | Fator Ac. | Subtotal
SERVENTE (LABOR) | H | '010146 | 3.5 | 1 | 4.94 | 0 | 12.71 | - | 44.485
TELHADISTA (LABOR) | H | '010150 | 1.4 | 1 | 6.72 | 0 | 17.29 | - | 24.206
SubTotal: | [8 empty] | 68.69
RESUMO
DISCRIMINAÇÃO |  |  | TAXA(%) | VALORES
Mão-de-Obra(A) |  |  | 157.27 | 68.69
Materiais(B) |  |  |  | 0
Equipamentos(C) |  |  |  | 0
Produção da Equipe(D) |  |  |  | 1
Custo Horário Total(A+C) |  |  |  | 68.69
Custo Unitário da Execução[(A/D)+(C/D)] = E |  |  |  | 68.69
Custo Direto Total(B+E) |  |  |  | 68.69
Bonificações e Despesas Indiretas - BDI |  |  | 0 | 0
CUSTO UNITÁRIO (Adotado) |  |  |  | 68.69
Orçamento: 961101 - TABELA CUSTOS LABOR/CT-UFES PADRÃO DER MARÇO/2020(LS=157,27; BDI=0%)
Órgão Cliente: DER-ES |  |  | Órgão Gerente: DER-ES |  |  | Data Base: Março/2020
Planilha: 1 - TABELA CUSTOS LABOR/CT-UFES PADRÃO DER MARÇO/2020(LS=157,27; BDI=0%)
Item: 090511 - Tratamento em estrutura de madeira com cupinicida | [6 empty] | Unidade: m2
Base: LABOR |  | Código Base: '090511 |  | Fonte: LABOR |  |  | Versão: 1
MÃO DE OBRA | Unid | Código | Coefic. | C. Prod. | Pr. Prod. | Pr. Improd. | Pr. Unit. | Fator Ac. | Subtotal
AJUDANTE (LABOR) | H | '010101 | 0.46 | 1 | 5.67 | 0 | 14.59 | - | 6.711
PINTOR (LABOR) | H | '010140 | 0.46 | 1 | 6.72 | 0 | 17.29 | - | 7.953
SubTotal: | [8 empty] | 14.66
MATERIAL | Unid | Código | Coefic. | C. Prod. | Pr. Prod. | Pr. Improd. | Pr. Unit. | Fator Ac. | Subtotal
IMUNIZANTE PARA MADEIRA (LABOR) | L | '038030 | 0.76 | 1 | 26.5 | 0 | 26.5 | - | 20.14
SubTotal: | [8 empty] | 20.14
RESUMO
DISCRIMINAÇÃO |  |  | TAXA(%) | VALORES
Mão-de-Obra(A) |  |  | 157.27 | 14.66
Materiais(B) |  |  |  | 20.14
Equipamentos(C) |  |  |  | 0
Produção da Equipe(D) |  |  |  | 1
Custo Horário Total(A+C) |  |  |  | 14.66
Custo Unitário da Execução[(A/D)+(C/D)] = E |  |  |  | 14.66
Custo Direto Total(B+E) |  |  |  | 34.8
Bonificações e Despesas Indiretas - BDI |  |  | 0 | 0
CUSTO UNITÁRIO (Adotado) |  |  |  | 34.8
Orçamento: 961101 - TABELA CUSTOS LABOR/CT-UFES PADRÃO DER MARÇO/2020(LS=157,27; BDI=0%)
Órgão Cliente: DER-ES |  |  | Órgão Gerente: DER-ES |  |  | Data Base: Março/2020
Planilha: 1 - TABELA CUSTOS LABOR/CT-UFES PADRÃO DER MARÇO/2020(LS=157,27; BDI=0%)
Item: 090512 - Limpeza de calhas e coletores (serviço realizado por servente) | [6 empty] | Unidade: m3
Base: LABOR |  | Código Base: '090512 |  | Fonte: LABOR |  |  | Versão: 1
MÃO DE OBRA | Unid | Código | Coefic. | C. Prod. | Pr. Prod. | Pr. Improd. | Pr. Unit. | Fator Ac. | Subtotal
SERVENTE (LABOR) | H | '010146 | 1.375 | 1 | 4.94 | 0 | 12.71 | - | 17.476
SubTotal: | [8 empty] | 17.48
RESUMO
DISCRIMINAÇÃO |  |  | TAXA(%) | VALORES
Mão-de-Obra(A) |  |  | 157.27 | 17.48
Materiais(B) |  |  |  | 0
Equipamentos(C) |  |  |  | 0
Produção da Equipe(D) |  |  |  | 1
Custo Horário Total(A+C) |  |  |  | 17.48
Custo Unitário da Execução[(A/D)+(C/D)] = E |  |  |  | 17.48
Custo Direto Total(B+E) |  |  |  | 17.48
Bonificações e Despesas Indiretas - BDI |  |  | 0 | 0
CUSTO UNITÁRIO (Adotado) |  |  |  | 17.48
Orçamento: 961101 - TABELA CUSTOS LABOR/CT-UFES PADRÃO DER MARÇO/2020(LS=157,27; BDI=0%)
Órgão Cliente: DER-ES |  |  | Órgão Gerente: DER-ES |  |  | Data Base: Março/2020
Planilha: 1 - TABELA CUSTOS LABOR/CT-UFES PADRÃO DER MARÇO/2020(LS=157,27; BDI=0%)
Item: 100102 - Impermeabilização nas seguintes etapas: chapisco traço 1:2 c/ sika 1 ou equivalente, revest. duplo c/ argamassa de cimento e areia traço 1:3 c/ sika 1 ou equivalente, em 2x15 mm e acab. argamassa 1:1 | [6 empty] | Unidade: m2
Base: LABOR |  | Código Base: '100102 |  | Fonte: LABOR |  |  | Versão: 2
MÃO DE OBRA | Unid | Código | Coefic. | C. Prod. | Pr. Prod. | Pr. Improd. | Pr. Unit. | Fator Ac. | Subtotal
PEDREIRO (LABOR) | H | '010139 | 1.5 | 1 | 6.72 | 0 | 17.29 | - | 25.935
SERVENTE (LABOR) | H | '010146 | 1.55 | 1 | 4.94 | 0 | 12.71 | - | 19.701
SubTotal: | [8 empty] | 45.64
MATERIAL | Unid | Código | Coefic. | C. Prod. | Pr. Prod. | Pr. Improd. | Pr. Unit. | Fator Ac. | Subtotal
AREIA LAVADA MEDIA (LABOR) | M3 | '020503 | 0.0419 | 1 | 63.75 | 0 | 63.75 | - | 2.671
CIMENTO PORTLAND CP III - 40 (LABOR) | KG | '020508 | 17.795 | 1 | 0.32 | 0 | 0.32 | - | 5.694
SIKA 1 (LABOR) | KG | '024015 | 0.77 | 1 | 5.28 | 0 | 5.28 | - | 4.066
SubTotal: | [8 empty] | 12.43
RESUMO
DISCRIMINAÇÃO |  |  | TAXA(%) | VALORES
Mão-de-Obra(A) |  |  | 157.27 | 45.64
Materiais(B) |  |  |  | 12.43
Equipamentos(C) |  |  |  | 0
Produção da Equipe(D) |  |  |  | 1
Custo Horário Total(A+C) |  |  |  | 45.64
Custo Unitário da Execução[(A/D)+(C/D)] = E |  |  |  | 45.64
Custo Direto Total(B+E) |  |  |  | 58.07
Bonificações e Despesas Indiretas - BDI |  |  | 0 | 0
CUSTO UNITÁRIO (Adotado) |  |  |  | 58.07
Orçamento: 961101 - TABELA CUSTOS LABOR/CT-UFES PADRÃO DER MARÇO/2020(LS=157,27; BDI=0%)
Órgão Cliente: DER-ES |  |  | Órgão Gerente: DER-ES |  |  | Data Base: Março/2020
Planilha: 1 - TABELA CUSTOS LABOR/CT-UFES PADRÃO DER MARÇO/2020(LS=157,27; BDI=0%)
Item: 100105 - Índice de imperm.c/ manta asfáltica atendendo NBR 9952, asfalto polimérico, esp.4mm reforç.c/ filme int.em polietileno, regul.base c/ arg.1:4 esp.mín.15mm, proteção mec. arg. 1:4 esp.20mm e juntas dilat. | [6 empty] | Unidade: m2
Base: LABOR |  | Código Base: '100105 |  | Fonte: LABOR |  |  | Versão: 1
MATERIAL | Unid | Código | Coefic. | C. Prod. | Pr. Prod. | Pr. Improd. | Pr. Unit. | Fator Ac. | Subtotal
MANTA ASFALTICA 4MM TIPO III - APP (AREIA/POLIESTER/POLIESTER) NBR 9952, INCL. ARG. REGULAR. E PROTECAO (LABOR) | M2 | '024131 | 1 | 1 | 194.32 | 0 | 194.32 | - | 194.32
SubTotal: | [8 empty] | 194.32
RESUMO
DISCRIMINAÇÃO |  |  | TAXA(%) | VALORES
Mão-de-Obra(A) |  |  | 157.27 | 0
Materiais(B) |  |  |  | 194.32
Equipamentos(C) |  |  |  | 0
Produção da Equipe(D) |  |  |  | 1
Custo Horário Total(A+C) |  |  |  | 0
Custo Unitário da Execução[(A/D)+(C/D)] = E |  |  |  | 0
Custo Direto Total(B+E) |  |  |  | 194.32
Bonificações e Despesas Indiretas - BDI |  |  | 0 | 0
CUSTO UNITÁRIO (Adotado) |  |  |  | 194.32
Orçamento: 961101 - TABELA CUSTOS LABOR/CT-UFES PADRÃO DER MARÇO/2020(LS=157,27; BDI=0%)
Órgão Cliente: DER-ES |  |  | Órgão Gerente: DER-ES |  |  | Data Base: Março/2020
Planilha: 1 - TABELA CUSTOS LABOR/CT-UFES PADRÃO DER MARÇO/2020(LS=157,27; BDI=0%)
Item: 100202 - Impermeabilização com argamassa de igol 2 - marca de referência Sika | [6 empty] | Unidade: m2
Base: LABOR |  | Código Base: '100202 |  | Fonte: LABOR |  |  | Versão: 1
MÃO DE OBRA | Unid | Código | Coefic. | C. Prod. | Pr. Prod. | Pr. Improd. | Pr. Unit. | Fator Ac. | Subtotal
PEDREIRO (LABOR) | H | '010139 | 0.75 | 1 | 6.72 | 0 | 17.29 | - | 12.968
SERVENTE (LABOR) | H | '010146 | 1.05 | 1 | 4.94 | 0 | 12.71 | - | 13.346
SubTotal: | [8 empty] | 26.31
MATERIAL | Unid | Código | Coefic. | C. Prod. | Pr. Prod. | Pr. Improd. | Pr. Unit. | Fator Ac. | Subtotal
AREIA LAVADA MEDIA (LABOR) | M3 | '020503 | 0.0365 | 1 | 63.75 | 0 | 63.75 | - | 2.327
CIMENTO PORTLAND CP III - 40 (LABOR) | KG | '020508 | 14.58 | 1 | 0.32 | 0 | 0.32 | - | 4.666
IMPERMEABILIZANTE ASFALTICO DISPERSO EM AGUA IGOL 2 - SIKA OU EQUIVALENTE (LABOR) | KG | '024035 | 0.6 | 1 | 12.87 | 0 | 12.87 | - | 7.722
SubTotal: | [8 empty] | 14.72
RESUMO
DISCRIMINAÇÃO |  |  | TAXA(%) | VALORES
Mão-de-Obra(A) |  |  | 157.27 | 26.31
Materiais(B) |  |  |  | 14.72
Equipamentos(C) |  |  |  | 0
Produção da Equipe(D) |  |  |  | 1
Custo Horário Total(A+C) |  |  |  | 26.31
Custo Unitário da Execução[(A/D)+(C/D)] = E |  |  |  | 26.31
Custo Direto Total(B+E) |  |  |  | 41.03
Bonificações e Despesas Indiretas - BDI |  |  | 0 | 0
CUSTO UNITÁRIO (Adotado) |  |  |  | 41.03
Orçamento: 961101 - TABELA CUSTOS LABOR/CT-UFES PADRÃO DER MARÇO/2020(LS=157,27; BDI=0%)
Órgão Cliente: DER-ES |  |  | Órgão Gerente: DER-ES |  |  | Data Base: Março/2020
Planilha: 1 - TABELA CUSTOS LABOR/CT-UFES PADRÃO DER MARÇO/2020(LS=157,27; BDI=0%)
Item: 100203 - Pintura impermeabilizante com igolflex ou equivalente a 3 demãos | [6 empty] | Unidade: m2
Base: LABOR |  | Código Base: '100203 |  | Fonte: LABOR |  |  | Versão: 1
MÃO DE OBRA | Unid | Código | Coefic. | C. Prod. | Pr. Prod. | Pr. Improd. | Pr. Unit. | Fator Ac. | Subtotal
SERVENTE (LABOR) | H | '010146 | 0.75 | 1 | 4.94 | 0 | 12.71 | - | 9.533
SubTotal: | [8 empty] | 9.53
MATERIAL | Unid | Código | Coefic. | C. Prod. | Pr. Prod. | Pr. Improd. | Pr. Unit. | Fator Ac. | Subtotal
IMPERMEABILIZANTE PRETO FLEXIVEL IGOLFLEX OU EQUIVALENTE (LABOR) | KG | '024034 | 2 | 1 | 14.02 | 0 | 14.02 | - | 28.04
SubTotal: | [8 empty] | 28.04
RESUMO
DISCRIMINAÇÃO |  |  | TAXA(%) | VALORES
Mão-de-Obra(A) |  |  | 157.27 | 9.53
Materiais(B) |  |  |  | 28.04
Equipamentos(C) |  |  |  | 0
Produção da Equipe(D) |  |  |  | 1
Custo Horário Total(A+C) |  |  |  | 9.53
Custo Unitário da Execução[(A/D)+(C/D)] = E |  |  |  | 9.53
Custo Direto Total(B+E) |  |  |  | 37.57
Bonificações e Despesas Indiretas - BDI |  |  | 0 | 0
CUSTO UNITÁRIO (Adotado) |  |  |  | 37.57
Orçamento: 961101 - TABELA CUSTOS LABOR/CT-UFES PADRÃO DER MARÇO/2020(LS=157,27; BDI=0%)
Órgão Cliente: DER-ES |  |  | Órgão Gerente: DER-ES |  |  | Data Base: Março/2020
Planilha: 1 - TABELA CUSTOS LABOR/CT-UFES PADRÃO DER MARÇO/2020(LS=157,27; BDI=0%)
Item: 100204 - Impermeabilização, empregando argamassa de cimento e areia sem peneirar no traço 1:3 com aditivo impermeabilizado tipo sika 1 ou equivalente, espessura de 2 cm | [6 empty] | Unidade: m2
Base: LABOR |  | Código Base: '100204 |  | Fonte: LABOR |  |  | Versão: 2
MÃO DE OBRA | Unid | Código | Coefic. | C. Prod. | Pr. Prod. | Pr. Improd. | Pr. Unit. | Fator Ac. | Subtotal
PEDREIRO (LABOR) | H | '010139 | 0.75 | 1 | 6.72 | 0 | 17.29 | - | 12.968
SERVENTE (LABOR) | H | '010146 | 0.95 | 1 | 4.94 | 0 | 12.71 | - | 12.075
SubTotal: | [8 empty] | 25.04
MATERIAL | Unid | Código | Coefic. | C. Prod. | Pr. Prod. | Pr. Improd. | Pr. Unit. | Fator Ac. | Subtotal
AREIA LAVADA MEDIA (LABOR) | M3 | '020503 | 0.0243 | 1 | 63.75 | 0 | 63.75 | - | 1.549
CIMENTO PORTLAND CP III - 40 (LABOR) | KG | '020508 | 9.72 | 1 | 0.32 | 0 | 0.32 | - | 3.11
SIKA 1 (LABOR) | KG | '024015 | 0.4 | 1 | 5.28 | 0 | 5.28 | - | 2.112
SubTotal: | [8 empty] | 6.77
RESUMO
DISCRIMINAÇÃO |  |  | TAXA(%) | VALORES
Mão-de-Obra(A) |  |  | 157.27 | 25.04
Materiais(B) |  |  |  | 6.77
Equipamentos(C) |  |  |  | 0
Produção da Equipe(D) |  |  |  | 1
Custo Horário Total(A+C) |  |  |  | 25.04
Custo Unitário da Execução[(A/D)+(C/D)] = E |  |  |  | 25.04
Custo Direto Total(B+E) |  |  |  | 31.81
Bonificações e Despesas Indiretas - BDI |  |  | 0 | 0
CUSTO UNITÁRIO (Adotado) |  |  |  | 31.81
Orçamento: 961101 - TABELA CUSTOS LABOR/CT-UFES PADRÃO DER MARÇO/2020(LS=157,27; BDI=0%)
Órgão Cliente: DER-ES |  |  | Órgão Gerente: DER-ES |  |  | Data Base: Março/2020
Planilha: 1 - TABELA CUSTOS LABOR/CT-UFES PADRÃO DER MARÇO/2020(LS=157,27; BDI=0%)
Item: 100208 - Índice de imperm.c/ manta asfáltica atendendo NBR 9952, asfalto polimerizado esp.3mm, reforç.c/ filme int. polietileno, regul. base c/ arg.1:4 esp.mín.15mm, proteção mec. arg.1:4 esp.20mm e juntas dilat. | [6 empty] | Unidade: m2
Base: LABOR |  | Código Base: '100208 |  | Fonte: LABOR |  |  | Versão: 1
MATERIAL | Unid | Código | Coefic. | C. Prod. | Pr. Prod. | Pr. Improd. | Pr. Unit. | Fator Ac. | Subtotal
MANTA ASFALTICA 3MM TIPO III - APP (AREIA/POLIESTER/POLIESTER) NBR 9952, INCL. ARG. REGULAR. E PROTECAO (LABOR) | M2 | '024130 | 1 | 1 | 182.76 | 0 | 182.76 | - | 182.76
SubTotal: | [8 empty] | 182.76
RESUMO
DISCRIMINAÇÃO |  |  | TAXA(%) | VALORES
Mão-de-Obra(A) |  |  | 157.27 | 0
Materiais(B) |  |  |  | 182.76
Equipamentos(C) |  |  |  | 0
Produção da Equipe(D) |  |  |  | 1
Custo Horário Total(A+C) |  |  |  | 0
Custo Unitário da Execução[(A/D)+(C/D)] = E |  |  |  | 0
Custo Direto Total(B+E) |  |  |  | 182.76
Bonificações e Despesas Indiretas - BDI |  |  | 0 | 0
CUSTO UNITÁRIO (Adotado) |  |  |  | 182.76
Orçamento: 961101 - TABELA CUSTOS LABOR/CT-UFES PADRÃO DER MARÇO/2020(LS=157,27; BDI=0%)
Órgão Cliente: DER-ES |  |  | Órgão Gerente: DER-ES |  |  | Data Base: Março/2020
Planilha: 1 - TABELA CUSTOS LABOR/CT-UFES PADRÃO DER MARÇO/2020(LS=157,27; BDI=0%)
Item: 100301 - Impermeabilização nas seguintes etapas: chapisco traço 1:2 c/ sika 1 prop. 1:10 ou equiv., revest. duplo c/ argamassa de cimento e areia traço 1:3 c/ sika 1 prop. 1:12 ou equivalente, esp. 2x15 mm e acab. argamassa 1:2 | [6 empty] | Unidade: m2
Base: LABOR |  | Código Base: '100301 |  | Fonte: LABOR |  |  | Versão: 2
MÃO DE OBRA | Unid | Código | Coefic. | C. Prod. | Pr. Prod. | Pr. Improd. | Pr. Unit. | Fator Ac. | Subtotal
PEDREIRO (LABOR) | H | '010139 | 1.4175 | 1 | 6.72 | 0 | 17.29 | - | 24.509
SERVENTE (LABOR) | H | '010146 | 1.582 | 1 | 4.94 | 0 | 12.71 | - | 20.108
SubTotal: | [8 empty] | 44.62
MATERIAL | Unid | Código | Coefic. | C. Prod. | Pr. Prod. | Pr. Improd. | Pr. Unit. | Fator Ac. | Subtotal
AREIA LAVADA MEDIA (LABOR) | M3 | '020503 | 0.0651 | 1 | 63.75 | 0 | 63.75 | - | 4.15
CIMENTO PORTLAND CP III - 40 (LABOR) | KG | '020508 | 31.026 | 1 | 0.32 | 0 | 0.32 | - | 9.928
SIKA 1 (LABOR) | KG | '024015 | 0.885 | 1 | 5.28 | 0 | 5.28 | - | 4.673
SubTotal: | [8 empty] | 18.75
EQUIPAMENTO | Unid | Código | Coefic. | C. Prod. | Pr. Prod. | Pr. Improd. | Pr. Unit. | Fator Ac. | Subtotal
BETONEIRA 320 L (E301) (LABOR) | H | '080125 | 0.054885 | 1 | 28.9 | 13.48 | 28.9 | - | 1.586
SubTotal: | [8 empty] | 1.59
RESUMO
DISCRIMINAÇÃO |  |  | TAXA(%) | VALORES
Mão-de-Obra(A) |  |  | 157.27 | 44.62
Materiais(B) |  |  |  | 18.75
Equipamentos(C) |  |  |  | 1.59
Produção da Equipe(D) |  |  |  | 1
Custo Horário Total(A+C) |  |  |  | 46.21
Custo Unitário da Execução[(A/D)+(C/D)] = E |  |  |  | 46.21
Custo Direto Total(B+E) |  |  |  | 64.96
Bonificações e Despesas Indiretas - BDI |  |  | 0 | 0
CUSTO UNITÁRIO (Adotado) |  |  |  | 64.96
Orçamento: 961101 - TABELA CUSTOS LABOR/CT-UFES PADRÃO DER MARÇO/2020(LS=157,27; BDI=0%)
Órgão Cliente: DER-ES |  |  | Órgão Gerente: DER-ES |  |  | Data Base: Março/2020
Planilha: 1 - TABELA CUSTOS LABOR/CT-UFES PADRÃO DER MARÇO/2020(LS=157,27; BDI=0%)
Item: 110101 - Chapisco com argamassa de cimento e areia média ou grossa lavada no traço 1:3, espessura 5 mm | [6 empty] | Unidade: m2
Base: LABOR |  | Código Base: '110101 |  | Fonte: LABOR |  |  | Versão: 1
MÃO DE OBRA | Unid | Código | Coefic. | C. Prod. | Pr. Prod. | Pr. Improd. | Pr. Unit. | Fator Ac. | Subtotal
PEDREIRO (LABOR) | H | '010139 | 0.25 | 1 | 6.72 | 0 | 17.29 | - | 4.323
SERVENTE (LABOR) | H | '010146 | 0.31 | 1 | 4.94 | 0 | 12.71 | - | 3.94
SubTotal: | [8 empty] | 8.26
MATERIAL | Unid | Código | Coefic. | C. Prod. | Pr. Prod. | Pr. Improd. | Pr. Unit. | Fator Ac. | Subtotal
AREIA LAVADA MEDIA (LABOR) | M3 | '020503 | 0.0072 | 1 | 63.75 | 0 | 63.75 | - | 0.459
CIMENTO PORTLAND CP III - 40 (LABOR) | KG | '020508 | 2.92 | 1 | 0.32 | 0 | 0.32 | - | 0.934
SubTotal: | [8 empty] | 1.39
RESUMO
DISCRIMINAÇÃO |  |  | TAXA(%) | VALORES
Mão-de-Obra(A) |  |  | 157.27 | 8.26
Materiais(B) |  |  |  | 1.39
Equipamentos(C) |  |  |  | 0
Produção da Equipe(D) |  |  |  | 1
Custo Horário Total(A+C) |  |  |  | 8.26
Custo Unitário da Execução[(A/D)+(C/D)] = E |  |  |  | 8.26
Custo Direto Total(B+E) |  |  |  | 9.65
Bonificações e Despesas Indiretas - BDI |  |  | 0 | 0
CUSTO UNITÁRIO (Adotado) |  |  |  | 9.65
Orçamento: 961101 - TABELA CUSTOS LABOR/CT-UFES PADRÃO DER MARÇO/2020(LS=157,27; BDI=0%)
Órgão Cliente: DER-ES |  |  | Órgão Gerente: DER-ES |  |  | Data Base: Março/2020
Planilha: 1 - TABELA CUSTOS LABOR/CT-UFES PADRÃO DER MARÇO/2020(LS=157,27; BDI=0%)
Item: 110201 - Forro de gesso acabamento tipo liso | [6 empty] | Unidade: m2
Base: LABOR |  | Código Base: '110201 |  | Fonte: LABOR |  |  | Versão: 1
MATERIAL | Unid | Código | Coefic. | C. Prod. | Pr. Prod. | Pr. Improd. | Pr. Unit. | Fator Ac. | Subtotal
FORRO DE GESSO COLOCADO, ACABAMENTO TIPO LISO (LABOR) | M2 | '034005 | 1 | 1 | 30.33 | 0 | 30.33 | - | 30.33
SubTotal: | [8 empty] | 30.33
RESUMO
DISCRIMINAÇÃO |  |  | TAXA(%) | VALORES
Mão-de-Obra(A) |  |  | 157.27 | 0
Materiais(B) |  |  |  | 30.33
Equipamentos(C) |  |  |  | 0
Produção da Equipe(D) |  |  |  | 1
Custo Horário Total(A+C) |  |  |  | 0
Custo Unitário da Execução[(A/D)+(C/D)] = E |  |  |  | 0
Custo Direto Total(B+E) |  |  |  | 30.33
Bonificações e Despesas Indiretas - BDI |  |  | 0 | 0
CUSTO UNITÁRIO (Adotado) |  |  |  | 30.33
Orçamento: 961101 - TABELA CUSTOS LABOR/CT-UFES PADRÃO DER MARÇO/2020(LS=157,27; BDI=0%)
Órgão Cliente: DER-ES |  |  | Órgão Gerente: DER-ES |  |  | Data Base: Março/2020
Planilha: 1 - TABELA CUSTOS LABOR/CT-UFES PADRÃO DER MARÇO/2020(LS=157,27; BDI=0%)
Item: 110210 - Forro PVC branco L = 20 cm, frisado, colocado | [6 empty] | Unidade: m2
Base: LABOR |  | Código Base: '110210 |  | Fonte: LABOR |  |  | Versão: 1
MATERIAL | Unid | Código | Coefic. | C. Prod. | Pr. Prod. | Pr. Improd. | Pr. Unit. | Fator Ac. | Subtotal
FORRO PVC FRISADO L= 20CM ESP.10MM, COLOCADO (LABOR) | M2 | '034114 | 1 | 1 | 37.43 | 0 | 37.43 | - | 37.43
SubTotal: | [8 empty] | 37.43
RESUMO
DISCRIMINAÇÃO |  |  | TAXA(%) | VALORES
Mão-de-Obra(A) |  |  | 157.27 | 0
Materiais(B) |  |  |  | 37.43
Equipamentos(C) |  |  |  | 0
Produção da Equipe(D) |  |  |  | 1
Custo Horário Total(A+C) |  |  |  | 0
Custo Unitário da Execução[(A/D)+(C/D)] = E |  |  |  | 0
Custo Direto Total(B+E) |  |  |  | 37.43
Bonificações e Despesas Indiretas - BDI |  |  | 0 | 0
CUSTO UNITÁRIO (Adotado) |  |  |  | 37.43
Orçamento: 961101 - TABELA CUSTOS LABOR/CT-UFES PADRÃO DER MARÇO/2020(LS=157,27; BDI=0%)
Órgão Cliente: DER-ES |  |  | Órgão Gerente: DER-ES |  |  | Data Base: Março/2020
Planilha: 1 - TABELA CUSTOS LABOR/CT-UFES PADRÃO DER MARÇO/2020(LS=157,27; BDI=0%)
Item: 110301 - Emboço de argamassa de cimento, cal hidratada CH1 e areia lavada traço 1:0.5:6, espessura 20 mm | [6 empty] | Unidade: m2
Base: LABOR |  | Código Base: '110301 |  | Fonte: LABOR |  |  | Versão: 1
MÃO DE OBRA | Unid | Código | Coefic. | C. Prod. | Pr. Prod. | Pr. Improd. | Pr. Unit. | Fator Ac. | Subtotal
PEDREIRO (LABOR) | H | '010139 | 0.7 | 1 | 6.72 | 0 | 17.29 | - | 12.103
SERVENTE (LABOR) | H | '010146 | 0.9 | 1 | 4.94 | 0 | 12.71 | - | 11.439
SubTotal: | [8 empty] | 23.54
MATERIAL | Unid | Código | Coefic. | C. Prod. | Pr. Prod. | Pr. Improd. | Pr. Unit. | Fator Ac. | Subtotal
AREIA LAVADA MEDIA (LABOR) | M3 | '020503 | 0.0232 | 1 | 63.75 | 0 | 63.75 | - | 1.479
CAL HIDRATADO P/ ARGAMASSA CH III (LABOR) | KG | '020505 | 1.16 | 1 | 0.68 | 0 | 0.68 | - | 0.789
CIMENTO PORTLAND CP III - 40 (LABOR) | KG | '020508 | 4.48 | 1 | 0.32 | 0 | 0.32 | - | 1.434
SubTotal: | [8 empty] | 3.7
RESUMO
DISCRIMINAÇÃO |  |  | TAXA(%) | VALORES
Mão-de-Obra(A) |  |  | 157.27 | 23.54
Materiais(B) |  |  |  | 3.7
Equipamentos(C) |  |  |  | 0
Produção da Equipe(D) |  |  |  | 1
Custo Horário Total(A+C) |  |  |  | 23.54
Custo Unitário da Execução[(A/D)+(C/D)] = E |  |  |  | 23.54
Custo Direto Total(B+E) |  |  |  | 27.24
Bonificações e Despesas Indiretas - BDI |  |  | 0 | 0
CUSTO UNITÁRIO (Adotado) |  |  |  | 27.24
Orçamento: 961101 - TABELA CUSTOS LABOR/CT-UFES PADRÃO DER MARÇO/2020(LS=157,27; BDI=0%)
Órgão Cliente: DER-ES |  |  | Órgão Gerente: DER-ES |  |  | Data Base: Março/2020
Planilha: 1 - TABELA CUSTOS LABOR/CT-UFES PADRÃO DER MARÇO/2020(LS=157,27; BDI=0%)
Item: 110302 - Reboco tipo paulista de argamassa de cimento, cal hidratada CH1 e areia lavada traço 1:0.5:6, espessura 25 mm | [6 empty] | Unidade: m2
Base: LABOR |  | Código Base: '110302 |  | Fonte: LABOR |  |  | Versão: 1
MÃO DE OBRA | Unid | Código | Coefic. | C. Prod. | Pr. Prod. | Pr. Improd. | Pr. Unit. | Fator Ac. | Subtotal
PEDREIRO (LABOR) | H | '010139 | 1.4 | 1 | 6.72 | 0 | 17.29 | - | 24.206
SERVENTE (LABOR) | H | '010146 | 1.4625 | 1 | 4.94 | 0 | 12.71 | - | 18.588
SubTotal: | [8 empty] | 42.79
MATERIAL | Unid | Código | Coefic. | C. Prod. | Pr. Prod. | Pr. Improd. | Pr. Unit. | Fator Ac. | Subtotal
AREIA LAVADA MEDIA (LABOR) | M3 | '020503 | 0.029 | 1 | 63.75 | 0 | 63.75 | - | 1.849
CAL HIDRATADO P/ ARGAMASSA CH III (LABOR) | KG | '020505 | 1.45 | 1 | 0.68 | 0 | 0.68 | - | 0.986
CIMENTO PORTLAND CP III - 40 (LABOR) | KG | '020508 | 5.6 | 1 | 0.32 | 0 | 0.32 | - | 1.792
SubTotal: | [8 empty] | 4.63
RESUMO
DISCRIMINAÇÃO |  |  | TAXA(%) | VALORES
Mão-de-Obra(A) |  |  | 157.27 | 42.79
Materiais(B) |  |  |  | 4.63
Equipamentos(C) |  |  |  | 0
Produção da Equipe(D) |  |  |  | 1
Custo Horário Total(A+C) |  |  |  | 42.79
Custo Unitário da Execução[(A/D)+(C/D)] = E |  |  |  | 42.79
Custo Direto Total(B+E) |  |  |  | 47.42
Bonificações e Despesas Indiretas - BDI |  |  | 0 | 0
CUSTO UNITÁRIO (Adotado) |  |  |  | 47.42
Orçamento: 961101 - TABELA CUSTOS LABOR/CT-UFES PADRÃO DER MARÇO/2020(LS=157,27; BDI=0%)
Órgão Cliente: DER-ES |  |  | Órgão Gerente: DER-ES |  |  | Data Base: Março/2020
Planilha: 1 - TABELA CUSTOS LABOR/CT-UFES PADRÃO DER MARÇO/2020(LS=157,27; BDI=0%)
Item: 110401 - Recolocação de forro de madeira, com aproveitamento do material | [6 empty] | Unidade: m2
Base: LABOR |  | Código Base: '110401 |  | Fonte: LABOR |  |  | Versão: 1
MÃO DE OBRA | Unid | Código | Coefic. | C. Prod. | Pr. Prod. | Pr. Improd. | Pr. Unit. | Fator Ac. | Subtotal
AJUDANTE (LABOR) | H | '010101 | 1.3 | 1 | 5.67 | 0 | 14.59 | - | 18.967
CARPINTEIRO (LABOR) | H | '010111 | 1.3 | 1 | 6.72 | 0 | 17.29 | - | 22.477
SubTotal: | [8 empty] | 41.44
MATERIAL | Unid | Código | Coefic. | C. Prod. | Pr. Prod. | Pr. Improd. | Pr. Unit. | Fator Ac. | Subtotal
PREGO 12X12 (LABOR) | KG | '026563 | 0.12 | 1 | 10.04 | 0 | 10.04 | - | 1.205
SubTotal: | [8 empty] | 1.2
RESUMO
DISCRIMINAÇÃO |  |  | TAXA(%) | VALORES
Mão-de-Obra(A) |  |  | 157.27 | 41.44
Materiais(B) |  |  |  | 1.21
Equipamentos(C) |  |  |  | 0
Produção da Equipe(D) |  |  |  | 1
Custo Horário Total(A+C) |  |  |  | 41.44
Custo Unitário da Execução[(A/D)+(C/D)] = E |  |  |  | 41.44
Custo Direto Total(B+E) |  |  |  | 42.65
Bonificações e Despesas Indiretas - BDI |  |  | 0 | 0
CUSTO UNITÁRIO (Adotado) |  |  |  | 42.65
Orçamento: 961101 - TABELA CUSTOS LABOR/CT-UFES PADRÃO DER MARÇO/2020(LS=157,27; BDI=0%)
Órgão Cliente: DER-ES |  |  | Órgão Gerente: DER-ES |  |  | Data Base: Março/2020
Planilha: 1 - TABELA CUSTOS LABOR/CT-UFES PADRÃO DER MARÇO/2020(LS=157,27; BDI=0%)
Item: 120101 - Chapisco de argamassa de cimento e areia média ou grossa lavada, no traço 1:3, espessura 5 mm | [6 empty] | Unidade: m2
Base: LABOR |  | Código Base: '120101 |  | Fonte: LABOR |  |  | Versão: 1
MÃO DE OBRA | Unid | Código | Coefic. | C. Prod. | Pr. Prod. | Pr. Improd. | Pr. Unit. | Fator Ac. | Subtotal
PEDREIRO (LABOR) | H | '010139 | 0.1 | 1 | 6.72 | 0 | 17.29 | - | 1.729
SERVENTE (LABOR) | H | '010146 | 0.15 | 1 | 4.94 | 0 | 12.71 | - | 1.907
SubTotal: | [8 empty] | 3.64
MATERIAL | Unid | Código | Coefic. | C. Prod. | Pr. Prod. | Pr. Improd. | Pr. Unit. | Fator Ac. | Subtotal
AREIA LAVADA MEDIA (LABOR) | M3 | '020503 | 0.0061 | 1 | 63.75 | 0 | 63.75 | - | 0.389
CIMENTO PORTLAND CP III - 40 (LABOR) | KG | '020508 | 2.43 | 1 | 0.32 | 0 | 0.32 | - | 0.778
SubTotal: | [8 empty] | 1.17
RESUMO
DISCRIMINAÇÃO |  |  | TAXA(%) | VALORES
Mão-de-Obra(A) |  |  | 157.27 | 3.64
Materiais(B) |  |  |  | 1.17
Equipamentos(C) |  |  |  | 0
Produção da Equipe(D) |  |  |  | 1
Custo Horário Total(A+C) |  |  |  | 3.64
Custo Unitário da Execução[(A/D)+(C/D)] = E |  |  |  | 3.64
Custo Direto Total(B+E) |  |  |  | 4.81
Bonificações e Despesas Indiretas - BDI |  |  | 0 | 0
CUSTO UNITÁRIO (Adotado) |  |  |  | 4.81
Orçamento: 961101 - TABELA CUSTOS LABOR/CT-UFES PADRÃO DER MARÇO/2020(LS=157,27; BDI=0%)
Órgão Cliente: DER-ES |  |  | Órgão Gerente: DER-ES |  |  | Data Base: Março/2020
Planilha: 1 - TABELA CUSTOS LABOR/CT-UFES PADRÃO DER MARÇO/2020(LS=157,27; BDI=0%)
Item: 120201 - Azulejo branco 15 x 15 cm, juntas a prumo, assentado com argamassa de cimento colante, inclusive rejuntamento com cimento branco, marcas de referência Eliane, Cecrisa ou Portobello | [6 empty] | Unidade: m2
Base: LABOR |  | Código Base: '120201 |  | Fonte: LABOR |  |  | Versão: 1
MÃO DE OBRA | Unid | Código | Coefic. | C. Prod. | Pr. Prod. | Pr. Improd. | Pr. Unit. | Fator Ac. | Subtotal
AZULEJISTA (LABOR) | H | '010106 | 0.61 | 1 | 6.72 | 0 | 17.29 | - | 10.547
SERVENTE (LABOR) | H | '010146 | 0.44 | 1 | 4.94 | 0 | 12.71 | - | 5.592
SubTotal: | [8 empty] | 16.14
MATERIAL | Unid | Código | Coefic. | C. Prod. | Pr. Prod. | Pr. Improd. | Pr. Unit. | Fator Ac. | Subtotal
CIMENTO BRANCO NAO ESTRUTURAL (LABOR) | KG | '020509 | 0.25 | 1 | 3.02 | 0 | 3.02 | - | 0.755
CIMENTO COLANTE INDUSTRIALIZADO AC I (LABOR) | KG | '020510 | 4.5 | 1 | 0.54 | 0 | 0.54 | - | 2.43
AZULEJO BRANCO 15X15CM (LABOR) | M2 | '032001 | 1.05 | 1 | 34.45 | 0 | 34.45 | - | 36.173
SubTotal: | [8 empty] | 39.36
RESUMO
DISCRIMINAÇÃO |  |  | TAXA(%) | VALORES
Mão-de-Obra(A) |  |  | 157.27 | 16.14
Materiais(B) |  |  |  | 39.36
Equipamentos(C) |  |  |  | 0
Produção da Equipe(D) |  |  |  | 1
Custo Horário Total(A+C) |  |  |  | 16.14
Custo Unitário da Execução[(A/D)+(C/D)] = E |  |  |  | 16.14
Custo Direto Total(B+E) |  |  |  | 55.5
Bonificações e Despesas Indiretas - BDI |  |  | 0 | 0
CUSTO UNITÁRIO (Adotado) |  |  |  | 55.5
Orçamento: 961101 - TABELA CUSTOS LABOR/CT-UFES PADRÃO DER MARÇO/2020(LS=157,27; BDI=0%)
Órgão Cliente: DER-ES |  |  | Órgão Gerente: DER-ES |  |  | Data Base: Março/2020
Planilha: 1 - TABELA CUSTOS LABOR/CT-UFES PADRÃO DER MARÇO/2020(LS=157,27; BDI=0%)
Item: 120205 - Roda-parede de madeira de lei tipo Paraju ou equivalente, de 10 x 2.5cm, fixado com parafuso e bucha plástica n° 8 | [6 empty] | Unidade: m
Base: LABOR |  | Código Base: '120205 |  | Fonte: LABOR |  |  | Versão: 1
MÃO DE OBRA | Unid | Código | Coefic. | C. Prod. | Pr. Prod. | Pr. Improd. | Pr. Unit. | Fator Ac. | Subtotal
CARPINTEIRO (LABOR) | H | '010111 | 0.7 | 1 | 6.72 | 0 | 17.29 | - | 12.103
SERVENTE (LABOR) | H | '010146 | 0.7 | 1 | 4.94 | 0 | 12.71 | - | 8.897
SubTotal: | [8 empty] | 21
MATERIAL | Unid | Código | Coefic. | C. Prod. | Pr. Prod. | Pr. Improd. | Pr. Unit. | Fator Ac. | Subtotal
BUCHA PLASTICA COM PARAFUSO - 8MM (LABOR) | UN | '026548 | 2 | 1 | 0.27 | 0 | 0.27 | - | 0.54
RODA-PAREDE EM MADEIRA DE LEI DE 10.0 X 2.5 CM (LABOR) | M | '036018 | 1 | 1 | 14.25 | 0 | 14.25 | - | 14.25
SubTotal: | [8 empty] | 14.79
RESUMO
DISCRIMINAÇÃO |  |  | TAXA(%) | VALORES
Mão-de-Obra(A) |  |  | 157.27 | 21
Materiais(B) |  |  |  | 14.79
Equipamentos(C) |  |  |  | 0
Produção da Equipe(D) |  |  |  | 1
Custo Horário Total(A+C) |  |  |  | 21
Custo Unitário da Execução[(A/D)+(C/D)] = E |  |  |  | 21
Custo Direto Total(B+E) |  |  |  | 35.79
Bonificações e Despesas Indiretas - BDI |  |  | 0 | 0
CUSTO UNITÁRIO (Adotado) |  |  |  | 35.79
Orçamento: 961101 - TABELA CUSTOS LABOR/CT-UFES PADRÃO DER MARÇO/2020(LS=157,27; BDI=0%)
Órgão Cliente: DER-ES |  |  | Órgão Gerente: DER-ES |  |  | Data Base: Março/2020
Planilha: 1 - TABELA CUSTOS LABOR/CT-UFES PADRÃO DER MARÇO/2020(LS=157,27; BDI=0%)
Item: 120207 - Roda-parede de madeira de lei tipo Paraju ou equivalente, de 20 X 1.5cm fixado com parafuso e bucha plástica n° 7 | [6 empty] | Unidade: m
Base: LABOR |  | Código Base: '120207 |  | Fonte: LABOR |  |  | Versão: 2
MÃO DE OBRA | Unid | Código | Coefic. | C. Prod. | Pr. Prod. | Pr. Improd. | Pr. Unit. | Fator Ac. | Subtotal
CARPINTEIRO (LABOR) | H | '010111 | 0.7 | 1 | 6.72 | 0 | 17.29 | - | 12.103
SERVENTE (LABOR) | H | '010146 | 0.7 | 1 | 4.94 | 0 | 12.71 | - | 8.897
SubTotal: | [8 empty] | 21
MATERIAL | Unid | Código | Coefic. | C. Prod. | Pr. Prod. | Pr. Improd. | Pr. Unit. | Fator Ac. | Subtotal
BUCHA PLASTICA NR.7 (LABOR) | UN | '026552 | 4 | 1 | 0.08 | 0 | 0.08 | - | 0.32
PARAFUSO PARA BUCHA PLASTICA N.7 (LABOR) | UN | '026589 | 4 | 1 | 0.17 | 0 | 0.17 | - | 0.68
RODA-PAREDE EM MADEIRA DE LEI 20.0 X 1.5 CM (LABOR) | M | '036044 | 1 | 1 | 19.88 | 0 | 19.88 | - | 19.88
SubTotal: | [8 empty] | 20.88
RESUMO
DISCRIMINAÇÃO |  |  | TAXA(%) | VALORES
Mão-de-Obra(A) |  |  | 157.27 | 21
Materiais(B) |  |  |  | 20.88
Equipamentos(C) |  |  |  | 0
Produção da Equipe(D) |  |  |  | 1
Custo Horário Total(A+C) |  |  |  | 21
Custo Unitário da Execução[(A/D)+(C/D)] = E |  |  |  | 21
Custo Direto Total(B+E) |  |  |  | 41.88
Bonificações e Despesas Indiretas - BDI |  |  | 0 | 0
CUSTO UNITÁRIO (Adotado) |  |  |  | 41.88
Orçamento: 961101 - TABELA CUSTOS LABOR/CT-UFES PADRÃO DER MARÇO/2020(LS=157,27; BDI=0%)
Órgão Cliente: DER-ES |  |  | Órgão Gerente: DER-ES |  |  | Data Base: Março/2020
Planilha: 1 - TABELA CUSTOS LABOR/CT-UFES PADRÃO DER MARÇO/2020(LS=157,27; BDI=0%)
Item: 120208 - Acabamento de alumínio com perfil de canto para arremate das paredes | [6 empty] | Unidade: m
Base: LABOR |  | Código Base: '120208 |  | Fonte: LABOR |  |  | Versão: 1
MÃO DE OBRA | Unid | Código | Coefic. | C. Prod. | Pr. Prod. | Pr. Improd. | Pr. Unit. | Fator Ac. | Subtotal
PEDREIRO (LABOR) | H | '010139 | 0.5 | 1 | 6.72 | 0 | 17.29 | - | 8.645
SERVENTE (LABOR) | H | '010146 | 0.005 | 1 | 4.94 | 0 | 12.71 | - | 0.064
SubTotal: | [8 empty] | 8.71
MATERIAL | Unid | Código | Coefic. | C. Prod. | Pr. Prod. | Pr. Improd. | Pr. Unit. | Fator Ac. | Subtotal
AREIA LAVADA MEDIA (LABOR) | M3 | '020503 | 0.006 | 1 | 63.75 | 0 | 63.75 | - | 0.383
CIMENTO PORTLAND CP III - 40 (LABOR) | KG | '020508 | 0.243 | 1 | 0.32 | 0 | 0.32 | - | 0.078
CANTONEIRA DE ALUMINIO SEXTAVADA P/ ACABAMENTO (LABOR) | M | '033503 | 1 | 1 | 4.8 | 0 | 4.8 | - | 4.8
SubTotal: | [8 empty] | 5.26
RESUMO
DISCRIMINAÇÃO |  |  | TAXA(%) | VALORES
Mão-de-Obra(A) |  |  | 157.27 | 8.71
Materiais(B) |  |  |  | 5.26
Equipamentos(C) |  |  |  | 0
Produção da Equipe(D) |  |  |  | 1
Custo Horário Total(A+C) |  |  |  | 8.71
Custo Unitário da Execução[(A/D)+(C/D)] = E |  |  |  | 8.71
Custo Direto Total(B+E) |  |  |  | 13.97
Bonificações e Despesas Indiretas - BDI |  |  | 0 | 0
CUSTO UNITÁRIO (Adotado) |  |  |  | 13.97
Orçamento: 961101 - TABELA CUSTOS LABOR/CT-UFES PADRÃO DER MARÇO/2020(LS=157,27; BDI=0%)
Órgão Cliente: DER-ES |  |  | Órgão Gerente: DER-ES |  |  | Data Base: Março/2020
Planilha: 1 - TABELA CUSTOS LABOR/CT-UFES PADRÃO DER MARÇO/2020(LS=157,27; BDI=0%)
Item: 120216 - Acabamento de perfil "U" em alumínio anodizado fosco 1/2" | [6 empty] | Unidade: m
Base: LABOR |  | Código Base: '120216 |  | Fonte: LABOR |  |  | Versão: 1
MÃO DE OBRA | Unid | Código | Coefic. | C. Prod. | Pr. Prod. | Pr. Improd. | Pr. Unit. | Fator Ac. | Subtotal
PEDREIRO (LABOR) | H | '010139 | 0.5 | 1 | 6.72 | 0 | 17.29 | - | 8.645
SERVENTE (LABOR) | H | '010146 | 0.005 | 1 | 4.94 | 0 | 12.71 | - | 0.064
SubTotal: | [8 empty] | 8.71
MATERIAL | Unid | Código | Coefic. | C. Prod. | Pr. Prod. | Pr. Improd. | Pr. Unit. | Fator Ac. | Subtotal
AREIA LAVADA MEDIA (LABOR) | M3 | '020503 | 0.006 | 1 | 63.75 | 0 | 63.75 | - | 0.383
CIMENTO PORTLAND CP III - 40 (LABOR) | KG | '020508 | 0.243 | 1 | 0.32 | 0 | 0.32 | - | 0.078
PERFIL "U" EM ALUMÍNIO ANOD. NATURAL 1/2X1/2/1/16" (LABOR) | M | '033556 | 1.05 | 1 | 3.62 | 0 | 3.62 | - | 3.801
SubTotal: | [8 empty] | 4.26
RESUMO
DISCRIMINAÇÃO |  |  | TAXA(%) | VALORES
Mão-de-Obra(A) |  |  | 157.27 | 8.71
Materiais(B) |  |  |  | 4.26
Equipamentos(C) |  |  |  | 0
Produção da Equipe(D) |  |  |  | 1
Custo Horário Total(A+C) |  |  |  | 8.71
Custo Unitário da Execução[(A/D)+(C/D)] = E |  |  |  | 8.71
Custo Direto Total(B+E) |  |  |  | 12.97
Bonificações e Despesas Indiretas - BDI |  |  | 0 | 0
CUSTO UNITÁRIO (Adotado) |  |  |  | 12.97
Orçamento: 961101 - TABELA CUSTOS LABOR/CT-UFES PADRÃO DER MARÇO/2020(LS=157,27; BDI=0%)
Órgão Cliente: DER-ES |  |  | Órgão Gerente: DER-ES |  |  | Data Base: Março/2020
Planilha: 1 - TABELA CUSTOS LABOR/CT-UFES PADRÃO DER MARÇO/2020(LS=157,27; BDI=0%)
Item: 120220 - Cerâmica 10 x 10 cm, marcas de referência Eliane, Cecrisa ou Portobello, nas cores branco ou areia, com rejunte esp. 0.5 cm, empregando argamassa colante | [6 empty] | Unidade: m2
Base: LABOR |  | Código Base: '120220 |  | Fonte: LABOR |  |  | Versão: 1
MÃO DE OBRA | Unid | Código | Coefic. | C. Prod. | Pr. Prod. | Pr. Improd. | Pr. Unit. | Fator Ac. | Subtotal
LADRILHISTA (LABOR) | H | '010128 | 0.4 | 1 | 6.72 | 0 | 17.29 | - | 6.916
SERVENTE (LABOR) | H | '010146 | 0.22 | 1 | 4.94 | 0 | 12.71 | - | 2.796
SubTotal: | [8 empty] | 9.71
MATERIAL | Unid | Código | Coefic. | C. Prod. | Pr. Prod. | Pr. Improd. | Pr. Unit. | Fator Ac. | Subtotal
CIMENTO BRANCO NAO ESTRUTURAL (LABOR) | KG | '020509 | 0.25 | 1 | 3.02 | 0 | 3.02 | - | 0.755
CIMENTO COLANTE INDUSTRIALIZADO AC I (LABOR) | KG | '020510 | 4.5 | 1 | 0.54 | 0 | 0.54 | - | 2.43
CERAMICA 10X10 CM COR BRANCA OU AREIA (LABOR) | M2 | '032147 | 1.05 | 1 | 35.86 | 0 | 35.86 | - | 37.653
SubTotal: | [8 empty] | 40.84
RESUMO
DISCRIMINAÇÃO |  |  | TAXA(%) | VALORES
Mão-de-Obra(A) |  |  | 157.27 | 9.71
Materiais(B) |  |  |  | 40.84
Equipamentos(C) |  |  |  | 0
Produção da Equipe(D) |  |  |  | 1
Custo Horário Total(A+C) |  |  |  | 9.71
Custo Unitário da Execução[(A/D)+(C/D)] = E |  |  |  | 9.71
Custo Direto Total(B+E) |  |  |  | 50.55
Bonificações e Despesas Indiretas - BDI |  |  | 0 | 0
CUSTO UNITÁRIO (Adotado) |  |  |  | 50.55
Orçamento: 961101 - TABELA CUSTOS LABOR/CT-UFES PADRÃO DER MARÇO/2020(LS=157,27; BDI=0%)
Órgão Cliente: DER-ES |  |  | Órgão Gerente: DER-ES |  |  | Data Base: Março/2020
Planilha: 1 - TABELA CUSTOS LABOR/CT-UFES PADRÃO DER MARÇO/2020(LS=157,27; BDI=0%)
Item: 120221 - Pastilha cerâmica branca 5 x 5 cm, assentada com argamassa de cimento colante e rejunte pré-fabricado, marcas de referência Atlas, Jatobá, NGK ou equivalentwe | [6 empty] | Unidade: m2
Base: LABOR |  | Código Base: '120221 |  | Fonte: LABOR |  |  | Versão: 2
MÃO DE OBRA | Unid | Código | Coefic. | C. Prod. | Pr. Prod. | Pr. Improd. | Pr. Unit. | Fator Ac. | Subtotal
PASTILHEIRO (LABOR) | H | '010138 | 0.75 | 1 | 6.72 | 0 | 17.29 | - | 12.968
SERVENTE (LABOR) | H | '010146 | 0.75 | 1 | 4.94 | 0 | 12.71 | - | 9.533
SubTotal: | [8 empty] | 22.5
MATERIAL | Unid | Código | Coefic. | C. Prod. | Pr. Prod. | Pr. Improd. | Pr. Unit. | Fator Ac. | Subtotal
ARGAMASSA FINA PRE FABRICADA P/ ASSENT E REJUNTE DE PASTILHAS (LABOR) | KG | '020572 | 6 | 1 | 3.29 | 0 | 3.29 | - | 19.74
REJUNTE PRE-FABRICADA (LABOR) | KG | '020588 | 0.5 | 1 | 5.46 | 0 | 5.46 | - | 2.73
PASTILHA CERÂMICA 5X5CM COR BRANCA (LABOR) | M2 | '032219 | 1.1 | 1 | 120.22 | 0 | 120.22 | - | 132.242
SubTotal: | [8 empty] | 154.71
RESUMO
DISCRIMINAÇÃO |  |  | TAXA(%) | VALORES
Mão-de-Obra(A) |  |  | 157.27 | 22.5
Materiais(B) |  |  |  | 154.71
Equipamentos(C) |  |  |  | 0
Produção da Equipe(D) |  |  |  | 1
Custo Horário Total(A+C) |  |  |  | 22.5
Custo Unitário da Execução[(A/D)+(C/D)] = E |  |  |  | 22.5
Custo Direto Total(B+E) |  |  |  | 177.21
Bonificações e Despesas Indiretas - BDI |  |  | 0 | 0
CUSTO UNITÁRIO (Adotado) |  |  |  | 177.21
Orçamento: 961101 - TABELA CUSTOS LABOR/CT-UFES PADRÃO DER MARÇO/2020(LS=157,27; BDI=0%)
Órgão Cliente: DER-ES |  |  | Órgão Gerente: DER-ES |  |  | Data Base: Março/2020
Planilha: 1 - TABELA CUSTOS LABOR/CT-UFES PADRÃO DER MARÇO/2020(LS=157,27; BDI=0%)
Item: 120224 - Assentamento de revestimento cerâmico com cimento colante, excl. rejuntamento e cerâmica | [6 empty] | Unidade: m2
Base: LABOR |  | Código Base: '120224 |  | Fonte: LABOR |  |  | Versão: 1
MÃO DE OBRA | Unid | Código | Coefic. | C. Prod. | Pr. Prod. | Pr. Improd. | Pr. Unit. | Fator Ac. | Subtotal
AZULEJISTA (LABOR) | H | '010106 | 0.36 | 1 | 6.72 | 0 | 17.29 | - | 6.224
SERVENTE (LABOR) | H | '010146 | 0.24 | 1 | 4.94 | 0 | 12.71 | - | 3.05
SubTotal: | [8 empty] | 9.27
MATERIAL | Unid | Código | Coefic. | C. Prod. | Pr. Prod. | Pr. Improd. | Pr. Unit. | Fator Ac. | Subtotal
CIMENTO COLANTE INDUSTRIALIZADO AC I (LABOR) | KG | '020510 | 4.5 | 1 | 0.54 | 0 | 0.54 | - | 2.43
SubTotal: | [8 empty] | 2.43
RESUMO
DISCRIMINAÇÃO |  |  | TAXA(%) | VALORES
Mão-de-Obra(A) |  |  | 157.27 | 9.27
Materiais(B) |  |  |  | 2.43
Equipamentos(C) |  |  |  | 0
Produção da Equipe(D) |  |  |  | 1
Custo Horário Total(A+C) |  |  |  | 9.27
Custo Unitário da Execução[(A/D)+(C/D)] = E |  |  |  | 9.27
Custo Direto Total(B+E) |  |  |  | 11.7
Bonificações e Despesas Indiretas - BDI |  |  | 0 | 0
CUSTO UNITÁRIO (Adotado) |  |  |  | 11.7
Orçamento: 961101 - TABELA CUSTOS LABOR/CT-UFES PADRÃO DER MARÇO/2020(LS=157,27; BDI=0%)
Órgão Cliente: DER-ES |  |  | Órgão Gerente: DER-ES |  |  | Data Base: Março/2020
Planilha: 1 - TABELA CUSTOS LABOR/CT-UFES PADRÃO DER MARÇO/2020(LS=157,27; BDI=0%)
Item: 120227 - Roda parede em granito cinza andorinha 7x2cm, com acabamento abaulado nos dois lados | [6 empty] | Unidade: m
Base: LABOR |  | Código Base: '120227 |  | Fonte: LABOR |  |  | Versão: 1
MÃO DE OBRA | Unid | Código | Coefic. | C. Prod. | Pr. Prod. | Pr. Improd. | Pr. Unit. | Fator Ac. | Subtotal
GRANITEIRO/MARMORISTA (LABOR) | H | '010124 | 0.51 | 1 | 6.72 | 0 | 17.29 | - | 8.818
SERVENTE (LABOR) | H | '010146 | 0.75 | 1 | 4.94 | 0 | 12.71 | - | 9.533
SubTotal: | [8 empty] | 18.35
MATERIAL | Unid | Código | Coefic. | C. Prod. | Pr. Prod. | Pr. Improd. | Pr. Unit. | Fator Ac. | Subtotal
AREIA LAVADA MEDIA (LABOR) | M3 | '020503 | 0.00826 | 1 | 63.75 | 0 | 63.75 | - | 0.527
CAL HIDRATADO P/ ARGAMASSA CH III (LABOR) | KG | '020505 | 0.308 | 1 | 0.68 | 0 | 0.68 | - | 0.209
CIMENTO PORTLAND CP III - 40 (LABOR) | KG | '020508 | 1.19 | 1 | 0.32 | 0 | 0.32 | - | 0.381
CIMENTO BRANCO NAO ESTRUTURAL (LABOR) | KG | '020509 | 0.5 | 1 | 3.02 | 0 | 3.02 | - | 1.51
RODA PAREDE GRAN CINZA AND 7X2CM ACAB 2 LADOS (LABOR) | M | '033599 | 1.05 | 1 | 12.01 | 0 | 12.01 | - | 12.611
SubTotal: | [8 empty] | 15.24
RESUMO
DISCRIMINAÇÃO |  |  | TAXA(%) | VALORES
Mão-de-Obra(A) |  |  | 157.27 | 18.35
Materiais(B) |  |  |  | 15.24
Equipamentos(C) |  |  |  | 0
Produção da Equipe(D) |  |  |  | 1
Custo Horário Total(A+C) |  |  |  | 18.35
Custo Unitário da Execução[(A/D)+(C/D)] = E |  |  |  | 18.35
Custo Direto Total(B+E) |  |  |  | 33.59
Bonificações e Despesas Indiretas - BDI |  |  | 0 | 0
CUSTO UNITÁRIO (Adotado) |  |  |  | 33.59
Orçamento: 961101 - TABELA CUSTOS LABOR/CT-UFES PADRÃO DER MARÇO/2020(LS=157,27; BDI=0%)
Órgão Cliente: DER-ES |  |  | Órgão Gerente: DER-ES |  |  | Data Base: Março/2020
Planilha: 1 - TABELA CUSTOS LABOR/CT-UFES PADRÃO DER MARÇO/2020(LS=157,27; BDI=0%)
Item: 120232 - Cerâmica 10 x 10 cm, ref Camburi branco Eliane, Cecrisa ou Portobello, empregando argamassa colante, inclusive rejuntamento junta plus cinza claro esp. 3 mm | [6 empty] | Unidade: m2
Base: LABOR |  | Código Base: '120232 |  | Fonte: LABOR |  |  | Versão: 1
MÃO DE OBRA | Unid | Código | Coefic. | C. Prod. | Pr. Prod. | Pr. Improd. | Pr. Unit. | Fator Ac. | Subtotal
AZULEJISTA (LABOR) | H | '010106 | 0.404 | 1 | 6.72 | 0 | 17.29 | - | 6.985
SERVENTE (LABOR) | H | '010146 | 0.2236 | 1 | 4.94 | 0 | 12.71 | - | 2.842
SubTotal: | [8 empty] | 9.83
MATERIAL | Unid | Código | Coefic. | C. Prod. | Pr. Prod. | Pr. Improd. | Pr. Unit. | Fator Ac. | Subtotal
REJUNTE JUNTAPLUS FINA COR CINZA (LABOR) | KG | '020463 | 1.05 | 1 | 5.51 | 0 | 5.51 | - | 5.786
CIMENTO COLANTE INDUSTRIALIZADO AC I (LABOR) | KG | '020510 | 4.5 | 1 | 0.54 | 0 | 0.54 | - | 2.43
CERAMICA 10X10CM REF. CAMBURI BRANCO (LABOR) | M2 | '032223 | 1.05 | 1 | 35.86 | 0 | 35.86 | - | 37.653
SubTotal: | [8 empty] | 45.87
RESUMO
DISCRIMINAÇÃO |  |  | TAXA(%) | VALORES
Mão-de-Obra(A) |  |  | 157.27 | 9.83
Materiais(B) |  |  |  | 45.87
Equipamentos(C) |  |  |  | 0
Produção da Equipe(D) |  |  |  | 1
Custo Horário Total(A+C) |  |  |  | 9.83
Custo Unitário da Execução[(A/D)+(C/D)] = E |  |  |  | 9.83
Custo Direto Total(B+E) |  |  |  | 55.7
Bonificações e Despesas Indiretas - BDI |  |  | 0 | 0
CUSTO UNITÁRIO (Adotado) |  |  |  | 55.7
Orçamento: 961101 - TABELA CUSTOS LABOR/CT-UFES PADRÃO DER MARÇO/2020(LS=157,27; BDI=0%)
Órgão Cliente: DER-ES |  |  | Órgão Gerente: DER-ES |  |  | Data Base: Março/2020
Planilha: 1 - TABELA CUSTOS LABOR/CT-UFES PADRÃO DER MARÇO/2020(LS=157,27; BDI=0%)
Item: 120301 - Emboço de argamassa de cimento, cal hidratada CH1 e areia média ou grossa lavada no traço 1:0.5:6, espessura 20 mm | [6 empty] | Unidade: m2
Base: LABOR |  | Código Base: '120301 |  | Fonte: LABOR |  |  | Versão: 1
MÃO DE OBRA | Unid | Código | Coefic. | C. Prod. | Pr. Prod. | Pr. Improd. | Pr. Unit. | Fator Ac. | Subtotal
PEDREIRO (LABOR) | H | '010139 | 0.6 | 1 | 6.72 | 0 | 17.29 | - | 10.374
SERVENTE (LABOR) | H | '010146 | 0.8 | 1 | 4.94 | 0 | 12.71 | - | 10.168
SubTotal: | [8 empty] | 20.54
MATERIAL | Unid | Código | Coefic. | C. Prod. | Pr. Prod. | Pr. Improd. | Pr. Unit. | Fator Ac. | Subtotal
AREIA LAVADA MEDIA (LABOR) | M3 | '020503 | 0.0232 | 1 | 63.75 | 0 | 63.75 | - | 1.479
CAL HIDRATADO P/ ARGAMASSA CH III (LABOR) | KG | '020505 | 1.16 | 1 | 0.68 | 0 | 0.68 | - | 0.789
CIMENTO PORTLAND CP III - 40 (LABOR) | KG | '020508 | 4.48 | 1 | 0.32 | 0 | 0.32 | - | 1.434
SubTotal: | [8 empty] | 3.7
RESUMO
DISCRIMINAÇÃO |  |  | TAXA(%) | VALORES
Mão-de-Obra(A) |  |  | 157.27 | 20.54
Materiais(B) |  |  |  | 3.7
Equipamentos(C) |  |  |  | 0
Produção da Equipe(D) |  |  |  | 1
Custo Horário Total(A+C) |  |  |  | 20.54
Custo Unitário da Execução[(A/D)+(C/D)] = E |  |  |  | 20.54
Custo Direto Total(B+E) |  |  |  | 24.24
Bonificações e Despesas Indiretas - BDI |  |  | 0 | 0
CUSTO UNITÁRIO (Adotado) |  |  |  | 24.24
Orçamento: 961101 - TABELA CUSTOS LABOR/CT-UFES PADRÃO DER MARÇO/2020(LS=157,27; BDI=0%)
Órgão Cliente: DER-ES |  |  | Órgão Gerente: DER-ES |  |  | Data Base: Março/2020
Planilha: 1 - TABELA CUSTOS LABOR/CT-UFES PADRÃO DER MARÇO/2020(LS=157,27; BDI=0%)
Item: 120302 - Reboco de argamassa de cimento, cal hidratada CH1 e areia média ou grossa lavada no traço 1:0.5:6, espessura 5mm | [6 empty] | Unidade: m2
Base: LABOR |  | Código Base: '120302 |  | Fonte: LABOR |  |  | Versão: 1
MÃO DE OBRA | Unid | Código | Coefic. | C. Prod. | Pr. Prod. | Pr. Improd. | Pr. Unit. | Fator Ac. | Subtotal
PEDREIRO (LABOR) | H | '010139 | 0.5 | 1 | 6.72 | 0 | 17.29 | - | 8.645
SERVENTE (LABOR) | H | '010146 | 0.63 | 1 | 4.94 | 0 | 12.71 | - | 8.007
SubTotal: | [8 empty] | 16.65
MATERIAL | Unid | Código | Coefic. | C. Prod. | Pr. Prod. | Pr. Improd. | Pr. Unit. | Fator Ac. | Subtotal
AREIA LAVADA MEDIA (LABOR) | M3 | '020503 | 0.0058 | 1 | 63.75 | 0 | 63.75 | - | 0.37
CAL HIDRATADO P/ ARGAMASSA CH III (LABOR) | KG | '020505 | 0.29 | 1 | 0.68 | 0 | 0.68 | - | 0.197
CIMENTO PORTLAND CP III - 40 (LABOR) | KG | '020508 | 1.12 | 1 | 0.32 | 0 | 0.32 | - | 0.358
SubTotal: | [8 empty] | 0.92
RESUMO
DISCRIMINAÇÃO |  |  | TAXA(%) | VALORES
Mão-de-Obra(A) |  |  | 157.27 | 16.65
Materiais(B) |  |  |  | 0.93
Equipamentos(C) |  |  |  | 0
Produção da Equipe(D) |  |  |  | 1
Custo Horário Total(A+C) |  |  |  | 16.65
Custo Unitário da Execução[(A/D)+(C/D)] = E |  |  |  | 16.65
Custo Direto Total(B+E) |  |  |  | 17.58
Bonificações e Despesas Indiretas - BDI |  |  | 0 | 0
CUSTO UNITÁRIO (Adotado) |  |  |  | 17.58
Orçamento: 961101 - TABELA CUSTOS LABOR/CT-UFES PADRÃO DER MARÇO/2020(LS=157,27; BDI=0%)
Órgão Cliente: DER-ES |  |  | Órgão Gerente: DER-ES |  |  | Data Base: Março/2020
Planilha: 1 - TABELA CUSTOS LABOR/CT-UFES PADRÃO DER MARÇO/2020(LS=157,27; BDI=0%)
Item: 120303 - Reboco tipo paulista de argamassa de cimento, cal hidratada CH1 e areia média ou grossa lavada no traço 1:0.5:6, espessura 25 mm | [6 empty] | Unidade: m2
Base: LABOR |  | Código Base: '120303 |  | Fonte: LABOR |  |  | Versão: 1
MÃO DE OBRA | Unid | Código | Coefic. | C. Prod. | Pr. Prod. | Pr. Improd. | Pr. Unit. | Fator Ac. | Subtotal
PEDREIRO (LABOR) | H | '010139 | 1.2 | 1 | 6.72 | 0 | 17.29 | - | 20.748
SERVENTE (LABOR) | H | '010146 | 1.3 | 1 | 4.94 | 0 | 12.71 | - | 16.523
SubTotal: | [8 empty] | 37.27
MATERIAL | Unid | Código | Coefic. | C. Prod. | Pr. Prod. | Pr. Improd. | Pr. Unit. | Fator Ac. | Subtotal
AREIA LAVADA MEDIA (LABOR) | M3 | '020503 | 0.029 | 1 | 63.75 | 0 | 63.75 | - | 1.849
CAL HIDRATADO P/ ARGAMASSA CH III (LABOR) | KG | '020505 | 1.45 | 1 | 0.68 | 0 | 0.68 | - | 0.986
CIMENTO PORTLAND CP III - 40 (LABOR) | KG | '020508 | 5.6 | 1 | 0.32 | 0 | 0.32 | - | 1.792
SubTotal: | [8 empty] | 4.63
RESUMO
DISCRIMINAÇÃO |  |  | TAXA(%) | VALORES
Mão-de-Obra(A) |  |  | 157.27 | 37.27
Materiais(B) |  |  |  | 4.63
Equipamentos(C) |  |  |  | 0
Produção da Equipe(D) |  |  |  | 1
Custo Horário Total(A+C) |  |  |  | 37.27
Custo Unitário da Execução[(A/D)+(C/D)] = E |  |  |  | 37.27
Custo Direto Total(B+E) |  |  |  | 41.9
Bonificações e Despesas Indiretas - BDI |  |  | 0 | 0
CUSTO UNITÁRIO (Adotado) |  |  |  | 41.9
Orçamento: 961101 - TABELA CUSTOS LABOR/CT-UFES PADRÃO DER MARÇO/2020(LS=157,27; BDI=0%)
Órgão Cliente: DER-ES |  |  | Órgão Gerente: DER-ES |  |  | Data Base: Março/2020
Planilha: 1 - TABELA CUSTOS LABOR/CT-UFES PADRÃO DER MARÇO/2020(LS=157,27; BDI=0%)
Item: 120304 - Reboco de argamassa de cimento, cal hidratada CH1 e areia média ou grossa lavada no traço 1:0.5:6, com impermeabilizante para revestimentos (caixas, fossas, filtros, cisternas, etc...) | [6 empty] | Unidade: m2
Base: LABOR |  | Código Base: '120304 |  | Fonte: LABOR |  |  | Versão: 1
MÃO DE OBRA | Unid | Código | Coefic. | C. Prod. | Pr. Prod. | Pr. Improd. | Pr. Unit. | Fator Ac. | Subtotal
PEDREIRO (LABOR) | H | '010139 | 1.25 | 1 | 6.72 | 0 | 17.29 | - | 21.613
SERVENTE (LABOR) | H | '010146 | 1.35 | 1 | 4.94 | 0 | 12.71 | - | 17.159
SubTotal: | [8 empty] | 38.77
MATERIAL | Unid | Código | Coefic. | C. Prod. | Pr. Prod. | Pr. Improd. | Pr. Unit. | Fator Ac. | Subtotal
AREIA LAVADA MEDIA (LABOR) | M3 | '020503 | 0.029 | 1 | 63.75 | 0 | 63.75 | - | 1.849
CAL HIDRATADO P/ ARGAMASSA CH III (LABOR) | KG | '020505 | 1.45 | 1 | 0.68 | 0 | 0.68 | - | 0.986
CIMENTO PORTLAND CP III - 40 (LABOR) | KG | '020508 | 5.6 | 1 | 0.32 | 0 | 0.32 | - | 1.792
SIKA 1 (LABOR) | KG | '024015 | 0.5 | 1 | 5.28 | 0 | 5.28 | - | 2.64
SubTotal: | [8 empty] | 7.27
RESUMO
DISCRIMINAÇÃO |  |  | TAXA(%) | VALORES
Mão-de-Obra(A) |  |  | 157.27 | 38.77
Materiais(B) |  |  |  | 7.27
Equipamentos(C) |  |  |  | 0
Produção da Equipe(D) |  |  |  | 1
Custo Horário Total(A+C) |  |  |  | 38.77
Custo Unitário da Execução[(A/D)+(C/D)] = E |  |  |  | 38.77
Custo Direto Total(B+E) |  |  |  | 46.04
Bonificações e Despesas Indiretas - BDI |  |  | 0 | 0
CUSTO UNITÁRIO (Adotado) |  |  |  | 46.04
Orçamento: 961101 - TABELA CUSTOS LABOR/CT-UFES PADRÃO DER MARÇO/2020(LS=157,27; BDI=0%)
Órgão Cliente: DER-ES |  |  | Órgão Gerente: DER-ES |  |  | Data Base: Março/2020
Planilha: 1 - TABELA CUSTOS LABOR/CT-UFES PADRÃO DER MARÇO/2020(LS=157,27; BDI=0%)
Item: 120308 - Chapisco de argamassa de cimento e areia média ou grossa lavada no traço 1:3, espessura 5mm, com utilização de impermeabilizante | [6 empty] | Unidade: m2
Base: LABOR |  | Código Base: '120308 |  | Fonte: LABOR |  |  | Versão: 2
MÃO DE OBRA | Unid | Código | Coefic. | C. Prod. | Pr. Prod. | Pr. Improd. | Pr. Unit. | Fator Ac. | Subtotal
PEDREIRO (LABOR) | H | '010139 | 0.1 | 1 | 6.72 | 0 | 17.29 | - | 1.729
SERVENTE (LABOR) | H | '010146 | 0.15 | 1 | 4.94 | 0 | 12.71 | - | 1.907
SubTotal: | [8 empty] | 3.64
MATERIAL | Unid | Código | Coefic. | C. Prod. | Pr. Prod. | Pr. Improd. | Pr. Unit. | Fator Ac. | Subtotal
AREIA LAVADA MEDIA (LABOR) | M3 | '020503 | 0.0061 | 1 | 63.75 | 0 | 63.75 | - | 0.389
CIMENTO PORTLAND CP III - 40 (LABOR) | KG | '020508 | 2.43 | 1 | 0.32 | 0 | 0.32 | - | 0.778
SIKA 1 (LABOR) | KG | '024015 | 0.10935 | 1 | 5.28 | 0 | 5.28 | - | 0.577
SubTotal: | [8 empty] | 1.74
RESUMO
DISCRIMINAÇÃO |  |  | TAXA(%) | VALORES
Mão-de-Obra(A) |  |  | 157.27 | 3.64
Materiais(B) |  |  |  | 1.74
Equipamentos(C) |  |  |  | 0
Produção da Equipe(D) |  |  |  | 1
Custo Horário Total(A+C) |  |  |  | 3.64
Custo Unitário da Execução[(A/D)+(C/D)] = E |  |  |  | 3.64
Custo Direto Total(B+E) |  |  |  | 5.38
Bonificações e Despesas Indiretas - BDI |  |  | 0 | 0
CUSTO UNITÁRIO (Adotado) |  |  |  | 5.38
Orçamento: 961101 - TABELA CUSTOS LABOR/CT-UFES PADRÃO DER MARÇO/2020(LS=157,27; BDI=0%)
Órgão Cliente: DER-ES |  |  | Órgão Gerente: DER-ES |  |  | Data Base: Março/2020
Planilha: 1 - TABELA CUSTOS LABOR/CT-UFES PADRÃO DER MARÇO/2020(LS=157,27; BDI=0%)
Item: 130103 - Regularização de base p/ revestimento cerâmico, com argamassa de cimento e areia no traço 1:5, espessura 3cm | [6 empty] | Unidade: m2
Base: LABOR |  | Código Base: '130103 |  | Fonte: LABOR |  |  | Versão: 1
MÃO DE OBRA | Unid | Código | Coefic. | C. Prod. | Pr. Prod. | Pr. Improd. | Pr. Unit. | Fator Ac. | Subtotal
PEDREIRO (LABOR) | H | '010139 | 0.25 | 1 | 6.72 | 0 | 17.29 | - | 4.323
SERVENTE (LABOR) | H | '010146 | 0.55 | 1 | 4.94 | 0 | 12.71 | - | 6.991
SubTotal: | [8 empty] | 11.31
MATERIAL | Unid | Código | Coefic. | C. Prod. | Pr. Prod. | Pr. Improd. | Pr. Unit. | Fator Ac. | Subtotal
AREIA LAVADA MEDIA (LABOR) | M3 | '020503 | 0.0365 | 1 | 63.75 | 0 | 63.75 | - | 2.327
CIMENTO PORTLAND CP III - 40 (LABOR) | KG | '020508 | 8.76 | 1 | 0.32 | 0 | 0.32 | - | 2.803
SubTotal: | [8 empty] | 5.13
RESUMO
DISCRIMINAÇÃO |  |  | TAXA(%) | VALORES
Mão-de-Obra(A) |  |  | 157.27 | 11.31
Materiais(B) |  |  |  | 5.13
Equipamentos(C) |  |  |  | 0
Produção da Equipe(D) |  |  |  | 1
Custo Horário Total(A+C) |  |  |  | 11.31
Custo Unitário da Execução[(A/D)+(C/D)] = E |  |  |  | 11.31
Custo Direto Total(B+E) |  |  |  | 16.44
Bonificações e Despesas Indiretas - BDI |  |  | 0 | 0
CUSTO UNITÁRIO (Adotado) |  |  |  | 16.44
Orçamento: 961101 - TABELA CUSTOS LABOR/CT-UFES PADRÃO DER MARÇO/2020(LS=157,27; BDI=0%)
Órgão Cliente: DER-ES |  |  | Órgão Gerente: DER-ES |  |  | Data Base: Março/2020
Planilha: 1 - TABELA CUSTOS LABOR/CT-UFES PADRÃO DER MARÇO/2020(LS=157,27; BDI=0%)
Item: 130104 - Regularização de base p/ revestimento cerâmico, com argamassa de cimento e areia no traço 1:5, espessura 5cm | [6 empty] | Unidade: m2
Base: LABOR |  | Código Base: '130104 |  | Fonte: LABOR |  |  | Versão: 1
MÃO DE OBRA | Unid | Código | Coefic. | C. Prod. | Pr. Prod. | Pr. Improd. | Pr. Unit. | Fator Ac. | Subtotal
PEDREIRO (LABOR) | H | '010139 | 0.35 | 1 | 6.72 | 0 | 17.29 | - | 6.052
SERVENTE (LABOR) | H | '010146 | 0.85 | 1 | 4.94 | 0 | 12.71 | - | 10.804
SubTotal: | [8 empty] | 16.86
MATERIAL | Unid | Código | Coefic. | C. Prod. | Pr. Prod. | Pr. Improd. | Pr. Unit. | Fator Ac. | Subtotal
AREIA LAVADA MEDIA (LABOR) | M3 | '020503 | 0.0608 | 1 | 63.75 | 0 | 63.75 | - | 3.876
CIMENTO PORTLAND CP III - 40 (LABOR) | KG | '020508 | 14.6 | 1 | 0.32 | 0 | 0.32 | - | 4.672
SubTotal: | [8 empty] | 8.55
RESUMO
DISCRIMINAÇÃO |  |  | TAXA(%) | VALORES
Mão-de-Obra(A) |  |  | 157.27 | 16.86
Materiais(B) |  |  |  | 8.55
Equipamentos(C) |  |  |  | 0
Produção da Equipe(D) |  |  |  | 1
Custo Horário Total(A+C) |  |  |  | 16.86
Custo Unitário da Execução[(A/D)+(C/D)] = E |  |  |  | 16.86
Custo Direto Total(B+E) |  |  |  | 25.41
Bonificações e Despesas Indiretas - BDI |  |  | 0 | 0
CUSTO UNITÁRIO (Adotado) |  |  |  | 25.41
Orçamento: 961101 - TABELA CUSTOS LABOR/CT-UFES PADRÃO DER MARÇO/2020(LS=157,27; BDI=0%)
Órgão Cliente: DER-ES |  |  | Órgão Gerente: DER-ES |  |  | Data Base: Março/2020
Planilha: 1 - TABELA CUSTOS LABOR/CT-UFES PADRÃO DER MARÇO/2020(LS=157,27; BDI=0%)
Item: 130109 - Lastro regularizado e impermeabilizado de concreto não estrutural, espessura de 8 cm | [6 empty] | Unidade: m2
Base: LABOR |  | Código Base: '130109 |  | Fonte: LABOR |  |  | Versão: 1
MÃO DE OBRA | Unid | Código | Coefic. | C. Prod. | Pr. Prod. | Pr. Improd. | Pr. Unit. | Fator Ac. | Subtotal
PEDREIRO (LABOR) | H | '010139 | 0.5 | 1 | 6.72 | 0 | 17.29 | - | 8.645
SERVENTE (LABOR) | H | '010146 | 1.48 | 1 | 4.94 | 0 | 12.71 | - | 18.811
SubTotal: | [8 empty] | 27.46
MATERIAL | Unid | Código | Coefic. | C. Prod. | Pr. Prod. | Pr. Improd. | Pr. Unit. | Fator Ac. | Subtotal
AREIA LAVADA MEDIA (LABOR) | M3 | '020503 | 0.062412 | 1 | 63.75 | 0 | 63.75 | - | 3.979
CIMENTO PORTLAND CP III - 40 (LABOR) | KG | '020508 | 21.924 | 1 | 0.32 | 0 | 0.32 | - | 7.016
BRITA 1 (LABOR) | M3 | '020517 | 0.03192 | 1 | 83.3 | 0 | 83.3 | - | 2.659
BRITA 2 (LABOR) | M3 | '020518 | 0.03192 | 1 | 83.3 | 0 | 83.3 | - | 2.659
SIKA 1 (LABOR) | KG | '024015 | 1.6 | 1 | 5.28 | 0 | 5.28 | - | 8.448
SubTotal: | [8 empty] | 24.76
RESUMO
DISCRIMINAÇÃO |  |  | TAXA(%) | VALORES
Mão-de-Obra(A) |  |  | 157.27 | 27.46
Materiais(B) |  |  |  | 24.76
Equipamentos(C) |  |  |  | 0
Produção da Equipe(D) |  |  |  | 1
Custo Horário Total(A+C) |  |  |  | 27.46
Custo Unitário da Execução[(A/D)+(C/D)] = E |  |  |  | 27.46
Custo Direto Total(B+E) |  |  |  | 52.22
Bonificações e Despesas Indiretas - BDI |  |  | 0 | 0
CUSTO UNITÁRIO (Adotado) |  |  |  | 52.22
Orçamento: 961101 - TABELA CUSTOS LABOR/CT-UFES PADRÃO DER MARÇO/2020(LS=157,27; BDI=0%)
Órgão Cliente: DER-ES |  |  | Órgão Gerente: DER-ES |  |  | Data Base: Março/2020
Planilha: 1 - TABELA CUSTOS LABOR/CT-UFES PADRÃO DER MARÇO/2020(LS=157,27; BDI=0%)
Item: 130110 - Lastro regularizado de concreto não estrutural, espessura de 8 cm | [6 empty] | Unidade: m2
Base: LABOR |  | Código Base: '130110 |  | Fonte: LABOR |  |  | Versão: 1
MÃO DE OBRA | Unid | Código | Coefic. | C. Prod. | Pr. Prod. | Pr. Improd. | Pr. Unit. | Fator Ac. | Subtotal
PEDREIRO (LABOR) | H | '010139 | 0.5 | 1 | 6.72 | 0 | 17.29 | - | 8.645
SERVENTE (LABOR) | H | '010146 | 1.48 | 1 | 4.94 | 0 | 12.71 | - | 18.811
SubTotal: | [8 empty] | 27.46
MATERIAL | Unid | Código | Coefic. | C. Prod. | Pr. Prod. | Pr. Improd. | Pr. Unit. | Fator Ac. | Subtotal
AREIA LAVADA MEDIA (LABOR) | M3 | '020503 | 0.062412 | 1 | 63.75 | 0 | 63.75 | - | 3.979
CIMENTO PORTLAND CP III - 40 (LABOR) | KG | '020508 | 21.924 | 1 | 0.32 | 0 | 0.32 | - | 7.016
BRITA 1 (LABOR) | M3 | '020517 | 0.03192 | 1 | 83.3 | 0 | 83.3 | - | 2.659
BRITA 2 (LABOR) | M3 | '020518 | 0.03192 | 1 | 83.3 | 0 | 83.3 | - | 2.659
SubTotal: | [8 empty] | 16.31
RESUMO
DISCRIMINAÇÃO |  |  | TAXA(%) | VALORES
Mão-de-Obra(A) |  |  | 157.27 | 27.46
Materiais(B) |  |  |  | 16.31
Equipamentos(C) |  |  |  | 0
Produção da Equipe(D) |  |  |  | 1
Custo Horário Total(A+C) |  |  |  | 27.46
Custo Unitário da Execução[(A/D)+(C/D)] = E |  |  |  | 27.46
Custo Direto Total(B+E) |  |  |  | 43.77
Bonificações e Despesas Indiretas - BDI |  |  | 0 | 0
CUSTO UNITÁRIO (Adotado) |  |  |  | 43.77
Orçamento: 961101 - TABELA CUSTOS LABOR/CT-UFES PADRÃO DER MARÇO/2020(LS=157,27; BDI=0%)
Órgão Cliente: DER-ES |  |  | Órgão Gerente: DER-ES |  |  | Data Base: Março/2020
Planilha: 1 - TABELA CUSTOS LABOR/CT-UFES PADRÃO DER MARÇO/2020(LS=157,27; BDI=0%)
Item: 130111 - Lastro impermeabilizado de concreto não estrutural, espessura de 6 cm | [6 empty] | Unidade: m2
Base: LABOR |  | Código Base: '130111 |  | Fonte: LABOR |  |  | Versão: 1
MÃO DE OBRA | Unid | Código | Coefic. | C. Prod. | Pr. Prod. | Pr. Improd. | Pr. Unit. | Fator Ac. | Subtotal
PEDREIRO (LABOR) | H | '010139 | 0.4 | 1 | 6.72 | 0 | 17.29 | - | 6.916
SERVENTE (LABOR) | H | '010146 | 1.11 | 1 | 4.94 | 0 | 12.71 | - | 14.108
SubTotal: | [8 empty] | 21.02
MATERIAL | Unid | Código | Coefic. | C. Prod. | Pr. Prod. | Pr. Improd. | Pr. Unit. | Fator Ac. | Subtotal
AREIA LAVADA MEDIA (LABOR) | M3 | '020503 | 0.046809 | 1 | 63.75 | 0 | 63.75 | - | 2.984
CIMENTO PORTLAND CP III - 40 (LABOR) | KG | '020508 | 16.443 | 1 | 0.32 | 0 | 0.32 | - | 5.262
BRITA 1 (LABOR) | M3 | '020517 | 0.02394 | 1 | 83.3 | 0 | 83.3 | - | 1.994
BRITA 2 (LABOR) | M3 | '020518 | 0.02394 | 1 | 83.3 | 0 | 83.3 | - | 1.994
SIKA 1 (LABOR) | KG | '024015 | 1.2 | 1 | 5.28 | 0 | 5.28 | - | 6.336
SubTotal: | [8 empty] | 18.57
RESUMO
DISCRIMINAÇÃO |  |  | TAXA(%) | VALORES
Mão-de-Obra(A) |  |  | 157.27 | 21.02
Materiais(B) |  |  |  | 18.57
Equipamentos(C) |  |  |  | 0
Produção da Equipe(D) |  |  |  | 1
Custo Horário Total(A+C) |  |  |  | 21.02
Custo Unitário da Execução[(A/D)+(C/D)] = E |  |  |  | 21.02
Custo Direto Total(B+E) |  |  |  | 39.59
Bonificações e Despesas Indiretas - BDI |  |  | 0 | 0
CUSTO UNITÁRIO (Adotado) |  |  |  | 39.59
Orçamento: 961101 - TABELA CUSTOS LABOR/CT-UFES PADRÃO DER MARÇO/2020(LS=157,27; BDI=0%)
Órgão Cliente: DER-ES |  |  | Órgão Gerente: DER-ES |  |  | Data Base: Março/2020
Planilha: 1 - TABELA CUSTOS LABOR/CT-UFES PADRÃO DER MARÇO/2020(LS=157,27; BDI=0%)
Item: 130112 - Lastro de concreto não estrutural, espessura de 6 cm | [6 empty] | Unidade: m2
Base: LABOR |  | Código Base: '130112 |  | Fonte: LABOR |  |  | Versão: 1
MÃO DE OBRA | Unid | Código | Coefic. | C. Prod. | Pr. Prod. | Pr. Improd. | Pr. Unit. | Fator Ac. | Subtotal
PEDREIRO (LABOR) | H | '010139 | 0.4 | 1 | 6.72 | 0 | 17.29 | - | 6.916
SERVENTE (LABOR) | H | '010146 | 1.11 | 1 | 4.94 | 0 | 12.71 | - | 14.108
SubTotal: | [8 empty] | 21.02
MATERIAL | Unid | Código | Coefic. | C. Prod. | Pr. Prod. | Pr. Improd. | Pr. Unit. | Fator Ac. | Subtotal
AREIA LAVADA MEDIA (LABOR) | M3 | '020503 | 0.046809 | 1 | 63.75 | 0 | 63.75 | - | 2.984
CIMENTO PORTLAND CP III - 40 (LABOR) | KG | '020508 | 16.443 | 1 | 0.32 | 0 | 0.32 | - | 5.262
BRITA 1 (LABOR) | M3 | '020517 | 0.02394 | 1 | 83.3 | 0 | 83.3 | - | 1.994
BRITA 2 (LABOR) | M3 | '020518 | 0.02394 | 1 | 83.3 | 0 | 83.3 | - | 1.994
SubTotal: | [8 empty] | 12.23
RESUMO
DISCRIMINAÇÃO |  |  | TAXA(%) | VALORES
Mão-de-Obra(A) |  |  | 157.27 | 21.02
Materiais(B) |  |  |  | 12.23
Equipamentos(C) |  |  |  | 0
Produção da Equipe(D) |  |  |  | 1
Custo Horário Total(A+C) |  |  |  | 21.02
Custo Unitário da Execução[(A/D)+(C/D)] = E |  |  |  | 21.02
Custo Direto Total(B+E) |  |  |  | 33.25
Bonificações e Despesas Indiretas - BDI |  |  | 0 | 0
CUSTO UNITÁRIO (Adotado) |  |  |  | 33.25
Orçamento: 961101 - TABELA CUSTOS LABOR/CT-UFES PADRÃO DER MARÇO/2020(LS=157,27; BDI=0%)
Órgão Cliente: DER-ES |  |  | Órgão Gerente: DER-ES |  |  | Data Base: Março/2020
Planilha: 1 - TABELA CUSTOS LABOR/CT-UFES PADRÃO DER MARÇO/2020(LS=157,27; BDI=0%)
Item: 130113 - Lastro impermeabilizado de concreto não estrutural, espessura de 8cm | [6 empty] | Unidade: m2
Base: LABOR |  | Código Base: '130113 |  | Fonte: LABOR |  |  | Versão: 1
MÃO DE OBRA | Unid | Código | Coefic. | C. Prod. | Pr. Prod. | Pr. Improd. | Pr. Unit. | Fator Ac. | Subtotal
PEDREIRO (LABOR) | H | '010139 | 0.532 | 1 | 6.72 | 0 | 17.29 | - | 9.198
SERVENTE (LABOR) | H | '010146 | 1.4763 | 1 | 4.94 | 0 | 12.71 | - | 18.764
SubTotal: | [8 empty] | 27.96
MATERIAL | Unid | Código | Coefic. | C. Prod. | Pr. Prod. | Pr. Improd. | Pr. Unit. | Fator Ac. | Subtotal
AREIA LAVADA MEDIA (LABOR) | M3 | '020503 | 0.062256 | 1 | 63.75 | 0 | 63.75 | - | 3.969
CIMENTO PORTLAND CP III - 40 (LABOR) | KG | '020508 | 21.8692 | 1 | 0.32 | 0 | 0.32 | - | 6.998
BRITA 1 (LABOR) | M3 | '020517 | 0.03184 | 1 | 83.3 | 0 | 83.3 | - | 2.652
BRITA 2 (LABOR) | M3 | '020518 | 0.03184 | 1 | 83.3 | 0 | 83.3 | - | 2.652
SIKA 1 (LABOR) | KG | '024015 | 1.596 | 1 | 5.28 | 0 | 5.28 | - | 8.427
SubTotal: | [8 empty] | 24.7
RESUMO
DISCRIMINAÇÃO |  |  | TAXA(%) | VALORES
Mão-de-Obra(A) |  |  | 157.27 | 27.96
Materiais(B) |  |  |  | 24.7
Equipamentos(C) |  |  |  | 0
Produção da Equipe(D) |  |  |  | 1
Custo Horário Total(A+C) |  |  |  | 27.96
Custo Unitário da Execução[(A/D)+(C/D)] = E |  |  |  | 27.96
Custo Direto Total(B+E) |  |  |  | 52.66
Bonificações e Despesas Indiretas - BDI |  |  | 0 | 0
CUSTO UNITÁRIO (Adotado) |  |  |  | 52.66
Orçamento: 961101 - TABELA CUSTOS LABOR/CT-UFES PADRÃO DER MARÇO/2020(LS=157,27; BDI=0%)
Órgão Cliente: DER-ES |  |  | Órgão Gerente: DER-ES |  |  | Data Base: Março/2020
Planilha: 1 - TABELA CUSTOS LABOR/CT-UFES PADRÃO DER MARÇO/2020(LS=157,27; BDI=0%)
Item: 130202 - Piso cimentado liso com 1.5 cm de espessura, de argamassa de cimento e areia no traço 1:3 e juntas plásticas em quadros de 1 m | [6 empty] | Unidade: m2
Base: LABOR |  | Código Base: '130202 |  | Fonte: LABOR |  |  | Versão: 1
MÃO DE OBRA | Unid | Código | Coefic. | C. Prod. | Pr. Prod. | Pr. Improd. | Pr. Unit. | Fator Ac. | Subtotal
PEDREIRO (LABOR) | H | '010139 | 1 | 1 | 6.72 | 0 | 17.29 | - | 17.29
SERVENTE (LABOR) | H | '010146 | 1.15 | 1 | 4.94 | 0 | 12.71 | - | 14.617
SubTotal: | [8 empty] | 31.91
MATERIAL | Unid | Código | Coefic. | C. Prod. | Pr. Prod. | Pr. Improd. | Pr. Unit. | Fator Ac. | Subtotal
AREIA LAVADA MEDIA (LABOR) | M3 | '020503 | 0.0182 | 1 | 63.75 | 0 | 63.75 | - | 1.16
CIMENTO PORTLAND CP III - 40 (LABOR) | KG | '020508 | 7.29 | 1 | 0.32 | 0 | 0.32 | - | 2.333
JUNTA PLASTICA "I" 27MM PARA PISOS (LABOR) | M | '036012 | 2 | 1 | 1.99 | 0 | 1.99 | - | 3.98
SubTotal: | [8 empty] | 7.47
RESUMO
DISCRIMINAÇÃO |  |  | TAXA(%) | VALORES
Mão-de-Obra(A) |  |  | 157.27 | 31.91
Materiais(B) |  |  |  | 7.47
Equipamentos(C) |  |  |  | 0
Produção da Equipe(D) |  |  |  | 1
Custo Horário Total(A+C) |  |  |  | 31.91
Custo Unitário da Execução[(A/D)+(C/D)] = E |  |  |  | 31.91
Custo Direto Total(B+E) |  |  |  | 39.38
Bonificações e Despesas Indiretas - BDI |  |  | 0 | 0
CUSTO UNITÁRIO (Adotado) |  |  |  | 39.38
Orçamento: 961101 - TABELA CUSTOS LABOR/CT-UFES PADRÃO DER MARÇO/2020(LS=157,27; BDI=0%)
Órgão Cliente: DER-ES |  |  | Órgão Gerente: DER-ES |  |  | Data Base: Março/2020
Planilha: 1 - TABELA CUSTOS LABOR/CT-UFES PADRÃO DER MARÇO/2020(LS=157,27; BDI=0%)
Item: 130205 - Piso de tábuas corridas de Peroba de 15cm sobre caibros de 5x6cm espaçados de 50cm, fixados com argamassa de cimento e areia no traço 1:5 | [6 empty] | Unidade: m2
Base: LABOR |  | Código Base: '130205 |  | Fonte: LABOR |  |  | Versão: 2
MÃO DE OBRA | Unid | Código | Coefic. | C. Prod. | Pr. Prod. | Pr. Improd. | Pr. Unit. | Fator Ac. | Subtotal
AJUDANTE (LABOR) | H | '010101 | 1 | 1 | 5.67 | 0 | 14.59 | - | 14.59
CARPINTEIRO (LABOR) | H | '010111 | 1 | 1 | 6.72 | 0 | 17.29 | - | 17.29
PEDREIRO (LABOR) | H | '010139 | 0.75 | 1 | 6.72 | 0 | 17.29 | - | 12.968
SERVENTE (LABOR) | H | '010146 | 1 | 1 | 4.94 | 0 | 12.71 | - | 12.71
SubTotal: | [8 empty] | 57.56
MATERIAL | Unid | Código | Coefic. | C. Prod. | Pr. Prod. | Pr. Improd. | Pr. Unit. | Fator Ac. | Subtotal
AREIA LAVADA MEDIA (LABOR) | M3 | '020503 | 0.0304 | 1 | 63.75 | 0 | 63.75 | - | 1.938
CIMENTO PORTLAND CP III - 40 (LABOR) | KG | '020508 | 7.3 | 1 | 0.32 | 0 | 0.32 | - | 2.336
PECA DE MAD.DE LEI 5X7CM-APARELHADA (LABOR) | M | '021305 | 2.5 | 1 | 17.61 | 0 | 17.61 | - | 44.025
PREGO - PRECO MEDIO DAS BITOLAS (LABOR) | KG | '026560 | 0.2 | 1 | 7.88 | 0 | 7.88 | - | 1.576
TABUA DE MADEIRA DE LEI P/ PISO LARG. 15 CM ESP 2CM (LABOR) | M2 | '035579 | 1.05 | 1 | 108.33 | 0 | 108.33 | - | 113.747
SubTotal: | [8 empty] | 163.62
RESUMO
DISCRIMINAÇÃO |  |  | TAXA(%) | VALORES
Mão-de-Obra(A) |  |  | 157.27 | 57.56
Materiais(B) |  |  |  | 163.62
Equipamentos(C) |  |  |  | 0
Produção da Equipe(D) |  |  |  | 1
Custo Horário Total(A+C) |  |  |  | 57.56
Custo Unitário da Execução[(A/D)+(C/D)] = E |  |  |  | 57.56
Custo Direto Total(B+E) |  |  |  | 221.18
Bonificações e Despesas Indiretas - BDI |  |  | 0 | 0
CUSTO UNITÁRIO (Adotado) |  |  |  | 221.18
Orçamento: 961101 - TABELA CUSTOS LABOR/CT-UFES PADRÃO DER MARÇO/2020(LS=157,27; BDI=0%)
Órgão Cliente: DER-ES |  |  | Órgão Gerente: DER-ES |  |  | Data Base: Março/2020
Planilha: 1 - TABELA CUSTOS LABOR/CT-UFES PADRÃO DER MARÇO/2020(LS=157,27; BDI=0%)
Item: 130208 - Junta plástica 17 x 3 mm, para pisos corridos, inclusive fornecimento e colocação | [6 empty] | Unidade: m
Base: LABOR |  | Código Base: '130208 |  | Fonte: LABOR |  |  | Versão: 1
MÃO DE OBRA | Unid | Código | Coefic. | C. Prod. | Pr. Prod. | Pr. Improd. | Pr. Unit. | Fator Ac. | Subtotal
PEDREIRO (LABOR) | H | '010139 | 0.2 | 1 | 6.72 | 0 | 17.29 | - | 3.458
SERVENTE (LABOR) | H | '010146 | 0.1 | 1 | 4.94 | 0 | 12.71 | - | 1.271
SubTotal: | [8 empty] | 4.73
MATERIAL | Unid | Código | Coefic. | C. Prod. | Pr. Prod. | Pr. Improd. | Pr. Unit. | Fator Ac. | Subtotal
AREIA LAVADA MEDIA (LABOR) | M3 | '020503 | 0.0025 | 1 | 63.75 | 0 | 63.75 | - | 0.159
CIMENTO PORTLAND CP III - 40 (LABOR) | KG | '020508 | 1.2 | 1 | 0.32 | 0 | 0.32 | - | 0.384
JUNTA PLASTICA DE 17 X 3 MM (LABOR) | M | '028056 | 1 | 1 | 1.33 | 0 | 1.33 | - | 1.33
SubTotal: | [8 empty] | 1.87
RESUMO
DISCRIMINAÇÃO |  |  | TAXA(%) | VALORES
Mão-de-Obra(A) |  |  | 157.27 | 4.73
Materiais(B) |  |  |  | 1.87
Equipamentos(C) |  |  |  | 0
Produção da Equipe(D) |  |  |  | 1
Custo Horário Total(A+C) |  |  |  | 4.73
Custo Unitário da Execução[(A/D)+(C/D)] = E |  |  |  | 4.73
Custo Direto Total(B+E) |  |  |  | 6.6
Bonificações e Despesas Indiretas - BDI |  |  | 0 | 0
CUSTO UNITÁRIO (Adotado) |  |  |  | 6.6
Orçamento: 961101 - TABELA CUSTOS LABOR/CT-UFES PADRÃO DER MARÇO/2020(LS=157,27; BDI=0%)
Órgão Cliente: DER-ES |  |  | Órgão Gerente: DER-ES |  |  | Data Base: Março/2020
Planilha: 1 - TABELA CUSTOS LABOR/CT-UFES PADRÃO DER MARÇO/2020(LS=157,27; BDI=0%)
Item: 130209 - Piso de cimentado camurçado executado com argamassa de cimento e areia no traço 1:3, esp. 3.0cm | [6 empty] | Unidade: m2
Base: LABOR |  | Código Base: '130209 |  | Fonte: LABOR |  |  | Versão: 1
MÃO DE OBRA | Unid | Código | Coefic. | C. Prod. | Pr. Prod. | Pr. Improd. | Pr. Unit. | Fator Ac. | Subtotal
PEDREIRO (LABOR) | H | '010139 | 1 | 1 | 6.72 | 0 | 17.29 | - | 17.29
SERVENTE (LABOR) | H | '010146 | 1.3 | 1 | 4.94 | 0 | 12.71 | - | 16.523
SubTotal: | [8 empty] | 33.81
MATERIAL | Unid | Código | Coefic. | C. Prod. | Pr. Prod. | Pr. Improd. | Pr. Unit. | Fator Ac. | Subtotal
AREIA LAVADA MEDIA (LABOR) | M3 | '020503 | 0.03648 | 1 | 63.75 | 0 | 63.75 | - | 2.326
CIMENTO PORTLAND CP III - 40 (LABOR) | KG | '020508 | 14.58 | 1 | 0.32 | 0 | 0.32 | - | 4.666
SARRAFO DE MADEIRA DE LEI 8 X 2.5 CM (BRUTA) (LABOR) | M | '021018 | 2 | 1 | 11 | 0 | 11 | - | 22
SubTotal: | [8 empty] | 28.99
RESUMO
DISCRIMINAÇÃO |  |  | TAXA(%) | VALORES
Mão-de-Obra(A) |  |  | 157.27 | 33.81
Materiais(B) |  |  |  | 28.99
Equipamentos(C) |  |  |  | 0
Produção da Equipe(D) |  |  |  | 1
Custo Horário Total(A+C) |  |  |  | 33.81
Custo Unitário da Execução[(A/D)+(C/D)] = E |  |  |  | 33.81
Custo Direto Total(B+E) |  |  |  | 62.8
Bonificações e Despesas Indiretas - BDI |  |  | 0 | 0
CUSTO UNITÁRIO (Adotado) |  |  |  | 62.8
Orçamento: 961101 - TABELA CUSTOS LABOR/CT-UFES PADRÃO DER MARÇO/2020(LS=157,27; BDI=0%)
Órgão Cliente: DER-ES |  |  | Órgão Gerente: DER-ES |  |  | Data Base: Março/2020
Planilha: 1 - TABELA CUSTOS LABOR/CT-UFES PADRÃO DER MARÇO/2020(LS=157,27; BDI=0%)
Item: 130210 - Piso cimentado liso com 1.5 cm de espessura, em argamassa de cimento e areia no traço 1:3 e juntas plásticas em quadros de 1 m colorido com corante tipo Xadrez ou equivalente | [6 empty] | Unidade: m2
Base: LABOR |  | Código Base: '130210 |  | Fonte: LABOR |  |  | Versão: 1
MÃO DE OBRA | Unid | Código | Coefic. | C. Prod. | Pr. Prod. | Pr. Improd. | Pr. Unit. | Fator Ac. | Subtotal
PEDREIRO (LABOR) | H | '010139 | 1 | 1 | 6.72 | 0 | 17.29 | - | 17.29
SERVENTE (LABOR) | H | '010146 | 1.15 | 1 | 4.94 | 0 | 12.71 | - | 14.617
SubTotal: | [8 empty] | 31.91
MATERIAL | Unid | Código | Coefic. | C. Prod. | Pr. Prod. | Pr. Improd. | Pr. Unit. | Fator Ac. | Subtotal
AREIA LAVADA MEDIA (LABOR) | M3 | '020503 | 0.0182 | 1 | 63.75 | 0 | 63.75 | - | 1.16
CIMENTO PORTLAND CP III - 40 (LABOR) | KG | '020508 | 7.29 | 1 | 0.32 | 0 | 0.32 | - | 2.333
XADREZ (PO CORANTE TIPO XADREZ MARCA DE REF.) (LABOR) | KG | '034544 | 0.2 | 1 | 27.93 | 0 | 27.93 | - | 5.586
JUNTA PLASTICA "I" 27MM PARA PISOS (LABOR) | M | '036012 | 2 | 1 | 1.99 | 0 | 1.99 | - | 3.98
SubTotal: | [8 empty] | 13.06
RESUMO
DISCRIMINAÇÃO |  |  | TAXA(%) | VALORES
Mão-de-Obra(A) |  |  | 157.27 | 31.91
Materiais(B) |  |  |  | 13.06
Equipamentos(C) |  |  |  | 0
Produção da Equipe(D) |  |  |  | 1
Custo Horário Total(A+C) |  |  |  | 31.91
Custo Unitário da Execução[(A/D)+(C/D)] = E |  |  |  | 31.91
Custo Direto Total(B+E) |  |  |  | 44.97
Bonificações e Despesas Indiretas - BDI |  |  | 0 | 0
CUSTO UNITÁRIO (Adotado) |  |  |  | 44.97
Orçamento: 961101 - TABELA CUSTOS LABOR/CT-UFES PADRÃO DER MARÇO/2020(LS=157,27; BDI=0%)
Órgão Cliente: DER-ES |  |  | Órgão Gerente: DER-ES |  |  | Data Base: Março/2020
Planilha: 1 - TABELA CUSTOS LABOR/CT-UFES PADRÃO DER MARÇO/2020(LS=157,27; BDI=0%)
Item: 130211 - Fornecimento e instalação de Piso Paviflex dim. 30x30cm, esp. 2mm linha Chroma Concept ref. Fademac ou equivalente | [6 empty] | Unidade: m2
Base: LABOR |  | Código Base: '130211 |  | Fonte: LABOR |  |  | Versão: 2
MATERIAL | Unid | Código | Coefic. | C. Prod. | Pr. Prod. | Pr. Improd. | Pr. Unit. | Fator Ac. | Subtotal
PISO VIN PAVIFLEX CHROMA CONCEPT 30X30CM - ESP.2MM (LABOR) | M2 | '035571 | 1 | 1 | 142 | 0 | 142 | - | 142
SubTotal: | [8 empty] | 142
RESUMO
DISCRIMINAÇÃO |  |  | TAXA(%) | VALORES
Mão-de-Obra(A) |  |  | 157.27 | 0
Materiais(B) |  |  |  | 142
Equipamentos(C) |  |  |  | 0
Produção da Equipe(D) |  |  |  | 1
Custo Horário Total(A+C) |  |  |  | 0
Custo Unitário da Execução[(A/D)+(C/D)] = E |  |  |  | 0
Custo Direto Total(B+E) |  |  |  | 142
Bonificações e Despesas Indiretas - BDI |  |  | 0 | 0
CUSTO UNITÁRIO (Adotado) |  |  |  | 142
Orçamento: 961101 - TABELA CUSTOS LABOR/CT-UFES PADRÃO DER MARÇO/2020(LS=157,27; BDI=0%)
Órgão Cliente: DER-ES |  |  | Órgão Gerente: DER-ES |  |  | Data Base: Março/2020
Planilha: 1 - TABELA CUSTOS LABOR/CT-UFES PADRÃO DER MARÇO/2020(LS=157,27; BDI=0%)
Item: 130219 - Piso cerâmico 45x45cm, PEI 5, Cargo Plus Gray, marcas de referência Eliane, Cecrisa ou Portobello, assentado com argamassa de cimento colante, inclusive rejuntamento | [6 empty] | Unidade: m2
Base: LABOR |  | Código Base: '130219 |  | Fonte: LABOR |  |  | Versão: 4
MÃO DE OBRA | Unid | Código | Coefic. | C. Prod. | Pr. Prod. | Pr. Improd. | Pr. Unit. | Fator Ac. | Subtotal
LADRILHISTA (LABOR) | H | '010128 | 0.55 | 1 | 6.72 | 0 | 17.29 | - | 9.51
SERVENTE (LABOR) | H | '010146 | 0.42 | 1 | 4.94 | 0 | 12.71 | - | 5.338
SubTotal: | [8 empty] | 14.85
MATERIAL | Unid | Código | Coefic. | C. Prod. | Pr. Prod. | Pr. Improd. | Pr. Unit. | Fator Ac. | Subtotal
CIMENTO BRANCO NAO ESTRUTURAL (LABOR) | KG | '020509 | 0.334 | 1 | 3.02 | 0 | 3.02 | - | 1.009
CIMENTO COLANTE INDUSTRIALIZADO AC I (LABOR) | KG | '020510 | 7.5 | 1 | 0.54 | 0 | 0.54 | - | 4.05
PISO CERAMICO 45X45CM PEI5 CARGO PLUS GRAY ELIANE (LABOR) | M2 | '034661 | 1.05 | 1 | 42.92 | 0 | 42.92 | - | 45.066
SubTotal: | [8 empty] | 50.12
RESUMO
DISCRIMINAÇÃO |  |  | TAXA(%) | VALORES
Mão-de-Obra(A) |  |  | 157.27 | 14.85
Materiais(B) |  |  |  | 50.13
Equipamentos(C) |  |  |  | 0
Produção da Equipe(D) |  |  |  | 1
Custo Horário Total(A+C) |  |  |  | 14.85
Custo Unitário da Execução[(A/D)+(C/D)] = E |  |  |  | 14.85
Custo Direto Total(B+E) |  |  |  | 64.98
Bonificações e Despesas Indiretas - BDI |  |  | 0 | 0
CUSTO UNITÁRIO (Adotado) |  |  |  | 64.98
Orçamento: 961101 - TABELA CUSTOS LABOR/CT-UFES PADRÃO DER MARÇO/2020(LS=157,27; BDI=0%)
Órgão Cliente: DER-ES |  |  | Órgão Gerente: DER-ES |  |  | Data Base: Março/2020
Planilha: 1 - TABELA CUSTOS LABOR/CT-UFES PADRÃO DER MARÇO/2020(LS=157,27; BDI=0%)
Item: 130222 - Revestimento de piso com placas de borracha plurigoma preto pastilhado ou equivalente, inclusive arremate | [6 empty] | Unidade: m2
Base: LABOR |  | Código Base: '130222 |  | Fonte: LABOR |  |  | Versão: 1
MATERIAL | Unid | Código | Coefic. | C. Prod. | Pr. Prod. | Pr. Improd. | Pr. Unit. | Fator Ac. | Subtotal
PISO EMBORRAC PASTILHADO COR PRETA PLURIGOMA/EQUIV (LABOR) | M2 | '035625 | 1.05 | 1 | 86.67 | 0 | 86.67 | - | 91.004
SubTotal: | [8 empty] | 91
RESUMO
DISCRIMINAÇÃO |  |  | TAXA(%) | VALORES
Mão-de-Obra(A) |  |  | 157.27 | 0
Materiais(B) |  |  |  | 91
Equipamentos(C) |  |  |  | 0
Produção da Equipe(D) |  |  |  | 1
Custo Horário Total(A+C) |  |  |  | 0
Custo Unitário da Execução[(A/D)+(C/D)] = E |  |  |  | 0
Custo Direto Total(B+E) |  |  |  | 91
Bonificações e Despesas Indiretas - BDI |  |  | 0 | 0
CUSTO UNITÁRIO (Adotado) |  |  |  | 91
Orçamento: 961101 - TABELA CUSTOS LABOR/CT-UFES PADRÃO DER MARÇO/2020(LS=157,27; BDI=0%)
Órgão Cliente: DER-ES |  |  | Órgão Gerente: DER-ES |  |  | Data Base: Março/2020
Planilha: 1 - TABELA CUSTOS LABOR/CT-UFES PADRÃO DER MARÇO/2020(LS=157,27; BDI=0%)
Item: 130223 - Assentamento de piso cerâmico, com utilização de cimento colante, excl. rejuntamento e cerâmica | [6 empty] | Unidade: m2
Base: LABOR |  | Código Base: '130223 |  | Fonte: LABOR |  |  | Versão: 1
MÃO DE OBRA | Unid | Código | Coefic. | C. Prod. | Pr. Prod. | Pr. Improd. | Pr. Unit. | Fator Ac. | Subtotal
LADRILHISTA (LABOR) | H | '010128 | 0.3 | 1 | 6.72 | 0 | 17.29 | - | 5.187
SERVENTE (LABOR) | H | '010146 | 0.22 | 1 | 4.94 | 0 | 12.71 | - | 2.796
SubTotal: | [8 empty] | 7.98
MATERIAL | Unid | Código | Coefic. | C. Prod. | Pr. Prod. | Pr. Improd. | Pr. Unit. | Fator Ac. | Subtotal
CIMENTO COLANTE INDUSTRIALIZADO AC I (LABOR) | KG | '020510 | 4.5 | 1 | 0.54 | 0 | 0.54 | - | 2.43
SubTotal: | [8 empty] | 2.43
RESUMO
DISCRIMINAÇÃO |  |  | TAXA(%) | VALORES
Mão-de-Obra(A) |  |  | 157.27 | 7.98
Materiais(B) |  |  |  | 2.43
Equipamentos(C) |  |  |  | 0
Produção da Equipe(D) |  |  |  | 1
Custo Horário Total(A+C) |  |  |  | 7.98
Custo Unitário da Execução[(A/D)+(C/D)] = E |  |  |  | 7.98
Custo Direto Total(B+E) |  |  |  | 10.41
Bonificações e Despesas Indiretas - BDI |  |  | 0 | 0
CUSTO UNITÁRIO (Adotado) |  |  |  | 10.41
Orçamento: 961101 - TABELA CUSTOS LABOR/CT-UFES PADRÃO DER MARÇO/2020(LS=157,27; BDI=0%)
Órgão Cliente: DER-ES |  |  | Órgão Gerente: DER-ES |  |  | Data Base: Março/2020
Planilha: 1 - TABELA CUSTOS LABOR/CT-UFES PADRÃO DER MARÇO/2020(LS=157,27; BDI=0%)
Item: 130225 - Rejuntamento de piso cerâmico, usando cimento branco, para juntas de no máximo 3mm de espessura | [6 empty] | Unidade: m2
Base: LABOR |  | Código Base: '130225 |  | Fonte: LABOR |  |  | Versão: 1
MÃO DE OBRA | Unid | Código | Coefic. | C. Prod. | Pr. Prod. | Pr. Improd. | Pr. Unit. | Fator Ac. | Subtotal
AZULEJISTA (LABOR) | H | '010106 | 0.25 | 1 | 6.72 | 0 | 17.29 | - | 4.323
SERVENTE (LABOR) | H | '010146 | 0.2 | 1 | 4.94 | 0 | 12.71 | - | 2.542
SubTotal: | [8 empty] | 6.86
MATERIAL | Unid | Código | Coefic. | C. Prod. | Pr. Prod. | Pr. Improd. | Pr. Unit. | Fator Ac. | Subtotal
CIMENTO BRANCO NAO ESTRUTURAL (LABOR) | KG | '020509 | 0.25 | 1 | 3.02 | 0 | 3.02 | - | 0.755
SubTotal: | [8 empty] | 0.76
RESUMO
DISCRIMINAÇÃO |  |  | TAXA(%) | VALORES
Mão-de-Obra(A) |  |  | 157.27 | 6.87
Materiais(B) |  |  |  | 0.76
Equipamentos(C) |  |  |  | 0
Produção da Equipe(D) |  |  |  | 1
Custo Horário Total(A+C) |  |  |  | 6.87
Custo Unitário da Execução[(A/D)+(C/D)] = E |  |  |  | 6.87
Custo Direto Total(B+E) |  |  |  | 7.63
Bonificações e Despesas Indiretas - BDI |  |  | 0 | 0
CUSTO UNITÁRIO (Adotado) |  |  |  | 7.63
Orçamento: 961101 - TABELA CUSTOS LABOR/CT-UFES PADRÃO DER MARÇO/2020(LS=157,27; BDI=0%)
Órgão Cliente: DER-ES |  |  | Órgão Gerente: DER-ES |  |  | Data Base: Março/2020
Planilha: 1 - TABELA CUSTOS LABOR/CT-UFES PADRÃO DER MARÇO/2020(LS=157,27; BDI=0%)
Item: 130226 - Rejuntamento empregando argamassa para rejunte, esp. 5mm | [6 empty] | Unidade: m2
Base: LABOR |  | Código Base: '130226 |  | Fonte: LABOR |  |  | Versão: 1
MÃO DE OBRA | Unid | Código | Coefic. | C. Prod. | Pr. Prod. | Pr. Improd. | Pr. Unit. | Fator Ac. | Subtotal
AZULEJISTA (LABOR) | H | '010106 | 0.25 | 1 | 6.72 | 0 | 17.29 | - | 4.323
SERVENTE (LABOR) | H | '010146 | 0.2 | 1 | 4.94 | 0 | 12.71 | - | 2.542
SubTotal: | [8 empty] | 6.86
MATERIAL | Unid | Código | Coefic. | C. Prod. | Pr. Prod. | Pr. Improd. | Pr. Unit. | Fator Ac. | Subtotal
REJUNTE PRE-FABRICADA (LABOR) | KG | '020588 | 0.78875 | 1 | 5.46 | 0 | 5.46 | - | 4.307
SubTotal: | [8 empty] | 4.31
RESUMO
DISCRIMINAÇÃO |  |  | TAXA(%) | VALORES
Mão-de-Obra(A) |  |  | 157.27 | 6.87
Materiais(B) |  |  |  | 4.31
Equipamentos(C) |  |  |  | 0
Produção da Equipe(D) |  |  |  | 1
Custo Horário Total(A+C) |  |  |  | 6.87
Custo Unitário da Execução[(A/D)+(C/D)] = E |  |  |  | 6.87
Custo Direto Total(B+E) |  |  |  | 11.18
Bonificações e Despesas Indiretas - BDI |  |  | 0 | 0
CUSTO UNITÁRIO (Adotado) |  |  |  | 11.18
Orçamento: 961101 - TABELA CUSTOS LABOR/CT-UFES PADRÃO DER MARÇO/2020(LS=157,27; BDI=0%)
Órgão Cliente: DER-ES |  |  | Órgão Gerente: DER-ES |  |  | Data Base: Março/2020
Planilha: 1 - TABELA CUSTOS LABOR/CT-UFES PADRÃO DER MARÇO/2020(LS=157,27; BDI=0%)
Item: 130228 - Assentamento e rejuntamento de piso em porcelanato (dimensões superiores a 30x30cm) utilizando dupla colagem de argamassa colante para porcelanato tipo ACIII, exclusive fornecimento do porcelanato e do rejunte | [6 empty] | Unidade: m2
Base: LABOR |  | Código Base: '130228 |  | Fonte: OUTRA |  |  | Versão: 2
MÃO DE OBRA | Unid | Código | Coefic. | C. Prod. | Pr. Prod. | Pr. Improd. | Pr. Unit. | Fator Ac. | Subtotal
LADRILHISTA (LABOR) | H | '010128 | 0.9 | 1 | 6.72 | 0 | 17.29 | - | 15.561
SERVENTE (LABOR) | H | '010146 | 0.9 | 1 | 4.94 | 0 | 12.71 | - | 11.439
SubTotal: | [8 empty] | 27
MATERIAL | Unid | Código | Coefic. | C. Prod. | Pr. Prod. | Pr. Improd. | Pr. Unit. | Fator Ac. | Subtotal
ARGAM COLANTE FLEXIVEL AC III P/ ASSENT. PORCELANATO E PEDRAS (GRANITO E MÁRMORE) (LABOR) | KG | '020732 | 8 | 1 | 1.52 | 0 | 1.52 | - | 12.16
SubTotal: | [8 empty] | 12.16
RESUMO
DISCRIMINAÇÃO |  |  | TAXA(%) | VALORES
Mão-de-Obra(A) |  |  | 157.27 | 27
Materiais(B) |  |  |  | 12.16
Equipamentos(C) |  |  |  | 0
Produção da Equipe(D) |  |  |  | 1
Custo Horário Total(A+C) |  |  |  | 27
Custo Unitário da Execução[(A/D)+(C/D)] = E |  |  |  | 27
Custo Direto Total(B+E) |  |  |  | 39.16
Bonificações e Despesas Indiretas - BDI |  |  | 0 | 0
CUSTO UNITÁRIO (Adotado) |  |  |  | 39.16
Orçamento: 961101 - TABELA CUSTOS LABOR/CT-UFES PADRÃO DER MARÇO/2020(LS=157,27; BDI=0%)
Órgão Cliente: DER-ES |  |  | Órgão Gerente: DER-ES |  |  | Data Base: Março/2020
Planilha: 1 - TABELA CUSTOS LABOR/CT-UFES PADRÃO DER MARÇO/2020(LS=157,27; BDI=0%)
Item: 130230 - Piso argamassa alta resistência tipo granilite ou equiv de qualidade comprovada, esp de 10mm, com juntas plástica em quadros de 1m, na cor natural, com acabamento anti-derrapante mecanizado, inclusive regularização e=3.0cm | [6 empty] | Unidade: m2
Base: LABOR |  | Código Base: '130230 |  | Fonte: LABOR |  |  | Versão: 1
MÃO DE OBRA | Unid | Código | Coefic. | C. Prod. | Pr. Prod. | Pr. Improd. | Pr. Unit. | Fator Ac. | Subtotal
GRANITEIRO/MARMORISTA (LABOR) | H | '010124 | 1.15 | 1 | 6.72 | 0 | 17.29 | - | 19.884
PEDREIRO (LABOR) | H | '010139 | 0.95 | 1 | 6.72 | 0 | 17.29 | - | 16.426
SERVENTE (LABOR) | H | '010146 | 1.9 | 1 | 4.94 | 0 | 12.71 | - | 24.149
SubTotal: | [8 empty] | 60.46
MATERIAL | Unid | Código | Coefic. | C. Prod. | Pr. Prod. | Pr. Improd. | Pr. Unit. | Fator Ac. | Subtotal
AREIA LAVADA MEDIA (LABOR) | M3 | '020503 | 0.039 | 1 | 63.75 | 0 | 63.75 | - | 2.486
CIMENTO PORTLAND CP III - 40 (LABOR) | KG | '020508 | 25.78 | 1 | 0.32 | 0 | 0.32 | - | 8.25
JUNTA DE DILATACAO PLASTICA (LABOR) | M | '035114 | 2 | 1 | 0.8 | 0 | 0.8 | - | 1.6
AGREGADO DE ALTA RESISTENCIA PARA PISOS (LABOR) | KG | '035504 | 16 | 1 | 0.65 | 0 | 0.65 | - | 10.4
TIJOLO ESMERIL 76,2X76,2X50,8 MM (LABOR) | UN | '078735 | 0.18 | 1 | 23.73 | 0 | 23.73 | - | 4.271
MAQUINA ELETRICA P/ POLIMENTO PISO - REF TAB SINAPI (LABOR) | H | '950101 | 1.15 | 1 | 2.49 | 0 | 2.49 | - | 2.864
SubTotal: | [8 empty] | 29.87
RESUMO
DISCRIMINAÇÃO |  |  | TAXA(%) | VALORES
Mão-de-Obra(A) |  |  | 157.27 | 60.46
Materiais(B) |  |  |  | 29.87
Equipamentos(C) |  |  |  | 0
Produção da Equipe(D) |  |  |  | 1
Custo Horário Total(A+C) |  |  |  | 60.46
Custo Unitário da Execução[(A/D)+(C/D)] = E |  |  |  | 60.46
Custo Direto Total(B+E) |  |  |  | 90.33
Bonificações e Despesas Indiretas - BDI |  |  | 0 | 0
CUSTO UNITÁRIO (Adotado) |  |  |  | 90.33
Orçamento: 961101 - TABELA CUSTOS LABOR/CT-UFES PADRÃO DER MARÇO/2020(LS=157,27; BDI=0%)
Órgão Cliente: DER-ES |  |  | Órgão Gerente: DER-ES |  |  | Data Base: Março/2020
Planilha: 1 - TABELA CUSTOS LABOR/CT-UFES PADRÃO DER MARÇO/2020(LS=157,27; BDI=0%)
Item: 130231 - Piso argamassa alta resistência tipo granilite ou equiv de qualidade comprovada, esp de 10mm, com juntas plástica em quadros de 1m, na cor natural, com acabamento polido mecanizado, inclusive regularização e=3.0cm | [6 empty] | Unidade: m2
Base: LABOR |  | Código Base: '130231 |  | Fonte: LABOR |  |  | Versão: 1
MÃO DE OBRA | Unid | Código | Coefic. | C. Prod. | Pr. Prod. | Pr. Improd. | Pr. Unit. | Fator Ac. | Subtotal
GRANITEIRO/MARMORISTA (LABOR) | H | '010124 | 1.4375 | 1 | 6.72 | 0 | 17.29 | - | 24.854
PEDREIRO (LABOR) | H | '010139 | 0.95 | 1 | 6.72 | 0 | 17.29 | - | 16.426
SERVENTE (LABOR) | H | '010146 | 2.0875 | 1 | 4.94 | 0 | 12.71 | - | 26.532
SubTotal: | [8 empty] | 67.81
MATERIAL | Unid | Código | Coefic. | C. Prod. | Pr. Prod. | Pr. Improd. | Pr. Unit. | Fator Ac. | Subtotal
AREIA LAVADA MEDIA (LABOR) | M3 | '020503 | 0.039 | 1 | 63.75 | 0 | 63.75 | - | 2.486
CIMENTO PORTLAND CP III - 40 (LABOR) | KG | '020508 | 25.78 | 1 | 0.32 | 0 | 0.32 | - | 8.25
JUNTA DE DILATACAO PLASTICA (LABOR) | M | '035114 | 2 | 1 | 0.8 | 0 | 0.8 | - | 1.6
AGREGADO DE ALTA RESISTENCIA PARA PISOS (LABOR) | KG | '035504 | 16 | 1 | 0.65 | 0 | 0.65 | - | 10.4
TIJOLO ESMERIL 76,2X76,2X50,8 MM (LABOR) | UN | '078735 | 0.26 | 1 | 23.73 | 0 | 23.73 | - | 6.17
MAQUINA ELETRICA P/ POLIMENTO PISO - REF TAB SINAPI (LABOR) | H | '950101 | 1.4375 | 1 | 2.49 | 0 | 2.49 | - | 3.579
SubTotal: | [8 empty] | 32.48
RESUMO
DISCRIMINAÇÃO |  |  | TAXA(%) | VALORES
Mão-de-Obra(A) |  |  | 157.27 | 67.81
Materiais(B) |  |  |  | 32.49
Equipamentos(C) |  |  |  | 0
Produção da Equipe(D) |  |  |  | 1
Custo Horário Total(A+C) |  |  |  | 67.81
Custo Unitário da Execução[(A/D)+(C/D)] = E |  |  |  | 67.81
Custo Direto Total(B+E) |  |  |  | 100.3
Bonificações e Despesas Indiretas - BDI |  |  | 0 | 0
CUSTO UNITÁRIO (Adotado) |  |  |  | 100.3
Orçamento: 961101 - TABELA CUSTOS LABOR/CT-UFES PADRÃO DER MARÇO/2020(LS=157,27; BDI=0%)
Órgão Cliente: DER-ES |  |  | Órgão Gerente: DER-ES |  |  | Data Base: Março/2020
Planilha: 1 - TABELA CUSTOS LABOR/CT-UFES PADRÃO DER MARÇO/2020(LS=157,27; BDI=0%)
Item: 130232 - Porcelanato polido, acabamento brilhante, dim. 50x50cm, ref. de cor PANNA PLUS PO Eliane/equiv, utilizando dupla colagem de argamassa colante para porcelanato tipo ACIII e rejunte 1mm para porcelanato | [6 empty] | Unidade: m2
Base: LABOR |  | Código Base: '130232 |  | Fonte: LABOR |  |  | Versão: 1
MÃO DE OBRA | Unid | Código | Coefic. | C. Prod. | Pr. Prod. | Pr. Improd. | Pr. Unit. | Fator Ac. | Subtotal
LADRILHISTA (LABOR) | H | '010128 | 0.9 | 1 | 6.72 | 0 | 17.29 | - | 15.561
SERVENTE (LABOR) | H | '010146 | 0.9 | 1 | 4.94 | 0 | 12.71 | - | 11.439
SubTotal: | [8 empty] | 27
MATERIAL | Unid | Código | Coefic. | C. Prod. | Pr. Prod. | Pr. Improd. | Pr. Unit. | Fator Ac. | Subtotal
REJUNTE PORCELANATO QUARTZOLIT (LABOR) | KG | '020468 | 0.224 | 1 | 9.89 | 0 | 9.89 | - | 2.215
ARGAM COLANTE FLEXIVEL AC III P/ ASSENT. PORCELANATO E PEDRAS (GRANITO E MÁRMORE) (LABOR) | KG | '020732 | 8 | 1 | 1.52 | 0 | 1.52 | - | 12.16
PORCELANATO POLIDO PANNA PLUS PO 50X50CM (LABOR) | M2 | '035144 | 1.02 | 1 | 79.81 | 0 | 79.81 | - | 81.406
SubTotal: | [8 empty] | 95.78
RESUMO
DISCRIMINAÇÃO |  |  | TAXA(%) | VALORES
Mão-de-Obra(A) |  |  | 157.27 | 27
Materiais(B) |  |  |  | 95.78
Equipamentos(C) |  |  |  | 0
Produção da Equipe(D) |  |  |  | 1
Custo Horário Total(A+C) |  |  |  | 27
Custo Unitário da Execução[(A/D)+(C/D)] = E |  |  |  | 27
Custo Direto Total(B+E) |  |  |  | 122.78
Bonificações e Despesas Indiretas - BDI |  |  | 0 | 0
CUSTO UNITÁRIO (Adotado) |  |  |  | 122.78
Orçamento: 961101 - TABELA CUSTOS LABOR/CT-UFES PADRÃO DER MARÇO/2020(LS=157,27; BDI=0%)
Órgão Cliente: DER-ES |  |  | Órgão Gerente: DER-ES |  |  | Data Base: Março/2020
Planilha: 1 - TABELA CUSTOS LABOR/CT-UFES PADRÃO DER MARÇO/2020(LS=157,27; BDI=0%)
Item: 130233 - Porcelanato polido, acabamento acetinado, dim. 60x60cm, ref. de cor CIMENTO CINZA BOLD Potobello/equiv, utilizando dupla colagem de argamassa colante para porcelanato tipo ACIII e rejunte 1mm para porcelanato | [6 empty] | Unidade: m2
Base: LABOR |  | Código Base: '130233 |  | Fonte: LABOR |  |  | Versão: 1
MÃO DE OBRA | Unid | Código | Coefic. | C. Prod. | Pr. Prod. | Pr. Improd. | Pr. Unit. | Fator Ac. | Subtotal
LADRILHISTA (LABOR) | H | '010128 | 0.9 | 1 | 6.72 | 0 | 17.29 | - | 15.561
SERVENTE (LABOR) | H | '010146 | 0.9 | 1 | 4.94 | 0 | 12.71 | - | 11.439
SubTotal: | [8 empty] | 27
MATERIAL | Unid | Código | Coefic. | C. Prod. | Pr. Prod. | Pr. Improd. | Pr. Unit. | Fator Ac. | Subtotal
REJUNTE PORCELANATO QUARTZOLIT (LABOR) | KG | '020468 | 0.108 | 1 | 9.89 | 0 | 9.89 | - | 1.068
ARGAM COLANTE FLEXIVEL AC III P/ ASSENT. PORCELANATO E PEDRAS (GRANITO E MÁRMORE) (LABOR) | KG | '020732 | 8 | 1 | 1.52 | 0 | 1.52 | - | 12.16
PORCELANATO POL ACET 60X60CM CIMENTO CINZA BOLD (LABOR) | M2 | '035145 | 1.02 | 1 | 36.26 | 0 | 36.26 | - | 36.985
SubTotal: | [8 empty] | 50.21
RESUMO
DISCRIMINAÇÃO |  |  | TAXA(%) | VALORES
Mão-de-Obra(A) |  |  | 157.27 | 27
Materiais(B) |  |  |  | 50.21
Equipamentos(C) |  |  |  | 0
Produção da Equipe(D) |  |  |  | 1
Custo Horário Total(A+C) |  |  |  | 27
Custo Unitário da Execução[(A/D)+(C/D)] = E |  |  |  | 27
Custo Direto Total(B+E) |  |  |  | 77.21
Bonificações e Despesas Indiretas - BDI |  |  | 0 | 0
CUSTO UNITÁRIO (Adotado) |  |  |  | 77.21
Orçamento: 961101 - TABELA CUSTOS LABOR/CT-UFES PADRÃO DER MARÇO/2020(LS=157,27; BDI=0%)
Órgão Cliente: DER-ES |  |  | Órgão Gerente: DER-ES |  |  | Data Base: Março/2020
Planilha: 1 - TABELA CUSTOS LABOR/CT-UFES PADRÃO DER MARÇO/2020(LS=157,27; BDI=0%)
Item: 130234 - Porcelanato natural, acabamento acetinado, dim. 60x60cm, ref. PLATINA NA Eliane/equiv, utilizando dupla colagem de argamassa colante para porcelanato tipo ACIII e rejunte 1mm para porcelanato | [6 empty] | Unidade: m2
Base: LABOR |  | Código Base: '130234 |  | Fonte: LABOR |  |  | Versão: 2
MÃO DE OBRA | Unid | Código | Coefic. | C. Prod. | Pr. Prod. | Pr. Improd. | Pr. Unit. | Fator Ac. | Subtotal
LADRILHISTA (LABOR) | H | '010128 | 0.9 | 1 | 6.72 | 0 | 17.29 | - | 15.561
SERVENTE (LABOR) | H | '010146 | 0.9 | 1 | 4.94 | 0 | 12.71 | - | 11.439
SubTotal: | [8 empty] | 27
MATERIAL | Unid | Código | Coefic. | C. Prod. | Pr. Prod. | Pr. Improd. | Pr. Unit. | Fator Ac. | Subtotal
REJUNTE PORCELANATO QUARTZOLIT (LABOR) | KG | '020468 | 0.224 | 1 | 9.89 | 0 | 9.89 | - | 2.215
ARGAM COLANTE FLEXIVEL AC III P/ ASSENT. PORCELANATO E PEDRAS (GRANITO E MÁRMORE) (LABOR) | KG | '020732 | 8 | 1 | 1.52 | 0 | 1.52 | - | 12.16
PORCELANTO NATURAL ACETINADO 60X60CM PLATINA NA (LABOR) | M2 | '035155 | 1.02 | 1 | 90.42 | 0 | 90.42 | - | 92.228
SubTotal: | [8 empty] | 106.6
RESUMO
DISCRIMINAÇÃO |  |  | TAXA(%) | VALORES
Mão-de-Obra(A) |  |  | 157.27 | 27
Materiais(B) |  |  |  | 106.6
Equipamentos(C) |  |  |  | 0
Produção da Equipe(D) |  |  |  | 1
Custo Horário Total(A+C) |  |  |  | 27
Custo Unitário da Execução[(A/D)+(C/D)] = E |  |  |  | 27
Custo Direto Total(B+E) |  |  |  | 133.6
Bonificações e Despesas Indiretas - BDI |  |  | 0 | 0
CUSTO UNITÁRIO (Adotado) |  |  |  | 133.6
Orçamento: 961101 - TABELA CUSTOS LABOR/CT-UFES PADRÃO DER MARÇO/2020(LS=157,27; BDI=0%)
Órgão Cliente: DER-ES |  |  | Órgão Gerente: DER-ES |  |  | Data Base: Março/2020
Planilha: 1 - TABELA CUSTOS LABOR/CT-UFES PADRÃO DER MARÇO/2020(LS=157,27; BDI=0%)
Item: 130236 - Piso cerâmico esmaltado, PEI 5, acabamento semibrilho, dim. 45x45cm, ref. de cor CARGO PLUS WHITE Eliane/equiv. assentado com argamassa de cimento colante, inclusive rejuntamento | [6 empty] | Unidade: m2
Base: LABOR |  | Código Base: '130236 |  | Fonte: LABOR |  |  | Versão: 2
MÃO DE OBRA | Unid | Código | Coefic. | C. Prod. | Pr. Prod. | Pr. Improd. | Pr. Unit. | Fator Ac. | Subtotal
LADRILHISTA (LABOR) | H | '010128 | 0.55 | 1 | 6.72 | 0 | 17.29 | - | 9.51
SERVENTE (LABOR) | H | '010146 | 0.42 | 1 | 4.94 | 0 | 12.71 | - | 5.338
SubTotal: | [8 empty] | 14.85
MATERIAL | Unid | Código | Coefic. | C. Prod. | Pr. Prod. | Pr. Improd. | Pr. Unit. | Fator Ac. | Subtotal
CIMENTO BRANCO NAO ESTRUTURAL (LABOR) | KG | '020509 | 0.25 | 1 | 3.02 | 0 | 3.02 | - | 0.755
CIMENTO COLANTE INDUSTRIALIZADO AC I (LABOR) | KG | '020510 | 4.5 | 1 | 0.54 | 0 | 0.54 | - | 2.43
PISO CERAMICO 45X45 CM CARGO PLUS WHITE ELIANE - PEI 5 (LABOR) | M2 | '034787 | 1.05 | 1 | 39.81 | 0 | 39.81 | - | 41.801
SubTotal: | [8 empty] | 44.99
RESUMO
DISCRIMINAÇÃO |  |  | TAXA(%) | VALORES
Mão-de-Obra(A) |  |  | 157.27 | 14.85
Materiais(B) |  |  |  | 44.99
Equipamentos(C) |  |  |  | 0
Produção da Equipe(D) |  |  |  | 1
Custo Horário Total(A+C) |  |  |  | 14.85
Custo Unitário da Execução[(A/D)+(C/D)] = E |  |  |  | 14.85
Custo Direto Total(B+E) |  |  |  | 59.84
Bonificações e Despesas Indiretas - BDI |  |  | 0 | 0
CUSTO UNITÁRIO (Adotado) |  |  |  | 59.84
Orçamento: 961101 - TABELA CUSTOS LABOR/CT-UFES PADRÃO DER MARÇO/2020(LS=157,27; BDI=0%)
Órgão Cliente: DER-ES |  |  | Órgão Gerente: DER-ES |  |  | Data Base: Março/2020
Planilha: 1 - TABELA CUSTOS LABOR/CT-UFES PADRÃO DER MARÇO/2020(LS=157,27; BDI=0%)
Item: 130237 - Assentamento e rejuntamento de piso em porcelanato (dimensões superiores a 30x30cm) utilizando dupla colagem de argamassa colante para porcelanato tipo ACII/ACIII, exclusive fornecimento do porcelanato e do rejunte | [6 empty] | Unidade: m2
Base: LABOR |  | Código Base: '130237 |  | Fonte: LABOR |  |  | Versão: 1
MÃO DE OBRA | Unid | Código | Coefic. | C. Prod. | Pr. Prod. | Pr. Improd. | Pr. Unit. | Fator Ac. | Subtotal
LADRILHISTA (LABOR) | H | '010128 | 0.9 | 1 | 6.72 | 0 | 17.29 | - | 15.561
SERVENTE (LABOR) | H | '010146 | 0.9 | 1 | 4.94 | 0 | 12.71 | - | 11.439
SubTotal: | [8 empty] | 27
MATERIAL | Unid | Código | Coefic. | C. Prod. | Pr. Prod. | Pr. Improd. | Pr. Unit. | Fator Ac. | Subtotal
ARGAM COLANTE FLEXIVEL AC III P/ ASSENT. PORCELANATO E PEDRAS (GRANITO E MÁRMORE) (LABOR) | KG | '020732 | 8 | 1 | 1.52 | 0 | 1.52 | - | 12.16
SubTotal: | [8 empty] | 12.16
RESUMO
DISCRIMINAÇÃO |  |  | TAXA(%) | VALORES
Mão-de-Obra(A) |  |  | 157.27 | 27
Materiais(B) |  |  |  | 12.16
Equipamentos(C) |  |  |  | 0
Produção da Equipe(D) |  |  |  | 1
Custo Horário Total(A+C) |  |  |  | 27
Custo Unitário da Execução[(A/D)+(C/D)] = E |  |  |  | 27
Custo Direto Total(B+E) |  |  |  | 39.16
Bonificações e Despesas Indiretas - BDI |  |  | 0 | 0
CUSTO UNITÁRIO (Adotado) |  |  |  | 39.16
Orçamento: 961101 - TABELA CUSTOS LABOR/CT-UFES PADRÃO DER MARÇO/2020(LS=157,27; BDI=0%)
Órgão Cliente: DER-ES |  |  | Órgão Gerente: DER-ES |  |  | Data Base: Março/2020
Planilha: 1 - TABELA CUSTOS LABOR/CT-UFES PADRÃO DER MARÇO/2020(LS=157,27; BDI=0%)
Item: 130301 - Rodapé de argamassa de cimento e areia no traço 1:3, altura de 7 cm e espessura de 2 cm | [6 empty] | Unidade: m
Base: LABOR |  | Código Base: '130301 |  | Fonte: LABOR |  |  | Versão: 1
MÃO DE OBRA | Unid | Código | Coefic. | C. Prod. | Pr. Prod. | Pr. Improd. | Pr. Unit. | Fator Ac. | Subtotal
PEDREIRO (LABOR) | H | '010139 | 0.41 | 1 | 6.72 | 0 | 17.29 | - | 7.089
SERVENTE (LABOR) | H | '010146 | 0.25 | 1 | 4.94 | 0 | 12.71 | - | 3.178
SubTotal: | [8 empty] | 10.27
MATERIAL | Unid | Código | Coefic. | C. Prod. | Pr. Prod. | Pr. Improd. | Pr. Unit. | Fator Ac. | Subtotal
AREIA LAVADA MEDIA (LABOR) | M3 | '020503 | 0.0035 | 1 | 63.75 | 0 | 63.75 | - | 0.223
CIMENTO PORTLAND CP III - 40 (LABOR) | KG | '020508 | 0.3 | 1 | 0.32 | 0 | 0.32 | - | 0.096
SubTotal: | [8 empty] | 0.32
RESUMO
DISCRIMINAÇÃO |  |  | TAXA(%) | VALORES
Mão-de-Obra(A) |  |  | 157.27 | 10.27
Materiais(B) |  |  |  | 0.32
Equipamentos(C) |  |  |  | 0
Produção da Equipe(D) |  |  |  | 1
Custo Horário Total(A+C) |  |  |  | 10.27
Custo Unitário da Execução[(A/D)+(C/D)] = E |  |  |  | 10.27
Custo Direto Total(B+E) |  |  |  | 10.59
Bonificações e Despesas Indiretas - BDI |  |  | 0 | 0
CUSTO UNITÁRIO (Adotado) |  |  |  | 10.59
Orçamento: 961101 - TABELA CUSTOS LABOR/CT-UFES PADRÃO DER MARÇO/2020(LS=157,27; BDI=0%)
Órgão Cliente: DER-ES |  |  | Órgão Gerente: DER-ES |  |  | Data Base: Março/2020
Planilha: 1 - TABELA CUSTOS LABOR/CT-UFES PADRÃO DER MARÇO/2020(LS=157,27; BDI=0%)
Item: 130303 - Rodapé de cerâmica PEI-3, assentado com argamassa de cimento cola h = 7.0 cm, inclusive rejuntamento | [6 empty] | Unidade: m
Base: LABOR |  | Código Base: '130303 |  | Fonte: LABOR |  |  | Versão: 6
MÃO DE OBRA | Unid | Código | Coefic. | C. Prod. | Pr. Prod. | Pr. Improd. | Pr. Unit. | Fator Ac. | Subtotal
LADRILHISTA (LABOR) | H | '010128 | 0.3 | 1 | 6.72 | 0 | 17.29 | - | 5.187
SERVENTE (LABOR) | H | '010146 | 0.3 | 1 | 4.94 | 0 | 12.71 | - | 3.813
SubTotal: | [8 empty] | 9
MATERIAL | Unid | Código | Coefic. | C. Prod. | Pr. Prod. | Pr. Improd. | Pr. Unit. | Fator Ac. | Subtotal
CIMENTO PORTLAND CP III - 40 (LABOR) | KG | '020508 | 0.0525 | 1 | 0.32 | 0 | 0.32 | - | 0.017
CIMENTO COLANTE INDUSTRIALIZADO AC I (LABOR) | KG | '020510 | 0.315 | 1 | 0.54 | 0 | 0.54 | - | 0.17
CERAMICA LISA BRANCA REF POLAR 33X61 A - INCESA OU EQUIVALENE (LABOR) | M2 | '150266 | 0.0956 | 1 | 26.46 | 0 | 26.46 | - | 2.53
SubTotal: | [8 empty] | 2.72
RESUMO
DISCRIMINAÇÃO |  |  | TAXA(%) | VALORES
Mão-de-Obra(A) |  |  | 157.27 | 9
Materiais(B) |  |  |  | 2.72
Equipamentos(C) |  |  |  | 0
Produção da Equipe(D) |  |  |  | 1
Custo Horário Total(A+C) |  |  |  | 9
Custo Unitário da Execução[(A/D)+(C/D)] = E |  |  |  | 9
Custo Direto Total(B+E) |  |  |  | 11.72
Bonificações e Despesas Indiretas - BDI |  |  | 0 | 0
CUSTO UNITÁRIO (Adotado) |  |  |  | 11.72
Orçamento: 961101 - TABELA CUSTOS LABOR/CT-UFES PADRÃO DER MARÇO/2020(LS=157,27; BDI=0%)
Órgão Cliente: DER-ES |  |  | Órgão Gerente: DER-ES |  |  | Data Base: Março/2020
Planilha: 1 - TABELA CUSTOS LABOR/CT-UFES PADRÃO DER MARÇO/2020(LS=157,27; BDI=0%)
Item: 130304 - Rodapé de madeira de lei 7.0 x 1.5 cm, fixado com parafuso e bucha plástica n° 7 | [6 empty] | Unidade: m
Base: LABOR |  | Código Base: '130304 |  | Fonte: LABOR |  |  | Versão: 1
MÃO DE OBRA | Unid | Código | Coefic. | C. Prod. | Pr. Prod. | Pr. Improd. | Pr. Unit. | Fator Ac. | Subtotal
AJUDANTE (LABOR) | H | '010101 | 0.3 | 1 | 5.67 | 0 | 14.59 | - | 4.377
CARPINTEIRO (LABOR) | H | '010111 | 0.4 | 1 | 6.72 | 0 | 17.29 | - | 6.916
SubTotal: | [8 empty] | 11.29
MATERIAL | Unid | Código | Coefic. | C. Prod. | Pr. Prod. | Pr. Improd. | Pr. Unit. | Fator Ac. | Subtotal
BUCHA PLASTICA NR.7 (LABOR) | UN | '026552 | 2 | 1 | 0.08 | 0 | 0.08 | - | 0.16
PARAFUSO PARA BUCHA PLASTICA N.7 (LABOR) | UN | '026589 | 2 | 1 | 0.17 | 0 | 0.17 | - | 0.34
RODAPE DE PEROBA DE 1.5X7CM (LABOR) | M | '036002 | 1.03 | 1 | 10.34 | 0 | 10.34 | - | 10.65
SubTotal: | [8 empty] | 11.15
RESUMO
DISCRIMINAÇÃO |  |  | TAXA(%) | VALORES
Mão-de-Obra(A) |  |  | 157.27 | 11.29
Materiais(B) |  |  |  | 11.15
Equipamentos(C) |  |  |  | 0
Produção da Equipe(D) |  |  |  | 1
Custo Horário Total(A+C) |  |  |  | 11.29
Custo Unitário da Execução[(A/D)+(C/D)] = E |  |  |  | 11.29
Custo Direto Total(B+E) |  |  |  | 22.44
Bonificações e Despesas Indiretas - BDI |  |  | 0 | 0
CUSTO UNITÁRIO (Adotado) |  |  |  | 22.44
Orçamento: 961101 - TABELA CUSTOS LABOR/CT-UFES PADRÃO DER MARÇO/2020(LS=157,27; BDI=0%)
Órgão Cliente: DER-ES |  |  | Órgão Gerente: DER-ES |  |  | Data Base: Março/2020
Planilha: 1 - TABELA CUSTOS LABOR/CT-UFES PADRÃO DER MARÇO/2020(LS=157,27; BDI=0%)
Item: 130307 - Peitoril de mármore branco com largura 40 cm e esp. 3cm | [6 empty] | Unidade: m
Base: LABOR |  | Código Base: '130307 |  | Fonte: LABOR |  |  | Versão: 1
MÃO DE OBRA | Unid | Código | Coefic. | C. Prod. | Pr. Prod. | Pr. Improd. | Pr. Unit. | Fator Ac. | Subtotal
PEDREIRO (LABOR) | H | '010139 | 1.2 | 1 | 6.72 | 0 | 17.29 | - | 20.748
SERVENTE (LABOR) | H | '010146 | 1.3 | 1 | 4.94 | 0 | 12.71 | - | 16.523
SubTotal: | [8 empty] | 37.27
MATERIAL | Unid | Código | Coefic. | C. Prod. | Pr. Prod. | Pr. Improd. | Pr. Unit. | Fator Ac. | Subtotal
AREIA LAVADA MEDIA (LABOR) | M3 | '020503 | 0.0123 | 1 | 63.75 | 0 | 63.75 | - | 0.784
CAL HIDRATADO P/ ARGAMASSA CH III (LABOR) | KG | '020505 | 1.82 | 1 | 0.68 | 0 | 0.68 | - | 1.238
CIMENTO PORTLAND CP III - 40 (LABOR) | KG | '020508 | 3.66 | 1 | 0.32 | 0 | 0.32 | - | 1.171
PEITORIL MARMORE BRANCO, LARG. 40 CM (LABOR) | M | '033518 | 1 | 1 | 48.87 | 0 | 48.87 | - | 48.87
SubTotal: | [8 empty] | 52.06
RESUMO
DISCRIMINAÇÃO |  |  | TAXA(%) | VALORES
Mão-de-Obra(A) |  |  | 157.27 | 37.27
Materiais(B) |  |  |  | 52.06
Equipamentos(C) |  |  |  | 0
Produção da Equipe(D) |  |  |  | 1
Custo Horário Total(A+C) |  |  |  | 37.27
Custo Unitário da Execução[(A/D)+(C/D)] = E |  |  |  | 37.27
Custo Direto Total(B+E) |  |  |  | 89.33
Bonificações e Despesas Indiretas - BDI |  |  | 0 | 0
CUSTO UNITÁRIO (Adotado) |  |  |  | 89.33
Orçamento: 961101 - TABELA CUSTOS LABOR/CT-UFES PADRÃO DER MARÇO/2020(LS=157,27; BDI=0%)
Órgão Cliente: DER-ES |  |  | Órgão Gerente: DER-ES |  |  | Data Base: Março/2020
Planilha: 1 - TABELA CUSTOS LABOR/CT-UFES PADRÃO DER MARÇO/2020(LS=157,27; BDI=0%)
Item: 130308 - Soleira de granito esp. 2 cm e largura de 15 cm | [6 empty] | Unidade: m
Base: LABOR |  | Código Base: '130308 |  | Fonte: LABOR |  |  | Versão: 1
MÃO DE OBRA | Unid | Código | Coefic. | C. Prod. | Pr. Prod. | Pr. Improd. | Pr. Unit. | Fator Ac. | Subtotal
PEDREIRO (LABOR) | H | '010139 | 0.4 | 1 | 6.72 | 0 | 17.29 | - | 6.916
SERVENTE (LABOR) | H | '010146 | 0.44 | 1 | 4.94 | 0 | 12.71 | - | 5.592
SubTotal: | [8 empty] | 12.51
MATERIAL | Unid | Código | Coefic. | C. Prod. | Pr. Prod. | Pr. Improd. | Pr. Unit. | Fator Ac. | Subtotal
AREIA LAVADA MEDIA (LABOR) | M3 | '020503 | 0.0046 | 1 | 63.75 | 0 | 63.75 | - | 0.293
CAL HIDRATADO P/ ARGAMASSA CH III (LABOR) | KG | '020505 | 0.68 | 1 | 0.68 | 0 | 0.68 | - | 0.462
CIMENTO PORTLAND CP III - 40 (LABOR) | KG | '020508 | 1.37 | 1 | 0.32 | 0 | 0.32 | - | 0.438
SOLEIRA GRANITO CINZA ANDORINHA ESP=2CM,L=15CM (LABOR) | M | '036034 | 1 | 1 | 24.92 | 0 | 24.92 | - | 24.92
SubTotal: | [8 empty] | 26.11
RESUMO
DISCRIMINAÇÃO |  |  | TAXA(%) | VALORES
Mão-de-Obra(A) |  |  | 157.27 | 12.51
Materiais(B) |  |  |  | 26.11
Equipamentos(C) |  |  |  | 0
Produção da Equipe(D) |  |  |  | 1
Custo Horário Total(A+C) |  |  |  | 12.51
Custo Unitário da Execução[(A/D)+(C/D)] = E |  |  |  | 12.51
Custo Direto Total(B+E) |  |  |  | 38.62
Bonificações e Despesas Indiretas - BDI |  |  | 0 | 0
CUSTO UNITÁRIO (Adotado) |  |  |  | 38.62
Orçamento: 961101 - TABELA CUSTOS LABOR/CT-UFES PADRÃO DER MARÇO/2020(LS=157,27; BDI=0%)
Órgão Cliente: DER-ES |  |  | Órgão Gerente: DER-ES |  |  | Data Base: Março/2020
Planilha: 1 - TABELA CUSTOS LABOR/CT-UFES PADRÃO DER MARÇO/2020(LS=157,27; BDI=0%)
Item: 130311 - Soleira de granito cinza, espessura 3 cm e largura de 3 cm, conforme detalhe em projeto | [6 empty] | Unidade: m
Base: LABOR |  | Código Base: '130311 |  | Fonte: LABOR |  |  | Versão: 1
MÃO DE OBRA | Unid | Código | Coefic. | C. Prod. | Pr. Prod. | Pr. Improd. | Pr. Unit. | Fator Ac. | Subtotal
PEDREIRO (LABOR) | H | '010139 | 0.08 | 1 | 6.72 | 0 | 17.29 | - | 1.383
SERVENTE (LABOR) | H | '010146 | 0.088 | 1 | 4.94 | 0 | 12.71 | - | 1.118
SubTotal: | [8 empty] | 2.5
MATERIAL | Unid | Código | Coefic. | C. Prod. | Pr. Prod. | Pr. Improd. | Pr. Unit. | Fator Ac. | Subtotal
AREIA LAVADA MEDIA (LABOR) | M3 | '020503 | 0.0009 | 1 | 63.75 | 0 | 63.75 | - | 0.057
CAL HIDRATADO P/ ARGAMASSA CH III (LABOR) | KG | '020505 | 0.136 | 1 | 0.68 | 0 | 0.68 | - | 0.092
CIMENTO PORTLAND CP III - 40 (LABOR) | KG | '020508 | 0.274 | 1 | 0.32 | 0 | 0.32 | - | 0.088
SOLEIRA GRANITO CINZA ANDORINHA ESP = 3CM, L= 3CM (LABOR) | M | '036010 | 1 | 1 | 10.49 | 0 | 10.49 | - | 10.49
SubTotal: | [8 empty] | 10.73
RESUMO
DISCRIMINAÇÃO |  |  | TAXA(%) | VALORES
Mão-de-Obra(A) |  |  | 157.27 | 2.5
Materiais(B) |  |  |  | 10.73
Equipamentos(C) |  |  |  | 0
Produção da Equipe(D) |  |  |  | 1
Custo Horário Total(A+C) |  |  |  | 2.5
Custo Unitário da Execução[(A/D)+(C/D)] = E |  |  |  | 2.5
Custo Direto Total(B+E) |  |  |  | 13.23
Bonificações e Despesas Indiretas - BDI |  |  | 0 | 0
CUSTO UNITÁRIO (Adotado) |  |  |  | 13.23
Orçamento: 961101 - TABELA CUSTOS LABOR/CT-UFES PADRÃO DER MARÇO/2020(LS=157,27; BDI=0%)
Órgão Cliente: DER-ES |  |  | Órgão Gerente: DER-ES |  |  | Data Base: Março/2020
Planilha: 1 - TABELA CUSTOS LABOR/CT-UFES PADRÃO DER MARÇO/2020(LS=157,27; BDI=0%)
Item: 130315 - Rodapé de mármore ou granito, assentado com argamassa de cimento, cal hidratada CH1 e areia no traço 1:0,5:8, incl. rejuntamento com cimento branco, h=7cm | [6 empty] | Unidade: m
Base: LABOR |  | Código Base: '130315 |  | Fonte: LABOR |  |  | Versão: 1
MÃO DE OBRA | Unid | Código | Coefic. | C. Prod. | Pr. Prod. | Pr. Improd. | Pr. Unit. | Fator Ac. | Subtotal
GRANITEIRO/MARMORISTA (LABOR) | H | '010124 | 0.51 | 1 | 6.72 | 0 | 17.29 | - | 8.818
SERVENTE (LABOR) | H | '010146 | 0.75 | 1 | 4.94 | 0 | 12.71 | - | 9.533
SubTotal: | [8 empty] | 18.35
MATERIAL | Unid | Código | Coefic. | C. Prod. | Pr. Prod. | Pr. Improd. | Pr. Unit. | Fator Ac. | Subtotal
AREIA LAVADA MEDIA (LABOR) | M3 | '020503 | 0.00826 | 1 | 63.75 | 0 | 63.75 | - | 0.527
CAL HIDRATADO P/ ARGAMASSA CH III (LABOR) | KG | '020505 | 0.308 | 1 | 0.68 | 0 | 0.68 | - | 0.209
CIMENTO PORTLAND CP III - 40 (LABOR) | KG | '020508 | 1.19 | 1 | 0.32 | 0 | 0.32 | - | 0.381
CIMENTO BRANCO NAO ESTRUTURAL (LABOR) | KG | '020509 | 0.5 | 1 | 3.02 | 0 | 3.02 | - | 1.51
RODAPE GRANITO CINZA ANDORINHA ESP. 2CM H=7CM ACAB. RETO (LABOR) | M | '036091 | 0.5 | 1 | 16.43 | 0 | 16.43 | - | 8.215
RODAPE MARMORE BRANCO H=7CM (LABOR) | M | '036221 | 0.5 | 1 | 14.95 | 0 | 14.95 | - | 7.475
SubTotal: | [8 empty] | 18.32
RESUMO
DISCRIMINAÇÃO |  |  | TAXA(%) | VALORES
Mão-de-Obra(A) |  |  | 157.27 | 18.35
Materiais(B) |  |  |  | 18.32
Equipamentos(C) |  |  |  | 0
Produção da Equipe(D) |  |  |  | 1
Custo Horário Total(A+C) |  |  |  | 18.35
Custo Unitário da Execução[(A/D)+(C/D)] = E |  |  |  | 18.35
Custo Direto Total(B+E) |  |  |  | 36.67
Bonificações e Despesas Indiretas - BDI |  |  | 0 | 0
CUSTO UNITÁRIO (Adotado) |  |  |  | 36.67
Orçamento: 961101 - TABELA CUSTOS LABOR/CT-UFES PADRÃO DER MARÇO/2020(LS=157,27; BDI=0%)
Órgão Cliente: DER-ES |  |  | Órgão Gerente: DER-ES |  |  | Data Base: Março/2020
Planilha: 1 - TABELA CUSTOS LABOR/CT-UFES PADRÃO DER MARÇO/2020(LS=157,27; BDI=0%)
Item: 130317 - Peitoril de granito cinza polido, 15 cm, esp. 3cm | [6 empty] | Unidade: m
Base: LABOR |  | Código Base: '130317 |  | Fonte: LABOR |  |  | Versão: 1
MÃO DE OBRA | Unid | Código | Coefic. | C. Prod. | Pr. Prod. | Pr. Improd. | Pr. Unit. | Fator Ac. | Subtotal
PEDREIRO (LABOR) | H | '010139 | 0.84 | 1 | 6.72 | 0 | 17.29 | - | 14.524
SERVENTE (LABOR) | H | '010146 | 0.91 | 1 | 4.94 | 0 | 12.71 | - | 11.566
SubTotal: | [8 empty] | 26.09
MATERIAL | Unid | Código | Coefic. | C. Prod. | Pr. Prod. | Pr. Improd. | Pr. Unit. | Fator Ac. | Subtotal
AREIA LAVADA MEDIA (LABOR) | M3 | '020503 | 0.00861 | 1 | 63.75 | 0 | 63.75 | - | 0.549
CAL HIDRATADO P/ ARGAMASSA CH III (LABOR) | KG | '020505 | 1.274 | 1 | 0.68 | 0 | 0.68 | - | 0.866
CIMENTO PORTLAND CP III - 40 (LABOR) | KG | '020508 | 2.562 | 1 | 0.32 | 0 | 0.32 | - | 0.82
PEITORIL GRANITO CINZA ANDORINHA LARG.15CM,ESP.3CM (LABOR) | M | '033511 | 1 | 1 | 35.52 | 0 | 35.52 | - | 35.52
SubTotal: | [8 empty] | 37.76
RESUMO
DISCRIMINAÇÃO |  |  | TAXA(%) | VALORES
Mão-de-Obra(A) |  |  | 157.27 | 26.09
Materiais(B) |  |  |  | 37.76
Equipamentos(C) |  |  |  | 0
Produção da Equipe(D) |  |  |  | 1
Custo Horário Total(A+C) |  |  |  | 26.09
Custo Unitário da Execução[(A/D)+(C/D)] = E |  |  |  | 26.09
Custo Direto Total(B+E) |  |  |  | 63.85
Bonificações e Despesas Indiretas - BDI |  |  | 0 | 0
CUSTO UNITÁRIO (Adotado) |  |  |  | 63.85
Orçamento: 961101 - TABELA CUSTOS LABOR/CT-UFES PADRÃO DER MARÇO/2020(LS=157,27; BDI=0%)
Órgão Cliente: DER-ES |  |  | Órgão Gerente: DER-ES |  |  | Data Base: Março/2020
Planilha: 1 - TABELA CUSTOS LABOR/CT-UFES PADRÃO DER MARÇO/2020(LS=157,27; BDI=0%)
Item: 130320 - Rodapé em cerâmica PEI-3, h = 7cm, assentado com argamassa de cimento, cal e areia, incl. rejuntamento com cimento branco | [6 empty] | Unidade: m
Base: LABOR |  | Código Base: '130320 |  | Fonte: LABOR |  |  | Versão: 4
MÃO DE OBRA | Unid | Código | Coefic. | C. Prod. | Pr. Prod. | Pr. Improd. | Pr. Unit. | Fator Ac. | Subtotal
LADRILHISTA (LABOR) | H | '010128 | 0.8 | 1 | 6.72 | 0 | 17.29 | - | 13.832
SERVENTE (LABOR) | H | '010146 | 0.6 | 1 | 4.94 | 0 | 12.71 | - | 7.626
SubTotal: | [8 empty] | 21.46
MATERIAL | Unid | Código | Coefic. | C. Prod. | Pr. Prod. | Pr. Improd. | Pr. Unit. | Fator Ac. | Subtotal
AREIA LAVADA MEDIA (LABOR) | M3 | '020503 | 0.0019 | 1 | 63.75 | 0 | 63.75 | - | 0.121
CAL HIDRATADO P/ ARGAMASSA CH III (LABOR) | KG | '020505 | 0.13 | 1 | 0.68 | 0 | 0.68 | - | 0.088
CIMENTO PORTLAND CP III - 40 (LABOR) | KG | '020508 | 0.76 | 1 | 0.32 | 0 | 0.32 | - | 0.243
CERAMICA LISA BRANCA REF POLAR 33X61 A - INCESA OU EQUIVALENE (LABOR) | M2 | '150266 | 0.0956 | 1 | 26.46 | 0 | 26.46 | - | 2.53
SubTotal: | [8 empty] | 2.98
RESUMO
DISCRIMINAÇÃO |  |  | TAXA(%) | VALORES
Mão-de-Obra(A) |  |  | 157.27 | 21.46
Materiais(B) |  |  |  | 2.98
Equipamentos(C) |  |  |  | 0
Produção da Equipe(D) |  |  |  | 1
Custo Horário Total(A+C) |  |  |  | 21.46
Custo Unitário da Execução[(A/D)+(C/D)] = E |  |  |  | 21.46
Custo Direto Total(B+E) |  |  |  | 24.44
Bonificações e Despesas Indiretas - BDI |  |  | 0 | 0
CUSTO UNITÁRIO (Adotado) |  |  |  | 24.44
Orçamento: 961101 - TABELA CUSTOS LABOR/CT-UFES PADRÃO DER MARÇO/2020(LS=157,27; BDI=0%)
Órgão Cliente: DER-ES |  |  | Órgão Gerente: DER-ES |  |  | Data Base: Março/2020
Planilha: 1 - TABELA CUSTOS LABOR/CT-UFES PADRÃO DER MARÇO/2020(LS=157,27; BDI=0%)
Item: 130321 - Rodapé de granito cinza esp. 2cm, h=7cm, assentado com argamassa de cimento, cal hidratada CH1 e areia no traço 1:0,5:8, incl. rejuntamento com cimento branco | [6 empty] | Unidade: m
Base: LABOR |  | Código Base: '130321 |  | Fonte: LABOR |  |  | Versão: 1
MÃO DE OBRA | Unid | Código | Coefic. | C. Prod. | Pr. Prod. | Pr. Improd. | Pr. Unit. | Fator Ac. | Subtotal
GRANITEIRO/MARMORISTA (LABOR) | H | '010124 | 0.51 | 1 | 6.72 | 0 | 17.29 | - | 8.818
SERVENTE (LABOR) | H | '010146 | 0.75 | 1 | 4.94 | 0 | 12.71 | - | 9.533
SubTotal: | [8 empty] | 18.35
MATERIAL | Unid | Código | Coefic. | C. Prod. | Pr. Prod. | Pr. Improd. | Pr. Unit. | Fator Ac. | Subtotal
AREIA LAVADA MEDIA (LABOR) | M3 | '020503 | 0.00826 | 1 | 63.75 | 0 | 63.75 | - | 0.527
CAL HIDRATADO P/ ARGAMASSA CH III (LABOR) | KG | '020505 | 0.308 | 1 | 0.68 | 0 | 0.68 | - | 0.209
CIMENTO PORTLAND CP III - 40 (LABOR) | KG | '020508 | 1.19 | 1 | 0.32 | 0 | 0.32 | - | 0.381
CIMENTO BRANCO NAO ESTRUTURAL (LABOR) | KG | '020509 | 0.5 | 1 | 3.02 | 0 | 3.02 | - | 1.51
RODAPE GRANITO CINZA ANDORINHA ESP. 2CM H=7CM ACAB. RETO (LABOR) | M | '036091 | 1 | 1 | 16.43 | 0 | 16.43 | - | 16.43
SubTotal: | [8 empty] | 19.06
RESUMO
DISCRIMINAÇÃO |  |  | TAXA(%) | VALORES
Mão-de-Obra(A) |  |  | 157.27 | 18.35
Materiais(B) |  |  |  | 19.06
Equipamentos(C) |  |  |  | 0
Produção da Equipe(D) |  |  |  | 1
Custo Horário Total(A+C) |  |  |  | 18.35
Custo Unitário da Execução[(A/D)+(C/D)] = E |  |  |  | 18.35
Custo Direto Total(B+E) |  |  |  | 37.41
Bonificações e Despesas Indiretas - BDI |  |  | 0 | 0
CUSTO UNITÁRIO (Adotado) |  |  |  | 37.41
Orçamento: 961101 - TABELA CUSTOS LABOR/CT-UFES PADRÃO DER MARÇO/2020(LS=157,27; BDI=0%)
Órgão Cliente: DER-ES |  |  | Órgão Gerente: DER-ES |  |  | Data Base: Março/2020
Planilha: 1 - TABELA CUSTOS LABOR/CT-UFES PADRÃO DER MARÇO/2020(LS=157,27; BDI=0%)
Item: 130322 - Rodapé de argamassa de alta resistência tipo granilite ou equivalente de qualidade comprovada, altura de 10 cm e espessura de 10 mm, com cantos boleados, executado com cimento e granitina grana N.1, inclusive polimento | [6 empty] | Unidade: m
Base: LABOR |  | Código Base: '130322 |  | Fonte: LABOR |  |  | Versão: 1
MÃO DE OBRA | Unid | Código | Coefic. | C. Prod. | Pr. Prod. | Pr. Improd. | Pr. Unit. | Fator Ac. | Subtotal
GRANITEIRO/MARMORISTA (LABOR) | H | '010124 | 0.71 | 1 | 6.72 | 0 | 17.29 | - | 12.276
SERVENTE (LABOR) | H | '010146 | 0.45 | 1 | 4.94 | 0 | 12.71 | - | 5.72
SubTotal: | [8 empty] | 18
MATERIAL | Unid | Código | Coefic. | C. Prod. | Pr. Prod. | Pr. Improd. | Pr. Unit. | Fator Ac. | Subtotal
AREIA LAVADA MEDIA (LABOR) | M3 | '020503 | 0.0025 | 1 | 63.75 | 0 | 63.75 | - | 0.159
CIMENTO PORTLAND CP III - 40 (LABOR) | KG | '020508 | 2.25 | 1 | 0.32 | 0 | 0.32 | - | 0.72
COLA BRANCA "PVA" CASCOLA/FORMICA/MUNDIAL/EQUIVALENTE (LABOR) | KG | '028005 | 0.015 | 1 | 17.09 | 0 | 17.09 | - | 0.256
AGREGADO DE ALTA RESISTENCIA PARA PISOS (LABOR) | KG | '035504 | 1.8 | 1 | 0.65 | 0 | 0.65 | - | 1.17
TIJOLO ESMERIL 76,2X76,2X50,8 MM (LABOR) | UN | '078735 | 0.022 | 1 | 23.73 | 0 | 23.73 | - | 0.522
SubTotal: | [8 empty] | 2.83
RESUMO
DISCRIMINAÇÃO |  |  | TAXA(%) | VALORES
Mão-de-Obra(A) |  |  | 157.27 | 18
Materiais(B) |  |  |  | 2.83
Equipamentos(C) |  |  |  | 0
Produção da Equipe(D) |  |  |  | 1
Custo Horário Total(A+C) |  |  |  | 18
Custo Unitário da Execução[(A/D)+(C/D)] = E |  |  |  | 18
Custo Direto Total(B+E) |  |  |  | 20.83
Bonificações e Despesas Indiretas - BDI |  |  | 0 | 0
CUSTO UNITÁRIO (Adotado) |  |  |  | 20.83
Orçamento: 961101 - TABELA CUSTOS LABOR/CT-UFES PADRÃO DER MARÇO/2020(LS=157,27; BDI=0%)
Órgão Cliente: DER-ES |  |  | Órgão Gerente: DER-ES |  |  | Data Base: Março/2020
Planilha: 1 - TABELA CUSTOS LABOR/CT-UFES PADRÃO DER MARÇO/2020(LS=157,27; BDI=0%)
Item: 130323 - Soleira de argamassa de alta resistência tipo granilite ou equivalente de qualidade comprovada, largura de 15cm, executado com cimento e granitina grana N.1 | [6 empty] | Unidade: m
Base: LABOR |  | Código Base: '130323 |  | Fonte: LABOR |  |  | Versão: 1
MÃO DE OBRA | Unid | Código | Coefic. | C. Prod. | Pr. Prod. | Pr. Improd. | Pr. Unit. | Fator Ac. | Subtotal
GRANITEIRO/MARMORISTA (LABOR) | H | '010124 | 0.67667 | 1 | 6.72 | 0 | 17.29 | - | 11.7
PEDREIRO (LABOR) | H | '010139 | 0.65 | 1 | 6.72 | 0 | 17.29 | - | 11.239
SERVENTE (LABOR) | H | '010146 | 0.81667 | 1 | 4.94 | 0 | 12.71 | - | 10.38
SubTotal: | [8 empty] | 33.32
MATERIAL | Unid | Código | Coefic. | C. Prod. | Pr. Prod. | Pr. Improd. | Pr. Unit. | Fator Ac. | Subtotal
AREIA LAVADA MEDIA (LABOR) | M3 | '020503 | 0.005865 | 1 | 63.75 | 0 | 63.75 | - | 0.374
CIMENTO PORTLAND CP III - 40 (LABOR) | KG | '020508 | 4.2435 | 1 | 0.32 | 0 | 0.32 | - | 1.358
AGREGADO DE ALTA RESISTENCIA PARA PISOS (LABOR) | KG | '035504 | 1.725 | 1 | 0.65 | 0 | 0.65 | - | 1.121
SubTotal: | [8 empty] | 2.85
RESUMO
DISCRIMINAÇÃO |  |  | TAXA(%) | VALORES
Mão-de-Obra(A) |  |  | 157.27 | 33.32
Materiais(B) |  |  |  | 2.85
Equipamentos(C) |  |  |  | 0
Produção da Equipe(D) |  |  |  | 1
Custo Horário Total(A+C) |  |  |  | 33.32
Custo Unitário da Execução[(A/D)+(C/D)] = E |  |  |  | 33.32
Custo Direto Total(B+E) |  |  |  | 36.17
Bonificações e Despesas Indiretas - BDI |  |  | 0 | 0
CUSTO UNITÁRIO (Adotado) |  |  |  | 36.17
Orçamento: 961101 - TABELA CUSTOS LABOR/CT-UFES PADRÃO DER MARÇO/2020(LS=157,27; BDI=0%)
Órgão Cliente: DER-ES |  |  | Órgão Gerente: DER-ES |  |  | Data Base: Março/2020
Planilha: 1 - TABELA CUSTOS LABOR/CT-UFES PADRÃO DER MARÇO/2020(LS=157,27; BDI=0%)
Item: 130403 - Recomposição de piso cimentado, com argamassa de cimento e areia no traço 1:3, com 2 cm de espessura, incl. lastro | [6 empty] | Unidade: m2
Base: LABOR |  | Código Base: '130403 |  | Fonte: LABOR |  |  | Versão: 1
MÃO DE OBRA | Unid | Código | Coefic. | C. Prod. | Pr. Prod. | Pr. Improd. | Pr. Unit. | Fator Ac. | Subtotal
PEDREIRO (LABOR) | H | '010139 | 1.3785 | 1 | 6.72 | 0 | 17.29 | - | 23.834
SERVENTE (LABOR) | H | '010146 | 3.221 | 1 | 4.94 | 0 | 12.71 | - | 40.939
SubTotal: | [8 empty] | 64.77
MATERIAL | Unid | Código | Coefic. | C. Prod. | Pr. Prod. | Pr. Improd. | Pr. Unit. | Fator Ac. | Subtotal
AREIA LAVADA MEDIA (LABOR) | M3 | '020503 | 0.093065 | 1 | 63.75 | 0 | 63.75 | - | 5.933
CIMENTO PORTLAND CP III - 40 (LABOR) | KG | '020508 | 33.9862 | 1 | 0.32 | 0 | 0.32 | - | 10.876
BRITA 1 (LABOR) | M3 | '020517 | 0.033915 | 1 | 83.3 | 0 | 83.3 | - | 2.825
BRITA 2 (LABOR) | M3 | '020518 | 0.033915 | 1 | 83.3 | 0 | 83.3 | - | 2.825
SubTotal: | [8 empty] | 22.46
EQUIPAMENTO | Unid | Código | Coefic. | C. Prod. | Pr. Prod. | Pr. Improd. | Pr. Unit. | Fator Ac. | Subtotal
BETONEIRA 320 L (E301) (LABOR) | H | '080125 | 0.063725 | 1 | 28.9 | 13.48 | 28.9 | - | 1.842
SubTotal: | [8 empty] | 1.84
RESUMO
DISCRIMINAÇÃO |  |  | TAXA(%) | VALORES
Mão-de-Obra(A) |  |  | 157.27 | 64.77
Materiais(B) |  |  |  | 22.46
Equipamentos(C) |  |  |  | 1.84
Produção da Equipe(D) |  |  |  | 1
Custo Horário Total(A+C) |  |  |  | 66.61
Custo Unitário da Execução[(A/D)+(C/D)] = E |  |  |  | 66.61
Custo Direto Total(B+E) |  |  |  | 89.07
Bonificações e Despesas Indiretas - BDI |  |  | 0 | 0
CUSTO UNITÁRIO (Adotado) |  |  |  | 89.07
Orçamento: 961101 - TABELA CUSTOS LABOR/CT-UFES PADRÃO DER MARÇO/2020(LS=157,27; BDI=0%)
Órgão Cliente: DER-ES |  |  | Órgão Gerente: DER-ES |  |  | Data Base: Março/2020
Planilha: 1 - TABELA CUSTOS LABOR/CT-UFES PADRÃO DER MARÇO/2020(LS=157,27; BDI=0%)
Item: 140102 - Fossa séptica de anéis pré-moldados de concreto, diâmetro 1.20 m, altura útil de 1.70m, completa, incluindo tampa c/visita de 60cm, concreto p/fundo esp.10 cm, e tubo para ligação ao filtro | [6 empty] | Unidade: und
Base: LABOR |  | Código Base: '140102 |  | Fonte: LABOR |  |  | Versão: 2
MÃO DE OBRA | Unid | Código | Coefic. | C. Prod. | Pr. Prod. | Pr. Improd. | Pr. Unit. | Fator Ac. | Subtotal
AJUDANTE (LABOR) | H | '010101 | 1.3 | 1 | 5.67 | 0 | 14.59 | - | 18.967
ENCANADOR (LABOR) | H | '010118 | 1.3 | 1 | 6.72 | 0 | 17.29 | - | 22.477
PEDREIRO (LABOR) | H | '010139 | 5.14 | 1 | 6.72 | 0 | 17.29 | - | 88.871
SERVENTE (LABOR) | H | '010146 | 6.25 | 1 | 4.94 | 0 | 12.71 | - | 79.438
SubTotal: | [8 empty] | 209.75
MATERIAL | Unid | Código | Coefic. | C. Prod. | Pr. Prod. | Pr. Improd. | Pr. Unit. | Fator Ac. | Subtotal
AREIA LAVADA MEDIA (LABOR) | M3 | '020503 | 0.2114 | 1 | 63.75 | 0 | 63.75 | - | 13.477
CIMENTO PORTLAND CP III - 40 (LABOR) | KG | '020508 | 74.34 | 1 | 0.32 | 0 | 0.32 | - | 23.789
BRITA 1 (LABOR) | M3 | '020517 | 0.0612 | 1 | 83.3 | 0 | 83.3 | - | 5.098
BRITA 2 (LABOR) | M3 | '020518 | 0.1429 | 1 | 83.3 | 0 | 83.3 | - | 11.904
SIKA 1 (LABOR) | KG | '024015 | 1.8 | 1 | 5.28 | 0 | 5.28 | - | 9.504
TUBO DE PVC PARA ESGOTO DE 100MM (4") (LABOR) | M | '062533 | 2.525 | 1 | 10.91 | 0 | 10.91 | - | 27.548
ADESIVO PARA TUBO DE PVC RIGIDO (LABOR) | KG | '069513 | 0.0063 | 1 | 42.35 | 0 | 42.35 | - | 0.267
SOLUCAO LIMPADORA PARA PVC RIGIDO (LABOR) | L | '069514 | 0.003 | 1 | 33.93 | 0 | 33.93 | - | 0.102
FOSSA ANÉIS CONCR. D=1.20M, H=2.0M C/VISITA 60 CM (LABOR) | UN | '069606 | 1 | 1 | 1190 | 0 | 1190 | - | 1190
SubTotal: | [8 empty] | 1281.69
EQUIPAMENTO | Unid | Código | Coefic. | C. Prod. | Pr. Prod. | Pr. Improd. | Pr. Unit. | Fator Ac. | Subtotal
BETONEIRA 320 L (E301) (LABOR) | H | '080125 | 0.1092 | 1 | 28.9 | 13.48 | 28.9 | - | 3.156
SubTotal: | [8 empty] | 3.16
RESUMO
DISCRIMINAÇÃO |  |  | TAXA(%) | VALORES
Mão-de-Obra(A) |  |  | 157.27 | 209.75
Materiais(B) |  |  |  | 1281.69
Equipamentos(C) |  |  |  | 3.16
Produção da Equipe(D) |  |  |  | 1
Custo Horário Total(A+C) |  |  |  | 212.91
Custo Unitário da Execução[(A/D)+(C/D)] = E |  |  |  | 212.91
Custo Direto Total(B+E) |  |  |  | 1494.6
Bonificações e Despesas Indiretas - BDI |  |  | 0 | 0
CUSTO UNITÁRIO (Adotado) |  |  |  | 1494.6
Orçamento: 961101 - TABELA CUSTOS LABOR/CT-UFES PADRÃO DER MARÇO/2020(LS=157,27; BDI=0%)
Órgão Cliente: DER-ES |  |  | Órgão Gerente: DER-ES |  |  | Data Base: Março/2020
Planilha: 1 - TABELA CUSTOS LABOR/CT-UFES PADRÃO DER MARÇO/2020(LS=157,27; BDI=0%)
Item: 140103 - Filtro anaeróbio de anéis pré-moldados de concreto, diâmetro de 1.20m, altura útil de 1.80m, completo, incl. tampa c/visita de 60 cm, concreto p/fundo esp.10cm e tubulação de saída de esgoto | [6 empty] | Unidade: und
Base: LABOR |  | Código Base: '140103 |  | Fonte: LABOR |  |  | Versão: 1
MÃO DE OBRA | Unid | Código | Coefic. | C. Prod. | Pr. Prod. | Pr. Improd. | Pr. Unit. | Fator Ac. | Subtotal
AJUDANTE (LABOR) | H | '010101 | 3.25 | 1 | 5.67 | 0 | 14.59 | - | 47.418
ENCANADOR (LABOR) | H | '010118 | 3.25 | 1 | 6.72 | 0 | 17.29 | - | 56.193
PEDREIRO (LABOR) | H | '010139 | 5.83 | 1 | 6.72 | 0 | 17.29 | - | 100.801
SERVENTE (LABOR) | H | '010146 | 9.65 | 1 | 4.94 | 0 | 12.71 | - | 122.652
SubTotal: | [8 empty] | 327.06
MATERIAL | Unid | Código | Coefic. | C. Prod. | Pr. Prod. | Pr. Improd. | Pr. Unit. | Fator Ac. | Subtotal
AREIA LAVADA MEDIA (LABOR) | M3 | '020503 | 0.2114 | 1 | 63.75 | 0 | 63.75 | - | 13.477
CIMENTO PORTLAND CP III - 40 (LABOR) | KG | '020508 | 74.34 | 1 | 0.32 | 0 | 0.32 | - | 23.789
BRITA 1 (LABOR) | M3 | '020517 | 0.0612 | 1 | 83.3 | 0 | 83.3 | - | 5.098
BRITA 2 (LABOR) | M3 | '020518 | 0.1429 | 1 | 83.3 | 0 | 83.3 | - | 11.904
BRITA 3 (LABOR) | M3 | '020519 | 2.12 | 1 | 83.3 | 0 | 83.3 | - | 176.596
SIKA 1 (LABOR) | KG | '024015 | 1.8 | 1 | 5.28 | 0 | 5.28 | - | 9.504
CURVA 90° LONGA PVC ESGOTO 100 MM (LABOR) | UN | '062430 | 1 | 1 | 33.09 | 0 | 33.09 | - | 33.09
TUBO DE PVC PARA ESGOTO DE 100MM (4") (LABOR) | M | '062533 | 4.545 | 1 | 10.91 | 0 | 10.91 | - | 49.586
TE 90° PVC RIGIDO P/ ESGOTO DE 100MM (4") (LABOR) | UN | '062547 | 1 | 1 | 12.6 | 0 | 12.6 | - | 12.6
ADESIVO PARA TUBO DE PVC RIGIDO (LABOR) | KG | '069513 | 0.0413 | 1 | 42.35 | 0 | 42.35 | - | 1.749
SOLUCAO LIMPADORA PARA PVC RIGIDO (LABOR) | L | '069514 | 0.0194 | 1 | 33.93 | 0 | 33.93 | - | 0.658
FILTRO ANAEROBIO ANEIS CONCR. DIAM.1.20M, H=2.00M (LABOR) | UN | '069525 | 1 | 1 | 1318.75 | 0 | 1318.75 | - | 1318.75
SubTotal: | [8 empty] | 1656.8
EQUIPAMENTO | Unid | Código | Coefic. | C. Prod. | Pr. Prod. | Pr. Improd. | Pr. Unit. | Fator Ac. | Subtotal
BETONEIRA 320 L (E301) (LABOR) | H | '080125 | 0.1092 | 1 | 28.9 | 13.48 | 28.9 | - | 3.156
SubTotal: | [8 empty] | 3.16
RESUMO
DISCRIMINAÇÃO |  |  | TAXA(%) | VALORES
Mão-de-Obra(A) |  |  | 157.27 | 327.06
Materiais(B) |  |  |  | 1656.8
Equipamentos(C) |  |  |  | 3.16
Produção da Equipe(D) |  |  |  | 1
Custo Horário Total(A+C) |  |  |  | 330.22
Custo Unitário da Execução[(A/D)+(C/D)] = E |  |  |  | 330.22
Custo Direto Total(B+E) |  |  |  | 1987.02
Bonificações e Despesas Indiretas - BDI |  |  | 0 | 0
CUSTO UNITÁRIO (Adotado) |  |  |  | 1987.02
Orçamento: 961101 - TABELA CUSTOS LABOR/CT-UFES PADRÃO DER MARÇO/2020(LS=157,27; BDI=0%)
Órgão Cliente: DER-ES |  |  | Órgão Gerente: DER-ES |  |  | Data Base: Março/2020
Planilha: 1 - TABELA CUSTOS LABOR/CT-UFES PADRÃO DER MARÇO/2020(LS=157,27; BDI=0%)
Item: 140108 - Fossa séptica de anéis pré-moldados de concreto, diâmetro 2.00 m, Hútil 2.0m completa, incluindo tampa c/visita de 60cm, concreto p/ fundo esp.10 cm, tubo de limpeza e escavação, conf. detalhe em projeto | [6 empty] | Unidade: und
Base: LABOR |  | Código Base: '140108 |  | Fonte: LABOR |  |  | Versão: 1
MÃO DE OBRA | Unid | Código | Coefic. | C. Prod. | Pr. Prod. | Pr. Improd. | Pr. Unit. | Fator Ac. | Subtotal
AJUDANTE (LABOR) | H | '010101 | 4.82 | 1 | 5.67 | 0 | 14.59 | - | 70.324
ENCANADOR (LABOR) | H | '010118 | 4.82 | 1 | 6.72 | 0 | 17.29 | - | 83.338
PEDREIRO (LABOR) | H | '010139 | 5.542 | 1 | 6.72 | 0 | 17.29 | - | 95.821
SERVENTE (LABOR) | H | '010146 | 41.162 | 1 | 4.94 | 0 | 12.71 | - | 523.169
SubTotal: | [8 empty] | 772.65
MATERIAL | Unid | Código | Coefic. | C. Prod. | Pr. Prod. | Pr. Improd. | Pr. Unit. | Fator Ac. | Subtotal
AREIA LAVADA MEDIA (LABOR) | M3 | '020503 | 0.3403 | 1 | 63.75 | 0 | 63.75 | - | 21.694
CIMENTO PORTLAND CP III - 40 (LABOR) | KG | '020508 | 127.1025 | 1 | 0.32 | 0 | 0.32 | - | 40.673
BRITA 1 (LABOR) | M3 | '020517 | 0.1141 | 1 | 83.3 | 0 | 83.3 | - | 9.505
BRITA 2 (LABOR) | M3 | '020518 | 0.2665 | 1 | 83.3 | 0 | 83.3 | - | 22.199
SIKA 1 (LABOR) | KG | '024015 | 1.8 | 1 | 5.28 | 0 | 5.28 | - | 9.504
TUBO DE FERRO FUNDIDO DE 150MM (LABOR) | M | '061004 | 2.02 | 1 | 325.84 | 0 | 325.84 | - | 658.197
FOSSA ANEIS PRE-MOLDADOS DIAM. 2M,H=2M,TAMPA 60CM (LABOR) | UN | '069526 | 1 | 1 | 2219.67 | 0 | 2219.67 | - | 2219.67
SubTotal: | [8 empty] | 2981.44
EQUIPAMENTO | Unid | Código | Coefic. | C. Prod. | Pr. Prod. | Pr. Improd. | Pr. Unit. | Fator Ac. | Subtotal
BETONEIRA 320 L (E301) (LABOR) | H | '080125 | 0.2527 | 1 | 28.9 | 13.48 | 28.9 | - | 7.303
SubTotal: | [8 empty] | 7.3
RESUMO
DISCRIMINAÇÃO |  |  | TAXA(%) | VALORES
Mão-de-Obra(A) |  |  | 157.27 | 772.65
Materiais(B) |  |  |  | 2981.44
Equipamentos(C) |  |  |  | 7.3
Produção da Equipe(D) |  |  |  | 1
Custo Horário Total(A+C) |  |  |  | 779.95
Custo Unitário da Execução[(A/D)+(C/D)] = E |  |  |  | 779.95
Custo Direto Total(B+E) |  |  |  | 3761.39
Bonificações e Despesas Indiretas - BDI |  |  | 0 | 0
CUSTO UNITÁRIO (Adotado) |  |  |  | 3761.39
Orçamento: 961101 - TABELA CUSTOS LABOR/CT-UFES PADRÃO DER MARÇO/2020(LS=157,27; BDI=0%)
Órgão Cliente: DER-ES |  |  | Órgão Gerente: DER-ES |  |  | Data Base: Março/2020
Planilha: 1 - TABELA CUSTOS LABOR/CT-UFES PADRÃO DER MARÇO/2020(LS=157,27; BDI=0%)
Item: 140109 - Filtro anaeróbio de anéis pré-moldados de concreto, diâm. 2.0m, Hútil 2.0m, compl., incl. tampa c/visita 60cm, concreto p/ fundo esp. 10cm, escavação, brita 4 e tubulação de saída esgoto 150mm, conf. proj. | [6 empty] | Unidade: und
Base: LABOR |  | Código Base: '140109 |  | Fonte: LABOR |  |  | Versão: 1
MÃO DE OBRA | Unid | Código | Coefic. | C. Prod. | Pr. Prod. | Pr. Improd. | Pr. Unit. | Fator Ac. | Subtotal
AJUDANTE (LABOR) | H | '010101 | 1.12 | 1 | 5.67 | 0 | 14.59 | - | 16.341
ENCANADOR (LABOR) | H | '010118 | 1.12 | 1 | 6.72 | 0 | 17.29 | - | 19.365
PEDREIRO (LABOR) | H | '010139 | 5.83 | 1 | 6.72 | 0 | 17.29 | - | 100.801
SERVENTE (LABOR) | H | '010146 | 42.15 | 1 | 4.94 | 0 | 12.71 | - | 535.727
SubTotal: | [8 empty] | 672.23
MATERIAL | Unid | Código | Coefic. | C. Prod. | Pr. Prod. | Pr. Improd. | Pr. Unit. | Fator Ac. | Subtotal
AREIA LAVADA MEDIA (LABOR) | M3 | '020503 | 0.2114 | 1 | 63.75 | 0 | 63.75 | - | 13.477
CIMENTO PORTLAND CP III - 40 (LABOR) | KG | '020508 | 74.34 | 1 | 0.32 | 0 | 0.32 | - | 23.789
BRITA 1 (LABOR) | M3 | '020517 | 0.0612 | 1 | 83.3 | 0 | 83.3 | - | 5.098
BRITA 2 (LABOR) | M3 | '020518 | 0.1429 | 1 | 83.3 | 0 | 83.3 | - | 11.904
BRITA 4 (LABOR) | M3 | '020520 | 3.77 | 1 | 83.3 | 0 | 83.3 | - | 314.041
SIKA 1 (LABOR) | KG | '024015 | 1.8 | 1 | 5.28 | 0 | 5.28 | - | 9.504
TUBO PVC RIG. CINZA P/ESGOTO DE 150MM (6") (LABOR) | M | '062375 | 2.02 | 1 | 53.28 | 0 | 53.28 | - | 107.626
FILTRO ANAER. ANEIS CONCR.DIAM. 2M,H=2M,TAMPA 60CM (LABOR) | UN | '069527 | 1 | 1 | 2577.67 | 0 | 2577.67 | - | 2577.67
SubTotal: | [8 empty] | 3063.11
EQUIPAMENTO | Unid | Código | Coefic. | C. Prod. | Pr. Prod. | Pr. Improd. | Pr. Unit. | Fator Ac. | Subtotal
BETONEIRA 320 L (E301) (LABOR) | H | '080125 | 0.1092 | 1 | 28.9 | 13.48 | 28.9 | - | 3.156
SubTotal: | [8 empty] | 3.16
RESUMO
DISCRIMINAÇÃO |  |  | TAXA(%) | VALORES
Mão-de-Obra(A) |  |  | 157.27 | 672.23
Materiais(B) |  |  |  | 3063.11
Equipamentos(C) |  |  |  | 3.16
Produção da Equipe(D) |  |  |  | 1
Custo Horário Total(A+C) |  |  |  | 675.39
Custo Unitário da Execução[(A/D)+(C/D)] = E |  |  |  | 675.39
Custo Direto Total(B+E) |  |  |  | 3738.5
Bonificações e Despesas Indiretas - BDI |  |  | 0 | 0
CUSTO UNITÁRIO (Adotado) |  |  |  | 3738.5
Orçamento: 961101 - TABELA CUSTOS LABOR/CT-UFES PADRÃO DER MARÇO/2020(LS=157,27; BDI=0%)
Órgão Cliente: DER-ES |  |  | Órgão Gerente: DER-ES |  |  | Data Base: Março/2020
Planilha: 1 - TABELA CUSTOS LABOR/CT-UFES PADRÃO DER MARÇO/2020(LS=157,27; BDI=0%)
Item: 140201 - Padrão de entrada d' água com cavalete de PVC para hidrômetro com diâmetro de 3/4" - padrão 1C da CESAN. Instalado em vão de muro protegido com gradeamento. Inclusive base de concreto magro, tubulação, conexões e registro. Conferir detalhe. | [6 empty] | Unidade: und
Base: LABOR |  | Código Base: '140201 |  | Fonte: LABOR |  |  | Versão: 4
MÃO DE OBRA | Unid | Código | Coefic. | C. Prod. | Pr. Prod. | Pr. Improd. | Pr. Unit. | Fator Ac. | Subtotal
AJUDANTE (LABOR) | H | '010101 | 4.5112 | 1 | 5.67 | 0 | 14.59 | - | 65.818
CARPINTEIRO (LABOR) | H | '010111 | 0.1612 | 1 | 6.72 | 0 | 17.29 | - | 2.787
ENCANADOR (LABOR) | H | '010118 | 4.35 | 1 | 6.72 | 0 | 17.29 | - | 75.212
PEDREIRO (LABOR) | H | '010139 | 0.5526 | 1 | 6.72 | 0 | 17.29 | - | 9.554
SERVENTE (LABOR) | H | '010146 | 0.6156 | 1 | 4.94 | 0 | 12.71 | - | 7.824
SubTotal: | [8 empty] | 161.2
MATERIAL | Unid | Código | Coefic. | C. Prod. | Pr. Prod. | Pr. Improd. | Pr. Unit. | Fator Ac. | Subtotal
AREIA LAVADA MEDIA (LABOR) | M3 | '020503 | 0.0063882 | 1 | 63.75 | 0 | 63.75 | - | 0.407
CAL HIDRATADO P/ ARGAMASSA CH III (LABOR) | KG | '020505 | 0.10156 | 1 | 0.68 | 0 | 0.68 | - | 0.069
CIMENTO PORTLAND CP III - 40 (LABOR) | KG | '020508 | 2.157 | 1 | 0.32 | 0 | 0.32 | - | 0.69
BRITA 1 (LABOR) | M3 | '020517 | 0.002394 | 1 | 83.3 | 0 | 83.3 | - | 0.199
BRITA 2 (LABOR) | M3 | '020518 | 0.002394 | 1 | 83.3 | 0 | 83.3 | - | 0.199
SARRAFO DE MADEIRA PINUS 10 X 2.5CM (LABOR) | M | '020985 | 0.062 | 1 | 5.35 | 0 | 5.35 | - | 0.332
TABUA DE MADEIRA PINUS 30 X 2.5 CM (LABOR) | M | '020988 | 0.124 | 1 | 6.72 | 0 | 6.72 | - | 0.833
PREGO 18X27 (LABOR) | KG | '026569 | 0.0186 | 1 | 7.35 | 0 | 7.35 | - | 0.137
DESMOLDANTE PARA FORMAS (LABOR) | L | '028008 | 0.0496 | 1 | 11.37 | 0 | 11.37 | - | 0.564
BARRA CHATA DE FERRO ASTM A-36 1/4" X 1" (LABOR) | M | '028125 | 1.354 | 1 | 5.93 | 0 | 5.93 | - | 8.029
CAVALETE PARA PADRAO DE ENTRADA D=3/4" (LABOR) | UN | '069545 | 1 | 1 | 61.79 | 0 | 61.79 | - | 61.79
BARRA CHATA DE FERRO ASTM A-36 1/4" X 1.1/4" (LABOR) | M | '070276 | 0.46567 | 1 | 7.43 | 0 | 7.43 | - | 3.46
GALVANIZAÇÃO ELETROLITICA (LABOR) | KG | '079375 | 2.4552 | 1 | 2.03 | 0 | 2.03 | - | 4.984
SubTotal: | [8 empty] | 81.69
EQUIPAMENTO | Unid | Código | Coefic. | C. Prod. | Pr. Prod. | Pr. Improd. | Pr. Unit. | Fator Ac. | Subtotal
BETONEIRA 320 L (E301) (LABOR) | H | '080125 | 0.0044982 | 1 | 28.9 | 13.48 | 28.9 | - | 0.13
SubTotal: | [8 empty] | 0.13
RESUMO
DISCRIMINAÇÃO |  |  | TAXA(%) | VALORES
Mão-de-Obra(A) |  |  | 157.27 | 161.2
Materiais(B) |  |  |  | 81.69
Equipamentos(C) |  |  |  | 0.13
Produção da Equipe(D) |  |  |  | 1
Custo Horário Total(A+C) |  |  |  | 161.33
Custo Unitário da Execução[(A/D)+(C/D)] = E |  |  |  | 161.33
Custo Direto Total(B+E) |  |  |  | 243.02
Bonificações e Despesas Indiretas - BDI |  |  | 0 | 0
CUSTO UNITÁRIO (Adotado) |  |  |  | 243.02
Orçamento: 961101 - TABELA CUSTOS LABOR/CT-UFES PADRÃO DER MARÇO/2020(LS=157,27; BDI=0%)
Órgão Cliente: DER-ES |  |  | Órgão Gerente: DER-ES |  |  | Data Base: Março/2020
Planilha: 1 - TABELA CUSTOS LABOR/CT-UFES PADRÃO DER MARÇO/2020(LS=157,27; BDI=0%)
Item: 140207 - Padrão de entrada d'água com caixa termoplástica para hidrômetro de 3/4" - padrão 1B da CESAN. Instalado embutido na alvenaria. Inclusive tubulação, conexões, registro, tubo camisa e caixa com tampa transparente. Conferir detalhe. | [6 empty] | Unidade: und
Base: LABOR |  | Código Base: '140207 |  | Fonte: LABOR |  |  | Versão: 1
MÃO DE OBRA | Unid | Código | Coefic. | C. Prod. | Pr. Prod. | Pr. Improd. | Pr. Unit. | Fator Ac. | Subtotal
AJUDANTE (LABOR) | H | '010101 | 3.37 | 1 | 5.67 | 0 | 14.59 | - | 49.168
ENCANADOR (LABOR) | H | '010118 | 3.37 | 1 | 6.72 | 0 | 17.29 | - | 58.267
SERVENTE (LABOR) | H | '010146 | 0.1781 | 1 | 4.94 | 0 | 12.71 | - | 2.264
SubTotal: | [8 empty] | 109.7
MATERIAL | Unid | Código | Coefic. | C. Prod. | Pr. Prod. | Pr. Improd. | Pr. Unit. | Fator Ac. | Subtotal
AREIA PARA ATERRO (LABOR) | M3 | '020580 | 0.0299 | 1 | 49.5 | 0 | 49.5 | - | 1.48
TUBO DE PVC PARA ESGOTO DE 50MM (LABOR) | M | '062531 | 0.808 | 1 | 6.69 | 0 | 6.69 | - | 5.406
TUBO PVC RIGIDO ROSCAVEL DE 3/4" (LABOR) | M | '062702 | 1.01 | 1 | 7.63 | 0 | 7.63 | - | 7.706
LUVA PVC ROSCAVEL DE 3/4" (LABOR) | UN | '062813 | 2 | 1 | 1.65 | 0 | 1.65 | - | 3.3
JOELHO 90 PVC ROSCAVEL C/ BUCHA DE LATAO 3/4" (LABOR) | UN | '062890 | 1 | 1 | 5.12 | 0 | 5.12 | - | 5.12
REGISTRO DE ESFERA C/ BORBOLETA 3/4" BR 33 TIGRE (LABOR) | UN | '063533 | 1 | 1 | 23.71 | 0 | 23.71 | - | 23.71
CAIXA TERMOPLASTICA P/ HIDROMETRO DN 3/4" P/PAREDE (LABOR) | UN | '069191 | 1 | 1 | 150.7 | 0 | 150.7 | - | 150.7
FITA DE VEDACAO 18MM X 50M (LABOR) | M | '069512 | 3.68 | 1 | 0.19 | 0 | 0.19 | - | 0.699
ADESIVO PARA TUBO DE PVC RIGIDO (LABOR) | KG | '069513 | 0.006 | 1 | 42.35 | 0 | 42.35 | - | 0.254
SOLUCAO LIMPADORA PARA PVC RIGIDO (LABOR) | L | '069514 | 0.0088 | 1 | 33.93 | 0 | 33.93 | - | 0.299
SubTotal: | [8 empty] | 198.67
RESUMO
DISCRIMINAÇÃO |  |  | TAXA(%) | VALORES
Mão-de-Obra(A) |  |  | 157.27 | 109.7
Materiais(B) |  |  |  | 198.67
Equipamentos(C) |  |  |  | 0
Produção da Equipe(D) |  |  |  | 1
Custo Horário Total(A+C) |  |  |  | 109.7
Custo Unitário da Execução[(A/D)+(C/D)] = E |  |  |  | 109.7
Custo Direto Total(B+E) |  |  |  | 308.37
Bonificações e Despesas Indiretas - BDI |  |  | 0 | 0
CUSTO UNITÁRIO (Adotado) |  |  |  | 308.37
Orçamento: 961101 - TABELA CUSTOS LABOR/CT-UFES PADRÃO DER MARÇO/2020(LS=157,27; BDI=0%)
Órgão Cliente: DER-ES |  |  | Órgão Gerente: DER-ES |  |  | Data Base: Março/2020
Planilha: 1 - TABELA CUSTOS LABOR/CT-UFES PADRÃO DER MARÇO/2020(LS=157,27; BDI=0%)
Item: 140208 - Padrão entrada d'água com caixa enterrada para hidrômetro com diâmetro de 1" - padrão 2B da CESAN. Caixa em alvenaria 60x80x40cm e com tampa articulada de ferro fundido, registro e conexões para instalação de hidrômetro. Conferir detalhe | [6 empty] | Unidade: und
Base: LABOR |  | Código Base: '140208 |  | Fonte: LABOR |  |  | Versão: 2
MÃO DE OBRA | Unid | Código | Coefic. | C. Prod. | Pr. Prod. | Pr. Improd. | Pr. Unit. | Fator Ac. | Subtotal
AJUDANTE (LABOR) | H | '010101 | 0.826 | 1 | 5.67 | 0 | 14.59 | - | 12.051
ENCANADOR (LABOR) | H | '010118 | 0.826 | 1 | 6.72 | 0 | 17.29 | - | 14.282
PEDREIRO (LABOR) | H | '010139 | 3.564 | 1 | 6.72 | 0 | 17.29 | - | 61.622
SERVENTE (LABOR) | H | '010146 | 7.6713 | 1 | 4.94 | 0 | 12.71 | - | 97.502
SubTotal: | [8 empty] | 185.46
MATERIAL | Unid | Código | Coefic. | C. Prod. | Pr. Prod. | Pr. Improd. | Pr. Unit. | Fator Ac. | Subtotal
AREIA LAVADA MEDIA (LABOR) | M3 | '020503 | 0.041499 | 1 | 63.75 | 0 | 63.75 | - | 2.646
CAL HIDRATADO P/ ARGAMASSA CH III (LABOR) | KG | '020505 | 1.445 | 1 | 0.68 | 0 | 0.68 | - | 0.983
CIMENTO PORTLAND CP III - 40 (LABOR) | KG | '020508 | 10.1492 | 1 | 0.32 | 0 | 0.32 | - | 3.248
BLOCO CERÂMICO 10 FUROS 09X19X19CM - PRAÇA VITÓRIA (LABOR) | UN | '022585 | 8 | 1 | 0.6 | 0 | 0.6 | - | 4.8
TUBO PVC RIGIDO ROSCAVEL DE 1" (LABOR) | M | '062703 | 1.111 | 1 | 15.64 | 0 | 15.64 | - | 17.376
LUVA PVC ROSCAVEL DE 1" (LABOR) | UN | '062814 | 1 | 1 | 2.51 | 0 | 2.51 | - | 2.51
REGISTRO DE GAVETA BRUTO 25MM - 1" (LABOR) | UN | '063503 | 1 | 1 | 30.52 | 0 | 30.52 | - | 30.52
TAMPA FERRO FUNDIDO ARTICULADA (60X40) CM (LABOR) | UN | '068138 | 1 | 1 | 207 | 0 | 207 | - | 207
FITA DE VEDACAO 18MM X 50M (LABOR) | M | '069512 | 2.75 | 1 | 0.19 | 0 | 0.19 | - | 0.523
REMOCAO RESIDUOS CLASSE A CONAMA (CACAMBA) CLASSE II B (NBR10004) INCLUSIVE DESTINACAO FINAL (LABOR) | M3 | '070114 | 0.13 | 1 | 38 | 0 | 38 | - | 4.94
SubTotal: | [8 empty] | 274.55
RESUMO
DISCRIMINAÇÃO |  |  | TAXA(%) | VALORES
Mão-de-Obra(A) |  |  | 157.27 | 185.46
Materiais(B) |  |  |  | 274.55
Equipamentos(C) |  |  |  | 0
Produção da Equipe(D) |  |  |  | 1
Custo Horário Total(A+C) |  |  |  | 185.46
Custo Unitário da Execução[(A/D)+(C/D)] = E |  |  |  | 185.46
Custo Direto Total(B+E) |  |  |  | 460.01
Bonificações e Despesas Indiretas - BDI |  |  | 0 | 0
CUSTO UNITÁRIO (Adotado) |  |  |  | 460.01
Orçamento: 961101 - TABELA CUSTOS LABOR/CT-UFES PADRÃO DER MARÇO/2020(LS=157,27; BDI=0%)
Órgão Cliente: DER-ES |  |  | Órgão Gerente: DER-ES |  |  | Data Base: Março/2020
Planilha: 1 - TABELA CUSTOS LABOR/CT-UFES PADRÃO DER MARÇO/2020(LS=157,27; BDI=0%)
Item: 140209 - Mureta p/ cavalete (Padrão 1B - CESAN) de alv. blocos cerâmicos 10x20x20cm deitados, dimensões 0.80x1.0x0.20m, para instalação de caixa termoplastica, incl revest. em reboco e lastro concreto esp.10cm, exclusive caixa e cavalete | [6 empty] | Unidade: und
Base: LABOR |  | Código Base: '140209 |  | Fonte: LABOR |  |  | Versão: 2
MÃO DE OBRA | Unid | Código | Coefic. | C. Prod. | Pr. Prod. | Pr. Improd. | Pr. Unit. | Fator Ac. | Subtotal
AJUDANTE (LABOR) | H | '010101 | 0.26 | 1 | 5.67 | 0 | 14.59 | - | 3.793
CARPINTEIRO (LABOR) | H | '010111 | 0.26 | 1 | 6.72 | 0 | 17.29 | - | 4.495
PEDREIRO (LABOR) | H | '010139 | 3.8336 | 1 | 6.72 | 0 | 17.29 | - | 66.283
SERVENTE (LABOR) | H | '010146 | 5.1136 | 1 | 4.94 | 0 | 12.71 | - | 64.994
SubTotal: | [8 empty] | 139.56
MATERIAL | Unid | Código | Coefic. | C. Prod. | Pr. Prod. | Pr. Improd. | Pr. Unit. | Fator Ac. | Subtotal
AREIA LAVADA MEDIA (LABOR) | M3 | '020503 | 0.11478 | 1 | 63.75 | 0 | 63.75 | - | 7.317
CAL HIDRATADO P/ ARGAMASSA CH III (LABOR) | KG | '020505 | 4.0968 | 1 | 0.68 | 0 | 0.68 | - | 2.786
CIMENTO PORTLAND CP III - 40 (LABOR) | KG | '020508 | 25.0688 | 1 | 0.32 | 0 | 0.32 | - | 8.022
BRITA 1 (LABOR) | M3 | '020517 | 0.006384 | 1 | 83.3 | 0 | 83.3 | - | 0.532
BRITA 2 (LABOR) | M3 | '020518 | 0.006384 | 1 | 83.3 | 0 | 83.3 | - | 0.532
SARRAFO DE MADEIRA PINUS 10 X 2.5CM (LABOR) | M | '020985 | 0.1 | 1 | 5.35 | 0 | 5.35 | - | 0.535
TABUA DE MADEIRA PINUS 30 X 2.5 CM (LABOR) | M | '020988 | 0.2 | 1 | 6.72 | 0 | 6.72 | - | 1.344
BLOCO CERÂMICO 10 FUROS 09X19X19CM - PRAÇA VITÓRIA (LABOR) | UN | '022585 | 37.6 | 1 | 0.6 | 0 | 0.6 | - | 22.56
PREGO 18X27 (LABOR) | KG | '026569 | 0.03 | 1 | 7.35 | 0 | 7.35 | - | 0.221
DESMOLDANTE PARA FORMAS (LABOR) | L | '028008 | 0.08 | 1 | 11.37 | 0 | 11.37 | - | 0.91
SubTotal: | [8 empty] | 44.76
EQUIPAMENTO | Unid | Código | Coefic. | C. Prod. | Pr. Prod. | Pr. Improd. | Pr. Unit. | Fator Ac. | Subtotal
BETONEIRA 320 L (E301) (LABOR) | H | '080125 | 0.011995 | 1 | 28.9 | 13.48 | 28.9 | - | 0.347
SubTotal: | [8 empty] | 0.35
RESUMO
DISCRIMINAÇÃO |  |  | TAXA(%) | VALORES
Mão-de-Obra(A) |  |  | 157.27 | 139.57
Materiais(B) |  |  |  | 44.76
Equipamentos(C) |  |  |  | 0.35
Produção da Equipe(D) |  |  |  | 1
Custo Horário Total(A+C) |  |  |  | 139.92
Custo Unitário da Execução[(A/D)+(C/D)] = E |  |  |  | 139.92
Custo Direto Total(B+E) |  |  |  | 184.68
Bonificações e Despesas Indiretas - BDI |  |  | 0 | 0
CUSTO UNITÁRIO (Adotado) |  |  |  | 184.68
Orçamento: 961101 - TABELA CUSTOS LABOR/CT-UFES PADRÃO DER MARÇO/2020(LS=157,27; BDI=0%)
Órgão Cliente: DER-ES |  |  | Órgão Gerente: DER-ES |  |  | Data Base: Março/2020
Planilha: 1 - TABELA CUSTOS LABOR/CT-UFES PADRÃO DER MARÇO/2020(LS=157,27; BDI=0%)
Item: 140701 - Ponto de água fria (lavatório, tanque, pia de cozinha, etc...) | [6 empty] | Unidade: pt
Base: LABOR |  | Código Base: '140701 |  | Fonte: LABOR |  |  | Versão: 1
MÃO DE OBRA | Unid | Código | Coefic. | C. Prod. | Pr. Prod. | Pr. Improd. | Pr. Unit. | Fator Ac. | Subtotal
AJUDANTE (LABOR) | H | '010101 | 2.1442 | 1 | 5.67 | 0 | 14.59 | - | 31.284
ENCANADOR (LABOR) | H | '010118 | 1.4249 | 1 | 6.72 | 0 | 17.29 | - | 24.637
SubTotal: | [8 empty] | 55.92
MATERIAL | Unid | Código | Coefic. | C. Prod. | Pr. Prod. | Pr. Improd. | Pr. Unit. | Fator Ac. | Subtotal
TUBO DE PVC SOLDAVEL DE 25MM (LABOR) | M | '062502 | 4.843 | 1 | 2.8 | 0 | 2.8 | - | 13.56
JOELHO 90 DE PVC SOLDAVEL DE 25MM (LABOR) | UN | '062511 | 1 | 1 | 0.68 | 0 | 0.68 | - | 0.68
TE DE PVC SOLDAVEL DE 25MM (LABOR) | UN | '062520 | 1 | 1 | 1.02 | 0 | 1.02 | - | 1.02
ADESIVO PARA TUBO DE PVC RIGIDO (LABOR) | KG | '069513 | 0.0174 | 1 | 42.35 | 0 | 42.35 | - | 0.737
SOLUCAO LIMPADORA PARA PVC RIGIDO (LABOR) | L | '069514 | 0.007 | 1 | 33.93 | 0 | 33.93 | - | 0.238
SubTotal: | [8 empty] | 16.24
RESUMO
DISCRIMINAÇÃO |  |  | TAXA(%) | VALORES
Mão-de-Obra(A) |  |  | 157.27 | 55.92
Materiais(B) |  |  |  | 16.24
Equipamentos(C) |  |  |  | 0
Produção da Equipe(D) |  |  |  | 1
Custo Horário Total(A+C) |  |  |  | 55.92
Custo Unitário da Execução[(A/D)+(C/D)] = E |  |  |  | 55.92
Custo Direto Total(B+E) |  |  |  | 72.16
Bonificações e Despesas Indiretas - BDI |  |  | 0 | 0
CUSTO UNITÁRIO (Adotado) |  |  |  | 72.16
Orçamento: 961101 - TABELA CUSTOS LABOR/CT-UFES PADRÃO DER MARÇO/2020(LS=157,27; BDI=0%)
Órgão Cliente: DER-ES |  |  | Órgão Gerente: DER-ES |  |  | Data Base: Março/2020
Planilha: 1 - TABELA CUSTOS LABOR/CT-UFES PADRÃO DER MARÇO/2020(LS=157,27; BDI=0%)
Item: 140702 - Ponto com registro de pressão (chuveiro, caixa de descarga, etc...) | [6 empty] | Unidade: pt
Base: LABOR |  | Código Base: '140702 |  | Fonte: LABOR |  |  | Versão: 1
MÃO DE OBRA | Unid | Código | Coefic. | C. Prod. | Pr. Prod. | Pr. Improd. | Pr. Unit. | Fator Ac. | Subtotal
AJUDANTE (LABOR) | H | '010101 | 2.622 | 1 | 5.67 | 0 | 14.59 | - | 38.255
ENCANADOR (LABOR) | H | '010118 | 2.082 | 1 | 6.72 | 0 | 17.29 | - | 35.998
SubTotal: | [8 empty] | 74.25
MATERIAL | Unid | Código | Coefic. | C. Prod. | Pr. Prod. | Pr. Improd. | Pr. Unit. | Fator Ac. | Subtotal
ADAPTADOR PVC SOLDAVEL PARA REGISTRO 25MM X 3/4" (LABOR) | UN | '062111 | 2 | 1 | 0.76 | 0 | 0.76 | - | 1.52
JOELHO DE REDUCAO 90 PVC SOLD/ROSCA DE 25X1/2" (LABOR) | UN | '062321 | 1 | 1 | 2.56 | 0 | 2.56 | - | 2.56
LUVA PVC SOLDAVEL/ROSCA DE 25X3/4" (LABOR) | UN | '062324 | 1 | 1 | 1.47 | 0 | 1.47 | - | 1.47
TUBO DE PVC SOLDAVEL DE 25MM (LABOR) | M | '062502 | 3.636 | 1 | 2.8 | 0 | 2.8 | - | 10.181
JOELHO 90 DE PVC SOLDAVEL DE 25MM (LABOR) | UN | '062511 | 1 | 1 | 0.68 | 0 | 0.68 | - | 0.68
REGISTRO DE PRESSAO CROMADO 3/4" (LABOR) | UN | '063521 | 1 | 1 | 48.55 | 0 | 48.55 | - | 48.55
FITA DE VEDACAO 18MM X 50M (LABOR) | M | '069512 | 2.03 | 1 | 0.19 | 0 | 0.19 | - | 0.386
ADESIVO PARA TUBO DE PVC RIGIDO (LABOR) | KG | '069513 | 0.0153 | 1 | 42.35 | 0 | 42.35 | - | 0.648
SOLUCAO LIMPADORA PARA PVC RIGIDO (LABOR) | L | '069514 | 0.0151 | 1 | 33.93 | 0 | 33.93 | - | 0.512
SubTotal: | [8 empty] | 66.51
RESUMO
DISCRIMINAÇÃO |  |  | TAXA(%) | VALORES
Mão-de-Obra(A) |  |  | 157.27 | 74.25
Materiais(B) |  |  |  | 66.51
Equipamentos(C) |  |  |  | 0
Produção da Equipe(D) |  |  |  | 1
Custo Horário Total(A+C) |  |  |  | 74.25
Custo Unitário da Execução[(A/D)+(C/D)] = E |  |  |  | 74.25
Custo Direto Total(B+E) |  |  |  | 140.76
Bonificações e Despesas Indiretas - BDI |  |  | 0 | 0
CUSTO UNITÁRIO (Adotado) |  |  |  | 140.76
Orçamento: 961101 - TABELA CUSTOS LABOR/CT-UFES PADRÃO DER MARÇO/2020(LS=157,27; BDI=0%)
Órgão Cliente: DER-ES |  |  | Órgão Gerente: DER-ES |  |  | Data Base: Março/2020
Planilha: 1 - TABELA CUSTOS LABOR/CT-UFES PADRÃO DER MARÇO/2020(LS=157,27; BDI=0%)
Item: 140703 - Ponto de torneira de jardim (para praças) | [6 empty] | Unidade: pt
Base: LABOR |  | Código Base: '140703 |  | Fonte: LABOR |  |  | Versão: 1
MÃO DE OBRA | Unid | Código | Coefic. | C. Prod. | Pr. Prod. | Pr. Improd. | Pr. Unit. | Fator Ac. | Subtotal
AJUDANTE (LABOR) | H | '010101 | 4.8617 | 1 | 5.67 | 0 | 14.59 | - | 70.932
ENCANADOR (LABOR) | H | '010118 | 4.8617 | 1 | 6.72 | 0 | 17.29 | - | 84.059
SubTotal: | [8 empty] | 154.99
MATERIAL | Unid | Código | Coefic. | C. Prod. | Pr. Prod. | Pr. Improd. | Pr. Unit. | Fator Ac. | Subtotal
JOELHO 90 PVC SOLD/ROSCA REDUCAO 25X3/4" (LABOR) | UN | '062319 | 1 | 1 | 2.78 | 0 | 2.78 | - | 2.78
TUBO DE PVC SOLDAVEL DE 25MM (LABOR) | M | '062502 | 34.4421 | 1 | 2.8 | 0 | 2.8 | - | 96.438
JOELHO 90 DE PVC SOLDAVEL DE 25MM (LABOR) | UN | '062511 | 1.22 | 1 | 0.68 | 0 | 0.68 | - | 0.83
TE DE PVC SOLDAVEL DE 25MM (LABOR) | UN | '062520 | 1 | 1 | 1.02 | 0 | 1.02 | - | 1.02
JOELHO 45 DE PVC SOLDAVEL DE 25MM (LABOR) | UN | '062594 | 1 | 1 | 1.09 | 0 | 1.09 | - | 1.09
FITA DE VEDACAO 18MM X 50M (LABOR) | M | '069512 | 0.32 | 1 | 0.19 | 0 | 0.19 | - | 0.061
ADESIVO PARA TUBO DE PVC RIGIDO (LABOR) | KG | '069513 | 0.0424 | 1 | 42.35 | 0 | 42.35 | - | 1.796
SOLUCAO LIMPADORA PARA PVC RIGIDO (LABOR) | L | '069514 | 0.0169 | 1 | 33.93 | 0 | 33.93 | - | 0.573
SubTotal: | [8 empty] | 104.59
RESUMO
DISCRIMINAÇÃO |  |  | TAXA(%) | VALORES
Mão-de-Obra(A) |  |  | 157.27 | 154.99
Materiais(B) |  |  |  | 104.59
Equipamentos(C) |  |  |  | 0
Produção da Equipe(D) |  |  |  | 1
Custo Horário Total(A+C) |  |  |  | 154.99
Custo Unitário da Execução[(A/D)+(C/D)] = E |  |  |  | 154.99
Custo Direto Total(B+E) |  |  |  | 259.58
Bonificações e Despesas Indiretas - BDI |  |  | 0 | 0
CUSTO UNITÁRIO (Adotado) |  |  |  | 259.58
Orçamento: 961101 - TABELA CUSTOS LABOR/CT-UFES PADRÃO DER MARÇO/2020(LS=157,27; BDI=0%)
Órgão Cliente: DER-ES |  |  | Órgão Gerente: DER-ES |  |  | Data Base: Março/2020
Planilha: 1 - TABELA CUSTOS LABOR/CT-UFES PADRÃO DER MARÇO/2020(LS=157,27; BDI=0%)
Item: 140704 - Ponto de válvula de descarga, inclusive válvula (sem acabamento) | [6 empty] | Unidade: pt
Base: LABOR |  | Código Base: '140704 |  | Fonte: LABOR |  |  | Versão: 1
MÃO DE OBRA | Unid | Código | Coefic. | C. Prod. | Pr. Prod. | Pr. Improd. | Pr. Unit. | Fator Ac. | Subtotal
AJUDANTE (LABOR) | H | '010101 | 4.24 | 1 | 5.67 | 0 | 14.59 | - | 61.862
ENCANADOR (LABOR) | H | '010118 | 3.665 | 1 | 6.72 | 0 | 17.29 | - | 63.368
SubTotal: | [8 empty] | 125.23
MATERIAL | Unid | Código | Coefic. | C. Prod. | Pr. Prod. | Pr. Improd. | Pr. Unit. | Fator Ac. | Subtotal
ADAPTADOR PVC SOLDAVEL PARA REGISTRO 50MM X 1 1/2" (LABOR) | UN | '062116 | 2 | 1 | 3.2 | 0 | 3.2 | - | 6.4
TUBO DE PVC SOLDAVEL DE 50MM (LABOR) | M | '062505 | 2.323 | 1 | 10.13 | 0 | 10.13 | - | 23.532
JOELHO 90 DE PVC SOLDAVEL DE 50MM (LABOR) | UN | '062514 | 3 | 1 | 4.91 | 0 | 4.91 | - | 14.73
VALVULA DE DESCARGA COM REGISTRO 1 1/2" S/ ACABAM. (LABOR) | UN | '064011 | 1 | 1 | 94.41 | 0 | 94.41 | - | 94.41
FITA DE VEDACAO 18MM X 50M (LABOR) | M | '069512 | 1.516 | 1 | 0.19 | 0 | 0.19 | - | 0.288
ADESIVO PARA TUBO DE PVC RIGIDO (LABOR) | KG | '069513 | 0.0518 | 1 | 42.35 | 0 | 42.35 | - | 2.194
SOLUCAO LIMPADORA PARA PVC RIGIDO (LABOR) | L | '069514 | 0.0222 | 1 | 33.93 | 0 | 33.93 | - | 0.753
SubTotal: | [8 empty] | 142.31
RESUMO
DISCRIMINAÇÃO |  |  | TAXA(%) | VALORES
Mão-de-Obra(A) |  |  | 157.27 | 125.23
Materiais(B) |  |  |  | 142.31
Equipamentos(C) |  |  |  | 0
Produção da Equipe(D) |  |  |  | 1
Custo Horário Total(A+C) |  |  |  | 125.23
Custo Unitário da Execução[(A/D)+(C/D)] = E |  |  |  | 125.23
Custo Direto Total(B+E) |  |  |  | 267.54
Bonificações e Despesas Indiretas - BDI |  |  | 0 | 0
CUSTO UNITÁRIO (Adotado) |  |  |  | 267.54
Orçamento: 961101 - TABELA CUSTOS LABOR/CT-UFES PADRÃO DER MARÇO/2020(LS=157,27; BDI=0%)
Órgão Cliente: DER-ES |  |  | Órgão Gerente: DER-ES |  |  | Data Base: Março/2020
Planilha: 1 - TABELA CUSTOS LABOR/CT-UFES PADRÃO DER MARÇO/2020(LS=157,27; BDI=0%)
Item: 140705 - Ponto para esgoto primário (vaso sanitário) | [6 empty] | Unidade: pt
Base: LABOR |  | Código Base: '140705 |  | Fonte: LABOR |  |  | Versão: 1
MÃO DE OBRA | Unid | Código | Coefic. | C. Prod. | Pr. Prod. | Pr. Improd. | Pr. Unit. | Fator Ac. | Subtotal
AJUDANTE (LABOR) | H | '010101 | 1.68 | 1 | 5.67 | 0 | 14.59 | - | 24.511
ENCANADOR (LABOR) | H | '010118 | 1.68 | 1 | 6.72 | 0 | 17.29 | - | 29.047
SubTotal: | [8 empty] | 53.56
MATERIAL | Unid | Código | Coefic. | C. Prod. | Pr. Prod. | Pr. Improd. | Pr. Unit. | Fator Ac. | Subtotal
CURVA 90° CURTA PVC ESGOTO 100MM (LABOR) | UN | '062423 | 1 | 1 | 16.74 | 0 | 16.74 | - | 16.74
TUBO DE PVC PARA ESGOTO DE 100MM (4") (LABOR) | M | '062533 | 1.515 | 1 | 10.91 | 0 | 10.91 | - | 16.529
ADESIVO PARA TUBO DE PVC RIGIDO (LABOR) | KG | '069513 | 0.0113 | 1 | 42.35 | 0 | 42.35 | - | 0.479
SOLUCAO LIMPADORA PARA PVC RIGIDO (LABOR) | L | '069514 | 0.0053 | 1 | 33.93 | 0 | 33.93 | - | 0.18
SubTotal: | [8 empty] | 33.93
RESUMO
DISCRIMINAÇÃO |  |  | TAXA(%) | VALORES
Mão-de-Obra(A) |  |  | 157.27 | 53.56
Materiais(B) |  |  |  | 33.93
Equipamentos(C) |  |  |  | 0
Produção da Equipe(D) |  |  |  | 1
Custo Horário Total(A+C) |  |  |  | 53.56
Custo Unitário da Execução[(A/D)+(C/D)] = E |  |  |  | 53.56
Custo Direto Total(B+E) |  |  |  | 87.49
Bonificações e Despesas Indiretas - BDI |  |  | 0 | 0
CUSTO UNITÁRIO (Adotado) |  |  |  | 87.49
Orçamento: 961101 - TABELA CUSTOS LABOR/CT-UFES PADRÃO DER MARÇO/2020(LS=157,27; BDI=0%)
Órgão Cliente: DER-ES |  |  | Órgão Gerente: DER-ES |  |  | Data Base: Março/2020
Planilha: 1 - TABELA CUSTOS LABOR/CT-UFES PADRÃO DER MARÇO/2020(LS=157,27; BDI=0%)
Item: 140706 - Ponto para esgoto secundário (pia, lavatório, mictório, tanque, bidê, etc...) | [6 empty] | Unidade: pt
Base: LABOR |  | Código Base: '140706 |  | Fonte: LABOR |  |  | Versão: 1
MÃO DE OBRA | Unid | Código | Coefic. | C. Prod. | Pr. Prod. | Pr. Improd. | Pr. Unit. | Fator Ac. | Subtotal
AJUDANTE (LABOR) | H | '010101 | 1.576 | 1 | 5.67 | 0 | 14.59 | - | 22.994
ENCANADOR (LABOR) | H | '010118 | 1.576 | 1 | 6.72 | 0 | 17.29 | - | 27.249
SubTotal: | [8 empty] | 50.24
MATERIAL | Unid | Código | Coefic. | C. Prod. | Pr. Prod. | Pr. Improd. | Pr. Unit. | Fator Ac. | Subtotal
CURVA 90° CURTA PVC ESGOTO 40MM (LABOR) | UN | '062420 | 1 | 1 | 2.79 | 0 | 2.79 | - | 2.79
TUBO DE PVC PARA ESGOTO DE 40MM (LABOR) | M | '062530 | 1.919 | 1 | 3.99 | 0 | 3.99 | - | 7.657
JOELHO 90 DE PVC P/ ESGOTO DE 40MM (LABOR) | UN | '062540 | 1 | 1 | 1.22 | 0 | 1.22 | - | 1.22
ADESIVO PARA TUBO DE PVC RIGIDO (LABOR) | KG | '069513 | 0.0495 | 1 | 42.35 | 0 | 42.35 | - | 2.096
SOLUCAO LIMPADORA PARA PVC RIGIDO (LABOR) | L | '069514 | 0.0743 | 1 | 33.93 | 0 | 33.93 | - | 2.521
SubTotal: | [8 empty] | 16.28
RESUMO
DISCRIMINAÇÃO |  |  | TAXA(%) | VALORES
Mão-de-Obra(A) |  |  | 157.27 | 50.24
Materiais(B) |  |  |  | 16.28
Equipamentos(C) |  |  |  | 0
Produção da Equipe(D) |  |  |  | 1
Custo Horário Total(A+C) |  |  |  | 50.24
Custo Unitário da Execução[(A/D)+(C/D)] = E |  |  |  | 50.24
Custo Direto Total(B+E) |  |  |  | 66.52
Bonificações e Despesas Indiretas - BDI |  |  | 0 | 0
CUSTO UNITÁRIO (Adotado) |  |  |  | 66.52
Orçamento: 961101 - TABELA CUSTOS LABOR/CT-UFES PADRÃO DER MARÇO/2020(LS=157,27; BDI=0%)
Órgão Cliente: DER-ES |  |  | Órgão Gerente: DER-ES |  |  | Data Base: Março/2020
Planilha: 1 - TABELA CUSTOS LABOR/CT-UFES PADRÃO DER MARÇO/2020(LS=157,27; BDI=0%)
Item: 140707 - Ponto para caixa sifonada, inclusive caixa sifonada pvc 150x150x50mm com grelha em pvc | [6 empty] | Unidade: pt
Base: LABOR |  | Código Base: '140707 |  | Fonte: LABOR |  |  | Versão: 1
MÃO DE OBRA | Unid | Código | Coefic. | C. Prod. | Pr. Prod. | Pr. Improd. | Pr. Unit. | Fator Ac. | Subtotal
AJUDANTE (LABOR) | H | '010101 | 2.252 | 1 | 5.67 | 0 | 14.59 | - | 32.857
ENCANADOR (LABOR) | H | '010118 | 2.252 | 1 | 6.72 | 0 | 17.29 | - | 38.937
SubTotal: | [8 empty] | 71.79
MATERIAL | Unid | Código | Coefic. | C. Prod. | Pr. Prod. | Pr. Improd. | Pr. Unit. | Fator Ac. | Subtotal
TUBO DE PVC PARA ESGOTO DE 75MM (LABOR) | M | '062532 | 1.919 | 1 | 9.38 | 0 | 9.38 | - | 18
CAIXA SIFONADA PVC 150X150X50MM,COM GRELHA EM PVC (LABOR) | UN | '067512 | 1 | 1 | 30.37 | 0 | 30.37 | - | 30.37
ADESIVO PARA TUBO DE PVC RIGIDO (LABOR) | KG | '069513 | 0.0048 | 1 | 42.35 | 0 | 42.35 | - | 0.203
SOLUCAO LIMPADORA PARA PVC RIGIDO (LABOR) | L | '069514 | 0.0023 | 1 | 33.93 | 0 | 33.93 | - | 0.078
SubTotal: | [8 empty] | 48.65
RESUMO
DISCRIMINAÇÃO |  |  | TAXA(%) | VALORES
Mão-de-Obra(A) |  |  | 157.27 | 71.79
Materiais(B) |  |  |  | 48.65
Equipamentos(C) |  |  |  | 0
Produção da Equipe(D) |  |  |  | 1
Custo Horário Total(A+C) |  |  |  | 71.79
Custo Unitário da Execução[(A/D)+(C/D)] = E |  |  |  | 71.79
Custo Direto Total(B+E) |  |  |  | 120.44
Bonificações e Despesas Indiretas - BDI |  |  | 0 | 0
CUSTO UNITÁRIO (Adotado) |  |  |  | 120.44
Orçamento: 961101 - TABELA CUSTOS LABOR/CT-UFES PADRÃO DER MARÇO/2020(LS=157,27; BDI=0%)
Órgão Cliente: DER-ES |  |  | Órgão Gerente: DER-ES |  |  | Data Base: Março/2020
Planilha: 1 - TABELA CUSTOS LABOR/CT-UFES PADRÃO DER MARÇO/2020(LS=157,27; BDI=0%)
Item: 140708 - Ponto para ralo sifonado, inclusive ralo sifonado 100 x 40 mm c/ grelha em pvc | [6 empty] | Unidade: pt
Base: LABOR |  | Código Base: '140708 |  | Fonte: LABOR |  |  | Versão: 1
MÃO DE OBRA | Unid | Código | Coefic. | C. Prod. | Pr. Prod. | Pr. Improd. | Pr. Unit. | Fator Ac. | Subtotal
AJUDANTE (LABOR) | H | '010101 | 1.5 | 1 | 5.67 | 0 | 14.59 | - | 21.885
ENCANADOR (LABOR) | H | '010118 | 1.5 | 1 | 6.72 | 0 | 17.29 | - | 25.935
SubTotal: | [8 empty] | 47.82
MATERIAL | Unid | Código | Coefic. | C. Prod. | Pr. Prod. | Pr. Improd. | Pr. Unit. | Fator Ac. | Subtotal
TUBO DE PVC PARA ESGOTO DE 40MM (LABOR) | M | '062530 | 1.01 | 1 | 3.99 | 0 | 3.99 | - | 4.03
JOELHO 45 DE PVC P/ ESGOTO DE 40MM (LABOR) | UN | '062536 | 1 | 1 | 1.65 | 0 | 1.65 | - | 1.65
RALO SIFONADO EM PVC 100X40MM COM GRELHA EM PVC (LABOR) | UN | '067507 | 1 | 1 | 8.71 | 0 | 8.71 | - | 8.71
ADESIVO PARA TUBO DE PVC RIGIDO (LABOR) | KG | '069513 | 0.0117 | 1 | 42.35 | 0 | 42.35 | - | 0.495
SOLUCAO LIMPADORA PARA PVC RIGIDO (LABOR) | L | '069514 | 0.0047 | 1 | 33.93 | 0 | 33.93 | - | 0.159
SubTotal: | [8 empty] | 15.04
RESUMO
DISCRIMINAÇÃO |  |  | TAXA(%) | VALORES
Mão-de-Obra(A) |  |  | 157.27 | 47.82
Materiais(B) |  |  |  | 15.04
Equipamentos(C) |  |  |  | 0
Produção da Equipe(D) |  |  |  | 1
Custo Horário Total(A+C) |  |  |  | 47.82
Custo Unitário da Execução[(A/D)+(C/D)] = E |  |  |  | 47.82
Custo Direto Total(B+E) |  |  |  | 62.86
Bonificações e Despesas Indiretas - BDI |  |  | 0 | 0
CUSTO UNITÁRIO (Adotado) |  |  |  | 62.86
Orçamento: 961101 - TABELA CUSTOS LABOR/CT-UFES PADRÃO DER MARÇO/2020(LS=157,27; BDI=0%)
Órgão Cliente: DER-ES |  |  | Órgão Gerente: DER-ES |  |  | Data Base: Março/2020
Planilha: 1 - TABELA CUSTOS LABOR/CT-UFES PADRÃO DER MARÇO/2020(LS=157,27; BDI=0%)
Item: 140709 - Ponto para ralo seco, inclusive ralo pvc 10 cm com grelha em pvc | [6 empty] | Unidade: pt
Base: LABOR |  | Código Base: '140709 |  | Fonte: LABOR |  |  | Versão: 1
MÃO DE OBRA | Unid | Código | Coefic. | C. Prod. | Pr. Prod. | Pr. Improd. | Pr. Unit. | Fator Ac. | Subtotal
AJUDANTE (LABOR) | H | '010101 | 1.5 | 1 | 5.67 | 0 | 14.59 | - | 21.885
ENCANADOR (LABOR) | H | '010118 | 1.5 | 1 | 6.72 | 0 | 17.29 | - | 25.935
SubTotal: | [8 empty] | 47.82
MATERIAL | Unid | Código | Coefic. | C. Prod. | Pr. Prod. | Pr. Improd. | Pr. Unit. | Fator Ac. | Subtotal
TUBO DE PVC PARA ESGOTO DE 40MM (LABOR) | M | '062530 | 1.01 | 1 | 3.99 | 0 | 3.99 | - | 4.03
JOELHO 45 DE PVC P/ ESGOTO DE 40MM (LABOR) | UN | '062536 | 1 | 1 | 1.65 | 0 | 1.65 | - | 1.65
RALO SECO PVC 10 CM, COM GRELHA EM PVC (LABOR) | UN | '067510 | 1 | 1 | 8.76 | 0 | 8.76 | - | 8.76
ADESIVO PARA TUBO DE PVC RIGIDO (LABOR) | KG | '069513 | 0.0117 | 1 | 42.35 | 0 | 42.35 | - | 0.495
SOLUCAO LIMPADORA PARA PVC RIGIDO (LABOR) | L | '069514 | 0.0047 | 1 | 33.93 | 0 | 33.93 | - | 0.159
SubTotal: | [8 empty] | 15.09
RESUMO
DISCRIMINAÇÃO |  |  | TAXA(%) | VALORES
Mão-de-Obra(A) |  |  | 157.27 | 47.82
Materiais(B) |  |  |  | 15.09
Equipamentos(C) |  |  |  | 0
Produção da Equipe(D) |  |  |  | 1
Custo Horário Total(A+C) |  |  |  | 47.82
Custo Unitário da Execução[(A/D)+(C/D)] = E |  |  |  | 47.82
Custo Direto Total(B+E) |  |  |  | 62.91
Bonificações e Despesas Indiretas - BDI |  |  | 0 | 0
CUSTO UNITÁRIO (Adotado) |  |  |  | 62.91
Orçamento: 961101 - TABELA CUSTOS LABOR/CT-UFES PADRÃO DER MARÇO/2020(LS=157,27; BDI=0%)
Órgão Cliente: DER-ES |  |  | Órgão Gerente: DER-ES |  |  | Data Base: Março/2020
Planilha: 1 - TABELA CUSTOS LABOR/CT-UFES PADRÃO DER MARÇO/2020(LS=157,27; BDI=0%)
Item: 140710 - Ponto para caixa sifonada, inclusive caixa sifonada pvc 150x150x50mm com grelha em aço inox | [6 empty] | Unidade: und
Base: LABOR |  | Código Base: '140710 |  | Fonte: LABOR |  |  | Versão: 1
MÃO DE OBRA | Unid | Código | Coefic. | C. Prod. | Pr. Prod. | Pr. Improd. | Pr. Unit. | Fator Ac. | Subtotal
AJUDANTE (LABOR) | H | '010101 | 2.252 | 1 | 5.67 | 0 | 14.59 | - | 32.857
ENCANADOR (LABOR) | H | '010118 | 2.252 | 1 | 6.72 | 0 | 17.29 | - | 38.937
SubTotal: | [8 empty] | 71.79
MATERIAL | Unid | Código | Coefic. | C. Prod. | Pr. Prod. | Pr. Improd. | Pr. Unit. | Fator Ac. | Subtotal
TUBO DE PVC PARA ESGOTO DE 75MM (LABOR) | M | '062532 | 1.919 | 1 | 9.38 | 0 | 9.38 | - | 18
CX SIF MONTADA C/ GRELHA E PORTA GRELHA QUADRADO INOX 150X150X50MM (LABOR) | UN | '069409 | 1 | 1 | 54.17 | 0 | 54.17 | - | 54.17
ADESIVO PARA TUBO DE PVC RIGIDO (LABOR) | KG | '069513 | 0.0048 | 1 | 42.35 | 0 | 42.35 | - | 0.203
SOLUCAO LIMPADORA PARA PVC RIGIDO (LABOR) | L | '069514 | 0.0023 | 1 | 33.93 | 0 | 33.93 | - | 0.078
SubTotal: | [8 empty] | 72.45
RESUMO
DISCRIMINAÇÃO |  |  | TAXA(%) | VALORES
Mão-de-Obra(A) |  |  | 157.27 | 71.79
Materiais(B) |  |  |  | 72.45
Equipamentos(C) |  |  |  | 0
Produção da Equipe(D) |  |  |  | 1
Custo Horário Total(A+C) |  |  |  | 71.79
Custo Unitário da Execução[(A/D)+(C/D)] = E |  |  |  | 71.79
Custo Direto Total(B+E) |  |  |  | 144.24
Bonificações e Despesas Indiretas - BDI |  |  | 0 | 0
CUSTO UNITÁRIO (Adotado) |  |  |  | 144.24
Orçamento: 961101 - TABELA CUSTOS LABOR/CT-UFES PADRÃO DER MARÇO/2020(LS=157,27; BDI=0%)
Órgão Cliente: DER-ES |  |  | Órgão Gerente: DER-ES |  |  | Data Base: Março/2020
Planilha: 1 - TABELA CUSTOS LABOR/CT-UFES PADRÃO DER MARÇO/2020(LS=157,27; BDI=0%)
Item: 140711 - Ponto para ralo sifonado, inclusive ralo sifonado 100 x 40 mm c/ grelha em açõ inox | [6 empty] | Unidade: und
Base: LABOR |  | Código Base: '140711 |  | Fonte: LABOR |  |  | Versão: 1
MÃO DE OBRA | Unid | Código | Coefic. | C. Prod. | Pr. Prod. | Pr. Improd. | Pr. Unit. | Fator Ac. | Subtotal
AJUDANTE (LABOR) | H | '010101 | 1.5 | 1 | 5.67 | 0 | 14.59 | - | 21.885
ENCANADOR (LABOR) | H | '010118 | 1.5 | 1 | 6.72 | 0 | 17.29 | - | 25.935
SubTotal: | [8 empty] | 47.82
MATERIAL | Unid | Código | Coefic. | C. Prod. | Pr. Prod. | Pr. Improd. | Pr. Unit. | Fator Ac. | Subtotal
TUBO DE PVC PARA ESGOTO DE 40MM (LABOR) | M | '062530 | 1.01 | 1 | 3.99 | 0 | 3.99 | - | 4.03
JOELHO 45 DE PVC P/ ESGOTO DE 40MM (LABOR) | UN | '062536 | 1 | 1 | 1.65 | 0 | 1.65 | - | 1.65
RALO SIFONADO EM PVC 100X40MM, C/ GRELHA CROMADA (LABOR) | UN | '067560 | 1 | 1 | 18.3 | 0 | 18.3 | - | 18.3
ADESIVO PARA TUBO DE PVC RIGIDO (LABOR) | KG | '069513 | 0.0117 | 1 | 42.35 | 0 | 42.35 | - | 0.495
SOLUCAO LIMPADORA PARA PVC RIGIDO (LABOR) | L | '069514 | 0.0047 | 1 | 33.93 | 0 | 33.93 | - | 0.159
SubTotal: | [8 empty] | 24.63
RESUMO
DISCRIMINAÇÃO |  |  | TAXA(%) | VALORES
Mão-de-Obra(A) |  |  | 157.27 | 47.82
Materiais(B) |  |  |  | 24.63
Equipamentos(C) |  |  |  | 0
Produção da Equipe(D) |  |  |  | 1
Custo Horário Total(A+C) |  |  |  | 47.82
Custo Unitário da Execução[(A/D)+(C/D)] = E |  |  |  | 47.82
Custo Direto Total(B+E) |  |  |  | 72.45
Bonificações e Despesas Indiretas - BDI |  |  | 0 | 0
CUSTO UNITÁRIO (Adotado) |  |  |  | 72.45
Orçamento: 961101 - TABELA CUSTOS LABOR/CT-UFES PADRÃO DER MARÇO/2020(LS=157,27; BDI=0%)
Órgão Cliente: DER-ES |  |  | Órgão Gerente: DER-ES |  |  | Data Base: Março/2020
Planilha: 1 - TABELA CUSTOS LABOR/CT-UFES PADRÃO DER MARÇO/2020(LS=157,27; BDI=0%)
Item: 140712 - Ponto de válvula de descarga, inclusive válvula e acabamento anti-vandalismo cromado referência Docol, Fabrimar e Deca | [6 empty] | Unidade: und
Base: LABOR |  | Código Base: '140712 |  | Fonte: LABOR |  |  | Versão: 2
MÃO DE OBRA | Unid | Código | Coefic. | C. Prod. | Pr. Prod. | Pr. Improd. | Pr. Unit. | Fator Ac. | Subtotal
AJUDANTE (LABOR) | H | '010101 | 4.64 | 1 | 5.67 | 0 | 14.59 | - | 67.698
ENCANADOR (LABOR) | H | '010118 | 3.665 | 1 | 6.72 | 0 | 17.29 | - | 63.368
SubTotal: | [8 empty] | 131.07
MATERIAL | Unid | Código | Coefic. | C. Prod. | Pr. Prod. | Pr. Improd. | Pr. Unit. | Fator Ac. | Subtotal
ADAPTADOR PVC SOLDAVEL PARA REGISTRO 50MM X 1 1/2" (LABOR) | UN | '062116 | 2 | 1 | 3.2 | 0 | 3.2 | - | 6.4
TUBO DE PVC SOLDAVEL DE 50MM (LABOR) | M | '062505 | 2.323 | 1 | 10.13 | 0 | 10.13 | - | 23.532
JOELHO 90 DE PVC SOLDAVEL DE 50MM (LABOR) | UN | '062514 | 3 | 1 | 4.91 | 0 | 4.91 | - | 14.73
VALVULA DE DESCARGA COM REGISTRO 1 1/2" S/ ACABAM. (LABOR) | UN | '064011 | 1 | 1 | 94.41 | 0 | 94.41 | - | 94.41
ACAB. ANTIVAND. REF. 01505006 P/ VALVULA DESCARGA (LABOR) | UN | '065943 | 1 | 1 | 204.25 | 0 | 204.25 | - | 204.25
FITA DE VEDACAO 18MM X 50M (LABOR) | M | '069512 | 1.516 | 1 | 0.19 | 0 | 0.19 | - | 0.288
ADESIVO PARA TUBO DE PVC RIGIDO (LABOR) | KG | '069513 | 0.0518 | 1 | 42.35 | 0 | 42.35 | - | 2.194
SOLUCAO LIMPADORA PARA PVC RIGIDO (LABOR) | L | '069514 | 0.0222 | 1 | 33.93 | 0 | 33.93 | - | 0.753
SubTotal: | [8 empty] | 346.56
RESUMO
DISCRIMINAÇÃO |  |  | TAXA(%) | VALORES
Mão-de-Obra(A) |  |  | 157.27 | 131.07
Materiais(B) |  |  |  | 346.56
Equipamentos(C) |  |  |  | 0
Produção da Equipe(D) |  |  |  | 1
Custo Horário Total(A+C) |  |  |  | 131.07
Custo Unitário da Execução[(A/D)+(C/D)] = E |  |  |  | 131.07
Custo Direto Total(B+E) |  |  |  | 477.63
Bonificações e Despesas Indiretas - BDI |  |  | 0 | 0
CUSTO UNITÁRIO (Adotado) |  |  |  | 477.63
Orçamento: 961101 - TABELA CUSTOS LABOR/CT-UFES PADRÃO DER MARÇO/2020(LS=157,27; BDI=0%)
Órgão Cliente: DER-ES |  |  | Órgão Gerente: DER-ES |  |  | Data Base: Março/2020
Planilha: 1 - TABELA CUSTOS LABOR/CT-UFES PADRÃO DER MARÇO/2020(LS=157,27; BDI=0%)
Item: 140713 - Ponto de válvula de descarga, inclusive válvula de descarga de 50mm (1 1/2"), com acabamento para válvula de descarga Benefit, marca de referência Docol ou equivalente Mod. 00184906 | [6 empty] | Unidade: und
Base: LABOR |  | Código Base: '140713 |  | Fonte: LABOR |  |  | Versão: 2
MÃO DE OBRA | Unid | Código | Coefic. | C. Prod. | Pr. Prod. | Pr. Improd. | Pr. Unit. | Fator Ac. | Subtotal
AJUDANTE (LABOR) | H | '010101 | 4.24 | 1 | 5.67 | 0 | 14.59 | - | 61.862
ENCANADOR (LABOR) | H | '010118 | 4.065 | 1 | 6.72 | 0 | 17.29 | - | 70.284
SubTotal: | [8 empty] | 132.15
MATERIAL | Unid | Código | Coefic. | C. Prod. | Pr. Prod. | Pr. Improd. | Pr. Unit. | Fator Ac. | Subtotal
ADAPTADOR PVC SOLDAVEL PARA REGISTRO 50MM X 1 1/2" (LABOR) | UN | '062116 | 2 | 1 | 3.2 | 0 | 3.2 | - | 6.4
TUBO DE PVC SOLDAVEL DE 50MM (LABOR) | M | '062505 | 2.323 | 1 | 10.13 | 0 | 10.13 | - | 23.532
JOELHO 90 DE PVC SOLDAVEL DE 50MM (LABOR) | UN | '062514 | 3 | 1 | 4.91 | 0 | 4.91 | - | 14.73
VALVULA DE DESCARGA COM REGISTRO 1 1/2" S/ ACABAM. (LABOR) | UN | '064011 | 1 | 1 | 94.41 | 0 | 94.41 | - | 94.41
ACAB. VALV. DESC. PRESSMATIC BENEFIT 00184906 DOCOL (LABOR) | UN | '066368 | 1 | 1 | 437.39 | 0 | 437.39 | - | 437.39
FITA DE VEDACAO 18MM X 50M (LABOR) | M | '069512 | 1.516 | 1 | 0.19 | 0 | 0.19 | - | 0.288
ADESIVO PARA TUBO DE PVC RIGIDO (LABOR) | KG | '069513 | 0.0518 | 1 | 42.35 | 0 | 42.35 | - | 2.194
SOLUCAO LIMPADORA PARA PVC RIGIDO (LABOR) | L | '069514 | 0.0222 | 1 | 33.93 | 0 | 33.93 | - | 0.753
SubTotal: | [8 empty] | 579.7
RESUMO
DISCRIMINAÇÃO |  |  | TAXA(%) | VALORES
Mão-de-Obra(A) |  |  | 157.27 | 132.15
Materiais(B) |  |  |  | 579.7
Equipamentos(C) |  |  |  | 0
Produção da Equipe(D) |  |  |  | 1
Custo Horário Total(A+C) |  |  |  | 132.15
Custo Unitário da Execução[(A/D)+(C/D)] = E |  |  |  | 132.15
Custo Direto Total(B+E) |  |  |  | 711.85
Bonificações e Despesas Indiretas - BDI |  |  | 0 | 0
CUSTO UNITÁRIO (Adotado) |  |  |  | 711.85
Orçamento: 961101 - TABELA CUSTOS LABOR/CT-UFES PADRÃO DER MARÇO/2020(LS=157,27; BDI=0%)
Órgão Cliente: DER-ES |  |  | Órgão Gerente: DER-ES |  |  | Data Base: Março/2020
Planilha: 1 - TABELA CUSTOS LABOR/CT-UFES PADRÃO DER MARÇO/2020(LS=157,27; BDI=0%)
Item: 140714 - Ponto p/ válvula (mictório) inclusive válvula com acabamento marca de referência Pressmatic Docol, Mod. 17015106 e tubo de ligação p/mictório antivandalismo Pressmatic Mod. 00132606 marca de ref. Docol ou equivalente | [6 empty] | Unidade: und
Base: LABOR |  | Código Base: '140714 |  | Fonte: LABOR |  |  | Versão: 1
MÃO DE OBRA | Unid | Código | Coefic. | C. Prod. | Pr. Prod. | Pr. Improd. | Pr. Unit. | Fator Ac. | Subtotal
AJUDANTE (LABOR) | H | '010101 | 4.24 | 1 | 5.67 | 0 | 14.59 | - | 61.862
ENCANADOR (LABOR) | H | '010118 | 4.24 | 1 | 6.72 | 0 | 17.29 | - | 73.31
SubTotal: | [8 empty] | 135.17
MATERIAL | Unid | Código | Coefic. | C. Prod. | Pr. Prod. | Pr. Improd. | Pr. Unit. | Fator Ac. | Subtotal
ADAPTADOR PVC SOLDAVEL PARA REGISTRO 50MM X 1 1/2" (LABOR) | UN | '062116 | 2 | 1 | 3.2 | 0 | 3.2 | - | 6.4
TUBO DE PVC SOLDAVEL DE 50MM (LABOR) | M | '062505 | 2.323 | 1 | 10.13 | 0 | 10.13 | - | 23.532
JOELHO 90 DE PVC SOLDAVEL DE 50MM (LABOR) | UN | '062514 | 3 | 1 | 4.91 | 0 | 4.91 | - | 14.73
VALVULA DESC ANTI-VANDALISMO P/ MICTORIO DOCOL/EQU (LABOR) | UN | '066178 | 1 | 1 | 390.64 | 0 | 390.64 | - | 390.64
TUBO LIGACAO MICTORIO ANTIVAND 00132606 DOCOL/EQU (LABOR) | UN | '066335 | 1 | 1 | 80.12 | 0 | 80.12 | - | 80.12
FITA DE VEDACAO 18MM X 50M (LABOR) | M | '069512 | 1.516 | 1 | 0.19 | 0 | 0.19 | - | 0.288
ADESIVO PARA TUBO DE PVC RIGIDO (LABOR) | KG | '069513 | 0.0518 | 1 | 42.35 | 0 | 42.35 | - | 2.194
SOLUCAO LIMPADORA PARA PVC RIGIDO (LABOR) | L | '069514 | 0.0222 | 1 | 33.93 | 0 | 33.93 | - | 0.753
SubTotal: | [8 empty] | 518.66
RESUMO
DISCRIMINAÇÃO |  |  | TAXA(%) | VALORES
Mão-de-Obra(A) |  |  | 157.27 | 135.17
Materiais(B) |  |  |  | 518.66
Equipamentos(C) |  |  |  | 0
Produção da Equipe(D) |  |  |  | 1
Custo Horário Total(A+C) |  |  |  | 135.17
Custo Unitário da Execução[(A/D)+(C/D)] = E |  |  |  | 135.17
Custo Direto Total(B+E) |  |  |  | 653.83
Bonificações e Despesas Indiretas - BDI |  |  | 0 | 0
CUSTO UNITÁRIO (Adotado) |  |  |  | 653.83
Orçamento: 961101 - TABELA CUSTOS LABOR/CT-UFES PADRÃO DER MARÇO/2020(LS=157,27; BDI=0%)
Órgão Cliente: DER-ES |  |  | Órgão Gerente: DER-ES |  |  | Data Base: Março/2020
Planilha: 1 - TABELA CUSTOS LABOR/CT-UFES PADRÃO DER MARÇO/2020(LS=157,27; BDI=0%)
Item: 140901 - Tubos de concreto simples C1, diâmetro 200 mm, com rejuntamento de argamassa de cimento, cal hidratada e areia no traço 1:2:6, incluindo escavação e berço, conf. normas e especificações. | [6 empty] | Unidade: m
Base: LABOR |  | Código Base: '140901 |  | Fonte: LABOR |  |  | Versão: 1
MÃO DE OBRA | Unid | Código | Coefic. | C. Prod. | Pr. Prod. | Pr. Improd. | Pr. Unit. | Fator Ac. | Subtotal
PEDREIRO (LABOR) | H | '010139 | 0.312 | 1 | 6.72 | 0 | 17.29 | - | 5.394
SERVENTE (LABOR) | H | '010146 | 2.452 | 1 | 4.94 | 0 | 12.71 | - | 31.165
SubTotal: | [8 empty] | 36.56
MATERIAL | Unid | Código | Coefic. | C. Prod. | Pr. Prod. | Pr. Improd. | Pr. Unit. | Fator Ac. | Subtotal
AREIA LAVADA MEDIA (LABOR) | M3 | '020503 | 0.025459 | 1 | 63.75 | 0 | 63.75 | - | 1.623
CAL HIDRATADO P/ ARGAMASSA CH III (LABOR) | KG | '020505 | 0.486 | 1 | 0.68 | 0 | 0.68 | - | 0.33
CIMENTO PORTLAND CP III - 40 (LABOR) | KG | '020508 | 9.9472 | 1 | 0.32 | 0 | 0.32 | - | 3.183
BRITA 1 (LABOR) | M3 | '020517 | 0.0095 | 1 | 83.3 | 0 | 83.3 | - | 0.791
BRITA 2 (LABOR) | M3 | '020518 | 0.0221 | 1 | 83.3 | 0 | 83.3 | - | 1.841
TUBO DE CONCRETO SIMPLES DIAM. 20CM - PS1 (LABOR) | M | '060104 | 1.02 | 1 | 27.15 | 0 | 27.15 | - | 27.693
SubTotal: | [8 empty] | 35.46
EQUIPAMENTO | Unid | Código | Coefic. | C. Prod. | Pr. Prod. | Pr. Improd. | Pr. Unit. | Fator Ac. | Subtotal
BETONEIRA 320 L (E301) (LABOR) | H | '080125 | 0.0257 | 1 | 28.9 | 13.48 | 28.9 | - | 0.743
SubTotal: | [8 empty] | 0.74
RESUMO
DISCRIMINAÇÃO |  |  | TAXA(%) | VALORES
Mão-de-Obra(A) |  |  | 157.27 | 36.56
Materiais(B) |  |  |  | 35.46
Equipamentos(C) |  |  |  | 0.74
Produção da Equipe(D) |  |  |  | 1
Custo Horário Total(A+C) |  |  |  | 37.3
Custo Unitário da Execução[(A/D)+(C/D)] = E |  |  |  | 37.3
Custo Direto Total(B+E) |  |  |  | 72.76
Bonificações e Despesas Indiretas - BDI |  |  | 0 | 0
CUSTO UNITÁRIO (Adotado) |  |  |  | 72.76
Orçamento: 961101 - TABELA CUSTOS LABOR/CT-UFES PADRÃO DER MARÇO/2020(LS=157,27; BDI=0%)
Órgão Cliente: DER-ES |  |  | Órgão Gerente: DER-ES |  |  | Data Base: Março/2020
Planilha: 1 - TABELA CUSTOS LABOR/CT-UFES PADRÃO DER MARÇO/2020(LS=157,27; BDI=0%)
Item: 140902 - Tubos de concreto simples C1, diâmetro 300 mm, com rejuntamento de argamassa de cimento, cal hidratada e areia no traço 1:2:6, incluindo escavação e berço, conforme normas e especificações. | [6 empty] | Unidade: m
Base: LABOR |  | Código Base: '140902 |  | Fonte: LABOR |  |  | Versão: 1
MÃO DE OBRA | Unid | Código | Coefic. | C. Prod. | Pr. Prod. | Pr. Improd. | Pr. Unit. | Fator Ac. | Subtotal
PEDREIRO (LABOR) | H | '010139 | 0.392 | 1 | 6.72 | 0 | 17.29 | - | 6.778
SERVENTE (LABOR) | H | '010146 | 3.017 | 1 | 4.94 | 0 | 12.71 | - | 38.346
SubTotal: | [8 empty] | 45.12
MATERIAL | Unid | Código | Coefic. | C. Prod. | Pr. Prod. | Pr. Improd. | Pr. Unit. | Fator Ac. | Subtotal
AREIA LAVADA MEDIA (LABOR) | M3 | '020503 | 0.033132 | 1 | 63.75 | 0 | 63.75 | - | 2.112
CAL HIDRATADO P/ ARGAMASSA CH III (LABOR) | KG | '020505 | 0.729 | 1 | 0.68 | 0 | 0.68 | - | 0.496
CIMENTO PORTLAND CP III - 40 (LABOR) | KG | '020508 | 12.808 | 1 | 0.32 | 0 | 0.32 | - | 4.099
BRITA 1 (LABOR) | M3 | '020517 | 0.0121 | 1 | 83.3 | 0 | 83.3 | - | 1.008
BRITA 2 (LABOR) | M3 | '020518 | 0.0283 | 1 | 83.3 | 0 | 83.3 | - | 2.357
TUBO DE CONCRETO SIMPLES DIAM. 30CM - PS1 (LABOR) | M | '060101 | 1.02 | 1 | 36.14 | 0 | 36.14 | - | 36.863
SubTotal: | [8 empty] | 46.94
EQUIPAMENTO | Unid | Código | Coefic. | C. Prod. | Pr. Prod. | Pr. Improd. | Pr. Unit. | Fator Ac. | Subtotal
BETONEIRA 320 L (E301) (LABOR) | H | '080125 | 0.0328 | 1 | 28.9 | 13.48 | 28.9 | - | 0.948
SubTotal: | [8 empty] | 0.95
RESUMO
DISCRIMINAÇÃO |  |  | TAXA(%) | VALORES
Mão-de-Obra(A) |  |  | 157.27 | 45.12
Materiais(B) |  |  |  | 46.94
Equipamentos(C) |  |  |  | 0.95
Produção da Equipe(D) |  |  |  | 1
Custo Horário Total(A+C) |  |  |  | 46.07
Custo Unitário da Execução[(A/D)+(C/D)] = E |  |  |  | 46.07
Custo Direto Total(B+E) |  |  |  | 93.01
Bonificações e Despesas Indiretas - BDI |  |  | 0 | 0
CUSTO UNITÁRIO (Adotado) |  |  |  | 93.01
Orçamento: 961101 - TABELA CUSTOS LABOR/CT-UFES PADRÃO DER MARÇO/2020(LS=157,27; BDI=0%)
Órgão Cliente: DER-ES |  |  | Órgão Gerente: DER-ES |  |  | Data Base: Março/2020
Planilha: 1 - TABELA CUSTOS LABOR/CT-UFES PADRÃO DER MARÇO/2020(LS=157,27; BDI=0%)
Item: 140903 - Tubo PVC rígido para esgoto no diâmetro de 100mm incluindo escavação e aterro com areia | [6 empty] | Unidade: m
Base: LABOR |  | Código Base: '140903 |  | Fonte: LABOR |  |  | Versão: 1
MÃO DE OBRA | Unid | Código | Coefic. | C. Prod. | Pr. Prod. | Pr. Improd. | Pr. Unit. | Fator Ac. | Subtotal
AJUDANTE (LABOR) | H | '010101 | 0.52 | 1 | 5.67 | 0 | 14.59 | - | 7.587
ENCANADOR (LABOR) | H | '010118 | 0.52 | 1 | 6.72 | 0 | 17.29 | - | 8.991
SERVENTE (LABOR) | H | '010146 | 0.57 | 1 | 4.94 | 0 | 12.71 | - | 7.245
SubTotal: | [8 empty] | 23.82
MATERIAL | Unid | Código | Coefic. | C. Prod. | Pr. Prod. | Pr. Improd. | Pr. Unit. | Fator Ac. | Subtotal
AREIA PARA ATERRO (LABOR) | M3 | '020580 | 0.0805 | 1 | 49.5 | 0 | 49.5 | - | 3.985
TUBO DE PVC PARA ESGOTO DE 100MM (4") (LABOR) | M | '062533 | 1.01 | 1 | 10.91 | 0 | 10.91 | - | 11.019
ADESIVO PARA TUBO DE PVC RIGIDO (LABOR) | KG | '069513 | 0.025 | 1 | 42.35 | 0 | 42.35 | - | 1.059
SOLUCAO LIMPADORA PARA PVC RIGIDO (LABOR) | L | '069514 | 0.04 | 1 | 33.93 | 0 | 33.93 | - | 1.357
SubTotal: | [8 empty] | 17.42
RESUMO
DISCRIMINAÇÃO |  |  | TAXA(%) | VALORES
Mão-de-Obra(A) |  |  | 157.27 | 23.82
Materiais(B) |  |  |  | 17.42
Equipamentos(C) |  |  |  | 0
Produção da Equipe(D) |  |  |  | 1
Custo Horário Total(A+C) |  |  |  | 23.82
Custo Unitário da Execução[(A/D)+(C/D)] = E |  |  |  | 23.82
Custo Direto Total(B+E) |  |  |  | 41.24
Bonificações e Despesas Indiretas - BDI |  |  | 0 | 0
CUSTO UNITÁRIO (Adotado) |  |  |  | 41.24
Orçamento: 961101 - TABELA CUSTOS LABOR/CT-UFES PADRÃO DER MARÇO/2020(LS=157,27; BDI=0%)
Órgão Cliente: DER-ES |  |  | Órgão Gerente: DER-ES |  |  | Data Base: Março/2020
Planilha: 1 - TABELA CUSTOS LABOR/CT-UFES PADRÃO DER MARÇO/2020(LS=157,27; BDI=0%)
Item: 140904 - Tubo PVC rígido para esgoto no diâmetro de 150mm incluindo escavação e aterro com areia | [6 empty] | Unidade: m
Base: LABOR |  | Código Base: '140904 |  | Fonte: LABOR |  |  | Versão: 1
MÃO DE OBRA | Unid | Código | Coefic. | C. Prod. | Pr. Prod. | Pr. Improd. | Pr. Unit. | Fator Ac. | Subtotal
AJUDANTE (LABOR) | H | '010101 | 0.9 | 1 | 5.67 | 0 | 14.59 | - | 13.131
ENCANADOR (LABOR) | H | '010118 | 0.9 | 1 | 6.72 | 0 | 17.29 | - | 15.561
SERVENTE (LABOR) | H | '010146 | 0.57 | 1 | 4.94 | 0 | 12.71 | - | 7.245
SubTotal: | [8 empty] | 35.94
MATERIAL | Unid | Código | Coefic. | C. Prod. | Pr. Prod. | Pr. Improd. | Pr. Unit. | Fator Ac. | Subtotal
AREIA PARA ATERRO (LABOR) | M3 | '020580 | 0.0805 | 1 | 49.5 | 0 | 49.5 | - | 3.985
TUBO DE PVC PARA ESGOTO DE 150MM (LABOR) | M | '062534 | 1.01 | 1 | 26.73 | 0 | 26.73 | - | 26.997
ADESIVO PARA TUBO DE PVC RIGIDO (LABOR) | KG | '069513 | 0.0167 | 1 | 42.35 | 0 | 42.35 | - | 0.707
SOLUCAO LIMPADORA PARA PVC RIGIDO (LABOR) | L | '069514 | 0.025 | 1 | 33.93 | 0 | 33.93 | - | 0.848
SubTotal: | [8 empty] | 32.54
RESUMO
DISCRIMINAÇÃO |  |  | TAXA(%) | VALORES
Mão-de-Obra(A) |  |  | 157.27 | 35.94
Materiais(B) |  |  |  | 32.54
Equipamentos(C) |  |  |  | 0
Produção da Equipe(D) |  |  |  | 1
Custo Horário Total(A+C) |  |  |  | 35.94
Custo Unitário da Execução[(A/D)+(C/D)] = E |  |  |  | 35.94
Custo Direto Total(B+E) |  |  |  | 68.48
Bonificações e Despesas Indiretas - BDI |  |  | 0 | 0
CUSTO UNITÁRIO (Adotado) |  |  |  | 68.48
Orçamento: 961101 - TABELA CUSTOS LABOR/CT-UFES PADRÃO DER MARÇO/2020(LS=157,27; BDI=0%)
Órgão Cliente: DER-ES |  |  | Órgão Gerente: DER-ES |  |  | Data Base: Março/2020
Planilha: 1 - TABELA CUSTOS LABOR/CT-UFES PADRÃO DER MARÇO/2020(LS=157,27; BDI=0%)
Item: 140905 - Tubo PVC rígido para esgoto no diâmetro de 200mm incluindo escavação e aterro com areia | [6 empty] | Unidade: m
Base: LABOR |  | Código Base: '140905 |  | Fonte: LABOR |  |  | Versão: 1
MÃO DE OBRA | Unid | Código | Coefic. | C. Prod. | Pr. Prod. | Pr. Improd. | Pr. Unit. | Fator Ac. | Subtotal
AJUDANTE (LABOR) | H | '010101 | 0.9 | 1 | 5.67 | 0 | 14.59 | - | 13.131
ENCANADOR (LABOR) | H | '010118 | 0.9 | 1 | 6.72 | 0 | 17.29 | - | 15.561
SERVENTE (LABOR) | H | '010146 | 0.9375 | 1 | 4.94 | 0 | 12.71 | - | 11.916
SubTotal: | [8 empty] | 40.61
MATERIAL | Unid | Código | Coefic. | C. Prod. | Pr. Prod. | Pr. Improd. | Pr. Unit. | Fator Ac. | Subtotal
AREIA PARA ATERRO (LABOR) | M3 | '020580 | 0.1265 | 1 | 49.5 | 0 | 49.5 | - | 6.262
TUBO DE PVC PARA ESGOTO DE 200MM (LABOR) | M | '062535 | 1.01 | 1 | 49.49 | 0 | 49.49 | - | 49.985
ADESIVO PARA TUBO DE PVC RIGIDO (LABOR) | KG | '069513 | 0.0167 | 1 | 42.35 | 0 | 42.35 | - | 0.707
SOLUCAO LIMPADORA PARA PVC RIGIDO (LABOR) | L | '069514 | 0.025 | 1 | 33.93 | 0 | 33.93 | - | 0.848
SubTotal: | [8 empty] | 57.8
RESUMO
DISCRIMINAÇÃO |  |  | TAXA(%) | VALORES
Mão-de-Obra(A) |  |  | 157.27 | 40.61
Materiais(B) |  |  |  | 57.8
Equipamentos(C) |  |  |  | 0
Produção da Equipe(D) |  |  |  | 1
Custo Horário Total(A+C) |  |  |  | 40.61
Custo Unitário da Execução[(A/D)+(C/D)] = E |  |  |  | 40.61
Custo Direto Total(B+E) |  |  |  | 98.41
Bonificações e Despesas Indiretas - BDI |  |  | 0 | 0
CUSTO UNITÁRIO (Adotado) |  |  |  | 98.41
Orçamento: 961101 - TABELA CUSTOS LABOR/CT-UFES PADRÃO DER MARÇO/2020(LS=157,27; BDI=0%)
Órgão Cliente: DER-ES |  |  | Órgão Gerente: DER-ES |  |  | Data Base: Março/2020
Planilha: 1 - TABELA CUSTOS LABOR/CT-UFES PADRÃO DER MARÇO/2020(LS=157,27; BDI=0%)
Item: 140906 - Tubo PVC rígido para esgoto no diâmetro de 75 mm incluindo escavação e aterro com areia | [6 empty] | Unidade: m
Base: LABOR |  | Código Base: '140906 |  | Fonte: LABOR |  |  | Versão: 1
MÃO DE OBRA | Unid | Código | Coefic. | C. Prod. | Pr. Prod. | Pr. Improd. | Pr. Unit. | Fator Ac. | Subtotal
AJUDANTE (LABOR) | H | '010101 | 0.48 | 1 | 5.67 | 0 | 14.59 | - | 7.003
ENCANADOR (LABOR) | H | '010118 | 0.48 | 1 | 6.72 | 0 | 17.29 | - | 8.299
SERVENTE (LABOR) | H | '010146 | 0.57 | 1 | 4.94 | 0 | 12.71 | - | 7.245
SubTotal: | [8 empty] | 22.55
MATERIAL | Unid | Código | Coefic. | C. Prod. | Pr. Prod. | Pr. Improd. | Pr. Unit. | Fator Ac. | Subtotal
AREIA PARA ATERRO (LABOR) | M3 | '020580 | 0.0805 | 1 | 49.5 | 0 | 49.5 | - | 3.985
TUBO DE PVC PARA ESGOTO DE 75MM (LABOR) | M | '062532 | 1.01 | 1 | 9.38 | 0 | 9.38 | - | 9.474
ADESIVO PARA TUBO DE PVC RIGIDO (LABOR) | KG | '069513 | 0.017 | 1 | 42.35 | 0 | 42.35 | - | 0.72
SOLUCAO LIMPADORA PARA PVC RIGIDO (LABOR) | L | '069514 | 0.026 | 1 | 33.93 | 0 | 33.93 | - | 0.882
SubTotal: | [8 empty] | 15.06
RESUMO
DISCRIMINAÇÃO |  |  | TAXA(%) | VALORES
Mão-de-Obra(A) |  |  | 157.27 | 22.55
Materiais(B) |  |  |  | 15.06
Equipamentos(C) |  |  |  | 0
Produção da Equipe(D) |  |  |  | 1
Custo Horário Total(A+C) |  |  |  | 22.55
Custo Unitário da Execução[(A/D)+(C/D)] = E |  |  |  | 22.55
Custo Direto Total(B+E) |  |  |  | 37.61
Bonificações e Despesas Indiretas - BDI |  |  | 0 | 0
CUSTO UNITÁRIO (Adotado) |  |  |  | 37.61
Orçamento: 961101 - TABELA CUSTOS LABOR/CT-UFES PADRÃO DER MARÇO/2020(LS=157,27; BDI=0%)
Órgão Cliente: DER-ES |  |  | Órgão Gerente: DER-ES |  |  | Data Base: Março/2020
Planilha: 1 - TABELA CUSTOS LABOR/CT-UFES PADRÃO DER MARÇO/2020(LS=157,27; BDI=0%)
Item: 141101 - Caixas de inspeção de alv. blocos concreto 9x19x39cm, dim, 60x60cm e Hmáx = 1m, com tampa de conc. esp. 5cm, lastro de conc. esp. 10cm, revest intern. c/ chapisco e reboco impermeabilizado, incl. escavação, reaterro e enchimento | [6 empty] | Unidade: und
Base: LABOR |  | Código Base: '141101 |  | Fonte: LABOR |  |  | Versão: 2
MÃO DE OBRA | Unid | Código | Coefic. | C. Prod. | Pr. Prod. | Pr. Improd. | Pr. Unit. | Fator Ac. | Subtotal
AJUDANTE (LABOR) | H | '010101 | 0.3192 | 1 | 5.67 | 0 | 14.59 | - | 4.657
CARPINTEIRO (LABOR) | H | '010111 | 0.182 | 1 | 6.72 | 0 | 17.29 | - | 3.147
ARMADOR (LABOR) | H | '010121 | 0.1372 | 1 | 6.72 | 0 | 17.29 | - | 2.372
PEDREIRO (LABOR) | H | '010139 | 5.236 | 1 | 6.72 | 0 | 17.29 | - | 90.53
SERVENTE (LABOR) | H | '010146 | 14.192 | 1 | 4.94 | 0 | 12.71 | - | 180.38
SubTotal: | [8 empty] | 281.09
MATERIAL | Unid | Código | Coefic. | C. Prod. | Pr. Prod. | Pr. Improd. | Pr. Unit. | Fator Ac. | Subtotal
AREIA LAVADA MEDIA (LABOR) | M3 | '020503 | 0.17558 | 1 | 63.75 | 0 | 63.75 | - | 11.193
CAL HIDRATADO P/ ARGAMASSA CH III (LABOR) | KG | '020505 | 5.1344 | 1 | 0.68 | 0 | 0.68 | - | 3.491
CIMENTO PORTLAND CP III - 40 (LABOR) | KG | '020508 | 47.0315 | 1 | 0.32 | 0 | 0.32 | - | 15.05
BRITA 1 (LABOR) | M3 | '020517 | 0.019462 | 1 | 83.3 | 0 | 83.3 | - | 1.621
BRITA 2 (LABOR) | M3 | '020518 | 0.04551 | 1 | 83.3 | 0 | 83.3 | - | 3.791
SARRAFO DE MADEIRA PINUS 10 X 2.5CM (LABOR) | M | '020985 | 0.07 | 1 | 5.35 | 0 | 5.35 | - | 0.375
TABUA DE MADEIRA PINUS 30 X 2.5 CM (LABOR) | M | '020988 | 0.14 | 1 | 6.72 | 0 | 6.72 | - | 0.941
ACO CA-50 DE 8.0MM (LABOR) | KG | '021517 | 1.9723 | 1 | 3.86 | 0 | 3.86 | - | 7.613
BLOCO DE CONCRETO 9 X 19 X 39CM - VEDACAO (LABOR) | UN | '022502 | 36.764 | 1 | 1.69 | 0 | 1.69 | - | 62.131
SIKA 1 (LABOR) | KG | '024015 | 1.2 | 1 | 5.28 | 0 | 5.28 | - | 6.336
PREGO 18X27 (LABOR) | KG | '026569 | 0.021 | 1 | 7.35 | 0 | 7.35 | - | 0.154
ARAME RECOZIDO N.18 BWG (LABOR) | KG | '027010 | 0.0343 | 1 | 8.09 | 0 | 8.09 | - | 0.277
DESMOLDANTE PARA FORMAS (LABOR) | L | '028008 | 0.056 | 1 | 11.37 | 0 | 11.37 | - | 0.637
SubTotal: | [8 empty] | 113.61
EQUIPAMENTO | Unid | Código | Coefic. | C. Prod. | Pr. Prod. | Pr. Improd. | Pr. Unit. | Fator Ac. | Subtotal
BETONEIRA 320 L (E301) (LABOR) | H | '080125 | 0.052836 | 1 | 28.9 | 13.48 | 28.9 | - | 1.527
SubTotal: | [8 empty] | 1.53
RESUMO
DISCRIMINAÇÃO |  |  | TAXA(%) | VALORES
Mão-de-Obra(A) |  |  | 157.27 | 281.09
Materiais(B) |  |  |  | 113.61
Equipamentos(C) |  |  |  | 1.53
Produção da Equipe(D) |  |  |  | 1
Custo Horário Total(A+C) |  |  |  | 282.62
Custo Unitário da Execução[(A/D)+(C/D)] = E |  |  |  | 282.62
Custo Direto Total(B+E) |  |  |  | 396.23
Bonificações e Despesas Indiretas - BDI |  |  | 0 | 0
CUSTO UNITÁRIO (Adotado) |  |  |  | 396.23
Orçamento: 961101 - TABELA CUSTOS LABOR/CT-UFES PADRÃO DER MARÇO/2020(LS=157,27; BDI=0%)
Órgão Cliente: DER-ES |  |  | Órgão Gerente: DER-ES |  |  | Data Base: Março/2020
Planilha: 1 - TABELA CUSTOS LABOR/CT-UFES PADRÃO DER MARÇO/2020(LS=157,27; BDI=0%)
Item: 141102 - Caixa de areia de alvenaria de blocos de concreto 9x19x39cm, dim. 60x60cm e Hmáx=1m, c/ tampa em concreto esp. 5cm, lastro concreto esp. 10cm, revestida intern. c/ chapisco e reboco impermeabilizante, incl. escavação e reaterro | [6 empty] | Unidade: und
Base: LABOR |  | Código Base: '141102 |  | Fonte: LABOR |  |  | Versão: 2
MÃO DE OBRA | Unid | Código | Coefic. | C. Prod. | Pr. Prod. | Pr. Improd. | Pr. Unit. | Fator Ac. | Subtotal
AJUDANTE (LABOR) | H | '010101 | 0.3192 | 1 | 5.67 | 0 | 14.59 | - | 4.657
CARPINTEIRO (LABOR) | H | '010111 | 0.182 | 1 | 6.72 | 0 | 17.29 | - | 3.147
ARMADOR (LABOR) | H | '010121 | 0.1372 | 1 | 6.72 | 0 | 17.29 | - | 2.372
PEDREIRO (LABOR) | H | '010139 | 5.236 | 1 | 6.72 | 0 | 17.29 | - | 90.53
SERVENTE (LABOR) | H | '010146 | 14.012 | 1 | 4.94 | 0 | 12.71 | - | 178.093
SubTotal: | [8 empty] | 278.8
MATERIAL | Unid | Código | Coefic. | C. Prod. | Pr. Prod. | Pr. Improd. | Pr. Unit. | Fator Ac. | Subtotal
AREIA LAVADA MEDIA (LABOR) | M3 | '020503 | 0.15434 | 1 | 63.75 | 0 | 63.75 | - | 9.839
CAL HIDRATADO P/ ARGAMASSA CH III (LABOR) | KG | '020505 | 4.3424 | 1 | 0.68 | 0 | 0.68 | - | 2.953
CIMENTO PORTLAND CP III - 40 (LABOR) | KG | '020508 | 43.9715 | 1 | 0.32 | 0 | 0.32 | - | 14.071
BRITA 1 (LABOR) | M3 | '020517 | 0.019462 | 1 | 83.3 | 0 | 83.3 | - | 1.621
BRITA 2 (LABOR) | M3 | '020518 | 0.04551 | 1 | 83.3 | 0 | 83.3 | - | 3.791
SARRAFO DE MADEIRA PINUS 10 X 2.5CM (LABOR) | M | '020985 | 0.07 | 1 | 5.35 | 0 | 5.35 | - | 0.375
TABUA DE MADEIRA PINUS 30 X 2.5 CM (LABOR) | M | '020988 | 0.14 | 1 | 6.72 | 0 | 6.72 | - | 0.941
ACO CA-50 DE 8.0MM (LABOR) | KG | '021517 | 1.9723 | 1 | 3.86 | 0 | 3.86 | - | 7.613
BLOCO DE CONCRETO 9 X 19 X 39CM - VEDACAO (LABOR) | UN | '022502 | 36.764 | 1 | 1.69 | 0 | 1.69 | - | 62.131
SIKA 1 (LABOR) | KG | '024015 | 1.2 | 1 | 5.28 | 0 | 5.28 | - | 6.336
PREGO 18X27 (LABOR) | KG | '026569 | 0.021 | 1 | 7.35 | 0 | 7.35 | - | 0.154
ARAME RECOZIDO N.18 BWG (LABOR) | KG | '027010 | 0.0343 | 1 | 8.09 | 0 | 8.09 | - | 0.277
DESMOLDANTE PARA FORMAS (LABOR) | L | '028008 | 0.056 | 1 | 11.37 | 0 | 11.37 | - | 0.637
SubTotal: | [8 empty] | 110.74
EQUIPAMENTO | Unid | Código | Coefic. | C. Prod. | Pr. Prod. | Pr. Improd. | Pr. Unit. | Fator Ac. | Subtotal
BETONEIRA 320 L (E301) (LABOR) | H | '080125 | 0.052836 | 1 | 28.9 | 13.48 | 28.9 | - | 1.527
SubTotal: | [8 empty] | 1.53
RESUMO
DISCRIMINAÇÃO |  |  | TAXA(%) | VALORES
Mão-de-Obra(A) |  |  | 157.27 | 278.8
Materiais(B) |  |  |  | 110.74
Equipamentos(C) |  |  |  | 1.53
Produção da Equipe(D) |  |  |  | 1
Custo Horário Total(A+C) |  |  |  | 280.33
Custo Unitário da Execução[(A/D)+(C/D)] = E |  |  |  | 280.33
Custo Direto Total(B+E) |  |  |  | 391.07
Bonificações e Despesas Indiretas - BDI |  |  | 0 | 0
CUSTO UNITÁRIO (Adotado) |  |  |  | 391.07
Orçamento: 961101 - TABELA CUSTOS LABOR/CT-UFES PADRÃO DER MARÇO/2020(LS=157,27; BDI=0%)
Órgão Cliente: DER-ES |  |  | Órgão Gerente: DER-ES |  |  | Data Base: Março/2020
Planilha: 1 - TABELA CUSTOS LABOR/CT-UFES PADRÃO DER MARÇO/2020(LS=157,27; BDI=0%)
Item: 141103 - Caixa sifonada especial de alv. bloco conc.9x19x39cm, dim 60x60cm e Hmáx=1m, c/ tampa em concreto esp.5cm, lastro conc.esp.10cm, revest. intern. c/chap. e reb. impermeab. escav, reaterro e curva curta c/ visita e plug em pvc 100mm | [6 empty] | Unidade: und
Base: LABOR |  | Código Base: '141103 |  | Fonte: LABOR |  |  | Versão: 2
MÃO DE OBRA | Unid | Código | Coefic. | C. Prod. | Pr. Prod. | Pr. Improd. | Pr. Unit. | Fator Ac. | Subtotal
AJUDANTE (LABOR) | H | '010101 | 0.8892 | 1 | 5.67 | 0 | 14.59 | - | 12.973
CARPINTEIRO (LABOR) | H | '010111 | 0.182 | 1 | 6.72 | 0 | 17.29 | - | 3.147
ENCANADOR (LABOR) | H | '010118 | 0.57 | 1 | 6.72 | 0 | 17.29 | - | 9.855
ARMADOR (LABOR) | H | '010121 | 0.1372 | 1 | 6.72 | 0 | 17.29 | - | 2.372
PEDREIRO (LABOR) | H | '010139 | 5.236 | 1 | 6.72 | 0 | 17.29 | - | 90.53
SERVENTE (LABOR) | H | '010146 | 14.012 | 1 | 4.94 | 0 | 12.71 | - | 178.093
SubTotal: | [8 empty] | 296.97
MATERIAL | Unid | Código | Coefic. | C. Prod. | Pr. Prod. | Pr. Improd. | Pr. Unit. | Fator Ac. | Subtotal
AREIA LAVADA MEDIA (LABOR) | M3 | '020503 | 0.15434 | 1 | 63.75 | 0 | 63.75 | - | 9.839
CAL HIDRATADO P/ ARGAMASSA CH III (LABOR) | KG | '020505 | 4.3424 | 1 | 0.68 | 0 | 0.68 | - | 2.953
CIMENTO PORTLAND CP III - 40 (LABOR) | KG | '020508 | 43.9715 | 1 | 0.32 | 0 | 0.32 | - | 14.071
BRITA 1 (LABOR) | M3 | '020517 | 0.019462 | 1 | 83.3 | 0 | 83.3 | - | 1.621
BRITA 2 (LABOR) | M3 | '020518 | 0.04551 | 1 | 83.3 | 0 | 83.3 | - | 3.791
SARRAFO DE MADEIRA PINUS 10 X 2.5CM (LABOR) | M | '020985 | 0.07 | 1 | 5.35 | 0 | 5.35 | - | 0.375
TABUA DE MADEIRA PINUS 30 X 2.5 CM (LABOR) | M | '020988 | 0.14 | 1 | 6.72 | 0 | 6.72 | - | 0.941
ACO CA-50 DE 8.0MM (LABOR) | KG | '021517 | 1.9723 | 1 | 3.86 | 0 | 3.86 | - | 7.613
BLOCO DE CONCRETO 9 X 19 X 39CM - VEDACAO (LABOR) | UN | '022502 | 36.764 | 1 | 1.69 | 0 | 1.69 | - | 62.131
SIKA 1 (LABOR) | KG | '024015 | 1.2 | 1 | 5.28 | 0 | 5.28 | - | 6.336
PREGO 18X27 (LABOR) | KG | '026569 | 0.021 | 1 | 7.35 | 0 | 7.35 | - | 0.154
ARAME RECOZIDO N.18 BWG (LABOR) | KG | '027010 | 0.0343 | 1 | 8.09 | 0 | 8.09 | - | 0.277
DESMOLDANTE PARA FORMAS (LABOR) | L | '028008 | 0.056 | 1 | 11.37 | 0 | 11.37 | - | 0.637
JOELHO 90 C/VISITA PVC ESG 100X50MM (LABOR) | UN | '062440 | 1 | 1 | 14.58 | 0 | 14.58 | - | 14.58
PLUG PVC ESGOTO DE 100MM (LABOR) | UN | '062472 | 1 | 1 | 5.1 | 0 | 5.1 | - | 5.1
ADESIVO PARA TUBO DE PVC RIGIDO (LABOR) | KG | '069513 | 0.075 | 1 | 42.35 | 0 | 42.35 | - | 3.176
SOLUCAO LIMPADORA PARA PVC RIGIDO (LABOR) | L | '069514 | 0.12 | 1 | 33.93 | 0 | 33.93 | - | 4.072
SubTotal: | [8 empty] | 137.67
EQUIPAMENTO | Unid | Código | Coefic. | C. Prod. | Pr. Prod. | Pr. Improd. | Pr. Unit. | Fator Ac. | Subtotal
BETONEIRA 320 L (E301) (LABOR) | H | '080125 | 0.052836 | 1 | 28.9 | 13.48 | 28.9 | - | 1.527
SubTotal: | [8 empty] | 1.53
RESUMO
DISCRIMINAÇÃO |  |  | TAXA(%) | VALORES
Mão-de-Obra(A) |  |  | 157.27 | 296.97
Materiais(B) |  |  |  | 137.67
Equipamentos(C) |  |  |  | 1.53
Produção da Equipe(D) |  |  |  | 1
Custo Horário Total(A+C) |  |  |  | 298.5
Custo Unitário da Execução[(A/D)+(C/D)] = E |  |  |  | 298.5
Custo Direto Total(B+E) |  |  |  | 436.17
Bonificações e Despesas Indiretas - BDI |  |  | 0 | 0
CUSTO UNITÁRIO (Adotado) |  |  |  | 436.17
Orçamento: 961101 - TABELA CUSTOS LABOR/CT-UFES PADRÃO DER MARÇO/2020(LS=157,27; BDI=0%)
Órgão Cliente: DER-ES |  |  | Órgão Gerente: DER-ES |  |  | Data Base: Março/2020
Planilha: 1 - TABELA CUSTOS LABOR/CT-UFES PADRÃO DER MARÇO/2020(LS=157,27; BDI=0%)
Item: 141104 - Caixa de gordura de alv. bloco concreto 9x19x39cm, dim.60x60cm e Hmáx=1m, com tampa em concreto esp.5cm, lastro concreto esp.10cm, revestida intern. c/ chapisco e reboco impermeab, escavação, reaterro e parede interna em concreto | [6 empty] | Unidade: und
Base: LABOR |  | Código Base: '141104 |  | Fonte: LABOR |  |  | Versão: 2
MÃO DE OBRA | Unid | Código | Coefic. | C. Prod. | Pr. Prod. | Pr. Improd. | Pr. Unit. | Fator Ac. | Subtotal
AJUDANTE (LABOR) | H | '010101 | 0.6356 | 1 | 5.67 | 0 | 14.59 | - | 9.273
CARPINTEIRO (LABOR) | H | '010111 | 0.364 | 1 | 6.72 | 0 | 17.29 | - | 6.294
ARMADOR (LABOR) | H | '010121 | 0.2716 | 1 | 6.72 | 0 | 17.29 | - | 4.696
PEDREIRO (LABOR) | H | '010139 | 5.284 | 1 | 6.72 | 0 | 17.29 | - | 91.36
SERVENTE (LABOR) | H | '010146 | 14.3 | 1 | 4.94 | 0 | 12.71 | - | 181.753
SubTotal: | [8 empty] | 293.38
MATERIAL | Unid | Código | Coefic. | C. Prod. | Pr. Prod. | Pr. Improd. | Pr. Unit. | Fator Ac. | Subtotal
AREIA LAVADA MEDIA (LABOR) | M3 | '020503 | 0.16927 | 1 | 63.75 | 0 | 63.75 | - | 10.791
CAL HIDRATADO P/ ARGAMASSA CH III (LABOR) | KG | '020505 | 4.3424 | 1 | 0.68 | 0 | 0.68 | - | 2.953
CIMENTO PORTLAND CP III - 40 (LABOR) | KG | '020508 | 52.1363 | 1 | 0.32 | 0 | 0.32 | - | 16.684
BRITA 1 (LABOR) | M3 | '020517 | 0.025774 | 1 | 83.3 | 0 | 83.3 | - | 2.147
BRITA 2 (LABOR) | M3 | '020518 | 0.06027 | 1 | 83.3 | 0 | 83.3 | - | 5.02
SARRAFO DE MADEIRA PINUS 10 X 2.5CM (LABOR) | M | '020985 | 0.14 | 1 | 5.35 | 0 | 5.35 | - | 0.749
TABUA DE MADEIRA PINUS 30 X 2.5 CM (LABOR) | M | '020988 | 0.28 | 1 | 6.72 | 0 | 6.72 | - | 1.882
ACO CA-50 DE 8.0MM (LABOR) | KG | '021517 | 3.9043 | 1 | 3.86 | 0 | 3.86 | - | 15.07
BLOCO DE CONCRETO 9 X 19 X 39CM - VEDACAO (LABOR) | UN | '022502 | 36.764 | 1 | 1.69 | 0 | 1.69 | - | 62.131
SIKA 1 (LABOR) | KG | '024015 | 1.2 | 1 | 5.28 | 0 | 5.28 | - | 6.336
PREGO 18X27 (LABOR) | KG | '026569 | 0.042 | 1 | 7.35 | 0 | 7.35 | - | 0.309
ARAME RECOZIDO N.18 BWG (LABOR) | KG | '027010 | 0.0679 | 1 | 8.09 | 0 | 8.09 | - | 0.549
DESMOLDANTE PARA FORMAS (LABOR) | L | '028008 | 0.112 | 1 | 11.37 | 0 | 11.37 | - | 1.273
SubTotal: | [8 empty] | 125.89
EQUIPAMENTO | Unid | Código | Coefic. | C. Prod. | Pr. Prod. | Pr. Improd. | Pr. Unit. | Fator Ac. | Subtotal
BETONEIRA 320 L (E301) (LABOR) | H | '080125 | 0.069972 | 1 | 28.9 | 13.48 | 28.9 | - | 2.022
SubTotal: | [8 empty] | 2.02
RESUMO
DISCRIMINAÇÃO |  |  | TAXA(%) | VALORES
Mão-de-Obra(A) |  |  | 157.27 | 293.38
Materiais(B) |  |  |  | 125.89
Equipamentos(C) |  |  |  | 2.02
Produção da Equipe(D) |  |  |  | 1
Custo Horário Total(A+C) |  |  |  | 295.4
Custo Unitário da Execução[(A/D)+(C/D)] = E |  |  |  | 295.4
Custo Direto Total(B+E) |  |  |  | 421.29
Bonificações e Despesas Indiretas - BDI |  |  | 0 | 0
CUSTO UNITÁRIO (Adotado) |  |  |  | 421.29
Orçamento: 961101 - TABELA CUSTOS LABOR/CT-UFES PADRÃO DER MARÇO/2020(LS=157,27; BDI=0%)
Órgão Cliente: DER-ES |  |  | Órgão Gerente: DER-ES |  |  | Data Base: Março/2020
Planilha: 1 - TABELA CUSTOS LABOR/CT-UFES PADRÃO DER MARÇO/2020(LS=157,27; BDI=0%)
Item: 141105 - Caixa retentora de matéria sólida de alv. bloco conc.9x19x39cm, dim 60x60cm e Hmáx=1m, c/ tampa conc. esp.5cm, lastro conc. esp.10cm, revest. internamente c/ chap, reb. impermeab., escavação, reaterro e parede int. em concreto | [6 empty] | Unidade: und
Base: LABOR |  | Código Base: '141105 |  | Fonte: LABOR |  |  | Versão: 2
MÃO DE OBRA | Unid | Código | Coefic. | C. Prod. | Pr. Prod. | Pr. Improd. | Pr. Unit. | Fator Ac. | Subtotal
AJUDANTE (LABOR) | H | '010101 | 0.5015 | 1 | 5.67 | 0 | 14.59 | - | 7.317
CARPINTEIRO (LABOR) | H | '010111 | 0.3055 | 1 | 6.72 | 0 | 17.29 | - | 5.282
ARMADOR (LABOR) | H | '010121 | 0.196 | 1 | 6.72 | 0 | 17.29 | - | 3.389
PEDREIRO (LABOR) | H | '010139 | 5.258 | 1 | 6.72 | 0 | 17.29 | - | 90.911
SERVENTE (LABOR) | H | '010146 | 14.144 | 1 | 4.94 | 0 | 12.71 | - | 179.77
SubTotal: | [8 empty] | 286.67
MATERIAL | Unid | Código | Coefic. | C. Prod. | Pr. Prod. | Pr. Improd. | Pr. Unit. | Fator Ac. | Subtotal
AREIA LAVADA MEDIA (LABOR) | M3 | '020503 | 0.16118 | 1 | 63.75 | 0 | 63.75 | - | 10.275
CAL HIDRATADO P/ ARGAMASSA CH III (LABOR) | KG | '020505 | 4.3424 | 1 | 0.68 | 0 | 0.68 | - | 2.953
CIMENTO PORTLAND CP III - 40 (LABOR) | KG | '020508 | 47.7137 | 1 | 0.32 | 0 | 0.32 | - | 15.268
BRITA 1 (LABOR) | M3 | '020517 | 0.022355 | 1 | 83.3 | 0 | 83.3 | - | 1.862
BRITA 2 (LABOR) | M3 | '020518 | 0.052275 | 1 | 83.3 | 0 | 83.3 | - | 4.355
SARRAFO DE MADEIRA PINUS 10 X 2.5CM (LABOR) | M | '020985 | 0.1175 | 1 | 5.35 | 0 | 5.35 | - | 0.629
TABUA DE MADEIRA PINUS 30 X 2.5 CM (LABOR) | M | '020988 | 1.2 | 1 | 6.72 | 0 | 6.72 | - | 8.064
ACO CA-50 DE 8.0MM (LABOR) | KG | '021517 | 2.8175 | 1 | 3.86 | 0 | 3.86 | - | 10.876
BLOCO DE CONCRETO 9 X 19 X 39CM - VEDACAO (LABOR) | UN | '022502 | 36.764 | 1 | 1.69 | 0 | 1.69 | - | 62.131
SIKA 1 (LABOR) | KG | '024015 | 1.2 | 1 | 5.28 | 0 | 5.28 | - | 6.336
PREGO 18X27 (LABOR) | KG | '026569 | 0.03525 | 1 | 7.35 | 0 | 7.35 | - | 0.259
ARAME RECOZIDO N.18 BWG (LABOR) | KG | '027010 | 0.049 | 1 | 8.09 | 0 | 8.09 | - | 0.396
DESMOLDANTE PARA FORMAS (LABOR) | L | '028008 | 0.094 | 1 | 11.37 | 0 | 11.37 | - | 1.069
SubTotal: | [8 empty] | 124.47
EQUIPAMENTO | Unid | Código | Coefic. | C. Prod. | Pr. Prod. | Pr. Improd. | Pr. Unit. | Fator Ac. | Subtotal
BETONEIRA 320 L (E301) (LABOR) | H | '080125 | 0.06069 | 1 | 28.9 | 13.48 | 28.9 | - | 1.754
SubTotal: | [8 empty] | 1.75
RESUMO
DISCRIMINAÇÃO |  |  | TAXA(%) | VALORES
Mão-de-Obra(A) |  |  | 157.27 | 286.67
Materiais(B) |  |  |  | 124.47
Equipamentos(C) |  |  |  | 1.75
Produção da Equipe(D) |  |  |  | 1
Custo Horário Total(A+C) |  |  |  | 288.42
Custo Unitário da Execução[(A/D)+(C/D)] = E |  |  |  | 288.42
Custo Direto Total(B+E) |  |  |  | 412.89
Bonificações e Despesas Indiretas - BDI |  |  | 0 | 0
CUSTO UNITÁRIO (Adotado) |  |  |  | 412.89
Orçamento: 961101 - TABELA CUSTOS LABOR/CT-UFES PADRÃO DER MARÇO/2020(LS=157,27; BDI=0%)
Órgão Cliente: DER-ES |  |  | Órgão Gerente: DER-ES |  |  | Data Base: Março/2020
Planilha: 1 - TABELA CUSTOS LABOR/CT-UFES PADRÃO DER MARÇO/2020(LS=157,27; BDI=0%)
Item: 141106 - Caixas de inspeção de alv. blocos concreto 9x19x39cm, dim.100x60cm e Hmáx = 1m, com tampa de conc. esp. 5cm, lastro de conc. esp. 10cm, revest intern. c/ chapisco e reboco impermeabilizado, incl. escavação, reaterro e enchimento | [6 empty] | Unidade: und
Base: LABOR |  | Código Base: '141106 |  | Fonte: LABOR |  |  | Versão: 3
MÃO DE OBRA | Unid | Código | Coefic. | C. Prod. | Pr. Prod. | Pr. Improd. | Pr. Unit. | Fator Ac. | Subtotal
AJUDANTE (LABOR) | H | '010101 | 0.5288 | 1 | 5.67 | 0 | 14.59 | - | 7.715
CARPINTEIRO (LABOR) | H | '010111 | 0.26 | 1 | 6.72 | 0 | 17.29 | - | 4.495
ARMADOR (LABOR) | H | '010121 | 0.2688 | 1 | 6.72 | 0 | 17.29 | - | 4.648
PEDREIRO (LABOR) | H | '010139 | 7.4985 | 1 | 6.72 | 0 | 17.29 | - | 129.649
SERVENTE (LABOR) | H | '010146 | 19.503 | 1 | 4.94 | 0 | 12.71 | - | 247.883
SubTotal: | [8 empty] | 394.39
MATERIAL | Unid | Código | Coefic. | C. Prod. | Pr. Prod. | Pr. Improd. | Pr. Unit. | Fator Ac. | Subtotal
AREIA LAVADA MEDIA (LABOR) | M3 | '020503 | 0.28813 | 1 | 63.75 | 0 | 63.75 | - | 18.368
CAL HIDRATADO P/ ARGAMASSA CH III (LABOR) | KG | '020505 | 6.3288 | 1 | 0.68 | 0 | 0.68 | - | 4.304
CIMENTO PORTLAND CP III - 40 (LABOR) | KG | '020508 | 84.2963 | 1 | 0.32 | 0 | 0.32 | - | 26.975
BRITA 1 (LABOR) | M3 | '020517 | 0.049976 | 1 | 83.3 | 0 | 83.3 | - | 4.163
BRITA 2 (LABOR) | M3 | '020518 | 0.049976 | 1 | 83.3 | 0 | 83.3 | - | 4.163
SARRAFO DE MADEIRA PINUS 10 X 2.5CM (LABOR) | M | '020985 | 0.1 | 1 | 5.35 | 0 | 5.35 | - | 0.535
TABUA DE MADEIRA PINUS 30 X 2.5 CM (LABOR) | M | '020988 | 0.2 | 1 | 6.72 | 0 | 6.72 | - | 1.344
ACO CA-50 DE 8.0MM (LABOR) | KG | '021517 | 3.864 | 1 | 3.86 | 0 | 3.86 | - | 14.915
BLOCO DE CONCRETO 9 X 19 X 39CM - VEDACAO (LABOR) | UN | '022502 | 47.268 | 1 | 1.69 | 0 | 1.69 | - | 79.883
SIKA 1 (LABOR) | KG | '024015 | 2.1937 | 1 | 5.28 | 0 | 5.28 | - | 11.583
PREGO 18X27 (LABOR) | KG | '026569 | 0.03 | 1 | 7.35 | 0 | 7.35 | - | 0.221
ARAME RECOZIDO N.18 BWG (LABOR) | KG | '027010 | 0.0672 | 1 | 8.09 | 0 | 8.09 | - | 0.544
DESMOLDANTE PARA FORMAS (LABOR) | L | '028008 | 0.08 | 1 | 11.37 | 0 | 11.37 | - | 0.91
SubTotal: | [8 empty] | 167.91
EQUIPAMENTO | Unid | Código | Coefic. | C. Prod. | Pr. Prod. | Pr. Improd. | Pr. Unit. | Fator Ac. | Subtotal
BETONEIRA 320 L (E301) (LABOR) | H | '080125 | 0.093713 | 1 | 28.9 | 13.48 | 28.9 | - | 2.708
SubTotal: | [8 empty] | 2.71
RESUMO
DISCRIMINAÇÃO |  |  | TAXA(%) | VALORES
Mão-de-Obra(A) |  |  | 157.27 | 394.39
Materiais(B) |  |  |  | 167.91
Equipamentos(C) |  |  |  | 2.71
Produção da Equipe(D) |  |  |  | 1
Custo Horário Total(A+C) |  |  |  | 397.1
Custo Unitário da Execução[(A/D)+(C/D)] = E |  |  |  | 397.1
Custo Direto Total(B+E) |  |  |  | 565.01
Bonificações e Despesas Indiretas - BDI |  |  | 0 | 0
CUSTO UNITÁRIO (Adotado) |  |  |  | 565.01
Orçamento: 961101 - TABELA CUSTOS LABOR/CT-UFES PADRÃO DER MARÇO/2020(LS=157,27; BDI=0%)
Órgão Cliente: DER-ES |  |  | Órgão Gerente: DER-ES |  |  | Data Base: Março/2020
Planilha: 1 - TABELA CUSTOS LABOR/CT-UFES PADRÃO DER MARÇO/2020(LS=157,27; BDI=0%)
Item: 141107 - Caixa de gordura simples de alv. bloco concr.9x19x39cm, dim.80x60cm e Hmáx=1m, com tampa em concr.esp.5cm, lastro concr.esp.10cm, revestida intern. c/ chapisco e reboco impermeab, escavação, reaterro e parede interna em concr. | [6 empty] | Unidade: und
Base: LABOR |  | Código Base: '141107 |  | Fonte: LABOR |  |  | Versão: 3
MÃO DE OBRA | Unid | Código | Coefic. | C. Prod. | Pr. Prod. | Pr. Improd. | Pr. Unit. | Fator Ac. | Subtotal
AJUDANTE (LABOR) | H | '010101 | 1.1698 | 1 | 5.67 | 0 | 14.59 | - | 17.067
CARPINTEIRO (LABOR) | H | '010111 | 0.429 | 1 | 6.72 | 0 | 17.29 | - | 7.417
ENCANADOR (LABOR) | H | '010118 | 0.36 | 1 | 6.72 | 0 | 17.29 | - | 6.224
ARMADOR (LABOR) | H | '010121 | 0.3808 | 1 | 6.72 | 0 | 17.29 | - | 6.584
PEDREIRO (LABOR) | H | '010139 | 6.6648 | 1 | 6.72 | 0 | 17.29 | - | 115.234
SERVENTE (LABOR) | H | '010146 | 17.6008 | 1 | 4.94 | 0 | 12.71 | - | 223.706
SubTotal: | [8 empty] | 376.23
MATERIAL | Unid | Código | Coefic. | C. Prod. | Pr. Prod. | Pr. Improd. | Pr. Unit. | Fator Ac. | Subtotal
AREIA LAVADA MEDIA (LABOR) | M3 | '020503 | 0.24968 | 1 | 63.75 | 0 | 63.75 | - | 15.917
CAL HIDRATADO P/ ARGAMASSA CH III (LABOR) | KG | '020505 | 5.5096 | 1 | 0.68 | 0 | 0.68 | - | 3.747
CIMENTO PORTLAND CP III - 40 (LABOR) | KG | '020508 | 76.6975 | 1 | 0.32 | 0 | 0.32 | - | 24.543
BRITA 1 (LABOR) | M3 | '020517 | 0.053312 | 1 | 83.3 | 0 | 83.3 | - | 4.441
BRITA 2 (LABOR) | M3 | '020518 | 0.08816 | 1 | 83.3 | 0 | 83.3 | - | 7.344
SARRAFO DE MADEIRA PINUS 10 X 2.5CM (LABOR) | M | '020985 | 0.165 | 1 | 5.35 | 0 | 5.35 | - | 0.883
TABUA DE MADEIRA PINUS 30 X 2.5 CM (LABOR) | M | '020988 | 0.33 | 1 | 6.72 | 0 | 6.72 | - | 2.218
ACO CA-50 DE 8.0MM (LABOR) | KG | '021517 | 5.474 | 1 | 3.86 | 0 | 3.86 | - | 21.13
BLOCO DE CONCRETO 9 X 19 X 39CM - VEDACAO (LABOR) | UN | '022502 | 42.016 | 1 | 1.69 | 0 | 1.69 | - | 71.007
SIKA 1 (LABOR) | KG | '024015 | 1.9012 | 1 | 5.28 | 0 | 5.28 | - | 10.038
PREGO 18X27 (LABOR) | KG | '026569 | 0.0495 | 1 | 7.35 | 0 | 7.35 | - | 0.364
ARAME RECOZIDO N.18 BWG (LABOR) | KG | '027010 | 0.0952 | 1 | 8.09 | 0 | 8.09 | - | 0.77
DESMOLDANTE PARA FORMAS (LABOR) | L | '028008 | 0.132 | 1 | 11.37 | 0 | 11.37 | - | 1.501
JOELHO 90 DE PVC P/ ESGOTO DE 75MM (LABOR) | UN | '062542 | 1 | 1 | 4.66 | 0 | 4.66 | - | 4.66
ADESIVO PARA TUBO DE PVC RIGIDO (LABOR) | KG | '069513 | 0.034 | 1 | 42.35 | 0 | 42.35 | - | 1.44
SOLUCAO LIMPADORA PARA PVC RIGIDO (LABOR) | L | '069514 | 0.052 | 1 | 33.93 | 0 | 33.93 | - | 1.764
SubTotal: | [8 empty] | 171.77
EQUIPAMENTO | Unid | Código | Coefic. | C. Prod. | Pr. Prod. | Pr. Improd. | Pr. Unit. | Fator Ac. | Subtotal
BETONEIRA 320 L (E301) (LABOR) | H | '080125 | 0.12167 | 1 | 28.9 | 13.48 | 28.9 | - | 3.516
SubTotal: | [8 empty] | 3.52
RESUMO
DISCRIMINAÇÃO |  |  | TAXA(%) | VALORES
Mão-de-Obra(A) |  |  | 157.27 | 376.23
Materiais(B) |  |  |  | 171.77
Equipamentos(C) |  |  |  | 3.52
Produção da Equipe(D) |  |  |  | 1
Custo Horário Total(A+C) |  |  |  | 379.75
Custo Unitário da Execução[(A/D)+(C/D)] = E |  |  |  | 379.75
Custo Direto Total(B+E) |  |  |  | 551.52
Bonificações e Despesas Indiretas - BDI |  |  | 0 | 0
CUSTO UNITÁRIO (Adotado) |  |  |  | 551.52
Orçamento: 961101 - TABELA CUSTOS LABOR/CT-UFES PADRÃO DER MARÇO/2020(LS=157,27; BDI=0%)
Órgão Cliente: DER-ES |  |  | Órgão Gerente: DER-ES |  |  | Data Base: Março/2020
Planilha: 1 - TABELA CUSTOS LABOR/CT-UFES PADRÃO DER MARÇO/2020(LS=157,27; BDI=0%)
Item: 141108 - Caixa de gordura especial de alv. bloco concr. 9x19x39cm, dim.60x60cm e Hmáx=1m, com tampa em concr.esp.5cm, lastro concr.esp.10cm, revestida intern. c/ chapisco e reboco impermeab, escavação, reaterro e parede interna em concr. | [6 empty] | Unidade: und
Base: LABOR |  | Código Base: '141108 |  | Fonte: LABOR |  |  | Versão: 3
MÃO DE OBRA | Unid | Código | Coefic. | C. Prod. | Pr. Prod. | Pr. Improd. | Pr. Unit. | Fator Ac. | Subtotal
AJUDANTE (LABOR) | H | '010101 | 1.5332 | 1 | 5.67 | 0 | 14.59 | - | 22.369
CARPINTEIRO (LABOR) | H | '010111 | 0.546 | 1 | 6.72 | 0 | 17.29 | - | 9.44
ENCANADOR (LABOR) | H | '010118 | 0.36 | 1 | 6.72 | 0 | 17.29 | - | 6.224
ARMADOR (LABOR) | H | '010121 | 0.6272 | 1 | 6.72 | 0 | 17.29 | - | 10.844
PEDREIRO (LABOR) | H | '010139 | 9.432 | 1 | 6.72 | 0 | 17.29 | - | 163.079
SERVENTE (LABOR) | H | '010146 | 25.5475 | 1 | 4.94 | 0 | 12.71 | - | 324.709
SubTotal: | [8 empty] | 536.66
MATERIAL | Unid | Código | Coefic. | C. Prod. | Pr. Prod. | Pr. Improd. | Pr. Unit. | Fator Ac. | Subtotal
AREIA LAVADA MEDIA (LABOR) | M3 | '020503 | 0.40464 | 1 | 63.75 | 0 | 63.75 | - | 25.796
CAL HIDRATADO P/ ARGAMASSA CH III (LABOR) | KG | '020505 | 7.7352 | 1 | 0.68 | 0 | 0.68 | - | 5.26
CIMENTO PORTLAND CP III - 40 (LABOR) | KG | '020508 | 122.594 | 1 | 0.32 | 0 | 0.32 | - | 39.23
BRITA 1 (LABOR) | M3 | '020517 | 0.11195 | 1 | 83.3 | 0 | 83.3 | - | 9.326
BRITA 2 (LABOR) | M3 | '020518 | 0.11195 | 1 | 83.3 | 0 | 83.3 | - | 9.326
SARRAFO DE MADEIRA PINUS 10 X 2.5CM (LABOR) | M | '020985 | 0.21 | 1 | 5.35 | 0 | 5.35 | - | 1.124
TABUA DE MADEIRA PINUS 30 X 2.5 CM (LABOR) | M | '020988 | 0.42 | 1 | 6.72 | 0 | 6.72 | - | 2.822
ACO CA-50 DE 8.0MM (LABOR) | KG | '021517 | 9.016 | 1 | 3.86 | 0 | 3.86 | - | 34.802
BLOCO DE CONCRETO 9 X 19 X 39CM - VEDACAO (LABOR) | UN | '022502 | 57.772 | 1 | 1.69 | 0 | 1.69 | - | 97.635
SIKA 1 (LABOR) | KG | '024015 | 2.6811 | 1 | 5.28 | 0 | 5.28 | - | 14.156
PREGO 18X27 (LABOR) | KG | '026569 | 0.063 | 1 | 7.35 | 0 | 7.35 | - | 0.463
ARAME RECOZIDO N.18 BWG (LABOR) | KG | '027010 | 0.1568 | 1 | 8.09 | 0 | 8.09 | - | 1.269
DESMOLDANTE PARA FORMAS (LABOR) | L | '028008 | 0.168 | 1 | 11.37 | 0 | 11.37 | - | 1.91
JOELHO 90 DE PVC P/ ESGOTO DE 75MM (LABOR) | UN | '062542 | 1 | 1 | 4.66 | 0 | 4.66 | - | 4.66
ADESIVO PARA TUBO DE PVC RIGIDO (LABOR) | KG | '069513 | 0.034 | 1 | 42.35 | 0 | 42.35 | - | 1.44
SOLUCAO LIMPADORA PARA PVC RIGIDO (LABOR) | L | '069514 | 0.052 | 1 | 33.93 | 0 | 33.93 | - | 1.764
SubTotal: | [8 empty] | 250.98
EQUIPAMENTO | Unid | Código | Coefic. | C. Prod. | Pr. Prod. | Pr. Improd. | Pr. Unit. | Fator Ac. | Subtotal
BETONEIRA 320 L (E301) (LABOR) | H | '080125 | 0.20992 | 1 | 28.9 | 13.48 | 28.9 | - | 6.067
SubTotal: | [8 empty] | 6.07
RESUMO
DISCRIMINAÇÃO |  |  | TAXA(%) | VALORES
Mão-de-Obra(A) |  |  | 157.27 | 536.67
Materiais(B) |  |  |  | 250.98
Equipamentos(C) |  |  |  | 6.07
Produção da Equipe(D) |  |  |  | 1
Custo Horário Total(A+C) |  |  |  | 542.74
Custo Unitário da Execução[(A/D)+(C/D)] = E |  |  |  | 542.74
Custo Direto Total(B+E) |  |  |  | 793.72
Bonificações e Despesas Indiretas - BDI |  |  | 0 | 0
CUSTO UNITÁRIO (Adotado) |  |  |  | 793.72
Orçamento: 961101 - TABELA CUSTOS LABOR/CT-UFES PADRÃO DER MARÇO/2020(LS=157,27; BDI=0%)
Órgão Cliente: DER-ES |  |  | Órgão Gerente: DER-ES |  |  | Data Base: Março/2020
Planilha: 1 - TABELA CUSTOS LABOR/CT-UFES PADRÃO DER MARÇO/2020(LS=157,27; BDI=0%)
Item: 141109 - Grelha largura 20 cm de ferro redondo de 1/2" a cada 3 cm, contorno com barra de ferro de 3/4" x 1/8" e caixilho de cantoneira de 1" x 3/16" | [6 empty] | Unidade: m
Base: LABOR |  | Código Base: '141109 |  | Fonte: LABOR |  |  | Versão: 2
MATERIAL | Unid | Código | Coefic. | C. Prod. | Pr. Prod. | Pr. Improd. | Pr. Unit. | Fator Ac. | Subtotal
CANTONEIRA ABAS IGUAIS DE FERRO ASTM A-36 - 1/8" X 3/4" X 3/4" (LABOR) | M | '026508 | 2.4 | 1 | 4.12 | 0 | 4.12 | 0,512 IF | 14.951
CANTONEIRA ABAS IGUAIS DE FERRO ASTM A-36 - 3/16" X 1" X 1" (LABOR) | M | '049606 | 2.4 | 1 | 8.01 | 0 | 8.01 | 0,512 IF | 29.067
GALVANIZAÇÃO ELETROLITICA (LABOR) | KG | '079375 | 6.24 | 1 | 2.03 | 0 | 2.03 | 0,512 IF | 19.153
BARRA DE FERRO REDONDA LISA SAE-1020 Ø 1/2" (LABOR) | M | '100194 | 6.8 | 1 | 4.47 | 0 | 4.47 | 0,512 IF | 45.959
SubTotal: | [8 empty] | 109.13
RESUMO
DISCRIMINAÇÃO |  |  | TAXA(%) | VALORES
Mão-de-Obra(A) |  |  | 157.27 | 0
Materiais(B) |  |  |  | 109.13
Equipamentos(C) |  |  |  | 0
Produção da Equipe(D) |  |  |  | 1
Custo Horário Total(A+C) |  |  |  | 0
Custo Unitário da Execução[(A/D)+(C/D)] = E |  |  |  | 0
Custo Direto Total(B+E) |  |  |  | 109.13
Bonificações e Despesas Indiretas - BDI |  |  | 0 | 0
CUSTO UNITÁRIO (Adotado) |  |  |  | 109.13
Legenda
IF - INDICE DE FABRICAÇÃO;
Orçamento: 961101 - TABELA CUSTOS LABOR/CT-UFES PADRÃO DER MARÇO/2020(LS=157,27; BDI=0%)
Órgão Cliente: DER-ES |  |  | Órgão Gerente: DER-ES |  |  | Data Base: Março/2020
Planilha: 1 - TABELA CUSTOS LABOR/CT-UFES PADRÃO DER MARÇO/2020(LS=157,27; BDI=0%)
Item: 141110 - Caixa de inspeção em alv. bloco concreto 9x19x39cm, dim. 60x60cm e Hmáx=1m, c/ tampa de ferro fundido 40x40cm, lastro de concreto esp.10cm, revest. interno c/ chapisco e reboco impermeabiliz, incl. escavação, reaterro e enchimento | [6 empty] | Unidade: und
Base: LABOR |  | Código Base: '141110 |  | Fonte: LABOR |  |  | Versão: 2
MÃO DE OBRA | Unid | Código | Coefic. | C. Prod. | Pr. Prod. | Pr. Improd. | Pr. Unit. | Fator Ac. | Subtotal
AJUDANTE (LABOR) | H | '010101 | 0.1896 | 1 | 5.67 | 0 | 14.59 | - | 2.766
CARPINTEIRO (LABOR) | H | '010111 | 0.078 | 1 | 6.72 | 0 | 17.29 | - | 1.349
ARMADOR (LABOR) | H | '010121 | 0.1116 | 1 | 6.72 | 0 | 17.29 | - | 1.93
PEDREIRO (LABOR) | H | '010139 | 5.2192 | 1 | 6.72 | 0 | 17.29 | - | 90.24
SERVENTE (LABOR) | H | '010146 | 14.0912 | 1 | 4.94 | 0 | 12.71 | - | 179.099
SubTotal: | [8 empty] | 275.38
MATERIAL | Unid | Código | Coefic. | C. Prod. | Pr. Prod. | Pr. Improd. | Pr. Unit. | Fator Ac. | Subtotal
AREIA LAVADA MEDIA (LABOR) | M3 | '020503 | 0.16966 | 1 | 63.75 | 0 | 63.75 | - | 10.816
CAL HIDRATADO P/ ARGAMASSA CH III (LABOR) | KG | '020505 | 5.1344 | 1 | 0.68 | 0 | 0.68 | - | 3.491
CIMENTO PORTLAND CP III - 40 (LABOR) | KG | '020508 | 44.4611 | 1 | 0.32 | 0 | 0.32 | - | 14.228
BRITA 1 (LABOR) | M3 | '020517 | 0.016253 | 1 | 83.3 | 0 | 83.3 | - | 1.354
BRITA 2 (LABOR) | M3 | '020518 | 0.042301 | 1 | 83.3 | 0 | 83.3 | - | 3.524
SARRAFO DE MADEIRA PINUS 10 X 2.5CM (LABOR) | M | '020985 | 0.03 | 1 | 5.35 | 0 | 5.35 | - | 0.161
TABUA DE MADEIRA PINUS 30 X 2.5 CM (LABOR) | M | '020988 | 0.06 | 1 | 6.72 | 0 | 6.72 | - | 0.403
ACO CA-50 DE 8.0MM (LABOR) | KG | '021517 | 1.6202 | 1 | 3.86 | 0 | 3.86 | - | 6.254
BLOCO DE CONCRETO 9 X 19 X 39CM - VEDACAO (LABOR) | UN | '022502 | 36.764 | 1 | 1.69 | 0 | 1.69 | - | 62.131
SIKA 1 (LABOR) | KG | '024015 | 1.2 | 1 | 5.28 | 0 | 5.28 | - | 6.336
PREGO 18X27 (LABOR) | KG | '026569 | 0.009 | 1 | 7.35 | 0 | 7.35 | - | 0.066
ARAME RECOZIDO N.18 BWG (LABOR) | KG | '027010 | 0.0279 | 1 | 8.09 | 0 | 8.09 | - | 0.226
DESMOLDANTE PARA FORMAS (LABOR) | L | '028008 | 0.024 | 1 | 11.37 | 0 | 11.37 | - | 0.273
TAMPA DE FERRO FUNDIDO 40X40CM C/ INSCR - TRAFEGO LEVE (LABOR) | UN | '071894 | 1 | 1 | 144.34 | 0 | 144.34 | - | 144.34
SubTotal: | [8 empty] | 253.6
EQUIPAMENTO | Unid | Código | Coefic. | C. Prod. | Pr. Prod. | Pr. Improd. | Pr. Unit. | Fator Ac. | Subtotal
BETONEIRA 320 L (E301) (LABOR) | H | '080125 | 0.046838 | 1 | 28.9 | 13.48 | 28.9 | - | 1.354
SubTotal: | [8 empty] | 1.35
RESUMO
DISCRIMINAÇÃO |  |  | TAXA(%) | VALORES
Mão-de-Obra(A) |  |  | 157.27 | 275.38
Materiais(B) |  |  |  | 253.6
Equipamentos(C) |  |  |  | 1.35
Produção da Equipe(D) |  |  |  | 1
Custo Horário Total(A+C) |  |  |  | 276.73
Custo Unitário da Execução[(A/D)+(C/D)] = E |  |  |  | 276.73
Custo Direto Total(B+E) |  |  |  | 530.33
Bonificações e Despesas Indiretas - BDI |  |  | 0 | 0
CUSTO UNITÁRIO (Adotado) |  |  |  | 530.33
Orçamento: 961101 - TABELA CUSTOS LABOR/CT-UFES PADRÃO DER MARÇO/2020(LS=157,27; BDI=0%)
Órgão Cliente: DER-ES |  |  | Órgão Gerente: DER-ES |  |  | Data Base: Março/2020
Planilha: 1 - TABELA CUSTOS LABOR/CT-UFES PADRÃO DER MARÇO/2020(LS=157,27; BDI=0%)
Item: 141111 - Caixa de areia em alv. de bloco de concreto 9x19x39, dim. 60x60cm e Hmáx=1m, c/ tampa em ferro fundido, lastro de concreto esp. 10cm, revest. int. c/ chapisco e reboco impermeabilizado, incl. escavação e reaterro | [6 empty] | Unidade: und
Base: LABOR |  | Código Base: '141111 |  | Fonte: LABOR |  |  | Versão: 2
MÃO DE OBRA | Unid | Código | Coefic. | C. Prod. | Pr. Prod. | Pr. Improd. | Pr. Unit. | Fator Ac. | Subtotal
AJUDANTE (LABOR) | H | '010101 | 0.1896 | 1 | 5.67 | 0 | 14.59 | - | 2.766
CARPINTEIRO (LABOR) | H | '010111 | 0.078 | 1 | 6.72 | 0 | 17.29 | - | 1.349
ARMADOR (LABOR) | H | '010121 | 0.1116 | 1 | 6.72 | 0 | 17.29 | - | 1.93
PEDREIRO (LABOR) | H | '010139 | 5.2192 | 1 | 6.72 | 0 | 17.29 | - | 90.24
SERVENTE (LABOR) | H | '010146 | 13.9112 | 1 | 4.94 | 0 | 12.71 | - | 176.811
SubTotal: | [8 empty] | 273.1
MATERIAL | Unid | Código | Coefic. | C. Prod. | Pr. Prod. | Pr. Improd. | Pr. Unit. | Fator Ac. | Subtotal
AREIA LAVADA MEDIA (LABOR) | M3 | '020503 | 0.14842 | 1 | 63.75 | 0 | 63.75 | - | 9.462
CAL HIDRATADO P/ ARGAMASSA CH III (LABOR) | KG | '020505 | 4.3424 | 1 | 0.68 | 0 | 0.68 | - | 2.953
CIMENTO PORTLAND CP III - 40 (LABOR) | KG | '020508 | 41.4011 | 1 | 0.32 | 0 | 0.32 | - | 13.248
BRITA 1 (LABOR) | M3 | '020517 | 0.016253 | 1 | 83.3 | 0 | 83.3 | - | 1.354
BRITA 2 (LABOR) | M3 | '020518 | 0.042301 | 1 | 83.3 | 0 | 83.3 | - | 3.524
SARRAFO DE MADEIRA PINUS 10 X 2.5CM (LABOR) | M | '020985 | 0.03 | 1 | 5.35 | 0 | 5.35 | - | 0.161
TABUA DE MADEIRA PINUS 30 X 2.5 CM (LABOR) | M | '020988 | 0.06 | 1 | 6.72 | 0 | 6.72 | - | 0.403
ACO CA-50 DE 8.0MM (LABOR) | KG | '021517 | 1.6202 | 1 | 3.86 | 0 | 3.86 | - | 6.254
BLOCO DE CONCRETO 9 X 19 X 39CM - VEDACAO (LABOR) | UN | '022502 | 36.764 | 1 | 1.69 | 0 | 1.69 | - | 62.131
SIKA 1 (LABOR) | KG | '024015 | 1.2 | 1 | 5.28 | 0 | 5.28 | - | 6.336
PREGO 18X27 (LABOR) | KG | '026569 | 0.009 | 1 | 7.35 | 0 | 7.35 | - | 0.066
ARAME RECOZIDO N.18 BWG (LABOR) | KG | '027010 | 0.0279 | 1 | 8.09 | 0 | 8.09 | - | 0.226
DESMOLDANTE PARA FORMAS (LABOR) | L | '028008 | 0.024 | 1 | 11.37 | 0 | 11.37 | - | 0.273
TAMPA DE FERRO FUNDIDO 40X40CM C/ INSCR - TRAFEGO LEVE (LABOR) | UN | '071894 | 1 | 1 | 144.34 | 0 | 144.34 | - | 144.34
SubTotal: | [8 empty] | 250.73
EQUIPAMENTO | Unid | Código | Coefic. | C. Prod. | Pr. Prod. | Pr. Improd. | Pr. Unit. | Fator Ac. | Subtotal
BETONEIRA 320 L (E301) (LABOR) | H | '080125 | 0.046838 | 1 | 28.9 | 13.48 | 28.9 | - | 1.354
SubTotal: | [8 empty] | 1.35
RESUMO
DISCRIMINAÇÃO |  |  | TAXA(%) | VALORES
Mão-de-Obra(A) |  |  | 157.27 | 273.1
Materiais(B) |  |  |  | 250.73
Equipamentos(C) |  |  |  | 1.35
Produção da Equipe(D) |  |  |  | 1
Custo Horário Total(A+C) |  |  |  | 274.45
Custo Unitário da Execução[(A/D)+(C/D)] = E |  |  |  | 274.45
Custo Direto Total(B+E) |  |  |  | 525.18
Bonificações e Despesas Indiretas - BDI |  |  | 0 | 0
CUSTO UNITÁRIO (Adotado) |  |  |  | 525.18
Orçamento: 961101 - TABELA CUSTOS LABOR/CT-UFES PADRÃO DER MARÇO/2020(LS=157,27; BDI=0%)
Órgão Cliente: DER-ES |  |  | Órgão Gerente: DER-ES |  |  | Data Base: Março/2020
Planilha: 1 - TABELA CUSTOS LABOR/CT-UFES PADRÃO DER MARÇO/2020(LS=157,27; BDI=0%)
Item: 141112 - Caixa sifonada especial em alv. bloco concr. 9x19x39cm, dim. 60x60cm e Hmáx=1m. c/ tampa em ferro fundido, lastro conc. esp.10cm, revest. int. c/ chap. e reboco imperm., incl. esc, reaterro e curva curta c/ visita e plug pvc 100mm | [6 empty] | Unidade: und
Base: LABOR |  | Código Base: '141112 |  | Fonte: LABOR |  |  | Versão: 2
MÃO DE OBRA | Unid | Código | Coefic. | C. Prod. | Pr. Prod. | Pr. Improd. | Pr. Unit. | Fator Ac. | Subtotal
AJUDANTE (LABOR) | H | '010101 | 0.7596 | 1 | 5.67 | 0 | 14.59 | - | 11.083
CARPINTEIRO (LABOR) | H | '010111 | 0.078 | 1 | 6.72 | 0 | 17.29 | - | 1.349
ENCANADOR (LABOR) | H | '010118 | 0.57 | 1 | 6.72 | 0 | 17.29 | - | 9.855
ARMADOR (LABOR) | H | '010121 | 0.1116 | 1 | 6.72 | 0 | 17.29 | - | 1.93
PEDREIRO (LABOR) | H | '010139 | 5.2192 | 1 | 6.72 | 0 | 17.29 | - | 90.24
SERVENTE (LABOR) | H | '010146 | 13.9112 | 1 | 4.94 | 0 | 12.71 | - | 176.811
SubTotal: | [8 empty] | 291.27
MATERIAL | Unid | Código | Coefic. | C. Prod. | Pr. Prod. | Pr. Improd. | Pr. Unit. | Fator Ac. | Subtotal
AREIA LAVADA MEDIA (LABOR) | M3 | '020503 | 0.14842 | 1 | 63.75 | 0 | 63.75 | - | 9.462
CAL HIDRATADO P/ ARGAMASSA CH III (LABOR) | KG | '020505 | 4.3424 | 1 | 0.68 | 0 | 0.68 | - | 2.953
CIMENTO PORTLAND CP III - 40 (LABOR) | KG | '020508 | 41.4011 | 1 | 0.32 | 0 | 0.32 | - | 13.248
BRITA 1 (LABOR) | M3 | '020517 | 0.016253 | 1 | 83.3 | 0 | 83.3 | - | 1.354
BRITA 2 (LABOR) | M3 | '020518 | 0.042301 | 1 | 83.3 | 0 | 83.3 | - | 3.524
SARRAFO DE MADEIRA PINUS 10 X 2.5CM (LABOR) | M | '020985 | 0.03 | 1 | 5.35 | 0 | 5.35 | - | 0.161
TABUA DE MADEIRA PINUS 30 X 2.5 CM (LABOR) | M | '020988 | 0.06 | 1 | 6.72 | 0 | 6.72 | - | 0.403
ACO CA-50 DE 8.0MM (LABOR) | KG | '021517 | 1.6202 | 1 | 3.86 | 0 | 3.86 | - | 6.254
BLOCO DE CONCRETO 9 X 19 X 39CM - VEDACAO (LABOR) | UN | '022502 | 36.764 | 1 | 1.69 | 0 | 1.69 | - | 62.131
SIKA 1 (LABOR) | KG | '024015 | 1.2 | 1 | 5.28 | 0 | 5.28 | - | 6.336
PREGO 18X27 (LABOR) | KG | '026569 | 0.009 | 1 | 7.35 | 0 | 7.35 | - | 0.066
ARAME RECOZIDO N.18 BWG (LABOR) | KG | '027010 | 0.0279 | 1 | 8.09 | 0 | 8.09 | - | 0.226
DESMOLDANTE PARA FORMAS (LABOR) | L | '028008 | 0.024 | 1 | 11.37 | 0 | 11.37 | - | 0.273
JOELHO 90 C/VISITA PVC ESG 100X50MM (LABOR) | UN | '062440 | 1 | 1 | 14.58 | 0 | 14.58 | - | 14.58
PLUG PVC ESGOTO DE 100MM (LABOR) | UN | '062472 | 1 | 1 | 5.1 | 0 | 5.1 | - | 5.1
ADESIVO PARA TUBO DE PVC RIGIDO (LABOR) | KG | '069513 | 0.075 | 1 | 42.35 | 0 | 42.35 | - | 3.176
SOLUCAO LIMPADORA PARA PVC RIGIDO (LABOR) | L | '069514 | 0.12 | 1 | 33.93 | 0 | 33.93 | - | 4.072
TAMPA DE FERRO FUNDIDO 40X40CM C/ INSCR - TRAFEGO LEVE (LABOR) | UN | '071894 | 1 | 1 | 144.34 | 0 | 144.34 | - | 144.34
SubTotal: | [8 empty] | 277.66
EQUIPAMENTO | Unid | Código | Coefic. | C. Prod. | Pr. Prod. | Pr. Improd. | Pr. Unit. | Fator Ac. | Subtotal
BETONEIRA 320 L (E301) (LABOR) | H | '080125 | 0.046838 | 1 | 28.9 | 13.48 | 28.9 | - | 1.354
SubTotal: | [8 empty] | 1.35
RESUMO
DISCRIMINAÇÃO |  |  | TAXA(%) | VALORES
Mão-de-Obra(A) |  |  | 157.27 | 291.27
Materiais(B) |  |  |  | 277.66
Equipamentos(C) |  |  |  | 1.35
Produção da Equipe(D) |  |  |  | 1
Custo Horário Total(A+C) |  |  |  | 292.62
Custo Unitário da Execução[(A/D)+(C/D)] = E |  |  |  | 292.62
Custo Direto Total(B+E) |  |  |  | 570.28
Bonificações e Despesas Indiretas - BDI |  |  | 0 | 0
CUSTO UNITÁRIO (Adotado) |  |  |  | 570.28
Orçamento: 961101 - TABELA CUSTOS LABOR/CT-UFES PADRÃO DER MARÇO/2020(LS=157,27; BDI=0%)
Órgão Cliente: DER-ES |  |  | Órgão Gerente: DER-ES |  |  | Data Base: Março/2020
Planilha: 1 - TABELA CUSTOS LABOR/CT-UFES PADRÃO DER MARÇO/2020(LS=157,27; BDI=0%)
Item: 141113 - Caixa de gordura em alv. bloco 9x19x39cm, dim. 60x60cm e Hmáx=1.0m, c/ tampa de ferro fundido, lastro concr. esp. 10cm, revest. intern. c/ chapisco e reboco impermeab., escavação, reaterro e parede int. em concreto | [6 empty] | Unidade: und
Base: LABOR |  | Código Base: '141113 |  | Fonte: LABOR |  |  | Versão: 3
MÃO DE OBRA | Unid | Código | Coefic. | C. Prod. | Pr. Prod. | Pr. Improd. | Pr. Unit. | Fator Ac. | Subtotal
AJUDANTE (LABOR) | H | '010101 | 0.506 | 1 | 5.67 | 0 | 14.59 | - | 7.383
CARPINTEIRO (LABOR) | H | '010111 | 0.26 | 1 | 6.72 | 0 | 17.29 | - | 4.495
ARMADOR (LABOR) | H | '010121 | 0.246 | 1 | 6.72 | 0 | 17.29 | - | 4.253
PEDREIRO (LABOR) | H | '010139 | 5.2672 | 1 | 6.72 | 0 | 17.29 | - | 91.07
SERVENTE (LABOR) | H | '010146 | 14.1992 | 1 | 4.94 | 0 | 12.71 | - | 180.472
SubTotal: | [8 empty] | 287.67
MATERIAL | Unid | Código | Coefic. | C. Prod. | Pr. Prod. | Pr. Improd. | Pr. Unit. | Fator Ac. | Subtotal
AREIA LAVADA MEDIA (LABOR) | M3 | '020503 | 0.16336 | 1 | 63.75 | 0 | 63.75 | - | 10.414
CAL HIDRATADO P/ ARGAMASSA CH III (LABOR) | KG | '020505 | 4.3424 | 1 | 0.68 | 0 | 0.68 | - | 2.953
CIMENTO PORTLAND CP III - 40 (LABOR) | KG | '020508 | 49.5659 | 1 | 0.32 | 0 | 0.32 | - | 15.861
BRITA 1 (LABOR) | M3 | '020517 | 0.022565 | 1 | 83.3 | 0 | 83.3 | - | 1.88
BRITA 2 (LABOR) | M3 | '020518 | 0.057061 | 1 | 83.3 | 0 | 83.3 | - | 4.753
SARRAFO DE MADEIRA PINUS 10 X 2.5CM (LABOR) | M | '020985 | 0.1 | 1 | 5.35 | 0 | 5.35 | - | 0.535
TABUA DE MADEIRA PINUS 30 X 2.5 CM (LABOR) | M | '020988 | 0.2 | 1 | 6.72 | 0 | 6.72 | - | 1.344
ACO CA-50 DE 8.0MM (LABOR) | KG | '021517 | 3.5522 | 1 | 3.86 | 0 | 3.86 | - | 13.712
BLOCO DE CONCRETO 9 X 19 X 39CM - VEDACAO (LABOR) | UN | '022502 | 36.764 | 1 | 1.69 | 0 | 1.69 | - | 62.131
SIKA 1 (LABOR) | KG | '024015 | 1.2 | 1 | 5.28 | 0 | 5.28 | - | 6.336
PREGO 18X27 (LABOR) | KG | '026569 | 0.03 | 1 | 7.35 | 0 | 7.35 | - | 0.221
ARAME RECOZIDO N.18 BWG (LABOR) | KG | '027010 | 0.0615 | 1 | 8.09 | 0 | 8.09 | - | 0.498
DESMOLDANTE PARA FORMAS (LABOR) | L | '028008 | 0.08 | 1 | 11.37 | 0 | 11.37 | - | 0.91
TAMPA DE FERRO FUNDIDO 40X40CM C/ INSCR - TRAFEGO LEVE (LABOR) | UN | '071894 | 1 | 1 | 144.34 | 0 | 144.34 | - | 144.34
SubTotal: | [8 empty] | 265.89
EQUIPAMENTO | Unid | Código | Coefic. | C. Prod. | Pr. Prod. | Pr. Improd. | Pr. Unit. | Fator Ac. | Subtotal
BETONEIRA 320 L (E301) (LABOR) | H | '080125 | 0.063974 | 1 | 28.9 | 13.48 | 28.9 | - | 1.849
SubTotal: | [8 empty] | 1.85
RESUMO
DISCRIMINAÇÃO |  |  | TAXA(%) | VALORES
Mão-de-Obra(A) |  |  | 157.27 | 287.67
Materiais(B) |  |  |  | 265.89
Equipamentos(C) |  |  |  | 1.85
Produção da Equipe(D) |  |  |  | 1
Custo Horário Total(A+C) |  |  |  | 289.52
Custo Unitário da Execução[(A/D)+(C/D)] = E |  |  |  | 289.52
Custo Direto Total(B+E) |  |  |  | 555.41
Bonificações e Despesas Indiretas - BDI |  |  | 0 | 0
CUSTO UNITÁRIO (Adotado) |  |  |  | 555.41
Orçamento: 961101 - TABELA CUSTOS LABOR/CT-UFES PADRÃO DER MARÇO/2020(LS=157,27; BDI=0%)
Órgão Cliente: DER-ES |  |  | Órgão Gerente: DER-ES |  |  | Data Base: Março/2020
Planilha: 1 - TABELA CUSTOS LABOR/CT-UFES PADRÃO DER MARÇO/2020(LS=157,27; BDI=0%)
Item: 141114 - Caixa retentora de mat. sólida em alv. bloco conc.9x19x39cm, dim.60x60cm e Hmáx=1m, c/ tampa de ferro fund., lastro conc. esp.10cm, revest. int. c/ chap. e reb. impermeab., esc. reaterro e parede int. em concreto | [6 empty] | Unidade: und
Base: LABOR |  | Código Base: '141114 |  | Fonte: LABOR |  |  | Versão: 2
MÃO DE OBRA | Unid | Código | Coefic. | C. Prod. | Pr. Prod. | Pr. Improd. | Pr. Unit. | Fator Ac. | Subtotal
AJUDANTE (LABOR) | H | '010101 | 0.3719 | 1 | 5.67 | 0 | 14.59 | - | 5.426
CARPINTEIRO (LABOR) | H | '010111 | 0.2015 | 1 | 6.72 | 0 | 17.29 | - | 3.484
ARMADOR (LABOR) | H | '010121 | 0.1704 | 1 | 6.72 | 0 | 17.29 | - | 2.946
PEDREIRO (LABOR) | H | '010139 | 5.2412 | 1 | 6.72 | 0 | 17.29 | - | 90.62
SERVENTE (LABOR) | H | '010146 | 14.0432 | 1 | 4.94 | 0 | 12.71 | - | 178.489
SubTotal: | [8 empty] | 280.96
MATERIAL | Unid | Código | Coefic. | C. Prod. | Pr. Prod. | Pr. Improd. | Pr. Unit. | Fator Ac. | Subtotal
AREIA LAVADA MEDIA (LABOR) | M3 | '020503 | 0.15527 | 1 | 63.75 | 0 | 63.75 | - | 9.898
CAL HIDRATADO P/ ARGAMASSA CH III (LABOR) | KG | '020505 | 4.3424 | 1 | 0.68 | 0 | 0.68 | - | 2.953
CIMENTO PORTLAND CP III - 40 (LABOR) | KG | '020508 | 45.1433 | 1 | 0.32 | 0 | 0.32 | - | 14.446
BRITA 1 (LABOR) | M3 | '020517 | 0.019146 | 1 | 83.3 | 0 | 83.3 | - | 1.595
BRITA 2 (LABOR) | M3 | '020518 | 0.049066 | 1 | 83.3 | 0 | 83.3 | - | 4.087
SARRAFO DE MADEIRA PINUS 10 X 2.5CM (LABOR) | M | '020985 | 0.0775 | 1 | 5.35 | 0 | 5.35 | - | 0.415
TABUA DE MADEIRA PINUS 30 X 2.5 CM (LABOR) | M | '020988 | 0.155 | 1 | 6.72 | 0 | 6.72 | - | 1.042
ACO CA-50 DE 8.0MM (LABOR) | KG | '021517 | 2.4655 | 1 | 3.86 | 0 | 3.86 | - | 9.517
BLOCO DE CONCRETO 9 X 19 X 39CM - VEDACAO (LABOR) | UN | '022502 | 36.764 | 1 | 1.69 | 0 | 1.69 | - | 62.131
SIKA 1 (LABOR) | KG | '024015 | 1.2 | 1 | 5.28 | 0 | 5.28 | - | 6.336
PREGO 18X27 (LABOR) | KG | '026569 | 0.02325 | 1 | 7.35 | 0 | 7.35 | - | 0.171
ARAME RECOZIDO N.18 BWG (LABOR) | KG | '027010 | 0.0426 | 1 | 8.09 | 0 | 8.09 | - | 0.345
DESMOLDANTE PARA FORMAS (LABOR) | L | '028008 | 0.062 | 1 | 11.37 | 0 | 11.37 | - | 0.705
TAMPA DE FERRO FUNDIDO 40X40CM C/ INSCR - TRAFEGO LEVE (LABOR) | UN | '071894 | 1 | 1 | 144.34 | 0 | 144.34 | - | 144.34
SubTotal: | [8 empty] | 257.98
EQUIPAMENTO | Unid | Código | Coefic. | C. Prod. | Pr. Prod. | Pr. Improd. | Pr. Unit. | Fator Ac. | Subtotal
BETONEIRA 320 L (E301) (LABOR) | H | '080125 | 0.054692 | 1 | 28.9 | 13.48 | 28.9 | - | 1.581
SubTotal: | [8 empty] | 1.58
RESUMO
DISCRIMINAÇÃO |  |  | TAXA(%) | VALORES
Mão-de-Obra(A) |  |  | 157.27 | 280.97
Materiais(B) |  |  |  | 257.98
Equipamentos(C) |  |  |  | 1.58
Produção da Equipe(D) |  |  |  | 1
Custo Horário Total(A+C) |  |  |  | 282.55
Custo Unitário da Execução[(A/D)+(C/D)] = E |  |  |  | 282.55
Custo Direto Total(B+E) |  |  |  | 540.53
Bonificações e Despesas Indiretas - BDI |  |  | 0 | 0
CUSTO UNITÁRIO (Adotado) |  |  |  | 540.53
Orçamento: 961101 - TABELA CUSTOS LABOR/CT-UFES PADRÃO DER MARÇO/2020(LS=157,27; BDI=0%)
Órgão Cliente: DER-ES |  |  | Órgão Gerente: DER-ES |  |  | Data Base: Março/2020
Planilha: 1 - TABELA CUSTOS LABOR/CT-UFES PADRÃO DER MARÇO/2020(LS=157,27; BDI=0%)
Item: 141210 - Tubo de aço galvanizado, inclusive conexões, diâm. 15mm (1/2") | [6 empty] | Unidade: m
Base: LABOR |  | Código Base: '141210 |  | Fonte: LABOR |  |  | Versão: 1
MÃO DE OBRA | Unid | Código | Coefic. | C. Prod. | Pr. Prod. | Pr. Improd. | Pr. Unit. | Fator Ac. | Subtotal
AJUDANTE (LABOR) | H | '010101 | 0.7 | 1 | 5.67 | 0 | 14.59 | - | 10.213
ENCANADOR (LABOR) | H | '010118 | 0.7 | 1 | 6.72 | 0 | 17.29 | - | 12.103
SubTotal: | [8 empty] | 22.32
MATERIAL | Unid | Código | Coefic. | C. Prod. | Pr. Prod. | Pr. Improd. | Pr. Unit. | Fator Ac. | Subtotal
TUBO DE ACO GALVANIZADO 21,30 X 2,25MM (1/2") LEVE (LABOR) | M | '060501 | 1.6 | 1 | 10.56 | 0 | 10.56 | - | 16.896
FITA DE VEDACAO 18MM X 50M (LABOR) | M | '069512 | 0.47 | 1 | 0.19 | 0 | 0.19 | - | 0.089
SubTotal: | [8 empty] | 16.98
RESUMO
DISCRIMINAÇÃO |  |  | TAXA(%) | VALORES
Mão-de-Obra(A) |  |  | 157.27 | 22.32
Materiais(B) |  |  |  | 16.99
Equipamentos(C) |  |  |  | 0
Produção da Equipe(D) |  |  |  | 1
Custo Horário Total(A+C) |  |  |  | 22.32
Custo Unitário da Execução[(A/D)+(C/D)] = E |  |  |  | 22.32
Custo Direto Total(B+E) |  |  |  | 39.31
Bonificações e Despesas Indiretas - BDI |  |  | 0 | 0
CUSTO UNITÁRIO (Adotado) |  |  |  | 39.31
Orçamento: 961101 - TABELA CUSTOS LABOR/CT-UFES PADRÃO DER MARÇO/2020(LS=157,27; BDI=0%)
Órgão Cliente: DER-ES |  |  | Órgão Gerente: DER-ES |  |  | Data Base: Março/2020
Planilha: 1 - TABELA CUSTOS LABOR/CT-UFES PADRÃO DER MARÇO/2020(LS=157,27; BDI=0%)
Item: 141211 - Tubo de aço galvanizado, inclusive conexões, diâm. 20mm (3/4") | [6 empty] | Unidade: m
Base: LABOR |  | Código Base: '141211 |  | Fonte: LABOR |  |  | Versão: 1
MÃO DE OBRA | Unid | Código | Coefic. | C. Prod. | Pr. Prod. | Pr. Improd. | Pr. Unit. | Fator Ac. | Subtotal
AJUDANTE (LABOR) | H | '010101 | 0.8 | 1 | 5.67 | 0 | 14.59 | - | 11.672
ENCANADOR (LABOR) | H | '010118 | 0.8 | 1 | 6.72 | 0 | 17.29 | - | 13.832
SubTotal: | [8 empty] | 25.5
MATERIAL | Unid | Código | Coefic. | C. Prod. | Pr. Prod. | Pr. Improd. | Pr. Unit. | Fator Ac. | Subtotal
TUBO DE ACO GALVANIZADO 26,90 X 2,25MM (3/4") LEVE (LABOR) | M | '060502 | 1.6 | 1 | 13.35 | 0 | 13.35 | - | 21.36
FITA DE VEDACAO 18MM X 50M (LABOR) | M | '069512 | 0.56 | 1 | 0.19 | 0 | 0.19 | - | 0.106
SubTotal: | [8 empty] | 21.47
RESUMO
DISCRIMINAÇÃO |  |  | TAXA(%) | VALORES
Mão-de-Obra(A) |  |  | 157.27 | 25.5
Materiais(B) |  |  |  | 21.47
Equipamentos(C) |  |  |  | 0
Produção da Equipe(D) |  |  |  | 1
Custo Horário Total(A+C) |  |  |  | 25.5
Custo Unitário da Execução[(A/D)+(C/D)] = E |  |  |  | 25.5
Custo Direto Total(B+E) |  |  |  | 46.97
Bonificações e Despesas Indiretas - BDI |  |  | 0 | 0
CUSTO UNITÁRIO (Adotado) |  |  |  | 46.97
Orçamento: 961101 - TABELA CUSTOS LABOR/CT-UFES PADRÃO DER MARÇO/2020(LS=157,27; BDI=0%)
Órgão Cliente: DER-ES |  |  | Órgão Gerente: DER-ES |  |  | Data Base: Março/2020
Planilha: 1 - TABELA CUSTOS LABOR/CT-UFES PADRÃO DER MARÇO/2020(LS=157,27; BDI=0%)
Item: 141212 - Tubo de aço galvanizado, inclusive conexões, diâm. 25mm (1") | [6 empty] | Unidade: m
Base: LABOR |  | Código Base: '141212 |  | Fonte: LABOR |  |  | Versão: 1
MÃO DE OBRA | Unid | Código | Coefic. | C. Prod. | Pr. Prod. | Pr. Improd. | Pr. Unit. | Fator Ac. | Subtotal
AJUDANTE (LABOR) | H | '010101 | 1.1 | 1 | 5.67 | 0 | 14.59 | - | 16.049
ENCANADOR (LABOR) | H | '010118 | 1.1 | 1 | 6.72 | 0 | 17.29 | - | 19.019
SubTotal: | [8 empty] | 35.07
MATERIAL | Unid | Código | Coefic. | C. Prod. | Pr. Prod. | Pr. Improd. | Pr. Unit. | Fator Ac. | Subtotal
TUBO DE ACO GALVANIZADO 33,40 X 2,65MM (1") LEVE (LABOR) | M | '060503 | 1.5 | 1 | 18.63 | 0 | 18.63 | - | 27.945
FITA DE VEDACAO 18MM X 50M (LABOR) | M | '069512 | 0.72 | 1 | 0.19 | 0 | 0.19 | - | 0.137
SubTotal: | [8 empty] | 28.08
RESUMO
DISCRIMINAÇÃO |  |  | TAXA(%) | VALORES
Mão-de-Obra(A) |  |  | 157.27 | 35.07
Materiais(B) |  |  |  | 28.08
Equipamentos(C) |  |  |  | 0
Produção da Equipe(D) |  |  |  | 1
Custo Horário Total(A+C) |  |  |  | 35.07
Custo Unitário da Execução[(A/D)+(C/D)] = E |  |  |  | 35.07
Custo Direto Total(B+E) |  |  |  | 63.15
Bonificações e Despesas Indiretas - BDI |  |  | 0 | 0
CUSTO UNITÁRIO (Adotado) |  |  |  | 63.15
Orçamento: 961101 - TABELA CUSTOS LABOR/CT-UFES PADRÃO DER MARÇO/2020(LS=157,27; BDI=0%)
Órgão Cliente: DER-ES |  |  | Órgão Gerente: DER-ES |  |  | Data Base: Março/2020
Planilha: 1 - TABELA CUSTOS LABOR/CT-UFES PADRÃO DER MARÇO/2020(LS=157,27; BDI=0%)
Item: 141213 - Tubo de aço galvanizado, inclusive conexões, diâm. 32mm (11/4") | [6 empty] | Unidade: m
Base: LABOR |  | Código Base: '141213 |  | Fonte: LABOR |  |  | Versão: 1
MÃO DE OBRA | Unid | Código | Coefic. | C. Prod. | Pr. Prod. | Pr. Improd. | Pr. Unit. | Fator Ac. | Subtotal
AJUDANTE (LABOR) | H | '010101 | 1.2 | 1 | 5.67 | 0 | 14.59 | - | 17.508
ENCANADOR (LABOR) | H | '010118 | 1.2 | 1 | 6.72 | 0 | 17.29 | - | 20.748
SubTotal: | [8 empty] | 38.26
MATERIAL | Unid | Código | Coefic. | C. Prod. | Pr. Prod. | Pr. Improd. | Pr. Unit. | Fator Ac. | Subtotal
TUBO DE ACO GALVANIZADO 42,40 X 2,65MM (1 1/4") LEVE (LABOR) | M | '060504 | 1.5 | 1 | 24.22 | 0 | 24.22 | - | 36.33
FITA DE VEDACAO 18MM X 50M (LABOR) | M | '069512 | 0.9 | 1 | 0.19 | 0 | 0.19 | - | 0.171
SubTotal: | [8 empty] | 36.5
RESUMO
DISCRIMINAÇÃO |  |  | TAXA(%) | VALORES
Mão-de-Obra(A) |  |  | 157.27 | 38.26
Materiais(B) |  |  |  | 36.5
Equipamentos(C) |  |  |  | 0
Produção da Equipe(D) |  |  |  | 1
Custo Horário Total(A+C) |  |  |  | 38.26
Custo Unitário da Execução[(A/D)+(C/D)] = E |  |  |  | 38.26
Custo Direto Total(B+E) |  |  |  | 74.76
Bonificações e Despesas Indiretas - BDI |  |  | 0 | 0
CUSTO UNITÁRIO (Adotado) |  |  |  | 74.76
Orçamento: 961101 - TABELA CUSTOS LABOR/CT-UFES PADRÃO DER MARÇO/2020(LS=157,27; BDI=0%)
Órgão Cliente: DER-ES |  |  | Órgão Gerente: DER-ES |  |  | Data Base: Março/2020
Planilha: 1 - TABELA CUSTOS LABOR/CT-UFES PADRÃO DER MARÇO/2020(LS=157,27; BDI=0%)
Item: 141214 - Tubo de aço galvanizado, inclusive conexões, diâm. 40mm (11/2") | [6 empty] | Unidade: m
Base: LABOR |  | Código Base: '141214 |  | Fonte: LABOR |  |  | Versão: 1
MÃO DE OBRA | Unid | Código | Coefic. | C. Prod. | Pr. Prod. | Pr. Improd. | Pr. Unit. | Fator Ac. | Subtotal
AJUDANTE (LABOR) | H | '010101 | 1.4 | 1 | 5.67 | 0 | 14.59 | - | 20.426
ENCANADOR (LABOR) | H | '010118 | 1.4 | 1 | 6.72 | 0 | 17.29 | - | 24.206
SubTotal: | [8 empty] | 44.63
MATERIAL | Unid | Código | Coefic. | C. Prod. | Pr. Prod. | Pr. Improd. | Pr. Unit. | Fator Ac. | Subtotal
TUBO DE ACO GALVANIZADO 48,30 X 3,00MM (1 1/2") LEVE (LABOR) | M | '060505 | 1.4 | 1 | 30.56 | 0 | 30.56 | - | 42.784
FITA DE VEDACAO 18MM X 50M (LABOR) | M | '069512 | 1.13 | 1 | 0.19 | 0 | 0.19 | - | 0.215
SubTotal: | [8 empty] | 43
RESUMO
DISCRIMINAÇÃO |  |  | TAXA(%) | VALORES
Mão-de-Obra(A) |  |  | 157.27 | 44.63
Materiais(B) |  |  |  | 43
Equipamentos(C) |  |  |  | 0
Produção da Equipe(D) |  |  |  | 1
Custo Horário Total(A+C) |  |  |  | 44.63
Custo Unitário da Execução[(A/D)+(C/D)] = E |  |  |  | 44.63
Custo Direto Total(B+E) |  |  |  | 87.63
Bonificações e Despesas Indiretas - BDI |  |  | 0 | 0
CUSTO UNITÁRIO (Adotado) |  |  |  | 87.63
Orçamento: 961101 - TABELA CUSTOS LABOR/CT-UFES PADRÃO DER MARÇO/2020(LS=157,27; BDI=0%)
Órgão Cliente: DER-ES |  |  | Órgão Gerente: DER-ES |  |  | Data Base: Março/2020
Planilha: 1 - TABELA CUSTOS LABOR/CT-UFES PADRÃO DER MARÇO/2020(LS=157,27; BDI=0%)
Item: 141215 - Tubo de aço galvanizado, inclusive conexões, diâm. 50mm (2") | [6 empty] | Unidade: m
Base: LABOR |  | Código Base: '141215 |  | Fonte: LABOR |  |  | Versão: 1
MÃO DE OBRA | Unid | Código | Coefic. | C. Prod. | Pr. Prod. | Pr. Improd. | Pr. Unit. | Fator Ac. | Subtotal
AJUDANTE (LABOR) | H | '010101 | 1.6 | 1 | 5.67 | 0 | 14.59 | - | 23.344
ENCANADOR (LABOR) | H | '010118 | 1.6 | 1 | 6.72 | 0 | 17.29 | - | 27.664
SubTotal: | [8 empty] | 51.01
MATERIAL | Unid | Código | Coefic. | C. Prod. | Pr. Prod. | Pr. Improd. | Pr. Unit. | Fator Ac. | Subtotal
TUBO DE ACO GALVANIZADO 60,30 X 3,00MM (2") LEVE (LABOR) | M | '060506 | 1.4 | 1 | 39.47 | 0 | 39.47 | - | 55.258
FITA DE VEDACAO 18MM X 50M (LABOR) | M | '069512 | 1.36 | 1 | 0.19 | 0 | 0.19 | - | 0.258
SubTotal: | [8 empty] | 55.52
RESUMO
DISCRIMINAÇÃO |  |  | TAXA(%) | VALORES
Mão-de-Obra(A) |  |  | 157.27 | 51.01
Materiais(B) |  |  |  | 55.52
Equipamentos(C) |  |  |  | 0
Produção da Equipe(D) |  |  |  | 1
Custo Horário Total(A+C) |  |  |  | 51.01
Custo Unitário da Execução[(A/D)+(C/D)] = E |  |  |  | 51.01
Custo Direto Total(B+E) |  |  |  | 106.53
Bonificações e Despesas Indiretas - BDI |  |  | 0 | 0
CUSTO UNITÁRIO (Adotado) |  |  |  | 106.53
Orçamento: 961101 - TABELA CUSTOS LABOR/CT-UFES PADRÃO DER MARÇO/2020(LS=157,27; BDI=0%)
Órgão Cliente: DER-ES |  |  | Órgão Gerente: DER-ES |  |  | Data Base: Março/2020
Planilha: 1 - TABELA CUSTOS LABOR/CT-UFES PADRÃO DER MARÇO/2020(LS=157,27; BDI=0%)
Item: 141216 - Tubo de aço galvanizado, inclusive conexões, diâm. 65mm (21/2") | [6 empty] | Unidade: m
Base: LABOR |  | Código Base: '141216 |  | Fonte: LABOR |  |  | Versão: 1
MÃO DE OBRA | Unid | Código | Coefic. | C. Prod. | Pr. Prod. | Pr. Improd. | Pr. Unit. | Fator Ac. | Subtotal
AJUDANTE (LABOR) | H | '010101 | 1.8 | 1 | 5.67 | 0 | 14.59 | - | 26.262
ENCANADOR (LABOR) | H | '010118 | 1.8 | 1 | 6.72 | 0 | 17.29 | - | 31.122
SubTotal: | [8 empty] | 57.38
MATERIAL | Unid | Código | Coefic. | C. Prod. | Pr. Prod. | Pr. Improd. | Pr. Unit. | Fator Ac. | Subtotal
TUBO DE ACO GALVANIZADO 76,10 X 3,35MM (2 1/2") LEVE (LABOR) | M | '060507 | 1.4 | 1 | 53.27 | 0 | 53.27 | - | 74.578
FITA DE VEDACAO 18MM X 50M (LABOR) | M | '069512 | 1.69 | 1 | 0.19 | 0 | 0.19 | - | 0.321
SubTotal: | [8 empty] | 74.9
RESUMO
DISCRIMINAÇÃO |  |  | TAXA(%) | VALORES
Mão-de-Obra(A) |  |  | 157.27 | 57.38
Materiais(B) |  |  |  | 74.9
Equipamentos(C) |  |  |  | 0
Produção da Equipe(D) |  |  |  | 1
Custo Horário Total(A+C) |  |  |  | 57.38
Custo Unitário da Execução[(A/D)+(C/D)] = E |  |  |  | 57.38
Custo Direto Total(B+E) |  |  |  | 132.28
Bonificações e Despesas Indiretas - BDI |  |  | 0 | 0
CUSTO UNITÁRIO (Adotado) |  |  |  | 132.28
Orçamento: 961101 - TABELA CUSTOS LABOR/CT-UFES PADRÃO DER MARÇO/2020(LS=157,27; BDI=0%)
Órgão Cliente: DER-ES |  |  | Órgão Gerente: DER-ES |  |  | Data Base: Março/2020
Planilha: 1 - TABELA CUSTOS LABOR/CT-UFES PADRÃO DER MARÇO/2020(LS=157,27; BDI=0%)
Item: 141217 - Tubo de aço galvanizado, inclusive conexões, diâm. 80mm (3") | [6 empty] | Unidade: m
Base: LABOR |  | Código Base: '141217 |  | Fonte: LABOR |  |  | Versão: 1
MÃO DE OBRA | Unid | Código | Coefic. | C. Prod. | Pr. Prod. | Pr. Improd. | Pr. Unit. | Fator Ac. | Subtotal
AJUDANTE (LABOR) | H | '010101 | 2 | 1 | 5.67 | 0 | 14.59 | - | 29.18
ENCANADOR (LABOR) | H | '010118 | 2 | 1 | 6.72 | 0 | 17.29 | - | 34.58
SubTotal: | [8 empty] | 63.76
MATERIAL | Unid | Código | Coefic. | C. Prod. | Pr. Prod. | Pr. Improd. | Pr. Unit. | Fator Ac. | Subtotal
TUBO DE ACO GALVANIZADO 88,90 X 3,35MM (3") LEVE (LABOR) | M | '060508 | 1.3 | 1 | 63.84 | 0 | 63.84 | - | 82.992
FITA DE VEDACAO 18MM X 50M (LABOR) | M | '069512 | 1.92 | 1 | 0.19 | 0 | 0.19 | - | 0.365
SubTotal: | [8 empty] | 83.36
RESUMO
DISCRIMINAÇÃO |  |  | TAXA(%) | VALORES
Mão-de-Obra(A) |  |  | 157.27 | 63.76
Materiais(B) |  |  |  | 83.36
Equipamentos(C) |  |  |  | 0
Produção da Equipe(D) |  |  |  | 1
Custo Horário Total(A+C) |  |  |  | 63.76
Custo Unitário da Execução[(A/D)+(C/D)] = E |  |  |  | 63.76
Custo Direto Total(B+E) |  |  |  | 147.12
Bonificações e Despesas Indiretas - BDI |  |  | 0 | 0
CUSTO UNITÁRIO (Adotado) |  |  |  | 147.12
Orçamento: 961101 - TABELA CUSTOS LABOR/CT-UFES PADRÃO DER MARÇO/2020(LS=157,27; BDI=0%)
Órgão Cliente: DER-ES |  |  | Órgão Gerente: DER-ES |  |  | Data Base: Março/2020
Planilha: 1 - TABELA CUSTOS LABOR/CT-UFES PADRÃO DER MARÇO/2020(LS=157,27; BDI=0%)
Item: 141218 - Tubo de aço galvanizado, inclusive conexões, diâm. 100mm(4") | [6 empty] | Unidade: m
Base: LABOR |  | Código Base: '141218 |  | Fonte: LABOR |  |  | Versão: 1
MÃO DE OBRA | Unid | Código | Coefic. | C. Prod. | Pr. Prod. | Pr. Improd. | Pr. Unit. | Fator Ac. | Subtotal
AJUDANTE (LABOR) | H | '010101 | 2.2 | 1 | 5.67 | 0 | 14.59 | - | 32.098
ENCANADOR (LABOR) | H | '010118 | 2.2 | 1 | 6.72 | 0 | 17.29 | - | 38.038
SubTotal: | [8 empty] | 70.14
MATERIAL | Unid | Código | Coefic. | C. Prod. | Pr. Prod. | Pr. Improd. | Pr. Unit. | Fator Ac. | Subtotal
TUBO DE ACO GALVANIZADO 114,30 X 3,75MM (4") LEVE (LABOR) | M | '060509 | 1.3 | 1 | 88.5 | 0 | 88.5 | - | 115.05
FITA DE VEDACAO 18MM X 50M (LABOR) | M | '069512 | 2.48 | 1 | 0.19 | 0 | 0.19 | - | 0.471
SubTotal: | [8 empty] | 115.52
RESUMO
DISCRIMINAÇÃO |  |  | TAXA(%) | VALORES
Mão-de-Obra(A) |  |  | 157.27 | 70.14
Materiais(B) |  |  |  | 115.52
Equipamentos(C) |  |  |  | 0
Produção da Equipe(D) |  |  |  | 1
Custo Horário Total(A+C) |  |  |  | 70.14
Custo Unitário da Execução[(A/D)+(C/D)] = E |  |  |  | 70.14
Custo Direto Total(B+E) |  |  |  | 185.66
Bonificações e Despesas Indiretas - BDI |  |  | 0 | 0
CUSTO UNITÁRIO (Adotado) |  |  |  | 185.66
Orçamento: 961101 - TABELA CUSTOS LABOR/CT-UFES PADRÃO DER MARÇO/2020(LS=157,27; BDI=0%)
Órgão Cliente: DER-ES |  |  | Órgão Gerente: DER-ES |  |  | Data Base: Março/2020
Planilha: 1 - TABELA CUSTOS LABOR/CT-UFES PADRÃO DER MARÇO/2020(LS=157,27; BDI=0%)
Item: 141409 - Tubo de PVC rígido soldável marrom, diâm. 20mm (1/2"), inclusive conexões | [6 empty] | Unidade: m
Base: LABOR |  | Código Base: '141409 |  | Fonte: LABOR |  |  | Versão: 1
MÃO DE OBRA | Unid | Código | Coefic. | C. Prod. | Pr. Prod. | Pr. Improd. | Pr. Unit. | Fator Ac. | Subtotal
AJUDANTE (LABOR) | H | '010101 | 0.35 | 1 | 5.67 | 0 | 14.59 | - | 5.107
ENCANADOR (LABOR) | H | '010118 | 0.35 | 1 | 6.72 | 0 | 17.29 | - | 6.052
SubTotal: | [8 empty] | 11.16
MATERIAL | Unid | Código | Coefic. | C. Prod. | Pr. Prod. | Pr. Improd. | Pr. Unit. | Fator Ac. | Subtotal
TUBO DE PVC SOLDAVEL DE 20MM (LABOR) | M | '062501 | 1.6 | 1 | 2.02 | 0 | 2.02 | - | 3.232
ADESIVO PARA TUBO DE PVC RIGIDO (LABOR) | KG | '069513 | 0.0006 | 1 | 42.35 | 0 | 42.35 | - | 0.025
SOLUCAO LIMPADORA PARA PVC RIGIDO (LABOR) | L | '069514 | 0.0003 | 1 | 33.93 | 0 | 33.93 | - | 0.01
SubTotal: | [8 empty] | 3.27
RESUMO
DISCRIMINAÇÃO |  |  | TAXA(%) | VALORES
Mão-de-Obra(A) |  |  | 157.27 | 11.16
Materiais(B) |  |  |  | 3.27
Equipamentos(C) |  |  |  | 0
Produção da Equipe(D) |  |  |  | 1
Custo Horário Total(A+C) |  |  |  | 11.16
Custo Unitário da Execução[(A/D)+(C/D)] = E |  |  |  | 11.16
Custo Direto Total(B+E) |  |  |  | 14.43
Bonificações e Despesas Indiretas - BDI |  |  | 0 | 0
CUSTO UNITÁRIO (Adotado) |  |  |  | 14.43
Orçamento: 961101 - TABELA CUSTOS LABOR/CT-UFES PADRÃO DER MARÇO/2020(LS=157,27; BDI=0%)
Órgão Cliente: DER-ES |  |  | Órgão Gerente: DER-ES |  |  | Data Base: Março/2020
Planilha: 1 - TABELA CUSTOS LABOR/CT-UFES PADRÃO DER MARÇO/2020(LS=157,27; BDI=0%)
Item: 141410 - Tubo de PVC rígido soldável marrom, diâm. 25mm (3/4"), inclusive conexões | [6 empty] | Unidade: m
Base: LABOR |  | Código Base: '141410 |  | Fonte: LABOR |  |  | Versão: 1
MÃO DE OBRA | Unid | Código | Coefic. | C. Prod. | Pr. Prod. | Pr. Improd. | Pr. Unit. | Fator Ac. | Subtotal
AJUDANTE (LABOR) | H | '010101 | 0.4 | 1 | 5.67 | 0 | 14.59 | - | 5.836
ENCANADOR (LABOR) | H | '010118 | 0.4 | 1 | 6.72 | 0 | 17.29 | - | 6.916
SubTotal: | [8 empty] | 12.75
MATERIAL | Unid | Código | Coefic. | C. Prod. | Pr. Prod. | Pr. Improd. | Pr. Unit. | Fator Ac. | Subtotal
TUBO DE PVC SOLDAVEL DE 25MM (LABOR) | M | '062502 | 1.6 | 1 | 2.8 | 0 | 2.8 | - | 4.48
ADESIVO PARA TUBO DE PVC RIGIDO (LABOR) | KG | '069513 | 0.0008 | 1 | 42.35 | 0 | 42.35 | - | 0.034
SOLUCAO LIMPADORA PARA PVC RIGIDO (LABOR) | L | '069514 | 0.0003 | 1 | 33.93 | 0 | 33.93 | - | 0.01
SubTotal: | [8 empty] | 4.52
RESUMO
DISCRIMINAÇÃO |  |  | TAXA(%) | VALORES
Mão-de-Obra(A) |  |  | 157.27 | 12.75
Materiais(B) |  |  |  | 4.52
Equipamentos(C) |  |  |  | 0
Produção da Equipe(D) |  |  |  | 1
Custo Horário Total(A+C) |  |  |  | 12.75
Custo Unitário da Execução[(A/D)+(C/D)] = E |  |  |  | 12.75
Custo Direto Total(B+E) |  |  |  | 17.27
Bonificações e Despesas Indiretas - BDI |  |  | 0 | 0
CUSTO UNITÁRIO (Adotado) |  |  |  | 17.27
Orçamento: 961101 - TABELA CUSTOS LABOR/CT-UFES PADRÃO DER MARÇO/2020(LS=157,27; BDI=0%)
Órgão Cliente: DER-ES |  |  | Órgão Gerente: DER-ES |  |  | Data Base: Março/2020
Planilha: 1 - TABELA CUSTOS LABOR/CT-UFES PADRÃO DER MARÇO/2020(LS=157,27; BDI=0%)
Item: 141411 - Tubo de PVC rigido soldável marrom, diâm. 32mm (1"), inclusive conexões | [6 empty] | Unidade: m
Base: LABOR |  | Código Base: '141411 |  | Fonte: LABOR |  |  | Versão: 1
MÃO DE OBRA | Unid | Código | Coefic. | C. Prod. | Pr. Prod. | Pr. Improd. | Pr. Unit. | Fator Ac. | Subtotal
AJUDANTE (LABOR) | H | '010101 | 0.45 | 1 | 5.67 | 0 | 14.59 | - | 6.566
ENCANADOR (LABOR) | H | '010118 | 0.45 | 1 | 6.72 | 0 | 17.29 | - | 7.781
SubTotal: | [8 empty] | 14.35
MATERIAL | Unid | Código | Coefic. | C. Prod. | Pr. Prod. | Pr. Improd. | Pr. Unit. | Fator Ac. | Subtotal
TUBO DE PVC SOLDAVEL DE 32MM (LABOR) | M | '062503 | 1.5 | 1 | 6.47 | 0 | 6.47 | - | 9.705
ADESIVO PARA TUBO DE PVC RIGIDO (LABOR) | KG | '069513 | 0.0011 | 1 | 42.35 | 0 | 42.35 | - | 0.047
SOLUCAO LIMPADORA PARA PVC RIGIDO (LABOR) | L | '069514 | 0.0005 | 1 | 33.93 | 0 | 33.93 | - | 0.017
SubTotal: | [8 empty] | 9.77
RESUMO
DISCRIMINAÇÃO |  |  | TAXA(%) | VALORES
Mão-de-Obra(A) |  |  | 157.27 | 14.35
Materiais(B) |  |  |  | 9.77
Equipamentos(C) |  |  |  | 0
Produção da Equipe(D) |  |  |  | 1
Custo Horário Total(A+C) |  |  |  | 14.35
Custo Unitário da Execução[(A/D)+(C/D)] = E |  |  |  | 14.35
Custo Direto Total(B+E) |  |  |  | 24.12
Bonificações e Despesas Indiretas - BDI |  |  | 0 | 0
CUSTO UNITÁRIO (Adotado) |  |  |  | 24.12
Orçamento: 961101 - TABELA CUSTOS LABOR/CT-UFES PADRÃO DER MARÇO/2020(LS=157,27; BDI=0%)
Órgão Cliente: DER-ES |  |  | Órgão Gerente: DER-ES |  |  | Data Base: Março/2020
Planilha: 1 - TABELA CUSTOS LABOR/CT-UFES PADRÃO DER MARÇO/2020(LS=157,27; BDI=0%)
Item: 141412 - Tubo de PVC rígido soldável marrom, diâm. 40mm (11/4"), inclusive conexões | [6 empty] | Unidade: m
Base: LABOR |  | Código Base: '141412 |  | Fonte: LABOR |  |  | Versão: 1
MÃO DE OBRA | Unid | Código | Coefic. | C. Prod. | Pr. Prod. | Pr. Improd. | Pr. Unit. | Fator Ac. | Subtotal
AJUDANTE (LABOR) | H | '010101 | 0.5 | 1 | 5.67 | 0 | 14.59 | - | 7.295
ENCANADOR (LABOR) | H | '010118 | 0.5 | 1 | 6.72 | 0 | 17.29 | - | 8.645
SubTotal: | [8 empty] | 15.94
MATERIAL | Unid | Código | Coefic. | C. Prod. | Pr. Prod. | Pr. Improd. | Pr. Unit. | Fator Ac. | Subtotal
TUBO DE PVC SOLDAVEL DE 40MM (LABOR) | M | '062504 | 1.5 | 1 | 8.9 | 0 | 8.9 | - | 13.35
ADESIVO PARA TUBO DE PVC RIGIDO (LABOR) | KG | '069513 | 0.0012 | 1 | 42.35 | 0 | 42.35 | - | 0.051
SOLUCAO LIMPADORA PARA PVC RIGIDO (LABOR) | L | '069514 | 0.0005 | 1 | 33.93 | 0 | 33.93 | - | 0.017
SubTotal: | [8 empty] | 13.42
RESUMO
DISCRIMINAÇÃO |  |  | TAXA(%) | VALORES
Mão-de-Obra(A) |  |  | 157.27 | 15.94
Materiais(B) |  |  |  | 13.42
Equipamentos(C) |  |  |  | 0
Produção da Equipe(D) |  |  |  | 1
Custo Horário Total(A+C) |  |  |  | 15.94
Custo Unitário da Execução[(A/D)+(C/D)] = E |  |  |  | 15.94
Custo Direto Total(B+E) |  |  |  | 29.36
Bonificações e Despesas Indiretas - BDI |  |  | 0 | 0
CUSTO UNITÁRIO (Adotado) |  |  |  | 29.36
Orçamento: 961101 - TABELA CUSTOS LABOR/CT-UFES PADRÃO DER MARÇO/2020(LS=157,27; BDI=0%)
Órgão Cliente: DER-ES |  |  | Órgão Gerente: DER-ES |  |  | Data Base: Março/2020
Planilha: 1 - TABELA CUSTOS LABOR/CT-UFES PADRÃO DER MARÇO/2020(LS=157,27; BDI=0%)
Item: 141413 - Tubo de PVC rígido soldável marrom, diâm. 50mm (11/2"), inclusive conexões | [6 empty] | Unidade: m
Base: LABOR |  | Código Base: '141413 |  | Fonte: LABOR |  |  | Versão: 1
MÃO DE OBRA | Unid | Código | Coefic. | C. Prod. | Pr. Prod. | Pr. Improd. | Pr. Unit. | Fator Ac. | Subtotal
AJUDANTE (LABOR) | H | '010101 | 0.6 | 1 | 5.67 | 0 | 14.59 | - | 8.754
ENCANADOR (LABOR) | H | '010118 | 0.6 | 1 | 6.72 | 0 | 17.29 | - | 10.374
SubTotal: | [8 empty] | 19.13
MATERIAL | Unid | Código | Coefic. | C. Prod. | Pr. Prod. | Pr. Improd. | Pr. Unit. | Fator Ac. | Subtotal
TUBO DE PVC SOLDAVEL DE 50MM (LABOR) | M | '062505 | 1.4 | 1 | 10.13 | 0 | 10.13 | - | 14.182
ADESIVO PARA TUBO DE PVC RIGIDO (LABOR) | KG | '069513 | 0.0017 | 1 | 42.35 | 0 | 42.35 | - | 0.072
SOLUCAO LIMPADORA PARA PVC RIGIDO (LABOR) | L | '069514 | 0.0007 | 1 | 33.93 | 0 | 33.93 | - | 0.024
SubTotal: | [8 empty] | 14.28
RESUMO
DISCRIMINAÇÃO |  |  | TAXA(%) | VALORES
Mão-de-Obra(A) |  |  | 157.27 | 19.13
Materiais(B) |  |  |  | 14.28
Equipamentos(C) |  |  |  | 0
Produção da Equipe(D) |  |  |  | 1
Custo Horário Total(A+C) |  |  |  | 19.13
Custo Unitário da Execução[(A/D)+(C/D)] = E |  |  |  | 19.13
Custo Direto Total(B+E) |  |  |  | 33.41
Bonificações e Despesas Indiretas - BDI |  |  | 0 | 0
CUSTO UNITÁRIO (Adotado) |  |  |  | 33.41
Orçamento: 961101 - TABELA CUSTOS LABOR/CT-UFES PADRÃO DER MARÇO/2020(LS=157,27; BDI=0%)
Órgão Cliente: DER-ES |  |  | Órgão Gerente: DER-ES |  |  | Data Base: Março/2020
Planilha: 1 - TABELA CUSTOS LABOR/CT-UFES PADRÃO DER MARÇO/2020(LS=157,27; BDI=0%)
Item: 141414 - Tubo de PVC rígido soldável marrom, diâm. 60mm (2"), inclusive conexões | [6 empty] | Unidade: m
Base: LABOR |  | Código Base: '141414 |  | Fonte: LABOR |  |  | Versão: 1
MÃO DE OBRA | Unid | Código | Coefic. | C. Prod. | Pr. Prod. | Pr. Improd. | Pr. Unit. | Fator Ac. | Subtotal
AJUDANTE (LABOR) | H | '010101 | 0.7 | 1 | 5.67 | 0 | 14.59 | - | 10.213
ENCANADOR (LABOR) | H | '010118 | 0.7 | 1 | 6.72 | 0 | 17.29 | - | 12.103
SubTotal: | [8 empty] | 22.32
MATERIAL | Unid | Código | Coefic. | C. Prod. | Pr. Prod. | Pr. Improd. | Pr. Unit. | Fator Ac. | Subtotal
TUBO DE PVC SOLDAVEL DE 60MM (LABOR) | M | '062506 | 1.4 | 1 | 18.92 | 0 | 18.92 | - | 26.488
ADESIVO PARA TUBO DE PVC RIGIDO (LABOR) | KG | '069513 | 0.0022 | 1 | 42.35 | 0 | 42.35 | - | 0.093
SOLUCAO LIMPADORA PARA PVC RIGIDO (LABOR) | L | '069514 | 0.0008 | 1 | 33.93 | 0 | 33.93 | - | 0.027
SubTotal: | [8 empty] | 26.61
RESUMO
DISCRIMINAÇÃO |  |  | TAXA(%) | VALORES
Mão-de-Obra(A) |  |  | 157.27 | 22.32
Materiais(B) |  |  |  | 26.61
Equipamentos(C) |  |  |  | 0
Produção da Equipe(D) |  |  |  | 1
Custo Horário Total(A+C) |  |  |  | 22.32
Custo Unitário da Execução[(A/D)+(C/D)] = E |  |  |  | 22.32
Custo Direto Total(B+E) |  |  |  | 48.93
Bonificações e Despesas Indiretas - BDI |  |  | 0 | 0
CUSTO UNITÁRIO (Adotado) |  |  |  | 48.93
Orçamento: 961101 - TABELA CUSTOS LABOR/CT-UFES PADRÃO DER MARÇO/2020(LS=157,27; BDI=0%)
Órgão Cliente: DER-ES |  |  | Órgão Gerente: DER-ES |  |  | Data Base: Março/2020
Planilha: 1 - TABELA CUSTOS LABOR/CT-UFES PADRÃO DER MARÇO/2020(LS=157,27; BDI=0%)
Item: 141415 - Tubo de PVC rígido soldável marrom, diâm. 75mm (21/2"), inclusive conexões | [6 empty] | Unidade: m
Base: LABOR |  | Código Base: '141415 |  | Fonte: LABOR |  |  | Versão: 1
MÃO DE OBRA | Unid | Código | Coefic. | C. Prod. | Pr. Prod. | Pr. Improd. | Pr. Unit. | Fator Ac. | Subtotal
AJUDANTE (LABOR) | H | '010101 | 0.9 | 1 | 5.67 | 0 | 14.59 | - | 13.131
ENCANADOR (LABOR) | H | '010118 | 0.9 | 1 | 6.72 | 0 | 17.29 | - | 15.561
SubTotal: | [8 empty] | 28.69
MATERIAL | Unid | Código | Coefic. | C. Prod. | Pr. Prod. | Pr. Improd. | Pr. Unit. | Fator Ac. | Subtotal
TUBO DE PVC SOLDAVEL DE 75MM (LABOR) | M | '062507 | 1.4 | 1 | 29.94 | 0 | 29.94 | - | 41.916
ADESIVO PARA TUBO DE PVC RIGIDO (LABOR) | KG | '069513 | 0.0031 | 1 | 42.35 | 0 | 42.35 | - | 0.131
SOLUCAO LIMPADORA PARA PVC RIGIDO (LABOR) | L | '069514 | 0.0011 | 1 | 33.93 | 0 | 33.93 | - | 0.037
SubTotal: | [8 empty] | 42.08
RESUMO
DISCRIMINAÇÃO |  |  | TAXA(%) | VALORES
Mão-de-Obra(A) |  |  | 157.27 | 28.69
Materiais(B) |  |  |  | 42.08
Equipamentos(C) |  |  |  | 0
Produção da Equipe(D) |  |  |  | 1
Custo Horário Total(A+C) |  |  |  | 28.69
Custo Unitário da Execução[(A/D)+(C/D)] = E |  |  |  | 28.69
Custo Direto Total(B+E) |  |  |  | 70.77
Bonificações e Despesas Indiretas - BDI |  |  | 0 | 0
CUSTO UNITÁRIO (Adotado) |  |  |  | 70.77
Orçamento: 961101 - TABELA CUSTOS LABOR/CT-UFES PADRÃO DER MARÇO/2020(LS=157,27; BDI=0%)
Órgão Cliente: DER-ES |  |  | Órgão Gerente: DER-ES |  |  | Data Base: Março/2020
Planilha: 1 - TABELA CUSTOS LABOR/CT-UFES PADRÃO DER MARÇO/2020(LS=157,27; BDI=0%)
Item: 141416 - Tubo de PVC rígido soldável marrom, diâm. 85mm (3"), inclusive conexões | [6 empty] | Unidade: m
Base: LABOR |  | Código Base: '141416 |  | Fonte: LABOR |  |  | Versão: 1
MÃO DE OBRA | Unid | Código | Coefic. | C. Prod. | Pr. Prod. | Pr. Improd. | Pr. Unit. | Fator Ac. | Subtotal
AJUDANTE (LABOR) | H | '010101 | 1 | 1 | 5.67 | 0 | 14.59 | - | 14.59
ENCANADOR (LABOR) | H | '010118 | 1 | 1 | 6.72 | 0 | 17.29 | - | 17.29
SubTotal: | [8 empty] | 31.88
MATERIAL | Unid | Código | Coefic. | C. Prod. | Pr. Prod. | Pr. Improd. | Pr. Unit. | Fator Ac. | Subtotal
TUBO DE PVC SOLDAVEL DE 85MM (LABOR) | M | '062508 | 1.3 | 1 | 31.75 | 0 | 31.75 | - | 41.275
ADESIVO PARA TUBO DE PVC RIGIDO (LABOR) | KG | '069513 | 0.0035 | 1 | 42.35 | 0 | 42.35 | - | 0.148
SOLUCAO LIMPADORA PARA PVC RIGIDO (LABOR) | L | '069514 | 0.0013 | 1 | 33.93 | 0 | 33.93 | - | 0.044
SubTotal: | [8 empty] | 41.47
RESUMO
DISCRIMINAÇÃO |  |  | TAXA(%) | VALORES
Mão-de-Obra(A) |  |  | 157.27 | 31.88
Materiais(B) |  |  |  | 41.47
Equipamentos(C) |  |  |  | 0
Produção da Equipe(D) |  |  |  | 1
Custo Horário Total(A+C) |  |  |  | 31.88
Custo Unitário da Execução[(A/D)+(C/D)] = E |  |  |  | 31.88
Custo Direto Total(B+E) |  |  |  | 73.35
Bonificações e Despesas Indiretas - BDI |  |  | 0 | 0
CUSTO UNITÁRIO (Adotado) |  |  |  | 73.35
Orçamento: 961101 - TABELA CUSTOS LABOR/CT-UFES PADRÃO DER MARÇO/2020(LS=157,27; BDI=0%)
Órgão Cliente: DER-ES |  |  | Órgão Gerente: DER-ES |  |  | Data Base: Março/2020
Planilha: 1 - TABELA CUSTOS LABOR/CT-UFES PADRÃO DER MARÇO/2020(LS=157,27; BDI=0%)
Item: 141522 - Adaptador de PVC soldável com flanges livres para caixa d'água, diâmetro 25mm (3/4") | [6 empty] | Unidade: und
Base: LABOR |  | Código Base: '141522 |  | Fonte: LABOR |  |  | Versão: 1
MÃO DE OBRA | Unid | Código | Coefic. | C. Prod. | Pr. Prod. | Pr. Improd. | Pr. Unit. | Fator Ac. | Subtotal
AJUDANTE (LABOR) | H | '010101 | 0.09 | 1 | 5.67 | 0 | 14.59 | - | 1.313
ENCANADOR (LABOR) | H | '010118 | 0.09 | 1 | 6.72 | 0 | 17.29 | - | 1.556
SubTotal: | [8 empty] | 2.87
MATERIAL | Unid | Código | Coefic. | C. Prod. | Pr. Prod. | Pr. Improd. | Pr. Unit. | Fator Ac. | Subtotal
ADAPTADOR PVC SOLD.FLANGES LIVRES P/CX.AGUA 25MM (LABOR) | UN | '062102 | 1 | 1 | 10.43 | 0 | 10.43 | - | 10.43
FITA DE VEDACAO 18MM X 50M (LABOR) | M | '069512 | 0.8 | 1 | 0.19 | 0 | 0.19 | - | 0.152
ADESIVO PARA TUBO DE PVC RIGIDO (LABOR) | KG | '069513 | 0.0025 | 1 | 42.35 | 0 | 42.35 | - | 0.106
SOLUCAO LIMPADORA PARA PVC RIGIDO (LABOR) | L | '069514 | 0.004 | 1 | 33.93 | 0 | 33.93 | - | 0.136
SubTotal: | [8 empty] | 10.82
RESUMO
DISCRIMINAÇÃO |  |  | TAXA(%) | VALORES
Mão-de-Obra(A) |  |  | 157.27 | 2.87
Materiais(B) |  |  |  | 10.82
Equipamentos(C) |  |  |  | 0
Produção da Equipe(D) |  |  |  | 1
Custo Horário Total(A+C) |  |  |  | 2.87
Custo Unitário da Execução[(A/D)+(C/D)] = E |  |  |  | 2.87
Custo Direto Total(B+E) |  |  |  | 13.69
Bonificações e Despesas Indiretas - BDI |  |  | 0 | 0
CUSTO UNITÁRIO (Adotado) |  |  |  | 13.69
Orçamento: 961101 - TABELA CUSTOS LABOR/CT-UFES PADRÃO DER MARÇO/2020(LS=157,27; BDI=0%)
Órgão Cliente: DER-ES |  |  | Órgão Gerente: DER-ES |  |  | Data Base: Março/2020
Planilha: 1 - TABELA CUSTOS LABOR/CT-UFES PADRÃO DER MARÇO/2020(LS=157,27; BDI=0%)
Item: 141524 - Adaptador de PVC soldável com flanges livres para caixa d'água, diâmetro 40mm (1 1/4") | [6 empty] | Unidade: und
Base: LABOR |  | Código Base: '141524 |  | Fonte: LABOR |  |  | Versão: 1
MÃO DE OBRA | Unid | Código | Coefic. | C. Prod. | Pr. Prod. | Pr. Improd. | Pr. Unit. | Fator Ac. | Subtotal
AJUDANTE (LABOR) | H | '010101 | 0.14 | 1 | 5.67 | 0 | 14.59 | - | 2.043
ENCANADOR (LABOR) | H | '010118 | 0.14 | 1 | 6.72 | 0 | 17.29 | - | 2.421
SubTotal: | [8 empty] | 4.46
MATERIAL | Unid | Código | Coefic. | C. Prod. | Pr. Prod. | Pr. Improd. | Pr. Unit. | Fator Ac. | Subtotal
ADAPTADOR PVC SOLD.FLANGES LIVRES P/CX.AGUA 40MM (LABOR) | UN | '062104 | 1 | 1 | 22.11 | 0 | 22.11 | - | 22.11
FITA DE VEDACAO 18MM X 50M (LABOR) | M | '069512 | 1.25 | 1 | 0.19 | 0 | 0.19 | - | 0.238
ADESIVO PARA TUBO DE PVC RIGIDO (LABOR) | KG | '069513 | 0.005 | 1 | 42.35 | 0 | 42.35 | - | 0.212
SOLUCAO LIMPADORA PARA PVC RIGIDO (LABOR) | L | '069514 | 0.007 | 1 | 33.93 | 0 | 33.93 | - | 0.238
SubTotal: | [8 empty] | 22.8
RESUMO
DISCRIMINAÇÃO |  |  | TAXA(%) | VALORES
Mão-de-Obra(A) |  |  | 157.27 | 4.46
Materiais(B) |  |  |  | 22.8
Equipamentos(C) |  |  |  | 0
Produção da Equipe(D) |  |  |  | 1
Custo Horário Total(A+C) |  |  |  | 4.46
Custo Unitário da Execução[(A/D)+(C/D)] = E |  |  |  | 4.46
Custo Direto Total(B+E) |  |  |  | 27.26
Bonificações e Despesas Indiretas - BDI |  |  | 0 | 0
CUSTO UNITÁRIO (Adotado) |  |  |  | 27.26
Orçamento: 961101 - TABELA CUSTOS LABOR/CT-UFES PADRÃO DER MARÇO/2020(LS=157,27; BDI=0%)
Órgão Cliente: DER-ES |  |  | Órgão Gerente: DER-ES |  |  | Data Base: Março/2020
Planilha: 1 - TABELA CUSTOS LABOR/CT-UFES PADRÃO DER MARÇO/2020(LS=157,27; BDI=0%)
Item: 141525 - Adaptador de PVC soldável com flanges livres para caixa d'água, diâmetro 50mm (1 1/2") | [6 empty] | Unidade: und
Base: LABOR |  | Código Base: '141525 |  | Fonte: LABOR |  |  | Versão: 1
MÃO DE OBRA | Unid | Código | Coefic. | C. Prod. | Pr. Prod. | Pr. Improd. | Pr. Unit. | Fator Ac. | Subtotal
AJUDANTE (LABOR) | H | '010101 | 0.14 | 1 | 5.67 | 0 | 14.59 | - | 2.043
ENCANADOR (LABOR) | H | '010118 | 0.14 | 1 | 6.72 | 0 | 17.29 | - | 2.421
SubTotal: | [8 empty] | 4.46
MATERIAL | Unid | Código | Coefic. | C. Prod. | Pr. Prod. | Pr. Improd. | Pr. Unit. | Fator Ac. | Subtotal
ADAPTADOR PVC SOLD.FLANGES LIVRES P/CX.AGUA 50MM (LABOR) | UN | '062105 | 1 | 1 | 23.2 | 0 | 23.2 | - | 23.2
FITA DE VEDACAO 18MM X 50M (LABOR) | M | '069512 | 1.57 | 1 | 0.19 | 0 | 0.19 | - | 0.298
ADESIVO PARA TUBO DE PVC RIGIDO (LABOR) | KG | '069513 | 0.0075 | 1 | 42.35 | 0 | 42.35 | - | 0.318
SOLUCAO LIMPADORA PARA PVC RIGIDO (LABOR) | L | '069514 | 0.011 | 1 | 33.93 | 0 | 33.93 | - | 0.373
SubTotal: | [8 empty] | 24.19
RESUMO
DISCRIMINAÇÃO |  |  | TAXA(%) | VALORES
Mão-de-Obra(A) |  |  | 157.27 | 4.46
Materiais(B) |  |  |  | 24.19
Equipamentos(C) |  |  |  | 0
Produção da Equipe(D) |  |  |  | 1
Custo Horário Total(A+C) |  |  |  | 4.46
Custo Unitário da Execução[(A/D)+(C/D)] = E |  |  |  | 4.46
Custo Direto Total(B+E) |  |  |  | 28.65
Bonificações e Despesas Indiretas - BDI |  |  | 0 | 0
CUSTO UNITÁRIO (Adotado) |  |  |  | 28.65
Orçamento: 961101 - TABELA CUSTOS LABOR/CT-UFES PADRÃO DER MARÇO/2020(LS=157,27; BDI=0%)
Órgão Cliente: DER-ES |  |  | Órgão Gerente: DER-ES |  |  | Data Base: Março/2020
Planilha: 1 - TABELA CUSTOS LABOR/CT-UFES PADRÃO DER MARÇO/2020(LS=157,27; BDI=0%)
Item: 141526 - Adaptador de PVC soldável com flanges livres para caixa d'água, diâmetro 60mm (2") | [6 empty] | Unidade: und
Base: LABOR |  | Código Base: '141526 |  | Fonte: LABOR |  |  | Versão: 1
MÃO DE OBRA | Unid | Código | Coefic. | C. Prod. | Pr. Prod. | Pr. Improd. | Pr. Unit. | Fator Ac. | Subtotal
AJUDANTE (LABOR) | H | '010101 | 0.14 | 1 | 5.67 | 0 | 14.59 | - | 2.043
ENCANADOR (LABOR) | H | '010118 | 0.14 | 1 | 6.72 | 0 | 17.29 | - | 2.421
SubTotal: | [8 empty] | 4.46
MATERIAL | Unid | Código | Coefic. | C. Prod. | Pr. Prod. | Pr. Improd. | Pr. Unit. | Fator Ac. | Subtotal
ADAPTADOR PVC SOLD.FLANGES LIVRES P/CX.AGUA 60MM (LABOR) | UN | '062106 | 1 | 1 | 33.52 | 0 | 33.52 | - | 33.52
FITA DE VEDACAO 18MM X 50M (LABOR) | M | '069512 | 1.88 | 1 | 0.19 | 0 | 0.19 | - | 0.357
ADESIVO PARA TUBO DE PVC RIGIDO (LABOR) | KG | '069513 | 0.01 | 1 | 42.35 | 0 | 42.35 | - | 0.424
SOLUCAO LIMPADORA PARA PVC RIGIDO (LABOR) | L | '069514 | 0.015 | 1 | 33.93 | 0 | 33.93 | - | 0.509
SubTotal: | [8 empty] | 34.81
RESUMO
DISCRIMINAÇÃO |  |  | TAXA(%) | VALORES
Mão-de-Obra(A) |  |  | 157.27 | 4.46
Materiais(B) |  |  |  | 34.81
Equipamentos(C) |  |  |  | 0
Produção da Equipe(D) |  |  |  | 1
Custo Horário Total(A+C) |  |  |  | 4.46
Custo Unitário da Execução[(A/D)+(C/D)] = E |  |  |  | 4.46
Custo Direto Total(B+E) |  |  |  | 39.27
Bonificações e Despesas Indiretas - BDI |  |  | 0 | 0
CUSTO UNITÁRIO (Adotado) |  |  |  | 39.27
Orçamento: 961101 - TABELA CUSTOS LABOR/CT-UFES PADRÃO DER MARÇO/2020(LS=157,27; BDI=0%)
Órgão Cliente: DER-ES |  |  | Órgão Gerente: DER-ES |  |  | Data Base: Março/2020
Planilha: 1 - TABELA CUSTOS LABOR/CT-UFES PADRÃO DER MARÇO/2020(LS=157,27; BDI=0%)
Item: 141527 - Adaptador de PVC soldável com flanges livres para caixa d'água, diâmetro 75mm (2 1/2") | [6 empty] | Unidade: und
Base: LABOR |  | Código Base: '141527 |  | Fonte: LABOR |  |  | Versão: 1
MÃO DE OBRA | Unid | Código | Coefic. | C. Prod. | Pr. Prod. | Pr. Improd. | Pr. Unit. | Fator Ac. | Subtotal
AJUDANTE (LABOR) | H | '010101 | 0.185 | 1 | 5.67 | 0 | 14.59 | - | 2.699
ENCANADOR (LABOR) | H | '010118 | 0.185 | 1 | 6.72 | 0 | 17.29 | - | 3.199
SubTotal: | [8 empty] | 5.9
MATERIAL | Unid | Código | Coefic. | C. Prod. | Pr. Prod. | Pr. Improd. | Pr. Unit. | Fator Ac. | Subtotal
ADAPTADOR PVC SOLD.FLANGES LIVRES P/CX.AGUA 75MM (LABOR) | UN | '062107 | 1 | 1 | 162.53 | 0 | 162.53 | - | 162.53
FITA DE VEDACAO 18MM X 50M (LABOR) | M | '069512 | 2.36 | 1 | 0.19 | 0 | 0.19 | - | 0.448
ADESIVO PARA TUBO DE PVC RIGIDO (LABOR) | KG | '069513 | 0.017 | 1 | 42.35 | 0 | 42.35 | - | 0.72
SOLUCAO LIMPADORA PARA PVC RIGIDO (LABOR) | L | '069514 | 0.026 | 1 | 33.93 | 0 | 33.93 | - | 0.882
SubTotal: | [8 empty] | 164.58
RESUMO
DISCRIMINAÇÃO |  |  | TAXA(%) | VALORES
Mão-de-Obra(A) |  |  | 157.27 | 5.9
Materiais(B) |  |  |  | 164.58
Equipamentos(C) |  |  |  | 0
Produção da Equipe(D) |  |  |  | 1
Custo Horário Total(A+C) |  |  |  | 5.9
Custo Unitário da Execução[(A/D)+(C/D)] = E |  |  |  | 5.9
Custo Direto Total(B+E) |  |  |  | 170.48
Bonificações e Despesas Indiretas - BDI |  |  | 0 | 0
CUSTO UNITÁRIO (Adotado) |  |  |  | 170.48
Orçamento: 961101 - TABELA CUSTOS LABOR/CT-UFES PADRÃO DER MARÇO/2020(LS=157,27; BDI=0%)
Órgão Cliente: DER-ES |  |  | Órgão Gerente: DER-ES |  |  | Data Base: Março/2020
Planilha: 1 - TABELA CUSTOS LABOR/CT-UFES PADRÃO DER MARÇO/2020(LS=157,27; BDI=0%)
Item: 141529 - Adaptador de PVC soldável para registro, diâmetro 32mm x 1" | [6 empty] | Unidade: und
Base: LABOR |  | Código Base: '141529 |  | Fonte: LABOR |  |  | Versão: 1
MÃO DE OBRA | Unid | Código | Coefic. | C. Prod. | Pr. Prod. | Pr. Improd. | Pr. Unit. | Fator Ac. | Subtotal
AJUDANTE (LABOR) | H | '010101 | 0.15 | 1 | 5.67 | 0 | 14.59 | - | 2.189
ENCANADOR (LABOR) | H | '010118 | 0.15 | 1 | 6.72 | 0 | 17.29 | - | 2.594
SubTotal: | [8 empty] | 4.78
MATERIAL | Unid | Código | Coefic. | C. Prod. | Pr. Prod. | Pr. Improd. | Pr. Unit. | Fator Ac. | Subtotal
ADAPTADOR PVC SOLDAVEL PARA REGISTRO 32MM X 1" (LABOR) | UN | '062112 | 1 | 1 | 1.3 | 0 | 1.3 | - | 1.3
FITA DE VEDACAO 18MM X 50M (LABOR) | M | '069512 | 0.5 | 1 | 0.19 | 0 | 0.19 | - | 0.095
ADESIVO PARA TUBO DE PVC RIGIDO (LABOR) | KG | '069513 | 0.004 | 1 | 42.35 | 0 | 42.35 | - | 0.169
SOLUCAO LIMPADORA PARA PVC RIGIDO (LABOR) | L | '069514 | 0.0015 | 1 | 33.93 | 0 | 33.93 | - | 0.051
SubTotal: | [8 empty] | 1.62
RESUMO
DISCRIMINAÇÃO |  |  | TAXA(%) | VALORES
Mão-de-Obra(A) |  |  | 157.27 | 4.78
Materiais(B) |  |  |  | 1.62
Equipamentos(C) |  |  |  | 0
Produção da Equipe(D) |  |  |  | 1
Custo Horário Total(A+C) |  |  |  | 4.78
Custo Unitário da Execução[(A/D)+(C/D)] = E |  |  |  | 4.78
Custo Direto Total(B+E) |  |  |  | 6.4
Bonificações e Despesas Indiretas - BDI |  |  | 0 | 0
CUSTO UNITÁRIO (Adotado) |  |  |  | 6.4
Orçamento: 961101 - TABELA CUSTOS LABOR/CT-UFES PADRÃO DER MARÇO/2020(LS=157,27; BDI=0%)
Órgão Cliente: DER-ES |  |  | Órgão Gerente: DER-ES |  |  | Data Base: Março/2020
Planilha: 1 - TABELA CUSTOS LABOR/CT-UFES PADRÃO DER MARÇO/2020(LS=157,27; BDI=0%)
Item: 141906 - Tubo de PVC rígido soldável branco, para esgoto, diâmetro 40mm (1 1/2"), inclusive conexões | [6 empty] | Unidade: m
Base: LABOR |  | Código Base: '141906 |  | Fonte: LABOR |  |  | Versão: 1
MÃO DE OBRA | Unid | Código | Coefic. | C. Prod. | Pr. Prod. | Pr. Improd. | Pr. Unit. | Fator Ac. | Subtotal
AJUDANTE (LABOR) | H | '010101 | 0.6 | 1 | 5.67 | 0 | 14.59 | - | 8.754
ENCANADOR (LABOR) | H | '010118 | 0.6 | 1 | 6.72 | 0 | 17.29 | - | 10.374
SubTotal: | [8 empty] | 19.13
MATERIAL | Unid | Código | Coefic. | C. Prod. | Pr. Prod. | Pr. Improd. | Pr. Unit. | Fator Ac. | Subtotal
TUBO DE PVC PARA ESGOTO DE 40MM (LABOR) | M | '062530 | 1.4 | 1 | 3.99 | 0 | 3.99 | - | 5.586
ADESIVO PARA TUBO DE PVC RIGIDO (LABOR) | KG | '069513 | 0.0075 | 1 | 42.35 | 0 | 42.35 | - | 0.318
SOLUCAO LIMPADORA PARA PVC RIGIDO (LABOR) | L | '069514 | 0.0113 | 1 | 33.93 | 0 | 33.93 | - | 0.383
SubTotal: | [8 empty] | 6.29
RESUMO
DISCRIMINAÇÃO |  |  | TAXA(%) | VALORES
Mão-de-Obra(A) |  |  | 157.27 | 19.13
Materiais(B) |  |  |  | 6.29
Equipamentos(C) |  |  |  | 0
Produção da Equipe(D) |  |  |  | 1
Custo Horário Total(A+C) |  |  |  | 19.13
Custo Unitário da Execução[(A/D)+(C/D)] = E |  |  |  | 19.13
Custo Direto Total(B+E) |  |  |  | 25.42
Bonificações e Despesas Indiretas - BDI |  |  | 0 | 0
CUSTO UNITÁRIO (Adotado) |  |  |  | 25.42
Orçamento: 961101 - TABELA CUSTOS LABOR/CT-UFES PADRÃO DER MARÇO/2020(LS=157,27; BDI=0%)
Órgão Cliente: DER-ES |  |  | Órgão Gerente: DER-ES |  |  | Data Base: Março/2020
Planilha: 1 - TABELA CUSTOS LABOR/CT-UFES PADRÃO DER MARÇO/2020(LS=157,27; BDI=0%)
Item: 141907 - Tubo de PVC rígido soldável branco, para esgoto, diâmetro 50mm (2"), inclusive conexões | [6 empty] | Unidade: m
Base: LABOR |  | Código Base: '141907 |  | Fonte: LABOR |  |  | Versão: 1
MÃO DE OBRA | Unid | Código | Coefic. | C. Prod. | Pr. Prod. | Pr. Improd. | Pr. Unit. | Fator Ac. | Subtotal
AJUDANTE (LABOR) | H | '010101 | 0.7 | 1 | 5.67 | 0 | 14.59 | - | 10.213
ENCANADOR (LABOR) | H | '010118 | 0.7 | 1 | 6.72 | 0 | 17.29 | - | 12.103
SubTotal: | [8 empty] | 22.32
MATERIAL | Unid | Código | Coefic. | C. Prod. | Pr. Prod. | Pr. Improd. | Pr. Unit. | Fator Ac. | Subtotal
TUBO DE PVC PARA ESGOTO DE 50MM (LABOR) | M | '062531 | 1.4 | 1 | 6.69 | 0 | 6.69 | - | 9.366
ADESIVO PARA TUBO DE PVC RIGIDO (LABOR) | KG | '069513 | 0.0103 | 1 | 42.35 | 0 | 42.35 | - | 0.436
SOLUCAO LIMPADORA PARA PVC RIGIDO (LABOR) | L | '069514 | 0.0147 | 1 | 33.93 | 0 | 33.93 | - | 0.499
SubTotal: | [8 empty] | 10.3
RESUMO
DISCRIMINAÇÃO |  |  | TAXA(%) | VALORES
Mão-de-Obra(A) |  |  | 157.27 | 22.32
Materiais(B) |  |  |  | 10.3
Equipamentos(C) |  |  |  | 0
Produção da Equipe(D) |  |  |  | 1
Custo Horário Total(A+C) |  |  |  | 22.32
Custo Unitário da Execução[(A/D)+(C/D)] = E |  |  |  | 22.32
Custo Direto Total(B+E) |  |  |  | 32.62
Bonificações e Despesas Indiretas - BDI |  |  | 0 | 0
CUSTO UNITÁRIO (Adotado) |  |  |  | 32.62
Orçamento: 961101 - TABELA CUSTOS LABOR/CT-UFES PADRÃO DER MARÇO/2020(LS=157,27; BDI=0%)
Órgão Cliente: DER-ES |  |  | Órgão Gerente: DER-ES |  |  | Data Base: Março/2020
Planilha: 1 - TABELA CUSTOS LABOR/CT-UFES PADRÃO DER MARÇO/2020(LS=157,27; BDI=0%)
Item: 141908 - Tubo de PVC rígido soldável branco, para esgoto, diâmetro 75mm (3"), inclusive conexões | [6 empty] | Unidade: m
Base: LABOR |  | Código Base: '141908 |  | Fonte: LABOR |  |  | Versão: 1
MÃO DE OBRA | Unid | Código | Coefic. | C. Prod. | Pr. Prod. | Pr. Improd. | Pr. Unit. | Fator Ac. | Subtotal
AJUDANTE (LABOR) | H | '010101 | 1 | 1 | 5.67 | 0 | 14.59 | - | 14.59
ENCANADOR (LABOR) | H | '010118 | 1 | 1 | 6.72 | 0 | 17.29 | - | 17.29
SubTotal: | [8 empty] | 31.88
MATERIAL | Unid | Código | Coefic. | C. Prod. | Pr. Prod. | Pr. Improd. | Pr. Unit. | Fator Ac. | Subtotal
TUBO DE PVC PARA ESGOTO DE 75MM (LABOR) | M | '062532 | 1.3 | 1 | 9.38 | 0 | 9.38 | - | 12.194
ADESIVO PARA TUBO DE PVC RIGIDO (LABOR) | KG | '069513 | 0.022 | 1 | 42.35 | 0 | 42.35 | - | 0.932
SOLUCAO LIMPADORA PARA PVC RIGIDO (LABOR) | L | '069514 | 0.034 | 1 | 33.93 | 0 | 33.93 | - | 1.154
SubTotal: | [8 empty] | 14.28
RESUMO
DISCRIMINAÇÃO |  |  | TAXA(%) | VALORES
Mão-de-Obra(A) |  |  | 157.27 | 31.88
Materiais(B) |  |  |  | 14.28
Equipamentos(C) |  |  |  | 0
Produção da Equipe(D) |  |  |  | 1
Custo Horário Total(A+C) |  |  |  | 31.88
Custo Unitário da Execução[(A/D)+(C/D)] = E |  |  |  | 31.88
Custo Direto Total(B+E) |  |  |  | 46.16
Bonificações e Despesas Indiretas - BDI |  |  | 0 | 0
CUSTO UNITÁRIO (Adotado) |  |  |  | 46.16
Orçamento: 961101 - TABELA CUSTOS LABOR/CT-UFES PADRÃO DER MARÇO/2020(LS=157,27; BDI=0%)
Órgão Cliente: DER-ES |  |  | Órgão Gerente: DER-ES |  |  | Data Base: Março/2020
Planilha: 1 - TABELA CUSTOS LABOR/CT-UFES PADRÃO DER MARÇO/2020(LS=157,27; BDI=0%)
Item: 141909 - Tubo de PVC rígido soldável branco, para esgoto, diâmetro 100mm (4"), inclusive conexões | [6 empty] | Unidade: m
Base: LABOR |  | Código Base: '141909 |  | Fonte: LABOR |  |  | Versão: 1
MÃO DE OBRA | Unid | Código | Coefic. | C. Prod. | Pr. Prod. | Pr. Improd. | Pr. Unit. | Fator Ac. | Subtotal
AJUDANTE (LABOR) | H | '010101 | 1.1 | 1 | 5.67 | 0 | 14.59 | - | 16.049
ENCANADOR (LABOR) | H | '010118 | 1.1 | 1 | 6.72 | 0 | 17.29 | - | 19.019
SubTotal: | [8 empty] | 35.07
MATERIAL | Unid | Código | Coefic. | C. Prod. | Pr. Prod. | Pr. Improd. | Pr. Unit. | Fator Ac. | Subtotal
TUBO DE PVC PARA ESGOTO DE 100MM (4") (LABOR) | M | '062533 | 1.3 | 1 | 10.91 | 0 | 10.91 | - | 14.183
ADESIVO PARA TUBO DE PVC RIGIDO (LABOR) | KG | '069513 | 0.0327 | 1 | 42.35 | 0 | 42.35 | - | 1.385
SOLUCAO LIMPADORA PARA PVC RIGIDO (LABOR) | L | '069514 | 0.0511 | 1 | 33.93 | 0 | 33.93 | - | 1.734
SubTotal: | [8 empty] | 17.3
RESUMO
DISCRIMINAÇÃO |  |  | TAXA(%) | VALORES
Mão-de-Obra(A) |  |  | 157.27 | 35.07
Materiais(B) |  |  |  | 17.3
Equipamentos(C) |  |  |  | 0
Produção da Equipe(D) |  |  |  | 1
Custo Horário Total(A+C) |  |  |  | 35.07
Custo Unitário da Execução[(A/D)+(C/D)] = E |  |  |  | 35.07
Custo Direto Total(B+E) |  |  |  | 52.37
Bonificações e Despesas Indiretas - BDI |  |  | 0 | 0
CUSTO UNITÁRIO (Adotado) |  |  |  | 52.37
Orçamento: 961101 - TABELA CUSTOS LABOR/CT-UFES PADRÃO DER MARÇO/2020(LS=157,27; BDI=0%)
Órgão Cliente: DER-ES |  |  | Órgão Gerente: DER-ES |  |  | Data Base: Março/2020
Planilha: 1 - TABELA CUSTOS LABOR/CT-UFES PADRÃO DER MARÇO/2020(LS=157,27; BDI=0%)
Item: 141910 - Tubo de PVC rígido soldável branco, para esgoto, diâmetro 150mm (6"), inclusive conexões | [6 empty] | Unidade: m
Base: LABOR |  | Código Base: '141910 |  | Fonte: LABOR |  |  | Versão: 1
MÃO DE OBRA | Unid | Código | Coefic. | C. Prod. | Pr. Prod. | Pr. Improd. | Pr. Unit. | Fator Ac. | Subtotal
AJUDANTE (LABOR) | H | '010101 | 1.2 | 1 | 5.67 | 0 | 14.59 | - | 17.508
ENCANADOR (LABOR) | H | '010118 | 1.2 | 1 | 6.72 | 0 | 17.29 | - | 20.748
SubTotal: | [8 empty] | 38.26
MATERIAL | Unid | Código | Coefic. | C. Prod. | Pr. Prod. | Pr. Improd. | Pr. Unit. | Fator Ac. | Subtotal
TUBO DE PVC PARA ESGOTO DE 150MM (LABOR) | M | '062534 | 1.3 | 1 | 26.73 | 0 | 26.73 | - | 34.749
ADESIVO PARA TUBO DE PVC RIGIDO (LABOR) | KG | '069513 | 0.04 | 1 | 42.35 | 0 | 42.35 | - | 1.694
SOLUCAO LIMPADORA PARA PVC RIGIDO (LABOR) | L | '069514 | 0.065 | 1 | 33.93 | 0 | 33.93 | - | 2.205
SubTotal: | [8 empty] | 38.65
RESUMO
DISCRIMINAÇÃO |  |  | TAXA(%) | VALORES
Mão-de-Obra(A) |  |  | 157.27 | 38.26
Materiais(B) |  |  |  | 38.65
Equipamentos(C) |  |  |  | 0
Produção da Equipe(D) |  |  |  | 1
Custo Horário Total(A+C) |  |  |  | 38.26
Custo Unitário da Execução[(A/D)+(C/D)] = E |  |  |  | 38.26
Custo Direto Total(B+E) |  |  |  | 76.91
Bonificações e Despesas Indiretas - BDI |  |  | 0 | 0
CUSTO UNITÁRIO (Adotado) |  |  |  | 76.91
Orçamento: 961101 - TABELA CUSTOS LABOR/CT-UFES PADRÃO DER MARÇO/2020(LS=157,27; BDI=0%)
Órgão Cliente: DER-ES |  |  | Órgão Gerente: DER-ES |  |  | Data Base: Março/2020
Planilha: 1 - TABELA CUSTOS LABOR/CT-UFES PADRÃO DER MARÇO/2020(LS=157,27; BDI=0%)
Item: 142103 - Reparo para válvula de descarga, completo | [6 empty] | Unidade: und
Base: LABOR |  | Código Base: '142103 |  | Fonte: LABOR |  |  | Versão: 1
MÃO DE OBRA | Unid | Código | Coefic. | C. Prod. | Pr. Prod. | Pr. Improd. | Pr. Unit. | Fator Ac. | Subtotal
AJUDANTE (LABOR) | H | '010101 | 0.8 | 1 | 5.67 | 0 | 14.59 | - | 11.672
ENCANADOR (LABOR) | H | '010118 | 0.8 | 1 | 6.72 | 0 | 17.29 | - | 13.832
SubTotal: | [8 empty] | 25.5
MATERIAL | Unid | Código | Coefic. | C. Prod. | Pr. Prod. | Pr. Improd. | Pr. Unit. | Fator Ac. | Subtotal
REPARO DE VÁLVULA DE DESCARGA (LABOR) | UN | '069753 | 1 | 1 | 40.67 | 0 | 40.67 | - | 40.67
SubTotal: | [8 empty] | 40.67
RESUMO
DISCRIMINAÇÃO |  |  | TAXA(%) | VALORES
Mão-de-Obra(A) |  |  | 157.27 | 25.5
Materiais(B) |  |  |  | 40.67
Equipamentos(C) |  |  |  | 0
Produção da Equipe(D) |  |  |  | 1
Custo Horário Total(A+C) |  |  |  | 25.5
Custo Unitário da Execução[(A/D)+(C/D)] = E |  |  |  | 25.5
Custo Direto Total(B+E) |  |  |  | 66.17
Bonificações e Despesas Indiretas - BDI |  |  | 0 | 0
CUSTO UNITÁRIO (Adotado) |  |  |  | 66.17
Orçamento: 961101 - TABELA CUSTOS LABOR/CT-UFES PADRÃO DER MARÇO/2020(LS=157,27; BDI=0%)
Órgão Cliente: DER-ES |  |  | Órgão Gerente: DER-ES |  |  | Data Base: Março/2020
Planilha: 1 - TABELA CUSTOS LABOR/CT-UFES PADRÃO DER MARÇO/2020(LS=157,27; BDI=0%)
Item: 142104 - Sifão em PVC para pia de cozinha ou lavatório 1x11/2" | [6 empty] | Unidade: und
Base: LABOR |  | Código Base: '142104 |  | Fonte: LABOR |  |  | Versão: 1
MÃO DE OBRA | Unid | Código | Coefic. | C. Prod. | Pr. Prod. | Pr. Improd. | Pr. Unit. | Fator Ac. | Subtotal
AJUDANTE (LABOR) | H | '010101 | 0.25 | 1 | 5.67 | 0 | 14.59 | - | 3.648
ENCANADOR (LABOR) | H | '010118 | 0.25 | 1 | 6.72 | 0 | 17.29 | - | 4.323
SubTotal: | [8 empty] | 7.97
MATERIAL | Unid | Código | Coefic. | C. Prod. | Pr. Prod. | Pr. Improd. | Pr. Unit. | Fator Ac. | Subtotal
SIFAO DE PVC RIGIDO TIPO COPO 1" X 1 1/2" (LABOR) | UN | '064507 | 1 | 1 | 18.14 | 0 | 18.14 | - | 18.14
SubTotal: | [8 empty] | 18.14
RESUMO
DISCRIMINAÇÃO |  |  | TAXA(%) | VALORES
Mão-de-Obra(A) |  |  | 157.27 | 7.97
Materiais(B) |  |  |  | 18.14
Equipamentos(C) |  |  |  | 0
Produção da Equipe(D) |  |  |  | 1
Custo Horário Total(A+C) |  |  |  | 7.97
Custo Unitário da Execução[(A/D)+(C/D)] = E |  |  |  | 7.97
Custo Direto Total(B+E) |  |  |  | 26.11
Bonificações e Despesas Indiretas - BDI |  |  | 0 | 0
CUSTO UNITÁRIO (Adotado) |  |  |  | 26.11
Orçamento: 961101 - TABELA CUSTOS LABOR/CT-UFES PADRÃO DER MARÇO/2020(LS=157,27; BDI=0%)
Órgão Cliente: DER-ES |  |  | Órgão Gerente: DER-ES |  |  | Data Base: Março/2020
Planilha: 1 - TABELA CUSTOS LABOR/CT-UFES PADRÃO DER MARÇO/2020(LS=157,27; BDI=0%)
Item: 142106 - Sifão em PVC para tanque 2" | [6 empty] | Unidade: und
Base: LABOR |  | Código Base: '142106 |  | Fonte: LABOR |  |  | Versão: 1
MÃO DE OBRA | Unid | Código | Coefic. | C. Prod. | Pr. Prod. | Pr. Improd. | Pr. Unit. | Fator Ac. | Subtotal
AJUDANTE (LABOR) | H | '010101 | 0.25 | 1 | 5.67 | 0 | 14.59 | - | 3.648
ENCANADOR (LABOR) | H | '010118 | 0.25 | 1 | 6.72 | 0 | 17.29 | - | 4.323
SubTotal: | [8 empty] | 7.97
MATERIAL | Unid | Código | Coefic. | C. Prod. | Pr. Prod. | Pr. Improd. | Pr. Unit. | Fator Ac. | Subtotal
SIFAO DE PVC DIAMETRO 2" (LABOR) | UN | '064515 | 1 | 1 | 14.24 | 0 | 14.24 | - | 14.24
FITA DE VEDACAO 18MM X 50M (LABOR) | M | '069512 | 0.94 | 1 | 0.19 | 0 | 0.19 | - | 0.179
SubTotal: | [8 empty] | 14.42
RESUMO
DISCRIMINAÇÃO |  |  | TAXA(%) | VALORES
Mão-de-Obra(A) |  |  | 157.27 | 7.97
Materiais(B) |  |  |  | 14.42
Equipamentos(C) |  |  |  | 0
Produção da Equipe(D) |  |  |  | 1
Custo Horário Total(A+C) |  |  |  | 7.97
Custo Unitário da Execução[(A/D)+(C/D)] = E |  |  |  | 7.97
Custo Direto Total(B+E) |  |  |  | 22.39
Bonificações e Despesas Indiretas - BDI |  |  | 0 | 0
CUSTO UNITÁRIO (Adotado) |  |  |  | 22.39
Orçamento: 961101 - TABELA CUSTOS LABOR/CT-UFES PADRÃO DER MARÇO/2020(LS=157,27; BDI=0%)
Órgão Cliente: DER-ES |  |  | Órgão Gerente: DER-ES |  |  | Data Base: Março/2020
Planilha: 1 - TABELA CUSTOS LABOR/CT-UFES PADRÃO DER MARÇO/2020(LS=157,27; BDI=0%)
Item: 142107 - Ralo sifonado em PVC 100x100mm, com grelha PVC | [6 empty] | Unidade: und
Base: LABOR |  | Código Base: '142107 |  | Fonte: LABOR |  |  | Versão: 1
MÃO DE OBRA | Unid | Código | Coefic. | C. Prod. | Pr. Prod. | Pr. Improd. | Pr. Unit. | Fator Ac. | Subtotal
AJUDANTE (LABOR) | H | '010101 | 0.98 | 1 | 5.67 | 0 | 14.59 | - | 14.298
ENCANADOR (LABOR) | H | '010118 | 0.98 | 1 | 6.72 | 0 | 17.29 | - | 16.944
SubTotal: | [8 empty] | 31.24
MATERIAL | Unid | Código | Coefic. | C. Prod. | Pr. Prod. | Pr. Improd. | Pr. Unit. | Fator Ac. | Subtotal
RALO SIFONADO 10X10CM C/ GRELHA QUADRADA PVC (LABOR) | UN | '067552 | 1 | 1 | 9.05 | 0 | 9.05 | - | 9.05
SubTotal: | [8 empty] | 9.05
RESUMO
DISCRIMINAÇÃO |  |  | TAXA(%) | VALORES
Mão-de-Obra(A) |  |  | 157.27 | 31.24
Materiais(B) |  |  |  | 9.05
Equipamentos(C) |  |  |  | 0
Produção da Equipe(D) |  |  |  | 1
Custo Horário Total(A+C) |  |  |  | 31.24
Custo Unitário da Execução[(A/D)+(C/D)] = E |  |  |  | 31.24
Custo Direto Total(B+E) |  |  |  | 40.29
Bonificações e Despesas Indiretas - BDI |  |  | 0 | 0
CUSTO UNITÁRIO (Adotado) |  |  |  | 40.29
Orçamento: 961101 - TABELA CUSTOS LABOR/CT-UFES PADRÃO DER MARÇO/2020(LS=157,27; BDI=0%)
Órgão Cliente: DER-ES |  |  | Órgão Gerente: DER-ES |  |  | Data Base: Março/2020
Planilha: 1 - TABELA CUSTOS LABOR/CT-UFES PADRÃO DER MARÇO/2020(LS=157,27; BDI=0%)
Item: 142109 - Ralo seco em PVC 100x100mm, com grelha em PVC | [6 empty] | Unidade: und
Base: LABOR |  | Código Base: '142109 |  | Fonte: LABOR |  |  | Versão: 1
MÃO DE OBRA | Unid | Código | Coefic. | C. Prod. | Pr. Prod. | Pr. Improd. | Pr. Unit. | Fator Ac. | Subtotal
AJUDANTE (LABOR) | H | '010101 | 0.98 | 1 | 5.67 | 0 | 14.59 | - | 14.298
ENCANADOR (LABOR) | H | '010118 | 0.98 | 1 | 6.72 | 0 | 17.29 | - | 16.944
SubTotal: | [8 empty] | 31.24
MATERIAL | Unid | Código | Coefic. | C. Prod. | Pr. Prod. | Pr. Improd. | Pr. Unit. | Fator Ac. | Subtotal
RALO SECO PVC 10 CM, COM GRELHA EM PVC (LABOR) | UN | '067510 | 1 | 1 | 8.76 | 0 | 8.76 | - | 8.76
SubTotal: | [8 empty] | 8.76
RESUMO
DISCRIMINAÇÃO |  |  | TAXA(%) | VALORES
Mão-de-Obra(A) |  |  | 157.27 | 31.24
Materiais(B) |  |  |  | 8.76
Equipamentos(C) |  |  |  | 0
Produção da Equipe(D) |  |  |  | 1
Custo Horário Total(A+C) |  |  |  | 31.24
Custo Unitário da Execução[(A/D)+(C/D)] = E |  |  |  | 31.24
Custo Direto Total(B+E) |  |  |  | 40
Bonificações e Despesas Indiretas - BDI |  |  | 0 | 0
CUSTO UNITÁRIO (Adotado) |  |  |  | 40
Orçamento: 961101 - TABELA CUSTOS LABOR/CT-UFES PADRÃO DER MARÇO/2020(LS=157,27; BDI=0%)
Órgão Cliente: DER-ES |  |  | Órgão Gerente: DER-ES |  |  | Data Base: Março/2020
Planilha: 1 - TABELA CUSTOS LABOR/CT-UFES PADRÃO DER MARÇO/2020(LS=157,27; BDI=0%)
Item: 142111 - Caixa sifonada em PVC, diâm. 150mm, com grelha e porta grelha quadrados, em aço inox | [6 empty] | Unidade: und
Base: LABOR |  | Código Base: '142111 |  | Fonte: LABOR |  |  | Versão: 1
MÃO DE OBRA | Unid | Código | Coefic. | C. Prod. | Pr. Prod. | Pr. Improd. | Pr. Unit. | Fator Ac. | Subtotal
AJUDANTE (LABOR) | H | '010101 | 0.98 | 1 | 5.67 | 0 | 14.59 | - | 14.298
ENCANADOR (LABOR) | H | '010118 | 0.98 | 1 | 6.72 | 0 | 17.29 | - | 16.944
SubTotal: | [8 empty] | 31.24
MATERIAL | Unid | Código | Coefic. | C. Prod. | Pr. Prod. | Pr. Improd. | Pr. Unit. | Fator Ac. | Subtotal
CX SIF MONTADA C/ GRELHA E PORTA GRELHA QUADRADO INOX 150X150X50MM (LABOR) | UN | '069409 | 1 | 1 | 54.17 | 0 | 54.17 | - | 54.17
SubTotal: | [8 empty] | 54.17
RESUMO
DISCRIMINAÇÃO |  |  | TAXA(%) | VALORES
Mão-de-Obra(A) |  |  | 157.27 | 31.24
Materiais(B) |  |  |  | 54.17
Equipamentos(C) |  |  |  | 0
Produção da Equipe(D) |  |  |  | 1
Custo Horário Total(A+C) |  |  |  | 31.24
Custo Unitário da Execução[(A/D)+(C/D)] = E |  |  |  | 31.24
Custo Direto Total(B+E) |  |  |  | 85.41
Bonificações e Despesas Indiretas - BDI |  |  | 0 | 0
CUSTO UNITÁRIO (Adotado) |  |  |  | 85.41
Orçamento: 961101 - TABELA CUSTOS LABOR/CT-UFES PADRÃO DER MARÇO/2020(LS=157,27; BDI=0%)
Órgão Cliente: DER-ES |  |  | Órgão Gerente: DER-ES |  |  | Data Base: Março/2020
Planilha: 1 - TABELA CUSTOS LABOR/CT-UFES PADRÃO DER MARÇO/2020(LS=157,27; BDI=0%)
Item: 142112 - Caixa seca em PVC, diâm. 100mm, com grelha e porta grelha quadrados, em aço inox | [6 empty] | Unidade: und
Base: LABOR |  | Código Base: '142112 |  | Fonte: LABOR |  |  | Versão: 1
MÃO DE OBRA | Unid | Código | Coefic. | C. Prod. | Pr. Prod. | Pr. Improd. | Pr. Unit. | Fator Ac. | Subtotal
AJUDANTE (LABOR) | H | '010101 | 0.98 | 1 | 5.67 | 0 | 14.59 | - | 14.298
ENCANADOR (LABOR) | H | '010118 | 0.98 | 1 | 6.72 | 0 | 17.29 | - | 16.944
SubTotal: | [8 empty] | 31.24
MATERIAL | Unid | Código | Coefic. | C. Prod. | Pr. Prod. | Pr. Improd. | Pr. Unit. | Fator Ac. | Subtotal
RALO SECO PVC 10CM, C/ GRELHA CROMADA (LABOR) | UN | '067561 | 1 | 1 | 14.23 | 0 | 14.23 | - | 14.23
SubTotal: | [8 empty] | 14.23
RESUMO
DISCRIMINAÇÃO |  |  | TAXA(%) | VALORES
Mão-de-Obra(A) |  |  | 157.27 | 31.24
Materiais(B) |  |  |  | 14.23
Equipamentos(C) |  |  |  | 0
Produção da Equipe(D) |  |  |  | 1
Custo Horário Total(A+C) |  |  |  | 31.24
Custo Unitário da Execução[(A/D)+(C/D)] = E |  |  |  | 31.24
Custo Direto Total(B+E) |  |  |  | 45.47
Bonificações e Despesas Indiretas - BDI |  |  | 0 | 0
CUSTO UNITÁRIO (Adotado) |  |  |  | 45.47
Orçamento: 961101 - TABELA CUSTOS LABOR/CT-UFES PADRÃO DER MARÇO/2020(LS=157,27; BDI=0%)
Órgão Cliente: DER-ES |  |  | Órgão Gerente: DER-ES |  |  | Data Base: Março/2020
Planilha: 1 - TABELA CUSTOS LABOR/CT-UFES PADRÃO DER MARÇO/2020(LS=157,27; BDI=0%)
Item: 142114 - Tampa para caixa sifonada, em PVC, de 150x150mm | [6 empty] | Unidade: und
Base: LABOR |  | Código Base: '142114 |  | Fonte: LABOR |  |  | Versão: 1
MATERIAL | Unid | Código | Coefic. | C. Prod. | Pr. Prod. | Pr. Improd. | Pr. Unit. | Fator Ac. | Subtotal
TAMPA P/ CAIXA SIFONADA EM PVC 15X15CM (LABOR) | UN | '067522 | 1 | 1 | 5.74 | 0 | 5.74 | - | 5.74
SubTotal: | [8 empty] | 5.74
RESUMO
DISCRIMINAÇÃO |  |  | TAXA(%) | VALORES
Mão-de-Obra(A) |  |  | 157.27 | 0
Materiais(B) |  |  |  | 5.74
Equipamentos(C) |  |  |  | 0
Produção da Equipe(D) |  |  |  | 1
Custo Horário Total(A+C) |  |  |  | 0
Custo Unitário da Execução[(A/D)+(C/D)] = E |  |  |  | 0
Custo Direto Total(B+E) |  |  |  | 5.74
Bonificações e Despesas Indiretas - BDI |  |  | 0 | 0
CUSTO UNITÁRIO (Adotado) |  |  |  | 5.74
Orçamento: 961101 - TABELA CUSTOS LABOR/CT-UFES PADRÃO DER MARÇO/2020(LS=157,27; BDI=0%)
Órgão Cliente: DER-ES |  |  | Órgão Gerente: DER-ES |  |  | Data Base: Março/2020
Planilha: 1 - TABELA CUSTOS LABOR/CT-UFES PADRÃO DER MARÇO/2020(LS=157,27; BDI=0%)
Item: 142115 - Tampa para caixa sifonada, em aço inox, de 150x150mm | [6 empty] | Unidade: und
Base: LABOR |  | Código Base: '142115 |  | Fonte: LABOR |  |  | Versão: 1
MATERIAL | Unid | Código | Coefic. | C. Prod. | Pr. Prod. | Pr. Improd. | Pr. Unit. | Fator Ac. | Subtotal
TAMPA ACO INOX ROTATIVA P/ CAIXA SIFONADA 150X150MM (LABOR) | UN | '067650 | 1 | 1 | 25.17 | 0 | 25.17 | - | 25.17
SubTotal: | [8 empty] | 25.17
RESUMO
DISCRIMINAÇÃO |  |  | TAXA(%) | VALORES
Mão-de-Obra(A) |  |  | 157.27 | 0
Materiais(B) |  |  |  | 25.17
Equipamentos(C) |  |  |  | 0
Produção da Equipe(D) |  |  |  | 1
Custo Horário Total(A+C) |  |  |  | 0
Custo Unitário da Execução[(A/D)+(C/D)] = E |  |  |  | 0
Custo Direto Total(B+E) |  |  |  | 25.17
Bonificações e Despesas Indiretas - BDI |  |  | 0 | 0
CUSTO UNITÁRIO (Adotado) |  |  |  | 25.17
Orçamento: 961101 - TABELA CUSTOS LABOR/CT-UFES PADRÃO DER MARÇO/2020(LS=157,27; BDI=0%)
Órgão Cliente: DER-ES |  |  | Órgão Gerente: DER-ES |  |  | Data Base: Março/2020
Planilha: 1 - TABELA CUSTOS LABOR/CT-UFES PADRÃO DER MARÇO/2020(LS=157,27; BDI=0%)
Item: 142116 - Tampa para ralo, em PVC, de 100x100mm | [6 empty] | Unidade: und
Base: LABOR |  | Código Base: '142116 |  | Fonte: LABOR |  |  | Versão: 1
MATERIAL | Unid | Código | Coefic. | C. Prod. | Pr. Prod. | Pr. Improd. | Pr. Unit. | Fator Ac. | Subtotal
TAMPA PVC PARA RALO 100X100MM (LABOR) | UN | '067652 | 1 | 1 | 2.74 | 0 | 2.74 | - | 2.74
SubTotal: | [8 empty] | 2.74
RESUMO
DISCRIMINAÇÃO |  |  | TAXA(%) | VALORES
Mão-de-Obra(A) |  |  | 157.27 | 0
Materiais(B) |  |  |  | 2.74
Equipamentos(C) |  |  |  | 0
Produção da Equipe(D) |  |  |  | 1
Custo Horário Total(A+C) |  |  |  | 0
Custo Unitário da Execução[(A/D)+(C/D)] = E |  |  |  | 0
Custo Direto Total(B+E) |  |  |  | 2.74
Bonificações e Despesas Indiretas - BDI |  |  | 0 | 0
CUSTO UNITÁRIO (Adotado) |  |  |  | 2.74
Orçamento: 961101 - TABELA CUSTOS LABOR/CT-UFES PADRÃO DER MARÇO/2020(LS=157,27; BDI=0%)
Órgão Cliente: DER-ES |  |  | Órgão Gerente: DER-ES |  |  | Data Base: Março/2020
Planilha: 1 - TABELA CUSTOS LABOR/CT-UFES PADRÃO DER MARÇO/2020(LS=157,27; BDI=0%)
Item: 142117 - Tampa para ralo, em aço inox, de 100x100mm | [6 empty] | Unidade: und
Base: LABOR |  | Código Base: '142117 |  | Fonte: LABOR |  |  | Versão: 1
MATERIAL | Unid | Código | Coefic. | C. Prod. | Pr. Prod. | Pr. Improd. | Pr. Unit. | Fator Ac. | Subtotal
TAMPA ACO INOX ROTATIVA PARA RALO 100X100MM (LABOR) | UN | '067651 | 1 | 1 | 17.64 | 0 | 17.64 | - | 17.64
SubTotal: | [8 empty] | 17.64
RESUMO
DISCRIMINAÇÃO |  |  | TAXA(%) | VALORES
Mão-de-Obra(A) |  |  | 157.27 | 0
Materiais(B) |  |  |  | 17.64
Equipamentos(C) |  |  |  | 0
Produção da Equipe(D) |  |  |  | 1
Custo Horário Total(A+C) |  |  |  | 0
Custo Unitário da Execução[(A/D)+(C/D)] = E |  |  |  | 0
Custo Direto Total(B+E) |  |  |  | 17.64
Bonificações e Despesas Indiretas - BDI |  |  | 0 | 0
CUSTO UNITÁRIO (Adotado) |  |  |  | 17.64
Orçamento: 961101 - TABELA CUSTOS LABOR/CT-UFES PADRÃO DER MARÇO/2020(LS=157,27; BDI=0%)
Órgão Cliente: DER-ES |  |  | Órgão Gerente: DER-ES |  |  | Data Base: Março/2020
Planilha: 1 - TABELA CUSTOS LABOR/CT-UFES PADRÃO DER MARÇO/2020(LS=157,27; BDI=0%)
Item: 142118 - Engate flexível de PVC para lavatório | [6 empty] | Unidade: und
Base: LABOR |  | Código Base: '142118 |  | Fonte: LABOR |  |  | Versão: 1
MÃO DE OBRA | Unid | Código | Coefic. | C. Prod. | Pr. Prod. | Pr. Improd. | Pr. Unit. | Fator Ac. | Subtotal
AJUDANTE (LABOR) | H | '010101 | 0.22 | 1 | 5.67 | 0 | 14.59 | - | 3.21
ENCANADOR (LABOR) | H | '010118 | 0.22 | 1 | 6.72 | 0 | 17.29 | - | 3.804
SubTotal: | [8 empty] | 7.01
MATERIAL | Unid | Código | Coefic. | C. Prod. | Pr. Prod. | Pr. Improd. | Pr. Unit. | Fator Ac. | Subtotal
FITA DE VEDACAO 18MM X 50M (LABOR) | M | '069512 | 0.62 | 1 | 0.19 | 0 | 0.19 | - | 0.118
ENGATE N.3 EM PVC CIPLA OU SIMILAR (LABOR) | UN | '069547 | 1 | 1 | 3.5 | 0 | 3.5 | - | 3.5
SubTotal: | [8 empty] | 3.62
RESUMO
DISCRIMINAÇÃO |  |  | TAXA(%) | VALORES
Mão-de-Obra(A) |  |  | 157.27 | 7.01
Materiais(B) |  |  |  | 3.62
Equipamentos(C) |  |  |  | 0
Produção da Equipe(D) |  |  |  | 1
Custo Horário Total(A+C) |  |  |  | 7.01
Custo Unitário da Execução[(A/D)+(C/D)] = E |  |  |  | 7.01
Custo Direto Total(B+E) |  |  |  | 10.63
Bonificações e Despesas Indiretas - BDI |  |  | 0 | 0
CUSTO UNITÁRIO (Adotado) |  |  |  | 10.63
Orçamento: 961101 - TABELA CUSTOS LABOR/CT-UFES PADRÃO DER MARÇO/2020(LS=157,27; BDI=0%)
Órgão Cliente: DER-ES |  |  | Órgão Gerente: DER-ES |  |  | Data Base: Março/2020
Planilha: 1 - TABELA CUSTOS LABOR/CT-UFES PADRÃO DER MARÇO/2020(LS=157,27; BDI=0%)
Item: 142119 - Torneira de bóia de PVC, diâm. 3/4" (20mm) | [6 empty] | Unidade: und
Base: LABOR |  | Código Base: '142119 |  | Fonte: LABOR |  |  | Versão: 1
MÃO DE OBRA | Unid | Código | Coefic. | C. Prod. | Pr. Prod. | Pr. Improd. | Pr. Unit. | Fator Ac. | Subtotal
AJUDANTE (LABOR) | H | '010101 | 0.28 | 1 | 5.67 | 0 | 14.59 | - | 4.085
ENCANADOR (LABOR) | H | '010118 | 0.28 | 1 | 6.72 | 0 | 17.29 | - | 4.841
SubTotal: | [8 empty] | 8.93
MATERIAL | Unid | Código | Coefic. | C. Prod. | Pr. Prod. | Pr. Improd. | Pr. Unit. | Fator Ac. | Subtotal
FITA DE VEDACAO 18MM X 50M (LABOR) | M | '069512 | 0.47 | 1 | 0.19 | 0 | 0.19 | - | 0.089
TORNEIRA DE BOIA EM LATAO(BOIA PLAST)DN 20MM (3/4) (LABOR) | UN | '069515 | 1 | 1 | 66.29 | 0 | 66.29 | - | 66.29
SubTotal: | [8 empty] | 66.38
RESUMO
DISCRIMINAÇÃO |  |  | TAXA(%) | VALORES
Mão-de-Obra(A) |  |  | 157.27 | 8.93
Materiais(B) |  |  |  | 66.38
Equipamentos(C) |  |  |  | 0
Produção da Equipe(D) |  |  |  | 1
Custo Horário Total(A+C) |  |  |  | 8.93
Custo Unitário da Execução[(A/D)+(C/D)] = E |  |  |  | 8.93
Custo Direto Total(B+E) |  |  |  | 75.31
Bonificações e Despesas Indiretas - BDI |  |  | 0 | 0
CUSTO UNITÁRIO (Adotado) |  |  |  | 75.31
Orçamento: 961101 - TABELA CUSTOS LABOR/CT-UFES PADRÃO DER MARÇO/2020(LS=157,27; BDI=0%)
Órgão Cliente: DER-ES |  |  | Órgão Gerente: DER-ES |  |  | Data Base: Março/2020
Planilha: 1 - TABELA CUSTOS LABOR/CT-UFES PADRÃO DER MARÇO/2020(LS=157,27; BDI=0%)
Item: 142120 - Torneira de bóia de PVC, diâm. 1" (25mm) | [6 empty] | Unidade: und
Base: LABOR |  | Código Base: '142120 |  | Fonte: LABOR |  |  | Versão: 1
MÃO DE OBRA | Unid | Código | Coefic. | C. Prod. | Pr. Prod. | Pr. Improd. | Pr. Unit. | Fator Ac. | Subtotal
AJUDANTE (LABOR) | H | '010101 | 0.34 | 1 | 5.67 | 0 | 14.59 | - | 4.961
ENCANADOR (LABOR) | H | '010118 | 0.34 | 1 | 6.72 | 0 | 17.29 | - | 5.879
SubTotal: | [8 empty] | 10.84
MATERIAL | Unid | Código | Coefic. | C. Prod. | Pr. Prod. | Pr. Improd. | Pr. Unit. | Fator Ac. | Subtotal
FITA DE VEDACAO 18MM X 50M (LABOR) | M | '069512 | 0.6 | 1 | 0.19 | 0 | 0.19 | - | 0.114
TORN.DE BOIA EM LATAO (BOIA PLAST) DN 25MM (1') (LABOR) | UN | '069516 | 1 | 1 | 80.78 | 0 | 80.78 | - | 80.78
SubTotal: | [8 empty] | 80.89
RESUMO
DISCRIMINAÇÃO |  |  | TAXA(%) | VALORES
Mão-de-Obra(A) |  |  | 157.27 | 10.84
Materiais(B) |  |  |  | 80.89
Equipamentos(C) |  |  |  | 0
Produção da Equipe(D) |  |  |  | 1
Custo Horário Total(A+C) |  |  |  | 10.84
Custo Unitário da Execução[(A/D)+(C/D)] = E |  |  |  | 10.84
Custo Direto Total(B+E) |  |  |  | 91.73
Bonificações e Despesas Indiretas - BDI |  |  | 0 | 0
CUSTO UNITÁRIO (Adotado) |  |  |  | 91.73
Orçamento: 961101 - TABELA CUSTOS LABOR/CT-UFES PADRÃO DER MARÇO/2020(LS=157,27; BDI=0%)
Órgão Cliente: DER-ES |  |  | Órgão Gerente: DER-ES |  |  | Data Base: Março/2020
Planilha: 1 - TABELA CUSTOS LABOR/CT-UFES PADRÃO DER MARÇO/2020(LS=157,27; BDI=0%)
Item: 142121 - Torneira de bóia de PVC, diâm. 11/4" (32mm) | [6 empty] | Unidade: und
Base: LABOR |  | Código Base: '142121 |  | Fonte: LABOR |  |  | Versão: 1
MÃO DE OBRA | Unid | Código | Coefic. | C. Prod. | Pr. Prod. | Pr. Improd. | Pr. Unit. | Fator Ac. | Subtotal
AJUDANTE (LABOR) | H | '010101 | 0.4 | 1 | 5.67 | 0 | 14.59 | - | 5.836
ENCANADOR (LABOR) | H | '010118 | 0.4 | 1 | 6.72 | 0 | 17.29 | - | 6.916
SubTotal: | [8 empty] | 12.75
MATERIAL | Unid | Código | Coefic. | C. Prod. | Pr. Prod. | Pr. Improd. | Pr. Unit. | Fator Ac. | Subtotal
FITA DE VEDACAO 18MM X 50M (LABOR) | M | '069512 | 0.75 | 1 | 0.19 | 0 | 0.19 | - | 0.143
TORN.DE BOIA EM LATAO (BOIA PLAST)DN 32MM (1 1/4') (LABOR) | UN | '069522 | 1 | 1 | 159.09 | 0 | 159.09 | - | 159.09
SubTotal: | [8 empty] | 159.23
RESUMO
DISCRIMINAÇÃO |  |  | TAXA(%) | VALORES
Mão-de-Obra(A) |  |  | 157.27 | 12.75
Materiais(B) |  |  |  | 159.23
Equipamentos(C) |  |  |  | 0
Produção da Equipe(D) |  |  |  | 1
Custo Horário Total(A+C) |  |  |  | 12.75
Custo Unitário da Execução[(A/D)+(C/D)] = E |  |  |  | 12.75
Custo Direto Total(B+E) |  |  |  | 171.98
Bonificações e Despesas Indiretas - BDI |  |  | 0 | 0
CUSTO UNITÁRIO (Adotado) |  |  |  | 171.98
Orçamento: 961101 - TABELA CUSTOS LABOR/CT-UFES PADRÃO DER MARÇO/2020(LS=157,27; BDI=0%)
Órgão Cliente: DER-ES |  |  | Órgão Gerente: DER-ES |  |  | Data Base: Março/2020
Planilha: 1 - TABELA CUSTOS LABOR/CT-UFES PADRÃO DER MARÇO/2020(LS=157,27; BDI=0%)
Item: 142122 - Automático de bóia, duas funções 25A | [6 empty] | Unidade: und
Base: LABOR |  | Código Base: '142122 |  | Fonte: LABOR |  |  | Versão: 2
MÃO DE OBRA | Unid | Código | Coefic. | C. Prod. | Pr. Prod. | Pr. Improd. | Pr. Unit. | Fator Ac. | Subtotal
AJUDANTE (LABOR) | H | '010101 | 1 | 1 | 5.67 | 0 | 14.59 | - | 14.59
ELETRICISTA (LABOR) | H | '010115 | 1 | 1 | 6.72 | 0 | 17.29 | - | 17.29
SubTotal: | [8 empty] | 31.88
MATERIAL | Unid | Código | Coefic. | C. Prod. | Pr. Prod. | Pr. Improd. | Pr. Unit. | Fator Ac. | Subtotal
AUTOMATICO DE BOIA 2 FUNCOES 25A (LABOR) | UN | '069616 | 1 | 1 | 37.22 | 0 | 37.22 | - | 37.22
SubTotal: | [8 empty] | 37.22
RESUMO
DISCRIMINAÇÃO |  |  | TAXA(%) | VALORES
Mão-de-Obra(A) |  |  | 157.27 | 31.88
Materiais(B) |  |  |  | 37.22
Equipamentos(C) |  |  |  | 0
Produção da Equipe(D) |  |  |  | 1
Custo Horário Total(A+C) |  |  |  | 31.88
Custo Unitário da Execução[(A/D)+(C/D)] = E |  |  |  | 31.88
Custo Direto Total(B+E) |  |  |  | 69.1
Bonificações e Despesas Indiretas - BDI |  |  | 0 | 0
CUSTO UNITÁRIO (Adotado) |  |  |  | 69.1
Orçamento: 961101 - TABELA CUSTOS LABOR/CT-UFES PADRÃO DER MARÇO/2020(LS=157,27; BDI=0%)
Órgão Cliente: DER-ES |  |  | Órgão Gerente: DER-ES |  |  | Data Base: Março/2020
Planilha: 1 - TABELA CUSTOS LABOR/CT-UFES PADRÃO DER MARÇO/2020(LS=157,27; BDI=0%)
Item: 142123 - Adaptador de PVC com flanges livres para caixa d'água de 20mmx1/2" | [6 empty] | Unidade: und
Base: LABOR |  | Código Base: '142123 |  | Fonte: LABOR |  |  | Versão: 1
MÃO DE OBRA | Unid | Código | Coefic. | C. Prod. | Pr. Prod. | Pr. Improd. | Pr. Unit. | Fator Ac. | Subtotal
AJUDANTE (LABOR) | H | '010101 | 0.09 | 1 | 5.67 | 0 | 14.59 | - | 1.313
ENCANADOR (LABOR) | H | '010118 | 0.09 | 1 | 6.72 | 0 | 17.29 | - | 1.556
SubTotal: | [8 empty] | 2.87
MATERIAL | Unid | Código | Coefic. | C. Prod. | Pr. Prod. | Pr. Improd. | Pr. Unit. | Fator Ac. | Subtotal
ADAPTADOR PVC SOLD.FLANGES LIVRES P/CX.AGUA 20MM (LABOR) | UN | '062101 | 1 | 1 | 8.71 | 0 | 8.71 | - | 8.71
FITA DE VEDACAO 18MM X 50M (LABOR) | M | '069512 | 0.6 | 1 | 0.19 | 0 | 0.19 | - | 0.114
ADESIVO PARA TUBO DE PVC RIGIDO (LABOR) | KG | '069513 | 0.0015 | 1 | 42.35 | 0 | 42.35 | - | 0.064
SOLUCAO LIMPADORA PARA PVC RIGIDO (LABOR) | L | '069514 | 0.003 | 1 | 33.93 | 0 | 33.93 | - | 0.102
SubTotal: | [8 empty] | 8.99
RESUMO
DISCRIMINAÇÃO |  |  | TAXA(%) | VALORES
Mão-de-Obra(A) |  |  | 157.27 | 2.87
Materiais(B) |  |  |  | 8.99
Equipamentos(C) |  |  |  | 0
Produção da Equipe(D) |  |  |  | 1
Custo Horário Total(A+C) |  |  |  | 2.87
Custo Unitário da Execução[(A/D)+(C/D)] = E |  |  |  | 2.87
Custo Direto Total(B+E) |  |  |  | 11.86
Bonificações e Despesas Indiretas - BDI |  |  | 0 | 0
CUSTO UNITÁRIO (Adotado) |  |  |  | 11.86
Orçamento: 961101 - TABELA CUSTOS LABOR/CT-UFES PADRÃO DER MARÇO/2020(LS=157,27; BDI=0%)
Órgão Cliente: DER-ES |  |  | Órgão Gerente: DER-ES |  |  | Data Base: Março/2020
Planilha: 1 - TABELA CUSTOS LABOR/CT-UFES PADRÃO DER MARÇO/2020(LS=157,27; BDI=0%)
Item: 142124 - Adaptador de PVC com flanges livres para caixa d'água de 25mmx3/4" | [6 empty] | Unidade: und
Base: LABOR |  | Código Base: '142124 |  | Fonte: LABOR |  |  | Versão: 1
MÃO DE OBRA | Unid | Código | Coefic. | C. Prod. | Pr. Prod. | Pr. Improd. | Pr. Unit. | Fator Ac. | Subtotal
AJUDANTE (LABOR) | H | '010101 | 0.09 | 1 | 5.67 | 0 | 14.59 | - | 1.313
ENCANADOR (LABOR) | H | '010118 | 0.09 | 1 | 6.72 | 0 | 17.29 | - | 1.556
SubTotal: | [8 empty] | 2.87
MATERIAL | Unid | Código | Coefic. | C. Prod. | Pr. Prod. | Pr. Improd. | Pr. Unit. | Fator Ac. | Subtotal
ADAPTADOR PVC SOLD.FLANGES LIVRES P/CX.AGUA 25MM (LABOR) | UN | '062102 | 1 | 1 | 10.43 | 0 | 10.43 | - | 10.43
FITA DE VEDACAO 18MM X 50M (LABOR) | M | '069512 | 0.8 | 1 | 0.19 | 0 | 0.19 | - | 0.152
ADESIVO PARA TUBO DE PVC RIGIDO (LABOR) | KG | '069513 | 0.0025 | 1 | 42.35 | 0 | 42.35 | - | 0.106
SOLUCAO LIMPADORA PARA PVC RIGIDO (LABOR) | L | '069514 | 0.004 | 1 | 33.93 | 0 | 33.93 | - | 0.136
SubTotal: | [8 empty] | 10.82
RESUMO
DISCRIMINAÇÃO |  |  | TAXA(%) | VALORES
Mão-de-Obra(A) |  |  | 157.27 | 2.87
Materiais(B) |  |  |  | 10.82
Equipamentos(C) |  |  |  | 0
Produção da Equipe(D) |  |  |  | 1
Custo Horário Total(A+C) |  |  |  | 2.87
Custo Unitário da Execução[(A/D)+(C/D)] = E |  |  |  | 2.87
Custo Direto Total(B+E) |  |  |  | 13.69
Bonificações e Despesas Indiretas - BDI |  |  | 0 | 0
CUSTO UNITÁRIO (Adotado) |  |  |  | 13.69
Orçamento: 961101 - TABELA CUSTOS LABOR/CT-UFES PADRÃO DER MARÇO/2020(LS=157,27; BDI=0%)
Órgão Cliente: DER-ES |  |  | Órgão Gerente: DER-ES |  |  | Data Base: Março/2020
Planilha: 1 - TABELA CUSTOS LABOR/CT-UFES PADRÃO DER MARÇO/2020(LS=157,27; BDI=0%)
Item: 142125 - Adaptador de PVC com flanges livres para caixa d'água de 32mmx1" | [6 empty] | Unidade: und
Base: LABOR |  | Código Base: '142125 |  | Fonte: LABOR |  |  | Versão: 1
MÃO DE OBRA | Unid | Código | Coefic. | C. Prod. | Pr. Prod. | Pr. Improd. | Pr. Unit. | Fator Ac. | Subtotal
AJUDANTE (LABOR) | H | '010101 | 0.09 | 1 | 5.67 | 0 | 14.59 | - | 1.313
ENCANADOR (LABOR) | H | '010118 | 0.09 | 1 | 6.72 | 0 | 17.29 | - | 1.556
SubTotal: | [8 empty] | 2.87
MATERIAL | Unid | Código | Coefic. | C. Prod. | Pr. Prod. | Pr. Improd. | Pr. Unit. | Fator Ac. | Subtotal
ADAPTADOR PVC SOLD.FLANGES LIVRES P/CX.AGUA 32MM (LABOR) | UN | '062103 | 1 | 1 | 13.94 | 0 | 13.94 | - | 13.94
FITA DE VEDACAO 18MM X 50M (LABOR) | M | '069512 | 1 | 1 | 0.19 | 0 | 0.19 | - | 0.19
ADESIVO PARA TUBO DE PVC RIGIDO (LABOR) | KG | '069513 | 0.0035 | 1 | 42.35 | 0 | 42.35 | - | 0.148
SOLUCAO LIMPADORA PARA PVC RIGIDO (LABOR) | L | '069514 | 0.0055 | 1 | 33.93 | 0 | 33.93 | - | 0.187
SubTotal: | [8 empty] | 14.46
RESUMO
DISCRIMINAÇÃO |  |  | TAXA(%) | VALORES
Mão-de-Obra(A) |  |  | 157.27 | 2.87
Materiais(B) |  |  |  | 14.47
Equipamentos(C) |  |  |  | 0
Produção da Equipe(D) |  |  |  | 1
Custo Horário Total(A+C) |  |  |  | 2.87
Custo Unitário da Execução[(A/D)+(C/D)] = E |  |  |  | 2.87
Custo Direto Total(B+E) |  |  |  | 17.34
Bonificações e Despesas Indiretas - BDI |  |  | 0 | 0
CUSTO UNITÁRIO (Adotado) |  |  |  | 17.34
Orçamento: 961101 - TABELA CUSTOS LABOR/CT-UFES PADRÃO DER MARÇO/2020(LS=157,27; BDI=0%)
Órgão Cliente: DER-ES |  |  | Órgão Gerente: DER-ES |  |  | Data Base: Março/2020
Planilha: 1 - TABELA CUSTOS LABOR/CT-UFES PADRÃO DER MARÇO/2020(LS=157,27; BDI=0%)
Item: 142201 - Abertura e fechamento de rasgos em alvenaria, para passagem de tubulações, diâm. 1/2" a 1" | [6 empty] | Unidade: m
Base: LABOR |  | Código Base: '142201 |  | Fonte: LABOR |  |  | Versão: 1
MÃO DE OBRA | Unid | Código | Coefic. | C. Prod. | Pr. Prod. | Pr. Improd. | Pr. Unit. | Fator Ac. | Subtotal
AJUDANTE (LABOR) | H | '010101 | 0.25 | 1 | 5.67 | 0 | 14.59 | - | 3.648
ENCANADOR (LABOR) | H | '010118 | 0.1 | 1 | 6.72 | 0 | 17.29 | - | 1.729
PEDREIRO (LABOR) | H | '010139 | 0.15 | 1 | 6.72 | 0 | 17.29 | - | 2.594
SERVENTE (LABOR) | H | '010146 | 0.1 | 1 | 4.94 | 0 | 12.71 | - | 1.271
SubTotal: | [8 empty] | 9.24
MATERIAL | Unid | Código | Coefic. | C. Prod. | Pr. Prod. | Pr. Improd. | Pr. Unit. | Fator Ac. | Subtotal
AREIA LAVADA MEDIA (LABOR) | M3 | '020503 | 0.0002 | 1 | 63.75 | 0 | 63.75 | - | 0.013
CAL HIDRATADO P/ ARGAMASSA CH III (LABOR) | KG | '020505 | 0.036 | 1 | 0.68 | 0 | 0.68 | - | 0.024
CIMENTO PORTLAND CP III - 40 (LABOR) | KG | '020508 | 0.003 | 1 | 0.32 | 0 | 0.32 | - | 0.001
SubTotal: | [8 empty] | 0.04
RESUMO
DISCRIMINAÇÃO |  |  | TAXA(%) | VALORES
Mão-de-Obra(A) |  |  | 157.27 | 9.24
Materiais(B) |  |  |  | 0.04
Equipamentos(C) |  |  |  | 0
Produção da Equipe(D) |  |  |  | 1
Custo Horário Total(A+C) |  |  |  | 9.24
Custo Unitário da Execução[(A/D)+(C/D)] = E |  |  |  | 9.24
Custo Direto Total(B+E) |  |  |  | 9.28
Bonificações e Despesas Indiretas - BDI |  |  | 0 | 0
CUSTO UNITÁRIO (Adotado) |  |  |  | 9.28
Orçamento: 961101 - TABELA CUSTOS LABOR/CT-UFES PADRÃO DER MARÇO/2020(LS=157,27; BDI=0%)
Órgão Cliente: DER-ES |  |  | Órgão Gerente: DER-ES |  |  | Data Base: Março/2020
Planilha: 1 - TABELA CUSTOS LABOR/CT-UFES PADRÃO DER MARÇO/2020(LS=157,27; BDI=0%)
Item: 142202 - Abertura e fechamento de rasgos em alvenaria, para passagem de tubulações, diâm. 11/4" a 2" | [6 empty] | Unidade: m
Base: LABOR |  | Código Base: '142202 |  | Fonte: LABOR |  |  | Versão: 1
MÃO DE OBRA | Unid | Código | Coefic. | C. Prod. | Pr. Prod. | Pr. Improd. | Pr. Unit. | Fator Ac. | Subtotal
AJUDANTE (LABOR) | H | '010101 | 0.4 | 1 | 5.67 | 0 | 14.59 | - | 5.836
ENCANADOR (LABOR) | H | '010118 | 0.15 | 1 | 6.72 | 0 | 17.29 | - | 2.594
PEDREIRO (LABOR) | H | '010139 | 0.2 | 1 | 6.72 | 0 | 17.29 | - | 3.458
SERVENTE (LABOR) | H | '010146 | 0.15 | 1 | 4.94 | 0 | 12.71 | - | 1.907
SubTotal: | [8 empty] | 13.8
MATERIAL | Unid | Código | Coefic. | C. Prod. | Pr. Prod. | Pr. Improd. | Pr. Unit. | Fator Ac. | Subtotal
AREIA LAVADA MEDIA (LABOR) | M3 | '020503 | 0.0005 | 1 | 63.75 | 0 | 63.75 | - | 0.032
CAL HIDRATADO P/ ARGAMASSA CH III (LABOR) | KG | '020505 | 0.073 | 1 | 0.68 | 0 | 0.68 | - | 0.05
CIMENTO PORTLAND CP III - 40 (LABOR) | KG | '020508 | 0.06 | 1 | 0.32 | 0 | 0.32 | - | 0.019
SubTotal: | [8 empty] | 0.1
RESUMO
DISCRIMINAÇÃO |  |  | TAXA(%) | VALORES
Mão-de-Obra(A) |  |  | 157.27 | 13.8
Materiais(B) |  |  |  | 0.1
Equipamentos(C) |  |  |  | 0
Produção da Equipe(D) |  |  |  | 1
Custo Horário Total(A+C) |  |  |  | 13.8
Custo Unitário da Execução[(A/D)+(C/D)] = E |  |  |  | 13.8
Custo Direto Total(B+E) |  |  |  | 13.9
Bonificações e Despesas Indiretas - BDI |  |  | 0 | 0
CUSTO UNITÁRIO (Adotado) |  |  |  | 13.9
Orçamento: 961101 - TABELA CUSTOS LABOR/CT-UFES PADRÃO DER MARÇO/2020(LS=157,27; BDI=0%)
Órgão Cliente: DER-ES |  |  | Órgão Gerente: DER-ES |  |  | Data Base: Março/2020
Planilha: 1 - TABELA CUSTOS LABOR/CT-UFES PADRÃO DER MARÇO/2020(LS=157,27; BDI=0%)
Item: 142203 - Abertura e fechamento de rasgos em alvenaria, para passagem de tubulações, diâm. 21/2 a 4" | [6 empty] | Unidade: m
Base: LABOR |  | Código Base: '142203 |  | Fonte: LABOR |  |  | Versão: 1
MÃO DE OBRA | Unid | Código | Coefic. | C. Prod. | Pr. Prod. | Pr. Improd. | Pr. Unit. | Fator Ac. | Subtotal
AJUDANTE (LABOR) | H | '010101 | 0.6 | 1 | 5.67 | 0 | 14.59 | - | 8.754
ENCANADOR (LABOR) | H | '010118 | 0.2 | 1 | 6.72 | 0 | 17.29 | - | 3.458
PEDREIRO (LABOR) | H | '010139 | 0.33 | 1 | 6.72 | 0 | 17.29 | - | 5.706
SERVENTE (LABOR) | H | '010146 | 0.21 | 1 | 4.94 | 0 | 12.71 | - | 2.669
SubTotal: | [8 empty] | 20.59
MATERIAL | Unid | Código | Coefic. | C. Prod. | Pr. Prod. | Pr. Improd. | Pr. Unit. | Fator Ac. | Subtotal
AREIA LAVADA MEDIA (LABOR) | M3 | '020503 | 0.0015 | 1 | 63.75 | 0 | 63.75 | - | 0.096
CAL HIDRATADO P/ ARGAMASSA CH III (LABOR) | KG | '020505 | 0.22 | 1 | 0.68 | 0 | 0.68 | - | 0.15
CIMENTO PORTLAND CP III - 40 (LABOR) | KG | '020508 | 0.18 | 1 | 0.32 | 0 | 0.32 | - | 0.058
SubTotal: | [8 empty] | 0.3
RESUMO
DISCRIMINAÇÃO |  |  | TAXA(%) | VALORES
Mão-de-Obra(A) |  |  | 157.27 | 20.59
Materiais(B) |  |  |  | 0.3
Equipamentos(C) |  |  |  | 0
Produção da Equipe(D) |  |  |  | 1
Custo Horário Total(A+C) |  |  |  | 20.59
Custo Unitário da Execução[(A/D)+(C/D)] = E |  |  |  | 20.59
Custo Direto Total(B+E) |  |  |  | 20.89
Bonificações e Despesas Indiretas - BDI |  |  | 0 | 0
CUSTO UNITÁRIO (Adotado) |  |  |  | 20.89
Orçamento: 961101 - TABELA CUSTOS LABOR/CT-UFES PADRÃO DER MARÇO/2020(LS=157,27; BDI=0%)
Órgão Cliente: DER-ES |  |  | Órgão Gerente: DER-ES |  |  | Data Base: Março/2020
Planilha: 1 - TABELA CUSTOS LABOR/CT-UFES PADRÃO DER MARÇO/2020(LS=157,27; BDI=0%)
Item: 142204 - Abertura e fechamento de rasgos em concreto, para passagem de tubulações, diâm. 1/2" a 1" | [6 empty] | Unidade: m
Base: LABOR |  | Código Base: '142204 |  | Fonte: LABOR |  |  | Versão: 1
MÃO DE OBRA | Unid | Código | Coefic. | C. Prod. | Pr. Prod. | Pr. Improd. | Pr. Unit. | Fator Ac. | Subtotal
AJUDANTE (LABOR) | H | '010101 | 0.65 | 1 | 5.67 | 0 | 14.59 | - | 9.484
ENCANADOR (LABOR) | H | '010118 | 0.25 | 1 | 6.72 | 0 | 17.29 | - | 4.323
PEDREIRO (LABOR) | H | '010139 | 0.15 | 1 | 6.72 | 0 | 17.29 | - | 2.594
SERVENTE (LABOR) | H | '010146 | 0.1 | 1 | 4.94 | 0 | 12.71 | - | 1.271
SubTotal: | [8 empty] | 17.67
MATERIAL | Unid | Código | Coefic. | C. Prod. | Pr. Prod. | Pr. Improd. | Pr. Unit. | Fator Ac. | Subtotal
AREIA LAVADA MEDIA (LABOR) | M3 | '020503 | 0.0002 | 1 | 63.75 | 0 | 63.75 | - | 0.013
CAL HIDRATADO P/ ARGAMASSA CH III (LABOR) | KG | '020505 | 0.036 | 1 | 0.68 | 0 | 0.68 | - | 0.024
CIMENTO PORTLAND CP III - 40 (LABOR) | KG | '020508 | 0.003 | 1 | 0.32 | 0 | 0.32 | - | 0.001
SubTotal: | [8 empty] | 0.04
RESUMO
DISCRIMINAÇÃO |  |  | TAXA(%) | VALORES
Mão-de-Obra(A) |  |  | 157.27 | 17.67
Materiais(B) |  |  |  | 0.04
Equipamentos(C) |  |  |  | 0
Produção da Equipe(D) |  |  |  | 1
Custo Horário Total(A+C) |  |  |  | 17.67
Custo Unitário da Execução[(A/D)+(C/D)] = E |  |  |  | 17.67
Custo Direto Total(B+E) |  |  |  | 17.71
Bonificações e Despesas Indiretas - BDI |  |  | 0 | 0
CUSTO UNITÁRIO (Adotado) |  |  |  | 17.71
Orçamento: 961101 - TABELA CUSTOS LABOR/CT-UFES PADRÃO DER MARÇO/2020(LS=157,27; BDI=0%)
Órgão Cliente: DER-ES |  |  | Órgão Gerente: DER-ES |  |  | Data Base: Março/2020
Planilha: 1 - TABELA CUSTOS LABOR/CT-UFES PADRÃO DER MARÇO/2020(LS=157,27; BDI=0%)
Item: 142205 - Abertura e fechamento de rasgos em concreto, para passagem de tubulações, diâm. 11/4" a 2" | [6 empty] | Unidade: m
Base: LABOR |  | Código Base: '142205 |  | Fonte: LABOR |  |  | Versão: 1
MÃO DE OBRA | Unid | Código | Coefic. | C. Prod. | Pr. Prod. | Pr. Improd. | Pr. Unit. | Fator Ac. | Subtotal
AJUDANTE (LABOR) | H | '010101 | 1 | 1 | 5.67 | 0 | 14.59 | - | 14.59
ENCANADOR (LABOR) | H | '010118 | 0.4 | 1 | 6.72 | 0 | 17.29 | - | 6.916
PEDREIRO (LABOR) | H | '010139 | 0.2 | 1 | 6.72 | 0 | 17.29 | - | 3.458
SERVENTE (LABOR) | H | '010146 | 0.15 | 1 | 4.94 | 0 | 12.71 | - | 1.907
SubTotal: | [8 empty] | 26.87
MATERIAL | Unid | Código | Coefic. | C. Prod. | Pr. Prod. | Pr. Improd. | Pr. Unit. | Fator Ac. | Subtotal
AREIA LAVADA MEDIA (LABOR) | M3 | '020503 | 0.0005 | 1 | 63.75 | 0 | 63.75 | - | 0.032
CAL HIDRATADO P/ ARGAMASSA CH III (LABOR) | KG | '020505 | 0.073 | 1 | 0.68 | 0 | 0.68 | - | 0.05
CIMENTO PORTLAND CP III - 40 (LABOR) | KG | '020508 | 0.06 | 1 | 0.32 | 0 | 0.32 | - | 0.019
SubTotal: | [8 empty] | 0.1
RESUMO
DISCRIMINAÇÃO |  |  | TAXA(%) | VALORES
Mão-de-Obra(A) |  |  | 157.27 | 26.87
Materiais(B) |  |  |  | 0.1
Equipamentos(C) |  |  |  | 0
Produção da Equipe(D) |  |  |  | 1
Custo Horário Total(A+C) |  |  |  | 26.87
Custo Unitário da Execução[(A/D)+(C/D)] = E |  |  |  | 26.87
Custo Direto Total(B+E) |  |  |  | 26.97
Bonificações e Despesas Indiretas - BDI |  |  | 0 | 0
CUSTO UNITÁRIO (Adotado) |  |  |  | 26.97
Orçamento: 961101 - TABELA CUSTOS LABOR/CT-UFES PADRÃO DER MARÇO/2020(LS=157,27; BDI=0%)
Órgão Cliente: DER-ES |  |  | Órgão Gerente: DER-ES |  |  | Data Base: Março/2020
Planilha: 1 - TABELA CUSTOS LABOR/CT-UFES PADRÃO DER MARÇO/2020(LS=157,27; BDI=0%)
Item: 142206 - Abertura e fechamento de rasgos em concreto, para passagem de tubulações, diâm. 2 1/2"a 4" | [6 empty] | Unidade: m
Base: LABOR |  | Código Base: '142206 |  | Fonte: LABOR |  |  | Versão: 1
MÃO DE OBRA | Unid | Código | Coefic. | C. Prod. | Pr. Prod. | Pr. Improd. | Pr. Unit. | Fator Ac. | Subtotal
AJUDANTE (LABOR) | H | '010101 | 1.5 | 1 | 5.67 | 0 | 14.59 | - | 21.885
ENCANADOR (LABOR) | H | '010118 | 0.5 | 1 | 6.72 | 0 | 17.29 | - | 8.645
PEDREIRO (LABOR) | H | '010139 | 0.33 | 1 | 6.72 | 0 | 17.29 | - | 5.706
SERVENTE (LABOR) | H | '010146 | 0.21 | 1 | 4.94 | 0 | 12.71 | - | 2.669
SubTotal: | [8 empty] | 38.9
MATERIAL | Unid | Código | Coefic. | C. Prod. | Pr. Prod. | Pr. Improd. | Pr. Unit. | Fator Ac. | Subtotal
AREIA LAVADA MEDIA (LABOR) | M3 | '020503 | 0.0015 | 1 | 63.75 | 0 | 63.75 | - | 0.096
CAL HIDRATADO P/ ARGAMASSA CH III (LABOR) | KG | '020505 | 0.22 | 1 | 0.68 | 0 | 0.68 | - | 0.15
CIMENTO PORTLAND CP III - 40 (LABOR) | KG | '020508 | 0.18 | 1 | 0.32 | 0 | 0.32 | - | 0.058
SubTotal: | [8 empty] | 0.3
RESUMO
DISCRIMINAÇÃO |  |  | TAXA(%) | VALORES
Mão-de-Obra(A) |  |  | 157.27 | 38.91
Materiais(B) |  |  |  | 0.3
Equipamentos(C) |  |  |  | 0
Produção da Equipe(D) |  |  |  | 1
Custo Horário Total(A+C) |  |  |  | 38.91
Custo Unitário da Execução[(A/D)+(C/D)] = E |  |  |  | 38.91
Custo Direto Total(B+E) |  |  |  | 39.21
Bonificações e Despesas Indiretas - BDI |  |  | 0 | 0
CUSTO UNITÁRIO (Adotado) |  |  |  | 39.21
Orçamento: 961101 - TABELA CUSTOS LABOR/CT-UFES PADRÃO DER MARÇO/2020(LS=157,27; BDI=0%)
Órgão Cliente: DER-ES |  |  | Órgão Gerente: DER-ES |  |  | Data Base: Março/2020
Planilha: 1 - TABELA CUSTOS LABOR/CT-UFES PADRÃO DER MARÇO/2020(LS=157,27; BDI=0%)
Item: 142301 - Revisões e reparos em torneiras e registros | [6 empty] | Unidade: und
Base: LABOR |  | Código Base: '142301 |  | Fonte: LABOR |  |  | Versão: 1
MÃO DE OBRA | Unid | Código | Coefic. | C. Prod. | Pr. Prod. | Pr. Improd. | Pr. Unit. | Fator Ac. | Subtotal
AJUDANTE (LABOR) | H | '010101 | 0.5 | 1 | 5.67 | 0 | 14.59 | - | 7.295
ENCANADOR (LABOR) | H | '010118 | 0.5 | 1 | 6.72 | 0 | 17.29 | - | 8.645
SubTotal: | [8 empty] | 15.94
RESUMO
DISCRIMINAÇÃO |  |  | TAXA(%) | VALORES
Mão-de-Obra(A) |  |  | 157.27 | 15.94
Materiais(B) |  |  |  | 0
Equipamentos(C) |  |  |  | 0
Produção da Equipe(D) |  |  |  | 1
Custo Horário Total(A+C) |  |  |  | 15.94
Custo Unitário da Execução[(A/D)+(C/D)] = E |  |  |  | 15.94
Custo Direto Total(B+E) |  |  |  | 15.94
Bonificações e Despesas Indiretas - BDI |  |  | 0 | 0
CUSTO UNITÁRIO (Adotado) |  |  |  | 15.94
Orçamento: 961101 - TABELA CUSTOS LABOR/CT-UFES PADRÃO DER MARÇO/2020(LS=157,27; BDI=0%)
Órgão Cliente: DER-ES |  |  | Órgão Gerente: DER-ES |  |  | Data Base: Março/2020
Planilha: 1 - TABELA CUSTOS LABOR/CT-UFES PADRÃO DER MARÇO/2020(LS=157,27; BDI=0%)
Item: 142302 - Revisões e reparos em caixas de descarga | [6 empty] | Unidade: und
Base: LABOR |  | Código Base: '142302 |  | Fonte: LABOR |  |  | Versão: 1
MÃO DE OBRA | Unid | Código | Coefic. | C. Prod. | Pr. Prod. | Pr. Improd. | Pr. Unit. | Fator Ac. | Subtotal
AJUDANTE (LABOR) | H | '010101 | 0.7 | 1 | 5.67 | 0 | 14.59 | - | 10.213
ENCANADOR (LABOR) | H | '010118 | 0.7 | 1 | 6.72 | 0 | 17.29 | - | 12.103
SubTotal: | [8 empty] | 22.32
RESUMO
DISCRIMINAÇÃO |  |  | TAXA(%) | VALORES
Mão-de-Obra(A) |  |  | 157.27 | 22.32
Materiais(B) |  |  |  | 0
Equipamentos(C) |  |  |  | 0
Produção da Equipe(D) |  |  |  | 1
Custo Horário Total(A+C) |  |  |  | 22.32
Custo Unitário da Execução[(A/D)+(C/D)] = E |  |  |  | 22.32
Custo Direto Total(B+E) |  |  |  | 22.32
Bonificações e Despesas Indiretas - BDI |  |  | 0 | 0
CUSTO UNITÁRIO (Adotado) |  |  |  | 22.32
Orçamento: 961101 - TABELA CUSTOS LABOR/CT-UFES PADRÃO DER MARÇO/2020(LS=157,27; BDI=0%)
Órgão Cliente: DER-ES |  |  | Órgão Gerente: DER-ES |  |  | Data Base: Março/2020
Planilha: 1 - TABELA CUSTOS LABOR/CT-UFES PADRÃO DER MARÇO/2020(LS=157,27; BDI=0%)
Item: 142303 - Revisões e reparos em torneiras de bóia | [6 empty] | Unidade: und
Base: LABOR |  | Código Base: '142303 |  | Fonte: LABOR |  |  | Versão: 1
MÃO DE OBRA | Unid | Código | Coefic. | C. Prod. | Pr. Prod. | Pr. Improd. | Pr. Unit. | Fator Ac. | Subtotal
AJUDANTE (LABOR) | H | '010101 | 0.5 | 1 | 5.67 | 0 | 14.59 | - | 7.295
ENCANADOR (LABOR) | H | '010118 | 0.5 | 1 | 6.72 | 0 | 17.29 | - | 8.645
SubTotal: | [8 empty] | 15.94
RESUMO
DISCRIMINAÇÃO |  |  | TAXA(%) | VALORES
Mão-de-Obra(A) |  |  | 157.27 | 15.94
Materiais(B) |  |  |  | 0
Equipamentos(C) |  |  |  | 0
Produção da Equipe(D) |  |  |  | 1
Custo Horário Total(A+C) |  |  |  | 15.94
Custo Unitário da Execução[(A/D)+(C/D)] = E |  |  |  | 15.94
Custo Direto Total(B+E) |  |  |  | 15.94
Bonificações e Despesas Indiretas - BDI |  |  | 0 | 0
CUSTO UNITÁRIO (Adotado) |  |  |  | 15.94
Orçamento: 961101 - TABELA CUSTOS LABOR/CT-UFES PADRÃO DER MARÇO/2020(LS=157,27; BDI=0%)
Órgão Cliente: DER-ES |  |  | Órgão Gerente: DER-ES |  |  | Data Base: Março/2020
Planilha: 1 - TABELA CUSTOS LABOR/CT-UFES PADRÃO DER MARÇO/2020(LS=157,27; BDI=0%)
Item: 142304 - Fornecimento de durepox para reparos (250g) | [6 empty] | Unidade: und
Base: LABOR |  | Código Base: '142304 |  | Fonte: LABOR |  |  | Versão: 1
MATERIAL | Unid | Código | Coefic. | C. Prod. | Pr. Prod. | Pr. Improd. | Pr. Unit. | Fator Ac. | Subtotal
DUREPOX (250G) (LABOR) | UN | '029050 | 1 | 1 | 18.78 | 0 | 18.78 | - | 18.78
SubTotal: | [8 empty] | 18.78
RESUMO
DISCRIMINAÇÃO |  |  | TAXA(%) | VALORES
Mão-de-Obra(A) |  |  | 157.27 | 0
Materiais(B) |  |  |  | 18.78
Equipamentos(C) |  |  |  | 0
Produção da Equipe(D) |  |  |  | 1
Custo Horário Total(A+C) |  |  |  | 0
Custo Unitário da Execução[(A/D)+(C/D)] = E |  |  |  | 0
Custo Direto Total(B+E) |  |  |  | 18.78
Bonificações e Despesas Indiretas - BDI |  |  | 0 | 0
CUSTO UNITÁRIO (Adotado) |  |  |  | 18.78
Orçamento: 961101 - TABELA CUSTOS LABOR/CT-UFES PADRÃO DER MARÇO/2020(LS=157,27; BDI=0%)
Órgão Cliente: DER-ES |  |  | Órgão Gerente: DER-ES |  |  | Data Base: Março/2020
Planilha: 1 - TABELA CUSTOS LABOR/CT-UFES PADRÃO DER MARÇO/2020(LS=157,27; BDI=0%)
Item: 150122 - Mureta de medição utilizando arg. cimento, cal e areia, dimensões 1100x2000x200mm, com pilares e cintas, revestido com chapisco e reboco, inclusive pintura emassamento e pintura acrílica a três demãos, exclusive cobertura | [6 empty] | Unidade: und
Base: LABOR |  | Código Base: '150122 |  | Fonte: LABOR |  |  | Versão: 2
MÃO DE OBRA | Unid | Código | Coefic. | C. Prod. | Pr. Prod. | Pr. Improd. | Pr. Unit. | Fator Ac. | Subtotal
AJUDANTE (LABOR) | H | '010101 | 10.0748 | 1 | 5.67 | 0 | 14.59 | - | 146.991
CARPINTEIRO (LABOR) | H | '010111 | 5.298 | 1 | 6.72 | 0 | 17.29 | - | 91.602
ARMADOR (LABOR) | H | '010121 | 1.3968 | 1 | 6.72 | 0 | 17.29 | - | 24.151
PEDREIRO (LABOR) | H | '010139 | 9.1217 | 1 | 6.72 | 0 | 17.29 | - | 157.714
PINTOR (LABOR) | H | '010140 | 4.42 | 1 | 6.72 | 0 | 17.29 | - | 76.422
SERVENTE (LABOR) | H | '010146 | 13.1732 | 1 | 4.94 | 0 | 12.71 | - | 167.431
SubTotal: | [8 empty] | 664.31
MATERIAL | Unid | Código | Coefic. | C. Prod. | Pr. Prod. | Pr. Improd. | Pr. Unit. | Fator Ac. | Subtotal
AREIA LAVADA MEDIA (LABOR) | M3 | '020503 | 0.26882 | 1 | 63.75 | 0 | 63.75 | - | 17.137
CAL HIDRATADO P/ ARGAMASSA CH III (LABOR) | KG | '020505 | 8.7016 | 1 | 0.68 | 0 | 0.68 | - | 5.917
CIMENTO PORTLAND CP III - 40 (LABOR) | KG | '020508 | 73.5135 | 1 | 0.32 | 0 | 0.32 | - | 23.524
BRITA 1 (LABOR) | M3 | '020517 | 0.030792 | 1 | 83.3 | 0 | 83.3 | - | 2.565
BRITA 2 (LABOR) | M3 | '020518 | 0.030792 | 1 | 83.3 | 0 | 83.3 | - | 2.565
SARRAFO DE MADEIRA PINUS 10 X 2.5CM (LABOR) | M | '020985 | 4.602 | 1 | 5.35 | 0 | 5.35 | - | 24.621
TABUA DE MADEIRA PINUS 30 X 2.5 CM (LABOR) | M | '020988 | 4.668 | 1 | 6.72 | 0 | 6.72 | - | 31.369
CHAPA COMPENSADA PLASTIFICADA ESP. 12MM (LABOR) | M2 | '021033 | 0.624 | 1 | 26.91 | 0 | 26.91 | - | 16.792
ESCORA DE EUCALIPTO (COMP.=3.50M) (LABOR) | DZ | '021109 | 0.09805 | 1 | 69.11 | 0 | 69.11 | - | 6.776
ACO CA-50 DE 8.0MM (LABOR) | KG | '021517 | 19.206 | 1 | 3.86 | 0 | 3.86 | - | 74.135
BLOCO CERÂMICO 10 FUROS 09X19X19CM - PRAÇA VITÓRIA (LABOR) | UN | '022585 | 55 | 1 | 0.6 | 0 | 0.6 | - | 33
PREGO 18X27 (LABOR) | KG | '026569 | 0.879 | 1 | 7.35 | 0 | 7.35 | - | 6.461
ARAME RECOZIDO N.18 BWG (LABOR) | KG | '027010 | 0.3492 | 1 | 8.09 | 0 | 8.09 | - | 2.825
DESMOLDANTE PARA FORMAS (LABOR) | L | '028008 | 0.984 | 1 | 11.37 | 0 | 11.37 | - | 11.188
TINTA LATEX ACRILICA FOSCA (LABOR) | L | '037514 | 1.248 | 1 | 16.08 | 0 | 16.08 | - | 20.068
SELADOR ACRILICO (LABOR) | L | '037519 | 0.624 | 1 | 5.24 | 0 | 5.24 | - | 3.27
LIXA PARA MADEIRA/MASSA Nº 150 (LABOR) | UN | '038013 | 3.9 | 1 | 0.64 | 0 | 0.64 | - | 2.496
MASSA ACRILICA (LABOR) | KG | '038014 | 3.64 | 1 | 4.17 | 0 | 4.17 | - | 15.179
SubTotal: | [8 empty] | 299.89
EQUIPAMENTO | Unid | Código | Coefic. | C. Prod. | Pr. Prod. | Pr. Improd. | Pr. Unit. | Fator Ac. | Subtotal
BETONEIRA 320 L (E301) (LABOR) | H | '080125 | 0.057727 | 1 | 28.9 | 13.48 | 28.9 | - | 1.668
SubTotal: | [8 empty] | 1.67
RESUMO
DISCRIMINAÇÃO |  |  | TAXA(%) | VALORES
Mão-de-Obra(A) |  |  | 157.27 | 664.31
Materiais(B) |  |  |  | 299.89
Equipamentos(C) |  |  |  | 1.67
Produção da Equipe(D) |  |  |  | 1
Custo Horário Total(A+C) |  |  |  | 665.98
Custo Unitário da Execução[(A/D)+(C/D)] = E |  |  |  | 665.98
Custo Direto Total(B+E) |  |  |  | 965.87
Bonificações e Despesas Indiretas - BDI |  |  | 0 | 0
CUSTO UNITÁRIO (Adotado) |  |  |  | 965.87
Orçamento: 961101 - TABELA CUSTOS LABOR/CT-UFES PADRÃO DER MARÇO/2020(LS=157,27; BDI=0%)
Órgão Cliente: DER-ES |  |  | Órgão Gerente: DER-ES |  |  | Data Base: Março/2020
Planilha: 1 - TABELA CUSTOS LABOR/CT-UFES PADRÃO DER MARÇO/2020(LS=157,27; BDI=0%)
Item: 150123 - Mureta de medição utilizando arg. cimento, cal e areia, dimensões 1500x2200x400mm, revestido com chapisco e reboco, inclusive pintura emassamento, pintura acrílica a três demãos e cobertura em telha cerâmica | [6 empty] | Unidade: und
Base: LABOR |  | Código Base: '150123 |  | Fonte: LABOR |  |  | Versão: 3
MÃO DE OBRA | Unid | Código | Coefic. | C. Prod. | Pr. Prod. | Pr. Improd. | Pr. Unit. | Fator Ac. | Subtotal
AJUDANTE (LABOR) | H | '010101 | 13.5475 | 1 | 5.67 | 0 | 14.59 | - | 197.658
CARPINTEIRO (LABOR) | H | '010111 | 4.494 | 1 | 6.72 | 0 | 17.29 | - | 77.701
ARMADOR (LABOR) | H | '010121 | 1.62 | 1 | 6.72 | 0 | 17.29 | - | 28.01
PEDREIRO (LABOR) | H | '010139 | 20.2085 | 1 | 6.72 | 0 | 17.29 | - | 349.405
PINTOR (LABOR) | H | '010140 | 6.596 | 1 | 6.72 | 0 | 17.29 | - | 114.045
SERVENTE (LABOR) | H | '010146 | 27.482 | 1 | 4.94 | 0 | 12.71 | - | 349.296
TELHADISTA (LABOR) | H | '010150 | 1.845 | 1 | 6.72 | 0 | 17.29 | - | 31.9
SubTotal: | [8 empty] | 1148.02
MATERIAL | Unid | Código | Coefic. | C. Prod. | Pr. Prod. | Pr. Improd. | Pr. Unit. | Fator Ac. | Subtotal
AREIA LAVADA MEDIA (LABOR) | M3 | '020503 | 0.61237 | 1 | 63.75 | 0 | 63.75 | - | 39.039
CAL HIDRATADO P/ ARGAMASSA CH III (LABOR) | KG | '020505 | 21.1256 | 1 | 0.68 | 0 | 0.68 | - | 14.365
CIMENTO PORTLAND CP III - 40 (LABOR) | KG | '020508 | 137.6465 | 1 | 0.32 | 0 | 0.32 | - | 44.047
BRITA 1 (LABOR) | M3 | '020517 | 0.041989 | 1 | 83.3 | 0 | 83.3 | - | 3.498
BRITA 2 (LABOR) | M3 | '020518 | 0.041989 | 1 | 83.3 | 0 | 83.3 | - | 3.498
SARRAFO DE MADEIRA PINUS 10 X 2.5CM (LABOR) | M | '020985 | 4.5492 | 1 | 5.35 | 0 | 5.35 | - | 24.338
TABUA DE MADEIRA PINUS 30 X 2.5 CM (LABOR) | M | '020988 | 4.1088 | 1 | 6.72 | 0 | 6.72 | - | 27.611
CHAPA COMPENSADA PLASTIFICADA ESP. 12MM (LABOR) | M2 | '021033 | 0.6864 | 1 | 26.91 | 0 | 26.91 | - | 18.471
ESCORA DE EUCALIPTO (COMP.=3.50M) (LABOR) | DZ | '021109 | 0.10785 | 1 | 69.11 | 0 | 69.11 | - | 7.454
ACO CA-50 DE 8.0MM (LABOR) | KG | '021517 | 22.275 | 1 | 3.86 | 0 | 3.86 | - | 85.982
BLOCO CERÂMICO 10 FUROS 09X19X19CM - PRAÇA VITÓRIA (LABOR) | UN | '022585 | 310.2 | 1 | 0.6 | 0 | 0.6 | - | 186.12
TELHA CERAMICA TIPO CAPA E CANAL PLAN - NATURAL (LABOR) | M2 | '025569 | 0.9 | 1 | 40.58 | 0 | 40.58 | - | 36.522
PREGO 18X27 (LABOR) | KG | '026569 | 0.813 | 1 | 7.35 | 0 | 7.35 | - | 5.976
ARAME RECOZIDO N.18 BWG (LABOR) | KG | '027010 | 0.405 | 1 | 8.09 | 0 | 8.09 | - | 3.276
DESMOLDANTE PARA FORMAS (LABOR) | L | '028008 | 0.672 | 1 | 11.37 | 0 | 11.37 | - | 7.641
TINTA LATEX ACRILICA FOSCA (LABOR) | L | '037514 | 1.8624 | 1 | 16.08 | 0 | 16.08 | - | 29.947
SELADOR ACRILICO (LABOR) | L | '037519 | 0.9312 | 1 | 5.24 | 0 | 5.24 | - | 4.879
LIXA PARA MADEIRA/MASSA Nº 150 (LABOR) | UN | '038013 | 5.82 | 1 | 0.64 | 0 | 0.64 | - | 3.725
MASSA ACRILICA (LABOR) | KG | '038014 | 5.432 | 1 | 4.17 | 0 | 4.17 | - | 22.651
SubTotal: | [8 empty] | 569.04
EQUIPAMENTO | Unid | Código | Coefic. | C. Prod. | Pr. Prod. | Pr. Improd. | Pr. Unit. | Fator Ac. | Subtotal
BETONEIRA 320 L (E301) (LABOR) | H | '080125 | 0.078718 | 1 | 28.9 | 13.48 | 28.9 | - | 2.275
SubTotal: | [8 empty] | 2.28
RESUMO
DISCRIMINAÇÃO |  |  | TAXA(%) | VALORES
Mão-de-Obra(A) |  |  | 157.27 | 1148.02
Materiais(B) |  |  |  | 569.04
Equipamentos(C) |  |  |  | 2.28
Produção da Equipe(D) |  |  |  | 1
Custo Horário Total(A+C) |  |  |  | 1150.3
Custo Unitário da Execução[(A/D)+(C/D)] = E |  |  |  | 1150.3
Custo Direto Total(B+E) |  |  |  | 1719.34
Bonificações e Despesas Indiretas - BDI |  |  | 0 | 0
CUSTO UNITÁRIO (Adotado) |  |  |  | 1719.34
Orçamento: 961101 - TABELA CUSTOS LABOR/CT-UFES PADRÃO DER MARÇO/2020(LS=157,27; BDI=0%)
Órgão Cliente: DER-ES |  |  | Órgão Gerente: DER-ES |  |  | Data Base: Março/2020
Planilha: 1 - TABELA CUSTOS LABOR/CT-UFES PADRÃO DER MARÇO/2020(LS=157,27; BDI=0%)
Item: 150302 - Quadro de distribuição para 06 circuitos, inclusive disjuntores monopolar | [6 empty] | Unidade: und
Base: LABOR |  | Código Base: '150302 |  | Fonte: LABOR |  |  | Versão: 1
MÃO DE OBRA | Unid | Código | Coefic. | C. Prod. | Pr. Prod. | Pr. Improd. | Pr. Unit. | Fator Ac. | Subtotal
AJUDANTE (LABOR) | H | '010101 | 3.2 | 1 | 5.67 | 0 | 14.59 | - | 46.688
ELETRICISTA (LABOR) | H | '010115 | 3.2 | 1 | 6.72 | 0 | 17.29 | - | 55.328
SubTotal: | [8 empty] | 102.02
MATERIAL | Unid | Código | Coefic. | C. Prod. | Pr. Prod. | Pr. Improd. | Pr. Unit. | Fator Ac. | Subtotal
QUADRO DIST EMBUTIR MET C/ BARRAMENTO TRIFASICO 6 CIRC - 100A C/ TRINCO (LABOR) | UN | '041526 | 1 | 1 | 81.63 | 0 | 81.63 | - | 81.63
DISJUNTOR NORMA NEMA MONOPOLAR 15A (LABOR) | UN | '044552 | 4 | 1 | 13.6 | 0 | 13.6 | - | 54.4
SubTotal: | [8 empty] | 136.03
RESUMO
DISCRIMINAÇÃO |  |  | TAXA(%) | VALORES
Mão-de-Obra(A) |  |  | 157.27 | 102.02
Materiais(B) |  |  |  | 136.03
Equipamentos(C) |  |  |  | 0
Produção da Equipe(D) |  |  |  | 1
Custo Horário Total(A+C) |  |  |  | 102.02
Custo Unitário da Execução[(A/D)+(C/D)] = E |  |  |  | 102.02
Custo Direto Total(B+E) |  |  |  | 238.05
Bonificações e Despesas Indiretas - BDI |  |  | 0 | 0
CUSTO UNITÁRIO (Adotado) |  |  |  | 238.05
Orçamento: 961101 - TABELA CUSTOS LABOR/CT-UFES PADRÃO DER MARÇO/2020(LS=157,27; BDI=0%)
Órgão Cliente: DER-ES |  |  | Órgão Gerente: DER-ES |  |  | Data Base: Março/2020
Planilha: 1 - TABELA CUSTOS LABOR/CT-UFES PADRÃO DER MARÇO/2020(LS=157,27; BDI=0%)
Item: 150306 - Quadro de distribuição de energia, de embutir, com 12 divisões modulares com barramento | [6 empty] | Unidade: und
Base: LABOR |  | Código Base: '150306 |  | Fonte: LABOR |  |  | Versão: 1
MÃO DE OBRA | Unid | Código | Coefic. | C. Prod. | Pr. Prod. | Pr. Improd. | Pr. Unit. | Fator Ac. | Subtotal
AJUDANTE (LABOR) | H | '010101 | 2 | 1 | 5.67 | 0 | 14.59 | - | 29.18
ELETRICISTA (LABOR) | H | '010115 | 2 | 1 | 6.72 | 0 | 17.29 | - | 34.58
SubTotal: | [8 empty] | 63.76
MATERIAL | Unid | Código | Coefic. | C. Prod. | Pr. Prod. | Pr. Improd. | Pr. Unit. | Fator Ac. | Subtotal
QUADRO DIST EMBUTIR MET C/ BARRAMENTO TRIFASICO 12 CIRC - 100A C/ TRINCO (LABOR) | UN | '041527 | 1 | 1 | 262.48 | 0 | 262.48 | - | 262.48
SubTotal: | [8 empty] | 262.48
RESUMO
DISCRIMINAÇÃO |  |  | TAXA(%) | VALORES
Mão-de-Obra(A) |  |  | 157.27 | 63.76
Materiais(B) |  |  |  | 262.48
Equipamentos(C) |  |  |  | 0
Produção da Equipe(D) |  |  |  | 1
Custo Horário Total(A+C) |  |  |  | 63.76
Custo Unitário da Execução[(A/D)+(C/D)] = E |  |  |  | 63.76
Custo Direto Total(B+E) |  |  |  | 326.24
Bonificações e Despesas Indiretas - BDI |  |  | 0 | 0
CUSTO UNITÁRIO (Adotado) |  |  |  | 326.24
Orçamento: 961101 - TABELA CUSTOS LABOR/CT-UFES PADRÃO DER MARÇO/2020(LS=157,27; BDI=0%)
Órgão Cliente: DER-ES |  |  | Órgão Gerente: DER-ES |  |  | Data Base: Março/2020
Planilha: 1 - TABELA CUSTOS LABOR/CT-UFES PADRÃO DER MARÇO/2020(LS=157,27; BDI=0%)
Item: 150307 - Quadro de distribuição de energia, de embutir, com 18 divisões modulares, com barramento | [6 empty] | Unidade: und
Base: LABOR |  | Código Base: '150307 |  | Fonte: LABOR |  |  | Versão: 1
MÃO DE OBRA | Unid | Código | Coefic. | C. Prod. | Pr. Prod. | Pr. Improd. | Pr. Unit. | Fator Ac. | Subtotal
AJUDANTE (LABOR) | H | '010101 | 2 | 1 | 5.67 | 0 | 14.59 | - | 29.18
ELETRICISTA (LABOR) | H | '010115 | 2 | 1 | 6.72 | 0 | 17.29 | - | 34.58
SubTotal: | [8 empty] | 63.76
MATERIAL | Unid | Código | Coefic. | C. Prod. | Pr. Prod. | Pr. Improd. | Pr. Unit. | Fator Ac. | Subtotal
QUADRO DIST EMBUTIR MET C/ BARRAMENTO TRIFASICO 18 CIRC - 100A C/ TRINCO (LABOR) | UN | '041528 | 1 | 1 | 289.15 | 0 | 289.15 | - | 289.15
SubTotal: | [8 empty] | 289.15
RESUMO
DISCRIMINAÇÃO |  |  | TAXA(%) | VALORES
Mão-de-Obra(A) |  |  | 157.27 | 63.76
Materiais(B) |  |  |  | 289.15
Equipamentos(C) |  |  |  | 0
Produção da Equipe(D) |  |  |  | 1
Custo Horário Total(A+C) |  |  |  | 63.76
Custo Unitário da Execução[(A/D)+(C/D)] = E |  |  |  | 63.76
Custo Direto Total(B+E) |  |  |  | 352.91
Bonificações e Despesas Indiretas - BDI |  |  | 0 | 0
CUSTO UNITÁRIO (Adotado) |  |  |  | 352.91
Orçamento: 961101 - TABELA CUSTOS LABOR/CT-UFES PADRÃO DER MARÇO/2020(LS=157,27; BDI=0%)
Órgão Cliente: DER-ES |  |  | Órgão Gerente: DER-ES |  |  | Data Base: Março/2020
Planilha: 1 - TABELA CUSTOS LABOR/CT-UFES PADRÃO DER MARÇO/2020(LS=157,27; BDI=0%)
Item: 150308 - Quadro de distribuição de energia, de embutir, com 24 divisões modulares, com barramento | [6 empty] | Unidade: und
Base: LABOR |  | Código Base: '150308 |  | Fonte: LABOR |  |  | Versão: 1
MÃO DE OBRA | Unid | Código | Coefic. | C. Prod. | Pr. Prod. | Pr. Improd. | Pr. Unit. | Fator Ac. | Subtotal
AJUDANTE (LABOR) | H | '010101 | 2 | 1 | 5.67 | 0 | 14.59 | - | 29.18
ELETRICISTA (LABOR) | H | '010115 | 2 | 1 | 6.72 | 0 | 17.29 | - | 34.58
SubTotal: | [8 empty] | 63.76
MATERIAL | Unid | Código | Coefic. | C. Prod. | Pr. Prod. | Pr. Improd. | Pr. Unit. | Fator Ac. | Subtotal
QUADRO DIST EMBUTIR MET C/ BARRAMENTO TRIFASICO 24 CIRC - 100A C/ TRINCO (LABOR) | UN | '041533 | 1 | 1 | 334.63 | 0 | 334.63 | - | 334.63
SubTotal: | [8 empty] | 334.63
RESUMO
DISCRIMINAÇÃO |  |  | TAXA(%) | VALORES
Mão-de-Obra(A) |  |  | 157.27 | 63.76
Materiais(B) |  |  |  | 334.63
Equipamentos(C) |  |  |  | 0
Produção da Equipe(D) |  |  |  | 1
Custo Horário Total(A+C) |  |  |  | 63.76
Custo Unitário da Execução[(A/D)+(C/D)] = E |  |  |  | 63.76
Custo Direto Total(B+E) |  |  |  | 398.39
Bonificações e Despesas Indiretas - BDI |  |  | 0 | 0
CUSTO UNITÁRIO (Adotado) |  |  |  | 398.39
Orçamento: 961101 - TABELA CUSTOS LABOR/CT-UFES PADRÃO DER MARÇO/2020(LS=157,27; BDI=0%)
Órgão Cliente: DER-ES |  |  | Órgão Gerente: DER-ES |  |  | Data Base: Março/2020
Planilha: 1 - TABELA CUSTOS LABOR/CT-UFES PADRÃO DER MARÇO/2020(LS=157,27; BDI=0%)
Item: 150309 - Quadro de distribuição de energia, de embutir, com 32 divisões modulares, com barramento | [6 empty] | Unidade: und
Base: LABOR |  | Código Base: '150309 |  | Fonte: LABOR |  |  | Versão: 1
MÃO DE OBRA | Unid | Código | Coefic. | C. Prod. | Pr. Prod. | Pr. Improd. | Pr. Unit. | Fator Ac. | Subtotal
AJUDANTE (LABOR) | H | '010101 | 2 | 1 | 5.67 | 0 | 14.59 | - | 29.18
ELETRICISTA (LABOR) | H | '010115 | 2 | 1 | 6.72 | 0 | 17.29 | - | 34.58
SubTotal: | [8 empty] | 63.76
MATERIAL | Unid | Código | Coefic. | C. Prod. | Pr. Prod. | Pr. Improd. | Pr. Unit. | Fator Ac. | Subtotal
QUADRO DIST EMBUTIR MET C/ BARRAMENTO TRIFASICO 32 CIRC - 100A C/ TRINCO (LABOR) | UN | '041536 | 1 | 1 | 387.27 | 0 | 387.27 | - | 387.27
SubTotal: | [8 empty] | 387.27
RESUMO
DISCRIMINAÇÃO |  |  | TAXA(%) | VALORES
Mão-de-Obra(A) |  |  | 157.27 | 63.76
Materiais(B) |  |  |  | 387.27
Equipamentos(C) |  |  |  | 0
Produção da Equipe(D) |  |  |  | 1
Custo Horário Total(A+C) |  |  |  | 63.76
Custo Unitário da Execução[(A/D)+(C/D)] = E |  |  |  | 63.76
Custo Direto Total(B+E) |  |  |  | 451.03
Bonificações e Despesas Indiretas - BDI |  |  | 0 | 0
CUSTO UNITÁRIO (Adotado) |  |  |  | 451.03
Orçamento: 961101 - TABELA CUSTOS LABOR/CT-UFES PADRÃO DER MARÇO/2020(LS=157,27; BDI=0%)
Órgão Cliente: DER-ES |  |  | Órgão Gerente: DER-ES |  |  | Data Base: Março/2020
Planilha: 1 - TABELA CUSTOS LABOR/CT-UFES PADRÃO DER MARÇO/2020(LS=157,27; BDI=0%)
Item: 150310 - Caixa de distribuição 20x20x15 cm | [6 empty] | Unidade: und
Base: LABOR |  | Código Base: '150310 |  | Fonte: LABOR |  |  | Versão: 1
MÃO DE OBRA | Unid | Código | Coefic. | C. Prod. | Pr. Prod. | Pr. Improd. | Pr. Unit. | Fator Ac. | Subtotal
AJUDANTE (LABOR) | H | '010101 | 1.25 | 1 | 5.67 | 0 | 14.59 | - | 18.238
ELETRICISTA (LABOR) | H | '010115 | 1.25 | 1 | 6.72 | 0 | 17.29 | - | 21.613
SubTotal: | [8 empty] | 39.85
MATERIAL | Unid | Código | Coefic. | C. Prod. | Pr. Prod. | Pr. Improd. | Pr. Unit. | Fator Ac. | Subtotal
CAIXA METALICA DA GOMES DIM. 20 X 20 X 15 CM (LABOR) | UN | '045044 | 1 | 1 | 27 | 0 | 27 | - | 27
SubTotal: | [8 empty] | 27
RESUMO
DISCRIMINAÇÃO |  |  | TAXA(%) | VALORES
Mão-de-Obra(A) |  |  | 157.27 | 39.85
Materiais(B) |  |  |  | 27
Equipamentos(C) |  |  |  | 0
Produção da Equipe(D) |  |  |  | 1
Custo Horário Total(A+C) |  |  |  | 39.85
Custo Unitário da Execução[(A/D)+(C/D)] = E |  |  |  | 39.85
Custo Direto Total(B+E) |  |  |  | 66.85
Bonificações e Despesas Indiretas - BDI |  |  | 0 | 0
CUSTO UNITÁRIO (Adotado) |  |  |  | 66.85
Orçamento: 961101 - TABELA CUSTOS LABOR/CT-UFES PADRÃO DER MARÇO/2020(LS=157,27; BDI=0%)
Órgão Cliente: DER-ES |  |  | Órgão Gerente: DER-ES |  |  | Data Base: Março/2020
Planilha: 1 - TABELA CUSTOS LABOR/CT-UFES PADRÃO DER MARÇO/2020(LS=157,27; BDI=0%)
Item: 150311 - Quadro de distribuição de energia, de embutir, com 12 divisões modulares, sem barramento | [6 empty] | Unidade: und
Base: LABOR |  | Código Base: '150311 |  | Fonte: LABOR |  |  | Versão: 1
MÃO DE OBRA | Unid | Código | Coefic. | C. Prod. | Pr. Prod. | Pr. Improd. | Pr. Unit. | Fator Ac. | Subtotal
AJUDANTE (LABOR) | H | '010101 | 2 | 1 | 5.67 | 0 | 14.59 | - | 29.18
ELETRICISTA (LABOR) | H | '010115 | 2 | 1 | 6.72 | 0 | 17.29 | - | 34.58
SubTotal: | [8 empty] | 63.76
MATERIAL | Unid | Código | Coefic. | C. Prod. | Pr. Prod. | Pr. Improd. | Pr. Unit. | Fator Ac. | Subtotal
QUADRO DIST EMBUTIR MET 12 CIRC S/ BARRAMENTO C/ TRINCO (LABOR) | UN | '041670 | 1 | 1 | 47.82 | 0 | 47.82 | - | 47.82
SubTotal: | [8 empty] | 47.82
RESUMO
DISCRIMINAÇÃO |  |  | TAXA(%) | VALORES
Mão-de-Obra(A) |  |  | 157.27 | 63.76
Materiais(B) |  |  |  | 47.82
Equipamentos(C) |  |  |  | 0
Produção da Equipe(D) |  |  |  | 1
Custo Horário Total(A+C) |  |  |  | 63.76
Custo Unitário da Execução[(A/D)+(C/D)] = E |  |  |  | 63.76
Custo Direto Total(B+E) |  |  |  | 111.58
Bonificações e Despesas Indiretas - BDI |  |  | 0 | 0
CUSTO UNITÁRIO (Adotado) |  |  |  | 111.58
Orçamento: 961101 - TABELA CUSTOS LABOR/CT-UFES PADRÃO DER MARÇO/2020(LS=157,27; BDI=0%)
Órgão Cliente: DER-ES |  |  | Órgão Gerente: DER-ES |  |  | Data Base: Março/2020
Planilha: 1 - TABELA CUSTOS LABOR/CT-UFES PADRÃO DER MARÇO/2020(LS=157,27; BDI=0%)
Item: 150312 - Quadro de distribuição de energia, de embutir, com 3 divisões modulares, sem barramento | [6 empty] | Unidade: und
Base: LABOR |  | Código Base: '150312 |  | Fonte: LABOR |  |  | Versão: 1
MÃO DE OBRA | Unid | Código | Coefic. | C. Prod. | Pr. Prod. | Pr. Improd. | Pr. Unit. | Fator Ac. | Subtotal
AJUDANTE (LABOR) | H | '010101 | 2 | 1 | 5.67 | 0 | 14.59 | - | 29.18
ELETRICISTA (LABOR) | H | '010115 | 2 | 1 | 6.72 | 0 | 17.29 | - | 34.58
SubTotal: | [8 empty] | 63.76
MATERIAL | Unid | Código | Coefic. | C. Prod. | Pr. Prod. | Pr. Improd. | Pr. Unit. | Fator Ac. | Subtotal
QUADRO DIST EMBUTIR PVC 3 CIRC S/ BARRAMENTO C/ TRINCO (LABOR) | UN | '041537 | 1 | 1 | 24.51 | 0 | 24.51 | - | 24.51
SubTotal: | [8 empty] | 24.51
RESUMO
DISCRIMINAÇÃO |  |  | TAXA(%) | VALORES
Mão-de-Obra(A) |  |  | 157.27 | 63.76
Materiais(B) |  |  |  | 24.51
Equipamentos(C) |  |  |  | 0
Produção da Equipe(D) |  |  |  | 1
Custo Horário Total(A+C) |  |  |  | 63.76
Custo Unitário da Execução[(A/D)+(C/D)] = E |  |  |  | 63.76
Custo Direto Total(B+E) |  |  |  | 88.27
Bonificações e Despesas Indiretas - BDI |  |  | 0 | 0
CUSTO UNITÁRIO (Adotado) |  |  |  | 88.27
Orçamento: 961101 - TABELA CUSTOS LABOR/CT-UFES PADRÃO DER MARÇO/2020(LS=157,27; BDI=0%)
Órgão Cliente: DER-ES |  |  | Órgão Gerente: DER-ES |  |  | Data Base: Março/2020
Planilha: 1 - TABELA CUSTOS LABOR/CT-UFES PADRÃO DER MARÇO/2020(LS=157,27; BDI=0%)
Item: 150313 - Quadro de distribuição de energia, de embutir, com 6 divisões modulares, sem barramento | [6 empty] | Unidade: und
Base: LABOR |  | Código Base: '150313 |  | Fonte: LABOR |  |  | Versão: 1
MÃO DE OBRA | Unid | Código | Coefic. | C. Prod. | Pr. Prod. | Pr. Improd. | Pr. Unit. | Fator Ac. | Subtotal
AJUDANTE (LABOR) | H | '010101 | 2 | 1 | 5.67 | 0 | 14.59 | - | 29.18
ELETRICISTA (LABOR) | H | '010115 | 2 | 1 | 6.72 | 0 | 17.29 | - | 34.58
SubTotal: | [8 empty] | 63.76
MATERIAL | Unid | Código | Coefic. | C. Prod. | Pr. Prod. | Pr. Improd. | Pr. Unit. | Fator Ac. | Subtotal
QUADRO DIST EMBUTIR MET C/ BARRAMENTO TRIFASICO 6 CIRC - 100A C/ TRINCO (LABOR) | UN | '041526 | 1 | 1 | 81.63 | 0 | 81.63 | - | 81.63
SubTotal: | [8 empty] | 81.63
RESUMO
DISCRIMINAÇÃO |  |  | TAXA(%) | VALORES
Mão-de-Obra(A) |  |  | 157.27 | 63.76
Materiais(B) |  |  |  | 81.63
Equipamentos(C) |  |  |  | 0
Produção da Equipe(D) |  |  |  | 1
Custo Horário Total(A+C) |  |  |  | 63.76
Custo Unitário da Execução[(A/D)+(C/D)] = E |  |  |  | 63.76
Custo Direto Total(B+E) |  |  |  | 145.39
Bonificações e Despesas Indiretas - BDI |  |  | 0 | 0
CUSTO UNITÁRIO (Adotado) |  |  |  | 145.39
Orçamento: 961101 - TABELA CUSTOS LABOR/CT-UFES PADRÃO DER MARÇO/2020(LS=157,27; BDI=0%)
Órgão Cliente: DER-ES |  |  | Órgão Gerente: DER-ES |  |  | Data Base: Março/2020
Planilha: 1 - TABELA CUSTOS LABOR/CT-UFES PADRÃO DER MARÇO/2020(LS=157,27; BDI=0%)
Item: 150315 - Quadro distrib. energia, embutido ou semi embutido, capac. p/ 34 disj. DIN, c/barram trif. 150A barra. neutro e terra, fab. em chapa de aço 12 USG com porta, espelho, trinco com fechad ch yale, Ref. QDETG II-34DIN-CEMAR ou equiv. | [6 empty] | Unidade: und
Base: LABOR |  | Código Base: '150315 |  | Fonte: LABOR |  |  | Versão: 1
MÃO DE OBRA | Unid | Código | Coefic. | C. Prod. | Pr. Prod. | Pr. Improd. | Pr. Unit. | Fator Ac. | Subtotal
AJUDANTE (LABOR) | H | '010101 | 5 | 1 | 5.67 | 0 | 14.59 | - | 72.95
ELETRICISTA (LABOR) | H | '010115 | 5 | 1 | 6.72 | 0 | 17.29 | - | 86.45
SubTotal: | [8 empty] | 159.4
MATERIAL | Unid | Código | Coefic. | C. Prod. | Pr. Prod. | Pr. Improd. | Pr. Unit. | Fator Ac. | Subtotal
QUADRO DISTR TRIFASICO QDETG UX 34 MOD (2X17) 150A CEMAR (LABOR) | UN | '043807 | 1 | 1 | 592.28 | 0 | 592.28 | - | 592.28
SubTotal: | [8 empty] | 592.28
RESUMO
DISCRIMINAÇÃO |  |  | TAXA(%) | VALORES
Mão-de-Obra(A) |  |  | 157.27 | 159.4
Materiais(B) |  |  |  | 592.28
Equipamentos(C) |  |  |  | 0
Produção da Equipe(D) |  |  |  | 1
Custo Horário Total(A+C) |  |  |  | 159.4
Custo Unitário da Execução[(A/D)+(C/D)] = E |  |  |  | 159.4
Custo Direto Total(B+E) |  |  |  | 751.68
Bonificações e Despesas Indiretas - BDI |  |  | 0 | 0
CUSTO UNITÁRIO (Adotado) |  |  |  | 751.68
Orçamento: 961101 - TABELA CUSTOS LABOR/CT-UFES PADRÃO DER MARÇO/2020(LS=157,27; BDI=0%)
Órgão Cliente: DER-ES |  |  | Órgão Gerente: DER-ES |  |  | Data Base: Março/2020
Planilha: 1 - TABELA CUSTOS LABOR/CT-UFES PADRÃO DER MARÇO/2020(LS=157,27; BDI=0%)
Item: 150316 - Quadro distrib. energia, embutido ou semi embutido, capac. p/ 44 disj. DIN, c/barram trif. 150A barra. neutro e terra, fab. em chapa de aço 12 USG com porta, espelho, trinco com fechad ch yale, Ref. QDETG II-44DIN-CEMAR ou equiv. | [6 empty] | Unidade: und
Base: LABOR |  | Código Base: '150316 |  | Fonte: LABOR |  |  | Versão: 1
MÃO DE OBRA | Unid | Código | Coefic. | C. Prod. | Pr. Prod. | Pr. Improd. | Pr. Unit. | Fator Ac. | Subtotal
AJUDANTE (LABOR) | H | '010101 | 6 | 1 | 5.67 | 0 | 14.59 | - | 87.54
ELETRICISTA (LABOR) | H | '010115 | 6 | 1 | 6.72 | 0 | 17.29 | - | 103.74
SubTotal: | [8 empty] | 191.28
MATERIAL | Unid | Código | Coefic. | C. Prod. | Pr. Prod. | Pr. Improd. | Pr. Unit. | Fator Ac. | Subtotal
QUADRO DIST EMBUTIR MET C/ BARRAMENTO TRIFASICO 44 CIRC - 150A C/ TRINCO (LABOR) | UN | '041815 | 1 | 1 | 705 | 0 | 705 | - | 705
SubTotal: | [8 empty] | 705
RESUMO
DISCRIMINAÇÃO |  |  | TAXA(%) | VALORES
Mão-de-Obra(A) |  |  | 157.27 | 191.28
Materiais(B) |  |  |  | 705
Equipamentos(C) |  |  |  | 0
Produção da Equipe(D) |  |  |  | 1
Custo Horário Total(A+C) |  |  |  | 191.28
Custo Unitário da Execução[(A/D)+(C/D)] = E |  |  |  | 191.28
Custo Direto Total(B+E) |  |  |  | 896.28
Bonificações e Despesas Indiretas - BDI |  |  | 0 | 0
CUSTO UNITÁRIO (Adotado) |  |  |  | 896.28
Orçamento: 961101 - TABELA CUSTOS LABOR/CT-UFES PADRÃO DER MARÇO/2020(LS=157,27; BDI=0%)
Órgão Cliente: DER-ES |  |  | Órgão Gerente: DER-ES |  |  | Data Base: Março/2020
Planilha: 1 - TABELA CUSTOS LABOR/CT-UFES PADRÃO DER MARÇO/2020(LS=157,27; BDI=0%)
Item: 150317 - Quadro distrib. energia, embutido ou semi embutido, capac. p/ 56 disj. DIN, c/barram trif. 225A barra. neutro e terra, fab. em chapa de aço 12 USG com porta, espelho, trinco com fechad ch | [6 empty] | Unidade: und
Base: LABOR |  | Código Base: '150317 |  | Fonte: LABOR |  |  | Versão: 1
MÃO DE OBRA | Unid | Código | Coefic. | C. Prod. | Pr. Prod. | Pr. Improd. | Pr. Unit. | Fator Ac. | Subtotal
AJUDANTE (LABOR) | H | '010101 | 6.5 | 1 | 5.67 | 0 | 14.59 | - | 94.835
ELETRICISTA (LABOR) | H | '010115 | 6.5 | 1 | 6.72 | 0 | 17.29 | - | 112.385
SubTotal: | [8 empty] | 207.22
MATERIAL | Unid | Código | Coefic. | C. Prod. | Pr. Prod. | Pr. Improd. | Pr. Unit. | Fator Ac. | Subtotal
QUADRO DIST EMB MET 3F 56/40 CIRC DIN/UL - 225A (LABOR) | UN | '041860 | 1 | 1 | 932.32 | 0 | 932.32 | - | 932.32
SubTotal: | [8 empty] | 932.32
RESUMO
DISCRIMINAÇÃO |  |  | TAXA(%) | VALORES
Mão-de-Obra(A) |  |  | 157.27 | 207.22
Materiais(B) |  |  |  | 932.32
Equipamentos(C) |  |  |  | 0
Produção da Equipe(D) |  |  |  | 1
Custo Horário Total(A+C) |  |  |  | 207.22
Custo Unitário da Execução[(A/D)+(C/D)] = E |  |  |  | 207.22
Custo Direto Total(B+E) |  |  |  | 1139.54
Bonificações e Despesas Indiretas - BDI |  |  | 0 | 0
CUSTO UNITÁRIO (Adotado) |  |  |  | 1139.54
Orçamento: 961101 - TABELA CUSTOS LABOR/CT-UFES PADRÃO DER MARÇO/2020(LS=157,27; BDI=0%)
Órgão Cliente: DER-ES |  |  | Órgão Gerente: DER-ES |  |  | Data Base: Março/2020
Planilha: 1 - TABELA CUSTOS LABOR/CT-UFES PADRÃO DER MARÇO/2020(LS=157,27; BDI=0%)
Item: 150609 - Caixa para medidor polifásico carga até 41000W inclusive caixa para disjuntor polifásico até 100A | [6 empty] | Unidade: und
Base: LABOR |  | Código Base: '150609 |  | Fonte: LABOR |  |  | Versão: 3
MÃO DE OBRA | Unid | Código | Coefic. | C. Prod. | Pr. Prod. | Pr. Improd. | Pr. Unit. | Fator Ac. | Subtotal
AJUDANTE (LABOR) | H | '010101 | 1.2 | 1 | 5.67 | 0 | 14.59 | - | 17.508
ELETRICISTA (LABOR) | H | '010115 | 1.2 | 1 | 6.72 | 0 | 17.29 | - | 20.748
SubTotal: | [8 empty] | 38.26
MATERIAL | Unid | Código | Coefic. | C. Prod. | Pr. Prod. | Pr. Improd. | Pr. Unit. | Fator Ac. | Subtotal
CAIXA MED POLIF P-980-009 CARGA ATE 41000W ESCELSA (CJ) (LABOR) | UN | '043836 | 1 | 1 | 82.17 | 0 | 82.17 | - | 82.17
SubTotal: | [8 empty] | 82.17
RESUMO
DISCRIMINAÇÃO |  |  | TAXA(%) | VALORES
Mão-de-Obra(A) |  |  | 157.27 | 38.26
Materiais(B) |  |  |  | 82.17
Equipamentos(C) |  |  |  | 0
Produção da Equipe(D) |  |  |  | 1
Custo Horário Total(A+C) |  |  |  | 38.26
Custo Unitário da Execução[(A/D)+(C/D)] = E |  |  |  | 38.26
Custo Direto Total(B+E) |  |  |  | 120.43
Bonificações e Despesas Indiretas - BDI |  |  | 0 | 0
CUSTO UNITÁRIO (Adotado) |  |  |  | 120.43
Orçamento: 961101 - TABELA CUSTOS LABOR/CT-UFES PADRÃO DER MARÇO/2020(LS=157,27; BDI=0%)
Órgão Cliente: DER-ES |  |  | Órgão Gerente: DER-ES |  |  | Data Base: Março/2020
Planilha: 1 - TABELA CUSTOS LABOR/CT-UFES PADRÃO DER MARÇO/2020(LS=157,27; BDI=0%)
Item: 150610 - Caixa de aterramento de concreto simples, nas dimensões de 30x30x25cm, com revest. int. em chapisco e reboco, tampa de concreto esp.5cm e lastro de brita esp. 5 cm, incl. haste 5/8"x2400mm | [6 empty] | Unidade: und
Base: LABOR |  | Código Base: '150610 |  | Fonte: LABOR |  |  | Versão: 2
MÃO DE OBRA | Unid | Código | Coefic. | C. Prod. | Pr. Prod. | Pr. Improd. | Pr. Unit. | Fator Ac. | Subtotal
AJUDANTE (LABOR) | H | '010101 | 3.1475 | 1 | 5.67 | 0 | 14.59 | - | 45.922
CARPINTEIRO (LABOR) | H | '010111 | 0.9425 | 1 | 6.72 | 0 | 17.29 | - | 16.296
ELETRICISTA (LABOR) | H | '010115 | 2.17 | 1 | 6.72 | 0 | 17.29 | - | 37.519
ARMADOR (LABOR) | H | '010121 | 0.035 | 1 | 6.72 | 0 | 17.29 | - | 0.605
PEDREIRO (LABOR) | H | '010139 | 0.065 | 1 | 6.72 | 0 | 17.29 | - | 1.124
SERVENTE (LABOR) | H | '010146 | 0.741 | 1 | 4.94 | 0 | 12.71 | - | 9.418
SubTotal: | [8 empty] | 110.88
MATERIAL | Unid | Código | Coefic. | C. Prod. | Pr. Prod. | Pr. Improd. | Pr. Unit. | Fator Ac. | Subtotal
AREIA LAVADA MEDIA (LABOR) | M3 | '020503 | 0.0202 | 1 | 63.75 | 0 | 63.75 | - | 1.288
CIMENTO PORTLAND CP III - 40 (LABOR) | KG | '020508 | 11.0565 | 1 | 0.32 | 0 | 0.32 | - | 3.538
BRITA 1 (LABOR) | M3 | '020517 | 0.0086 | 1 | 83.3 | 0 | 83.3 | - | 0.716
BRITA 2 (LABOR) | M3 | '020518 | 0.02 | 1 | 83.3 | 0 | 83.3 | - | 1.666
SARRAFO DE MADEIRA PINUS 10 X 2.5CM (LABOR) | M | '020985 | 0.3625 | 1 | 5.35 | 0 | 5.35 | - | 1.939
TABUA DE MADEIRA PINUS 30 X 2.5 CM (LABOR) | M | '020988 | 0.725 | 1 | 6.72 | 0 | 6.72 | - | 4.872
ACO CA-50 DE 8.0MM (LABOR) | KG | '021517 | 0.5031 | 1 | 3.86 | 0 | 3.86 | - | 1.942
PREGO 18X27 (LABOR) | KG | '026569 | 0.1088 | 1 | 7.35 | 0 | 7.35 | - | 0.8
ARAME RECOZIDO N.18 BWG (LABOR) | KG | '027010 | 0.0087 | 1 | 8.09 | 0 | 8.09 | - | 0.07
DESMOLDANTE PARA FORMAS (LABOR) | L | '028008 | 0.29 | 1 | 11.37 | 0 | 11.37 | - | 3.297
HASTE TIPO COPPERWELD - 5/8"X2.4M (LABOR) | UN | '048035 | 1 | 1 | 28.54 | 0 | 28.54 | - | 28.54
SubTotal: | [8 empty] | 48.67
EQUIPAMENTO | Unid | Código | Coefic. | C. Prod. | Pr. Prod. | Pr. Improd. | Pr. Unit. | Fator Ac. | Subtotal
BETONEIRA 320 L (E301) (LABOR) | H | '080125 | 0.0232 | 1 | 28.9 | 13.48 | 28.9 | - | 0.67
SubTotal: | [8 empty] | 0.67
RESUMO
DISCRIMINAÇÃO |  |  | TAXA(%) | VALORES
Mão-de-Obra(A) |  |  | 157.27 | 110.88
Materiais(B) |  |  |  | 48.67
Equipamentos(C) |  |  |  | 0.67
Produção da Equipe(D) |  |  |  | 1
Custo Horário Total(A+C) |  |  |  | 111.55
Custo Unitário da Execução[(A/D)+(C/D)] = E |  |  |  | 111.55
Custo Direto Total(B+E) |  |  |  | 160.22
Bonificações e Despesas Indiretas - BDI |  |  | 0 | 0
CUSTO UNITÁRIO (Adotado) |  |  |  | 160.22
Orçamento: 961101 - TABELA CUSTOS LABOR/CT-UFES PADRÃO DER MARÇO/2020(LS=157,27; BDI=0%)
Órgão Cliente: DER-ES |  |  | Órgão Gerente: DER-ES |  |  | Data Base: Março/2020
Planilha: 1 - TABELA CUSTOS LABOR/CT-UFES PADRÃO DER MARÇO/2020(LS=157,27; BDI=0%)
Item: 150612 - Caixa de passagem em chapa de aço galvanizada 4" x 4", com tampa parafusada | [6 empty] | Unidade: und
Base: LABOR |  | Código Base: '150612 |  | Fonte: LABOR |  |  | Versão: 2
MÃO DE OBRA | Unid | Código | Coefic. | C. Prod. | Pr. Prod. | Pr. Improd. | Pr. Unit. | Fator Ac. | Subtotal
AJUDANTE (LABOR) | H | '010101 | 0.4 | 1 | 5.67 | 0 | 14.59 | - | 5.836
ELETRICISTA (LABOR) | H | '010115 | 0.4 | 1 | 6.72 | 0 | 17.29 | - | 6.916
SubTotal: | [8 empty] | 12.75
MATERIAL | Unid | Código | Coefic. | C. Prod. | Pr. Prod. | Pr. Improd. | Pr. Unit. | Fator Ac. | Subtotal
CAIXA PASSAG. CH 18 C/TAMPA PARAF. 100X100X80MM (LABOR) | UN | '045001 | 1 | 1 | 14.92 | 0 | 14.92 | - | 14.92
SubTotal: | [8 empty] | 14.92
RESUMO
DISCRIMINAÇÃO |  |  | TAXA(%) | VALORES
Mão-de-Obra(A) |  |  | 157.27 | 12.75
Materiais(B) |  |  |  | 14.92
Equipamentos(C) |  |  |  | 0
Produção da Equipe(D) |  |  |  | 1
Custo Horário Total(A+C) |  |  |  | 12.75
Custo Unitário da Execução[(A/D)+(C/D)] = E |  |  |  | 12.75
Custo Direto Total(B+E) |  |  |  | 27.67
Bonificações e Despesas Indiretas - BDI |  |  | 0 | 0
CUSTO UNITÁRIO (Adotado) |  |  |  | 27.67
Orçamento: 961101 - TABELA CUSTOS LABOR/CT-UFES PADRÃO DER MARÇO/2020(LS=157,27; BDI=0%)
Órgão Cliente: DER-ES |  |  | Órgão Gerente: DER-ES |  |  | Data Base: Março/2020
Planilha: 1 - TABELA CUSTOS LABOR/CT-UFES PADRÃO DER MARÇO/2020(LS=157,27; BDI=0%)
Item: 150614 - Caixa de passagem de alvenaria de blocos de concreto 9x19x39cm, dimensões de 30x30x50cm, com revestimento interno em chapisco e reboco, tampa de concreto esp.5cm e lastro de brita 5 cm | [6 empty] | Unidade: und
Base: LABOR |  | Código Base: '150614 |  | Fonte: LABOR |  |  | Versão: 2
MÃO DE OBRA | Unid | Código | Coefic. | C. Prod. | Pr. Prod. | Pr. Improd. | Pr. Unit. | Fator Ac. | Subtotal
AJUDANTE (LABOR) | H | '010101 | 0.0702 | 1 | 5.67 | 0 | 14.59 | - | 1.024
CARPINTEIRO (LABOR) | H | '010111 | 0.0338 | 1 | 6.72 | 0 | 17.29 | - | 0.584
ARMADOR (LABOR) | H | '010121 | 0.0364 | 1 | 6.72 | 0 | 17.29 | - | 0.629
PEDREIRO (LABOR) | H | '010139 | 1.001 | 1 | 6.72 | 0 | 17.29 | - | 17.307
SERVENTE (LABOR) | H | '010146 | 3.4653 | 1 | 4.94 | 0 | 12.71 | - | 44.044
SubTotal: | [8 empty] | 63.59
MATERIAL | Unid | Código | Coefic. | C. Prod. | Pr. Prod. | Pr. Improd. | Pr. Unit. | Fator Ac. | Subtotal
AREIA LAVADA MEDIA (LABOR) | M3 | '020503 | 0.038968 | 1 | 63.75 | 0 | 63.75 | - | 2.484
CAL HIDRATADO P/ ARGAMASSA CH III (LABOR) | KG | '020505 | 1.83 | 1 | 0.68 | 0 | 0.68 | - | 1.244
CIMENTO PORTLAND CP III - 40 (LABOR) | KG | '020508 | 13.1094 | 1 | 0.32 | 0 | 0.32 | - | 4.195
BRITA 1 (LABOR) | M3 | '020517 | 0.003419 | 1 | 83.3 | 0 | 83.3 | - | 0.285
BRITA 2 (LABOR) | M3 | '020518 | 0.007995 | 1 | 83.3 | 0 | 83.3 | - | 0.666
BRITA 3 (LABOR) | M3 | '020519 | 0.03 | 1 | 83.3 | 0 | 83.3 | - | 2.499
SARRAFO DE MADEIRA PINUS 10 X 2.5CM (LABOR) | M | '020985 | 0.013 | 1 | 5.35 | 0 | 5.35 | - | 0.07
TABUA DE MADEIRA PINUS 30 X 2.5 CM (LABOR) | M | '020988 | 0.026 | 1 | 6.72 | 0 | 6.72 | - | 0.175
ACO CA-50 DE 8.0MM (LABOR) | KG | '021517 | 0.52325 | 1 | 3.86 | 0 | 3.86 | - | 2.02
BLOCO DE CONCRETO 9 X 19 X 39CM - VEDACAO (LABOR) | UN | '022502 | 12.6048 | 1 | 1.69 | 0 | 1.69 | - | 21.302
PREGO 18X27 (LABOR) | KG | '026569 | 0.0039 | 1 | 7.35 | 0 | 7.35 | - | 0.029
ARAME RECOZIDO N.18 BWG (LABOR) | KG | '027010 | 0.0091 | 1 | 8.09 | 0 | 8.09 | - | 0.074
DESMOLDANTE PARA FORMAS (LABOR) | L | '028008 | 0.0104 | 1 | 11.37 | 0 | 11.37 | - | 0.118
SubTotal: | [8 empty] | 35.16
EQUIPAMENTO | Unid | Código | Coefic. | C. Prod. | Pr. Prod. | Pr. Improd. | Pr. Unit. | Fator Ac. | Subtotal
BETONEIRA 320 L (E301) (LABOR) | H | '080125 | 0.009282 | 1 | 28.9 | 13.48 | 28.9 | - | 0.268
SubTotal: | [8 empty] | 0.27
RESUMO
DISCRIMINAÇÃO |  |  | TAXA(%) | VALORES
Mão-de-Obra(A) |  |  | 157.27 | 63.59
Materiais(B) |  |  |  | 35.16
Equipamentos(C) |  |  |  | 0.27
Produção da Equipe(D) |  |  |  | 1
Custo Horário Total(A+C) |  |  |  | 63.86
Custo Unitário da Execução[(A/D)+(C/D)] = E |  |  |  | 63.86
Custo Direto Total(B+E) |  |  |  | 99.02
Bonificações e Despesas Indiretas - BDI |  |  | 0 | 0
CUSTO UNITÁRIO (Adotado) |  |  |  | 99.02
Orçamento: 961101 - TABELA CUSTOS LABOR/CT-UFES PADRÃO DER MARÇO/2020(LS=157,27; BDI=0%)
Órgão Cliente: DER-ES |  |  | Órgão Gerente: DER-ES |  |  | Data Base: Março/2020
Planilha: 1 - TABELA CUSTOS LABOR/CT-UFES PADRÃO DER MARÇO/2020(LS=157,27; BDI=0%)
Item: 150615 - Caixa de passagem de alvenaria de blocos de concreto 9x19x39cm, dimensões de 40x40x50cm, com revestimento interno em chapisco e reboco, tampa de concreto esp.5cm e lastro de brita 5 cm | [6 empty] | Unidade: und
Base: LABOR |  | Código Base: '150615 |  | Fonte: LABOR |  |  | Versão: 2
MÃO DE OBRA | Unid | Código | Coefic. | C. Prod. | Pr. Prod. | Pr. Improd. | Pr. Unit. | Fator Ac. | Subtotal
AJUDANTE (LABOR) | H | '010101 | 0.0972 | 1 | 5.67 | 0 | 14.59 | - | 1.418
CARPINTEIRO (LABOR) | H | '010111 | 0.0468 | 1 | 6.72 | 0 | 17.29 | - | 0.809
ARMADOR (LABOR) | H | '010121 | 0.0504 | 1 | 6.72 | 0 | 17.29 | - | 0.871
PEDREIRO (LABOR) | H | '010139 | 1.284 | 1 | 6.72 | 0 | 17.29 | - | 22.2
SERVENTE (LABOR) | H | '010146 | 4.4088 | 1 | 4.94 | 0 | 12.71 | - | 56.036
SubTotal: | [8 empty] | 81.33
MATERIAL | Unid | Código | Coefic. | C. Prod. | Pr. Prod. | Pr. Improd. | Pr. Unit. | Fator Ac. | Subtotal
AREIA LAVADA MEDIA (LABOR) | M3 | '020503 | 0.050483 | 1 | 63.75 | 0 | 63.75 | - | 3.218
CAL HIDRATADO P/ ARGAMASSA CH III (LABOR) | KG | '020505 | 2.3424 | 1 | 0.68 | 0 | 0.68 | - | 1.593
CIMENTO PORTLAND CP III - 40 (LABOR) | KG | '020508 | 17.1461 | 1 | 0.32 | 0 | 0.32 | - | 5.487
BRITA 1 (LABOR) | M3 | '020517 | 0.004734 | 1 | 83.3 | 0 | 83.3 | - | 0.394
BRITA 2 (LABOR) | M3 | '020518 | 0.01107 | 1 | 83.3 | 0 | 83.3 | - | 0.922
BRITA 3 (LABOR) | M3 | '020519 | 0.0432 | 1 | 83.3 | 0 | 83.3 | - | 3.599
SARRAFO DE MADEIRA PINUS 10 X 2.5CM (LABOR) | M | '020985 | 0.018 | 1 | 5.35 | 0 | 5.35 | - | 0.096
TABUA DE MADEIRA PINUS 30 X 2.5 CM (LABOR) | M | '020988 | 0.036 | 1 | 6.72 | 0 | 6.72 | - | 0.242
ACO CA-50 DE 8.0MM (LABOR) | KG | '021517 | 0.7245 | 1 | 3.86 | 0 | 3.86 | - | 2.797
BLOCO DE CONCRETO 9 X 19 X 39CM - VEDACAO (LABOR) | UN | '022502 | 15.756 | 1 | 1.69 | 0 | 1.69 | - | 26.628
PREGO 18X27 (LABOR) | KG | '026569 | 0.0054 | 1 | 7.35 | 0 | 7.35 | - | 0.04
ARAME RECOZIDO N.18 BWG (LABOR) | KG | '027010 | 0.0126 | 1 | 8.09 | 0 | 8.09 | - | 0.102
DESMOLDANTE PARA FORMAS (LABOR) | L | '028008 | 0.0144 | 1 | 11.37 | 0 | 11.37 | - | 0.164
SubTotal: | [8 empty] | 45.28
EQUIPAMENTO | Unid | Código | Coefic. | C. Prod. | Pr. Prod. | Pr. Improd. | Pr. Unit. | Fator Ac. | Subtotal
BETONEIRA 320 L (E301) (LABOR) | H | '080125 | 0.012852 | 1 | 28.9 | 13.48 | 28.9 | - | 0.371
SubTotal: | [8 empty] | 0.37
RESUMO
DISCRIMINAÇÃO |  |  | TAXA(%) | VALORES
Mão-de-Obra(A) |  |  | 157.27 | 81.33
Materiais(B) |  |  |  | 45.28
Equipamentos(C) |  |  |  | 0.37
Produção da Equipe(D) |  |  |  | 1
Custo Horário Total(A+C) |  |  |  | 81.7
Custo Unitário da Execução[(A/D)+(C/D)] = E |  |  |  | 81.7
Custo Direto Total(B+E) |  |  |  | 126.98
Bonificações e Despesas Indiretas - BDI |  |  | 0 | 0
CUSTO UNITÁRIO (Adotado) |  |  |  | 126.98
Orçamento: 961101 - TABELA CUSTOS LABOR/CT-UFES PADRÃO DER MARÇO/2020(LS=157,27; BDI=0%)
Órgão Cliente: DER-ES |  |  | Órgão Gerente: DER-ES |  |  | Data Base: Março/2020
Planilha: 1 - TABELA CUSTOS LABOR/CT-UFES PADRÃO DER MARÇO/2020(LS=157,27; BDI=0%)
Item: 150616 - Caixa de passagem de alvenaria de blocos de concreto 9x19x39cm, dimensões de 50x50x50cm, com revestimento interno em chapisco e reboco, tampa de concreto esp.5cm e lastro de brita 5 cm | [6 empty] | Unidade: und
Base: LABOR |  | Código Base: '150616 |  | Fonte: LABOR |  |  | Versão: 2
MÃO DE OBRA | Unid | Código | Coefic. | C. Prod. | Pr. Prod. | Pr. Improd. | Pr. Unit. | Fator Ac. | Subtotal
AJUDANTE (LABOR) | H | '010101 | 0.135 | 1 | 5.67 | 0 | 14.59 | - | 1.97
CARPINTEIRO (LABOR) | H | '010111 | 0.065 | 1 | 6.72 | 0 | 17.29 | - | 1.124
ARMADOR (LABOR) | H | '010121 | 0.07 | 1 | 6.72 | 0 | 17.29 | - | 1.21
PEDREIRO (LABOR) | H | '010139 | 1.87 | 1 | 6.72 | 0 | 17.29 | - | 32.332
SERVENTE (LABOR) | H | '010146 | 6.5373 | 1 | 4.94 | 0 | 12.71 | - | 83.089
SubTotal: | [8 empty] | 119.72
MATERIAL | Unid | Código | Coefic. | C. Prod. | Pr. Prod. | Pr. Improd. | Pr. Unit. | Fator Ac. | Subtotal
AREIA LAVADA MEDIA (LABOR) | M3 | '020503 | 0.070239 | 1 | 63.75 | 0 | 63.75 | - | 4.478
CAL HIDRATADO P/ ARGAMASSA CH III (LABOR) | KG | '020505 | 3.416 | 1 | 0.68 | 0 | 0.68 | - | 2.323
CIMENTO PORTLAND CP III - 40 (LABOR) | KG | '020508 | 23.5399 | 1 | 0.32 | 0 | 0.32 | - | 7.533
BRITA 1 (LABOR) | M3 | '020517 | 0.006575 | 1 | 83.3 | 0 | 83.3 | - | 0.548
BRITA 2 (LABOR) | M3 | '020518 | 0.015375 | 1 | 83.3 | 0 | 83.3 | - | 1.281
BRITA 3 (LABOR) | M3 | '020519 | 0.0588 | 1 | 83.3 | 0 | 83.3 | - | 4.898
SARRAFO DE MADEIRA PINUS 10 X 2.5CM (LABOR) | M | '020985 | 0.025 | 1 | 5.35 | 0 | 5.35 | - | 0.134
TABUA DE MADEIRA PINUS 30 X 2.5 CM (LABOR) | M | '020988 | 0.05 | 1 | 6.72 | 0 | 6.72 | - | 0.336
ACO CA-50 DE 8.0MM (LABOR) | KG | '021517 | 1.0063 | 1 | 3.86 | 0 | 3.86 | - | 3.884
BLOCO DE CONCRETO 9 X 19 X 39CM - VEDACAO (LABOR) | UN | '022502 | 18.9072 | 1 | 1.69 | 0 | 1.69 | - | 31.953
PREGO 18X27 (LABOR) | KG | '026569 | 0.0075 | 1 | 7.35 | 0 | 7.35 | - | 0.055
ARAME RECOZIDO N.18 BWG (LABOR) | KG | '027010 | 0.0175 | 1 | 8.09 | 0 | 8.09 | - | 0.142
DESMOLDANTE PARA FORMAS (LABOR) | L | '028008 | 0.02 | 1 | 11.37 | 0 | 11.37 | - | 0.227
SubTotal: | [8 empty] | 57.79
EQUIPAMENTO | Unid | Código | Coefic. | C. Prod. | Pr. Prod. | Pr. Improd. | Pr. Unit. | Fator Ac. | Subtotal
BETONEIRA 320 L (E301) (LABOR) | H | '080125 | 0.01785 | 1 | 28.9 | 13.48 | 28.9 | - | 0.516
SubTotal: | [8 empty] | 0.52
RESUMO
DISCRIMINAÇÃO |  |  | TAXA(%) | VALORES
Mão-de-Obra(A) |  |  | 157.27 | 119.73
Materiais(B) |  |  |  | 57.79
Equipamentos(C) |  |  |  | 0.52
Produção da Equipe(D) |  |  |  | 1
Custo Horário Total(A+C) |  |  |  | 120.25
Custo Unitário da Execução[(A/D)+(C/D)] = E |  |  |  | 120.25
Custo Direto Total(B+E) |  |  |  | 178.04
Bonificações e Despesas Indiretas - BDI |  |  | 0 | 0
CUSTO UNITÁRIO (Adotado) |  |  |  | 178.04
Orçamento: 961101 - TABELA CUSTOS LABOR/CT-UFES PADRÃO DER MARÇO/2020(LS=157,27; BDI=0%)
Órgão Cliente: DER-ES |  |  | Órgão Gerente: DER-ES |  |  | Data Base: Março/2020
Planilha: 1 - TABELA CUSTOS LABOR/CT-UFES PADRÃO DER MARÇO/2020(LS=157,27; BDI=0%)
Item: 150623 - Caixa de passagem 4x2", chapa 18 | [6 empty] | Unidade: und
Base: LABOR |  | Código Base: '150623 |  | Fonte: LABOR |  |  | Versão: 2
MÃO DE OBRA | Unid | Código | Coefic. | C. Prod. | Pr. Prod. | Pr. Improd. | Pr. Unit. | Fator Ac. | Subtotal
AJUDANTE (LABOR) | H | '010101 | 0.15 | 1 | 5.67 | 0 | 14.59 | - | 2.189
ELETRICISTA (LABOR) | H | '010115 | 0.15 | 1 | 6.72 | 0 | 17.29 | - | 2.594
SubTotal: | [8 empty] | 4.78
MATERIAL | Unid | Código | Coefic. | C. Prod. | Pr. Prod. | Pr. Improd. | Pr. Unit. | Fator Ac. | Subtotal
CAIXA ESTAMPADA 4X2"- CHAPA 18 (LABOR) | UN | '045017 | 1 | 1 | 1.83 | 0 | 1.83 | - | 1.83
SubTotal: | [8 empty] | 1.83
RESUMO
DISCRIMINAÇÃO |  |  | TAXA(%) | VALORES
Mão-de-Obra(A) |  |  | 157.27 | 4.78
Materiais(B) |  |  |  | 1.83
Equipamentos(C) |  |  |  | 0
Produção da Equipe(D) |  |  |  | 1
Custo Horário Total(A+C) |  |  |  | 4.78
Custo Unitário da Execução[(A/D)+(C/D)] = E |  |  |  | 4.78
Custo Direto Total(B+E) |  |  |  | 6.61
Bonificações e Despesas Indiretas - BDI |  |  | 0 | 0
CUSTO UNITÁRIO (Adotado) |  |  |  | 6.61
Orçamento: 961101 - TABELA CUSTOS LABOR/CT-UFES PADRÃO DER MARÇO/2020(LS=157,27; BDI=0%)
Órgão Cliente: DER-ES |  |  | Órgão Gerente: DER-ES |  |  | Data Base: Março/2020
Planilha: 1 - TABELA CUSTOS LABOR/CT-UFES PADRÃO DER MARÇO/2020(LS=157,27; BDI=0%)
Item: 150626 - Conjunto caixa termoplástica para Medidor Padrão ESCELSA Monofáfico com tampa transparente em policarbonato P-980-009 inclusive caixa para disjuntor monof P-940-003 Padrão Escelsa | [6 empty] | Unidade: und
Base: LABOR |  | Código Base: '150626 |  | Fonte: LABOR |  |  | Versão: 2
MÃO DE OBRA | Unid | Código | Coefic. | C. Prod. | Pr. Prod. | Pr. Improd. | Pr. Unit. | Fator Ac. | Subtotal
AJUDANTE (LABOR) | H | '010101 | 1.8 | 1 | 5.67 | 0 | 14.59 | - | 26.262
ELETRICISTA (LABOR) | H | '010115 | 1.8 | 1 | 6.72 | 0 | 17.29 | - | 31.122
SubTotal: | [8 empty] | 57.38
MATERIAL | Unid | Código | Coefic. | C. Prod. | Pr. Prod. | Pr. Improd. | Pr. Unit. | Fator Ac. | Subtotal
CONJ CX MEDIDOR MONOF P-980-009+CX DISJ P-940-003 (LABOR) | UN | '043835 | 1 | 1 | 33.9 | 0 | 33.9 | - | 33.9
SubTotal: | [8 empty] | 33.9
RESUMO
DISCRIMINAÇÃO |  |  | TAXA(%) | VALORES
Mão-de-Obra(A) |  |  | 157.27 | 57.38
Materiais(B) |  |  |  | 33.9
Equipamentos(C) |  |  |  | 0
Produção da Equipe(D) |  |  |  | 1
Custo Horário Total(A+C) |  |  |  | 57.38
Custo Unitário da Execução[(A/D)+(C/D)] = E |  |  |  | 57.38
Custo Direto Total(B+E) |  |  |  | 91.28
Bonificações e Despesas Indiretas - BDI |  |  | 0 | 0
CUSTO UNITÁRIO (Adotado) |  |  |  | 91.28
Orçamento: 961101 - TABELA CUSTOS LABOR/CT-UFES PADRÃO DER MARÇO/2020(LS=157,27; BDI=0%)
Órgão Cliente: DER-ES |  |  | Órgão Gerente: DER-ES |  |  | Data Base: Março/2020
Planilha: 1 - TABELA CUSTOS LABOR/CT-UFES PADRÃO DER MARÇO/2020(LS=157,27; BDI=0%)
Item: 150628 - Caixa de embutir marca de referência Tigreflex, 4x2" | [6 empty] | Unidade: und
Base: LABOR |  | Código Base: '150628 |  | Fonte: LABOR |  |  | Versão: 1
MÃO DE OBRA | Unid | Código | Coefic. | C. Prod. | Pr. Prod. | Pr. Improd. | Pr. Unit. | Fator Ac. | Subtotal
AJUDANTE (LABOR) | H | '010101 | 0.15 | 1 | 5.67 | 0 | 14.59 | - | 2.189
ELETRICISTA (LABOR) | H | '010115 | 0.15 | 1 | 6.72 | 0 | 17.29 | - | 2.594
SubTotal: | [8 empty] | 4.78
MATERIAL | Unid | Código | Coefic. | C. Prod. | Pr. Prod. | Pr. Improd. | Pr. Unit. | Fator Ac. | Subtotal
CAIXA PVC 4 X 2" TIGREFLEX (LABOR) | UN | '045104 | 1 | 1 | 1.57 | 0 | 1.57 | - | 1.57
SubTotal: | [8 empty] | 1.57
RESUMO
DISCRIMINAÇÃO |  |  | TAXA(%) | VALORES
Mão-de-Obra(A) |  |  | 157.27 | 4.78
Materiais(B) |  |  |  | 1.57
Equipamentos(C) |  |  |  | 0
Produção da Equipe(D) |  |  |  | 1
Custo Horário Total(A+C) |  |  |  | 4.78
Custo Unitário da Execução[(A/D)+(C/D)] = E |  |  |  | 4.78
Custo Direto Total(B+E) |  |  |  | 6.35
Bonificações e Despesas Indiretas - BDI |  |  | 0 | 0
CUSTO UNITÁRIO (Adotado) |  |  |  | 6.35
Orçamento: 961101 - TABELA CUSTOS LABOR/CT-UFES PADRÃO DER MARÇO/2020(LS=157,27; BDI=0%)
Órgão Cliente: DER-ES |  |  | Órgão Gerente: DER-ES |  |  | Data Base: Março/2020
Planilha: 1 - TABELA CUSTOS LABOR/CT-UFES PADRÃO DER MARÇO/2020(LS=157,27; BDI=0%)
Item: 150629 - Caixa de embutir marca de referência Tigreflex, 4x4" | [6 empty] | Unidade: und
Base: LABOR |  | Código Base: '150629 |  | Fonte: LABOR |  |  | Versão: 1
MÃO DE OBRA | Unid | Código | Coefic. | C. Prod. | Pr. Prod. | Pr. Improd. | Pr. Unit. | Fator Ac. | Subtotal
AJUDANTE (LABOR) | H | '010101 | 0.25 | 1 | 5.67 | 0 | 14.59 | - | 3.648
ELETRICISTA (LABOR) | H | '010115 | 0.25 | 1 | 6.72 | 0 | 17.29 | - | 4.323
SubTotal: | [8 empty] | 7.97
MATERIAL | Unid | Código | Coefic. | C. Prod. | Pr. Prod. | Pr. Improd. | Pr. Unit. | Fator Ac. | Subtotal
CAIXA PVC 4" X 4" TIGREFLEX (LABOR) | UN | '041588 | 1 | 1 | 3.08 | 0 | 3.08 | - | 3.08
SubTotal: | [8 empty] | 3.08
RESUMO
DISCRIMINAÇÃO |  |  | TAXA(%) | VALORES
Mão-de-Obra(A) |  |  | 157.27 | 7.97
Materiais(B) |  |  |  | 3.08
Equipamentos(C) |  |  |  | 0
Produção da Equipe(D) |  |  |  | 1
Custo Horário Total(A+C) |  |  |  | 7.97
Custo Unitário da Execução[(A/D)+(C/D)] = E |  |  |  | 7.97
Custo Direto Total(B+E) |  |  |  | 11.05
Bonificações e Despesas Indiretas - BDI |  |  | 0 | 0
CUSTO UNITÁRIO (Adotado) |  |  |  | 11.05
Orçamento: 961101 - TABELA CUSTOS LABOR/CT-UFES PADRÃO DER MARÇO/2020(LS=157,27; BDI=0%)
Órgão Cliente: DER-ES |  |  | Órgão Gerente: DER-ES |  |  | Data Base: Março/2020
Planilha: 1 - TABELA CUSTOS LABOR/CT-UFES PADRÃO DER MARÇO/2020(LS=157,27; BDI=0%)
Item: 150630 - Caixa de passagem 4x4", chapa 18 | [6 empty] | Unidade: und
Base: LABOR |  | Código Base: '150630 |  | Fonte: LABOR |  |  | Versão: 1
MÃO DE OBRA | Unid | Código | Coefic. | C. Prod. | Pr. Prod. | Pr. Improd. | Pr. Unit. | Fator Ac. | Subtotal
AJUDANTE (LABOR) | H | '010101 | 0.15 | 1 | 5.67 | 0 | 14.59 | - | 2.189
ELETRICISTA (LABOR) | H | '010115 | 0.15 | 1 | 6.72 | 0 | 17.29 | - | 2.594
SubTotal: | [8 empty] | 4.78
MATERIAL | Unid | Código | Coefic. | C. Prod. | Pr. Prod. | Pr. Improd. | Pr. Unit. | Fator Ac. | Subtotal
CAIXA ESTAMPADA 4X4" - CHAPA 18 (LABOR) | UN | '045021 | 1 | 1 | 2.95 | 0 | 2.95 | - | 2.95
SubTotal: | [8 empty] | 2.95
RESUMO
DISCRIMINAÇÃO |  |  | TAXA(%) | VALORES
Mão-de-Obra(A) |  |  | 157.27 | 4.78
Materiais(B) |  |  |  | 2.95
Equipamentos(C) |  |  |  | 0
Produção da Equipe(D) |  |  |  | 1
Custo Horário Total(A+C) |  |  |  | 4.78
Custo Unitário da Execução[(A/D)+(C/D)] = E |  |  |  | 4.78
Custo Direto Total(B+E) |  |  |  | 7.73
Bonificações e Despesas Indiretas - BDI |  |  | 0 | 0
CUSTO UNITÁRIO (Adotado) |  |  |  | 7.73
Orçamento: 961101 - TABELA CUSTOS LABOR/CT-UFES PADRÃO DER MARÇO/2020(LS=157,27; BDI=0%)
Órgão Cliente: DER-ES |  |  | Órgão Gerente: DER-ES |  |  | Data Base: Março/2020
Planilha: 1 - TABELA CUSTOS LABOR/CT-UFES PADRÃO DER MARÇO/2020(LS=157,27; BDI=0%)
Item: 150632 - Caixa de passagem 150x150x80mm, chapa 18, com tampa parafusada | [6 empty] | Unidade: und
Base: LABOR |  | Código Base: '150632 |  | Fonte: LABOR |  |  | Versão: 1
MÃO DE OBRA | Unid | Código | Coefic. | C. Prod. | Pr. Prod. | Pr. Improd. | Pr. Unit. | Fator Ac. | Subtotal
AJUDANTE (LABOR) | H | '010101 | 0.7 | 1 | 5.67 | 0 | 14.59 | - | 10.213
ELETRICISTA (LABOR) | H | '010115 | 0.7 | 1 | 6.72 | 0 | 17.29 | - | 12.103
SubTotal: | [8 empty] | 22.32
MATERIAL | Unid | Código | Coefic. | C. Prod. | Pr. Prod. | Pr. Improd. | Pr. Unit. | Fator Ac. | Subtotal
CAIXA PASSAG. CH 18 C/TAMPA PARAF. 150X150X80MM (LABOR) | UN | '045002 | 1 | 1 | 25.33 | 0 | 25.33 | - | 25.33
SubTotal: | [8 empty] | 25.33
RESUMO
DISCRIMINAÇÃO |  |  | TAXA(%) | VALORES
Mão-de-Obra(A) |  |  | 157.27 | 22.32
Materiais(B) |  |  |  | 25.33
Equipamentos(C) |  |  |  | 0
Produção da Equipe(D) |  |  |  | 1
Custo Horário Total(A+C) |  |  |  | 22.32
Custo Unitário da Execução[(A/D)+(C/D)] = E |  |  |  | 22.32
Custo Direto Total(B+E) |  |  |  | 47.65
Bonificações e Despesas Indiretas - BDI |  |  | 0 | 0
CUSTO UNITÁRIO (Adotado) |  |  |  | 47.65
Orçamento: 961101 - TABELA CUSTOS LABOR/CT-UFES PADRÃO DER MARÇO/2020(LS=157,27; BDI=0%)
Órgão Cliente: DER-ES |  |  | Órgão Gerente: DER-ES |  |  | Data Base: Março/2020
Planilha: 1 - TABELA CUSTOS LABOR/CT-UFES PADRÃO DER MARÇO/2020(LS=157,27; BDI=0%)
Item: 150633 - Caixa de passagem 200x200x100mm, chapa 18, com tampa parafusada | [6 empty] | Unidade: und
Base: LABOR |  | Código Base: '150633 |  | Fonte: LABOR |  |  | Versão: 1
MÃO DE OBRA | Unid | Código | Coefic. | C. Prod. | Pr. Prod. | Pr. Improd. | Pr. Unit. | Fator Ac. | Subtotal
AJUDANTE (LABOR) | H | '010101 | 1.25 | 1 | 5.67 | 0 | 14.59 | - | 18.238
ELETRICISTA (LABOR) | H | '010115 | 1.25 | 1 | 6.72 | 0 | 17.29 | - | 21.613
SubTotal: | [8 empty] | 39.85
MATERIAL | Unid | Código | Coefic. | C. Prod. | Pr. Prod. | Pr. Improd. | Pr. Unit. | Fator Ac. | Subtotal
CAIXA PASSAG. CH 18 C/TAMPA PARAF. 200X200X100MM (LABOR) | UN | '045003 | 1 | 1 | 29.26 | 0 | 29.26 | - | 29.26
SubTotal: | [8 empty] | 29.26
RESUMO
DISCRIMINAÇÃO |  |  | TAXA(%) | VALORES
Mão-de-Obra(A) |  |  | 157.27 | 39.85
Materiais(B) |  |  |  | 29.26
Equipamentos(C) |  |  |  | 0
Produção da Equipe(D) |  |  |  | 1
Custo Horário Total(A+C) |  |  |  | 39.85
Custo Unitário da Execução[(A/D)+(C/D)] = E |  |  |  | 39.85
Custo Direto Total(B+E) |  |  |  | 69.11
Bonificações e Despesas Indiretas - BDI |  |  | 0 | 0
CUSTO UNITÁRIO (Adotado) |  |  |  | 69.11
Orçamento: 961101 - TABELA CUSTOS LABOR/CT-UFES PADRÃO DER MARÇO/2020(LS=157,27; BDI=0%)
Órgão Cliente: DER-ES |  |  | Órgão Gerente: DER-ES |  |  | Data Base: Março/2020
Planilha: 1 - TABELA CUSTOS LABOR/CT-UFES PADRÃO DER MARÇO/2020(LS=157,27; BDI=0%)
Item: 150634 - Caixa de passagem 300x300x120mm, chapa 18, com tampa parafusada | [6 empty] | Unidade: und
Base: LABOR |  | Código Base: '150634 |  | Fonte: LABOR |  |  | Versão: 1
MÃO DE OBRA | Unid | Código | Coefic. | C. Prod. | Pr. Prod. | Pr. Improd. | Pr. Unit. | Fator Ac. | Subtotal
AJUDANTE (LABOR) | H | '010101 | 1.5 | 1 | 5.67 | 0 | 14.59 | - | 21.885
ELETRICISTA (LABOR) | H | '010115 | 1.5 | 1 | 6.72 | 0 | 17.29 | - | 25.935
SubTotal: | [8 empty] | 47.82
MATERIAL | Unid | Código | Coefic. | C. Prod. | Pr. Prod. | Pr. Improd. | Pr. Unit. | Fator Ac. | Subtotal
CAIXA PASSAG. CH 18 C/TAMPA PARAF. 300X300X120MM (LABOR) | UN | '045005 | 1 | 1 | 46.94 | 0 | 46.94 | - | 46.94
SubTotal: | [8 empty] | 46.94
RESUMO
DISCRIMINAÇÃO |  |  | TAXA(%) | VALORES
Mão-de-Obra(A) |  |  | 157.27 | 47.82
Materiais(B) |  |  |  | 46.94
Equipamentos(C) |  |  |  | 0
Produção da Equipe(D) |  |  |  | 1
Custo Horário Total(A+C) |  |  |  | 47.82
Custo Unitário da Execução[(A/D)+(C/D)] = E |  |  |  | 47.82
Custo Direto Total(B+E) |  |  |  | 94.76
Bonificações e Despesas Indiretas - BDI |  |  | 0 | 0
CUSTO UNITÁRIO (Adotado) |  |  |  | 94.76
Orçamento: 961101 - TABELA CUSTOS LABOR/CT-UFES PADRÃO DER MARÇO/2020(LS=157,27; BDI=0%)
Órgão Cliente: DER-ES |  |  | Órgão Gerente: DER-ES |  |  | Data Base: Março/2020
Planilha: 1 - TABELA CUSTOS LABOR/CT-UFES PADRÃO DER MARÇO/2020(LS=157,27; BDI=0%)
Item: 150635 - Caixa de passagem 400x400x120mm, chapa 18, com tampa parafusada | [6 empty] | Unidade: und
Base: LABOR |  | Código Base: '150635 |  | Fonte: LABOR |  |  | Versão: 1
MÃO DE OBRA | Unid | Código | Coefic. | C. Prod. | Pr. Prod. | Pr. Improd. | Pr. Unit. | Fator Ac. | Subtotal
AJUDANTE (LABOR) | H | '010101 | 2 | 1 | 5.67 | 0 | 14.59 | - | 29.18
ELETRICISTA (LABOR) | H | '010115 | 2 | 1 | 6.72 | 0 | 17.29 | - | 34.58
SubTotal: | [8 empty] | 63.76
MATERIAL | Unid | Código | Coefic. | C. Prod. | Pr. Prod. | Pr. Improd. | Pr. Unit. | Fator Ac. | Subtotal
CAIXA PASSAG. CH 18 C/TAMPA PARAF. 400X400X120MM (LABOR) | UN | '041861 | 1 | 1 | 64.86 | 0 | 64.86 | - | 64.86
SubTotal: | [8 empty] | 64.86
RESUMO
DISCRIMINAÇÃO |  |  | TAXA(%) | VALORES
Mão-de-Obra(A) |  |  | 157.27 | 63.76
Materiais(B) |  |  |  | 64.86
Equipamentos(C) |  |  |  | 0
Produção da Equipe(D) |  |  |  | 1
Custo Horário Total(A+C) |  |  |  | 63.76
Custo Unitário da Execução[(A/D)+(C/D)] = E |  |  |  | 63.76
Custo Direto Total(B+E) |  |  |  | 128.62
Bonificações e Despesas Indiretas - BDI |  |  | 0 | 0
CUSTO UNITÁRIO (Adotado) |  |  |  | 128.62
Orçamento: 961101 - TABELA CUSTOS LABOR/CT-UFES PADRÃO DER MARÇO/2020(LS=157,27; BDI=0%)
Órgão Cliente: DER-ES |  |  | Órgão Gerente: DER-ES |  |  | Data Base: Março/2020
Planilha: 1 - TABELA CUSTOS LABOR/CT-UFES PADRÃO DER MARÇO/2020(LS=157,27; BDI=0%)
Item: 150636 - Caixa sextavada em PVC de 3x3x1 1/2", marca de referência Tigreflex | [6 empty] | Unidade: und
Base: LABOR |  | Código Base: '150636 |  | Fonte: LABOR |  |  | Versão: 3
MÃO DE OBRA | Unid | Código | Coefic. | C. Prod. | Pr. Prod. | Pr. Improd. | Pr. Unit. | Fator Ac. | Subtotal
AJUDANTE (LABOR) | H | '010101 | 0.15 | 1 | 5.67 | 0 | 14.59 | - | 2.189
ELETRICISTA (LABOR) | H | '010115 | 0.15 | 1 | 6.72 | 0 | 17.29 | - | 2.594
SubTotal: | [8 empty] | 4.78
MATERIAL | Unid | Código | Coefic. | C. Prod. | Pr. Prod. | Pr. Improd. | Pr. Unit. | Fator Ac. | Subtotal
CAIXA PVC 3" X 3" TIGREFLEX - SEXTAVADA (LABOR) | UN | '041667 | 1 | 1 | 3.3 | 0 | 3.3 | - | 3.3
SubTotal: | [8 empty] | 3.3
RESUMO
DISCRIMINAÇÃO |  |  | TAXA(%) | VALORES
Mão-de-Obra(A) |  |  | 157.27 | 4.78
Materiais(B) |  |  |  | 3.3
Equipamentos(C) |  |  |  | 0
Produção da Equipe(D) |  |  |  | 1
Custo Horário Total(A+C) |  |  |  | 4.78
Custo Unitário da Execução[(A/D)+(C/D)] = E |  |  |  | 4.78
Custo Direto Total(B+E) |  |  |  | 8.08
Bonificações e Despesas Indiretas - BDI |  |  | 0 | 0
CUSTO UNITÁRIO (Adotado) |  |  |  | 8.08
Orçamento: 961101 - TABELA CUSTOS LABOR/CT-UFES PADRÃO DER MARÇO/2020(LS=157,27; BDI=0%)
Órgão Cliente: DER-ES |  |  | Órgão Gerente: DER-ES |  |  | Data Base: Março/2020
Planilha: 1 - TABELA CUSTOS LABOR/CT-UFES PADRÃO DER MARÇO/2020(LS=157,27; BDI=0%)
Item: 150701 - Envelopamento de concreto simples com consumo mínimo de cimento de 250kg/m3, inclusive escavação para profundidade mínima do eletroduto de 50 cm, de 25 x 25 cm, para 1 eletroduto | [6 empty] | Unidade: m
Base: LABOR |  | Código Base: '150701 |  | Fonte: LABOR |  |  | Versão: 1
MÃO DE OBRA | Unid | Código | Coefic. | C. Prod. | Pr. Prod. | Pr. Improd. | Pr. Unit. | Fator Ac. | Subtotal
PEDREIRO (LABOR) | H | '010139 | 0.125 | 1 | 6.72 | 0 | 17.29 | - | 2.161
SERVENTE (LABOR) | H | '010146 | 1.7969 | 1 | 4.94 | 0 | 12.71 | - | 22.839
SubTotal: | [8 empty] | 25
MATERIAL | Unid | Código | Coefic. | C. Prod. | Pr. Prod. | Pr. Improd. | Pr. Unit. | Fator Ac. | Subtotal
AREIA LAVADA MEDIA (LABOR) | M3 | '020503 | 0.0401 | 1 | 63.75 | 0 | 63.75 | - | 2.556
CIMENTO PORTLAND CP III - 40 (LABOR) | KG | '020508 | 16.4063 | 1 | 0.32 | 0 | 0.32 | - | 5.25
BRITA 1 (LABOR) | M3 | '020517 | 0.0164 | 1 | 83.3 | 0 | 83.3 | - | 1.366
BRITA 2 (LABOR) | M3 | '020518 | 0.0384 | 1 | 83.3 | 0 | 83.3 | - | 3.199
SubTotal: | [8 empty] | 12.37
EQUIPAMENTO | Unid | Código | Coefic. | C. Prod. | Pr. Prod. | Pr. Improd. | Pr. Unit. | Fator Ac. | Subtotal
BETONEIRA 320 L (E301) (LABOR) | H | '080125 | 0.0446 | 1 | 28.9 | 13.48 | 28.9 | - | 1.289
SubTotal: | [8 empty] | 1.29
RESUMO
DISCRIMINAÇÃO |  |  | TAXA(%) | VALORES
Mão-de-Obra(A) |  |  | 157.27 | 25
Materiais(B) |  |  |  | 12.37
Equipamentos(C) |  |  |  | 1.29
Produção da Equipe(D) |  |  |  | 1
Custo Horário Total(A+C) |  |  |  | 26.29
Custo Unitário da Execução[(A/D)+(C/D)] = E |  |  |  | 26.29
Custo Direto Total(B+E) |  |  |  | 38.66
Bonificações e Despesas Indiretas - BDI |  |  | 0 | 0
CUSTO UNITÁRIO (Adotado) |  |  |  | 38.66
Orçamento: 961101 - TABELA CUSTOS LABOR/CT-UFES PADRÃO DER MARÇO/2020(LS=157,27; BDI=0%)
Órgão Cliente: DER-ES |  |  | Órgão Gerente: DER-ES |  |  | Data Base: Março/2020
Planilha: 1 - TABELA CUSTOS LABOR/CT-UFES PADRÃO DER MARÇO/2020(LS=157,27; BDI=0%)
Item: 150702 - Envelopamento de concreto simples com consumo mínimo de cimento de 250kg/m3, inclusive escavação para profundidade mínima do eletroduto de 50 cm, de 25 x 30 cm, para 2 eletrodutos | [6 empty] | Unidade: m
Base: LABOR |  | Código Base: '150702 |  | Fonte: LABOR |  |  | Versão: 1
MÃO DE OBRA | Unid | Código | Coefic. | C. Prod. | Pr. Prod. | Pr. Improd. | Pr. Unit. | Fator Ac. | Subtotal
PEDREIRO (LABOR) | H | '010139 | 0.15 | 1 | 6.72 | 0 | 17.29 | - | 2.594
SERVENTE (LABOR) | H | '010146 | 2.1563 | 1 | 4.94 | 0 | 12.71 | - | 27.407
SubTotal: | [8 empty] | 30
MATERIAL | Unid | Código | Coefic. | C. Prod. | Pr. Prod. | Pr. Improd. | Pr. Unit. | Fator Ac. | Subtotal
AREIA LAVADA MEDIA (LABOR) | M3 | '020503 | 0.0481 | 1 | 63.75 | 0 | 63.75 | - | 3.066
CIMENTO PORTLAND CP III - 40 (LABOR) | KG | '020508 | 19.6875 | 1 | 0.32 | 0 | 0.32 | - | 6.3
BRITA 1 (LABOR) | M3 | '020517 | 0.0197 | 1 | 83.3 | 0 | 83.3 | - | 1.641
BRITA 2 (LABOR) | M3 | '020518 | 0.0461 | 1 | 83.3 | 0 | 83.3 | - | 3.84
SubTotal: | [8 empty] | 14.85
EQUIPAMENTO | Unid | Código | Coefic. | C. Prod. | Pr. Prod. | Pr. Improd. | Pr. Unit. | Fator Ac. | Subtotal
BETONEIRA 320 L (E301) (LABOR) | H | '080125 | 0.0535 | 1 | 28.9 | 13.48 | 28.9 | - | 1.546
SubTotal: | [8 empty] | 1.55
RESUMO
DISCRIMINAÇÃO |  |  | TAXA(%) | VALORES
Mão-de-Obra(A) |  |  | 157.27 | 30
Materiais(B) |  |  |  | 14.85
Equipamentos(C) |  |  |  | 1.55
Produção da Equipe(D) |  |  |  | 1
Custo Horário Total(A+C) |  |  |  | 31.55
Custo Unitário da Execução[(A/D)+(C/D)] = E |  |  |  | 31.55
Custo Direto Total(B+E) |  |  |  | 46.4
Bonificações e Despesas Indiretas - BDI |  |  | 0 | 0
CUSTO UNITÁRIO (Adotado) |  |  |  | 46.4
Orçamento: 961101 - TABELA CUSTOS LABOR/CT-UFES PADRÃO DER MARÇO/2020(LS=157,27; BDI=0%)
Órgão Cliente: DER-ES |  |  | Órgão Gerente: DER-ES |  |  | Data Base: Março/2020
Planilha: 1 - TABELA CUSTOS LABOR/CT-UFES PADRÃO DER MARÇO/2020(LS=157,27; BDI=0%)
Item: 150703 - Envelopamento de concreto simples com consumo mínimo de cimento de 250kg/m3, inclusive escavação para profundidade mínima do eletroduto de 50cm, de 60 x 30 cm, para 3 eletrodutos | [6 empty] | Unidade: m
Base: LABOR |  | Código Base: '150703 |  | Fonte: LABOR |  |  | Versão: 1
MÃO DE OBRA | Unid | Código | Coefic. | C. Prod. | Pr. Prod. | Pr. Improd. | Pr. Unit. | Fator Ac. | Subtotal
PEDREIRO (LABOR) | H | '010139 | 0.945 | 1 | 6.72 | 0 | 17.29 | - | 16.339
SERVENTE (LABOR) | H | '010146 | 4.596 | 1 | 4.94 | 0 | 12.71 | - | 58.415
SubTotal: | [8 empty] | 74.75
MATERIAL | Unid | Código | Coefic. | C. Prod. | Pr. Prod. | Pr. Improd. | Pr. Unit. | Fator Ac. | Subtotal
AREIA LAVADA MEDIA (LABOR) | M3 | '020503 | 0.12701 | 1 | 63.75 | 0 | 63.75 | - | 8.097
CIMENTO PORTLAND CP III - 40 (LABOR) | KG | '020508 | 66.15 | 1 | 0.32 | 0 | 0.32 | - | 21.168
BRITA 1 (LABOR) | M3 | '020517 | 0.072009 | 1 | 83.3 | 0 | 83.3 | - | 5.998
BRITA 2 (LABOR) | M3 | '020518 | 0.072009 | 1 | 83.3 | 0 | 83.3 | - | 5.998
SubTotal: | [8 empty] | 41.26
EQUIPAMENTO | Unid | Código | Coefic. | C. Prod. | Pr. Prod. | Pr. Improd. | Pr. Unit. | Fator Ac. | Subtotal
BETONEIRA 320 L (E301) (LABOR) | H | '080125 | 0.13495 | 1 | 28.9 | 13.48 | 28.9 | - | 3.9
SubTotal: | [8 empty] | 3.9
RESUMO
DISCRIMINAÇÃO |  |  | TAXA(%) | VALORES
Mão-de-Obra(A) |  |  | 157.27 | 74.75
Materiais(B) |  |  |  | 41.26
Equipamentos(C) |  |  |  | 3.9
Produção da Equipe(D) |  |  |  | 1
Custo Horário Total(A+C) |  |  |  | 78.65
Custo Unitário da Execução[(A/D)+(C/D)] = E |  |  |  | 78.65
Custo Direto Total(B+E) |  |  |  | 119.91
Bonificações e Despesas Indiretas - BDI |  |  | 0 | 0
CUSTO UNITÁRIO (Adotado) |  |  |  | 119.91
Orçamento: 961101 - TABELA CUSTOS LABOR/CT-UFES PADRÃO DER MARÇO/2020(LS=157,27; BDI=0%)
Órgão Cliente: DER-ES |  |  | Órgão Gerente: DER-ES |  |  | Data Base: Março/2020
Planilha: 1 - TABELA CUSTOS LABOR/CT-UFES PADRÃO DER MARÇO/2020(LS=157,27; BDI=0%)
Item: 150704 - Envelopamento de concreto simples com consumo mínimo de cimento de 250kg/m3, inclusive escavação para profundidade mínima do eletroduto de 50cm, de 45 x 45 cm, para 3 eletrodutos | [6 empty] | Unidade: m
Base: LABOR |  | Código Base: '150704 |  | Fonte: LABOR |  |  | Versão: 1
MÃO DE OBRA | Unid | Código | Coefic. | C. Prod. | Pr. Prod. | Pr. Improd. | Pr. Unit. | Fator Ac. | Subtotal
PEDREIRO (LABOR) | H | '010139 | 1.0631 | 1 | 6.72 | 0 | 17.29 | - | 18.381
SERVENTE (LABOR) | H | '010146 | 4.6342 | 1 | 4.94 | 0 | 12.71 | - | 58.901
SubTotal: | [8 empty] | 77.28
MATERIAL | Unid | Código | Coefic. | C. Prod. | Pr. Prod. | Pr. Improd. | Pr. Unit. | Fator Ac. | Subtotal
AREIA LAVADA MEDIA (LABOR) | M3 | '020503 | 0.14288 | 1 | 63.75 | 0 | 63.75 | - | 9.109
CIMENTO PORTLAND CP III - 40 (LABOR) | KG | '020508 | 74.4188 | 1 | 0.32 | 0 | 0.32 | - | 23.814
BRITA 1 (LABOR) | M3 | '020517 | 0.08101 | 1 | 83.3 | 0 | 83.3 | - | 6.748
BRITA 2 (LABOR) | M3 | '020518 | 0.08101 | 1 | 83.3 | 0 | 83.3 | - | 6.748
SubTotal: | [8 empty] | 46.42
EQUIPAMENTO | Unid | Código | Coefic. | C. Prod. | Pr. Prod. | Pr. Improd. | Pr. Unit. | Fator Ac. | Subtotal
BETONEIRA 320 L (E301) (LABOR) | H | '080125 | 0.15181 | 1 | 28.9 | 13.48 | 28.9 | - | 4.387
SubTotal: | [8 empty] | 4.39
RESUMO
DISCRIMINAÇÃO |  |  | TAXA(%) | VALORES
Mão-de-Obra(A) |  |  | 157.27 | 77.28
Materiais(B) |  |  |  | 46.42
Equipamentos(C) |  |  |  | 4.39
Produção da Equipe(D) |  |  |  | 1
Custo Horário Total(A+C) |  |  |  | 81.67
Custo Unitário da Execução[(A/D)+(C/D)] = E |  |  |  | 81.67
Custo Direto Total(B+E) |  |  |  | 128.09
Bonificações e Despesas Indiretas - BDI |  |  | 0 | 0
CUSTO UNITÁRIO (Adotado) |  |  |  | 128.09
Orçamento: 961101 - TABELA CUSTOS LABOR/CT-UFES PADRÃO DER MARÇO/2020(LS=157,27; BDI=0%)
Órgão Cliente: DER-ES |  |  | Órgão Gerente: DER-ES |  |  | Data Base: Março/2020
Planilha: 1 - TABELA CUSTOS LABOR/CT-UFES PADRÃO DER MARÇO/2020(LS=157,27; BDI=0%)
Item: 150801 - Eletroduto aparente de PVC rígido roscável diâmetro 3/4", inclusive abraçadeira de fixação | [6 empty] | Unidade: m
Base: LABOR |  | Código Base: '150801 |  | Fonte: LABOR |  |  | Versão: 2
MÃO DE OBRA | Unid | Código | Coefic. | C. Prod. | Pr. Prod. | Pr. Improd. | Pr. Unit. | Fator Ac. | Subtotal
AJUDANTE (LABOR) | H | '010101 | 0.15 | 1 | 5.67 | 0 | 14.59 | - | 2.189
ELETRICISTA (LABOR) | H | '010115 | 0.15 | 1 | 6.72 | 0 | 17.29 | - | 2.594
SubTotal: | [8 empty] | 4.78
MATERIAL | Unid | Código | Coefic. | C. Prod. | Pr. Prod. | Pr. Improd. | Pr. Unit. | Fator Ac. | Subtotal
BUCHA PLASTICA COM PARAFUSO - 8MM (LABOR) | UN | '026548 | 4 | 1 | 0.27 | 0 | 0.27 | - | 1.08
ELETRODUTO CONDULETE PVC 3/4" APARENTE TIGRE/SIM. (LABOR) | M | '042529 | 1.1 | 1 | 3.9 | 0 | 3.9 | - | 4.29
ABRACADEIRA TIPO "U" P/ FIXACAO ELETRODUTO 3/4" (LABOR) | UN | '048534 | 2 | 1 | 0.31 | 0 | 0.31 | - | 0.62
SubTotal: | [8 empty] | 5.99
RESUMO
DISCRIMINAÇÃO |  |  | TAXA(%) | VALORES
Mão-de-Obra(A) |  |  | 157.27 | 4.78
Materiais(B) |  |  |  | 5.99
Equipamentos(C) |  |  |  | 0
Produção da Equipe(D) |  |  |  | 1
Custo Horário Total(A+C) |  |  |  | 4.78
Custo Unitário da Execução[(A/D)+(C/D)] = E |  |  |  | 4.78
Custo Direto Total(B+E) |  |  |  | 10.77
Bonificações e Despesas Indiretas - BDI |  |  | 0 | 0
CUSTO UNITÁRIO (Adotado) |  |  |  | 10.77
Orçamento: 961101 - TABELA CUSTOS LABOR/CT-UFES PADRÃO DER MARÇO/2020(LS=157,27; BDI=0%)
Órgão Cliente: DER-ES |  |  | Órgão Gerente: DER-ES |  |  | Data Base: Março/2020
Planilha: 1 - TABELA CUSTOS LABOR/CT-UFES PADRÃO DER MARÇO/2020(LS=157,27; BDI=0%)
Item: 150802 - Caixa de ligação de alumínio silício, tipo CONDULETES,sem rosca, no formato B, inclusive tampa com vedação, diâmetro 3/4" | [6 empty] | Unidade: und
Base: LABOR |  | Código Base: '150802 |  | Fonte: LABOR |  |  | Versão: 4
MÃO DE OBRA | Unid | Código | Coefic. | C. Prod. | Pr. Prod. | Pr. Improd. | Pr. Unit. | Fator Ac. | Subtotal
ELETRICISTA (LABOR) | H | '010115 | 0.263 | 1 | 6.72 | 0 | 17.29 | - | 4.547
SubTotal: | [8 empty] | 4.55
MATERIAL | Unid | Código | Coefic. | C. Prod. | Pr. Prod. | Pr. Improd. | Pr. Unit. | Fator Ac. | Subtotal
CONDULETE ALUMINIO SEM ROSCA, TIPO 'B' DIAMETRO 3/4" C/ TAMPA C/ VEDACAO (LABOR) | UN | '042301 | 1 | 1 | 10.76 | 0 | 10.76 | - | 10.76
BUCHA DE ALUMINIO FUNDIDO 3/4" (LABOR) | UN | '048502 | 1 | 1 | 0.75 | 0 | 0.75 | - | 0.75
ARRUELA DE ALUMINIO FUNDIDO 3/4" (LABOR) | UN | '048516 | 1 | 1 | 0.45 | 0 | 0.45 | - | 0.45
SubTotal: | [8 empty] | 11.96
RESUMO
DISCRIMINAÇÃO |  |  | TAXA(%) | VALORES
Mão-de-Obra(A) |  |  | 157.27 | 4.55
Materiais(B) |  |  |  | 11.96
Equipamentos(C) |  |  |  | 0
Produção da Equipe(D) |  |  |  | 1
Custo Horário Total(A+C) |  |  |  | 4.55
Custo Unitário da Execução[(A/D)+(C/D)] = E |  |  |  | 4.55
Custo Direto Total(B+E) |  |  |  | 16.51
Bonificações e Despesas Indiretas - BDI |  |  | 0 | 0
CUSTO UNITÁRIO (Adotado) |  |  |  | 16.51
Orçamento: 961101 - TABELA CUSTOS LABOR/CT-UFES PADRÃO DER MARÇO/2020(LS=157,27; BDI=0%)
Órgão Cliente: DER-ES |  |  | Órgão Gerente: DER-ES |  |  | Data Base: Março/2020
Planilha: 1 - TABELA CUSTOS LABOR/CT-UFES PADRÃO DER MARÇO/2020(LS=157,27; BDI=0%)
Item: 150803 - Caixa de ligação de alumínio silício, tipo CONDULETES, sem rosca, no formato T, inclusive tampa com vedação, diâmetro 3/4" | [6 empty] | Unidade: und
Base: LABOR |  | Código Base: '150803 |  | Fonte: LABOR |  |  | Versão: 4
MÃO DE OBRA | Unid | Código | Coefic. | C. Prod. | Pr. Prod. | Pr. Improd. | Pr. Unit. | Fator Ac. | Subtotal
ELETRICISTA (LABOR) | H | '010115 | 0.263 | 1 | 6.72 | 0 | 17.29 | - | 4.547
SubTotal: | [8 empty] | 4.55
MATERIAL | Unid | Código | Coefic. | C. Prod. | Pr. Prod. | Pr. Improd. | Pr. Unit. | Fator Ac. | Subtotal
CONDULETE ALUMINIO TIPO T DIAM 3/4" C/ TAMPA (LABOR) | UN | '045270 | 1 | 1 | 11.99 | 0 | 11.99 | - | 11.99
BUCHA DE ALUMINIO FUNDIDO 3/4" (LABOR) | UN | '048502 | 3 | 1 | 0.75 | 0 | 0.75 | - | 2.25
ARRUELA DE ALUMINIO FUNDIDO 3/4" (LABOR) | UN | '048516 | 3 | 1 | 0.45 | 0 | 0.45 | - | 1.35
SubTotal: | [8 empty] | 15.59
RESUMO
DISCRIMINAÇÃO |  |  | TAXA(%) | VALORES
Mão-de-Obra(A) |  |  | 157.27 | 4.55
Materiais(B) |  |  |  | 15.59
Equipamentos(C) |  |  |  | 0
Produção da Equipe(D) |  |  |  | 1
Custo Horário Total(A+C) |  |  |  | 4.55
Custo Unitário da Execução[(A/D)+(C/D)] = E |  |  |  | 4.55
Custo Direto Total(B+E) |  |  |  | 20.14
Bonificações e Despesas Indiretas - BDI |  |  | 0 | 0
CUSTO UNITÁRIO (Adotado) |  |  |  | 20.14
Orçamento: 961101 - TABELA CUSTOS LABOR/CT-UFES PADRÃO DER MARÇO/2020(LS=157,27; BDI=0%)
Órgão Cliente: DER-ES |  |  | Órgão Gerente: DER-ES |  |  | Data Base: Março/2020
Planilha: 1 - TABELA CUSTOS LABOR/CT-UFES PADRÃO DER MARÇO/2020(LS=157,27; BDI=0%)
Item: 150804 - Caixa de ligação de alumínio silício, tipo CONDULETES, sem rosca, no formato LR, inclusive tampa com vedação, diâmetro 3/4" | [6 empty] | Unidade: und
Base: LABOR |  | Código Base: '150804 |  | Fonte: LABOR |  |  | Versão: 4
MÃO DE OBRA | Unid | Código | Coefic. | C. Prod. | Pr. Prod. | Pr. Improd. | Pr. Unit. | Fator Ac. | Subtotal
ELETRICISTA (LABOR) | H | '010115 | 0.263 | 1 | 6.72 | 0 | 17.29 | - | 4.547
SubTotal: | [8 empty] | 4.55
MATERIAL | Unid | Código | Coefic. | C. Prod. | Pr. Prod. | Pr. Improd. | Pr. Unit. | Fator Ac. | Subtotal
CONDULETE ALUMINIO SEM ROSCA TIPO 'LR' DIAM 3/4" C/ TAMPA C/ VEDACAO (LABOR) | UN | '042302 | 1 | 1 | 11.24 | 0 | 11.24 | - | 11.24
BUCHA DE ALUMINIO FUNDIDO 3/4" (LABOR) | UN | '048502 | 2 | 1 | 0.75 | 0 | 0.75 | - | 1.5
ARRUELA DE ALUMINIO FUNDIDO 3/4" (LABOR) | UN | '048516 | 2 | 1 | 0.45 | 0 | 0.45 | - | 0.9
SubTotal: | [8 empty] | 13.64
RESUMO
DISCRIMINAÇÃO |  |  | TAXA(%) | VALORES
Mão-de-Obra(A) |  |  | 157.27 | 4.55
Materiais(B) |  |  |  | 13.64
Equipamentos(C) |  |  |  | 0
Produção da Equipe(D) |  |  |  | 1
Custo Horário Total(A+C) |  |  |  | 4.55
Custo Unitário da Execução[(A/D)+(C/D)] = E |  |  |  | 4.55
Custo Direto Total(B+E) |  |  |  | 18.19
Bonificações e Despesas Indiretas - BDI |  |  | 0 | 0
CUSTO UNITÁRIO (Adotado) |  |  |  | 18.19
Orçamento: 961101 - TABELA CUSTOS LABOR/CT-UFES PADRÃO DER MARÇO/2020(LS=157,27; BDI=0%)
Órgão Cliente: DER-ES |  |  | Órgão Gerente: DER-ES |  |  | Data Base: Março/2020
Planilha: 1 - TABELA CUSTOS LABOR/CT-UFES PADRÃO DER MARÇO/2020(LS=157,27; BDI=0%)
Item: 150805 - Caixa de ligação de alumínio silício, tipo CONDULETES, sem rosca, no formato X, inclusive tampa com vedação, diâmetro 3/4" | [6 empty] | Unidade: und
Base: LABOR |  | Código Base: '150805 |  | Fonte: LABOR |  |  | Versão: 4
MÃO DE OBRA | Unid | Código | Coefic. | C. Prod. | Pr. Prod. | Pr. Improd. | Pr. Unit. | Fator Ac. | Subtotal
ELETRICISTA (LABOR) | H | '010115 | 0.263 | 1 | 6.72 | 0 | 17.29 | - | 4.547
SubTotal: | [8 empty] | 4.55
MATERIAL | Unid | Código | Coefic. | C. Prod. | Pr. Prod. | Pr. Improd. | Pr. Unit. | Fator Ac. | Subtotal
CONDULETE ALUMINIO SEM ROSCA TIPO 'X' DIAM 3/4" C/ TAMPA COM VEDACAO (LABOR) | UN | '042303 | 1 | 1 | 12.41 | 0 | 12.41 | - | 12.41
BUCHA DE ALUMINIO FUNDIDO 3/4" (LABOR) | UN | '048502 | 2 | 1 | 0.75 | 0 | 0.75 | - | 1.5
ARRUELA DE ALUMINIO FUNDIDO 3/4" (LABOR) | UN | '048516 | 2 | 1 | 0.45 | 0 | 0.45 | - | 0.9
SubTotal: | [8 empty] | 14.81
RESUMO
DISCRIMINAÇÃO |  |  | TAXA(%) | VALORES
Mão-de-Obra(A) |  |  | 157.27 | 4.55
Materiais(B) |  |  |  | 14.81
Equipamentos(C) |  |  |  | 0
Produção da Equipe(D) |  |  |  | 1
Custo Horário Total(A+C) |  |  |  | 4.55
Custo Unitário da Execução[(A/D)+(C/D)] = E |  |  |  | 4.55
Custo Direto Total(B+E) |  |  |  | 19.36
Bonificações e Despesas Indiretas - BDI |  |  | 0 | 0
CUSTO UNITÁRIO (Adotado) |  |  |  | 19.36
Orçamento: 961101 - TABELA CUSTOS LABOR/CT-UFES PADRÃO DER MARÇO/2020(LS=157,27; BDI=0%)
Órgão Cliente: DER-ES |  |  | Órgão Gerente: DER-ES |  |  | Data Base: Março/2020
Planilha: 1 - TABELA CUSTOS LABOR/CT-UFES PADRÃO DER MARÇO/2020(LS=157,27; BDI=0%)
Item: 150806 - Eletroduto aparente de PVC rígido roscável diâmetro 1", inclusive abraçadeira de fixação | [6 empty] | Unidade: m
Base: LABOR |  | Código Base: '150806 |  | Fonte: LABOR |  |  | Versão: 2
MÃO DE OBRA | Unid | Código | Coefic. | C. Prod. | Pr. Prod. | Pr. Improd. | Pr. Unit. | Fator Ac. | Subtotal
AJUDANTE (LABOR) | H | '010101 | 0.2 | 1 | 5.67 | 0 | 14.59 | - | 2.918
ELETRICISTA (LABOR) | H | '010115 | 0.2 | 1 | 6.72 | 0 | 17.29 | - | 3.458
SubTotal: | [8 empty] | 6.38
MATERIAL | Unid | Código | Coefic. | C. Prod. | Pr. Prod. | Pr. Improd. | Pr. Unit. | Fator Ac. | Subtotal
BUCHA PLASTICA COM PARAFUSO - 8MM (LABOR) | UN | '026548 | 4 | 1 | 0.27 | 0 | 0.27 | - | 1.08
ELETRODUTO CONDULETE PVC 1" APARENTE TIGRE E EQUIV (LABOR) | M | '042546 | 1.1 | 1 | 5.5 | 0 | 5.5 | - | 6.05
ABRACADEIRA TIPO COPO 1" C/ PARAFUSO/BUCHA (LABOR) | UN | '048556 | 2 | 1 | 1.53 | 0 | 1.53 | - | 3.06
SubTotal: | [8 empty] | 10.19
RESUMO
DISCRIMINAÇÃO |  |  | TAXA(%) | VALORES
Mão-de-Obra(A) |  |  | 157.27 | 6.38
Materiais(B) |  |  |  | 10.19
Equipamentos(C) |  |  |  | 0
Produção da Equipe(D) |  |  |  | 1
Custo Horário Total(A+C) |  |  |  | 6.38
Custo Unitário da Execução[(A/D)+(C/D)] = E |  |  |  | 6.38
Custo Direto Total(B+E) |  |  |  | 16.57
Bonificações e Despesas Indiretas - BDI |  |  | 0 | 0
CUSTO UNITÁRIO (Adotado) |  |  |  | 16.57
Orçamento: 961101 - TABELA CUSTOS LABOR/CT-UFES PADRÃO DER MARÇO/2020(LS=157,27; BDI=0%)
Órgão Cliente: DER-ES |  |  | Órgão Gerente: DER-ES |  |  | Data Base: Março/2020
Planilha: 1 - TABELA CUSTOS LABOR/CT-UFES PADRÃO DER MARÇO/2020(LS=157,27; BDI=0%)
Item: 150807 - Canaleta sistema X da Pial ou equivalente, inclusive conexões | [6 empty] | Unidade: m
Base: LABOR |  | Código Base: '150807 |  | Fonte: LABOR |  |  | Versão: 1
MÃO DE OBRA | Unid | Código | Coefic. | C. Prod. | Pr. Prod. | Pr. Improd. | Pr. Unit. | Fator Ac. | Subtotal
AJUDANTE (LABOR) | H | '010101 | 0.2 | 1 | 5.67 | 0 | 14.59 | - | 2.918
ELETRICISTA (LABOR) | H | '010115 | 0.2 | 1 | 6.72 | 0 | 17.29 | - | 3.458
SubTotal: | [8 empty] | 6.38
MATERIAL | Unid | Código | Coefic. | C. Prod. | Pr. Prod. | Pr. Improd. | Pr. Unit. | Fator Ac. | Subtotal
PARAFUSO PARA BUCHA S-5 (LABOR) | UN | '026588 | 1 | 1 | 0.09 | 0 | 0.09 | - | 0.09
BUCHA S-5 (LABOR) | UN | '026591 | 1 | 1 | 0.05 | 0 | 0.05 | - | 0.05
CANALETA SISTEMA X PIAL LEGRAND OU SIMILAR (LABOR) | M | '042535 | 1.1 | 1 | 2.46 | 0 | 2.46 | - | 2.706
ACABAMENTO PARA CANALETA SISTEMA X PIAL - FINA (LABOR) | UN | '042552 | 0.5 | 1 | 2.77 | 0 | 2.77 | - | 1.385
SubTotal: | [8 empty] | 4.23
RESUMO
DISCRIMINAÇÃO |  |  | TAXA(%) | VALORES
Mão-de-Obra(A) |  |  | 157.27 | 6.38
Materiais(B) |  |  |  | 4.23
Equipamentos(C) |  |  |  | 0
Produção da Equipe(D) |  |  |  | 1
Custo Horário Total(A+C) |  |  |  | 6.38
Custo Unitário da Execução[(A/D)+(C/D)] = E |  |  |  | 6.38
Custo Direto Total(B+E) |  |  |  | 10.61
Bonificações e Despesas Indiretas - BDI |  |  | 0 | 0
CUSTO UNITÁRIO (Adotado) |  |  |  | 10.61
Orçamento: 961101 - TABELA CUSTOS LABOR/CT-UFES PADRÃO DER MARÇO/2020(LS=157,27; BDI=0%)
Órgão Cliente: DER-ES |  |  | Órgão Gerente: DER-ES |  |  | Data Base: Março/2020
Planilha: 1 - TABELA CUSTOS LABOR/CT-UFES PADRÃO DER MARÇO/2020(LS=157,27; BDI=0%)
Item: 150835 - Eletrocalha perfurada em chapa de aço galvanizado nº16, 150x50mm, sem tampa | [6 empty] | Unidade: m
Base: LABOR |  | Código Base: '150835 |  | Fonte: LABOR |  |  | Versão: 2
MÃO DE OBRA | Unid | Código | Coefic. | C. Prod. | Pr. Prod. | Pr. Improd. | Pr. Unit. | Fator Ac. | Subtotal
AJUDANTE (LABOR) | H | '010101 | 0.4 | 1 | 5.67 | 0 | 14.59 | - | 5.836
ELETRICISTA (LABOR) | H | '010115 | 0.4 | 1 | 6.72 | 0 | 17.29 | - | 6.916
SubTotal: | [8 empty] | 12.75
MATERIAL | Unid | Código | Coefic. | C. Prod. | Pr. Prod. | Pr. Improd. | Pr. Unit. | Fator Ac. | Subtotal
ELETROCALHA STANDARD PERFURADA S/ TAMPA 150X50MM - CH16 (LABOR) | M | '048390 | 1 | 1 | 37.04 | 0 | 37.04 | - | 37.04
SubTotal: | [8 empty] | 37.04
RESUMO
DISCRIMINAÇÃO |  |  | TAXA(%) | VALORES
Mão-de-Obra(A) |  |  | 157.27 | 12.75
Materiais(B) |  |  |  | 37.04
Equipamentos(C) |  |  |  | 0
Produção da Equipe(D) |  |  |  | 1
Custo Horário Total(A+C) |  |  |  | 12.75
Custo Unitário da Execução[(A/D)+(C/D)] = E |  |  |  | 12.75
Custo Direto Total(B+E) |  |  |  | 49.79
Bonificações e Despesas Indiretas - BDI |  |  | 0 | 0
CUSTO UNITÁRIO (Adotado) |  |  |  | 49.79
Orçamento: 961101 - TABELA CUSTOS LABOR/CT-UFES PADRÃO DER MARÇO/2020(LS=157,27; BDI=0%)
Órgão Cliente: DER-ES |  |  | Órgão Gerente: DER-ES |  |  | Data Base: Março/2020
Planilha: 1 - TABELA CUSTOS LABOR/CT-UFES PADRÃO DER MARÇO/2020(LS=157,27; BDI=0%)
Item: 150836 - Eletrocalha perfurada em chapa de aço galvanizado nº16, 200x100mm, sem tampa | [6 empty] | Unidade: m
Base: LABOR |  | Código Base: '150836 |  | Fonte: LABOR |  |  | Versão: 2
MÃO DE OBRA | Unid | Código | Coefic. | C. Prod. | Pr. Prod. | Pr. Improd. | Pr. Unit. | Fator Ac. | Subtotal
AJUDANTE (LABOR) | H | '010101 | 0.4 | 1 | 5.67 | 0 | 14.59 | - | 5.836
ELETRICISTA (LABOR) | H | '010115 | 0.4 | 1 | 6.72 | 0 | 17.29 | - | 6.916
SubTotal: | [8 empty] | 12.75
MATERIAL | Unid | Código | Coefic. | C. Prod. | Pr. Prod. | Pr. Improd. | Pr. Unit. | Fator Ac. | Subtotal
ELETROCALHA STANDARD PERFURADA S/ TAMPA 200X100MM - CH16 (LABOR) | M | '048986 | 1 | 1 | 53.71 | 0 | 53.71 | - | 53.71
SubTotal: | [8 empty] | 53.71
RESUMO
DISCRIMINAÇÃO |  |  | TAXA(%) | VALORES
Mão-de-Obra(A) |  |  | 157.27 | 12.75
Materiais(B) |  |  |  | 53.71
Equipamentos(C) |  |  |  | 0
Produção da Equipe(D) |  |  |  | 1
Custo Horário Total(A+C) |  |  |  | 12.75
Custo Unitário da Execução[(A/D)+(C/D)] = E |  |  |  | 12.75
Custo Direto Total(B+E) |  |  |  | 66.46
Bonificações e Despesas Indiretas - BDI |  |  | 0 | 0
CUSTO UNITÁRIO (Adotado) |  |  |  | 66.46
Orçamento: 961101 - TABELA CUSTOS LABOR/CT-UFES PADRÃO DER MARÇO/2020(LS=157,27; BDI=0%)
Órgão Cliente: DER-ES |  |  | Órgão Gerente: DER-ES |  |  | Data Base: Março/2020
Planilha: 1 - TABELA CUSTOS LABOR/CT-UFES PADRÃO DER MARÇO/2020(LS=157,27; BDI=0%)
Item: 150837 - Eletrocalha perfurada em chapa de aço galvanizado nº16, 300x100mm, sem tampa | [6 empty] | Unidade: m
Base: LABOR |  | Código Base: '150837 |  | Fonte: LABOR |  |  | Versão: 1
MÃO DE OBRA | Unid | Código | Coefic. | C. Prod. | Pr. Prod. | Pr. Improd. | Pr. Unit. | Fator Ac. | Subtotal
AJUDANTE (LABOR) | H | '010101 | 0.65 | 1 | 5.67 | 0 | 14.59 | - | 9.484
ELETRICISTA (LABOR) | H | '010115 | 0.65 | 1 | 6.72 | 0 | 17.29 | - | 11.239
SubTotal: | [8 empty] | 20.72
MATERIAL | Unid | Código | Coefic. | C. Prod. | Pr. Prod. | Pr. Improd. | Pr. Unit. | Fator Ac. | Subtotal
ELETROC CH16 PERFURADA 300X100MM S/TAMPA (LABOR) | M | '049729 | 1 | 1 | 70.33 | 0 | 70.33 | - | 70.33
SubTotal: | [8 empty] | 70.33
RESUMO
DISCRIMINAÇÃO |  |  | TAXA(%) | VALORES
Mão-de-Obra(A) |  |  | 157.27 | 20.72
Materiais(B) |  |  |  | 70.33
Equipamentos(C) |  |  |  | 0
Produção da Equipe(D) |  |  |  | 1
Custo Horário Total(A+C) |  |  |  | 20.72
Custo Unitário da Execução[(A/D)+(C/D)] = E |  |  |  | 20.72
Custo Direto Total(B+E) |  |  |  | 91.05
Bonificações e Despesas Indiretas - BDI |  |  | 0 | 0
CUSTO UNITÁRIO (Adotado) |  |  |  | 91.05
Orçamento: 961101 - TABELA CUSTOS LABOR/CT-UFES PADRÃO DER MARÇO/2020(LS=157,27; BDI=0%)
Órgão Cliente: DER-ES |  |  | Órgão Gerente: DER-ES |  |  | Data Base: Março/2020
Planilha: 1 - TABELA CUSTOS LABOR/CT-UFES PADRÃO DER MARÇO/2020(LS=157,27; BDI=0%)
Item: 150838 - Eletrocalha perfurada em chapa de aço galvanizado nº16, 400x100mm, sem tampa | [6 empty] | Unidade: m
Base: LABOR |  | Código Base: '150838 |  | Fonte: LABOR |  |  | Versão: 1
MÃO DE OBRA | Unid | Código | Coefic. | C. Prod. | Pr. Prod. | Pr. Improd. | Pr. Unit. | Fator Ac. | Subtotal
AJUDANTE (LABOR) | H | '010101 | 0.65 | 1 | 5.67 | 0 | 14.59 | - | 9.484
ELETRICISTA (LABOR) | H | '010115 | 0.65 | 1 | 6.72 | 0 | 17.29 | - | 11.239
SubTotal: | [8 empty] | 20.72
MATERIAL | Unid | Código | Coefic. | C. Prod. | Pr. Prod. | Pr. Improd. | Pr. Unit. | Fator Ac. | Subtotal
ELETROCALHA STANDARD PERFURADA S/ TAMPA 400X100MM - CH16 (LABOR) | M | '048988 | 1 | 1 | 90.2 | 0 | 90.2 | - | 90.2
SubTotal: | [8 empty] | 90.2
RESUMO
DISCRIMINAÇÃO |  |  | TAXA(%) | VALORES
Mão-de-Obra(A) |  |  | 157.27 | 20.72
Materiais(B) |  |  |  | 90.2
Equipamentos(C) |  |  |  | 0
Produção da Equipe(D) |  |  |  | 1
Custo Horário Total(A+C) |  |  |  | 20.72
Custo Unitário da Execução[(A/D)+(C/D)] = E |  |  |  | 20.72
Custo Direto Total(B+E) |  |  |  | 110.92
Bonificações e Despesas Indiretas - BDI |  |  | 0 | 0
CUSTO UNITÁRIO (Adotado) |  |  |  | 110.92
Orçamento: 961101 - TABELA CUSTOS LABOR/CT-UFES PADRÃO DER MARÇO/2020(LS=157,27; BDI=0%)
Órgão Cliente: DER-ES |  |  | Órgão Gerente: DER-ES |  |  | Data Base: Março/2020
Planilha: 1 - TABELA CUSTOS LABOR/CT-UFES PADRÃO DER MARÇO/2020(LS=157,27; BDI=0%)
Item: 150843 - Redução concêntrica para eletrocalha perfurada, tipo "U", 200x150mm, aba 100 | [6 empty] | Unidade: und
Base: LABOR |  | Código Base: '150843 |  | Fonte: TCPO |  |  | Versão: 1
MÃO DE OBRA | Unid | Código | Coefic. | C. Prod. | Pr. Prod. | Pr. Improd. | Pr. Unit. | Fator Ac. | Subtotal
AJUDANTE (LABOR) | H | '010101 | 0.15 | 1 | 5.67 | 0 | 14.59 | - | 2.189
ELETRICISTA (LABOR) | H | '010115 | 0.15 | 1 | 6.72 | 0 | 17.29 | - | 2.594
SubTotal: | [8 empty] | 4.78
MATERIAL | Unid | Código | Coefic. | C. Prod. | Pr. Prod. | Pr. Improd. | Pr. Unit. | Fator Ac. | Subtotal
REDUÇÃO CONCÊNT ELETROC PERF "U" 200X150MM,ABA100 (LABOR) | UN | '040303 | 1 | 1 | 34.86 | 0 | 34.86 | - | 34.86
SubTotal: | [8 empty] | 34.86
RESUMO
DISCRIMINAÇÃO |  |  | TAXA(%) | VALORES
Mão-de-Obra(A) |  |  | 157.27 | 4.78
Materiais(B) |  |  |  | 34.86
Equipamentos(C) |  |  |  | 0
Produção da Equipe(D) |  |  |  | 1
Custo Horário Total(A+C) |  |  |  | 4.78
Custo Unitário da Execução[(A/D)+(C/D)] = E |  |  |  | 4.78
Custo Direto Total(B+E) |  |  |  | 39.64
Bonificações e Despesas Indiretas - BDI |  |  | 0 | 0
CUSTO UNITÁRIO (Adotado) |  |  |  | 39.64
Orçamento: 961101 - TABELA CUSTOS LABOR/CT-UFES PADRÃO DER MARÇO/2020(LS=157,27; BDI=0%)
Órgão Cliente: DER-ES |  |  | Órgão Gerente: DER-ES |  |  | Data Base: Março/2020
Planilha: 1 - TABELA CUSTOS LABOR/CT-UFES PADRÃO DER MARÇO/2020(LS=157,27; BDI=0%)
Item: 150844 - Redução concêntrica para eletrocalha perfurada, tipo "U", 300x150mm, aba 100 | [6 empty] | Unidade: und
Base: LABOR |  | Código Base: '150844 |  | Fonte: TCPO |  |  | Versão: 1
MÃO DE OBRA | Unid | Código | Coefic. | C. Prod. | Pr. Prod. | Pr. Improd. | Pr. Unit. | Fator Ac. | Subtotal
AJUDANTE (LABOR) | H | '010101 | 0.2 | 1 | 5.67 | 0 | 14.59 | - | 2.918
ELETRICISTA (LABOR) | H | '010115 | 0.2 | 1 | 6.72 | 0 | 17.29 | - | 3.458
SubTotal: | [8 empty] | 6.38
MATERIAL | Unid | Código | Coefic. | C. Prod. | Pr. Prod. | Pr. Improd. | Pr. Unit. | Fator Ac. | Subtotal
REDUÇÃO CONCÊNT ELETROC PERF "U" 300X150MM,ABA100 (LABOR) | UN | '040304 | 1 | 1 | 43.75 | 0 | 43.75 | - | 43.75
SubTotal: | [8 empty] | 43.75
RESUMO
DISCRIMINAÇÃO |  |  | TAXA(%) | VALORES
Mão-de-Obra(A) |  |  | 157.27 | 6.38
Materiais(B) |  |  |  | 43.75
Equipamentos(C) |  |  |  | 0
Produção da Equipe(D) |  |  |  | 1
Custo Horário Total(A+C) |  |  |  | 6.38
Custo Unitário da Execução[(A/D)+(C/D)] = E |  |  |  | 6.38
Custo Direto Total(B+E) |  |  |  | 50.13
Bonificações e Despesas Indiretas - BDI |  |  | 0 | 0
CUSTO UNITÁRIO (Adotado) |  |  |  | 50.13
Orçamento: 961101 - TABELA CUSTOS LABOR/CT-UFES PADRÃO DER MARÇO/2020(LS=157,27; BDI=0%)
Órgão Cliente: DER-ES |  |  | Órgão Gerente: DER-ES |  |  | Data Base: Março/2020
Planilha: 1 - TABELA CUSTOS LABOR/CT-UFES PADRÃO DER MARÇO/2020(LS=157,27; BDI=0%)
Item: 150845 - Redução concêntrica para eletrocalha perfurada, tipo "U", 400x150mm, aba 100 | [6 empty] | Unidade: und
Base: LABOR |  | Código Base: '150845 |  | Fonte: TCPO |  |  | Versão: 1
MÃO DE OBRA | Unid | Código | Coefic. | C. Prod. | Pr. Prod. | Pr. Improd. | Pr. Unit. | Fator Ac. | Subtotal
AJUDANTE (LABOR) | H | '010101 | 0.2 | 1 | 5.67 | 0 | 14.59 | - | 2.918
ELETRICISTA (LABOR) | H | '010115 | 0.2 | 1 | 6.72 | 0 | 17.29 | - | 3.458
SubTotal: | [8 empty] | 6.38
MATERIAL | Unid | Código | Coefic. | C. Prod. | Pr. Prod. | Pr. Improd. | Pr. Unit. | Fator Ac. | Subtotal
REDUÇÃO CONCÊNT ELETROC PERF "U" 400X150MM,ABA100 (LABOR) | UN | '040305 | 1 | 1 | 53.74 | 0 | 53.74 | - | 53.74
SubTotal: | [8 empty] | 53.74
RESUMO
DISCRIMINAÇÃO |  |  | TAXA(%) | VALORES
Mão-de-Obra(A) |  |  | 157.27 | 6.38
Materiais(B) |  |  |  | 53.74
Equipamentos(C) |  |  |  | 0
Produção da Equipe(D) |  |  |  | 1
Custo Horário Total(A+C) |  |  |  | 6.38
Custo Unitário da Execução[(A/D)+(C/D)] = E |  |  |  | 6.38
Custo Direto Total(B+E) |  |  |  | 60.12
Bonificações e Despesas Indiretas - BDI |  |  | 0 | 0
CUSTO UNITÁRIO (Adotado) |  |  |  | 60.12
Orçamento: 961101 - TABELA CUSTOS LABOR/CT-UFES PADRÃO DER MARÇO/2020(LS=157,27; BDI=0%)
Órgão Cliente: DER-ES |  |  | Órgão Gerente: DER-ES |  |  | Data Base: Março/2020
Planilha: 1 - TABELA CUSTOS LABOR/CT-UFES PADRÃO DER MARÇO/2020(LS=157,27; BDI=0%)
Item: 150850 - Saída horizontal para eletroduto de 3/4" | [6 empty] | Unidade: und
Base: LABOR |  | Código Base: '150850 |  | Fonte: TCPO |  |  | Versão: 1
MÃO DE OBRA | Unid | Código | Coefic. | C. Prod. | Pr. Prod. | Pr. Improd. | Pr. Unit. | Fator Ac. | Subtotal
AJUDANTE (LABOR) | H | '010101 | 0.15 | 1 | 5.67 | 0 | 14.59 | - | 2.189
ELETRICISTA (LABOR) | H | '010115 | 0.15 | 1 | 6.72 | 0 | 17.29 | - | 2.594
SubTotal: | [8 empty] | 4.78
MATERIAL | Unid | Código | Coefic. | C. Prod. | Pr. Prod. | Pr. Improd. | Pr. Unit. | Fator Ac. | Subtotal
SAIDA HORIZONTAL P/ ELETRODUTO 3/4" (LABOR) | UN | '049064 | 1 | 1 | 1.84 | 0 | 1.84 | - | 1.84
SubTotal: | [8 empty] | 1.84
RESUMO
DISCRIMINAÇÃO |  |  | TAXA(%) | VALORES
Mão-de-Obra(A) |  |  | 157.27 | 4.78
Materiais(B) |  |  |  | 1.84
Equipamentos(C) |  |  |  | 0
Produção da Equipe(D) |  |  |  | 1
Custo Horário Total(A+C) |  |  |  | 4.78
Custo Unitário da Execução[(A/D)+(C/D)] = E |  |  |  | 4.78
Custo Direto Total(B+E) |  |  |  | 6.62
Bonificações e Despesas Indiretas - BDI |  |  | 0 | 0
CUSTO UNITÁRIO (Adotado) |  |  |  | 6.62
Orçamento: 961101 - TABELA CUSTOS LABOR/CT-UFES PADRÃO DER MARÇO/2020(LS=157,27; BDI=0%)
Órgão Cliente: DER-ES |  |  | Órgão Gerente: DER-ES |  |  | Data Base: Março/2020
Planilha: 1 - TABELA CUSTOS LABOR/CT-UFES PADRÃO DER MARÇO/2020(LS=157,27; BDI=0%)
Item: 150851 - Saída horizontal para eletroduto de 1" | [6 empty] | Unidade: und
Base: LABOR |  | Código Base: '150851 |  | Fonte: TCPO |  |  | Versão: 1
MÃO DE OBRA | Unid | Código | Coefic. | C. Prod. | Pr. Prod. | Pr. Improd. | Pr. Unit. | Fator Ac. | Subtotal
AJUDANTE (LABOR) | H | '010101 | 0.15 | 1 | 5.67 | 0 | 14.59 | - | 2.189
ELETRICISTA (LABOR) | H | '010115 | 0.15 | 1 | 6.72 | 0 | 17.29 | - | 2.594
SubTotal: | [8 empty] | 4.78
MATERIAL | Unid | Código | Coefic. | C. Prod. | Pr. Prod. | Pr. Improd. | Pr. Unit. | Fator Ac. | Subtotal
SAIDA HORIZONTAL P/ELETRODUTO Ø 1" (LABOR) | UN | '049428 | 1 | 1 | 1.84 | 0 | 1.84 | - | 1.84
SubTotal: | [8 empty] | 1.84
RESUMO
DISCRIMINAÇÃO |  |  | TAXA(%) | VALORES
Mão-de-Obra(A) |  |  | 157.27 | 4.78
Materiais(B) |  |  |  | 1.84
Equipamentos(C) |  |  |  | 0
Produção da Equipe(D) |  |  |  | 1
Custo Horário Total(A+C) |  |  |  | 4.78
Custo Unitário da Execução[(A/D)+(C/D)] = E |  |  |  | 4.78
Custo Direto Total(B+E) |  |  |  | 6.62
Bonificações e Despesas Indiretas - BDI |  |  | 0 | 0
CUSTO UNITÁRIO (Adotado) |  |  |  | 6.62
Orçamento: 961101 - TABELA CUSTOS LABOR/CT-UFES PADRÃO DER MARÇO/2020(LS=157,27; BDI=0%)
Órgão Cliente: DER-ES |  |  | Órgão Gerente: DER-ES |  |  | Data Base: Março/2020
Planilha: 1 - TABELA CUSTOS LABOR/CT-UFES PADRÃO DER MARÇO/2020(LS=157,27; BDI=0%)
Item: 150852 - Saída horizontal para eletroduto de 2" | [6 empty] | Unidade: und
Base: LABOR |  | Código Base: '150852 |  | Fonte: TCPO |  |  | Versão: 1
MÃO DE OBRA | Unid | Código | Coefic. | C. Prod. | Pr. Prod. | Pr. Improd. | Pr. Unit. | Fator Ac. | Subtotal
AJUDANTE (LABOR) | H | '010101 | 0.15 | 1 | 5.67 | 0 | 14.59 | - | 2.189
ELETRICISTA (LABOR) | H | '010115 | 0.15 | 1 | 6.72 | 0 | 17.29 | - | 2.594
SubTotal: | [8 empty] | 4.78
MATERIAL | Unid | Código | Coefic. | C. Prod. | Pr. Prod. | Pr. Improd. | Pr. Unit. | Fator Ac. | Subtotal
SAÍDA HORIZONTAL P/ ELETRODUTO Ø 2" (LABOR) | UN | '049861 | 1 | 1 | 3.14 | 0 | 3.14 | - | 3.14
SubTotal: | [8 empty] | 3.14
RESUMO
DISCRIMINAÇÃO |  |  | TAXA(%) | VALORES
Mão-de-Obra(A) |  |  | 157.27 | 4.78
Materiais(B) |  |  |  | 3.14
Equipamentos(C) |  |  |  | 0
Produção da Equipe(D) |  |  |  | 1
Custo Horário Total(A+C) |  |  |  | 4.78
Custo Unitário da Execução[(A/D)+(C/D)] = E |  |  |  | 4.78
Custo Direto Total(B+E) |  |  |  | 7.92
Bonificações e Despesas Indiretas - BDI |  |  | 0 | 0
CUSTO UNITÁRIO (Adotado) |  |  |  | 7.92
Orçamento: 961101 - TABELA CUSTOS LABOR/CT-UFES PADRÃO DER MARÇO/2020(LS=157,27; BDI=0%)
Órgão Cliente: DER-ES |  |  | Órgão Gerente: DER-ES |  |  | Data Base: Março/2020
Planilha: 1 - TABELA CUSTOS LABOR/CT-UFES PADRÃO DER MARÇO/2020(LS=157,27; BDI=0%)
Item: 150860 - Tampa de encaixe para eletrocalha em chapa de aço galvanizada 18, dim. 150mm | [6 empty] | Unidade: und
Base: LABOR |  | Código Base: '150860 |  | Fonte: TCPO |  |  | Versão: 1
MÃO DE OBRA | Unid | Código | Coefic. | C. Prod. | Pr. Prod. | Pr. Improd. | Pr. Unit. | Fator Ac. | Subtotal
AJUDANTE (LABOR) | H | '010101 | 0.15 | 1 | 5.67 | 0 | 14.59 | - | 2.189
ELETRICISTA (LABOR) | H | '010115 | 0.15 | 1 | 6.72 | 0 | 17.29 | - | 2.594
SubTotal: | [8 empty] | 4.78
MATERIAL | Unid | Código | Coefic. | C. Prod. | Pr. Prod. | Pr. Improd. | Pr. Unit. | Fator Ac. | Subtotal
TAMPA DE ENCAIXE P/ ELETROCALHA CH18, 150MM (LABOR) | M | '048152 | 1 | 1 | 19.76 | 0 | 19.76 | - | 19.76
SubTotal: | [8 empty] | 19.76
RESUMO
DISCRIMINAÇÃO |  |  | TAXA(%) | VALORES
Mão-de-Obra(A) |  |  | 157.27 | 4.78
Materiais(B) |  |  |  | 19.76
Equipamentos(C) |  |  |  | 0
Produção da Equipe(D) |  |  |  | 1
Custo Horário Total(A+C) |  |  |  | 4.78
Custo Unitário da Execução[(A/D)+(C/D)] = E |  |  |  | 4.78
Custo Direto Total(B+E) |  |  |  | 24.54
Bonificações e Despesas Indiretas - BDI |  |  | 0 | 0
CUSTO UNITÁRIO (Adotado) |  |  |  | 24.54
Orçamento: 961101 - TABELA CUSTOS LABOR/CT-UFES PADRÃO DER MARÇO/2020(LS=157,27; BDI=0%)
Órgão Cliente: DER-ES |  |  | Órgão Gerente: DER-ES |  |  | Data Base: Março/2020
Planilha: 1 - TABELA CUSTOS LABOR/CT-UFES PADRÃO DER MARÇO/2020(LS=157,27; BDI=0%)
Item: 150861 - Tampa de encaixe para eletrocalha em chapa de aço galvanizada 18, dim. 200mm | [6 empty] | Unidade: und
Base: LABOR |  | Código Base: '150861 |  | Fonte: TCPO |  |  | Versão: 1
MÃO DE OBRA | Unid | Código | Coefic. | C. Prod. | Pr. Prod. | Pr. Improd. | Pr. Unit. | Fator Ac. | Subtotal
AJUDANTE (LABOR) | H | '010101 | 0.15 | 1 | 5.67 | 0 | 14.59 | - | 2.189
ELETRICISTA (LABOR) | H | '010115 | 0.15 | 1 | 6.72 | 0 | 17.29 | - | 2.594
SubTotal: | [8 empty] | 4.78
MATERIAL | Unid | Código | Coefic. | C. Prod. | Pr. Prod. | Pr. Improd. | Pr. Unit. | Fator Ac. | Subtotal
TAMPA DE ENCAIXE P/ ELETROCALHA CH18, 200MM (LABOR) | M | '048634 | 1 | 1 | 22.82 | 0 | 22.82 | - | 22.82
SubTotal: | [8 empty] | 22.82
RESUMO
DISCRIMINAÇÃO |  |  | TAXA(%) | VALORES
Mão-de-Obra(A) |  |  | 157.27 | 4.78
Materiais(B) |  |  |  | 22.82
Equipamentos(C) |  |  |  | 0
Produção da Equipe(D) |  |  |  | 1
Custo Horário Total(A+C) |  |  |  | 4.78
Custo Unitário da Execução[(A/D)+(C/D)] = E |  |  |  | 4.78
Custo Direto Total(B+E) |  |  |  | 27.6
Bonificações e Despesas Indiretas - BDI |  |  | 0 | 0
CUSTO UNITÁRIO (Adotado) |  |  |  | 27.6
Orçamento: 961101 - TABELA CUSTOS LABOR/CT-UFES PADRÃO DER MARÇO/2020(LS=157,27; BDI=0%)
Órgão Cliente: DER-ES |  |  | Órgão Gerente: DER-ES |  |  | Data Base: Março/2020
Planilha: 1 - TABELA CUSTOS LABOR/CT-UFES PADRÃO DER MARÇO/2020(LS=157,27; BDI=0%)
Item: 150862 - Tampa de encaixe para eletrocalha em chapa de aço galvanizada 18, dim. 300mm | [6 empty] | Unidade: und
Base: LABOR |  | Código Base: '150862 |  | Fonte: TCPO |  |  | Versão: 1
MÃO DE OBRA | Unid | Código | Coefic. | C. Prod. | Pr. Prod. | Pr. Improd. | Pr. Unit. | Fator Ac. | Subtotal
AJUDANTE (LABOR) | H | '010101 | 0.15 | 1 | 5.67 | 0 | 14.59 | - | 2.189
ELETRICISTA (LABOR) | H | '010115 | 0.15 | 1 | 6.72 | 0 | 17.29 | - | 2.594
SubTotal: | [8 empty] | 4.78
MATERIAL | Unid | Código | Coefic. | C. Prod. | Pr. Prod. | Pr. Improd. | Pr. Unit. | Fator Ac. | Subtotal
TAMPA DE ENCAIXE P/ ELETROCALHA CH18, 300MM (LABOR) | M | '048151 | 1 | 1 | 29.49 | 0 | 29.49 | - | 29.49
SubTotal: | [8 empty] | 29.49
RESUMO
DISCRIMINAÇÃO |  |  | TAXA(%) | VALORES
Mão-de-Obra(A) |  |  | 157.27 | 4.78
Materiais(B) |  |  |  | 29.49
Equipamentos(C) |  |  |  | 0
Produção da Equipe(D) |  |  |  | 1
Custo Horário Total(A+C) |  |  |  | 4.78
Custo Unitário da Execução[(A/D)+(C/D)] = E |  |  |  | 4.78
Custo Direto Total(B+E) |  |  |  | 34.27
Bonificações e Despesas Indiretas - BDI |  |  | 0 | 0
CUSTO UNITÁRIO (Adotado) |  |  |  | 34.27
Orçamento: 961101 - TABELA CUSTOS LABOR/CT-UFES PADRÃO DER MARÇO/2020(LS=157,27; BDI=0%)
Órgão Cliente: DER-ES |  |  | Órgão Gerente: DER-ES |  |  | Data Base: Março/2020
Planilha: 1 - TABELA CUSTOS LABOR/CT-UFES PADRÃO DER MARÇO/2020(LS=157,27; BDI=0%)
Item: 150863 - Tampa de encaixe para eletrocalha em chapa de aço galvanizada 18, dim. 400mm | [6 empty] | Unidade: und
Base: LABOR |  | Código Base: '150863 |  | Fonte: TCPO |  |  | Versão: 1
MÃO DE OBRA | Unid | Código | Coefic. | C. Prod. | Pr. Prod. | Pr. Improd. | Pr. Unit. | Fator Ac. | Subtotal
AJUDANTE (LABOR) | H | '010101 | 0.15 | 1 | 5.67 | 0 | 14.59 | - | 2.189
ELETRICISTA (LABOR) | H | '010115 | 0.15 | 1 | 6.72 | 0 | 17.29 | - | 2.594
SubTotal: | [8 empty] | 4.78
MATERIAL | Unid | Código | Coefic. | C. Prod. | Pr. Prod. | Pr. Improd. | Pr. Unit. | Fator Ac. | Subtotal
TAMPA DE ENCAIXE P/ ELETROCALHA CH18, 400MM (LABOR) | M | '048150 | 1 | 1 | 36.79 | 0 | 36.79 | - | 36.79
SubTotal: | [8 empty] | 36.79
RESUMO
DISCRIMINAÇÃO |  |  | TAXA(%) | VALORES
Mão-de-Obra(A) |  |  | 157.27 | 4.78
Materiais(B) |  |  |  | 36.79
Equipamentos(C) |  |  |  | 0
Produção da Equipe(D) |  |  |  | 1
Custo Horário Total(A+C) |  |  |  | 4.78
Custo Unitário da Execução[(A/D)+(C/D)] = E |  |  |  | 4.78
Custo Direto Total(B+E) |  |  |  | 41.57
Bonificações e Despesas Indiretas - BDI |  |  | 0 | 0
CUSTO UNITÁRIO (Adotado) |  |  |  | 41.57
Orçamento: 961101 - TABELA CUSTOS LABOR/CT-UFES PADRÃO DER MARÇO/2020(LS=157,27; BDI=0%)
Órgão Cliente: DER-ES |  |  | Órgão Gerente: DER-ES |  |  | Data Base: Março/2020
Planilha: 1 - TABELA CUSTOS LABOR/CT-UFES PADRÃO DER MARÇO/2020(LS=157,27; BDI=0%)
Item: 150866 - Junção simples para eletrocalha metálica 200x100mm, galvanizada, ref. Mega MG 2760 ou equivalente | [6 empty] | Unidade: und
Base: LABOR |  | Código Base: '150866 |  | Fonte: TCPO |  |  | Versão: 1
MÃO DE OBRA | Unid | Código | Coefic. | C. Prod. | Pr. Prod. | Pr. Improd. | Pr. Unit. | Fator Ac. | Subtotal
AJUDANTE (LABOR) | H | '010101 | 0.2 | 1 | 5.67 | 0 | 14.59 | - | 2.918
ELETRICISTA (LABOR) | H | '010115 | 0.2 | 1 | 6.72 | 0 | 17.29 | - | 3.458
SubTotal: | [8 empty] | 6.38
MATERIAL | Unid | Código | Coefic. | C. Prod. | Pr. Prod. | Pr. Improd. | Pr. Unit. | Fator Ac. | Subtotal
JUNCAO SIMPLES CURTA P/ ELETROCALHA 200X100 MM (LABOR) | UN | '043795 | 1 | 1 | 2.75 | 0 | 2.75 | - | 2.75
SubTotal: | [8 empty] | 2.75
RESUMO
DISCRIMINAÇÃO |  |  | TAXA(%) | VALORES
Mão-de-Obra(A) |  |  | 157.27 | 6.38
Materiais(B) |  |  |  | 2.75
Equipamentos(C) |  |  |  | 0
Produção da Equipe(D) |  |  |  | 1
Custo Horário Total(A+C) |  |  |  | 6.38
Custo Unitário da Execução[(A/D)+(C/D)] = E |  |  |  | 6.38
Custo Direto Total(B+E) |  |  |  | 9.13
Bonificações e Despesas Indiretas - BDI |  |  | 0 | 0
CUSTO UNITÁRIO (Adotado) |  |  |  | 9.13
Orçamento: 961101 - TABELA CUSTOS LABOR/CT-UFES PADRÃO DER MARÇO/2020(LS=157,27; BDI=0%)
Órgão Cliente: DER-ES |  |  | Órgão Gerente: DER-ES |  |  | Data Base: Março/2020
Planilha: 1 - TABELA CUSTOS LABOR/CT-UFES PADRÃO DER MARÇO/2020(LS=157,27; BDI=0%)
Item: 150867 - Junção simples para eletrocalha metálica 300x100mm, galvanizada, ref. Mega MG 2760 ou equivalente | [6 empty] | Unidade: und
Base: LABOR |  | Código Base: '150867 |  | Fonte: TCPO |  |  | Versão: 1
MÃO DE OBRA | Unid | Código | Coefic. | C. Prod. | Pr. Prod. | Pr. Improd. | Pr. Unit. | Fator Ac. | Subtotal
AJUDANTE (LABOR) | H | '010101 | 0.2 | 1 | 5.67 | 0 | 14.59 | - | 2.918
ELETRICISTA (LABOR) | H | '010115 | 0.2 | 1 | 6.72 | 0 | 17.29 | - | 3.458
SubTotal: | [8 empty] | 6.38
MATERIAL | Unid | Código | Coefic. | C. Prod. | Pr. Prod. | Pr. Improd. | Pr. Unit. | Fator Ac. | Subtotal
JUNCAO SIMPLES LONGA P/ ELETROCALHA 300X100 MM (LABOR) | UN | '043792 | 1 | 1 | 3.37 | 0 | 3.37 | - | 3.37
SubTotal: | [8 empty] | 3.37
RESUMO
DISCRIMINAÇÃO |  |  | TAXA(%) | VALORES
Mão-de-Obra(A) |  |  | 157.27 | 6.38
Materiais(B) |  |  |  | 3.37
Equipamentos(C) |  |  |  | 0
Produção da Equipe(D) |  |  |  | 1
Custo Horário Total(A+C) |  |  |  | 6.38
Custo Unitário da Execução[(A/D)+(C/D)] = E |  |  |  | 6.38
Custo Direto Total(B+E) |  |  |  | 9.75
Bonificações e Despesas Indiretas - BDI |  |  | 0 | 0
CUSTO UNITÁRIO (Adotado) |  |  |  | 9.75
Orçamento: 961101 - TABELA CUSTOS LABOR/CT-UFES PADRÃO DER MARÇO/2020(LS=157,27; BDI=0%)
Órgão Cliente: DER-ES |  |  | Órgão Gerente: DER-ES |  |  | Data Base: Março/2020
Planilha: 1 - TABELA CUSTOS LABOR/CT-UFES PADRÃO DER MARÇO/2020(LS=157,27; BDI=0%)
Item: 150870 - TÊ horizontal 90º para eletrocalha metálica 200x100mm, galvanizada, ref. MEGA MG 2570 ou equivalente | [6 empty] | Unidade: und
Base: LABOR |  | Código Base: '150870 |  | Fonte: TCPO |  |  | Versão: 1
MÃO DE OBRA | Unid | Código | Coefic. | C. Prod. | Pr. Prod. | Pr. Improd. | Pr. Unit. | Fator Ac. | Subtotal
AJUDANTE (LABOR) | H | '010101 | 0.2 | 1 | 5.67 | 0 | 14.59 | - | 2.918
ELETRICISTA (LABOR) | H | '010115 | 0.2 | 1 | 6.72 | 0 | 17.29 | - | 3.458
SubTotal: | [8 empty] | 6.38
MATERIAL | Unid | Código | Coefic. | C. Prod. | Pr. Prod. | Pr. Improd. | Pr. Unit. | Fator Ac. | Subtotal
TE HORIZONTAL 90º PERFURADA C/ TAMPA 200X100MM - CH16 (LABOR) | UN | '049274 | 1 | 1 | 77.18 | 0 | 77.18 | - | 77.18
SubTotal: | [8 empty] | 77.18
RESUMO
DISCRIMINAÇÃO |  |  | TAXA(%) | VALORES
Mão-de-Obra(A) |  |  | 157.27 | 6.38
Materiais(B) |  |  |  | 77.18
Equipamentos(C) |  |  |  | 0
Produção da Equipe(D) |  |  |  | 1
Custo Horário Total(A+C) |  |  |  | 6.38
Custo Unitário da Execução[(A/D)+(C/D)] = E |  |  |  | 6.38
Custo Direto Total(B+E) |  |  |  | 83.56
Bonificações e Despesas Indiretas - BDI |  |  | 0 | 0
CUSTO UNITÁRIO (Adotado) |  |  |  | 83.56
Orçamento: 961101 - TABELA CUSTOS LABOR/CT-UFES PADRÃO DER MARÇO/2020(LS=157,27; BDI=0%)
Órgão Cliente: DER-ES |  |  | Órgão Gerente: DER-ES |  |  | Data Base: Março/2020
Planilha: 1 - TABELA CUSTOS LABOR/CT-UFES PADRÃO DER MARÇO/2020(LS=157,27; BDI=0%)
Item: 150871 - TÊ horizontal 90º para eletrocalha metálica 300x100mm, galvanizada, ref. MEGA MG 2570 ou equivalente | [6 empty] | Unidade: und
Base: LABOR |  | Código Base: '150871 |  | Fonte: TCPO |  |  | Versão: 1
MÃO DE OBRA | Unid | Código | Coefic. | C. Prod. | Pr. Prod. | Pr. Improd. | Pr. Unit. | Fator Ac. | Subtotal
AJUDANTE (LABOR) | H | '010101 | 0.2 | 1 | 5.67 | 0 | 14.59 | - | 2.918
ELETRICISTA (LABOR) | H | '010115 | 0.2 | 1 | 6.72 | 0 | 17.29 | - | 3.458
SubTotal: | [8 empty] | 6.38
MATERIAL | Unid | Código | Coefic. | C. Prod. | Pr. Prod. | Pr. Improd. | Pr. Unit. | Fator Ac. | Subtotal
TE HORIZONTAL 90º PERFURADA C/ TAMPA 300X100MM - CH16 (LABOR) | UN | '049275 | 1 | 1 | 99.16 | 0 | 99.16 | - | 99.16
SubTotal: | [8 empty] | 99.16
RESUMO
DISCRIMINAÇÃO |  |  | TAXA(%) | VALORES
Mão-de-Obra(A) |  |  | 157.27 | 6.38
Materiais(B) |  |  |  | 99.16
Equipamentos(C) |  |  |  | 0
Produção da Equipe(D) |  |  |  | 1
Custo Horário Total(A+C) |  |  |  | 6.38
Custo Unitário da Execução[(A/D)+(C/D)] = E |  |  |  | 6.38
Custo Direto Total(B+E) |  |  |  | 105.54
Bonificações e Despesas Indiretas - BDI |  |  | 0 | 0
CUSTO UNITÁRIO (Adotado) |  |  |  | 105.54
Orçamento: 961101 - TABELA CUSTOS LABOR/CT-UFES PADRÃO DER MARÇO/2020(LS=157,27; BDI=0%)
Órgão Cliente: DER-ES |  |  | Órgão Gerente: DER-ES |  |  | Data Base: Março/2020
Planilha: 1 - TABELA CUSTOS LABOR/CT-UFES PADRÃO DER MARÇO/2020(LS=157,27; BDI=0%)
Item: 150875 - Curva horizontal 90º para eletrocalha metálica, 200x100mm, galvanizada, ref. MEGA MG 2510 | [6 empty] | Unidade: und
Base: LABOR |  | Código Base: '150875 |  | Fonte: TCPO |  |  | Versão: 1
MÃO DE OBRA | Unid | Código | Coefic. | C. Prod. | Pr. Prod. | Pr. Improd. | Pr. Unit. | Fator Ac. | Subtotal
AJUDANTE (LABOR) | H | '010101 | 0.2 | 1 | 5.67 | 0 | 14.59 | - | 2.918
ELETRICISTA (LABOR) | H | '010115 | 0.2 | 1 | 6.72 | 0 | 17.29 | - | 3.458
SubTotal: | [8 empty] | 6.38
MATERIAL | Unid | Código | Coefic. | C. Prod. | Pr. Prod. | Pr. Improd. | Pr. Unit. | Fator Ac. | Subtotal
CURVA HORIZONTAL 90º PERFURADA 200X100MM - CH16 (LABOR) | UN | '049463 | 1 | 1 | 56.04 | 0 | 56.04 | - | 56.04
SubTotal: | [8 empty] | 56.04
RESUMO
DISCRIMINAÇÃO |  |  | TAXA(%) | VALORES
Mão-de-Obra(A) |  |  | 157.27 | 6.38
Materiais(B) |  |  |  | 56.04
Equipamentos(C) |  |  |  | 0
Produção da Equipe(D) |  |  |  | 1
Custo Horário Total(A+C) |  |  |  | 6.38
Custo Unitário da Execução[(A/D)+(C/D)] = E |  |  |  | 6.38
Custo Direto Total(B+E) |  |  |  | 62.42
Bonificações e Despesas Indiretas - BDI |  |  | 0 | 0
CUSTO UNITÁRIO (Adotado) |  |  |  | 62.42
Orçamento: 961101 - TABELA CUSTOS LABOR/CT-UFES PADRÃO DER MARÇO/2020(LS=157,27; BDI=0%)
Órgão Cliente: DER-ES |  |  | Órgão Gerente: DER-ES |  |  | Data Base: Março/2020
Planilha: 1 - TABELA CUSTOS LABOR/CT-UFES PADRÃO DER MARÇO/2020(LS=157,27; BDI=0%)
Item: 150876 - Curva horizontal 90º para eletrocalha metálica, 300x100mm, galvanizada, ref. MEGA MG 2510 | [6 empty] | Unidade: und
Base: LABOR |  | Código Base: '150876 |  | Fonte: TCPO |  |  | Versão: 1
MÃO DE OBRA | Unid | Código | Coefic. | C. Prod. | Pr. Prod. | Pr. Improd. | Pr. Unit. | Fator Ac. | Subtotal
AJUDANTE (LABOR) | H | '010101 | 0.2 | 1 | 5.67 | 0 | 14.59 | - | 2.918
ELETRICISTA (LABOR) | H | '010115 | 0.2 | 1 | 6.72 | 0 | 17.29 | - | 3.458
SubTotal: | [8 empty] | 6.38
MATERIAL | Unid | Código | Coefic. | C. Prod. | Pr. Prod. | Pr. Improd. | Pr. Unit. | Fator Ac. | Subtotal
CURVA HORIZONTAL 90º PERFURADA 300X100MM - CH16 (LABOR) | UN | '049464 | 1 | 1 | 75.54 | 0 | 75.54 | - | 75.54
SubTotal: | [8 empty] | 75.54
RESUMO
DISCRIMINAÇÃO |  |  | TAXA(%) | VALORES
Mão-de-Obra(A) |  |  | 157.27 | 6.38
Materiais(B) |  |  |  | 75.54
Equipamentos(C) |  |  |  | 0
Produção da Equipe(D) |  |  |  | 1
Custo Horário Total(A+C) |  |  |  | 6.38
Custo Unitário da Execução[(A/D)+(C/D)] = E |  |  |  | 6.38
Custo Direto Total(B+E) |  |  |  | 81.92
Bonificações e Despesas Indiretas - BDI |  |  | 0 | 0
CUSTO UNITÁRIO (Adotado) |  |  |  | 81.92
Orçamento: 961101 - TABELA CUSTOS LABOR/CT-UFES PADRÃO DER MARÇO/2020(LS=157,27; BDI=0%)
Órgão Cliente: DER-ES |  |  | Órgão Gerente: DER-ES |  |  | Data Base: Março/2020
Planilha: 1 - TABELA CUSTOS LABOR/CT-UFES PADRÃO DER MARÇO/2020(LS=157,27; BDI=0%)
Item: 150880 - Suporte de fixação de eletroduto no teto, através de fita metálica perfurada (Walsiwa) ou equiv (1,30m), cursor (1 und), h=60cm, suporte "Y" (1 und), parafuso e bucha S8 (1 und) | [6 empty] | Unidade: und
Base: LABOR |  | Código Base: '150880 |  | Fonte: LABOR |  |  | Versão: 1
MÃO DE OBRA | Unid | Código | Coefic. | C. Prod. | Pr. Prod. | Pr. Improd. | Pr. Unit. | Fator Ac. | Subtotal
AJUDANTE (LABOR) | H | '010101 | 0.4 | 1 | 5.67 | 0 | 14.59 | - | 5.836
ELETRICISTA (LABOR) | H | '010115 | 0.4 | 1 | 6.72 | 0 | 17.29 | - | 6.916
SubTotal: | [8 empty] | 12.75
MATERIAL | Unid | Código | Coefic. | C. Prod. | Pr. Prod. | Pr. Improd. | Pr. Unit. | Fator Ac. | Subtotal
PARAFUSO COM BUCHA S8 (LABOR) | UN | '026675 | 1 | 1 | 0.35 | 0 | 0.35 | - | 0.35
CURSOR P/FITA WALSIWA ERAFLEX (LABOR) | UN | '049488 | 1 | 1 | 1.18 | 0 | 1.18 | - | 1.18
FITA PERFURADA WALSYWA 19MM X 30M (LABOR) | UN | '069172 | 0.0433 | 1 | 32.04 | 0 | 32.04 | - | 1.387
SUPORTE "Y" WALSYWA P/ FIXACAO DE ELETRODUTOS TETO (LABOR) | UN | '078226 | 1 | 1 | 1.88 | 0 | 1.88 | - | 1.88
SubTotal: | [8 empty] | 4.8
RESUMO
DISCRIMINAÇÃO |  |  | TAXA(%) | VALORES
Mão-de-Obra(A) |  |  | 157.27 | 12.75
Materiais(B) |  |  |  | 4.8
Equipamentos(C) |  |  |  | 0
Produção da Equipe(D) |  |  |  | 1
Custo Horário Total(A+C) |  |  |  | 12.75
Custo Unitário da Execução[(A/D)+(C/D)] = E |  |  |  | 12.75
Custo Direto Total(B+E) |  |  |  | 17.55
Bonificações e Despesas Indiretas - BDI |  |  | 0 | 0
CUSTO UNITÁRIO (Adotado) |  |  |  | 17.55
Orçamento: 961101 - TABELA CUSTOS LABOR/CT-UFES PADRÃO DER MARÇO/2020(LS=157,27; BDI=0%)
Órgão Cliente: DER-ES |  |  | Órgão Gerente: DER-ES |  |  | Data Base: Março/2020
Planilha: 1 - TABELA CUSTOS LABOR/CT-UFES PADRÃO DER MARÇO/2020(LS=157,27; BDI=0%)
Item: 150881 - Suporte de fixação de eletrocalha de 200x100mm, na parede, através de suporte tipo mão francesa simples (1 und), parafuso e bucha S8 (2und) | [6 empty] | Unidade: und
Base: LABOR |  | Código Base: '150881 |  | Fonte: LABOR |  |  | Versão: 1
MÃO DE OBRA | Unid | Código | Coefic. | C. Prod. | Pr. Prod. | Pr. Improd. | Pr. Unit. | Fator Ac. | Subtotal
AJUDANTE (LABOR) | H | '010101 | 0.4 | 1 | 5.67 | 0 | 14.59 | - | 5.836
ELETRICISTA (LABOR) | H | '010115 | 0.4 | 1 | 6.72 | 0 | 17.29 | - | 6.916
SubTotal: | [8 empty] | 12.75
MATERIAL | Unid | Código | Coefic. | C. Prod. | Pr. Prod. | Pr. Improd. | Pr. Unit. | Fator Ac. | Subtotal
PARAFUSO COM BUCHA S8 (LABOR) | UN | '026675 | 2 | 1 | 0.35 | 0 | 0.35 | - | 0.7
MAO FRANCESA 38X38MM SIMPLES P/ ELETROCALHA 200MM (LABOR) | UN | '049791 | 1 | 1 | 7.13 | 0 | 7.13 | - | 7.13
SubTotal: | [8 empty] | 7.83
RESUMO
DISCRIMINAÇÃO |  |  | TAXA(%) | VALORES
Mão-de-Obra(A) |  |  | 157.27 | 12.75
Materiais(B) |  |  |  | 7.83
Equipamentos(C) |  |  |  | 0
Produção da Equipe(D) |  |  |  | 1
Custo Horário Total(A+C) |  |  |  | 12.75
Custo Unitário da Execução[(A/D)+(C/D)] = E |  |  |  | 12.75
Custo Direto Total(B+E) |  |  |  | 20.58
Bonificações e Despesas Indiretas - BDI |  |  | 0 | 0
CUSTO UNITÁRIO (Adotado) |  |  |  | 20.58
Orçamento: 961101 - TABELA CUSTOS LABOR/CT-UFES PADRÃO DER MARÇO/2020(LS=157,27; BDI=0%)
Órgão Cliente: DER-ES |  |  | Órgão Gerente: DER-ES |  |  | Data Base: Março/2020
Planilha: 1 - TABELA CUSTOS LABOR/CT-UFES PADRÃO DER MARÇO/2020(LS=157,27; BDI=0%)
Item: 150882 - Suporte de fixação de eletrocalha de 300x100mm, na parede, através de suporte tipo mão francesa reforçada (1 und), parafuso e bucha S8 (2 und) | [6 empty] | Unidade: und
Base: LABOR |  | Código Base: '150882 |  | Fonte: LABOR |  |  | Versão: 1
MÃO DE OBRA | Unid | Código | Coefic. | C. Prod. | Pr. Prod. | Pr. Improd. | Pr. Unit. | Fator Ac. | Subtotal
AJUDANTE (LABOR) | H | '010101 | 0.4 | 1 | 5.67 | 0 | 14.59 | - | 5.836
ELETRICISTA (LABOR) | H | '010115 | 0.4 | 1 | 6.72 | 0 | 17.29 | - | 6.916
SubTotal: | [8 empty] | 12.75
MATERIAL | Unid | Código | Coefic. | C. Prod. | Pr. Prod. | Pr. Improd. | Pr. Unit. | Fator Ac. | Subtotal
PARAFUSO COM BUCHA S8 (LABOR) | UN | '026675 | 2 | 1 | 0.35 | 0 | 0.35 | - | 0.7
MAO FRANCESA REFORCADA P/ ELETROCALHA 300MM (LABOR) | UN | '048987 | 1 | 1 | 24.7 | 0 | 24.7 | - | 24.7
SubTotal: | [8 empty] | 25.4
RESUMO
DISCRIMINAÇÃO |  |  | TAXA(%) | VALORES
Mão-de-Obra(A) |  |  | 157.27 | 12.75
Materiais(B) |  |  |  | 25.4
Equipamentos(C) |  |  |  | 0
Produção da Equipe(D) |  |  |  | 1
Custo Horário Total(A+C) |  |  |  | 12.75
Custo Unitário da Execução[(A/D)+(C/D)] = E |  |  |  | 12.75
Custo Direto Total(B+E) |  |  |  | 38.15
Bonificações e Despesas Indiretas - BDI |  |  | 0 | 0
CUSTO UNITÁRIO (Adotado) |  |  |  | 38.15
Orçamento: 961101 - TABELA CUSTOS LABOR/CT-UFES PADRÃO DER MARÇO/2020(LS=157,27; BDI=0%)
Órgão Cliente: DER-ES |  |  | Órgão Gerente: DER-ES |  |  | Data Base: Março/2020
Planilha: 1 - TABELA CUSTOS LABOR/CT-UFES PADRÃO DER MARÇO/2020(LS=157,27; BDI=0%)
Item: 150883 - Suporte de fixação de eletrocalha de 400x100mm, na parede, através de suporte tipo mão francesa reforçada (1 und), parafuso e bucha S8 (2 und) | [6 empty] | Unidade: und
Base: LABOR |  | Código Base: '150883 |  | Fonte: LABOR |  |  | Versão: 1
MÃO DE OBRA | Unid | Código | Coefic. | C. Prod. | Pr. Prod. | Pr. Improd. | Pr. Unit. | Fator Ac. | Subtotal
AJUDANTE (LABOR) | H | '010101 | 0.4 | 1 | 5.67 | 0 | 14.59 | - | 5.836
ELETRICISTA (LABOR) | H | '010115 | 0.4 | 1 | 6.72 | 0 | 17.29 | - | 6.916
SubTotal: | [8 empty] | 12.75
MATERIAL | Unid | Código | Coefic. | C. Prod. | Pr. Prod. | Pr. Improd. | Pr. Unit. | Fator Ac. | Subtotal
PARAFUSO COM BUCHA S8 (LABOR) | UN | '026675 | 2 | 1 | 0.35 | 0 | 0.35 | - | 0.7
MAO FRANCESA REFORCADA P/ ELETROCALHA 400MM (LABOR) | UN | '048149 | 1 | 1 | 29.96 | 0 | 29.96 | - | 29.96
SubTotal: | [8 empty] | 30.66
RESUMO
DISCRIMINAÇÃO |  |  | TAXA(%) | VALORES
Mão-de-Obra(A) |  |  | 157.27 | 12.75
Materiais(B) |  |  |  | 30.66
Equipamentos(C) |  |  |  | 0
Produção da Equipe(D) |  |  |  | 1
Custo Horário Total(A+C) |  |  |  | 12.75
Custo Unitário da Execução[(A/D)+(C/D)] = E |  |  |  | 12.75
Custo Direto Total(B+E) |  |  |  | 43.41
Bonificações e Despesas Indiretas - BDI |  |  | 0 | 0
CUSTO UNITÁRIO (Adotado) |  |  |  | 43.41
Orçamento: 961101 - TABELA CUSTOS LABOR/CT-UFES PADRÃO DER MARÇO/2020(LS=157,27; BDI=0%)
Órgão Cliente: DER-ES |  |  | Órgão Gerente: DER-ES |  |  | Data Base: Março/2020
Planilha: 1 - TABELA CUSTOS LABOR/CT-UFES PADRÃO DER MARÇO/2020(LS=157,27; BDI=0%)
Item: 150884 - Suporte de fixação de eletrocalha de 200x100mm, no teto, através de gancho vertical (1 und), porca sextavada e arruela 1/4" (4 und), vergalhão rosca total 1/4" (h=60cm), cantoneira ZZ (1 und) e parafuso e bucha S8 (2 und) | [6 empty] | Unidade: und
Base: LABOR |  | Código Base: '150884 |  | Fonte: LABOR |  |  | Versão: 1
MÃO DE OBRA | Unid | Código | Coefic. | C. Prod. | Pr. Prod. | Pr. Improd. | Pr. Unit. | Fator Ac. | Subtotal
AJUDANTE (LABOR) | H | '010101 | 0.38 | 1 | 5.67 | 0 | 14.59 | - | 5.544
ELETRICISTA (LABOR) | H | '010115 | 0.38 | 1 | 6.72 | 0 | 17.29 | - | 6.57
SubTotal: | [8 empty] | 12.11
MATERIAL | Unid | Código | Coefic. | C. Prod. | Pr. Prod. | Pr. Improd. | Pr. Unit. | Fator Ac. | Subtotal
PORCA SEXTAVADA 1/4" (LABOR) | UN | '026554 | 4 | 1 | 0.09 | 0 | 0.09 | - | 0.36
PARAFUSO COM BUCHA S8 (LABOR) | UN | '026675 | 2 | 1 | 0.35 | 0 | 0.35 | - | 0.7
VERGALHAO DE ACO C/ ROSCA 1/4" P/ ELETROCALHA (LABOR) | M | '048917 | 0.6 | 1 | 2.46 | 0 | 2.46 | - | 1.476
CANTONEIRA "ZZ" ALTA P/PERFILADO 38/38 - REF. 114-11-Z, MOPA (LABOR) | UN | '049123 | 1 | 1 | 1.97 | 0 | 1.97 | - | 1.97
SUSPENSAO VERTICAL PARA ELETROCALHA 200X100 MM (LABOR) | UN | '049249 | 1 | 1 | 5.71 | 0 | 5.71 | - | 5.71
ARRUELA LISA EM LATAO 1/4" (LABOR) | UN | '049818 | 4 | 1 | 0.67 | 0 | 0.67 | - | 2.68
SubTotal: | [8 empty] | 12.9
RESUMO
DISCRIMINAÇÃO |  |  | TAXA(%) | VALORES
Mão-de-Obra(A) |  |  | 157.27 | 12.11
Materiais(B) |  |  |  | 12.9
Equipamentos(C) |  |  |  | 0
Produção da Equipe(D) |  |  |  | 1
Custo Horário Total(A+C) |  |  |  | 12.11
Custo Unitário da Execução[(A/D)+(C/D)] = E |  |  |  | 12.11
Custo Direto Total(B+E) |  |  |  | 25.01
Bonificações e Despesas Indiretas - BDI |  |  | 0 | 0
CUSTO UNITÁRIO (Adotado) |  |  |  | 25.01
Orçamento: 961101 - TABELA CUSTOS LABOR/CT-UFES PADRÃO DER MARÇO/2020(LS=157,27; BDI=0%)
Órgão Cliente: DER-ES |  |  | Órgão Gerente: DER-ES |  |  | Data Base: Março/2020
Planilha: 1 - TABELA CUSTOS LABOR/CT-UFES PADRÃO DER MARÇO/2020(LS=157,27; BDI=0%)
Item: 150885 - Suporte de fixação de eletrocalha de 300x100mm, no teto, através de suporte angular (1 und), porca sextavada e arruela 1/4' (4 und) , vergalhão com rosca total 1/4" (h=60cm), cantoneira ZZ (2 und) e parafuso e bucha S8 (2 und) | [6 empty] | Unidade: und
Base: LABOR |  | Código Base: '150885 |  | Fonte: LABOR |  |  | Versão: 1
MÃO DE OBRA | Unid | Código | Coefic. | C. Prod. | Pr. Prod. | Pr. Improd. | Pr. Unit. | Fator Ac. | Subtotal
AJUDANTE (LABOR) | H | '010101 | 0.56 | 1 | 5.67 | 0 | 14.59 | - | 8.17
ELETRICISTA (LABOR) | H | '010115 | 0.56 | 1 | 6.72 | 0 | 17.29 | - | 9.682
SubTotal: | [8 empty] | 17.85
MATERIAL | Unid | Código | Coefic. | C. Prod. | Pr. Prod. | Pr. Improd. | Pr. Unit. | Fator Ac. | Subtotal
PORCA SEXTAVADA 1/4" (LABOR) | UN | '026554 | 4 | 1 | 0.09 | 0 | 0.09 | - | 0.36
PARAFUSO COM BUCHA S8 (LABOR) | UN | '026675 | 2 | 1 | 0.35 | 0 | 0.35 | - | 0.7
VERGALHAO DE ACO C/ ROSCA 1/4" P/ ELETROCALHA (LABOR) | M | '048917 | 1.2 | 1 | 2.46 | 0 | 2.46 | - | 2.952
CANTONEIRA "ZZ" ALTA P/PERFILADO 38/38 - REF. 114-11-Z, MOPA (LABOR) | UN | '049123 | 2 | 1 | 1.97 | 0 | 1.97 | - | 3.94
SUPORTE ANGULAR P/ELETROCALHA DE 30X10CM (LABOR) | UN | '049289 | 1 | 1 | 7.3 | 0 | 7.3 | - | 7.3
ARRUELA LISA EM LATAO 1/4" (LABOR) | UN | '049818 | 4 | 1 | 0.67 | 0 | 0.67 | - | 2.68
SubTotal: | [8 empty] | 17.93
RESUMO
DISCRIMINAÇÃO |  |  | TAXA(%) | VALORES
Mão-de-Obra(A) |  |  | 157.27 | 17.85
Materiais(B) |  |  |  | 17.93
Equipamentos(C) |  |  |  | 0
Produção da Equipe(D) |  |  |  | 1
Custo Horário Total(A+C) |  |  |  | 17.85
Custo Unitário da Execução[(A/D)+(C/D)] = E |  |  |  | 17.85
Custo Direto Total(B+E) |  |  |  | 35.78
Bonificações e Despesas Indiretas - BDI |  |  | 0 | 0
CUSTO UNITÁRIO (Adotado) |  |  |  | 35.78
Orçamento: 961101 - TABELA CUSTOS LABOR/CT-UFES PADRÃO DER MARÇO/2020(LS=157,27; BDI=0%)
Órgão Cliente: DER-ES |  |  | Órgão Gerente: DER-ES |  |  | Data Base: Março/2020
Planilha: 1 - TABELA CUSTOS LABOR/CT-UFES PADRÃO DER MARÇO/2020(LS=157,27; BDI=0%)
Item: 150886 - Suporte de fixação de eletrocalha de 400x100mm, no teto, através de suporte angular (1 und), porca sextavada e arruela 1/4' (4 und), vergalhão rosca total 1/4" (h=60cm), cantoneira ZZ (2 und) e parafuso e bucha S8 (2 und) | [6 empty] | Unidade: und
Base: LABOR |  | Código Base: '150886 |  | Fonte: LABOR |  |  | Versão: 2
MÃO DE OBRA | Unid | Código | Coefic. | C. Prod. | Pr. Prod. | Pr. Improd. | Pr. Unit. | Fator Ac. | Subtotal
AJUDANTE (LABOR) | H | '010101 | 0.56 | 1 | 5.67 | 0 | 14.59 | - | 8.17
ELETRICISTA (LABOR) | H | '010115 | 0.56 | 1 | 6.72 | 0 | 17.29 | - | 9.682
SubTotal: | [8 empty] | 17.85
MATERIAL | Unid | Código | Coefic. | C. Prod. | Pr. Prod. | Pr. Improd. | Pr. Unit. | Fator Ac. | Subtotal
PORCA SEXTAVADA 1/4" (LABOR) | UN | '026554 | 4 | 1 | 0.09 | 0 | 0.09 | - | 0.36
PARAFUSO COM BUCHA S8 (LABOR) | UN | '026675 | 2 | 1 | 0.35 | 0 | 0.35 | - | 0.7
SUPORTE ANGULAR P/ELETROCALHA DE 400X100MM (LABOR) | UN | '040306 | 1 | 1 | 9.71 | 0 | 9.71 | - | 9.71
VERGALHAO DE ACO C/ ROSCA 1/4" P/ ELETROCALHA (LABOR) | M | '048917 | 1.2 | 1 | 2.46 | 0 | 2.46 | - | 2.952
CANTONEIRA "ZZ" ALTA P/PERFILADO 38/38 - REF. 114-11-Z, MOPA (LABOR) | UN | '049123 | 2 | 1 | 1.97 | 0 | 1.97 | - | 3.94
ARRUELA LISA EM LATAO 1/4" (LABOR) | UN | '049818 | 4 | 1 | 0.67 | 0 | 0.67 | - | 2.68
SubTotal: | [8 empty] | 20.34
RESUMO
DISCRIMINAÇÃO |  |  | TAXA(%) | VALORES
Mão-de-Obra(A) |  |  | 157.27 | 17.85
Materiais(B) |  |  |  | 20.34
Equipamentos(C) |  |  |  | 0
Produção da Equipe(D) |  |  |  | 1
Custo Horário Total(A+C) |  |  |  | 17.85
Custo Unitário da Execução[(A/D)+(C/D)] = E |  |  |  | 17.85
Custo Direto Total(B+E) |  |  |  | 38.19
Bonificações e Despesas Indiretas - BDI |  |  | 0 | 0
CUSTO UNITÁRIO (Adotado) |  |  |  | 38.19
Orçamento: 961101 - TABELA CUSTOS LABOR/CT-UFES PADRÃO DER MARÇO/2020(LS=157,27; BDI=0%)
Órgão Cliente: DER-ES |  |  | Órgão Gerente: DER-ES |  |  | Data Base: Março/2020
Planilha: 1 - TABELA CUSTOS LABOR/CT-UFES PADRÃO DER MARÇO/2020(LS=157,27; BDI=0%)
Item: 150906 - Arame galvanizado 12 BWG (0.048 kg/m) | [6 empty] | Unidade: m
Base: LABOR |  | Código Base: '150906 |  | Fonte: LABOR |  |  | Versão: 1
MÃO DE OBRA | Unid | Código | Coefic. | C. Prod. | Pr. Prod. | Pr. Improd. | Pr. Unit. | Fator Ac. | Subtotal
AJUDANTE (LABOR) | H | '010101 | 0.03 | 1 | 5.67 | 0 | 14.59 | - | 0.438
ELETRICISTA (LABOR) | H | '010115 | 0.03 | 1 | 6.72 | 0 | 17.29 | - | 0.519
SubTotal: | [8 empty] | 0.96
MATERIAL | Unid | Código | Coefic. | C. Prod. | Pr. Prod. | Pr. Improd. | Pr. Unit. | Fator Ac. | Subtotal
ARAME GALVANIZADO N.12 BWG (LABOR) | KG | '027003 | 0.048 | 1 | 8.51 | 0 | 8.51 | - | 0.408
SubTotal: | [8 empty] | 0.41
RESUMO
DISCRIMINAÇÃO |  |  | TAXA(%) | VALORES
Mão-de-Obra(A) |  |  | 157.27 | 0.96
Materiais(B) |  |  |  | 0.41
Equipamentos(C) |  |  |  | 0
Produção da Equipe(D) |  |  |  | 1
Custo Horário Total(A+C) |  |  |  | 0.96
Custo Unitário da Execução[(A/D)+(C/D)] = E |  |  |  | 0.96
Custo Direto Total(B+E) |  |  |  | 1.37
Bonificações e Despesas Indiretas - BDI |  |  | 0 | 0
CUSTO UNITÁRIO (Adotado) |  |  |  | 1.37
Orçamento: 961101 - TABELA CUSTOS LABOR/CT-UFES PADRÃO DER MARÇO/2020(LS=157,27; BDI=0%)
Órgão Cliente: DER-ES |  |  | Órgão Gerente: DER-ES |  |  | Data Base: Março/2020
Planilha: 1 - TABELA CUSTOS LABOR/CT-UFES PADRÃO DER MARÇO/2020(LS=157,27; BDI=0%)
Item: 150910 - Cabeçote de alumínio de 3/4" | [6 empty] | Unidade: und
Base: LABOR |  | Código Base: '150910 |  | Fonte: LABOR |  |  | Versão: 1
MÃO DE OBRA | Unid | Código | Coefic. | C. Prod. | Pr. Prod. | Pr. Improd. | Pr. Unit. | Fator Ac. | Subtotal
AJUDANTE (LABOR) | H | '010101 | 0.2 | 1 | 5.67 | 0 | 14.59 | - | 2.918
ELETRICISTA (LABOR) | H | '010115 | 0.2 | 1 | 6.72 | 0 | 17.29 | - | 3.458
SubTotal: | [8 empty] | 6.38
MATERIAL | Unid | Código | Coefic. | C. Prod. | Pr. Prod. | Pr. Improd. | Pr. Unit. | Fator Ac. | Subtotal
CABECOTE DE ALUMINIO FUNDIDO 3/4" (LABOR) | UN | '049566 | 1 | 1 | 2.76 | 0 | 2.76 | - | 2.76
SubTotal: | [8 empty] | 2.76
RESUMO
DISCRIMINAÇÃO |  |  | TAXA(%) | VALORES
Mão-de-Obra(A) |  |  | 157.27 | 6.38
Materiais(B) |  |  |  | 2.76
Equipamentos(C) |  |  |  | 0
Produção da Equipe(D) |  |  |  | 1
Custo Horário Total(A+C) |  |  |  | 6.38
Custo Unitário da Execução[(A/D)+(C/D)] = E |  |  |  | 6.38
Custo Direto Total(B+E) |  |  |  | 9.14
Bonificações e Despesas Indiretas - BDI |  |  | 0 | 0
CUSTO UNITÁRIO (Adotado) |  |  |  | 9.14
Orçamento: 961101 - TABELA CUSTOS LABOR/CT-UFES PADRÃO DER MARÇO/2020(LS=157,27; BDI=0%)
Órgão Cliente: DER-ES |  |  | Órgão Gerente: DER-ES |  |  | Data Base: Março/2020
Planilha: 1 - TABELA CUSTOS LABOR/CT-UFES PADRÃO DER MARÇO/2020(LS=157,27; BDI=0%)
Item: 150916 - Canaleta sistema X Pial ou equivalente, inclusive conecções, 20x10x2200 mm, cod. 30801 | [6 empty] | Unidade: und
Base: LABOR |  | Código Base: '150916 |  | Fonte: LABOR |  |  | Versão: 1
MÃO DE OBRA | Unid | Código | Coefic. | C. Prod. | Pr. Prod. | Pr. Improd. | Pr. Unit. | Fator Ac. | Subtotal
AJUDANTE (LABOR) | H | '010101 | 0.6 | 1 | 5.67 | 0 | 14.59 | - | 8.754
ELETRICISTA (LABOR) | H | '010115 | 0.6 | 1 | 6.72 | 0 | 17.29 | - | 10.374
SubTotal: | [8 empty] | 19.13
MATERIAL | Unid | Código | Coefic. | C. Prod. | Pr. Prod. | Pr. Improd. | Pr. Unit. | Fator Ac. | Subtotal
CANALETA DE DISTRIBUICAO 20X10CM COMPRIMENTO 2,00 M, COM TAMPA, SEM ADESIVO E COM DIVISORIAS, REF. 308 01X LEGRAND SISTEMA X OU EQUIVALENTE (LABOR) | UN | '042558 | 1.1 | 1 | 5.16 | 0 | 5.16 | - | 5.676
SubTotal: | [8 empty] | 5.68
RESUMO
DISCRIMINAÇÃO |  |  | TAXA(%) | VALORES
Mão-de-Obra(A) |  |  | 157.27 | 19.13
Materiais(B) |  |  |  | 5.68
Equipamentos(C) |  |  |  | 0
Produção da Equipe(D) |  |  |  | 1
Custo Horário Total(A+C) |  |  |  | 19.13
Custo Unitário da Execução[(A/D)+(C/D)] = E |  |  |  | 19.13
Custo Direto Total(B+E) |  |  |  | 24.81
Bonificações e Despesas Indiretas - BDI |  |  | 0 | 0
CUSTO UNITÁRIO (Adotado) |  |  |  | 24.81
Orçamento: 961101 - TABELA CUSTOS LABOR/CT-UFES PADRÃO DER MARÇO/2020(LS=157,27; BDI=0%)
Órgão Cliente: DER-ES |  |  | Órgão Gerente: DER-ES |  |  | Data Base: Março/2020
Planilha: 1 - TABELA CUSTOS LABOR/CT-UFES PADRÃO DER MARÇO/2020(LS=157,27; BDI=0%)
Item: 150918 - Fita isolante em rolo de 19mm x 20 m, número 33 Scoth ou equivalente | [6 empty] | Unidade: und
Base: LABOR |  | Código Base: '150918 |  | Fonte: LABOR |  |  | Versão: 2
MÃO DE OBRA | Unid | Código | Coefic. | C. Prod. | Pr. Prod. | Pr. Improd. | Pr. Unit. | Fator Ac. | Subtotal
AJUDANTE (LABOR) | H | '010101 | 0.2 | 1 | 5.67 | 0 | 14.59 | - | 2.918
SubTotal: | [8 empty] | 2.92
MATERIAL | Unid | Código | Coefic. | C. Prod. | Pr. Prod. | Pr. Improd. | Pr. Unit. | Fator Ac. | Subtotal
FITA ISOLANTE NR 33 - 19MM X 20M (LABOR) | UN | '049503 | 1 | 1 | 21.14 | 0 | 21.14 | - | 21.14
SubTotal: | [8 empty] | 21.14
RESUMO
DISCRIMINAÇÃO |  |  | TAXA(%) | VALORES
Mão-de-Obra(A) |  |  | 157.27 | 2.92
Materiais(B) |  |  |  | 21.14
Equipamentos(C) |  |  |  | 0
Produção da Equipe(D) |  |  |  | 1
Custo Horário Total(A+C) |  |  |  | 2.92
Custo Unitário da Execução[(A/D)+(C/D)] = E |  |  |  | 2.92
Custo Direto Total(B+E) |  |  |  | 24.06
Bonificações e Despesas Indiretas - BDI |  |  | 0 | 0
CUSTO UNITÁRIO (Adotado) |  |  |  | 24.06
Orçamento: 961101 - TABELA CUSTOS LABOR/CT-UFES PADRÃO DER MARÇO/2020(LS=157,27; BDI=0%)
Órgão Cliente: DER-ES |  |  | Órgão Gerente: DER-ES |  |  | Data Base: Março/2020
Planilha: 1 - TABELA CUSTOS LABOR/CT-UFES PADRÃO DER MARÇO/2020(LS=157,27; BDI=0%)
Item: 150932 - Receptáculo (bocal) de louça para lâmpada incandescente | [6 empty] | Unidade: und
Base: LABOR |  | Código Base: '150932 |  | Fonte: LABOR |  |  | Versão: 1
MÃO DE OBRA | Unid | Código | Coefic. | C. Prod. | Pr. Prod. | Pr. Improd. | Pr. Unit. | Fator Ac. | Subtotal
ELETRICISTA (LABOR) | H | '010115 | 0.15 | 1 | 6.72 | 0 | 17.29 | - | 2.594
SubTotal: | [8 empty] | 2.59
MATERIAL | Unid | Código | Coefic. | C. Prod. | Pr. Prod. | Pr. Improd. | Pr. Unit. | Fator Ac. | Subtotal
BOCAL PORCELANA C/ ROSCA P/ LAMPADA INCANDESCENTE (LABOR) | UN | '049505 | 1 | 1 | 2.97 | 0 | 2.97 | - | 2.97
SubTotal: | [8 empty] | 2.97
RESUMO
DISCRIMINAÇÃO |  |  | TAXA(%) | VALORES
Mão-de-Obra(A) |  |  | 157.27 | 2.59
Materiais(B) |  |  |  | 2.97
Equipamentos(C) |  |  |  | 0
Produção da Equipe(D) |  |  |  | 1
Custo Horário Total(A+C) |  |  |  | 2.59
Custo Unitário da Execução[(A/D)+(C/D)] = E |  |  |  | 2.59
Custo Direto Total(B+E) |  |  |  | 5.56
Bonificações e Despesas Indiretas - BDI |  |  | 0 | 0
CUSTO UNITÁRIO (Adotado) |  |  |  | 5.56
Orçamento: 961101 - TABELA CUSTOS LABOR/CT-UFES PADRÃO DER MARÇO/2020(LS=157,27; BDI=0%)
Órgão Cliente: DER-ES |  |  | Órgão Gerente: DER-ES |  |  | Data Base: Março/2020
Planilha: 1 - TABELA CUSTOS LABOR/CT-UFES PADRÃO DER MARÇO/2020(LS=157,27; BDI=0%)
Item: 150934 - Lâmpada fluorescente 40 W | [6 empty] | Unidade: und
Base: LABOR |  | Código Base: '150934 |  | Fonte: LABOR |  |  | Versão: 1
MÃO DE OBRA | Unid | Código | Coefic. | C. Prod. | Pr. Prod. | Pr. Improd. | Pr. Unit. | Fator Ac. | Subtotal
ELETRICISTA (LABOR) | H | '010115 | 0.1 | 1 | 6.72 | 0 | 17.29 | - | 1.729
SubTotal: | [8 empty] | 1.73
MATERIAL | Unid | Código | Coefic. | C. Prod. | Pr. Prod. | Pr. Improd. | Pr. Unit. | Fator Ac. | Subtotal
LAMPADA FLUORESCENTE TUBULAR 40W (LABOR) | UN | '046525 | 1 | 1 | 8.38 | 0 | 8.38 | - | 8.38
SubTotal: | [8 empty] | 8.38
RESUMO
DISCRIMINAÇÃO |  |  | TAXA(%) | VALORES
Mão-de-Obra(A) |  |  | 157.27 | 1.73
Materiais(B) |  |  |  | 8.38
Equipamentos(C) |  |  |  | 0
Produção da Equipe(D) |  |  |  | 1
Custo Horário Total(A+C) |  |  |  | 1.73
Custo Unitário da Execução[(A/D)+(C/D)] = E |  |  |  | 1.73
Custo Direto Total(B+E) |  |  |  | 10.11
Bonificações e Despesas Indiretas - BDI |  |  | 0 | 0
CUSTO UNITÁRIO (Adotado) |  |  |  | 10.11
Orçamento: 961101 - TABELA CUSTOS LABOR/CT-UFES PADRÃO DER MARÇO/2020(LS=157,27; BDI=0%)
Órgão Cliente: DER-ES |  |  | Órgão Gerente: DER-ES |  |  | Data Base: Março/2020
Planilha: 1 - TABELA CUSTOS LABOR/CT-UFES PADRÃO DER MARÇO/2020(LS=157,27; BDI=0%)
Item: 150937 - Arame de aço 14 BWG para guia | [6 empty] | Unidade: m
Base: LABOR |  | Código Base: '150937 |  | Fonte: LABOR |  |  | Versão: 1
MÃO DE OBRA | Unid | Código | Coefic. | C. Prod. | Pr. Prod. | Pr. Improd. | Pr. Unit. | Fator Ac. | Subtotal
AJUDANTE (LABOR) | H | '010101 | 0.1 | 1 | 5.67 | 0 | 14.59 | - | 1.459
ELETRICISTA (LABOR) | H | '010115 | 0.1 | 1 | 6.72 | 0 | 17.29 | - | 1.729
SubTotal: | [8 empty] | 3.19
MATERIAL | Unid | Código | Coefic. | C. Prod. | Pr. Prod. | Pr. Improd. | Pr. Unit. | Fator Ac. | Subtotal
ARAME GALVANIZADO N.14 BWG (LABOR) | KG | '027004 | 0.0272 | 1 | 9.03 | 0 | 9.03 | - | 0.246
SubTotal: | [8 empty] | 0.25
RESUMO
DISCRIMINAÇÃO |  |  | TAXA(%) | VALORES
Mão-de-Obra(A) |  |  | 157.27 | 3.19
Materiais(B) |  |  |  | 0.25
Equipamentos(C) |  |  |  | 0
Produção da Equipe(D) |  |  |  | 1
Custo Horário Total(A+C) |  |  |  | 3.19
Custo Unitário da Execução[(A/D)+(C/D)] = E |  |  |  | 3.19
Custo Direto Total(B+E) |  |  |  | 3.44
Bonificações e Despesas Indiretas - BDI |  |  | 0 | 0
CUSTO UNITÁRIO (Adotado) |  |  |  | 3.44
Orçamento: 961101 - TABELA CUSTOS LABOR/CT-UFES PADRÃO DER MARÇO/2020(LS=157,27; BDI=0%)
Órgão Cliente: DER-ES |  |  | Órgão Gerente: DER-ES |  |  | Data Base: Março/2020
Planilha: 1 - TABELA CUSTOS LABOR/CT-UFES PADRÃO DER MARÇO/2020(LS=157,27; BDI=0%)
Item: 150964 - Lâmpada fluorescente de 20W | [6 empty] | Unidade: und
Base: LABOR |  | Código Base: '150964 |  | Fonte: LABOR |  |  | Versão: 1
MÃO DE OBRA | Unid | Código | Coefic. | C. Prod. | Pr. Prod. | Pr. Improd. | Pr. Unit. | Fator Ac. | Subtotal
ELETRICISTA (LABOR) | H | '010115 | 0.1 | 1 | 6.72 | 0 | 17.29 | - | 1.729
SubTotal: | [8 empty] | 1.73
MATERIAL | Unid | Código | Coefic. | C. Prod. | Pr. Prod. | Pr. Improd. | Pr. Unit. | Fator Ac. | Subtotal
LAMPADA FLUORESCENTE TUBULAR 20W (LABOR) | UN | '046524 | 1 | 1 | 8.38 | 0 | 8.38 | - | 8.38
SubTotal: | [8 empty] | 8.38
RESUMO
DISCRIMINAÇÃO |  |  | TAXA(%) | VALORES
Mão-de-Obra(A) |  |  | 157.27 | 1.73
Materiais(B) |  |  |  | 8.38
Equipamentos(C) |  |  |  | 0
Produção da Equipe(D) |  |  |  | 1
Custo Horário Total(A+C) |  |  |  | 1.73
Custo Unitário da Execução[(A/D)+(C/D)] = E |  |  |  | 1.73
Custo Direto Total(B+E) |  |  |  | 10.11
Bonificações e Despesas Indiretas - BDI |  |  | 0 | 0
CUSTO UNITÁRIO (Adotado) |  |  |  | 10.11
Orçamento: 961101 - TABELA CUSTOS LABOR/CT-UFES PADRÃO DER MARÇO/2020(LS=157,27; BDI=0%)
Órgão Cliente: DER-ES |  |  | Órgão Gerente: DER-ES |  |  | Data Base: Março/2020
Planilha: 1 - TABELA CUSTOS LABOR/CT-UFES PADRÃO DER MARÇO/2020(LS=157,27; BDI=0%)
Item: 150967 - Soquete para lâmpada fluorescente | [6 empty] | Unidade: und
Base: LABOR |  | Código Base: '150967 |  | Fonte: LABOR |  |  | Versão: 1
MÃO DE OBRA | Unid | Código | Coefic. | C. Prod. | Pr. Prod. | Pr. Improd. | Pr. Unit. | Fator Ac. | Subtotal
ELETRICISTA (LABOR) | H | '010115 | 0.15 | 1 | 6.72 | 0 | 17.29 | - | 2.594
SubTotal: | [8 empty] | 2.59
MATERIAL | Unid | Código | Coefic. | C. Prod. | Pr. Prod. | Pr. Improd. | Pr. Unit. | Fator Ac. | Subtotal
SOQUETE ANTI-VIBRATORIO P/LAMP.FLUOR.PANAM/SIMILAR (LABOR) | UN | '049626 | 1 | 1 | 2.55 | 0 | 2.55 | - | 2.55
SubTotal: | [8 empty] | 2.55
RESUMO
DISCRIMINAÇÃO |  |  | TAXA(%) | VALORES
Mão-de-Obra(A) |  |  | 157.27 | 2.59
Materiais(B) |  |  |  | 2.55
Equipamentos(C) |  |  |  | 0
Produção da Equipe(D) |  |  |  | 1
Custo Horário Total(A+C) |  |  |  | 2.59
Custo Unitário da Execução[(A/D)+(C/D)] = E |  |  |  | 2.59
Custo Direto Total(B+E) |  |  |  | 5.14
Bonificações e Despesas Indiretas - BDI |  |  | 0 | 0
CUSTO UNITÁRIO (Adotado) |  |  |  | 5.14
Orçamento: 961101 - TABELA CUSTOS LABOR/CT-UFES PADRÃO DER MARÇO/2020(LS=157,27; BDI=0%)
Órgão Cliente: DER-ES |  |  | Órgão Gerente: DER-ES |  |  | Data Base: Março/2020
Planilha: 1 - TABELA CUSTOS LABOR/CT-UFES PADRÃO DER MARÇO/2020(LS=157,27; BDI=0%)
Item: 151001 - Caixa de passagem de alvenaria de blocos cerâmicos 10 furos 10x20x20cm dimensões de 25x25x25cm, com revestimento interno em chapisco e reboco, tampa de concreto esp.5cm e lastro de brita 5 cm | [6 empty] | Unidade: und
Base: LABOR |  | Código Base: '151001 |  | Fonte: LABOR |  |  | Versão: 2
MÃO DE OBRA | Unid | Código | Coefic. | C. Prod. | Pr. Prod. | Pr. Improd. | Pr. Unit. | Fator Ac. | Subtotal
AJUDANTE (LABOR) | H | '010101 | 0.5 | 1 | 5.67 | 0 | 14.59 | - | 7.295
CARPINTEIRO (LABOR) | H | '010111 | 0.65 | 1 | 6.72 | 0 | 17.29 | - | 11.239
PEDREIRO (LABOR) | H | '010139 | 0.891 | 1 | 6.72 | 0 | 17.29 | - | 15.405
SERVENTE (LABOR) | H | '010146 | 2.0613 | 1 | 4.94 | 0 | 12.71 | - | 26.199
SubTotal: | [8 empty] | 60.14
MATERIAL | Unid | Código | Coefic. | C. Prod. | Pr. Prod. | Pr. Improd. | Pr. Unit. | Fator Ac. | Subtotal
AREIA LAVADA MEDIA (LABOR) | M3 | '020503 | 0.045596 | 1 | 63.75 | 0 | 63.75 | - | 2.907
CAL HIDRATADO P/ ARGAMASSA CH III (LABOR) | KG | '020505 | 0.87 | 1 | 0.68 | 0 | 0.68 | - | 0.592
CIMENTO PORTLAND CP III - 40 (LABOR) | KG | '020508 | 12.2556 | 1 | 0.32 | 0 | 0.32 | - | 3.922
BRITA 1 (LABOR) | M3 | '020517 | 0.0147 | 1 | 83.3 | 0 | 83.3 | - | 1.225
BRITA 2 (LABOR) | M3 | '020518 | 0.0452 | 1 | 83.3 | 0 | 83.3 | - | 3.765
ACO CA-60 DE 5.0MM (LABOR) | KG | '021532 | 0.48 | 1 | 4.28 | 0 | 4.28 | - | 2.054
BLOCO CERÂMICO 10 FUROS 09X19X19CM - PRAÇA VITÓRIA (LABOR) | UN | '022585 | 18 | 1 | 0.6 | 0 | 0.6 | - | 10.8
PREGO 18X27 (LABOR) | KG | '026569 | 0.0135 | 1 | 7.35 | 0 | 7.35 | - | 0.099
DESMOLDANTE PARA FORMAS (LABOR) | L | '028008 | 0.036 | 1 | 11.37 | 0 | 11.37 | - | 0.409
SubTotal: | [8 empty] | 25.77
EQUIPAMENTO | Unid | Código | Coefic. | C. Prod. | Pr. Prod. | Pr. Improd. | Pr. Unit. | Fator Ac. | Subtotal
BETONEIRA 320 L (E301) (LABOR) | H | '080125 | 0.0126 | 1 | 28.9 | 13.48 | 28.9 | - | 0.364
SubTotal: | [8 empty] | 0.36
RESUMO
DISCRIMINAÇÃO |  |  | TAXA(%) | VALORES
Mão-de-Obra(A) |  |  | 157.27 | 60.14
Materiais(B) |  |  |  | 25.77
Equipamentos(C) |  |  |  | 0.36
Produção da Equipe(D) |  |  |  | 1
Custo Horário Total(A+C) |  |  |  | 60.5
Custo Unitário da Execução[(A/D)+(C/D)] = E |  |  |  | 60.5
Custo Direto Total(B+E) |  |  |  | 86.27
Bonificações e Despesas Indiretas - BDI |  |  | 0 | 0
CUSTO UNITÁRIO (Adotado) |  |  |  | 86.27
Orçamento: 961101 - TABELA CUSTOS LABOR/CT-UFES PADRÃO DER MARÇO/2020(LS=157,27; BDI=0%)
Órgão Cliente: DER-ES |  |  | Órgão Gerente: DER-ES |  |  | Data Base: Março/2020
Planilha: 1 - TABELA CUSTOS LABOR/CT-UFES PADRÃO DER MARÇO/2020(LS=157,27; BDI=0%)
Item: 151002 - Caixa de passagem de alvenaria de blocos cerâmicos 10 furos 10x20x20cm dimensões de 50x50x50cm, com revestimento interno em chapisco e reboco, tampa de concreto esp.5cm e lastro de brita 5 cm | [6 empty] | Unidade: und
Base: LABOR |  | Código Base: '151002 |  | Fonte: LABOR |  |  | Versão: 3
MÃO DE OBRA | Unid | Código | Coefic. | C. Prod. | Pr. Prod. | Pr. Improd. | Pr. Unit. | Fator Ac. | Subtotal
AJUDANTE (LABOR) | H | '010101 | 1.04 | 1 | 5.67 | 0 | 14.59 | - | 15.174
CARPINTEIRO (LABOR) | H | '010111 | 0.87 | 1 | 6.72 | 0 | 17.29 | - | 15.042
PEDREIRO (LABOR) | H | '010139 | 2.8957 | 1 | 6.72 | 0 | 17.29 | - | 50.067
SERVENTE (LABOR) | H | '010146 | 4.711 | 1 | 4.94 | 0 | 12.71 | - | 59.877
SubTotal: | [8 empty] | 140.16
MATERIAL | Unid | Código | Coefic. | C. Prod. | Pr. Prod. | Pr. Improd. | Pr. Unit. | Fator Ac. | Subtotal
AREIA LAVADA MEDIA (LABOR) | M3 | '020503 | 0.1162 | 1 | 63.75 | 0 | 63.75 | - | 7.408
CAL HIDRATADO P/ ARGAMASSA CH III (LABOR) | KG | '020505 | 1.45 | 1 | 0.68 | 0 | 0.68 | - | 0.986
CIMENTO PORTLAND CP III - 40 (LABOR) | KG | '020508 | 28.572 | 1 | 0.32 | 0 | 0.32 | - | 9.143
BRITA 1 (LABOR) | M3 | '020517 | 0.0268 | 1 | 83.3 | 0 | 83.3 | - | 2.232
BRITA 2 (LABOR) | M3 | '020518 | 0.0626 | 1 | 83.3 | 0 | 83.3 | - | 5.215
BRITA 3 (LABOR) | M3 | '020519 | 0.0211 | 1 | 83.3 | 0 | 83.3 | - | 1.758
SARRAFO DE MADEIRA PINUS 10 X 2.5CM (LABOR) | M | '020985 | 0.2813 | 1 | 5.35 | 0 | 5.35 | - | 1.505
TABUA DE MADEIRA PINUS 30 X 2.5 CM (TAIPA DE 1ª) (LABOR) | M2 | '020987 | 0.1685 | 1 | 24.07 | 0 | 24.07 | - | 4.056
ACO CA-60 DE 5.0MM (LABOR) | KG | '021532 | 1.08 | 1 | 4.28 | 0 | 4.28 | - | 4.622
BLOCO CERÂMICO 10 FUROS 09X19X19CM - PRAÇA VITÓRIA (LABOR) | UN | '022585 | 31 | 1 | 0.6 | 0 | 0.6 | - | 18.6
PREGO 18X27 (LABOR) | KG | '026569 | 0.0844 | 1 | 7.35 | 0 | 7.35 | - | 0.62
SubTotal: | [8 empty] | 56.14
EQUIPAMENTO | Unid | Código | Coefic. | C. Prod. | Pr. Prod. | Pr. Improd. | Pr. Unit. | Fator Ac. | Subtotal
BETONEIRA 320 L (E301) (LABOR) | H | '080125 | 0.02 | 1 | 28.9 | 13.48 | 28.9 | - | 0.578
SubTotal: | [8 empty] | 0.58
RESUMO
DISCRIMINAÇÃO |  |  | TAXA(%) | VALORES
Mão-de-Obra(A) |  |  | 157.27 | 140.16
Materiais(B) |  |  |  | 56.15
Equipamentos(C) |  |  |  | 0.58
Produção da Equipe(D) |  |  |  | 1
Custo Horário Total(A+C) |  |  |  | 140.74
Custo Unitário da Execução[(A/D)+(C/D)] = E |  |  |  | 140.74
Custo Direto Total(B+E) |  |  |  | 196.89
Bonificações e Despesas Indiretas - BDI |  |  | 0 | 0
CUSTO UNITÁRIO (Adotado) |  |  |  | 196.89
Orçamento: 961101 - TABELA CUSTOS LABOR/CT-UFES PADRÃO DER MARÇO/2020(LS=157,27; BDI=0%)
Órgão Cliente: DER-ES |  |  | Órgão Gerente: DER-ES |  |  | Data Base: Março/2020
Planilha: 1 - TABELA CUSTOS LABOR/CT-UFES PADRÃO DER MARÇO/2020(LS=157,27; BDI=0%)
Item: 151003 - Caixa de passagem de alvenaria de blocos cerâmicos 10 furos 10x20x20cm, dimensão de 30x30x30cm, com revestimento interno em chapisco e reboco, tampa de concreto esp. 5cm e lastro de brita 5cm | [6 empty] | Unidade: und
Base: LABOR |  | Código Base: '151003 |  | Fonte: LABOR |  |  | Versão: 2
MÃO DE OBRA | Unid | Código | Coefic. | C. Prod. | Pr. Prod. | Pr. Improd. | Pr. Unit. | Fator Ac. | Subtotal
AJUDANTE (LABOR) | H | '010101 | 0.5 | 1 | 5.67 | 0 | 14.59 | - | 7.295
CARPINTEIRO (LABOR) | H | '010111 | 0.65 | 1 | 6.72 | 0 | 17.29 | - | 11.239
PEDREIRO (LABOR) | H | '010139 | 0.886 | 1 | 6.72 | 0 | 17.29 | - | 15.319
SERVENTE (LABOR) | H | '010146 | 2.0313 | 1 | 4.94 | 0 | 12.71 | - | 25.818
SubTotal: | [8 empty] | 59.67
MATERIAL | Unid | Código | Coefic. | C. Prod. | Pr. Prod. | Pr. Improd. | Pr. Unit. | Fator Ac. | Subtotal
AREIA LAVADA MEDIA (LABOR) | M3 | '020503 | 0.044286 | 1 | 63.75 | 0 | 63.75 | - | 2.823
CAL HIDRATADO P/ ARGAMASSA CH III (LABOR) | KG | '020505 | 0.78036 | 1 | 0.68 | 0 | 0.68 | - | 0.531
CIMENTO PORTLAND CP III - 40 (LABOR) | KG | '020508 | 11.1479 | 1 | 0.32 | 0 | 0.32 | - | 3.567
BRITA 1 (LABOR) | M3 | '020517 | 0.014 | 1 | 83.3 | 0 | 83.3 | - | 1.166
BRITA 2 (LABOR) | M3 | '020518 | 0.0327 | 1 | 83.3 | 0 | 83.3 | - | 2.724
BRITA 3 (LABOR) | M3 | '020519 | 0.011 | 1 | 83.3 | 0 | 83.3 | - | 0.916
SARRAFO DE MADEIRA PINUS 10 X 2.5CM (LABOR) | M | '020985 | 0.045 | 1 | 5.35 | 0 | 5.35 | - | 0.241
TABUA DE MADEIRA PINUS 30 X 2.5 CM (TAIPA DE 1ª) (LABOR) | M2 | '020987 | 0.027 | 1 | 24.07 | 0 | 24.07 | - | 0.65
ACO CA-50 DE 6.3MM (LABOR) | KG | '021516 | 0.48 | 1 | 3.86 | 0 | 3.86 | - | 1.853
BLOCO CERÂMICO 10 FUROS 09X19X19CM - PRAÇA VITÓRIA (LABOR) | UN | '022585 | 18 | 1 | 0.6 | 0 | 0.6 | - | 10.8
PREGO 18X27 (LABOR) | KG | '026569 | 0.0135 | 1 | 7.35 | 0 | 7.35 | - | 0.099
DESMOLDANTE PARA FORMAS (LABOR) | L | '028008 | 0.036 | 1 | 11.37 | 0 | 11.37 | - | 0.409
SubTotal: | [8 empty] | 25.78
EQUIPAMENTO | Unid | Código | Coefic. | C. Prod. | Pr. Prod. | Pr. Improd. | Pr. Unit. | Fator Ac. | Subtotal
BETONEIRA 320 L (E301) (LABOR) | H | '080125 | 0.0108 | 1 | 28.9 | 13.48 | 28.9 | - | 0.312
SubTotal: | [8 empty] | 0.31
RESUMO
DISCRIMINAÇÃO |  |  | TAXA(%) | VALORES
Mão-de-Obra(A) |  |  | 157.27 | 59.67
Materiais(B) |  |  |  | 25.78
Equipamentos(C) |  |  |  | 0.31
Produção da Equipe(D) |  |  |  | 1
Custo Horário Total(A+C) |  |  |  | 59.98
Custo Unitário da Execução[(A/D)+(C/D)] = E |  |  |  | 59.98
Custo Direto Total(B+E) |  |  |  | 85.76
Bonificações e Despesas Indiretas - BDI |  |  | 0 | 0
CUSTO UNITÁRIO (Adotado) |  |  |  | 85.76
Orçamento: 961101 - TABELA CUSTOS LABOR/CT-UFES PADRÃO DER MARÇO/2020(LS=157,27; BDI=0%)
Órgão Cliente: DER-ES |  |  | Órgão Gerente: DER-ES |  |  | Data Base: Março/2020
Planilha: 1 - TABELA CUSTOS LABOR/CT-UFES PADRÃO DER MARÇO/2020(LS=157,27; BDI=0%)
Item: 151004 - @(CANCELADA-UTILIZAR SERVIÇO 151002) - Caixa de passagem de alvenaria de blocos cerâmicos 10 furos 10x20x20cm, dimensão de 50x50x50cm, com revestimento interno em chapisco e reboco, tampa de concreto esp. 5cm e lastro de brita 5cm | [6 empty] | Unidade: und
Base: LABOR |  | Código Base: '151004 |  | Fonte: LABOR |  |  | Versão: 3
MÃO DE OBRA | Unid | Código | Coefic. | C. Prod. | Pr. Prod. | Pr. Improd. | Pr. Unit. | Fator Ac. | Subtotal
AJUDANTE (LABOR) | H | '010101 | 1.04 | 1 | 5.67 | 0 | 14.59 | - | 15.174
CARPINTEIRO (LABOR) | H | '010111 | 0.87 | 1 | 6.72 | 0 | 17.29 | - | 15.042
PEDREIRO (LABOR) | H | '010139 | 3 | 1 | 6.72 | 0 | 17.29 | - | 51.87
SERVENTE (LABOR) | H | '010146 | 4.461 | 1 | 4.94 | 0 | 12.71 | - | 56.699
SubTotal: | [8 empty] | 138.78
MATERIAL | Unid | Código | Coefic. | C. Prod. | Pr. Prod. | Pr. Improd. | Pr. Unit. | Fator Ac. | Subtotal
AREIA LAVADA MEDIA (LABOR) | M3 | '020503 | 0.096903 | 1 | 63.75 | 0 | 63.75 | - | 6.178
CAL HIDRATADO P/ ARGAMASSA CH III (LABOR) | KG | '020505 | 2.0076 | 1 | 0.68 | 0 | 0.68 | - | 1.365
CIMENTO PORTLAND CP III - 40 (LABOR) | KG | '020508 | 24.1165 | 1 | 0.32 | 0 | 0.32 | - | 7.717
BRITA 1 (LABOR) | M3 | '020517 | 0.0268 | 1 | 83.3 | 0 | 83.3 | - | 2.232
BRITA 2 (LABOR) | M3 | '020518 | 0.0626 | 1 | 83.3 | 0 | 83.3 | - | 5.215
BRITA 3 (LABOR) | M3 | '020519 | 0.0211 | 1 | 83.3 | 0 | 83.3 | - | 1.758
SARRAFO DE MADEIRA PINUS 10 X 2.5CM (LABOR) | M | '020985 | 0.2813 | 1 | 5.35 | 0 | 5.35 | - | 1.505
TABUA DE MADEIRA PINUS 30 X 2.5 CM (TAIPA DE 1ª) (LABOR) | M2 | '020987 | 0.1685 | 1 | 24.07 | 0 | 24.07 | - | 4.056
ACO CA-50 DE 6.3MM (LABOR) | KG | '021516 | 1.08 | 1 | 3.86 | 0 | 3.86 | - | 4.169
BLOCO CERÂMICO 10 FUROS 09X19X19CM - PRAÇA VITÓRIA (LABOR) | UN | '022585 | 31 | 1 | 0.6 | 0 | 0.6 | - | 18.6
PREGO 18X27 (LABOR) | KG | '026569 | 0.0844 | 1 | 7.35 | 0 | 7.35 | - | 0.62
SubTotal: | [8 empty] | 53.42
EQUIPAMENTO | Unid | Código | Coefic. | C. Prod. | Pr. Prod. | Pr. Improd. | Pr. Unit. | Fator Ac. | Subtotal
BETONEIRA 320 L (E301) (LABOR) | H | '080125 | 0.02 | 1 | 28.9 | 13.48 | 28.9 | - | 0.578
SubTotal: | [8 empty] | 0.58
RESUMO
DISCRIMINAÇÃO |  |  | TAXA(%) | VALORES
Mão-de-Obra(A) |  |  | 157.27 | 138.79
Materiais(B) |  |  |  | 53.42
Equipamentos(C) |  |  |  | 0.58
Produção da Equipe(D) |  |  |  | 1
Custo Horário Total(A+C) |  |  |  | 139.37
Custo Unitário da Execução[(A/D)+(C/D)] = E |  |  |  | 139.37
Custo Direto Total(B+E) |  |  |  | 192.79
Bonificações e Despesas Indiretas - BDI |  |  | 0 | 0
CUSTO UNITÁRIO (Adotado) |  |  |  | 192.79
Orçamento: 961101 - TABELA CUSTOS LABOR/CT-UFES PADRÃO DER MARÇO/2020(LS=157,27; BDI=0%)
Órgão Cliente: DER-ES |  |  | Órgão Gerente: DER-ES |  |  | Data Base: Março/2020
Planilha: 1 - TABELA CUSTOS LABOR/CT-UFES PADRÃO DER MARÇO/2020(LS=157,27; BDI=0%)
Item: 151015 - Caixa de inspeção de alvenaria de blocos cerâmicos 10 furos 10x20x20cm dimensões de 30x30x60cm, com revestimento interno em chapisco e reboco, tampa de concreto esp.5cm e lastro de brita 5 cm | [6 empty] | Unidade: und
Base: LABOR |  | Código Base: '151015 |  | Fonte: LABOR |  |  | Versão: 3
MÃO DE OBRA | Unid | Código | Coefic. | C. Prod. | Pr. Prod. | Pr. Improd. | Pr. Unit. | Fator Ac. | Subtotal
AJUDANTE (LABOR) | H | '010101 | 0.236 | 1 | 5.67 | 0 | 14.59 | - | 3.443
CARPINTEIRO (LABOR) | H | '010111 | 0.156 | 1 | 6.72 | 0 | 17.29 | - | 2.697
ARMADOR (LABOR) | H | '010121 | 0.08 | 1 | 6.72 | 0 | 17.29 | - | 1.383
PEDREIRO (LABOR) | H | '010139 | 2.2938 | 1 | 6.72 | 0 | 17.29 | - | 39.66
SERVENTE (LABOR) | H | '010146 | 6.0468 | 1 | 4.94 | 0 | 12.71 | - | 76.854
SubTotal: | [8 empty] | 124.04
MATERIAL | Unid | Código | Coefic. | C. Prod. | Pr. Prod. | Pr. Improd. | Pr. Unit. | Fator Ac. | Subtotal
AREIA LAVADA MEDIA (LABOR) | M3 | '020503 | 0.060596 | 1 | 63.75 | 0 | 63.75 | - | 3.863
CAL HIDRATADO P/ ARGAMASSA CH III (LABOR) | KG | '020505 | 1.8989 | 1 | 0.68 | 0 | 0.68 | - | 1.291
CIMENTO PORTLAND CP III - 40 (LABOR) | KG | '020508 | 15.4506 | 1 | 0.32 | 0 | 0.32 | - | 4.944
BRITA 1 (LABOR) | M3 | '020517 | 0.00722 | 1 | 83.3 | 0 | 83.3 | - | 0.601
BRITA 2 (LABOR) | M3 | '020518 | 0.00722 | 1 | 83.3 | 0 | 83.3 | - | 0.601
BRITA 3 (LABOR) | M3 | '020519 | 0.0432 | 1 | 83.3 | 0 | 83.3 | - | 3.599
SARRAFO DE MADEIRA PINUS 10 X 2.5CM (LABOR) | M | '020985 | 0.06 | 1 | 5.35 | 0 | 5.35 | - | 0.321
TABUA DE MADEIRA PINUS 30 X 2.5 CM (LABOR) | M | '020988 | 0.12 | 1 | 6.72 | 0 | 6.72 | - | 0.806
ACO CA-50 DE 8.0MM (LABOR) | KG | '021517 | 1.1 | 1 | 3.86 | 0 | 3.86 | - | 4.246
BLOCO CERÂMICO 10 FUROS 09X19X19CM - DA FABRICA (LABOR) | UN | '022586 | 24 | 1 | 0.45 | 0 | 0.45 | - | 10.8
SIKA 1 (LABOR) | KG | '024015 | 0.58498 | 1 | 5.28 | 0 | 5.28 | - | 3.089
PREGO 18X27 (LABOR) | KG | '026569 | 0.018 | 1 | 7.35 | 0 | 7.35 | - | 0.132
ARAME RECOZIDO N.18 BWG (LABOR) | KG | '027010 | 0.02 | 1 | 8.09 | 0 | 8.09 | - | 0.162
DESMOLDANTE PARA FORMAS (LABOR) | L | '028008 | 0.048 | 1 | 11.37 | 0 | 11.37 | - | 0.546
SubTotal: | [8 empty] | 35
EQUIPAMENTO | Unid | Código | Coefic. | C. Prod. | Pr. Prod. | Pr. Improd. | Pr. Unit. | Fator Ac. | Subtotal
BETONEIRA 320 L (E301) (LABOR) | H | '080125 | 0.013495 | 1 | 28.9 | 13.48 | 28.9 | - | 0.39
SubTotal: | [8 empty] | 0.39
RESUMO
DISCRIMINAÇÃO |  |  | TAXA(%) | VALORES
Mão-de-Obra(A) |  |  | 157.27 | 124.04
Materiais(B) |  |  |  | 35
Equipamentos(C) |  |  |  | 0.39
Produção da Equipe(D) |  |  |  | 1
Custo Horário Total(A+C) |  |  |  | 124.43
Custo Unitário da Execução[(A/D)+(C/D)] = E |  |  |  | 124.43
Custo Direto Total(B+E) |  |  |  | 159.43
Bonificações e Despesas Indiretas - BDI |  |  | 0 | 0
CUSTO UNITÁRIO (Adotado) |  |  |  | 159.43
Orçamento: 961101 - TABELA CUSTOS LABOR/CT-UFES PADRÃO DER MARÇO/2020(LS=157,27; BDI=0%)
Órgão Cliente: DER-ES |  |  | Órgão Gerente: DER-ES |  |  | Data Base: Março/2020
Planilha: 1 - TABELA CUSTOS LABOR/CT-UFES PADRÃO DER MARÇO/2020(LS=157,27; BDI=0%)
Item: 151016 - Caixa de passagem de alvenaria de blocos de concreto 9x19x39cm, dimensões de 80x80x80m, com revestimento interno em chapisco e reboco tampa de concreto esp. 5cm e lastro de brita 5cm | [6 empty] | Unidade: und
Base: LABOR |  | Código Base: '151016 |  | Fonte: LABOR |  |  | Versão: 2
MÃO DE OBRA | Unid | Código | Coefic. | C. Prod. | Pr. Prod. | Pr. Improd. | Pr. Unit. | Fator Ac. | Subtotal
AJUDANTE (LABOR) | H | '010101 | 1.6564 | 1 | 5.67 | 0 | 14.59 | - | 24.167
CARPINTEIRO (LABOR) | H | '010111 | 1.5028 | 1 | 6.72 | 0 | 17.29 | - | 25.983
ARMADOR (LABOR) | H | '010121 | 0.1536 | 1 | 6.72 | 0 | 17.29 | - | 2.656
PEDREIRO (LABOR) | H | '010139 | 5.5877 | 1 | 6.72 | 0 | 17.29 | - | 96.611
SERVENTE (LABOR) | H | '010146 | 15.5861 | 1 | 4.94 | 0 | 12.71 | - | 198.1
SubTotal: | [8 empty] | 347.52
MATERIAL | Unid | Código | Coefic. | C. Prod. | Pr. Prod. | Pr. Improd. | Pr. Unit. | Fator Ac. | Subtotal
AREIA LAVADA MEDIA (LABOR) | M3 | '020503 | 0.14725 | 1 | 63.75 | 0 | 63.75 | - | 9.387
CAL HIDRATADO P/ ARGAMASSA CH III (LABOR) | KG | '020505 | 4.5892 | 1 | 0.68 | 0 | 0.68 | - | 3.121
CIMENTO PORTLAND CP III - 40 (LABOR) | KG | '020508 | 41.5859 | 1 | 0.32 | 0 | 0.32 | - | 13.307
BRITA 1 (LABOR) | M3 | '020517 | 0.019202 | 1 | 83.3 | 0 | 83.3 | - | 1.6
BRITA 2 (LABOR) | M3 | '020518 | 0.019202 | 1 | 83.3 | 0 | 83.3 | - | 1.6
BRITA 3 (LABOR) | M3 | '020519 | 0.0384 | 1 | 83.3 | 0 | 83.3 | - | 3.199
SARRAFO DE MADEIRA PINUS 10 X 2.5CM (LABOR) | M | '020985 | 0.578 | 1 | 5.35 | 0 | 5.35 | - | 3.092
TABUA DE MADEIRA PINUS 30 X 2.5 CM (LABOR) | M | '020988 | 1.156 | 1 | 6.72 | 0 | 6.72 | - | 7.768
ACO CA-50 DE 8.0MM (LABOR) | KG | '021517 | 2.112 | 1 | 3.86 | 0 | 3.86 | - | 8.152
BLOCO DE CONCRETO 9 X 19 X 39CM - VEDACAO (LABOR) | UN | '022502 | 37.3942 | 1 | 1.69 | 0 | 1.69 | - | 63.196
SIKA 1 (LABOR) | KG | '024015 | 1.28 | 1 | 5.28 | 0 | 5.28 | - | 6.758
PREGO 18X27 (LABOR) | KG | '026569 | 0.1734 | 1 | 7.35 | 0 | 7.35 | - | 1.274
ARAME RECOZIDO N.18 BWG (LABOR) | KG | '027010 | 0.0384 | 1 | 8.09 | 0 | 8.09 | - | 0.311
DESMOLDANTE PARA FORMAS (LABOR) | L | '028008 | 0.4624 | 1 | 11.37 | 0 | 11.37 | - | 5.257
SubTotal: | [8 empty] | 128.02
EQUIPAMENTO | Unid | Código | Coefic. | C. Prod. | Pr. Prod. | Pr. Improd. | Pr. Unit. | Fator Ac. | Subtotal
BETONEIRA 320 L (E301) (LABOR) | H | '080125 | 0.035986 | 1 | 28.9 | 13.48 | 28.9 | - | 1.04
SubTotal: | [8 empty] | 1.04
RESUMO
DISCRIMINAÇÃO |  |  | TAXA(%) | VALORES
Mão-de-Obra(A) |  |  | 157.27 | 347.52
Materiais(B) |  |  |  | 128.02
Equipamentos(C) |  |  |  | 1.04
Produção da Equipe(D) |  |  |  | 1
Custo Horário Total(A+C) |  |  |  | 348.56
Custo Unitário da Execução[(A/D)+(C/D)] = E |  |  |  | 348.56
Custo Direto Total(B+E) |  |  |  | 476.58
Bonificações e Despesas Indiretas - BDI |  |  | 0 | 0
CUSTO UNITÁRIO (Adotado) |  |  |  | 476.58
Orçamento: 961101 - TABELA CUSTOS LABOR/CT-UFES PADRÃO DER MARÇO/2020(LS=157,27; BDI=0%)
Órgão Cliente: DER-ES |  |  | Órgão Gerente: DER-ES |  |  | Data Base: Março/2020
Planilha: 1 - TABELA CUSTOS LABOR/CT-UFES PADRÃO DER MARÇO/2020(LS=157,27; BDI=0%)
Item: 151017 - Caixa de passagem de alvenaria de blocos de concreto 9x19x39cm, dimensões de 1.00x1.00x1.00m, com revestimento interno em chapisco e reboco tampa de concreto esp. 5cm e lastro de brita 5cm | [6 empty] | Unidade: und
Base: LABOR |  | Código Base: '151017 |  | Fonte: LABOR |  |  | Versão: 2
MÃO DE OBRA | Unid | Código | Coefic. | C. Prod. | Pr. Prod. | Pr. Improd. | Pr. Unit. | Fator Ac. | Subtotal
AJUDANTE (LABOR) | H | '010101 | 2.3404 | 1 | 5.67 | 0 | 14.59 | - | 34.146
CARPINTEIRO (LABOR) | H | '010111 | 2.1164 | 1 | 6.72 | 0 | 17.29 | - | 36.593
ARMADOR (LABOR) | H | '010121 | 0.224 | 1 | 6.72 | 0 | 17.29 | - | 3.873
PEDREIRO (LABOR) | H | '010139 | 8.6451 | 1 | 6.72 | 0 | 17.29 | - | 149.474
SERVENTE (LABOR) | H | '010146 | 24.0003 | 1 | 4.94 | 0 | 12.71 | - | 305.044
SubTotal: | [8 empty] | 529.13
MATERIAL | Unid | Código | Coefic. | C. Prod. | Pr. Prod. | Pr. Improd. | Pr. Unit. | Fator Ac. | Subtotal
AREIA LAVADA MEDIA (LABOR) | M3 | '020503 | 0.22581 | 1 | 63.75 | 0 | 63.75 | - | 14.395
CAL HIDRATADO P/ ARGAMASSA CH III (LABOR) | KG | '020505 | 7.1429 | 1 | 0.68 | 0 | 0.68 | - | 4.857
CIMENTO PORTLAND CP III - 40 (LABOR) | KG | '020508 | 63.0334 | 1 | 0.32 | 0 | 0.32 | - | 20.171
BRITA 1 (LABOR) | M3 | '020517 | 0.028004 | 1 | 83.3 | 0 | 83.3 | - | 2.333
BRITA 2 (LABOR) | M3 | '020518 | 0.028004 | 1 | 83.3 | 0 | 83.3 | - | 2.333
BRITA 3 (LABOR) | M3 | '020519 | 0.06 | 1 | 83.3 | 0 | 83.3 | - | 4.998
SARRAFO DE MADEIRA PINUS 10 X 2.5CM (LABOR) | M | '020985 | 0.814 | 1 | 5.35 | 0 | 5.35 | - | 4.355
TABUA DE MADEIRA PINUS 30 X 2.5 CM (LABOR) | M | '020988 | 1.628 | 1 | 6.72 | 0 | 6.72 | - | 10.94
ACO CA-50 DE 8.0MM (LABOR) | KG | '021517 | 3.08 | 1 | 3.86 | 0 | 3.86 | - | 11.889
BLOCO DE CONCRETO 9 X 19 X 39CM - VEDACAO (LABOR) | UN | '022502 | 57.2468 | 1 | 1.69 | 0 | 1.69 | - | 96.747
SIKA 1 (LABOR) | KG | '024015 | 2 | 1 | 5.28 | 0 | 5.28 | - | 10.56
PREGO 18X27 (LABOR) | KG | '026569 | 0.2442 | 1 | 7.35 | 0 | 7.35 | - | 1.795
ARAME RECOZIDO N.18 BWG (LABOR) | KG | '027010 | 0.056 | 1 | 8.09 | 0 | 8.09 | - | 0.453
DESMOLDANTE PARA FORMAS (LABOR) | L | '028008 | 0.6512 | 1 | 11.37 | 0 | 11.37 | - | 7.404
SubTotal: | [8 empty] | 193.23
EQUIPAMENTO | Unid | Código | Coefic. | C. Prod. | Pr. Prod. | Pr. Improd. | Pr. Unit. | Fator Ac. | Subtotal
BETONEIRA 320 L (E301) (LABOR) | H | '080125 | 0.052479 | 1 | 28.9 | 13.48 | 28.9 | - | 1.517
SubTotal: | [8 empty] | 1.52
RESUMO
DISCRIMINAÇÃO |  |  | TAXA(%) | VALORES
Mão-de-Obra(A) |  |  | 157.27 | 529.13
Materiais(B) |  |  |  | 193.23
Equipamentos(C) |  |  |  | 1.52
Produção da Equipe(D) |  |  |  | 1
Custo Horário Total(A+C) |  |  |  | 530.65
Custo Unitário da Execução[(A/D)+(C/D)] = E |  |  |  | 530.65
Custo Direto Total(B+E) |  |  |  | 723.88
Bonificações e Despesas Indiretas - BDI |  |  | 0 | 0
CUSTO UNITÁRIO (Adotado) |  |  |  | 723.88
Orçamento: 961101 - TABELA CUSTOS LABOR/CT-UFES PADRÃO DER MARÇO/2020(LS=157,27; BDI=0%)
Órgão Cliente: DER-ES |  |  | Órgão Gerente: DER-ES |  |  | Data Base: Março/2020
Planilha: 1 - TABELA CUSTOS LABOR/CT-UFES PADRÃO DER MARÇO/2020(LS=157,27; BDI=0%)
Item: 151125 - Eletroduto de PVC rígido roscável, diâm. 1/2" (20mm), inclusive conexões | [6 empty] | Unidade: m
Base: LABOR |  | Código Base: '151125 |  | Fonte: LABOR |  |  | Versão: 1
MÃO DE OBRA | Unid | Código | Coefic. | C. Prod. | Pr. Prod. | Pr. Improd. | Pr. Unit. | Fator Ac. | Subtotal
AJUDANTE (LABOR) | H | '010101 | 0.3 | 1 | 5.67 | 0 | 14.59 | - | 4.377
ELETRICISTA (LABOR) | H | '010115 | 0.3 | 1 | 6.72 | 0 | 17.29 | - | 5.187
SubTotal: | [8 empty] | 9.56
MATERIAL | Unid | Código | Coefic. | C. Prod. | Pr. Prod. | Pr. Improd. | Pr. Unit. | Fator Ac. | Subtotal
ELETRODUTO DE PVC RIGIDO 1/2" - ROSCAVEL SEM LUVA (LABOR) | M | '042501 | 1.1 | 1 | 1.94 | 0 | 1.94 | - | 2.134
SubTotal: | [8 empty] | 2.13
RESUMO
DISCRIMINAÇÃO |  |  | TAXA(%) | VALORES
Mão-de-Obra(A) |  |  | 157.27 | 9.56
Materiais(B) |  |  |  | 2.13
Equipamentos(C) |  |  |  | 0
Produção da Equipe(D) |  |  |  | 1
Custo Horário Total(A+C) |  |  |  | 9.56
Custo Unitário da Execução[(A/D)+(C/D)] = E |  |  |  | 9.56
Custo Direto Total(B+E) |  |  |  | 11.69
Bonificações e Despesas Indiretas - BDI |  |  | 0 | 0
CUSTO UNITÁRIO (Adotado) |  |  |  | 11.69
Orçamento: 961101 - TABELA CUSTOS LABOR/CT-UFES PADRÃO DER MARÇO/2020(LS=157,27; BDI=0%)
Órgão Cliente: DER-ES |  |  | Órgão Gerente: DER-ES |  |  | Data Base: Março/2020
Planilha: 1 - TABELA CUSTOS LABOR/CT-UFES PADRÃO DER MARÇO/2020(LS=157,27; BDI=0%)
Item: 151126 - Eletroduto de PVC rígido roscável, diâm. 3/4" (25mm), inclusive conexões | [6 empty] | Unidade: m
Base: LABOR |  | Código Base: '151126 |  | Fonte: LABOR |  |  | Versão: 1
MÃO DE OBRA | Unid | Código | Coefic. | C. Prod. | Pr. Prod. | Pr. Improd. | Pr. Unit. | Fator Ac. | Subtotal
AJUDANTE (LABOR) | H | '010101 | 0.3 | 1 | 5.67 | 0 | 14.59 | - | 4.377
ELETRICISTA (LABOR) | H | '010115 | 0.3 | 1 | 6.72 | 0 | 17.29 | - | 5.187
SubTotal: | [8 empty] | 9.56
MATERIAL | Unid | Código | Coefic. | C. Prod. | Pr. Prod. | Pr. Improd. | Pr. Unit. | Fator Ac. | Subtotal
ELETRODUTO DE PVC RIGIDO 3/4" - ROSCAVEL SEM LUVA (LABOR) | M | '042502 | 1.1 | 1 | 2.42 | 0 | 2.42 | - | 2.662
SubTotal: | [8 empty] | 2.66
RESUMO
DISCRIMINAÇÃO |  |  | TAXA(%) | VALORES
Mão-de-Obra(A) |  |  | 157.27 | 9.56
Materiais(B) |  |  |  | 2.66
Equipamentos(C) |  |  |  | 0
Produção da Equipe(D) |  |  |  | 1
Custo Horário Total(A+C) |  |  |  | 9.56
Custo Unitário da Execução[(A/D)+(C/D)] = E |  |  |  | 9.56
Custo Direto Total(B+E) |  |  |  | 12.22
Bonificações e Despesas Indiretas - BDI |  |  | 0 | 0
CUSTO UNITÁRIO (Adotado) |  |  |  | 12.22
Orçamento: 961101 - TABELA CUSTOS LABOR/CT-UFES PADRÃO DER MARÇO/2020(LS=157,27; BDI=0%)
Órgão Cliente: DER-ES |  |  | Órgão Gerente: DER-ES |  |  | Data Base: Março/2020
Planilha: 1 - TABELA CUSTOS LABOR/CT-UFES PADRÃO DER MARÇO/2020(LS=157,27; BDI=0%)
Item: 151127 - Eletroduto de PVC rígido roscável, diâm. 1" (32mm), inclusive conexões | [6 empty] | Unidade: m
Base: LABOR |  | Código Base: '151127 |  | Fonte: LABOR |  |  | Versão: 1
MÃO DE OBRA | Unid | Código | Coefic. | C. Prod. | Pr. Prod. | Pr. Improd. | Pr. Unit. | Fator Ac. | Subtotal
AJUDANTE (LABOR) | H | '010101 | 0.45 | 1 | 5.67 | 0 | 14.59 | - | 6.566
ELETRICISTA (LABOR) | H | '010115 | 0.45 | 1 | 6.72 | 0 | 17.29 | - | 7.781
SubTotal: | [8 empty] | 14.35
MATERIAL | Unid | Código | Coefic. | C. Prod. | Pr. Prod. | Pr. Improd. | Pr. Unit. | Fator Ac. | Subtotal
ELETRODUTO DE PVC RIGIDO 1" - ROSCAVEL SEM LUVA (LABOR) | M | '042503 | 1.1 | 1 | 3.56 | 0 | 3.56 | - | 3.916
SubTotal: | [8 empty] | 3.92
RESUMO
DISCRIMINAÇÃO |  |  | TAXA(%) | VALORES
Mão-de-Obra(A) |  |  | 157.27 | 14.35
Materiais(B) |  |  |  | 3.92
Equipamentos(C) |  |  |  | 0
Produção da Equipe(D) |  |  |  | 1
Custo Horário Total(A+C) |  |  |  | 14.35
Custo Unitário da Execução[(A/D)+(C/D)] = E |  |  |  | 14.35
Custo Direto Total(B+E) |  |  |  | 18.27
Bonificações e Despesas Indiretas - BDI |  |  | 0 | 0
CUSTO UNITÁRIO (Adotado) |  |  |  | 18.27
Orçamento: 961101 - TABELA CUSTOS LABOR/CT-UFES PADRÃO DER MARÇO/2020(LS=157,27; BDI=0%)
Órgão Cliente: DER-ES |  |  | Órgão Gerente: DER-ES |  |  | Data Base: Março/2020
Planilha: 1 - TABELA CUSTOS LABOR/CT-UFES PADRÃO DER MARÇO/2020(LS=157,27; BDI=0%)
Item: 151128 - Eletroduto de PVC rígido roscável, diâm. 1 1/4" (40mm), inclusive conexões | [6 empty] | Unidade: m
Base: LABOR |  | Código Base: '151128 |  | Fonte: LABOR |  |  | Versão: 1
MÃO DE OBRA | Unid | Código | Coefic. | C. Prod. | Pr. Prod. | Pr. Improd. | Pr. Unit. | Fator Ac. | Subtotal
AJUDANTE (LABOR) | H | '010101 | 0.5 | 1 | 5.67 | 0 | 14.59 | - | 7.295
ELETRICISTA (LABOR) | H | '010115 | 0.5 | 1 | 6.72 | 0 | 17.29 | - | 8.645
SubTotal: | [8 empty] | 15.94
MATERIAL | Unid | Código | Coefic. | C. Prod. | Pr. Prod. | Pr. Improd. | Pr. Unit. | Fator Ac. | Subtotal
ELETRODUTO DE PVC RIGIDO 1 1/4" - ROSCAVEL SEM LUVA (LABOR) | M | '042504 | 1.1 | 1 | 5.25 | 0 | 5.25 | - | 5.775
SubTotal: | [8 empty] | 5.78
RESUMO
DISCRIMINAÇÃO |  |  | TAXA(%) | VALORES
Mão-de-Obra(A) |  |  | 157.27 | 15.94
Materiais(B) |  |  |  | 5.78
Equipamentos(C) |  |  |  | 0
Produção da Equipe(D) |  |  |  | 1
Custo Horário Total(A+C) |  |  |  | 15.94
Custo Unitário da Execução[(A/D)+(C/D)] = E |  |  |  | 15.94
Custo Direto Total(B+E) |  |  |  | 21.72
Bonificações e Despesas Indiretas - BDI |  |  | 0 | 0
CUSTO UNITÁRIO (Adotado) |  |  |  | 21.72
Orçamento: 961101 - TABELA CUSTOS LABOR/CT-UFES PADRÃO DER MARÇO/2020(LS=157,27; BDI=0%)
Órgão Cliente: DER-ES |  |  | Órgão Gerente: DER-ES |  |  | Data Base: Março/2020
Planilha: 1 - TABELA CUSTOS LABOR/CT-UFES PADRÃO DER MARÇO/2020(LS=157,27; BDI=0%)
Item: 151129 - Eletroduto de PVC rígido roscável, diâm. 1 1/2" (50mm), inclusive conexões | [6 empty] | Unidade: m
Base: LABOR |  | Código Base: '151129 |  | Fonte: LABOR |  |  | Versão: 1
MÃO DE OBRA | Unid | Código | Coefic. | C. Prod. | Pr. Prod. | Pr. Improd. | Pr. Unit. | Fator Ac. | Subtotal
AJUDANTE (LABOR) | H | '010101 | 0.6 | 1 | 5.67 | 0 | 14.59 | - | 8.754
ELETRICISTA (LABOR) | H | '010115 | 0.6 | 1 | 6.72 | 0 | 17.29 | - | 10.374
SubTotal: | [8 empty] | 19.13
MATERIAL | Unid | Código | Coefic. | C. Prod. | Pr. Prod. | Pr. Improd. | Pr. Unit. | Fator Ac. | Subtotal
ELETRODUTO DE PVC RIGIDO 1 1/2" - ROSCAVEL SEM LUVA (LABOR) | M | '042505 | 1.1 | 1 | 6.52 | 0 | 6.52 | - | 7.172
SubTotal: | [8 empty] | 7.17
RESUMO
DISCRIMINAÇÃO |  |  | TAXA(%) | VALORES
Mão-de-Obra(A) |  |  | 157.27 | 19.13
Materiais(B) |  |  |  | 7.17
Equipamentos(C) |  |  |  | 0
Produção da Equipe(D) |  |  |  | 1
Custo Horário Total(A+C) |  |  |  | 19.13
Custo Unitário da Execução[(A/D)+(C/D)] = E |  |  |  | 19.13
Custo Direto Total(B+E) |  |  |  | 26.3
Bonificações e Despesas Indiretas - BDI |  |  | 0 | 0
CUSTO UNITÁRIO (Adotado) |  |  |  | 26.3
Orçamento: 961101 - TABELA CUSTOS LABOR/CT-UFES PADRÃO DER MARÇO/2020(LS=157,27; BDI=0%)
Órgão Cliente: DER-ES |  |  | Órgão Gerente: DER-ES |  |  | Data Base: Março/2020
Planilha: 1 - TABELA CUSTOS LABOR/CT-UFES PADRÃO DER MARÇO/2020(LS=157,27; BDI=0%)
Item: 151130 - Eletroduto de PVC rígido roscável, diâm. 2" (60mm), inclusive conexões | [6 empty] | Unidade: m
Base: LABOR |  | Código Base: '151130 |  | Fonte: LABOR |  |  | Versão: 1
MÃO DE OBRA | Unid | Código | Coefic. | C. Prod. | Pr. Prod. | Pr. Improd. | Pr. Unit. | Fator Ac. | Subtotal
AJUDANTE (LABOR) | H | '010101 | 0.7 | 1 | 5.67 | 0 | 14.59 | - | 10.213
ELETRICISTA (LABOR) | H | '010115 | 0.7 | 1 | 6.72 | 0 | 17.29 | - | 12.103
SubTotal: | [8 empty] | 22.32
MATERIAL | Unid | Código | Coefic. | C. Prod. | Pr. Prod. | Pr. Improd. | Pr. Unit. | Fator Ac. | Subtotal
ELETRODUTO DE PVC RIGIDO 2" - ROSCAVEL SEM LUVA (LABOR) | M | '042506 | 1.1 | 1 | 8.43 | 0 | 8.43 | - | 9.273
SubTotal: | [8 empty] | 9.27
RESUMO
DISCRIMINAÇÃO |  |  | TAXA(%) | VALORES
Mão-de-Obra(A) |  |  | 157.27 | 22.32
Materiais(B) |  |  |  | 9.27
Equipamentos(C) |  |  |  | 0
Produção da Equipe(D) |  |  |  | 1
Custo Horário Total(A+C) |  |  |  | 22.32
Custo Unitário da Execução[(A/D)+(C/D)] = E |  |  |  | 22.32
Custo Direto Total(B+E) |  |  |  | 31.59
Bonificações e Despesas Indiretas - BDI |  |  | 0 | 0
CUSTO UNITÁRIO (Adotado) |  |  |  | 31.59
Orçamento: 961101 - TABELA CUSTOS LABOR/CT-UFES PADRÃO DER MARÇO/2020(LS=157,27; BDI=0%)
Órgão Cliente: DER-ES |  |  | Órgão Gerente: DER-ES |  |  | Data Base: Março/2020
Planilha: 1 - TABELA CUSTOS LABOR/CT-UFES PADRÃO DER MARÇO/2020(LS=157,27; BDI=0%)
Item: 151131 - Eletroduto de PVC rígido roscável, diâm. 3" (85mm), inclusive conexões | [6 empty] | Unidade: m
Base: LABOR |  | Código Base: '151131 |  | Fonte: LABOR |  |  | Versão: 1
MÃO DE OBRA | Unid | Código | Coefic. | C. Prod. | Pr. Prod. | Pr. Improd. | Pr. Unit. | Fator Ac. | Subtotal
AJUDANTE (LABOR) | H | '010101 | 1 | 1 | 5.67 | 0 | 14.59 | - | 14.59
ELETRICISTA (LABOR) | H | '010115 | 1 | 1 | 6.72 | 0 | 17.29 | - | 17.29
SubTotal: | [8 empty] | 31.88
MATERIAL | Unid | Código | Coefic. | C. Prod. | Pr. Prod. | Pr. Improd. | Pr. Unit. | Fator Ac. | Subtotal
ELETRODUTO DE PVC RIGIDO 3" - ROSCAVEL SEM LUVA (LABOR) | M | '042508 | 1.1 | 1 | 23.33 | 0 | 23.33 | - | 25.663
SubTotal: | [8 empty] | 25.66
RESUMO
DISCRIMINAÇÃO |  |  | TAXA(%) | VALORES
Mão-de-Obra(A) |  |  | 157.27 | 31.88
Materiais(B) |  |  |  | 25.66
Equipamentos(C) |  |  |  | 0
Produção da Equipe(D) |  |  |  | 1
Custo Horário Total(A+C) |  |  |  | 31.88
Custo Unitário da Execução[(A/D)+(C/D)] = E |  |  |  | 31.88
Custo Direto Total(B+E) |  |  |  | 57.54
Bonificações e Despesas Indiretas - BDI |  |  | 0 | 0
CUSTO UNITÁRIO (Adotado) |  |  |  | 57.54
Orçamento: 961101 - TABELA CUSTOS LABOR/CT-UFES PADRÃO DER MARÇO/2020(LS=157,27; BDI=0%)
Órgão Cliente: DER-ES |  |  | Órgão Gerente: DER-ES |  |  | Data Base: Março/2020
Planilha: 1 - TABELA CUSTOS LABOR/CT-UFES PADRÃO DER MARÇO/2020(LS=157,27; BDI=0%)
Item: 151132 - Eletroduto flexível corrugado 3/4" , marca de referência TIGRE | [6 empty] | Unidade: m
Base: LABOR |  | Código Base: '151132 |  | Fonte: LABOR |  |  | Versão: 1
MÃO DE OBRA | Unid | Código | Coefic. | C. Prod. | Pr. Prod. | Pr. Improd. | Pr. Unit. | Fator Ac. | Subtotal
AJUDANTE (LABOR) | H | '010101 | 0.15 | 1 | 5.67 | 0 | 14.59 | - | 2.189
ELETRICISTA (LABOR) | H | '010115 | 0.15 | 1 | 6.72 | 0 | 17.29 | - | 2.594
SubTotal: | [8 empty] | 4.78
MATERIAL | Unid | Código | Coefic. | C. Prod. | Pr. Prod. | Pr. Improd. | Pr. Unit. | Fator Ac. | Subtotal
ELETRODUTO FLEXIVEL CORRUGADO 3/4" PVC TIGREFLEX (LABOR) | M | '042565 | 1.1 | 1 | 1.45 | 0 | 1.45 | - | 1.595
SubTotal: | [8 empty] | 1.6
RESUMO
DISCRIMINAÇÃO |  |  | TAXA(%) | VALORES
Mão-de-Obra(A) |  |  | 157.27 | 4.78
Materiais(B) |  |  |  | 1.6
Equipamentos(C) |  |  |  | 0
Produção da Equipe(D) |  |  |  | 1
Custo Horário Total(A+C) |  |  |  | 4.78
Custo Unitário da Execução[(A/D)+(C/D)] = E |  |  |  | 4.78
Custo Direto Total(B+E) |  |  |  | 6.38
Bonificações e Despesas Indiretas - BDI |  |  | 0 | 0
CUSTO UNITÁRIO (Adotado) |  |  |  | 6.38
Orçamento: 961101 - TABELA CUSTOS LABOR/CT-UFES PADRÃO DER MARÇO/2020(LS=157,27; BDI=0%)
Órgão Cliente: DER-ES |  |  | Órgão Gerente: DER-ES |  |  | Data Base: Março/2020
Planilha: 1 - TABELA CUSTOS LABOR/CT-UFES PADRÃO DER MARÇO/2020(LS=157,27; BDI=0%)
Item: 151133 - Eletroduto flexível corrugado 1", marca de referência TIGRE | [6 empty] | Unidade: m
Base: LABOR |  | Código Base: '151133 |  | Fonte: LABOR |  |  | Versão: 1
MÃO DE OBRA | Unid | Código | Coefic. | C. Prod. | Pr. Prod. | Pr. Improd. | Pr. Unit. | Fator Ac. | Subtotal
AJUDANTE (LABOR) | H | '010101 | 0.15 | 1 | 5.67 | 0 | 14.59 | - | 2.189
ELETRICISTA (LABOR) | H | '010115 | 0.15 | 1 | 6.72 | 0 | 17.29 | - | 2.594
SubTotal: | [8 empty] | 4.78
MATERIAL | Unid | Código | Coefic. | C. Prod. | Pr. Prod. | Pr. Improd. | Pr. Unit. | Fator Ac. | Subtotal
ELETRODUTO FLEXIVEL CORRUGADO 1" PVC TIGREFLEX (LABOR) | M | '042588 | 1.1 | 1 | 2.51 | 0 | 2.51 | - | 2.761
SubTotal: | [8 empty] | 2.76
RESUMO
DISCRIMINAÇÃO |  |  | TAXA(%) | VALORES
Mão-de-Obra(A) |  |  | 157.27 | 4.78
Materiais(B) |  |  |  | 2.76
Equipamentos(C) |  |  |  | 0
Produção da Equipe(D) |  |  |  | 1
Custo Horário Total(A+C) |  |  |  | 4.78
Custo Unitário da Execução[(A/D)+(C/D)] = E |  |  |  | 4.78
Custo Direto Total(B+E) |  |  |  | 7.54
Bonificações e Despesas Indiretas - BDI |  |  | 0 | 0
CUSTO UNITÁRIO (Adotado) |  |  |  | 7.54
Orçamento: 961101 - TABELA CUSTOS LABOR/CT-UFES PADRÃO DER MARÇO/2020(LS=157,27; BDI=0%)
Órgão Cliente: DER-ES |  |  | Órgão Gerente: DER-ES |  |  | Data Base: Março/2020
Planilha: 1 - TABELA CUSTOS LABOR/CT-UFES PADRÃO DER MARÇO/2020(LS=157,27; BDI=0%)
Item: 151135 - Eletroduto de PVC rígido roscável, diâm. 4" (110mm), inclusive conexões | [6 empty] | Unidade: m
Base: LABOR |  | Código Base: '151135 |  | Fonte: LABOR |  |  | Versão: 1
MÃO DE OBRA | Unid | Código | Coefic. | C. Prod. | Pr. Prod. | Pr. Improd. | Pr. Unit. | Fator Ac. | Subtotal
AJUDANTE (LABOR) | H | '010101 | 1.2 | 1 | 5.67 | 0 | 14.59 | - | 17.508
ELETRICISTA (LABOR) | H | '010115 | 1.2 | 1 | 6.72 | 0 | 17.29 | - | 20.748
SubTotal: | [8 empty] | 38.26
MATERIAL | Unid | Código | Coefic. | C. Prod. | Pr. Prod. | Pr. Improd. | Pr. Unit. | Fator Ac. | Subtotal
ELETRODUTO DE PVC RIGIDO 4" - ROSCAVEL SEM LUVA (LABOR) | M | '042509 | 1.1 | 1 | 36.9 | 0 | 36.9 | - | 40.59
SubTotal: | [8 empty] | 40.59
RESUMO
DISCRIMINAÇÃO |  |  | TAXA(%) | VALORES
Mão-de-Obra(A) |  |  | 157.27 | 38.26
Materiais(B) |  |  |  | 40.59
Equipamentos(C) |  |  |  | 0
Produção da Equipe(D) |  |  |  | 1
Custo Horário Total(A+C) |  |  |  | 38.26
Custo Unitário da Execução[(A/D)+(C/D)] = E |  |  |  | 38.26
Custo Direto Total(B+E) |  |  |  | 78.85
Bonificações e Despesas Indiretas - BDI |  |  | 0 | 0
CUSTO UNITÁRIO (Adotado) |  |  |  | 78.85
Orçamento: 961101 - TABELA CUSTOS LABOR/CT-UFES PADRÃO DER MARÇO/2020(LS=157,27; BDI=0%)
Órgão Cliente: DER-ES |  |  | Órgão Gerente: DER-ES |  |  | Data Base: Março/2020
Planilha: 1 - TABELA CUSTOS LABOR/CT-UFES PADRÃO DER MARÇO/2020(LS=157,27; BDI=0%)
Item: 151136 - Eletroduto de PVC rígido roscável, diâm. 6" (164mm), inclusive conexões | [6 empty] | Unidade: m
Base: LABOR |  | Código Base: '151136 |  | Fonte: LABOR |  |  | Versão: 1
MÃO DE OBRA | Unid | Código | Coefic. | C. Prod. | Pr. Prod. | Pr. Improd. | Pr. Unit. | Fator Ac. | Subtotal
AJUDANTE (LABOR) | H | '010101 | 1.2 | 1 | 5.67 | 0 | 14.59 | - | 17.508
ELETRICISTA (LABOR) | H | '010115 | 1.2 | 1 | 6.72 | 0 | 17.29 | - | 20.748
SubTotal: | [8 empty] | 38.26
MATERIAL | Unid | Código | Coefic. | C. Prod. | Pr. Prod. | Pr. Improd. | Pr. Unit. | Fator Ac. | Subtotal
ELETRODUTO DE PVC RIGIDO 6" (LABOR) | M | '042548 | 1.1 | 1 | 99.86 | 0 | 99.86 | - | 109.846
SubTotal: | [8 empty] | 109.85
RESUMO
DISCRIMINAÇÃO |  |  | TAXA(%) | VALORES
Mão-de-Obra(A) |  |  | 157.27 | 38.26
Materiais(B) |  |  |  | 109.85
Equipamentos(C) |  |  |  | 0
Produção da Equipe(D) |  |  |  | 1
Custo Horário Total(A+C) |  |  |  | 38.26
Custo Unitário da Execução[(A/D)+(C/D)] = E |  |  |  | 38.26
Custo Direto Total(B+E) |  |  |  | 148.11
Bonificações e Despesas Indiretas - BDI |  |  | 0 | 0
CUSTO UNITÁRIO (Adotado) |  |  |  | 148.11
Orçamento: 961101 - TABELA CUSTOS LABOR/CT-UFES PADRÃO DER MARÇO/2020(LS=157,27; BDI=0%)
Órgão Cliente: DER-ES |  |  | Órgão Gerente: DER-ES |  |  | Data Base: Março/2020
Planilha: 1 - TABELA CUSTOS LABOR/CT-UFES PADRÃO DER MARÇO/2020(LS=157,27; BDI=0%)
Item: 151137 - Eletroduto PEAD, cor preta, diam. 1.1/2", marca ref. Kanaflex ou equivalente | [6 empty] | Unidade: m
Base: LABOR |  | Código Base: '151137 |  | Fonte: LABOR |  |  | Versão: 1
MÃO DE OBRA | Unid | Código | Coefic. | C. Prod. | Pr. Prod. | Pr. Improd. | Pr. Unit. | Fator Ac. | Subtotal
AJUDANTE (LABOR) | H | '010101 | 0.5 | 1 | 5.67 | 0 | 14.59 | - | 7.295
ELETRICISTA (LABOR) | H | '010115 | 0.5 | 1 | 6.72 | 0 | 17.29 | - | 8.645
SubTotal: | [8 empty] | 15.94
MATERIAL | Unid | Código | Coefic. | C. Prod. | Pr. Prod. | Pr. Improd. | Pr. Unit. | Fator Ac. | Subtotal
DUTO CORRUGADO DE PEAD COR PRETA 1 1/2" (LABOR) | M | '042673 | 1 | 1 | 2.98 | 0 | 2.98 | - | 2.98
SubTotal: | [8 empty] | 2.98
RESUMO
DISCRIMINAÇÃO |  |  | TAXA(%) | VALORES
Mão-de-Obra(A) |  |  | 157.27 | 15.94
Materiais(B) |  |  |  | 2.98
Equipamentos(C) |  |  |  | 0
Produção da Equipe(D) |  |  |  | 1
Custo Horário Total(A+C) |  |  |  | 15.94
Custo Unitário da Execução[(A/D)+(C/D)] = E |  |  |  | 15.94
Custo Direto Total(B+E) |  |  |  | 18.92
Bonificações e Despesas Indiretas - BDI |  |  | 0 | 0
CUSTO UNITÁRIO (Adotado) |  |  |  | 18.92
Orçamento: 961101 - TABELA CUSTOS LABOR/CT-UFES PADRÃO DER MARÇO/2020(LS=157,27; BDI=0%)
Órgão Cliente: DER-ES |  |  | Órgão Gerente: DER-ES |  |  | Data Base: Março/2020
Planilha: 1 - TABELA CUSTOS LABOR/CT-UFES PADRÃO DER MARÇO/2020(LS=157,27; BDI=0%)
Item: 151138 - Eletroduto PEAD, cor preta, diam. 1.1/4", marca ref. Kanaflex ou equivalente | [6 empty] | Unidade: m
Base: LABOR |  | Código Base: '151138 |  | Fonte: LABOR |  |  | Versão: 1
MÃO DE OBRA | Unid | Código | Coefic. | C. Prod. | Pr. Prod. | Pr. Improd. | Pr. Unit. | Fator Ac. | Subtotal
AJUDANTE (LABOR) | H | '010101 | 0.45 | 1 | 5.67 | 0 | 14.59 | - | 6.566
ELETRICISTA (LABOR) | H | '010115 | 0.45 | 1 | 6.72 | 0 | 17.29 | - | 7.781
SubTotal: | [8 empty] | 14.35
MATERIAL | Unid | Código | Coefic. | C. Prod. | Pr. Prod. | Pr. Improd. | Pr. Unit. | Fator Ac. | Subtotal
DUTO CORRUGADO DE PEAD COR PRETA 1 1/4" (LABOR) | M | '042717 | 1 | 1 | 2.47 | 0 | 2.47 | - | 2.47
SubTotal: | [8 empty] | 2.47
RESUMO
DISCRIMINAÇÃO |  |  | TAXA(%) | VALORES
Mão-de-Obra(A) |  |  | 157.27 | 14.35
Materiais(B) |  |  |  | 2.47
Equipamentos(C) |  |  |  | 0
Produção da Equipe(D) |  |  |  | 1
Custo Horário Total(A+C) |  |  |  | 14.35
Custo Unitário da Execução[(A/D)+(C/D)] = E |  |  |  | 14.35
Custo Direto Total(B+E) |  |  |  | 16.82
Bonificações e Despesas Indiretas - BDI |  |  | 0 | 0
CUSTO UNITÁRIO (Adotado) |  |  |  | 16.82
Orçamento: 961101 - TABELA CUSTOS LABOR/CT-UFES PADRÃO DER MARÇO/2020(LS=157,27; BDI=0%)
Órgão Cliente: DER-ES |  |  | Órgão Gerente: DER-ES |  |  | Data Base: Março/2020
Planilha: 1 - TABELA CUSTOS LABOR/CT-UFES PADRÃO DER MARÇO/2020(LS=157,27; BDI=0%)
Item: 151139 - Eletroduto PEAD, cor preta, diam. 2", marca ref. Kanaflex ou equivalente | [6 empty] | Unidade: m
Base: LABOR |  | Código Base: '151139 |  | Fonte: LABOR |  |  | Versão: 1
MÃO DE OBRA | Unid | Código | Coefic. | C. Prod. | Pr. Prod. | Pr. Improd. | Pr. Unit. | Fator Ac. | Subtotal
AJUDANTE (LABOR) | H | '010101 | 0.5 | 1 | 5.67 | 0 | 14.59 | - | 7.295
ELETRICISTA (LABOR) | H | '010115 | 0.5 | 1 | 6.72 | 0 | 17.29 | - | 8.645
SubTotal: | [8 empty] | 15.94
MATERIAL | Unid | Código | Coefic. | C. Prod. | Pr. Prod. | Pr. Improd. | Pr. Unit. | Fator Ac. | Subtotal
DUTO CORRUGADO DE PEAD COR PRETA 2" (LABOR) | M | '042674 | 1 | 1 | 4.13 | 0 | 4.13 | - | 4.13
SubTotal: | [8 empty] | 4.13
RESUMO
DISCRIMINAÇÃO |  |  | TAXA(%) | VALORES
Mão-de-Obra(A) |  |  | 157.27 | 15.94
Materiais(B) |  |  |  | 4.13
Equipamentos(C) |  |  |  | 0
Produção da Equipe(D) |  |  |  | 1
Custo Horário Total(A+C) |  |  |  | 15.94
Custo Unitário da Execução[(A/D)+(C/D)] = E |  |  |  | 15.94
Custo Direto Total(B+E) |  |  |  | 20.07
Bonificações e Despesas Indiretas - BDI |  |  | 0 | 0
CUSTO UNITÁRIO (Adotado) |  |  |  | 20.07
Orçamento: 961101 - TABELA CUSTOS LABOR/CT-UFES PADRÃO DER MARÇO/2020(LS=157,27; BDI=0%)
Órgão Cliente: DER-ES |  |  | Órgão Gerente: DER-ES |  |  | Data Base: Março/2020
Planilha: 1 - TABELA CUSTOS LABOR/CT-UFES PADRÃO DER MARÇO/2020(LS=157,27; BDI=0%)
Item: 151140 - Eletroduto PEAD, cor preta, diam. 3", marca ref. Kanaflex ou equivalente | [6 empty] | Unidade: m
Base: LABOR |  | Código Base: '151140 |  | Fonte: LABOR |  |  | Versão: 1
MÃO DE OBRA | Unid | Código | Coefic. | C. Prod. | Pr. Prod. | Pr. Improd. | Pr. Unit. | Fator Ac. | Subtotal
AJUDANTE (LABOR) | H | '010101 | 0.8 | 1 | 5.67 | 0 | 14.59 | - | 11.672
ELETRICISTA (LABOR) | H | '010115 | 0.8 | 1 | 6.72 | 0 | 17.29 | - | 13.832
SubTotal: | [8 empty] | 25.5
MATERIAL | Unid | Código | Coefic. | C. Prod. | Pr. Prod. | Pr. Improd. | Pr. Unit. | Fator Ac. | Subtotal
DUTO CORRUGADO DE PEAD COR PRETA 3" (LABOR) | M | '042701 | 1 | 1 | 6.36 | 0 | 6.36 | - | 6.36
SubTotal: | [8 empty] | 6.36
RESUMO
DISCRIMINAÇÃO |  |  | TAXA(%) | VALORES
Mão-de-Obra(A) |  |  | 157.27 | 25.5
Materiais(B) |  |  |  | 6.36
Equipamentos(C) |  |  |  | 0
Produção da Equipe(D) |  |  |  | 1
Custo Horário Total(A+C) |  |  |  | 25.5
Custo Unitário da Execução[(A/D)+(C/D)] = E |  |  |  | 25.5
Custo Direto Total(B+E) |  |  |  | 31.86
Bonificações e Despesas Indiretas - BDI |  |  | 0 | 0
CUSTO UNITÁRIO (Adotado) |  |  |  | 31.86
Orçamento: 961101 - TABELA CUSTOS LABOR/CT-UFES PADRÃO DER MARÇO/2020(LS=157,27; BDI=0%)
Órgão Cliente: DER-ES |  |  | Órgão Gerente: DER-ES |  |  | Data Base: Março/2020
Planilha: 1 - TABELA CUSTOS LABOR/CT-UFES PADRÃO DER MARÇO/2020(LS=157,27; BDI=0%)
Item: 151141 - Eletroduto PEAD, cor preta, diam. 4", marca ref. Kanaflex ou equivalente | [6 empty] | Unidade: m
Base: LABOR |  | Código Base: '151141 |  | Fonte: LABOR |  |  | Versão: 1
MÃO DE OBRA | Unid | Código | Coefic. | C. Prod. | Pr. Prod. | Pr. Improd. | Pr. Unit. | Fator Ac. | Subtotal
AJUDANTE (LABOR) | H | '010101 | 1.1 | 1 | 5.67 | 0 | 14.59 | - | 16.049
ELETRICISTA (LABOR) | H | '010115 | 1.1 | 1 | 6.72 | 0 | 17.29 | - | 19.019
SubTotal: | [8 empty] | 35.07
MATERIAL | Unid | Código | Coefic. | C. Prod. | Pr. Prod. | Pr. Improd. | Pr. Unit. | Fator Ac. | Subtotal
DUTO CORRUGADO DE PEAD COR PRETA 4" (LABOR) | M | '042690 | 1 | 1 | 8.07 | 0 | 8.07 | - | 8.07
SubTotal: | [8 empty] | 8.07
RESUMO
DISCRIMINAÇÃO |  |  | TAXA(%) | VALORES
Mão-de-Obra(A) |  |  | 157.27 | 35.07
Materiais(B) |  |  |  | 8.07
Equipamentos(C) |  |  |  | 0
Produção da Equipe(D) |  |  |  | 1
Custo Horário Total(A+C) |  |  |  | 35.07
Custo Unitário da Execução[(A/D)+(C/D)] = E |  |  |  | 35.07
Custo Direto Total(B+E) |  |  |  | 43.14
Bonificações e Despesas Indiretas - BDI |  |  | 0 | 0
CUSTO UNITÁRIO (Adotado) |  |  |  | 43.14
Orçamento: 961101 - TABELA CUSTOS LABOR/CT-UFES PADRÃO DER MARÇO/2020(LS=157,27; BDI=0%)
Órgão Cliente: DER-ES |  |  | Órgão Gerente: DER-ES |  |  | Data Base: Março/2020
Planilha: 1 - TABELA CUSTOS LABOR/CT-UFES PADRÃO DER MARÇO/2020(LS=157,27; BDI=0%)
Item: 151142 - Eletroduto PEAD, cor preta, diam. 6", marca ref. Kanaflex ou equivalente | [6 empty] | Unidade: m
Base: LABOR |  | Código Base: '151142 |  | Fonte: LABOR |  |  | Versão: 1
MÃO DE OBRA | Unid | Código | Coefic. | C. Prod. | Pr. Prod. | Pr. Improd. | Pr. Unit. | Fator Ac. | Subtotal
AJUDANTE (LABOR) | H | '010101 | 1.8 | 1 | 5.67 | 0 | 14.59 | - | 26.262
ELETRICISTA (LABOR) | H | '010115 | 1.8 | 1 | 6.72 | 0 | 17.29 | - | 31.122
SubTotal: | [8 empty] | 57.38
MATERIAL | Unid | Código | Coefic. | C. Prod. | Pr. Prod. | Pr. Improd. | Pr. Unit. | Fator Ac. | Subtotal
DUTO CORRUGADO DE PEAD COR PRETA 6" (LABOR) | M | '042636 | 1 | 1 | 16.98 | 0 | 16.98 | - | 16.98
SubTotal: | [8 empty] | 16.98
RESUMO
DISCRIMINAÇÃO |  |  | TAXA(%) | VALORES
Mão-de-Obra(A) |  |  | 157.27 | 57.38
Materiais(B) |  |  |  | 16.98
Equipamentos(C) |  |  |  | 0
Produção da Equipe(D) |  |  |  | 1
Custo Horário Total(A+C) |  |  |  | 57.38
Custo Unitário da Execução[(A/D)+(C/D)] = E |  |  |  | 57.38
Custo Direto Total(B+E) |  |  |  | 74.36
Bonificações e Despesas Indiretas - BDI |  |  | 0 | 0
CUSTO UNITÁRIO (Adotado) |  |  |  | 74.36
Orçamento: 961101 - TABELA CUSTOS LABOR/CT-UFES PADRÃO DER MARÇO/2020(LS=157,27; BDI=0%)
Órgão Cliente: DER-ES |  |  | Órgão Gerente: DER-ES |  |  | Data Base: Março/2020
Planilha: 1 - TABELA CUSTOS LABOR/CT-UFES PADRÃO DER MARÇO/2020(LS=157,27; BDI=0%)
Item: 151301 - Mini-Disjuntor monopolar 16 A, curva C - 5KA 220/127VCA (NBR IEC 60947-2), Ref. Siemens, GE, Schneider ou equivalente | [6 empty] | Unidade: und
Base: LABOR |  | Código Base: '151301 |  | Fonte: LABOR |  |  | Versão: 2
MÃO DE OBRA | Unid | Código | Coefic. | C. Prod. | Pr. Prod. | Pr. Improd. | Pr. Unit. | Fator Ac. | Subtotal
AJUDANTE (LABOR) | H | '010101 | 0.3 | 1 | 5.67 | 0 | 14.59 | - | 4.377
ELETRICISTA (LABOR) | H | '010115 | 0.3 | 1 | 6.72 | 0 | 17.29 | - | 5.187
SubTotal: | [8 empty] | 9.56
MATERIAL | Unid | Código | Coefic. | C. Prod. | Pr. Prod. | Pr. Improd. | Pr. Unit. | Fator Ac. | Subtotal
MINI DISJUNTOR MONOPOLAR 16A CURVA C 5KA 220/127V (LABOR) | UN | '044659 | 1 | 1 | 5.87 | 0 | 5.87 | - | 5.87
SubTotal: | [8 empty] | 5.87
RESUMO
DISCRIMINAÇÃO |  |  | TAXA(%) | VALORES
Mão-de-Obra(A) |  |  | 157.27 | 9.56
Materiais(B) |  |  |  | 5.87
Equipamentos(C) |  |  |  | 0
Produção da Equipe(D) |  |  |  | 1
Custo Horário Total(A+C) |  |  |  | 9.56
Custo Unitário da Execução[(A/D)+(C/D)] = E |  |  |  | 9.56
Custo Direto Total(B+E) |  |  |  | 15.43
Bonificações e Despesas Indiretas - BDI |  |  | 0 | 0
CUSTO UNITÁRIO (Adotado) |  |  |  | 15.43
Orçamento: 961101 - TABELA CUSTOS LABOR/CT-UFES PADRÃO DER MARÇO/2020(LS=157,27; BDI=0%)
Órgão Cliente: DER-ES |  |  | Órgão Gerente: DER-ES |  |  | Data Base: Março/2020
Planilha: 1 - TABELA CUSTOS LABOR/CT-UFES PADRÃO DER MARÇO/2020(LS=157,27; BDI=0%)
Item: 151302 - Mini-Disjuntor monopolar 20 A, curva C - 5KA 220/127VCA (NBR IEC 60947-2), Ref. Siemens, GE, Schneider ou equivalente | [6 empty] | Unidade: und
Base: LABOR |  | Código Base: '151302 |  | Fonte: LABOR |  |  | Versão: 2
MÃO DE OBRA | Unid | Código | Coefic. | C. Prod. | Pr. Prod. | Pr. Improd. | Pr. Unit. | Fator Ac. | Subtotal
AJUDANTE (LABOR) | H | '010101 | 0.3 | 1 | 5.67 | 0 | 14.59 | - | 4.377
ELETRICISTA (LABOR) | H | '010115 | 0.3 | 1 | 6.72 | 0 | 17.29 | - | 5.187
SubTotal: | [8 empty] | 9.56
MATERIAL | Unid | Código | Coefic. | C. Prod. | Pr. Prod. | Pr. Improd. | Pr. Unit. | Fator Ac. | Subtotal
MINI DISJUNTOR MONOPOLAR 20A CURVA C 5KA 220/127V (LABOR) | UN | '044660 | 1 | 1 | 5.87 | 0 | 5.87 | - | 5.87
SubTotal: | [8 empty] | 5.87
RESUMO
DISCRIMINAÇÃO |  |  | TAXA(%) | VALORES
Mão-de-Obra(A) |  |  | 157.27 | 9.56
Materiais(B) |  |  |  | 5.87
Equipamentos(C) |  |  |  | 0
Produção da Equipe(D) |  |  |  | 1
Custo Horário Total(A+C) |  |  |  | 9.56
Custo Unitário da Execução[(A/D)+(C/D)] = E |  |  |  | 9.56
Custo Direto Total(B+E) |  |  |  | 15.43
Bonificações e Despesas Indiretas - BDI |  |  | 0 | 0
CUSTO UNITÁRIO (Adotado) |  |  |  | 15.43
Orçamento: 961101 - TABELA CUSTOS LABOR/CT-UFES PADRÃO DER MARÇO/2020(LS=157,27; BDI=0%)
Órgão Cliente: DER-ES |  |  | Órgão Gerente: DER-ES |  |  | Data Base: Março/2020
Planilha: 1 - TABELA CUSTOS LABOR/CT-UFES PADRÃO DER MARÇO/2020(LS=157,27; BDI=0%)
Item: 151303 - Mini-Disjuntor monopolar 25 A, curva C - 5KA 220/127VCA (NBR IEC 60947-2), Ref. Siemens, GE, Schneider ou equivalente | [6 empty] | Unidade: und
Base: LABOR |  | Código Base: '151303 |  | Fonte: LABOR |  |  | Versão: 2
MÃO DE OBRA | Unid | Código | Coefic. | C. Prod. | Pr. Prod. | Pr. Improd. | Pr. Unit. | Fator Ac. | Subtotal
AJUDANTE (LABOR) | H | '010101 | 0.3 | 1 | 5.67 | 0 | 14.59 | - | 4.377
ELETRICISTA (LABOR) | H | '010115 | 0.3 | 1 | 6.72 | 0 | 17.29 | - | 5.187
SubTotal: | [8 empty] | 9.56
MATERIAL | Unid | Código | Coefic. | C. Prod. | Pr. Prod. | Pr. Improd. | Pr. Unit. | Fator Ac. | Subtotal
MINI DISJUNTOR MONOPOLAR 25A CURVA C 5KA 220/127V (LABOR) | UN | '044661 | 1 | 1 | 5.87 | 0 | 5.87 | - | 5.87
SubTotal: | [8 empty] | 5.87
RESUMO
DISCRIMINAÇÃO |  |  | TAXA(%) | VALORES
Mão-de-Obra(A) |  |  | 157.27 | 9.56
Materiais(B) |  |  |  | 5.87
Equipamentos(C) |  |  |  | 0
Produção da Equipe(D) |  |  |  | 1
Custo Horário Total(A+C) |  |  |  | 9.56
Custo Unitário da Execução[(A/D)+(C/D)] = E |  |  |  | 9.56
Custo Direto Total(B+E) |  |  |  | 15.43
Bonificações e Despesas Indiretas - BDI |  |  | 0 | 0
CUSTO UNITÁRIO (Adotado) |  |  |  | 15.43
Orçamento: 961101 - TABELA CUSTOS LABOR/CT-UFES PADRÃO DER MARÇO/2020(LS=157,27; BDI=0%)
Órgão Cliente: DER-ES |  |  | Órgão Gerente: DER-ES |  |  | Data Base: Março/2020
Planilha: 1 - TABELA CUSTOS LABOR/CT-UFES PADRÃO DER MARÇO/2020(LS=157,27; BDI=0%)
Item: 151304 - Mini-Disjuntor monopolar 32 A, curva C - 5KA 220/127VCA (NBR IEC 60947-2), Ref. Siemens, GE, Schneider ou equivalente | [6 empty] | Unidade: und
Base: LABOR |  | Código Base: '151304 |  | Fonte: LABOR |  |  | Versão: 2
MÃO DE OBRA | Unid | Código | Coefic. | C. Prod. | Pr. Prod. | Pr. Improd. | Pr. Unit. | Fator Ac. | Subtotal
AJUDANTE (LABOR) | H | '010101 | 0.3 | 1 | 5.67 | 0 | 14.59 | - | 4.377
ELETRICISTA (LABOR) | H | '010115 | 0.3 | 1 | 6.72 | 0 | 17.29 | - | 5.187
SubTotal: | [8 empty] | 9.56
MATERIAL | Unid | Código | Coefic. | C. Prod. | Pr. Prod. | Pr. Improd. | Pr. Unit. | Fator Ac. | Subtotal
MINI DISJUNTOR MONOPOLAR 32A CURVA C 5KA 220/127V (LABOR) | UN | '044662 | 1 | 1 | 5.87 | 0 | 5.87 | - | 5.87
SubTotal: | [8 empty] | 5.87
RESUMO
DISCRIMINAÇÃO |  |  | TAXA(%) | VALORES
Mão-de-Obra(A) |  |  | 157.27 | 9.56
Materiais(B) |  |  |  | 5.87
Equipamentos(C) |  |  |  | 0
Produção da Equipe(D) |  |  |  | 1
Custo Horário Total(A+C) |  |  |  | 9.56
Custo Unitário da Execução[(A/D)+(C/D)] = E |  |  |  | 9.56
Custo Direto Total(B+E) |  |  |  | 15.43
Bonificações e Despesas Indiretas - BDI |  |  | 0 | 0
CUSTO UNITÁRIO (Adotado) |  |  |  | 15.43
Orçamento: 961101 - TABELA CUSTOS LABOR/CT-UFES PADRÃO DER MARÇO/2020(LS=157,27; BDI=0%)
Órgão Cliente: DER-ES |  |  | Órgão Gerente: DER-ES |  |  | Data Base: Março/2020
Planilha: 1 - TABELA CUSTOS LABOR/CT-UFES PADRÃO DER MARÇO/2020(LS=157,27; BDI=0%)
Item: 151305 - Mini-Disjuntor monopolar 40 A, curva C - 5KA 220/127VCA (NBR IEC 60947-2), Ref. Siemens, GE, Schneider ou equivalente | [6 empty] | Unidade: und
Base: LABOR |  | Código Base: '151305 |  | Fonte: LABOR |  |  | Versão: 2
MÃO DE OBRA | Unid | Código | Coefic. | C. Prod. | Pr. Prod. | Pr. Improd. | Pr. Unit. | Fator Ac. | Subtotal
AJUDANTE (LABOR) | H | '010101 | 0.3 | 1 | 5.67 | 0 | 14.59 | - | 4.377
ELETRICISTA (LABOR) | H | '010115 | 0.3 | 1 | 6.72 | 0 | 17.29 | - | 5.187
SubTotal: | [8 empty] | 9.56
MATERIAL | Unid | Código | Coefic. | C. Prod. | Pr. Prod. | Pr. Improd. | Pr. Unit. | Fator Ac. | Subtotal
MINI DISJUNTOR MONOPOLAR 40A CURVA C 5KA 220/127V (LABOR) | UN | '044663 | 1 | 1 | 9.37 | 0 | 9.37 | - | 9.37
SubTotal: | [8 empty] | 9.37
RESUMO
DISCRIMINAÇÃO |  |  | TAXA(%) | VALORES
Mão-de-Obra(A) |  |  | 157.27 | 9.56
Materiais(B) |  |  |  | 9.37
Equipamentos(C) |  |  |  | 0
Produção da Equipe(D) |  |  |  | 1
Custo Horário Total(A+C) |  |  |  | 9.56
Custo Unitário da Execução[(A/D)+(C/D)] = E |  |  |  | 9.56
Custo Direto Total(B+E) |  |  |  | 18.93
Bonificações e Despesas Indiretas - BDI |  |  | 0 | 0
CUSTO UNITÁRIO (Adotado) |  |  |  | 18.93
Orçamento: 961101 - TABELA CUSTOS LABOR/CT-UFES PADRÃO DER MARÇO/2020(LS=157,27; BDI=0%)
Órgão Cliente: DER-ES |  |  | Órgão Gerente: DER-ES |  |  | Data Base: Março/2020
Planilha: 1 - TABELA CUSTOS LABOR/CT-UFES PADRÃO DER MARÇO/2020(LS=157,27; BDI=0%)
Item: 151306 - Mini-Disjuntor bipolar 16 A, curva C - 5KA 220/127VCA (NBR IEC 60947-2), Ref. Siemens, GE, Schneider ou equivalente | [6 empty] | Unidade: und
Base: LABOR |  | Código Base: '151306 |  | Fonte: LABOR |  |  | Versão: 2
MÃO DE OBRA | Unid | Código | Coefic. | C. Prod. | Pr. Prod. | Pr. Improd. | Pr. Unit. | Fator Ac. | Subtotal
AJUDANTE (LABOR) | H | '010101 | 0.6 | 1 | 5.67 | 0 | 14.59 | - | 8.754
ELETRICISTA (LABOR) | H | '010115 | 0.6 | 1 | 6.72 | 0 | 17.29 | - | 10.374
SubTotal: | [8 empty] | 19.13
MATERIAL | Unid | Código | Coefic. | C. Prod. | Pr. Prod. | Pr. Improd. | Pr. Unit. | Fator Ac. | Subtotal
MINI DISJUNTOR BIPOLAR 16A CURVA C 5KA 220/127V (LABOR) | UN | '044664 | 1 | 1 | 23.33 | 0 | 23.33 | - | 23.33
SubTotal: | [8 empty] | 23.33
RESUMO
DISCRIMINAÇÃO |  |  | TAXA(%) | VALORES
Mão-de-Obra(A) |  |  | 157.27 | 19.13
Materiais(B) |  |  |  | 23.33
Equipamentos(C) |  |  |  | 0
Produção da Equipe(D) |  |  |  | 1
Custo Horário Total(A+C) |  |  |  | 19.13
Custo Unitário da Execução[(A/D)+(C/D)] = E |  |  |  | 19.13
Custo Direto Total(B+E) |  |  |  | 42.46
Bonificações e Despesas Indiretas - BDI |  |  | 0 | 0
CUSTO UNITÁRIO (Adotado) |  |  |  | 42.46
Orçamento: 961101 - TABELA CUSTOS LABOR/CT-UFES PADRÃO DER MARÇO/2020(LS=157,27; BDI=0%)
Órgão Cliente: DER-ES |  |  | Órgão Gerente: DER-ES |  |  | Data Base: Março/2020
Planilha: 1 - TABELA CUSTOS LABOR/CT-UFES PADRÃO DER MARÇO/2020(LS=157,27; BDI=0%)
Item: 151307 - Mini-Disjuntor bipolar 20 A, curva C - 5KA 220/127VCA (NBR IEC 60947-2), Ref. Siemens, GE, Schneider ou equivalente | [6 empty] | Unidade: und
Base: LABOR |  | Código Base: '151307 |  | Fonte: LABOR |  |  | Versão: 2
MÃO DE OBRA | Unid | Código | Coefic. | C. Prod. | Pr. Prod. | Pr. Improd. | Pr. Unit. | Fator Ac. | Subtotal
AJUDANTE (LABOR) | H | '010101 | 0.6 | 1 | 5.67 | 0 | 14.59 | - | 8.754
ELETRICISTA (LABOR) | H | '010115 | 0.6 | 1 | 6.72 | 0 | 17.29 | - | 10.374
SubTotal: | [8 empty] | 19.13
MATERIAL | Unid | Código | Coefic. | C. Prod. | Pr. Prod. | Pr. Improd. | Pr. Unit. | Fator Ac. | Subtotal
MINI DISJUNTOR BIPOLAR 20A CURVA C 5KA 220/127V (LABOR) | UN | '044665 | 1 | 1 | 23.33 | 0 | 23.33 | - | 23.33
SubTotal: | [8 empty] | 23.33
RESUMO
DISCRIMINAÇÃO |  |  | TAXA(%) | VALORES
Mão-de-Obra(A) |  |  | 157.27 | 19.13
Materiais(B) |  |  |  | 23.33
Equipamentos(C) |  |  |  | 0
Produção da Equipe(D) |  |  |  | 1
Custo Horário Total(A+C) |  |  |  | 19.13
Custo Unitário da Execução[(A/D)+(C/D)] = E |  |  |  | 19.13
Custo Direto Total(B+E) |  |  |  | 42.46
Bonificações e Despesas Indiretas - BDI |  |  | 0 | 0
CUSTO UNITÁRIO (Adotado) |  |  |  | 42.46
Orçamento: 961101 - TABELA CUSTOS LABOR/CT-UFES PADRÃO DER MARÇO/2020(LS=157,27; BDI=0%)
Órgão Cliente: DER-ES |  |  | Órgão Gerente: DER-ES |  |  | Data Base: Março/2020
Planilha: 1 - TABELA CUSTOS LABOR/CT-UFES PADRÃO DER MARÇO/2020(LS=157,27; BDI=0%)
Item: 151308 - Mini-Disjuntor bipolar 50 A, curva C - 5KA 220/127VCA (NBR IEC 60947-2), Ref. Siemens, GE, Schneider ou equivalente | [6 empty] | Unidade: und
Base: LABOR |  | Código Base: '151308 |  | Fonte: LABOR |  |  | Versão: 2
MÃO DE OBRA | Unid | Código | Coefic. | C. Prod. | Pr. Prod. | Pr. Improd. | Pr. Unit. | Fator Ac. | Subtotal
AJUDANTE (LABOR) | H | '010101 | 0.6 | 1 | 5.67 | 0 | 14.59 | - | 8.754
ELETRICISTA (LABOR) | H | '010115 | 0.6 | 1 | 6.72 | 0 | 17.29 | - | 10.374
SubTotal: | [8 empty] | 19.13
MATERIAL | Unid | Código | Coefic. | C. Prod. | Pr. Prod. | Pr. Improd. | Pr. Unit. | Fator Ac. | Subtotal
MINI DISJUNTOR BIPOLAR 50A CURVA C 5KA 220/127V (LABOR) | UN | '044669 | 1 | 1 | 24.79 | 0 | 24.79 | - | 24.79
SubTotal: | [8 empty] | 24.79
RESUMO
DISCRIMINAÇÃO |  |  | TAXA(%) | VALORES
Mão-de-Obra(A) |  |  | 157.27 | 19.13
Materiais(B) |  |  |  | 24.79
Equipamentos(C) |  |  |  | 0
Produção da Equipe(D) |  |  |  | 1
Custo Horário Total(A+C) |  |  |  | 19.13
Custo Unitário da Execução[(A/D)+(C/D)] = E |  |  |  | 19.13
Custo Direto Total(B+E) |  |  |  | 43.92
Bonificações e Despesas Indiretas - BDI |  |  | 0 | 0
CUSTO UNITÁRIO (Adotado) |  |  |  | 43.92
Orçamento: 961101 - TABELA CUSTOS LABOR/CT-UFES PADRÃO DER MARÇO/2020(LS=157,27; BDI=0%)
Órgão Cliente: DER-ES |  |  | Órgão Gerente: DER-ES |  |  | Data Base: Março/2020
Planilha: 1 - TABELA CUSTOS LABOR/CT-UFES PADRÃO DER MARÇO/2020(LS=157,27; BDI=0%)
Item: 151309 - Mini-Disjuntor tripolar 16 A, curva C - 5KA 220/127VCA (NBR IEC 60947-2), Ref. Siemens, GE, Schneider ou equivalente | [6 empty] | Unidade: und
Base: LABOR |  | Código Base: '151309 |  | Fonte: LABOR |  |  | Versão: 2
MÃO DE OBRA | Unid | Código | Coefic. | C. Prod. | Pr. Prod. | Pr. Improd. | Pr. Unit. | Fator Ac. | Subtotal
AJUDANTE (LABOR) | H | '010101 | 0.9 | 1 | 5.67 | 0 | 14.59 | - | 13.131
ELETRICISTA (LABOR) | H | '010115 | 0.9 | 1 | 6.72 | 0 | 17.29 | - | 15.561
SubTotal: | [8 empty] | 28.69
MATERIAL | Unid | Código | Coefic. | C. Prod. | Pr. Prod. | Pr. Improd. | Pr. Unit. | Fator Ac. | Subtotal
MINI DISJUNTOR TRIPOLAR 16A CURVA C 5KA 220/127V (LABOR) | UN | '044670 | 1 | 1 | 31.41 | 0 | 31.41 | - | 31.41
SubTotal: | [8 empty] | 31.41
RESUMO
DISCRIMINAÇÃO |  |  | TAXA(%) | VALORES
Mão-de-Obra(A) |  |  | 157.27 | 28.69
Materiais(B) |  |  |  | 31.41
Equipamentos(C) |  |  |  | 0
Produção da Equipe(D) |  |  |  | 1
Custo Horário Total(A+C) |  |  |  | 28.69
Custo Unitário da Execução[(A/D)+(C/D)] = E |  |  |  | 28.69
Custo Direto Total(B+E) |  |  |  | 60.1
Bonificações e Despesas Indiretas - BDI |  |  | 0 | 0
CUSTO UNITÁRIO (Adotado) |  |  |  | 60.1
Orçamento: 961101 - TABELA CUSTOS LABOR/CT-UFES PADRÃO DER MARÇO/2020(LS=157,27; BDI=0%)
Órgão Cliente: DER-ES |  |  | Órgão Gerente: DER-ES |  |  | Data Base: Março/2020
Planilha: 1 - TABELA CUSTOS LABOR/CT-UFES PADRÃO DER MARÇO/2020(LS=157,27; BDI=0%)
Item: 151310 - Mini-Disjuntor tripolar 40 A, curva C - 5KA 220/127VCA (NBR IEC 60947-2), Ref. Siemens, GE, Schneider ou equivalente | [6 empty] | Unidade: und
Base: LABOR |  | Código Base: '151310 |  | Fonte: LABOR |  |  | Versão: 2
MÃO DE OBRA | Unid | Código | Coefic. | C. Prod. | Pr. Prod. | Pr. Improd. | Pr. Unit. | Fator Ac. | Subtotal
AJUDANTE (LABOR) | H | '010101 | 0.9 | 1 | 5.67 | 0 | 14.59 | - | 13.131
ELETRICISTA (LABOR) | H | '010115 | 0.9 | 1 | 6.72 | 0 | 17.29 | - | 15.561
SubTotal: | [8 empty] | 28.69
MATERIAL | Unid | Código | Coefic. | C. Prod. | Pr. Prod. | Pr. Improd. | Pr. Unit. | Fator Ac. | Subtotal
MINI DISJUNTOR TRIPOLAR 40A CURVA C 5KA 220/127V (LABOR) | UN | '044674 | 1 | 1 | 45.37 | 0 | 45.37 | - | 45.37
SubTotal: | [8 empty] | 45.37
RESUMO
DISCRIMINAÇÃO |  |  | TAXA(%) | VALORES
Mão-de-Obra(A) |  |  | 157.27 | 28.69
Materiais(B) |  |  |  | 45.37
Equipamentos(C) |  |  |  | 0
Produção da Equipe(D) |  |  |  | 1
Custo Horário Total(A+C) |  |  |  | 28.69
Custo Unitário da Execução[(A/D)+(C/D)] = E |  |  |  | 28.69
Custo Direto Total(B+E) |  |  |  | 74.06
Bonificações e Despesas Indiretas - BDI |  |  | 0 | 0
CUSTO UNITÁRIO (Adotado) |  |  |  | 74.06
Orçamento: 961101 - TABELA CUSTOS LABOR/CT-UFES PADRÃO DER MARÇO/2020(LS=157,27; BDI=0%)
Órgão Cliente: DER-ES |  |  | Órgão Gerente: DER-ES |  |  | Data Base: Março/2020
Planilha: 1 - TABELA CUSTOS LABOR/CT-UFES PADRÃO DER MARÇO/2020(LS=157,27; BDI=0%)
Item: 151311 - Mini-Disjuntor tripolar 50 A, curva C - 5KA 220/127VCA (NBR IEC 60947-2), Ref. Siemens, GE, Schneider ou equivalente | [6 empty] | Unidade: und
Base: LABOR |  | Código Base: '151311 |  | Fonte: LABOR |  |  | Versão: 2
MÃO DE OBRA | Unid | Código | Coefic. | C. Prod. | Pr. Prod. | Pr. Improd. | Pr. Unit. | Fator Ac. | Subtotal
AJUDANTE (LABOR) | H | '010101 | 0.9 | 1 | 5.67 | 0 | 14.59 | - | 13.131
ELETRICISTA (LABOR) | H | '010115 | 0.9 | 1 | 6.72 | 0 | 17.29 | - | 15.561
SubTotal: | [8 empty] | 28.69
MATERIAL | Unid | Código | Coefic. | C. Prod. | Pr. Prod. | Pr. Improd. | Pr. Unit. | Fator Ac. | Subtotal
MINI DISJUNTOR TRIPOLAR 50A CURVA C 5KA 220/127V (LABOR) | UN | '044675 | 1 | 1 | 45.37 | 0 | 45.37 | - | 45.37
SubTotal: | [8 empty] | 45.37
RESUMO
DISCRIMINAÇÃO |  |  | TAXA(%) | VALORES
Mão-de-Obra(A) |  |  | 157.27 | 28.69
Materiais(B) |  |  |  | 45.37
Equipamentos(C) |  |  |  | 0
Produção da Equipe(D) |  |  |  | 1
Custo Horário Total(A+C) |  |  |  | 28.69
Custo Unitário da Execução[(A/D)+(C/D)] = E |  |  |  | 28.69
Custo Direto Total(B+E) |  |  |  | 74.06
Bonificações e Despesas Indiretas - BDI |  |  | 0 | 0
CUSTO UNITÁRIO (Adotado) |  |  |  | 74.06
Orçamento: 961101 - TABELA CUSTOS LABOR/CT-UFES PADRÃO DER MARÇO/2020(LS=157,27; BDI=0%)
Órgão Cliente: DER-ES |  |  | Órgão Gerente: DER-ES |  |  | Data Base: Março/2020
Planilha: 1 - TABELA CUSTOS LABOR/CT-UFES PADRÃO DER MARÇO/2020(LS=157,27; BDI=0%)
Item: 151313 - Mini-Disjuntor tripolar 90 A, curva C - 5KA 220/127VCA (NBR IEC 60947-2), Ref. Siemens, GE, Schneider ou equivalente | [6 empty] | Unidade: und
Base: LABOR |  | Código Base: '151313 |  | Fonte: LABOR |  |  | Versão: 2
MÃO DE OBRA | Unid | Código | Coefic. | C. Prod. | Pr. Prod. | Pr. Improd. | Pr. Unit. | Fator Ac. | Subtotal
AJUDANTE (LABOR) | H | '010101 | 0.9 | 1 | 5.67 | 0 | 14.59 | - | 13.131
ELETRICISTA (LABOR) | H | '010115 | 0.9 | 1 | 6.72 | 0 | 17.29 | - | 15.561
SubTotal: | [8 empty] | 28.69
MATERIAL | Unid | Código | Coefic. | C. Prod. | Pr. Prod. | Pr. Improd. | Pr. Unit. | Fator Ac. | Subtotal
MINI DISJUNTOR TRIPOLAR 90A CURVA C 5KA 220/127V (LABOR) | UN | '044562 | 1 | 1 | 111.24 | 0 | 111.24 | - | 111.24
SubTotal: | [8 empty] | 111.24
RESUMO
DISCRIMINAÇÃO |  |  | TAXA(%) | VALORES
Mão-de-Obra(A) |  |  | 157.27 | 28.69
Materiais(B) |  |  |  | 111.24
Equipamentos(C) |  |  |  | 0
Produção da Equipe(D) |  |  |  | 1
Custo Horário Total(A+C) |  |  |  | 28.69
Custo Unitário da Execução[(A/D)+(C/D)] = E |  |  |  | 28.69
Custo Direto Total(B+E) |  |  |  | 139.93
Bonificações e Despesas Indiretas - BDI |  |  | 0 | 0
CUSTO UNITÁRIO (Adotado) |  |  |  | 139.93
Orçamento: 961101 - TABELA CUSTOS LABOR/CT-UFES PADRÃO DER MARÇO/2020(LS=157,27; BDI=0%)
Órgão Cliente: DER-ES |  |  | Órgão Gerente: DER-ES |  |  | Data Base: Março/2020
Planilha: 1 - TABELA CUSTOS LABOR/CT-UFES PADRÃO DER MARÇO/2020(LS=157,27; BDI=0%)
Item: 151314 - Disjuntor Compacto em caixa moldada tripolar 100 A, curva C - 15KA 240VCA (NBR IEC 60947-2), Ref. Siemens, GE, Schneider ou equivalente | [6 empty] | Unidade: und
Base: LABOR |  | Código Base: '151314 |  | Fonte: LABOR |  |  | Versão: 2
MÃO DE OBRA | Unid | Código | Coefic. | C. Prod. | Pr. Prod. | Pr. Improd. | Pr. Unit. | Fator Ac. | Subtotal
AJUDANTE (LABOR) | H | '010101 | 0.9 | 1 | 5.67 | 0 | 14.59 | - | 13.131
ELETRICISTA (LABOR) | H | '010115 | 0.9 | 1 | 6.72 | 0 | 17.29 | - | 15.561
SubTotal: | [8 empty] | 28.69
MATERIAL | Unid | Código | Coefic. | C. Prod. | Pr. Prod. | Pr. Improd. | Pr. Unit. | Fator Ac. | Subtotal
DISJUNTOR CX MOLDADA TRIPOLAR 100A - CURVA C - 15KA 220/127V (LABOR) | UN | '044561 | 1 | 1 | 213.15 | 0 | 213.15 | - | 213.15
SubTotal: | [8 empty] | 213.15
RESUMO
DISCRIMINAÇÃO |  |  | TAXA(%) | VALORES
Mão-de-Obra(A) |  |  | 157.27 | 28.69
Materiais(B) |  |  |  | 213.15
Equipamentos(C) |  |  |  | 0
Produção da Equipe(D) |  |  |  | 1
Custo Horário Total(A+C) |  |  |  | 28.69
Custo Unitário da Execução[(A/D)+(C/D)] = E |  |  |  | 28.69
Custo Direto Total(B+E) |  |  |  | 241.84
Bonificações e Despesas Indiretas - BDI |  |  | 0 | 0
CUSTO UNITÁRIO (Adotado) |  |  |  | 241.84
Orçamento: 961101 - TABELA CUSTOS LABOR/CT-UFES PADRÃO DER MARÇO/2020(LS=157,27; BDI=0%)
Órgão Cliente: DER-ES |  |  | Órgão Gerente: DER-ES |  |  | Data Base: Março/2020
Planilha: 1 - TABELA CUSTOS LABOR/CT-UFES PADRÃO DER MARÇO/2020(LS=157,27; BDI=0%)
Item: 151315 - Chave blindada 600V / 160A, com terminais para cabo 70 mm2 | [6 empty] | Unidade: und
Base: LABOR |  | Código Base: '151315 |  | Fonte: LABOR |  |  | Versão: 1
MÃO DE OBRA | Unid | Código | Coefic. | C. Prod. | Pr. Prod. | Pr. Improd. | Pr. Unit. | Fator Ac. | Subtotal
AJUDANTE (LABOR) | H | '010101 | 0.8 | 1 | 5.67 | 0 | 14.59 | - | 11.672
ELETRICISTA (LABOR) | H | '010115 | 0.7 | 1 | 6.72 | 0 | 17.29 | - | 12.103
SubTotal: | [8 empty] | 23.78
MATERIAL | Unid | Código | Coefic. | C. Prod. | Pr. Prod. | Pr. Improd. | Pr. Unit. | Fator Ac. | Subtotal
CHAVE BLINDADA 600V 160A C/ TERMINAIS P/CABO 70MM2 (LABOR) | UN | '043540 | 1 | 1 | 1937.15 | 0 | 1937.15 | - | 1937.15
SubTotal: | [8 empty] | 1937.15
RESUMO
DISCRIMINAÇÃO |  |  | TAXA(%) | VALORES
Mão-de-Obra(A) |  |  | 157.27 | 23.78
Materiais(B) |  |  |  | 1937.15
Equipamentos(C) |  |  |  | 0
Produção da Equipe(D) |  |  |  | 1
Custo Horário Total(A+C) |  |  |  | 23.78
Custo Unitário da Execução[(A/D)+(C/D)] = E |  |  |  | 23.78
Custo Direto Total(B+E) |  |  |  | 1960.93
Bonificações e Despesas Indiretas - BDI |  |  | 0 | 0
CUSTO UNITÁRIO (Adotado) |  |  |  | 1960.93
Orçamento: 961101 - TABELA CUSTOS LABOR/CT-UFES PADRÃO DER MARÇO/2020(LS=157,27; BDI=0%)
Órgão Cliente: DER-ES |  |  | Órgão Gerente: DER-ES |  |  | Data Base: Março/2020
Planilha: 1 - TABELA CUSTOS LABOR/CT-UFES PADRÃO DER MARÇO/2020(LS=157,27; BDI=0%)
Item: 151316 - Mini-Disjuntor tripolar 70 A, curva C - 5KA 220/127VCA (NBR IEC 60947-2), Ref. Siemens, GE, Schneider ou equivalente | [6 empty] | Unidade: und
Base: LABOR |  | Código Base: '151316 |  | Fonte: LABOR |  |  | Versão: 2
MÃO DE OBRA | Unid | Código | Coefic. | C. Prod. | Pr. Prod. | Pr. Improd. | Pr. Unit. | Fator Ac. | Subtotal
AJUDANTE (LABOR) | H | '010101 | 0.9 | 1 | 5.67 | 0 | 14.59 | - | 13.131
ELETRICISTA (LABOR) | H | '010115 | 0.9 | 1 | 6.72 | 0 | 17.29 | - | 15.561
SubTotal: | [8 empty] | 28.69
MATERIAL | Unid | Código | Coefic. | C. Prod. | Pr. Prod. | Pr. Improd. | Pr. Unit. | Fator Ac. | Subtotal
MINI DISJUNTOR TRIPOLAR 70A CURVA C 5KA 220/127V (LABOR) | UN | '044676 | 1 | 1 | 111.24 | 0 | 111.24 | - | 111.24
SubTotal: | [8 empty] | 111.24
RESUMO
DISCRIMINAÇÃO |  |  | TAXA(%) | VALORES
Mão-de-Obra(A) |  |  | 157.27 | 28.69
Materiais(B) |  |  |  | 111.24
Equipamentos(C) |  |  |  | 0
Produção da Equipe(D) |  |  |  | 1
Custo Horário Total(A+C) |  |  |  | 28.69
Custo Unitário da Execução[(A/D)+(C/D)] = E |  |  |  | 28.69
Custo Direto Total(B+E) |  |  |  | 139.93
Bonificações e Despesas Indiretas - BDI |  |  | 0 | 0
CUSTO UNITÁRIO (Adotado) |  |  |  | 139.93
Orçamento: 961101 - TABELA CUSTOS LABOR/CT-UFES PADRÃO DER MARÇO/2020(LS=157,27; BDI=0%)
Órgão Cliente: DER-ES |  |  | Órgão Gerente: DER-ES |  |  | Data Base: Março/2020
Planilha: 1 - TABELA CUSTOS LABOR/CT-UFES PADRÃO DER MARÇO/2020(LS=157,27; BDI=0%)
Item: 151317 - Mini-Disjuntor monopolar 50 A, curva C - 5KA 220/127VCA (NBR IEC 60947-2), Ref. Siemens, GE, Schneider ou equivalente | [6 empty] | Unidade: und
Base: LABOR |  | Código Base: '151317 |  | Fonte: LABOR |  |  | Versão: 3
MÃO DE OBRA | Unid | Código | Coefic. | C. Prod. | Pr. Prod. | Pr. Improd. | Pr. Unit. | Fator Ac. | Subtotal
AJUDANTE (LABOR) | H | '010101 | 0.3 | 1 | 5.67 | 0 | 14.59 | - | 4.377
ELETRICISTA (LABOR) | H | '010115 | 0.3 | 1 | 6.72 | 0 | 17.29 | - | 5.187
SubTotal: | [8 empty] | 9.56
MATERIAL | Unid | Código | Coefic. | C. Prod. | Pr. Prod. | Pr. Improd. | Pr. Unit. | Fator Ac. | Subtotal
MINI DISJUNTOR MONOPOLAR 50A CURVA C 5KA 220/127V (LABOR) | UN | '044781 | 1 | 1 | 9.37 | 0 | 9.37 | - | 9.37
SubTotal: | [8 empty] | 9.37
RESUMO
DISCRIMINAÇÃO |  |  | TAXA(%) | VALORES
Mão-de-Obra(A) |  |  | 157.27 | 9.56
Materiais(B) |  |  |  | 9.37
Equipamentos(C) |  |  |  | 0
Produção da Equipe(D) |  |  |  | 1
Custo Horário Total(A+C) |  |  |  | 9.56
Custo Unitário da Execução[(A/D)+(C/D)] = E |  |  |  | 9.56
Custo Direto Total(B+E) |  |  |  | 18.93
Bonificações e Despesas Indiretas - BDI |  |  | 0 | 0
CUSTO UNITÁRIO (Adotado) |  |  |  | 18.93
Orçamento: 961101 - TABELA CUSTOS LABOR/CT-UFES PADRÃO DER MARÇO/2020(LS=157,27; BDI=0%)
Órgão Cliente: DER-ES |  |  | Órgão Gerente: DER-ES |  |  | Data Base: Março/2020
Planilha: 1 - TABELA CUSTOS LABOR/CT-UFES PADRÃO DER MARÇO/2020(LS=157,27; BDI=0%)
Item: 151318 - Mini-Disjuntor monopolar 63 A, curva C - 5KA 220/127VCA (NBR IEC 60947-2), Ref. Siemens, GE, Schneider ou equivalente | [6 empty] | Unidade: und
Base: LABOR |  | Código Base: '151318 |  | Fonte: LABOR |  |  | Versão: 2
MÃO DE OBRA | Unid | Código | Coefic. | C. Prod. | Pr. Prod. | Pr. Improd. | Pr. Unit. | Fator Ac. | Subtotal
AJUDANTE (LABOR) | H | '010101 | 0.3 | 1 | 5.67 | 0 | 14.59 | - | 4.377
ELETRICISTA (LABOR) | H | '010115 | 0.3 | 1 | 6.72 | 0 | 17.29 | - | 5.187
SubTotal: | [8 empty] | 9.56
MATERIAL | Unid | Código | Coefic. | C. Prod. | Pr. Prod. | Pr. Improd. | Pr. Unit. | Fator Ac. | Subtotal
MINI DISJUNTOR MONOPOLAR 63A CURVA C 5KA 220/127V (LABOR) | UN | '044740 | 1 | 1 | 9.69 | 0 | 9.69 | - | 9.69
SubTotal: | [8 empty] | 9.69
RESUMO
DISCRIMINAÇÃO |  |  | TAXA(%) | VALORES
Mão-de-Obra(A) |  |  | 157.27 | 9.56
Materiais(B) |  |  |  | 9.69
Equipamentos(C) |  |  |  | 0
Produção da Equipe(D) |  |  |  | 1
Custo Horário Total(A+C) |  |  |  | 9.56
Custo Unitário da Execução[(A/D)+(C/D)] = E |  |  |  | 9.56
Custo Direto Total(B+E) |  |  |  | 19.25
Bonificações e Despesas Indiretas - BDI |  |  | 0 | 0
CUSTO UNITÁRIO (Adotado) |  |  |  | 19.25
Orçamento: 961101 - TABELA CUSTOS LABOR/CT-UFES PADRÃO DER MARÇO/2020(LS=157,27; BDI=0%)
Órgão Cliente: DER-ES |  |  | Órgão Gerente: DER-ES |  |  | Data Base: Março/2020
Planilha: 1 - TABELA CUSTOS LABOR/CT-UFES PADRÃO DER MARÇO/2020(LS=157,27; BDI=0%)
Item: 151319 - Mini-Disjuntor monopolar 70 A, curva C - 5KA 220/127VCA (NBR IEC 60947-2), Ref. Siemens, GE, Schneider ou equivalente | [6 empty] | Unidade: und
Base: LABOR |  | Código Base: '151319 |  | Fonte: LABOR |  |  | Versão: 2
MÃO DE OBRA | Unid | Código | Coefic. | C. Prod. | Pr. Prod. | Pr. Improd. | Pr. Unit. | Fator Ac. | Subtotal
AJUDANTE (LABOR) | H | '010101 | 0.3 | 1 | 5.67 | 0 | 14.59 | - | 4.377
ELETRICISTA (LABOR) | H | '010115 | 0.3 | 1 | 6.72 | 0 | 17.29 | - | 5.187
SubTotal: | [8 empty] | 9.56
MATERIAL | Unid | Código | Coefic. | C. Prod. | Pr. Prod. | Pr. Improd. | Pr. Unit. | Fator Ac. | Subtotal
MINI DISJUNTOR MONOPOLAR 70A CURVA C 5KA 220/127V (LABOR) | UN | '044833 | 1 | 1 | 10.35 | 0 | 10.35 | - | 10.35
SubTotal: | [8 empty] | 10.35
RESUMO
DISCRIMINAÇÃO |  |  | TAXA(%) | VALORES
Mão-de-Obra(A) |  |  | 157.27 | 9.56
Materiais(B) |  |  |  | 10.35
Equipamentos(C) |  |  |  | 0
Produção da Equipe(D) |  |  |  | 1
Custo Horário Total(A+C) |  |  |  | 9.56
Custo Unitário da Execução[(A/D)+(C/D)] = E |  |  |  | 9.56
Custo Direto Total(B+E) |  |  |  | 19.91
Bonificações e Despesas Indiretas - BDI |  |  | 0 | 0
CUSTO UNITÁRIO (Adotado) |  |  |  | 19.91
Orçamento: 961101 - TABELA CUSTOS LABOR/CT-UFES PADRÃO DER MARÇO/2020(LS=157,27; BDI=0%)
Órgão Cliente: DER-ES |  |  | Órgão Gerente: DER-ES |  |  | Data Base: Março/2020
Planilha: 1 - TABELA CUSTOS LABOR/CT-UFES PADRÃO DER MARÇO/2020(LS=157,27; BDI=0%)
Item: 151320 - Mini-Disjuntor monopolar 80 A, curva C - 10KA 240VCA (NBR IEC 60947-2), Ref. Siemens, GE, Schneider ou equivalente | [6 empty] | Unidade: und
Base: LABOR |  | Código Base: '151320 |  | Fonte: LABOR |  |  | Versão: 2
MÃO DE OBRA | Unid | Código | Coefic. | C. Prod. | Pr. Prod. | Pr. Improd. | Pr. Unit. | Fator Ac. | Subtotal
AJUDANTE (LABOR) | H | '010101 | 0.3 | 1 | 5.67 | 0 | 14.59 | - | 4.377
ELETRICISTA (LABOR) | H | '010115 | 0.3 | 1 | 6.72 | 0 | 17.29 | - | 5.187
SubTotal: | [8 empty] | 9.56
MATERIAL | Unid | Código | Coefic. | C. Prod. | Pr. Prod. | Pr. Improd. | Pr. Unit. | Fator Ac. | Subtotal
MINI DISJUNTOR MONOPOLAR 80A CURVA C 5KA 220/127V (LABOR) | UN | '044851 | 1 | 1 | 12.65 | 0 | 12.65 | - | 12.65
SubTotal: | [8 empty] | 12.65
RESUMO
DISCRIMINAÇÃO |  |  | TAXA(%) | VALORES
Mão-de-Obra(A) |  |  | 157.27 | 9.56
Materiais(B) |  |  |  | 12.65
Equipamentos(C) |  |  |  | 0
Produção da Equipe(D) |  |  |  | 1
Custo Horário Total(A+C) |  |  |  | 9.56
Custo Unitário da Execução[(A/D)+(C/D)] = E |  |  |  | 9.56
Custo Direto Total(B+E) |  |  |  | 22.21
Bonificações e Despesas Indiretas - BDI |  |  | 0 | 0
CUSTO UNITÁRIO (Adotado) |  |  |  | 22.21
Orçamento: 961101 - TABELA CUSTOS LABOR/CT-UFES PADRÃO DER MARÇO/2020(LS=157,27; BDI=0%)
Órgão Cliente: DER-ES |  |  | Órgão Gerente: DER-ES |  |  | Data Base: Março/2020
Planilha: 1 - TABELA CUSTOS LABOR/CT-UFES PADRÃO DER MARÇO/2020(LS=157,27; BDI=0%)
Item: 151321 - Mini-Disjuntor bipolar 25 A, curva C - 5KA 220/127VCA (NBR IEC 60947-2), Ref. Siemens, GE, Schneider ou equivalente | [6 empty] | Unidade: und
Base: LABOR |  | Código Base: '151321 |  | Fonte: LABOR |  |  | Versão: 2
MÃO DE OBRA | Unid | Código | Coefic. | C. Prod. | Pr. Prod. | Pr. Improd. | Pr. Unit. | Fator Ac. | Subtotal
AJUDANTE (LABOR) | H | '010101 | 0.6 | 1 | 5.67 | 0 | 14.59 | - | 8.754
ELETRICISTA (LABOR) | H | '010115 | 0.6 | 1 | 6.72 | 0 | 17.29 | - | 10.374
SubTotal: | [8 empty] | 19.13
MATERIAL | Unid | Código | Coefic. | C. Prod. | Pr. Prod. | Pr. Improd. | Pr. Unit. | Fator Ac. | Subtotal
MINI DISJUNTOR BIPOLAR 25A CURVA C 5KA 220/127V (LABOR) | UN | '044666 | 1 | 1 | 23.33 | 0 | 23.33 | - | 23.33
SubTotal: | [8 empty] | 23.33
RESUMO
DISCRIMINAÇÃO |  |  | TAXA(%) | VALORES
Mão-de-Obra(A) |  |  | 157.27 | 19.13
Materiais(B) |  |  |  | 23.33
Equipamentos(C) |  |  |  | 0
Produção da Equipe(D) |  |  |  | 1
Custo Horário Total(A+C) |  |  |  | 19.13
Custo Unitário da Execução[(A/D)+(C/D)] = E |  |  |  | 19.13
Custo Direto Total(B+E) |  |  |  | 42.46
Bonificações e Despesas Indiretas - BDI |  |  | 0 | 0
CUSTO UNITÁRIO (Adotado) |  |  |  | 42.46
Orçamento: 961101 - TABELA CUSTOS LABOR/CT-UFES PADRÃO DER MARÇO/2020(LS=157,27; BDI=0%)
Órgão Cliente: DER-ES |  |  | Órgão Gerente: DER-ES |  |  | Data Base: Março/2020
Planilha: 1 - TABELA CUSTOS LABOR/CT-UFES PADRÃO DER MARÇO/2020(LS=157,27; BDI=0%)
Item: 151322 - Mini-Disjuntor bipolar 32 A, curva C - 5KA 220/127VCA (NBR IEC 60947-2), Ref. Siemens, GE, Schneider ou equivalente | [6 empty] | Unidade: und
Base: LABOR |  | Código Base: '151322 |  | Fonte: LABOR |  |  | Versão: 2
MÃO DE OBRA | Unid | Código | Coefic. | C. Prod. | Pr. Prod. | Pr. Improd. | Pr. Unit. | Fator Ac. | Subtotal
AJUDANTE (LABOR) | H | '010101 | 0.6 | 1 | 5.67 | 0 | 14.59 | - | 8.754
ELETRICISTA (LABOR) | H | '010115 | 0.6 | 1 | 6.72 | 0 | 17.29 | - | 10.374
SubTotal: | [8 empty] | 19.13
MATERIAL | Unid | Código | Coefic. | C. Prod. | Pr. Prod. | Pr. Improd. | Pr. Unit. | Fator Ac. | Subtotal
MINI DISJUNTOR BIPOLAR 32A CURVA C 5KA 220/127V (LABOR) | UN | '044667 | 1 | 1 | 23.33 | 0 | 23.33 | - | 23.33
SubTotal: | [8 empty] | 23.33
RESUMO
DISCRIMINAÇÃO |  |  | TAXA(%) | VALORES
Mão-de-Obra(A) |  |  | 157.27 | 19.13
Materiais(B) |  |  |  | 23.33
Equipamentos(C) |  |  |  | 0
Produção da Equipe(D) |  |  |  | 1
Custo Horário Total(A+C) |  |  |  | 19.13
Custo Unitário da Execução[(A/D)+(C/D)] = E |  |  |  | 19.13
Custo Direto Total(B+E) |  |  |  | 42.46
Bonificações e Despesas Indiretas - BDI |  |  | 0 | 0
CUSTO UNITÁRIO (Adotado) |  |  |  | 42.46
Orçamento: 961101 - TABELA CUSTOS LABOR/CT-UFES PADRÃO DER MARÇO/2020(LS=157,27; BDI=0%)
Órgão Cliente: DER-ES |  |  | Órgão Gerente: DER-ES |  |  | Data Base: Março/2020
Planilha: 1 - TABELA CUSTOS LABOR/CT-UFES PADRÃO DER MARÇO/2020(LS=157,27; BDI=0%)
Item: 151323 - Mini-Disjuntor bipolar 40 A, curva C - 5KA 220/127VCA (NBR IEC 60947-2), Ref. Siemens, GE, Schneider ou equivalente | [6 empty] | Unidade: und
Base: LABOR |  | Código Base: '151323 |  | Fonte: LABOR |  |  | Versão: 2
MÃO DE OBRA | Unid | Código | Coefic. | C. Prod. | Pr. Prod. | Pr. Improd. | Pr. Unit. | Fator Ac. | Subtotal
AJUDANTE (LABOR) | H | '010101 | 0.6 | 1 | 5.67 | 0 | 14.59 | - | 8.754
ELETRICISTA (LABOR) | H | '010115 | 0.6 | 1 | 6.72 | 0 | 17.29 | - | 10.374
SubTotal: | [8 empty] | 19.13
MATERIAL | Unid | Código | Coefic. | C. Prod. | Pr. Prod. | Pr. Improd. | Pr. Unit. | Fator Ac. | Subtotal
MINI DISJUNTOR BIPOLAR 40A CURVA C 5KA 220/127V (LABOR) | UN | '044668 | 1 | 1 | 24.79 | 0 | 24.79 | - | 24.79
SubTotal: | [8 empty] | 24.79
RESUMO
DISCRIMINAÇÃO |  |  | TAXA(%) | VALORES
Mão-de-Obra(A) |  |  | 157.27 | 19.13
Materiais(B) |  |  |  | 24.79
Equipamentos(C) |  |  |  | 0
Produção da Equipe(D) |  |  |  | 1
Custo Horário Total(A+C) |  |  |  | 19.13
Custo Unitário da Execução[(A/D)+(C/D)] = E |  |  |  | 19.13
Custo Direto Total(B+E) |  |  |  | 43.92
Bonificações e Despesas Indiretas - BDI |  |  | 0 | 0
CUSTO UNITÁRIO (Adotado) |  |  |  | 43.92
Orçamento: 961101 - TABELA CUSTOS LABOR/CT-UFES PADRÃO DER MARÇO/2020(LS=157,27; BDI=0%)
Órgão Cliente: DER-ES |  |  | Órgão Gerente: DER-ES |  |  | Data Base: Março/2020
Planilha: 1 - TABELA CUSTOS LABOR/CT-UFES PADRÃO DER MARÇO/2020(LS=157,27; BDI=0%)
Item: 151324 - Mini-Disjuntor bipolar 63 A, curva C - 5KA 220/127VCA (NBR IEC 60947-2), Ref. Siemens, GE, Schneider ou equivalente | [6 empty] | Unidade: und
Base: LABOR |  | Código Base: '151324 |  | Fonte: LABOR |  |  | Versão: 2
MÃO DE OBRA | Unid | Código | Coefic. | C. Prod. | Pr. Prod. | Pr. Improd. | Pr. Unit. | Fator Ac. | Subtotal
AJUDANTE (LABOR) | H | '010101 | 0.6 | 1 | 5.67 | 0 | 14.59 | - | 8.754
ELETRICISTA (LABOR) | H | '010115 | 0.6 | 1 | 6.72 | 0 | 17.29 | - | 10.374
SubTotal: | [8 empty] | 19.13
MATERIAL | Unid | Código | Coefic. | C. Prod. | Pr. Prod. | Pr. Improd. | Pr. Unit. | Fator Ac. | Subtotal
MINI DISJUNTOR BIPOLAR 63A CURVA C 5KA 220/127V (LABOR) | UN | '044852 | 1 | 1 | 49.2 | 0 | 49.2 | - | 49.2
SubTotal: | [8 empty] | 49.2
RESUMO
DISCRIMINAÇÃO |  |  | TAXA(%) | VALORES
Mão-de-Obra(A) |  |  | 157.27 | 19.13
Materiais(B) |  |  |  | 49.2
Equipamentos(C) |  |  |  | 0
Produção da Equipe(D) |  |  |  | 1
Custo Horário Total(A+C) |  |  |  | 19.13
Custo Unitário da Execução[(A/D)+(C/D)] = E |  |  |  | 19.13
Custo Direto Total(B+E) |  |  |  | 68.33
Bonificações e Despesas Indiretas - BDI |  |  | 0 | 0
CUSTO UNITÁRIO (Adotado) |  |  |  | 68.33
Orçamento: 961101 - TABELA CUSTOS LABOR/CT-UFES PADRÃO DER MARÇO/2020(LS=157,27; BDI=0%)
Órgão Cliente: DER-ES |  |  | Órgão Gerente: DER-ES |  |  | Data Base: Março/2020
Planilha: 1 - TABELA CUSTOS LABOR/CT-UFES PADRÃO DER MARÇO/2020(LS=157,27; BDI=0%)
Item: 151325 - Mini-Disjuntor bipolar 70 A, curva C - 5KA 220/127VCA (NBR IEC 60947-2), Ref. Siemens, GE, Schneider ou equivalente | [6 empty] | Unidade: und
Base: LABOR |  | Código Base: '151325 |  | Fonte: LABOR |  |  | Versão: 2
MÃO DE OBRA | Unid | Código | Coefic. | C. Prod. | Pr. Prod. | Pr. Improd. | Pr. Unit. | Fator Ac. | Subtotal
AJUDANTE (LABOR) | H | '010101 | 0.6 | 1 | 5.67 | 0 | 14.59 | - | 8.754
ELETRICISTA (LABOR) | H | '010115 | 0.6 | 1 | 6.72 | 0 | 17.29 | - | 10.374
SubTotal: | [8 empty] | 19.13
MATERIAL | Unid | Código | Coefic. | C. Prod. | Pr. Prod. | Pr. Improd. | Pr. Unit. | Fator Ac. | Subtotal
MINI DISJUNTOR BIPOLAR 70A CURVA C 5KA 220/127V (LABOR) | UN | '044871 | 1 | 1 | 71.95 | 0 | 71.95 | - | 71.95
SubTotal: | [8 empty] | 71.95
RESUMO
DISCRIMINAÇÃO |  |  | TAXA(%) | VALORES
Mão-de-Obra(A) |  |  | 157.27 | 19.13
Materiais(B) |  |  |  | 71.95
Equipamentos(C) |  |  |  | 0
Produção da Equipe(D) |  |  |  | 1
Custo Horário Total(A+C) |  |  |  | 19.13
Custo Unitário da Execução[(A/D)+(C/D)] = E |  |  |  | 19.13
Custo Direto Total(B+E) |  |  |  | 91.08
Bonificações e Despesas Indiretas - BDI |  |  | 0 | 0
CUSTO UNITÁRIO (Adotado) |  |  |  | 91.08
Orçamento: 961101 - TABELA CUSTOS LABOR/CT-UFES PADRÃO DER MARÇO/2020(LS=157,27; BDI=0%)
Órgão Cliente: DER-ES |  |  | Órgão Gerente: DER-ES |  |  | Data Base: Março/2020
Planilha: 1 - TABELA CUSTOS LABOR/CT-UFES PADRÃO DER MARÇO/2020(LS=157,27; BDI=0%)
Item: 151326 - Mini-Disjuntor bipolar 80 A, curva C - 5KA 240VCA (NBR IEC 60947-2), Ref. Siemens, GE, Schneider ou equivalente | [6 empty] | Unidade: und
Base: LABOR |  | Código Base: '151326 |  | Fonte: LABOR |  |  | Versão: 3
MÃO DE OBRA | Unid | Código | Coefic. | C. Prod. | Pr. Prod. | Pr. Improd. | Pr. Unit. | Fator Ac. | Subtotal
AJUDANTE (LABOR) | H | '010101 | 0.6 | 1 | 5.67 | 0 | 14.59 | - | 8.754
ELETRICISTA (LABOR) | H | '010115 | 0.6 | 1 | 6.72 | 0 | 17.29 | - | 10.374
SubTotal: | [8 empty] | 19.13
MATERIAL | Unid | Código | Coefic. | C. Prod. | Pr. Prod. | Pr. Improd. | Pr. Unit. | Fator Ac. | Subtotal
MINI DISJUNTOR BIPOLAR 80A CURVA C 5KA 220/127V (LABOR) | UN | '044905 | 1 | 1 | 75.45 | 0 | 75.45 | - | 75.45
SubTotal: | [8 empty] | 75.45
RESUMO
DISCRIMINAÇÃO |  |  | TAXA(%) | VALORES
Mão-de-Obra(A) |  |  | 157.27 | 19.13
Materiais(B) |  |  |  | 75.45
Equipamentos(C) |  |  |  | 0
Produção da Equipe(D) |  |  |  | 1
Custo Horário Total(A+C) |  |  |  | 19.13
Custo Unitário da Execução[(A/D)+(C/D)] = E |  |  |  | 19.13
Custo Direto Total(B+E) |  |  |  | 94.58
Bonificações e Despesas Indiretas - BDI |  |  | 0 | 0
CUSTO UNITÁRIO (Adotado) |  |  |  | 94.58
Orçamento: 961101 - TABELA CUSTOS LABOR/CT-UFES PADRÃO DER MARÇO/2020(LS=157,27; BDI=0%)
Órgão Cliente: DER-ES |  |  | Órgão Gerente: DER-ES |  |  | Data Base: Março/2020
Planilha: 1 - TABELA CUSTOS LABOR/CT-UFES PADRÃO DER MARÇO/2020(LS=157,27; BDI=0%)
Item: 151327 - Mini-Disjuntor tripolar 20 A, curva C - 5KA 220/127VCA (NBR IEC 60947-2), Ref. Siemens, GE, Schneider ou equivalente | [6 empty] | Unidade: und
Base: LABOR |  | Código Base: '151327 |  | Fonte: LABOR |  |  | Versão: 2
MÃO DE OBRA | Unid | Código | Coefic. | C. Prod. | Pr. Prod. | Pr. Improd. | Pr. Unit. | Fator Ac. | Subtotal
AJUDANTE (LABOR) | H | '010101 | 0.9 | 1 | 5.67 | 0 | 14.59 | - | 13.131
ELETRICISTA (LABOR) | H | '010115 | 0.9 | 1 | 6.72 | 0 | 17.29 | - | 15.561
SubTotal: | [8 empty] | 28.69
MATERIAL | Unid | Código | Coefic. | C. Prod. | Pr. Prod. | Pr. Improd. | Pr. Unit. | Fator Ac. | Subtotal
MINI DISJUNTOR TRIPOLAR 20A CURVA C 5KA 220/127V (LABOR) | UN | '044671 | 1 | 1 | 31.41 | 0 | 31.41 | - | 31.41
SubTotal: | [8 empty] | 31.41
RESUMO
DISCRIMINAÇÃO |  |  | TAXA(%) | VALORES
Mão-de-Obra(A) |  |  | 157.27 | 28.69
Materiais(B) |  |  |  | 31.41
Equipamentos(C) |  |  |  | 0
Produção da Equipe(D) |  |  |  | 1
Custo Horário Total(A+C) |  |  |  | 28.69
Custo Unitário da Execução[(A/D)+(C/D)] = E |  |  |  | 28.69
Custo Direto Total(B+E) |  |  |  | 60.1
Bonificações e Despesas Indiretas - BDI |  |  | 0 | 0
CUSTO UNITÁRIO (Adotado) |  |  |  | 60.1
Orçamento: 961101 - TABELA CUSTOS LABOR/CT-UFES PADRÃO DER MARÇO/2020(LS=157,27; BDI=0%)
Órgão Cliente: DER-ES |  |  | Órgão Gerente: DER-ES |  |  | Data Base: Março/2020
Planilha: 1 - TABELA CUSTOS LABOR/CT-UFES PADRÃO DER MARÇO/2020(LS=157,27; BDI=0%)
Item: 151328 - Mini-Disjuntor tripolar 25 A, curva C - 5KA 220/127VCA (NBR IEC 60947-2), Ref. Siemens, GE, Schneider ou equivalente | [6 empty] | Unidade: und
Base: LABOR |  | Código Base: '151328 |  | Fonte: LABOR |  |  | Versão: 2
MÃO DE OBRA | Unid | Código | Coefic. | C. Prod. | Pr. Prod. | Pr. Improd. | Pr. Unit. | Fator Ac. | Subtotal
AJUDANTE (LABOR) | H | '010101 | 0.9 | 1 | 5.67 | 0 | 14.59 | - | 13.131
ELETRICISTA (LABOR) | H | '010115 | 0.9 | 1 | 6.72 | 0 | 17.29 | - | 15.561
SubTotal: | [8 empty] | 28.69
MATERIAL | Unid | Código | Coefic. | C. Prod. | Pr. Prod. | Pr. Improd. | Pr. Unit. | Fator Ac. | Subtotal
MINI DISJUNTOR TRIPOLAR 25A CURVA C 5KA 220/127V (LABOR) | UN | '044672 | 1 | 1 | 31.41 | 0 | 31.41 | - | 31.41
SubTotal: | [8 empty] | 31.41
RESUMO
DISCRIMINAÇÃO |  |  | TAXA(%) | VALORES
Mão-de-Obra(A) |  |  | 157.27 | 28.69
Materiais(B) |  |  |  | 31.41
Equipamentos(C) |  |  |  | 0
Produção da Equipe(D) |  |  |  | 1
Custo Horário Total(A+C) |  |  |  | 28.69
Custo Unitário da Execução[(A/D)+(C/D)] = E |  |  |  | 28.69
Custo Direto Total(B+E) |  |  |  | 60.1
Bonificações e Despesas Indiretas - BDI |  |  | 0 | 0
CUSTO UNITÁRIO (Adotado) |  |  |  | 60.1
Orçamento: 961101 - TABELA CUSTOS LABOR/CT-UFES PADRÃO DER MARÇO/2020(LS=157,27; BDI=0%)
Órgão Cliente: DER-ES |  |  | Órgão Gerente: DER-ES |  |  | Data Base: Março/2020
Planilha: 1 - TABELA CUSTOS LABOR/CT-UFES PADRÃO DER MARÇO/2020(LS=157,27; BDI=0%)
Item: 151329 - Mini-Disjuntor tripolar 32 A, curva C - 5KA 220/127VCA (NBR IEC 60947-2), Ref. Siemens, GE, Schneider ou equivalente | [6 empty] | Unidade: und
Base: LABOR |  | Código Base: '151329 |  | Fonte: LABOR |  |  | Versão: 3
MÃO DE OBRA | Unid | Código | Coefic. | C. Prod. | Pr. Prod. | Pr. Improd. | Pr. Unit. | Fator Ac. | Subtotal
AJUDANTE (LABOR) | H | '010101 | 0.9 | 1 | 5.67 | 0 | 14.59 | - | 13.131
ELETRICISTA (LABOR) | H | '010115 | 0.9 | 1 | 6.72 | 0 | 17.29 | - | 15.561
SubTotal: | [8 empty] | 28.69
MATERIAL | Unid | Código | Coefic. | C. Prod. | Pr. Prod. | Pr. Improd. | Pr. Unit. | Fator Ac. | Subtotal
MINI DISJUNTOR TRIPOLAR 32A CURVA C 5KA 220/127V (LABOR) | UN | '044673 | 1 | 1 | 31.41 | 0 | 31.41 | - | 31.41
SubTotal: | [8 empty] | 31.41
RESUMO
DISCRIMINAÇÃO |  |  | TAXA(%) | VALORES
Mão-de-Obra(A) |  |  | 157.27 | 28.69
Materiais(B) |  |  |  | 31.41
Equipamentos(C) |  |  |  | 0
Produção da Equipe(D) |  |  |  | 1
Custo Horário Total(A+C) |  |  |  | 28.69
Custo Unitário da Execução[(A/D)+(C/D)] = E |  |  |  | 28.69
Custo Direto Total(B+E) |  |  |  | 60.1
Bonificações e Despesas Indiretas - BDI |  |  | 0 | 0
CUSTO UNITÁRIO (Adotado) |  |  |  | 60.1
Orçamento: 961101 - TABELA CUSTOS LABOR/CT-UFES PADRÃO DER MARÇO/2020(LS=157,27; BDI=0%)
Órgão Cliente: DER-ES |  |  | Órgão Gerente: DER-ES |  |  | Data Base: Março/2020
Planilha: 1 - TABELA CUSTOS LABOR/CT-UFES PADRÃO DER MARÇO/2020(LS=157,27; BDI=0%)
Item: 151330 - Mini-Disjuntor tripolar 63 A, curva C - 5KA 220/127VCA (NBR IEC 60947-2), Ref. Siemens, GE, Schneider ou equivalente | [6 empty] | Unidade: und
Base: LABOR |  | Código Base: '151330 |  | Fonte: LABOR |  |  | Versão: 2
MÃO DE OBRA | Unid | Código | Coefic. | C. Prod. | Pr. Prod. | Pr. Improd. | Pr. Unit. | Fator Ac. | Subtotal
AJUDANTE (LABOR) | H | '010101 | 0.9 | 1 | 5.67 | 0 | 14.59 | - | 13.131
ELETRICISTA (LABOR) | H | '010115 | 0.9 | 1 | 6.72 | 0 | 17.29 | - | 15.561
SubTotal: | [8 empty] | 28.69
MATERIAL | Unid | Código | Coefic. | C. Prod. | Pr. Prod. | Pr. Improd. | Pr. Unit. | Fator Ac. | Subtotal
MINI DISJUNTOR TRIPOLAR 63A CURVA C 5KA 220/127V (LABOR) | UN | '044712 | 1 | 1 | 55.91 | 0 | 55.91 | - | 55.91
SubTotal: | [8 empty] | 55.91
RESUMO
DISCRIMINAÇÃO |  |  | TAXA(%) | VALORES
Mão-de-Obra(A) |  |  | 157.27 | 28.69
Materiais(B) |  |  |  | 55.91
Equipamentos(C) |  |  |  | 0
Produção da Equipe(D) |  |  |  | 1
Custo Horário Total(A+C) |  |  |  | 28.69
Custo Unitário da Execução[(A/D)+(C/D)] = E |  |  |  | 28.69
Custo Direto Total(B+E) |  |  |  | 84.6
Bonificações e Despesas Indiretas - BDI |  |  | 0 | 0
CUSTO UNITÁRIO (Adotado) |  |  |  | 84.6
Orçamento: 961101 - TABELA CUSTOS LABOR/CT-UFES PADRÃO DER MARÇO/2020(LS=157,27; BDI=0%)
Órgão Cliente: DER-ES |  |  | Órgão Gerente: DER-ES |  |  | Data Base: Março/2020
Planilha: 1 - TABELA CUSTOS LABOR/CT-UFES PADRÃO DER MARÇO/2020(LS=157,27; BDI=0%)
Item: 151331 - Mini-Disjuntor tripolar 80 A, curva C - 5KA 240VCA (NBR IEC 60947-2), Ref. Siemens, GE, Schneider ou equivalente | [6 empty] | Unidade: und
Base: LABOR |  | Código Base: '151331 |  | Fonte: LABOR |  |  | Versão: 3
MÃO DE OBRA | Unid | Código | Coefic. | C. Prod. | Pr. Prod. | Pr. Improd. | Pr. Unit. | Fator Ac. | Subtotal
AJUDANTE (LABOR) | H | '010101 | 0.9 | 1 | 5.67 | 0 | 14.59 | - | 13.131
ELETRICISTA (LABOR) | H | '010115 | 0.9 | 1 | 6.72 | 0 | 17.29 | - | 15.561
SubTotal: | [8 empty] | 28.69
MATERIAL | Unid | Código | Coefic. | C. Prod. | Pr. Prod. | Pr. Improd. | Pr. Unit. | Fator Ac. | Subtotal
MINI DISJUNTOR TRIPOLAR 80A CURVA C 5KA 220/127V (LABOR) | UN | '044711 | 1 | 1 | 111.24 | 0 | 111.24 | - | 111.24
SubTotal: | [8 empty] | 111.24
RESUMO
DISCRIMINAÇÃO |  |  | TAXA(%) | VALORES
Mão-de-Obra(A) |  |  | 157.27 | 28.69
Materiais(B) |  |  |  | 111.24
Equipamentos(C) |  |  |  | 0
Produção da Equipe(D) |  |  |  | 1
Custo Horário Total(A+C) |  |  |  | 28.69
Custo Unitário da Execução[(A/D)+(C/D)] = E |  |  |  | 28.69
Custo Direto Total(B+E) |  |  |  | 139.93
Bonificações e Despesas Indiretas - BDI |  |  | 0 | 0
CUSTO UNITÁRIO (Adotado) |  |  |  | 139.93
Orçamento: 961101 - TABELA CUSTOS LABOR/CT-UFES PADRÃO DER MARÇO/2020(LS=157,27; BDI=0%)
Órgão Cliente: DER-ES |  |  | Órgão Gerente: DER-ES |  |  | Data Base: Março/2020
Planilha: 1 - TABELA CUSTOS LABOR/CT-UFES PADRÃO DER MARÇO/2020(LS=157,27; BDI=0%)
Item: 151332 - Disjuntor caixa moldada termomagnético tripolar 125 A | [6 empty] | Unidade: und
Base: LABOR |  | Código Base: '151332 |  | Fonte: LABOR |  |  | Versão: 2
MÃO DE OBRA | Unid | Código | Coefic. | C. Prod. | Pr. Prod. | Pr. Improd. | Pr. Unit. | Fator Ac. | Subtotal
AJUDANTE (LABOR) | H | '010101 | 0.9 | 1 | 5.67 | 0 | 14.59 | - | 13.131
ELETRICISTA (LABOR) | H | '010115 | 0.9 | 1 | 6.72 | 0 | 17.29 | - | 15.561
SubTotal: | [8 empty] | 28.69
MATERIAL | Unid | Código | Coefic. | C. Prod. | Pr. Prod. | Pr. Improd. | Pr. Unit. | Fator Ac. | Subtotal
DISJUNTOR CX MOLDADA TERMOMAGNETICO TRIPOLAR 125A (LABOR) | UN | '044582 | 1 | 1 | 247.24 | 0 | 247.24 | - | 247.24
SubTotal: | [8 empty] | 247.24
RESUMO
DISCRIMINAÇÃO |  |  | TAXA(%) | VALORES
Mão-de-Obra(A) |  |  | 157.27 | 28.69
Materiais(B) |  |  |  | 247.24
Equipamentos(C) |  |  |  | 0
Produção da Equipe(D) |  |  |  | 1
Custo Horário Total(A+C) |  |  |  | 28.69
Custo Unitário da Execução[(A/D)+(C/D)] = E |  |  |  | 28.69
Custo Direto Total(B+E) |  |  |  | 275.93
Bonificações e Despesas Indiretas - BDI |  |  | 0 | 0
CUSTO UNITÁRIO (Adotado) |  |  |  | 275.93
Orçamento: 961101 - TABELA CUSTOS LABOR/CT-UFES PADRÃO DER MARÇO/2020(LS=157,27; BDI=0%)
Órgão Cliente: DER-ES |  |  | Órgão Gerente: DER-ES |  |  | Data Base: Março/2020
Planilha: 1 - TABELA CUSTOS LABOR/CT-UFES PADRÃO DER MARÇO/2020(LS=157,27; BDI=0%)
Item: 151333 - Disjuntor Compacto em caixa moldada tripolar 175 A, 50KA 220/240V / 25KA 380/415V (NBR IEC 60947-2), Ref. Siemens, GE, Schneider ou equivalente | [6 empty] | Unidade: und
Base: LABOR |  | Código Base: '151333 |  | Fonte: LABOR |  |  | Versão: 2
MÃO DE OBRA | Unid | Código | Coefic. | C. Prod. | Pr. Prod. | Pr. Improd. | Pr. Unit. | Fator Ac. | Subtotal
AJUDANTE (LABOR) | H | '010101 | 2 | 1 | 5.67 | 0 | 14.59 | - | 29.18
ELETRICISTA (LABOR) | H | '010115 | 2 | 1 | 6.72 | 0 | 17.29 | - | 34.58
SubTotal: | [8 empty] | 63.76
MATERIAL | Unid | Código | Coefic. | C. Prod. | Pr. Prod. | Pr. Improd. | Pr. Unit. | Fator Ac. | Subtotal
DISJUNTOR TERMOMAG.TIPO TED,3POLOS,175A,GE/SIMILAR (LABOR) | UN | '044805 | 1 | 1 | 416.15 | 0 | 416.15 | - | 416.15
SubTotal: | [8 empty] | 416.15
RESUMO
DISCRIMINAÇÃO |  |  | TAXA(%) | VALORES
Mão-de-Obra(A) |  |  | 157.27 | 63.76
Materiais(B) |  |  |  | 416.15
Equipamentos(C) |  |  |  | 0
Produção da Equipe(D) |  |  |  | 1
Custo Horário Total(A+C) |  |  |  | 63.76
Custo Unitário da Execução[(A/D)+(C/D)] = E |  |  |  | 63.76
Custo Direto Total(B+E) |  |  |  | 479.91
Bonificações e Despesas Indiretas - BDI |  |  | 0 | 0
CUSTO UNITÁRIO (Adotado) |  |  |  | 479.91
Orçamento: 961101 - TABELA CUSTOS LABOR/CT-UFES PADRÃO DER MARÇO/2020(LS=157,27; BDI=0%)
Órgão Cliente: DER-ES |  |  | Órgão Gerente: DER-ES |  |  | Data Base: Março/2020
Planilha: 1 - TABELA CUSTOS LABOR/CT-UFES PADRÃO DER MARÇO/2020(LS=157,27; BDI=0%)
Item: 151334 - Disjuntor Compacto em caixa moldada tripolar 200 A, 50KA 220/240V / 25KA 380/415V 20KA/440V (NBR IEC 60947-2), Ref. Siemens, GE, Schneider ou equivalente | [6 empty] | Unidade: und
Base: LABOR |  | Código Base: '151334 |  | Fonte: LABOR |  |  | Versão: 2
MÃO DE OBRA | Unid | Código | Coefic. | C. Prod. | Pr. Prod. | Pr. Improd. | Pr. Unit. | Fator Ac. | Subtotal
AJUDANTE (LABOR) | H | '010101 | 2 | 1 | 5.67 | 0 | 14.59 | - | 29.18
ELETRICISTA (LABOR) | H | '010115 | 2 | 1 | 6.72 | 0 | 17.29 | - | 34.58
SubTotal: | [8 empty] | 63.76
MATERIAL | Unid | Código | Coefic. | C. Prod. | Pr. Prod. | Pr. Improd. | Pr. Unit. | Fator Ac. | Subtotal
DISJUNTOR 3P CX MOLDADA 200A - 50KA/240V 25KA/415V (LABOR) | UN | '044793 | 1 | 1 | 1093.03 | 0 | 1093.03 | - | 1093.03
SubTotal: | [8 empty] | 1093.03
RESUMO
DISCRIMINAÇÃO |  |  | TAXA(%) | VALORES
Mão-de-Obra(A) |  |  | 157.27 | 63.76
Materiais(B) |  |  |  | 1093.03
Equipamentos(C) |  |  |  | 0
Produção da Equipe(D) |  |  |  | 1
Custo Horário Total(A+C) |  |  |  | 63.76
Custo Unitário da Execução[(A/D)+(C/D)] = E |  |  |  | 63.76
Custo Direto Total(B+E) |  |  |  | 1156.79
Bonificações e Despesas Indiretas - BDI |  |  | 0 | 0
CUSTO UNITÁRIO (Adotado) |  |  |  | 1156.79
Orçamento: 961101 - TABELA CUSTOS LABOR/CT-UFES PADRÃO DER MARÇO/2020(LS=157,27; BDI=0%)
Órgão Cliente: DER-ES |  |  | Órgão Gerente: DER-ES |  |  | Data Base: Março/2020
Planilha: 1 - TABELA CUSTOS LABOR/CT-UFES PADRÃO DER MARÇO/2020(LS=157,27; BDI=0%)
Item: 151335 - Disjuntor Compacto em caixa moldada tripolar 400 A, 65KA 220/240V / 36KA 380/415V 35KA 440/460V 25KA 600V (NBR IEC 60947-2), Ref. Siemens, GE, Schneider ou equivalente | [6 empty] | Unidade: und
Base: LABOR |  | Código Base: '151335 |  | Fonte: LABOR |  |  | Versão: 2
MÃO DE OBRA | Unid | Código | Coefic. | C. Prod. | Pr. Prod. | Pr. Improd. | Pr. Unit. | Fator Ac. | Subtotal
AJUDANTE (LABOR) | H | '010101 | 2 | 1 | 5.67 | 0 | 14.59 | - | 29.18
ELETRICISTA (LABOR) | H | '010115 | 2 | 1 | 6.72 | 0 | 17.29 | - | 34.58
SubTotal: | [8 empty] | 63.76
MATERIAL | Unid | Código | Coefic. | C. Prod. | Pr. Prod. | Pr. Improd. | Pr. Unit. | Fator Ac. | Subtotal
DISJ TERMOMAG TRIP CX MOLD 400A 65KA 600VCA (LABOR) | UN | '044481 | 1 | 1 | 2219.82 | 0 | 2219.82 | - | 2219.82
SubTotal: | [8 empty] | 2219.82
RESUMO
DISCRIMINAÇÃO |  |  | TAXA(%) | VALORES
Mão-de-Obra(A) |  |  | 157.27 | 63.76
Materiais(B) |  |  |  | 2219.82
Equipamentos(C) |  |  |  | 0
Produção da Equipe(D) |  |  |  | 1
Custo Horário Total(A+C) |  |  |  | 63.76
Custo Unitário da Execução[(A/D)+(C/D)] = E |  |  |  | 63.76
Custo Direto Total(B+E) |  |  |  | 2283.58
Bonificações e Despesas Indiretas - BDI |  |  | 0 | 0
CUSTO UNITÁRIO (Adotado) |  |  |  | 2283.58
Orçamento: 961101 - TABELA CUSTOS LABOR/CT-UFES PADRÃO DER MARÇO/2020(LS=157,27; BDI=0%)
Órgão Cliente: DER-ES |  |  | Órgão Gerente: DER-ES |  |  | Data Base: Março/2020
Planilha: 1 - TABELA CUSTOS LABOR/CT-UFES PADRÃO DER MARÇO/2020(LS=157,27; BDI=0%)
Item: 151336 - Disjuntor DR bipolar 16A a 25A, corrente nominal 30 mA | [6 empty] | Unidade: und
Base: LABOR |  | Código Base: '151336 |  | Fonte: LABOR |  |  | Versão: 4
MÃO DE OBRA | Unid | Código | Coefic. | C. Prod. | Pr. Prod. | Pr. Improd. | Pr. Unit. | Fator Ac. | Subtotal
AJUDANTE (LABOR) | H | '010101 | 0.6 | 1 | 5.67 | 0 | 14.59 | - | 8.754
ELETRICISTA (LABOR) | H | '010115 | 0.6 | 1 | 6.72 | 0 | 17.29 | - | 10.374
SubTotal: | [8 empty] | 19.13
MATERIAL | Unid | Código | Coefic. | C. Prod. | Pr. Prod. | Pr. Improd. | Pr. Unit. | Fator Ac. | Subtotal
DISPOSITIVO INTERRUPTOR DR BIPOLAR 25A OU 40A OU 63A - 30 MA (LABOR) | UN | '044736 | 1 | 1 | 94.01 | 0 | 94.01 | - | 94.01
SubTotal: | [8 empty] | 94.01
RESUMO
DISCRIMINAÇÃO |  |  | TAXA(%) | VALORES
Mão-de-Obra(A) |  |  | 157.27 | 19.13
Materiais(B) |  |  |  | 94.01
Equipamentos(C) |  |  |  | 0
Produção da Equipe(D) |  |  |  | 1
Custo Horário Total(A+C) |  |  |  | 19.13
Custo Unitário da Execução[(A/D)+(C/D)] = E |  |  |  | 19.13
Custo Direto Total(B+E) |  |  |  | 113.14
Bonificações e Despesas Indiretas - BDI |  |  | 0 | 0
CUSTO UNITÁRIO (Adotado) |  |  |  | 113.14
Orçamento: 961101 - TABELA CUSTOS LABOR/CT-UFES PADRÃO DER MARÇO/2020(LS=157,27; BDI=0%)
Órgão Cliente: DER-ES |  |  | Órgão Gerente: DER-ES |  |  | Data Base: Março/2020
Planilha: 1 - TABELA CUSTOS LABOR/CT-UFES PADRÃO DER MARÇO/2020(LS=157,27; BDI=0%)
Item: 151337 - Dispositivo de proteção contra surto (DPS) bipolar, tensão nominal máxima 275VCA, corente de surto máxima 40KA. | [6 empty] | Unidade: und
Base: LABOR |  | Código Base: '151337 |  | Fonte: LABOR |  |  | Versão: 1
MÃO DE OBRA | Unid | Código | Coefic. | C. Prod. | Pr. Prod. | Pr. Improd. | Pr. Unit. | Fator Ac. | Subtotal
AJUDANTE (LABOR) | H | '010101 | 2 | 1 | 5.67 | 0 | 14.59 | - | 29.18
ELETRICISTA (LABOR) | H | '010115 | 2 | 1 | 6.72 | 0 | 17.29 | - | 34.58
SubTotal: | [8 empty] | 63.76
MATERIAL | Unid | Código | Coefic. | C. Prod. | Pr. Prod. | Pr. Improd. | Pr. Unit. | Fator Ac. | Subtotal
DISP PROT CONTR SURTOS DPS BIPOLAR 275VCA COR 40KA (LABOR) | UN | '047855 | 1 | 1 | 68.14 | 0 | 68.14 | - | 68.14
SubTotal: | [8 empty] | 68.14
RESUMO
DISCRIMINAÇÃO |  |  | TAXA(%) | VALORES
Mão-de-Obra(A) |  |  | 157.27 | 63.76
Materiais(B) |  |  |  | 68.14
Equipamentos(C) |  |  |  | 0
Produção da Equipe(D) |  |  |  | 1
Custo Horário Total(A+C) |  |  |  | 63.76
Custo Unitário da Execução[(A/D)+(C/D)] = E |  |  |  | 63.76
Custo Direto Total(B+E) |  |  |  | 131.9
Bonificações e Despesas Indiretas - BDI |  |  | 0 | 0
CUSTO UNITÁRIO (Adotado) |  |  |  | 131.9
Orçamento: 961101 - TABELA CUSTOS LABOR/CT-UFES PADRÃO DER MARÇO/2020(LS=157,27; BDI=0%)
Órgão Cliente: DER-ES |  |  | Órgão Gerente: DER-ES |  |  | Data Base: Março/2020
Planilha: 1 - TABELA CUSTOS LABOR/CT-UFES PADRÃO DER MARÇO/2020(LS=157,27; BDI=0%)
Item: 151338 - Mini-Disjuntor monopolar 10 A, curva C - 5KA 220/127VCA (NBR IEC 60947-2), Ref. Siemens, GE, Schneider ou equivalente | [6 empty] | Unidade: und
Base: LABOR |  | Código Base: '151338 |  | Fonte: LABOR |  |  | Versão: 2
MÃO DE OBRA | Unid | Código | Coefic. | C. Prod. | Pr. Prod. | Pr. Improd. | Pr. Unit. | Fator Ac. | Subtotal
AJUDANTE (LABOR) | H | '010101 | 0.3 | 1 | 5.67 | 0 | 14.59 | - | 4.377
ELETRICISTA (LABOR) | H | '010115 | 0.3 | 1 | 6.72 | 0 | 17.29 | - | 5.187
SubTotal: | [8 empty] | 9.56
MATERIAL | Unid | Código | Coefic. | C. Prod. | Pr. Prod. | Pr. Improd. | Pr. Unit. | Fator Ac. | Subtotal
MINI DISJUNTOR MONOPOLAR 10A CURVA C 5KA 220/127V (LABOR) | UN | '044715 | 1 | 1 | 5.87 | 0 | 5.87 | - | 5.87
SubTotal: | [8 empty] | 5.87
RESUMO
DISCRIMINAÇÃO |  |  | TAXA(%) | VALORES
Mão-de-Obra(A) |  |  | 157.27 | 9.56
Materiais(B) |  |  |  | 5.87
Equipamentos(C) |  |  |  | 0
Produção da Equipe(D) |  |  |  | 1
Custo Horário Total(A+C) |  |  |  | 9.56
Custo Unitário da Execução[(A/D)+(C/D)] = E |  |  |  | 9.56
Custo Direto Total(B+E) |  |  |  | 15.43
Bonificações e Despesas Indiretas - BDI |  |  | 0 | 0
CUSTO UNITÁRIO (Adotado) |  |  |  | 15.43
Orçamento: 961101 - TABELA CUSTOS LABOR/CT-UFES PADRÃO DER MARÇO/2020(LS=157,27; BDI=0%)
Órgão Cliente: DER-ES |  |  | Órgão Gerente: DER-ES |  |  | Data Base: Março/2020
Planilha: 1 - TABELA CUSTOS LABOR/CT-UFES PADRÃO DER MARÇO/2020(LS=157,27; BDI=0%)
Item: 151339 - Mini-Disjuntor tripolar 125 A, curva C - 15KA 240VCA (NBR IEC 60947-2), Ref. Siemens, GE, Schneider ou equivalente | [6 empty] | Unidade: und
Base: LABOR |  | Código Base: '151339 |  | Fonte: LABOR |  |  | Versão: 2
MÃO DE OBRA | Unid | Código | Coefic. | C. Prod. | Pr. Prod. | Pr. Improd. | Pr. Unit. | Fator Ac. | Subtotal
AJUDANTE (LABOR) | H | '010101 | 0.9 | 1 | 5.67 | 0 | 14.59 | - | 13.131
ELETRICISTA (LABOR) | H | '010115 | 0.9 | 1 | 6.72 | 0 | 17.29 | - | 15.561
SubTotal: | [8 empty] | 28.69
MATERIAL | Unid | Código | Coefic. | C. Prod. | Pr. Prod. | Pr. Improd. | Pr. Unit. | Fator Ac. | Subtotal
MINI DISJUNTOR TRIPOLAR 125A CURVA C 15KA 220/127V (LABOR) | UN | '044783 | 1 | 1 | 237.83 | 0 | 237.83 | - | 237.83
SubTotal: | [8 empty] | 237.83
RESUMO
DISCRIMINAÇÃO |  |  | TAXA(%) | VALORES
Mão-de-Obra(A) |  |  | 157.27 | 28.69
Materiais(B) |  |  |  | 237.83
Equipamentos(C) |  |  |  | 0
Produção da Equipe(D) |  |  |  | 1
Custo Horário Total(A+C) |  |  |  | 28.69
Custo Unitário da Execução[(A/D)+(C/D)] = E |  |  |  | 28.69
Custo Direto Total(B+E) |  |  |  | 266.52
Bonificações e Despesas Indiretas - BDI |  |  | 0 | 0
CUSTO UNITÁRIO (Adotado) |  |  |  | 266.52
Orçamento: 961101 - TABELA CUSTOS LABOR/CT-UFES PADRÃO DER MARÇO/2020(LS=157,27; BDI=0%)
Órgão Cliente: DER-ES |  |  | Órgão Gerente: DER-ES |  |  | Data Base: Março/2020
Planilha: 1 - TABELA CUSTOS LABOR/CT-UFES PADRÃO DER MARÇO/2020(LS=157,27; BDI=0%)
Item: 151340 - Chave blindada tripolar 600V/125A | [6 empty] | Unidade: und
Base: LABOR |  | Código Base: '151340 |  | Fonte: LABOR |  |  | Versão: 2
MÃO DE OBRA | Unid | Código | Coefic. | C. Prod. | Pr. Prod. | Pr. Improd. | Pr. Unit. | Fator Ac. | Subtotal
AJUDANTE (LABOR) | H | '010101 | 0.9 | 1 | 5.67 | 0 | 14.59 | - | 13.131
ELETRICISTA (LABOR) | H | '010115 | 0.9 | 1 | 6.72 | 0 | 17.29 | - | 15.561
SubTotal: | [8 empty] | 28.69
MATERIAL | Unid | Código | Coefic. | C. Prod. | Pr. Prod. | Pr. Improd. | Pr. Unit. | Fator Ac. | Subtotal
CHAVE BLINDADA TRIPOLAR 600V/125A (LABOR) | UN | '043627 | 1 | 1 | 761.81 | 0 | 761.81 | - | 761.81
SubTotal: | [8 empty] | 761.81
RESUMO
DISCRIMINAÇÃO |  |  | TAXA(%) | VALORES
Mão-de-Obra(A) |  |  | 157.27 | 28.69
Materiais(B) |  |  |  | 761.81
Equipamentos(C) |  |  |  | 0
Produção da Equipe(D) |  |  |  | 1
Custo Horário Total(A+C) |  |  |  | 28.69
Custo Unitário da Execução[(A/D)+(C/D)] = E |  |  |  | 28.69
Custo Direto Total(B+E) |  |  |  | 790.5
Bonificações e Despesas Indiretas - BDI |  |  | 0 | 0
CUSTO UNITÁRIO (Adotado) |  |  |  | 790.5
Orçamento: 961101 - TABELA CUSTOS LABOR/CT-UFES PADRÃO DER MARÇO/2020(LS=157,27; BDI=0%)
Órgão Cliente: DER-ES |  |  | Órgão Gerente: DER-ES |  |  | Data Base: Março/2020
Planilha: 1 - TABELA CUSTOS LABOR/CT-UFES PADRÃO DER MARÇO/2020(LS=157,27; BDI=0%)
Item: 151341 - Chave blindada tripolar 600V/200A | [6 empty] | Unidade: und
Base: LABOR |  | Código Base: '151341 |  | Fonte: LABOR |  |  | Versão: 2
MÃO DE OBRA | Unid | Código | Coefic. | C. Prod. | Pr. Prod. | Pr. Improd. | Pr. Unit. | Fator Ac. | Subtotal
AJUDANTE (LABOR) | H | '010101 | 2 | 1 | 5.67 | 0 | 14.59 | - | 29.18
ELETRICISTA (LABOR) | H | '010115 | 2 | 1 | 6.72 | 0 | 17.29 | - | 34.58
SubTotal: | [8 empty] | 63.76
MATERIAL | Unid | Código | Coefic. | C. Prod. | Pr. Prod. | Pr. Improd. | Pr. Unit. | Fator Ac. | Subtotal
CHAVE BLINDADA TRIPOLAR 600V/200A (LABOR) | UN | '043585 | 1 | 1 | 2027.26 | 0 | 2027.26 | - | 2027.26
SubTotal: | [8 empty] | 2027.26
RESUMO
DISCRIMINAÇÃO |  |  | TAXA(%) | VALORES
Mão-de-Obra(A) |  |  | 157.27 | 63.76
Materiais(B) |  |  |  | 2027.26
Equipamentos(C) |  |  |  | 0
Produção da Equipe(D) |  |  |  | 1
Custo Horário Total(A+C) |  |  |  | 63.76
Custo Unitário da Execução[(A/D)+(C/D)] = E |  |  |  | 63.76
Custo Direto Total(B+E) |  |  |  | 2091.02
Bonificações e Despesas Indiretas - BDI |  |  | 0 | 0
CUSTO UNITÁRIO (Adotado) |  |  |  | 2091.02
Orçamento: 961101 - TABELA CUSTOS LABOR/CT-UFES PADRÃO DER MARÇO/2020(LS=157,27; BDI=0%)
Órgão Cliente: DER-ES |  |  | Órgão Gerente: DER-ES |  |  | Data Base: Março/2020
Planilha: 1 - TABELA CUSTOS LABOR/CT-UFES PADRÃO DER MARÇO/2020(LS=157,27; BDI=0%)
Item: 151342 - Chave blindada tripolar 600V/400A | [6 empty] | Unidade: und
Base: LABOR |  | Código Base: '151342 |  | Fonte: LABOR |  |  | Versão: 2
MÃO DE OBRA | Unid | Código | Coefic. | C. Prod. | Pr. Prod. | Pr. Improd. | Pr. Unit. | Fator Ac. | Subtotal
AJUDANTE (LABOR) | H | '010101 | 2 | 1 | 5.67 | 0 | 14.59 | - | 29.18
ELETRICISTA (LABOR) | H | '010115 | 2 | 1 | 6.72 | 0 | 17.29 | - | 34.58
SubTotal: | [8 empty] | 63.76
MATERIAL | Unid | Código | Coefic. | C. Prod. | Pr. Prod. | Pr. Improd. | Pr. Unit. | Fator Ac. | Subtotal
CHAVE BLINDADA TRIPOLAR 600V/400A (LABOR) | UN | '043587 | 1 | 1 | 2645.5 | 0 | 2645.5 | - | 2645.5
SubTotal: | [8 empty] | 2645.5
RESUMO
DISCRIMINAÇÃO |  |  | TAXA(%) | VALORES
Mão-de-Obra(A) |  |  | 157.27 | 63.76
Materiais(B) |  |  |  | 2645.5
Equipamentos(C) |  |  |  | 0
Produção da Equipe(D) |  |  |  | 1
Custo Horário Total(A+C) |  |  |  | 63.76
Custo Unitário da Execução[(A/D)+(C/D)] = E |  |  |  | 63.76
Custo Direto Total(B+E) |  |  |  | 2709.26
Bonificações e Despesas Indiretas - BDI |  |  | 0 | 0
CUSTO UNITÁRIO (Adotado) |  |  |  | 2709.26
Orçamento: 961101 - TABELA CUSTOS LABOR/CT-UFES PADRÃO DER MARÇO/2020(LS=157,27; BDI=0%)
Órgão Cliente: DER-ES |  |  | Órgão Gerente: DER-ES |  |  | Data Base: Março/2020
Planilha: 1 - TABELA CUSTOS LABOR/CT-UFES PADRÃO DER MARÇO/2020(LS=157,27; BDI=0%)
Item: 151343 - Chave blindada tripolar 600V/800A | [6 empty] | Unidade: und
Base: LABOR |  | Código Base: '151343 |  | Fonte: LABOR |  |  | Versão: 2
MÃO DE OBRA | Unid | Código | Coefic. | C. Prod. | Pr. Prod. | Pr. Improd. | Pr. Unit. | Fator Ac. | Subtotal
AJUDANTE (LABOR) | H | '010101 | 2 | 1 | 5.67 | 0 | 14.59 | - | 29.18
ELETRICISTA (LABOR) | H | '010115 | 2 | 1 | 6.72 | 0 | 17.29 | - | 34.58
SubTotal: | [8 empty] | 63.76
MATERIAL | Unid | Código | Coefic. | C. Prod. | Pr. Prod. | Pr. Improd. | Pr. Unit. | Fator Ac. | Subtotal
CHAVE BLINDADA TRIPOLAR 600V/800A (LABOR) | UN | '043657 | 1 | 1 | 6115.73 | 0 | 6115.73 | - | 6115.73
SubTotal: | [8 empty] | 6115.73
RESUMO
DISCRIMINAÇÃO |  |  | TAXA(%) | VALORES
Mão-de-Obra(A) |  |  | 157.27 | 63.76
Materiais(B) |  |  |  | 6115.73
Equipamentos(C) |  |  |  | 0
Produção da Equipe(D) |  |  |  | 1
Custo Horário Total(A+C) |  |  |  | 63.76
Custo Unitário da Execução[(A/D)+(C/D)] = E |  |  |  | 63.76
Custo Direto Total(B+E) |  |  |  | 6179.49
Bonificações e Despesas Indiretas - BDI |  |  | 0 | 0
CUSTO UNITÁRIO (Adotado) |  |  |  | 6179.49
Orçamento: 961101 - TABELA CUSTOS LABOR/CT-UFES PADRÃO DER MARÇO/2020(LS=157,27; BDI=0%)
Órgão Cliente: DER-ES |  |  | Órgão Gerente: DER-ES |  |  | Data Base: Março/2020
Planilha: 1 - TABELA CUSTOS LABOR/CT-UFES PADRÃO DER MARÇO/2020(LS=157,27; BDI=0%)
Item: 151344 - Fusivel NH 100A, tamanho 01 | [6 empty] | Unidade: und
Base: LABOR |  | Código Base: '151344 |  | Fonte: LABOR |  |  | Versão: 1
MÃO DE OBRA | Unid | Código | Coefic. | C. Prod. | Pr. Prod. | Pr. Improd. | Pr. Unit. | Fator Ac. | Subtotal
AJUDANTE (LABOR) | H | '010101 | 0.2 | 1 | 5.67 | 0 | 14.59 | - | 2.918
ELETRICISTA (LABOR) | H | '010115 | 0.2 | 1 | 6.72 | 0 | 17.29 | - | 3.458
SubTotal: | [8 empty] | 6.38
MATERIAL | Unid | Código | Coefic. | C. Prod. | Pr. Prod. | Pr. Improd. | Pr. Unit. | Fator Ac. | Subtotal
FUSIVEL NH - 01 RETARDADO, IN=100A (LABOR) | UN | '044014 | 1 | 1 | 35.99 | 0 | 35.99 | - | 35.99
SubTotal: | [8 empty] | 35.99
RESUMO
DISCRIMINAÇÃO |  |  | TAXA(%) | VALORES
Mão-de-Obra(A) |  |  | 157.27 | 6.38
Materiais(B) |  |  |  | 35.99
Equipamentos(C) |  |  |  | 0
Produção da Equipe(D) |  |  |  | 1
Custo Horário Total(A+C) |  |  |  | 6.38
Custo Unitário da Execução[(A/D)+(C/D)] = E |  |  |  | 6.38
Custo Direto Total(B+E) |  |  |  | 42.37
Bonificações e Despesas Indiretas - BDI |  |  | 0 | 0
CUSTO UNITÁRIO (Adotado) |  |  |  | 42.37
Orçamento: 961101 - TABELA CUSTOS LABOR/CT-UFES PADRÃO DER MARÇO/2020(LS=157,27; BDI=0%)
Órgão Cliente: DER-ES |  |  | Órgão Gerente: DER-ES |  |  | Data Base: Março/2020
Planilha: 1 - TABELA CUSTOS LABOR/CT-UFES PADRÃO DER MARÇO/2020(LS=157,27; BDI=0%)
Item: 151345 - Fusive NH 160A, tamanho 01 | [6 empty] | Unidade: und
Base: LABOR |  | Código Base: '151345 |  | Fonte: LABOR |  |  | Versão: 1
MÃO DE OBRA | Unid | Código | Coefic. | C. Prod. | Pr. Prod. | Pr. Improd. | Pr. Unit. | Fator Ac. | Subtotal
AJUDANTE (LABOR) | H | '010101 | 0.2 | 1 | 5.67 | 0 | 14.59 | - | 2.918
ELETRICISTA (LABOR) | H | '010115 | 0.2 | 1 | 6.72 | 0 | 17.29 | - | 3.458
SubTotal: | [8 empty] | 6.38
MATERIAL | Unid | Código | Coefic. | C. Prod. | Pr. Prod. | Pr. Improd. | Pr. Unit. | Fator Ac. | Subtotal
FUSIVEL NH - 01 RETARDADO, IN=160A (LABOR) | UN | '044034 | 1 | 1 | 35.99 | 0 | 35.99 | - | 35.99
SubTotal: | [8 empty] | 35.99
RESUMO
DISCRIMINAÇÃO |  |  | TAXA(%) | VALORES
Mão-de-Obra(A) |  |  | 157.27 | 6.38
Materiais(B) |  |  |  | 35.99
Equipamentos(C) |  |  |  | 0
Produção da Equipe(D) |  |  |  | 1
Custo Horário Total(A+C) |  |  |  | 6.38
Custo Unitário da Execução[(A/D)+(C/D)] = E |  |  |  | 6.38
Custo Direto Total(B+E) |  |  |  | 42.37
Bonificações e Despesas Indiretas - BDI |  |  | 0 | 0
CUSTO UNITÁRIO (Adotado) |  |  |  | 42.37
Orçamento: 961101 - TABELA CUSTOS LABOR/CT-UFES PADRÃO DER MARÇO/2020(LS=157,27; BDI=0%)
Órgão Cliente: DER-ES |  |  | Órgão Gerente: DER-ES |  |  | Data Base: Março/2020
Planilha: 1 - TABELA CUSTOS LABOR/CT-UFES PADRÃO DER MARÇO/2020(LS=157,27; BDI=0%)
Item: 151346 - Fusive NH 250A, tamanho 02 | [6 empty] | Unidade: und
Base: LABOR |  | Código Base: '151346 |  | Fonte: LABOR |  |  | Versão: 1
MÃO DE OBRA | Unid | Código | Coefic. | C. Prod. | Pr. Prod. | Pr. Improd. | Pr. Unit. | Fator Ac. | Subtotal
AJUDANTE (LABOR) | H | '010101 | 0.5 | 1 | 5.67 | 0 | 14.59 | - | 7.295
ELETRICISTA (LABOR) | H | '010115 | 0.5 | 1 | 6.72 | 0 | 17.29 | - | 8.645
SubTotal: | [8 empty] | 15.94
MATERIAL | Unid | Código | Coefic. | C. Prod. | Pr. Prod. | Pr. Improd. | Pr. Unit. | Fator Ac. | Subtotal
FUSÍVEL NH-02 RETARDADO, IN=250A (LABOR) | UN | '044112 | 1 | 1 | 58.2 | 0 | 58.2 | - | 58.2
SubTotal: | [8 empty] | 58.2
RESUMO
DISCRIMINAÇÃO |  |  | TAXA(%) | VALORES
Mão-de-Obra(A) |  |  | 157.27 | 15.94
Materiais(B) |  |  |  | 58.2
Equipamentos(C) |  |  |  | 0
Produção da Equipe(D) |  |  |  | 1
Custo Horário Total(A+C) |  |  |  | 15.94
Custo Unitário da Execução[(A/D)+(C/D)] = E |  |  |  | 15.94
Custo Direto Total(B+E) |  |  |  | 74.14
Bonificações e Despesas Indiretas - BDI |  |  | 0 | 0
CUSTO UNITÁRIO (Adotado) |  |  |  | 74.14
Orçamento: 961101 - TABELA CUSTOS LABOR/CT-UFES PADRÃO DER MARÇO/2020(LS=157,27; BDI=0%)
Órgão Cliente: DER-ES |  |  | Órgão Gerente: DER-ES |  |  | Data Base: Março/2020
Planilha: 1 - TABELA CUSTOS LABOR/CT-UFES PADRÃO DER MARÇO/2020(LS=157,27; BDI=0%)
Item: 151347 - Fusive NH 300A, tamanho 02 | [6 empty] | Unidade: und
Base: LABOR |  | Código Base: '151347 |  | Fonte: LABOR |  |  | Versão: 1
MÃO DE OBRA | Unid | Código | Coefic. | C. Prod. | Pr. Prod. | Pr. Improd. | Pr. Unit. | Fator Ac. | Subtotal
AJUDANTE (LABOR) | H | '010101 | 0.5 | 1 | 5.67 | 0 | 14.59 | - | 7.295
ELETRICISTA (LABOR) | H | '010115 | 0.5 | 1 | 6.72 | 0 | 17.29 | - | 8.645
SubTotal: | [8 empty] | 15.94
MATERIAL | Unid | Código | Coefic. | C. Prod. | Pr. Prod. | Pr. Improd. | Pr. Unit. | Fator Ac. | Subtotal
FUSÍVEL NH-02 RETARDADO, IN=300A (LABOR) | UN | '044097 | 1 | 1 | 58.2 | 0 | 58.2 | - | 58.2
SubTotal: | [8 empty] | 58.2
RESUMO
DISCRIMINAÇÃO |  |  | TAXA(%) | VALORES
Mão-de-Obra(A) |  |  | 157.27 | 15.94
Materiais(B) |  |  |  | 58.2
Equipamentos(C) |  |  |  | 0
Produção da Equipe(D) |  |  |  | 1
Custo Horário Total(A+C) |  |  |  | 15.94
Custo Unitário da Execução[(A/D)+(C/D)] = E |  |  |  | 15.94
Custo Direto Total(B+E) |  |  |  | 74.14
Bonificações e Despesas Indiretas - BDI |  |  | 0 | 0
CUSTO UNITÁRIO (Adotado) |  |  |  | 74.14
Orçamento: 961101 - TABELA CUSTOS LABOR/CT-UFES PADRÃO DER MARÇO/2020(LS=157,27; BDI=0%)
Órgão Cliente: DER-ES |  |  | Órgão Gerente: DER-ES |  |  | Data Base: Março/2020
Planilha: 1 - TABELA CUSTOS LABOR/CT-UFES PADRÃO DER MARÇO/2020(LS=157,27; BDI=0%)
Item: 151348 - Fusive NH 355A, tamanho 02 | [6 empty] | Unidade: und
Base: LABOR |  | Código Base: '151348 |  | Fonte: LABOR |  |  | Versão: 1
MÃO DE OBRA | Unid | Código | Coefic. | C. Prod. | Pr. Prod. | Pr. Improd. | Pr. Unit. | Fator Ac. | Subtotal
AJUDANTE (LABOR) | H | '010101 | 0.5 | 1 | 5.67 | 0 | 14.59 | - | 7.295
ELETRICISTA (LABOR) | H | '010115 | 0.5 | 1 | 6.72 | 0 | 17.29 | - | 8.645
SubTotal: | [8 empty] | 15.94
MATERIAL | Unid | Código | Coefic. | C. Prod. | Pr. Prod. | Pr. Improd. | Pr. Unit. | Fator Ac. | Subtotal
FUSÍVEL NH-02 RETARDADO, IN=355A (LABOR) | UN | '044128 | 1 | 1 | 58.2 | 0 | 58.2 | - | 58.2
SubTotal: | [8 empty] | 58.2
RESUMO
DISCRIMINAÇÃO |  |  | TAXA(%) | VALORES
Mão-de-Obra(A) |  |  | 157.27 | 15.94
Materiais(B) |  |  |  | 58.2
Equipamentos(C) |  |  |  | 0
Produção da Equipe(D) |  |  |  | 1
Custo Horário Total(A+C) |  |  |  | 15.94
Custo Unitário da Execução[(A/D)+(C/D)] = E |  |  |  | 15.94
Custo Direto Total(B+E) |  |  |  | 74.14
Bonificações e Despesas Indiretas - BDI |  |  | 0 | 0
CUSTO UNITÁRIO (Adotado) |  |  |  | 74.14
Orçamento: 961101 - TABELA CUSTOS LABOR/CT-UFES PADRÃO DER MARÇO/2020(LS=157,27; BDI=0%)
Órgão Cliente: DER-ES |  |  | Órgão Gerente: DER-ES |  |  | Data Base: Março/2020
Planilha: 1 - TABELA CUSTOS LABOR/CT-UFES PADRÃO DER MARÇO/2020(LS=157,27; BDI=0%)
Item: 151349 - Fusive NH 125A, tamanho 01 | [6 empty] | Unidade: und
Base: LABOR |  | Código Base: '151349 |  | Fonte: LABOR |  |  | Versão: 1
MÃO DE OBRA | Unid | Código | Coefic. | C. Prod. | Pr. Prod. | Pr. Improd. | Pr. Unit. | Fator Ac. | Subtotal
AJUDANTE (LABOR) | H | '010101 | 0.2 | 1 | 5.67 | 0 | 14.59 | - | 2.918
ELETRICISTA (LABOR) | H | '010115 | 0.2 | 1 | 6.72 | 0 | 17.29 | - | 3.458
SubTotal: | [8 empty] | 6.38
MATERIAL | Unid | Código | Coefic. | C. Prod. | Pr. Prod. | Pr. Improd. | Pr. Unit. | Fator Ac. | Subtotal
FUSIVEL NH 01 RETARDADO IN 125 A (LABOR) | UN | '044059 | 1 | 1 | 35.99 | 0 | 35.99 | - | 35.99
SubTotal: | [8 empty] | 35.99
RESUMO
DISCRIMINAÇÃO |  |  | TAXA(%) | VALORES
Mão-de-Obra(A) |  |  | 157.27 | 6.38
Materiais(B) |  |  |  | 35.99
Equipamentos(C) |  |  |  | 0
Produção da Equipe(D) |  |  |  | 1
Custo Horário Total(A+C) |  |  |  | 6.38
Custo Unitário da Execução[(A/D)+(C/D)] = E |  |  |  | 6.38
Custo Direto Total(B+E) |  |  |  | 42.37
Bonificações e Despesas Indiretas - BDI |  |  | 0 | 0
CUSTO UNITÁRIO (Adotado) |  |  |  | 42.37
Orçamento: 961101 - TABELA CUSTOS LABOR/CT-UFES PADRÃO DER MARÇO/2020(LS=157,27; BDI=0%)
Órgão Cliente: DER-ES |  |  | Órgão Gerente: DER-ES |  |  | Data Base: Março/2020
Planilha: 1 - TABELA CUSTOS LABOR/CT-UFES PADRÃO DER MARÇO/2020(LS=157,27; BDI=0%)
Item: 151350 - Interruptor Diferencial DR 16A a 25A, 30mA, 2 módulos | [6 empty] | Unidade: und
Base: LABOR |  | Código Base: '151350 |  | Fonte: LABOR |  |  | Versão: 2
MÃO DE OBRA | Unid | Código | Coefic. | C. Prod. | Pr. Prod. | Pr. Improd. | Pr. Unit. | Fator Ac. | Subtotal
AJUDANTE (LABOR) | H | '010101 | 0.6 | 1 | 5.67 | 0 | 14.59 | - | 8.754
ELETRICISTA (LABOR) | H | '010115 | 0.6 | 1 | 6.72 | 0 | 17.29 | - | 10.374
SubTotal: | [8 empty] | 19.13
MATERIAL | Unid | Código | Coefic. | C. Prod. | Pr. Prod. | Pr. Improd. | Pr. Unit. | Fator Ac. | Subtotal
DISPOSITIVO INTERRUPTOR DR BIPOLAR 16 A 25A - 30 MA (LABOR) | UN | '044735 | 1 | 1 | 94.01 | 0 | 94.01 | - | 94.01
SubTotal: | [8 empty] | 94.01
RESUMO
DISCRIMINAÇÃO |  |  | TAXA(%) | VALORES
Mão-de-Obra(A) |  |  | 157.27 | 19.13
Materiais(B) |  |  |  | 94.01
Equipamentos(C) |  |  |  | 0
Produção da Equipe(D) |  |  |  | 1
Custo Horário Total(A+C) |  |  |  | 19.13
Custo Unitário da Execução[(A/D)+(C/D)] = E |  |  |  | 19.13
Custo Direto Total(B+E) |  |  |  | 113.14
Bonificações e Despesas Indiretas - BDI |  |  | 0 | 0
CUSTO UNITÁRIO (Adotado) |  |  |  | 113.14
Orçamento: 961101 - TABELA CUSTOS LABOR/CT-UFES PADRÃO DER MARÇO/2020(LS=157,27; BDI=0%)
Órgão Cliente: DER-ES |  |  | Órgão Gerente: DER-ES |  |  | Data Base: Março/2020
Planilha: 1 - TABELA CUSTOS LABOR/CT-UFES PADRÃO DER MARÇO/2020(LS=157,27; BDI=0%)
Item: 151351 - Interruptor Diferencial DR 30A a 40A, 30mA, 2 módulos | [6 empty] | Unidade: und
Base: LABOR |  | Código Base: '151351 |  | Fonte: LABOR |  |  | Versão: 2
MÃO DE OBRA | Unid | Código | Coefic. | C. Prod. | Pr. Prod. | Pr. Improd. | Pr. Unit. | Fator Ac. | Subtotal
AJUDANTE (LABOR) | H | '010101 | 0.6 | 1 | 5.67 | 0 | 14.59 | - | 8.754
ELETRICISTA (LABOR) | H | '010115 | 0.6 | 1 | 6.72 | 0 | 17.29 | - | 10.374
SubTotal: | [8 empty] | 19.13
MATERIAL | Unid | Código | Coefic. | C. Prod. | Pr. Prod. | Pr. Improd. | Pr. Unit. | Fator Ac. | Subtotal
DISPOSITIVO INTERRUPTOR DR BIPOLAR 25A OU 40A OU 63A - 30 MA (LABOR) | UN | '044736 | 1 | 1 | 94.01 | 0 | 94.01 | - | 94.01
SubTotal: | [8 empty] | 94.01
RESUMO
DISCRIMINAÇÃO |  |  | TAXA(%) | VALORES
Mão-de-Obra(A) |  |  | 157.27 | 19.13
Materiais(B) |  |  |  | 94.01
Equipamentos(C) |  |  |  | 0
Produção da Equipe(D) |  |  |  | 1
Custo Horário Total(A+C) |  |  |  | 19.13
Custo Unitário da Execução[(A/D)+(C/D)] = E |  |  |  | 19.13
Custo Direto Total(B+E) |  |  |  | 113.14
Bonificações e Despesas Indiretas - BDI |  |  | 0 | 0
CUSTO UNITÁRIO (Adotado) |  |  |  | 113.14
Orçamento: 961101 - TABELA CUSTOS LABOR/CT-UFES PADRÃO DER MARÇO/2020(LS=157,27; BDI=0%)
Órgão Cliente: DER-ES |  |  | Órgão Gerente: DER-ES |  |  | Data Base: Março/2020
Planilha: 1 - TABELA CUSTOS LABOR/CT-UFES PADRÃO DER MARÇO/2020(LS=157,27; BDI=0%)
Item: 151401 - Fio de cobre termoplástico, com isolamento para 750V, seção de 1.5 mm2 | [6 empty] | Unidade: m
Base: LABOR |  | Código Base: '151401 |  | Fonte: LABOR |  |  | Versão: 1
MÃO DE OBRA | Unid | Código | Coefic. | C. Prod. | Pr. Prod. | Pr. Improd. | Pr. Unit. | Fator Ac. | Subtotal
AJUDANTE (LABOR) | H | '010101 | 0.1 | 1 | 5.67 | 0 | 14.59 | - | 1.459
ELETRICISTA (LABOR) | H | '010115 | 0.1 | 1 | 6.72 | 0 | 17.29 | - | 1.729
SubTotal: | [8 empty] | 3.19
MATERIAL | Unid | Código | Coefic. | C. Prod. | Pr. Prod. | Pr. Improd. | Pr. Unit. | Fator Ac. | Subtotal
CABO FLEX ISOL. TERMOPLAST. 750V - 1,5 MM2 - 70º (LABOR) | M | '043004 | 1.02 | 1 | 0.65 | 0 | 0.65 | - | 0.663
SubTotal: | [8 empty] | 0.66
RESUMO
DISCRIMINAÇÃO |  |  | TAXA(%) | VALORES
Mão-de-Obra(A) |  |  | 157.27 | 3.19
Materiais(B) |  |  |  | 0.66
Equipamentos(C) |  |  |  | 0
Produção da Equipe(D) |  |  |  | 1
Custo Horário Total(A+C) |  |  |  | 3.19
Custo Unitário da Execução[(A/D)+(C/D)] = E |  |  |  | 3.19
Custo Direto Total(B+E) |  |  |  | 3.85
Bonificações e Despesas Indiretas - BDI |  |  | 0 | 0
CUSTO UNITÁRIO (Adotado) |  |  |  | 3.85
Orçamento: 961101 - TABELA CUSTOS LABOR/CT-UFES PADRÃO DER MARÇO/2020(LS=157,27; BDI=0%)
Órgão Cliente: DER-ES |  |  | Órgão Gerente: DER-ES |  |  | Data Base: Março/2020
Planilha: 1 - TABELA CUSTOS LABOR/CT-UFES PADRÃO DER MARÇO/2020(LS=157,27; BDI=0%)
Item: 151402 - Fio de cobre termoplástico, com isolamento para 750V, seção de 2.5 mm2 | [6 empty] | Unidade: m
Base: LABOR |  | Código Base: '151402 |  | Fonte: LABOR |  |  | Versão: 1
MÃO DE OBRA | Unid | Código | Coefic. | C. Prod. | Pr. Prod. | Pr. Improd. | Pr. Unit. | Fator Ac. | Subtotal
AJUDANTE (LABOR) | H | '010101 | 0.11 | 1 | 5.67 | 0 | 14.59 | - | 1.605
ELETRICISTA (LABOR) | H | '010115 | 0.11 | 1 | 6.72 | 0 | 17.29 | - | 1.902
SubTotal: | [8 empty] | 3.51
MATERIAL | Unid | Código | Coefic. | C. Prod. | Pr. Prod. | Pr. Improd. | Pr. Unit. | Fator Ac. | Subtotal
CABO FLEX ISOL. TERMOPLAST. 750V - 2,50 MM2 - 70º (LABOR) | M | '043005 | 1.02 | 1 | 0.99 | 0 | 0.99 | - | 1.01
SubTotal: | [8 empty] | 1.01
RESUMO
DISCRIMINAÇÃO |  |  | TAXA(%) | VALORES
Mão-de-Obra(A) |  |  | 157.27 | 3.51
Materiais(B) |  |  |  | 1.01
Equipamentos(C) |  |  |  | 0
Produção da Equipe(D) |  |  |  | 1
Custo Horário Total(A+C) |  |  |  | 3.51
Custo Unitário da Execução[(A/D)+(C/D)] = E |  |  |  | 3.51
Custo Direto Total(B+E) |  |  |  | 4.52
Bonificações e Despesas Indiretas - BDI |  |  | 0 | 0
CUSTO UNITÁRIO (Adotado) |  |  |  | 4.52
Orçamento: 961101 - TABELA CUSTOS LABOR/CT-UFES PADRÃO DER MARÇO/2020(LS=157,27; BDI=0%)
Órgão Cliente: DER-ES |  |  | Órgão Gerente: DER-ES |  |  | Data Base: Março/2020
Planilha: 1 - TABELA CUSTOS LABOR/CT-UFES PADRÃO DER MARÇO/2020(LS=157,27; BDI=0%)
Item: 151403 - Fio ou cabo de cobre termoplástico, com isolamento para 750V, seção de 4.0 mm2 | [6 empty] | Unidade: m
Base: LABOR |  | Código Base: '151403 |  | Fonte: LABOR |  |  | Versão: 1
MÃO DE OBRA | Unid | Código | Coefic. | C. Prod. | Pr. Prod. | Pr. Improd. | Pr. Unit. | Fator Ac. | Subtotal
AJUDANTE (LABOR) | H | '010101 | 0.12 | 1 | 5.67 | 0 | 14.59 | - | 1.751
ELETRICISTA (LABOR) | H | '010115 | 0.12 | 1 | 6.72 | 0 | 17.29 | - | 2.075
SubTotal: | [8 empty] | 3.83
MATERIAL | Unid | Código | Coefic. | C. Prod. | Pr. Prod. | Pr. Improd. | Pr. Unit. | Fator Ac. | Subtotal
CABO FLEX ISOL. TERMOPLAST. 750V - 4,00 MM2 - 70º (LABOR) | M | '043006 | 1.02 | 1 | 1.65 | 0 | 1.65 | - | 1.683
SubTotal: | [8 empty] | 1.68
RESUMO
DISCRIMINAÇÃO |  |  | TAXA(%) | VALORES
Mão-de-Obra(A) |  |  | 157.27 | 3.83
Materiais(B) |  |  |  | 1.68
Equipamentos(C) |  |  |  | 0
Produção da Equipe(D) |  |  |  | 1
Custo Horário Total(A+C) |  |  |  | 3.83
Custo Unitário da Execução[(A/D)+(C/D)] = E |  |  |  | 3.83
Custo Direto Total(B+E) |  |  |  | 5.51
Bonificações e Despesas Indiretas - BDI |  |  | 0 | 0
CUSTO UNITÁRIO (Adotado) |  |  |  | 5.51
Orçamento: 961101 - TABELA CUSTOS LABOR/CT-UFES PADRÃO DER MARÇO/2020(LS=157,27; BDI=0%)
Órgão Cliente: DER-ES |  |  | Órgão Gerente: DER-ES |  |  | Data Base: Março/2020
Planilha: 1 - TABELA CUSTOS LABOR/CT-UFES PADRÃO DER MARÇO/2020(LS=157,27; BDI=0%)
Item: 151404 - Fio ou cabo de cobre termoplástico, com isolamento para 750V, seção de 6.0 mm2 | [6 empty] | Unidade: m
Base: LABOR |  | Código Base: '151404 |  | Fonte: LABOR |  |  | Versão: 1
MÃO DE OBRA | Unid | Código | Coefic. | C. Prod. | Pr. Prod. | Pr. Improd. | Pr. Unit. | Fator Ac. | Subtotal
AJUDANTE (LABOR) | H | '010101 | 0.13 | 1 | 5.67 | 0 | 14.59 | - | 1.897
ELETRICISTA (LABOR) | H | '010115 | 0.13 | 1 | 6.72 | 0 | 17.29 | - | 2.248
SubTotal: | [8 empty] | 4.14
MATERIAL | Unid | Código | Coefic. | C. Prod. | Pr. Prod. | Pr. Improd. | Pr. Unit. | Fator Ac. | Subtotal
CABO FLEX ISOL. TERMOPLAST. 750V - 6,00 MM2 - 70º (LABOR) | M | '043007 | 1.02 | 1 | 2.46 | 0 | 2.46 | - | 2.509
SubTotal: | [8 empty] | 2.51
RESUMO
DISCRIMINAÇÃO |  |  | TAXA(%) | VALORES
Mão-de-Obra(A) |  |  | 157.27 | 4.15
Materiais(B) |  |  |  | 2.51
Equipamentos(C) |  |  |  | 0
Produção da Equipe(D) |  |  |  | 1
Custo Horário Total(A+C) |  |  |  | 4.15
Custo Unitário da Execução[(A/D)+(C/D)] = E |  |  |  | 4.15
Custo Direto Total(B+E) |  |  |  | 6.66
Bonificações e Despesas Indiretas - BDI |  |  | 0 | 0
CUSTO UNITÁRIO (Adotado) |  |  |  | 6.66
Orçamento: 961101 - TABELA CUSTOS LABOR/CT-UFES PADRÃO DER MARÇO/2020(LS=157,27; BDI=0%)
Órgão Cliente: DER-ES |  |  | Órgão Gerente: DER-ES |  |  | Data Base: Março/2020
Planilha: 1 - TABELA CUSTOS LABOR/CT-UFES PADRÃO DER MARÇO/2020(LS=157,27; BDI=0%)
Item: 151405 - Fio ou cabo de cobre termoplástico, com isolamento para 750V, seção de 10.0 mm2 | [6 empty] | Unidade: m
Base: LABOR |  | Código Base: '151405 |  | Fonte: LABOR |  |  | Versão: 1
MÃO DE OBRA | Unid | Código | Coefic. | C. Prod. | Pr. Prod. | Pr. Improd. | Pr. Unit. | Fator Ac. | Subtotal
AJUDANTE (LABOR) | H | '010101 | 0.14 | 1 | 5.67 | 0 | 14.59 | - | 2.043
ELETRICISTA (LABOR) | H | '010115 | 0.14 | 1 | 6.72 | 0 | 17.29 | - | 2.421
SubTotal: | [8 empty] | 4.46
MATERIAL | Unid | Código | Coefic. | C. Prod. | Pr. Prod. | Pr. Improd. | Pr. Unit. | Fator Ac. | Subtotal
CABO FLEX ISOL. TERMOPLAST. 750V - 10MM2 - 70º (LABOR) | M | '043193 | 1.02 | 1 | 4.26 | 0 | 4.26 | - | 4.345
SubTotal: | [8 empty] | 4.34
RESUMO
DISCRIMINAÇÃO |  |  | TAXA(%) | VALORES
Mão-de-Obra(A) |  |  | 157.27 | 4.46
Materiais(B) |  |  |  | 4.35
Equipamentos(C) |  |  |  | 0
Produção da Equipe(D) |  |  |  | 1
Custo Horário Total(A+C) |  |  |  | 4.46
Custo Unitário da Execução[(A/D)+(C/D)] = E |  |  |  | 4.46
Custo Direto Total(B+E) |  |  |  | 8.81
Bonificações e Despesas Indiretas - BDI |  |  | 0 | 0
CUSTO UNITÁRIO (Adotado) |  |  |  | 8.81
Orçamento: 961101 - TABELA CUSTOS LABOR/CT-UFES PADRÃO DER MARÇO/2020(LS=157,27; BDI=0%)
Órgão Cliente: DER-ES |  |  | Órgão Gerente: DER-ES |  |  | Data Base: Março/2020
Planilha: 1 - TABELA CUSTOS LABOR/CT-UFES PADRÃO DER MARÇO/2020(LS=157,27; BDI=0%)
Item: 151406 - Fio ou cabo de cobre termoplástico, com isolamento para 750V, seção de 16.0 mm2 | [6 empty] | Unidade: m
Base: LABOR |  | Código Base: '151406 |  | Fonte: LABOR |  |  | Versão: 1
MÃO DE OBRA | Unid | Código | Coefic. | C. Prod. | Pr. Prod. | Pr. Improd. | Pr. Unit. | Fator Ac. | Subtotal
AJUDANTE (LABOR) | H | '010101 | 0.16 | 1 | 5.67 | 0 | 14.59 | - | 2.334
ELETRICISTA (LABOR) | H | '010115 | 0.16 | 1 | 6.72 | 0 | 17.29 | - | 2.766
SubTotal: | [8 empty] | 5.1
MATERIAL | Unid | Código | Coefic. | C. Prod. | Pr. Prod. | Pr. Improd. | Pr. Unit. | Fator Ac. | Subtotal
CABO FLEX ISOL. TERMOPLAST. 750V - 16MM2 - 70º (LABOR) | M | '043015 | 1.02 | 1 | 6.6 | 0 | 6.6 | - | 6.732
SubTotal: | [8 empty] | 6.73
RESUMO
DISCRIMINAÇÃO |  |  | TAXA(%) | VALORES
Mão-de-Obra(A) |  |  | 157.27 | 5.1
Materiais(B) |  |  |  | 6.73
Equipamentos(C) |  |  |  | 0
Produção da Equipe(D) |  |  |  | 1
Custo Horário Total(A+C) |  |  |  | 5.1
Custo Unitário da Execução[(A/D)+(C/D)] = E |  |  |  | 5.1
Custo Direto Total(B+E) |  |  |  | 11.83
Bonificações e Despesas Indiretas - BDI |  |  | 0 | 0
CUSTO UNITÁRIO (Adotado) |  |  |  | 11.83
Orçamento: 961101 - TABELA CUSTOS LABOR/CT-UFES PADRÃO DER MARÇO/2020(LS=157,27; BDI=0%)
Órgão Cliente: DER-ES |  |  | Órgão Gerente: DER-ES |  |  | Data Base: Março/2020
Planilha: 1 - TABELA CUSTOS LABOR/CT-UFES PADRÃO DER MARÇO/2020(LS=157,27; BDI=0%)
Item: 151407 - Cabo de cobre termoplástico, com isolamento para 750V, seção de 25.0 mm2 | [6 empty] | Unidade: m
Base: LABOR |  | Código Base: '151407 |  | Fonte: LABOR |  |  | Versão: 1
MÃO DE OBRA | Unid | Código | Coefic. | C. Prod. | Pr. Prod. | Pr. Improd. | Pr. Unit. | Fator Ac. | Subtotal
AJUDANTE (LABOR) | H | '010101 | 0.17 | 1 | 5.67 | 0 | 14.59 | - | 2.48
ELETRICISTA (LABOR) | H | '010115 | 0.17 | 1 | 6.72 | 0 | 17.29 | - | 2.939
SubTotal: | [8 empty] | 5.42
MATERIAL | Unid | Código | Coefic. | C. Prod. | Pr. Prod. | Pr. Improd. | Pr. Unit. | Fator Ac. | Subtotal
CABO FLEX ISOL. TERMOPLAST. 750V - 25MM2 - 70º (LABOR) | M | '043016 | 1.02 | 1 | 10.15 | 0 | 10.15 | - | 10.353
SubTotal: | [8 empty] | 10.35
RESUMO
DISCRIMINAÇÃO |  |  | TAXA(%) | VALORES
Mão-de-Obra(A) |  |  | 157.27 | 5.42
Materiais(B) |  |  |  | 10.35
Equipamentos(C) |  |  |  | 0
Produção da Equipe(D) |  |  |  | 1
Custo Horário Total(A+C) |  |  |  | 5.42
Custo Unitário da Execução[(A/D)+(C/D)] = E |  |  |  | 5.42
Custo Direto Total(B+E) |  |  |  | 15.77
Bonificações e Despesas Indiretas - BDI |  |  | 0 | 0
CUSTO UNITÁRIO (Adotado) |  |  |  | 15.77
Orçamento: 961101 - TABELA CUSTOS LABOR/CT-UFES PADRÃO DER MARÇO/2020(LS=157,27; BDI=0%)
Órgão Cliente: DER-ES |  |  | Órgão Gerente: DER-ES |  |  | Data Base: Março/2020
Planilha: 1 - TABELA CUSTOS LABOR/CT-UFES PADRÃO DER MARÇO/2020(LS=157,27; BDI=0%)
Item: 151413 - Cabo de cobre nú, seção de 25.0 mm2 | [6 empty] | Unidade: m
Base: LABOR |  | Código Base: '151413 |  | Fonte: LABOR |  |  | Versão: 1
MÃO DE OBRA | Unid | Código | Coefic. | C. Prod. | Pr. Prod. | Pr. Improd. | Pr. Unit. | Fator Ac. | Subtotal
AJUDANTE (LABOR) | H | '010101 | 0.17 | 1 | 5.67 | 0 | 14.59 | - | 2.48
ELETRICISTA (LABOR) | H | '010115 | 0.17 | 1 | 6.72 | 0 | 17.29 | - | 2.939
SubTotal: | [8 empty] | 5.42
MATERIAL | Unid | Código | Coefic. | C. Prod. | Pr. Prod. | Pr. Improd. | Pr. Unit. | Fator Ac. | Subtotal
CABO COBRE NU TEMPERA MEIO DURA 25MM2 (LABOR) | M | '043040 | 1.02 | 1 | 9.67 | 0 | 9.67 | - | 9.863
SubTotal: | [8 empty] | 9.86
RESUMO
DISCRIMINAÇÃO |  |  | TAXA(%) | VALORES
Mão-de-Obra(A) |  |  | 157.27 | 5.42
Materiais(B) |  |  |  | 9.86
Equipamentos(C) |  |  |  | 0
Produção da Equipe(D) |  |  |  | 1
Custo Horário Total(A+C) |  |  |  | 5.42
Custo Unitário da Execução[(A/D)+(C/D)] = E |  |  |  | 5.42
Custo Direto Total(B+E) |  |  |  | 15.28
Bonificações e Despesas Indiretas - BDI |  |  | 0 | 0
CUSTO UNITÁRIO (Adotado) |  |  |  | 15.28
Orçamento: 961101 - TABELA CUSTOS LABOR/CT-UFES PADRÃO DER MARÇO/2020(LS=157,27; BDI=0%)
Órgão Cliente: DER-ES |  |  | Órgão Gerente: DER-ES |  |  | Data Base: Março/2020
Planilha: 1 - TABELA CUSTOS LABOR/CT-UFES PADRÃO DER MARÇO/2020(LS=157,27; BDI=0%)
Item: 151414 - Cabo de cobre nú, seção de 10.0 mm2 | [6 empty] | Unidade: m
Base: LABOR |  | Código Base: '151414 |  | Fonte: LABOR |  |  | Versão: 2
MÃO DE OBRA | Unid | Código | Coefic. | C. Prod. | Pr. Prod. | Pr. Improd. | Pr. Unit. | Fator Ac. | Subtotal
AJUDANTE (LABOR) | H | '010101 | 0.14 | 1 | 5.67 | 0 | 14.59 | - | 2.043
ELETRICISTA (LABOR) | H | '010115 | 0.14 | 1 | 6.72 | 0 | 17.29 | - | 2.421
SubTotal: | [8 empty] | 4.46
MATERIAL | Unid | Código | Coefic. | C. Prod. | Pr. Prod. | Pr. Improd. | Pr. Unit. | Fator Ac. | Subtotal
CABO DE COBRE NU TEMPERA MEIO DURA 10 MM2 (LABOR) | M | '043039 | 1.02 | 1 | 5.41 | 0 | 5.41 | - | 5.518
SubTotal: | [8 empty] | 5.52
RESUMO
DISCRIMINAÇÃO |  |  | TAXA(%) | VALORES
Mão-de-Obra(A) |  |  | 157.27 | 4.46
Materiais(B) |  |  |  | 5.52
Equipamentos(C) |  |  |  | 0
Produção da Equipe(D) |  |  |  | 1
Custo Horário Total(A+C) |  |  |  | 4.46
Custo Unitário da Execução[(A/D)+(C/D)] = E |  |  |  | 4.46
Custo Direto Total(B+E) |  |  |  | 9.98
Bonificações e Despesas Indiretas - BDI |  |  | 0 | 0
CUSTO UNITÁRIO (Adotado) |  |  |  | 9.98
Orçamento: 961101 - TABELA CUSTOS LABOR/CT-UFES PADRÃO DER MARÇO/2020(LS=157,27; BDI=0%)
Órgão Cliente: DER-ES |  |  | Órgão Gerente: DER-ES |  |  | Data Base: Março/2020
Planilha: 1 - TABELA CUSTOS LABOR/CT-UFES PADRÃO DER MARÇO/2020(LS=157,27; BDI=0%)
Item: 151417 - Cabo de cobre termoplástico, com isolamento para 1000V, seção de 2.5 mm2 | [6 empty] | Unidade: m
Base: LABOR |  | Código Base: '151417 |  | Fonte: LABOR |  |  | Versão: 1
MÃO DE OBRA | Unid | Código | Coefic. | C. Prod. | Pr. Prod. | Pr. Improd. | Pr. Unit. | Fator Ac. | Subtotal
AJUDANTE (LABOR) | H | '010101 | 0.11 | 1 | 5.67 | 0 | 14.59 | - | 1.605
ELETRICISTA (LABOR) | H | '010115 | 0.11 | 1 | 6.72 | 0 | 17.29 | - | 1.902
SubTotal: | [8 empty] | 3.51
MATERIAL | Unid | Código | Coefic. | C. Prod. | Pr. Prod. | Pr. Improd. | Pr. Unit. | Fator Ac. | Subtotal
CABO FLEX ISOL. TERMOPLAST. 0,6/1KV - 2,5MM2 - 70º (LABOR) | M | '043205 | 1.02 | 1 | 1.44 | 0 | 1.44 | - | 1.469
SubTotal: | [8 empty] | 1.47
RESUMO
DISCRIMINAÇÃO |  |  | TAXA(%) | VALORES
Mão-de-Obra(A) |  |  | 157.27 | 3.51
Materiais(B) |  |  |  | 1.47
Equipamentos(C) |  |  |  | 0
Produção da Equipe(D) |  |  |  | 1
Custo Horário Total(A+C) |  |  |  | 3.51
Custo Unitário da Execução[(A/D)+(C/D)] = E |  |  |  | 3.51
Custo Direto Total(B+E) |  |  |  | 4.98
Bonificações e Despesas Indiretas - BDI |  |  | 0 | 0
CUSTO UNITÁRIO (Adotado) |  |  |  | 4.98
Orçamento: 961101 - TABELA CUSTOS LABOR/CT-UFES PADRÃO DER MARÇO/2020(LS=157,27; BDI=0%)
Órgão Cliente: DER-ES |  |  | Órgão Gerente: DER-ES |  |  | Data Base: Março/2020
Planilha: 1 - TABELA CUSTOS LABOR/CT-UFES PADRÃO DER MARÇO/2020(LS=157,27; BDI=0%)
Item: 151418 - Cabo de cobre termoplástico, com isolamento para 1000V, seção de 4.0 mm2 | [6 empty] | Unidade: m
Base: LABOR |  | Código Base: '151418 |  | Fonte: LABOR |  |  | Versão: 1
MÃO DE OBRA | Unid | Código | Coefic. | C. Prod. | Pr. Prod. | Pr. Improd. | Pr. Unit. | Fator Ac. | Subtotal
AJUDANTE (LABOR) | H | '010101 | 0.12 | 1 | 5.67 | 0 | 14.59 | - | 1.751
ELETRICISTA (LABOR) | H | '010115 | 0.12 | 1 | 6.72 | 0 | 17.29 | - | 2.075
SubTotal: | [8 empty] | 3.83
MATERIAL | Unid | Código | Coefic. | C. Prod. | Pr. Prod. | Pr. Improd. | Pr. Unit. | Fator Ac. | Subtotal
CABO FLEX ISOL. TERMOPLAST. 0,6/1KV - 4,0MM2 - 70º (LABOR) | M | '043206 | 1.02 | 1 | 1.87 | 0 | 1.87 | - | 1.907
SubTotal: | [8 empty] | 1.91
RESUMO
DISCRIMINAÇÃO |  |  | TAXA(%) | VALORES
Mão-de-Obra(A) |  |  | 157.27 | 3.83
Materiais(B) |  |  |  | 1.91
Equipamentos(C) |  |  |  | 0
Produção da Equipe(D) |  |  |  | 1
Custo Horário Total(A+C) |  |  |  | 3.83
Custo Unitário da Execução[(A/D)+(C/D)] = E |  |  |  | 3.83
Custo Direto Total(B+E) |  |  |  | 5.74
Bonificações e Despesas Indiretas - BDI |  |  | 0 | 0
CUSTO UNITÁRIO (Adotado) |  |  |  | 5.74
Orçamento: 961101 - TABELA CUSTOS LABOR/CT-UFES PADRÃO DER MARÇO/2020(LS=157,27; BDI=0%)
Órgão Cliente: DER-ES |  |  | Órgão Gerente: DER-ES |  |  | Data Base: Março/2020
Planilha: 1 - TABELA CUSTOS LABOR/CT-UFES PADRÃO DER MARÇO/2020(LS=157,27; BDI=0%)
Item: 151419 - Cabo de cobre termoplástico, com isolamento para 1000V, seção de 6 mm2 | [6 empty] | Unidade: m
Base: LABOR |  | Código Base: '151419 |  | Fonte: LABOR |  |  | Versão: 2
MÃO DE OBRA | Unid | Código | Coefic. | C. Prod. | Pr. Prod. | Pr. Improd. | Pr. Unit. | Fator Ac. | Subtotal
AJUDANTE (LABOR) | H | '010101 | 0.13 | 1 | 5.67 | 0 | 14.59 | - | 1.897
ELETRICISTA (LABOR) | H | '010115 | 0.13 | 1 | 6.72 | 0 | 17.29 | - | 2.248
SubTotal: | [8 empty] | 4.14
MATERIAL | Unid | Código | Coefic. | C. Prod. | Pr. Prod. | Pr. Improd. | Pr. Unit. | Fator Ac. | Subtotal
CABO FLEX ISOL. TERMOPLAST. 0,6/1KV - 6,0MM2 - 70º (LABOR) | M | '043175 | 1.02 | 1 | 2.77 | 0 | 2.77 | - | 2.825
SubTotal: | [8 empty] | 2.82
RESUMO
DISCRIMINAÇÃO |  |  | TAXA(%) | VALORES
Mão-de-Obra(A) |  |  | 157.27 | 4.15
Materiais(B) |  |  |  | 2.83
Equipamentos(C) |  |  |  | 0
Produção da Equipe(D) |  |  |  | 1
Custo Horário Total(A+C) |  |  |  | 4.15
Custo Unitário da Execução[(A/D)+(C/D)] = E |  |  |  | 4.15
Custo Direto Total(B+E) |  |  |  | 6.98
Bonificações e Despesas Indiretas - BDI |  |  | 0 | 0
CUSTO UNITÁRIO (Adotado) |  |  |  | 6.98
Orçamento: 961101 - TABELA CUSTOS LABOR/CT-UFES PADRÃO DER MARÇO/2020(LS=157,27; BDI=0%)
Órgão Cliente: DER-ES |  |  | Órgão Gerente: DER-ES |  |  | Data Base: Março/2020
Planilha: 1 - TABELA CUSTOS LABOR/CT-UFES PADRÃO DER MARÇO/2020(LS=157,27; BDI=0%)
Item: 151420 - Cabo de cobre termoplástico, com isolamento para 1000V, seção de 10 mm2 | [6 empty] | Unidade: m
Base: LABOR |  | Código Base: '151420 |  | Fonte: LABOR |  |  | Versão: 2
MÃO DE OBRA | Unid | Código | Coefic. | C. Prod. | Pr. Prod. | Pr. Improd. | Pr. Unit. | Fator Ac. | Subtotal
AJUDANTE (LABOR) | H | '010101 | 0.14 | 1 | 5.67 | 0 | 14.59 | - | 2.043
ELETRICISTA (LABOR) | H | '010115 | 0.14 | 1 | 6.72 | 0 | 17.29 | - | 2.421
SubTotal: | [8 empty] | 4.46
MATERIAL | Unid | Código | Coefic. | C. Prod. | Pr. Prod. | Pr. Improd. | Pr. Unit. | Fator Ac. | Subtotal
CABO FLEX ISOL. TERMOPLAST. 0,6/1KV - 10MM2 - 70º (LABOR) | M | '043180 | 1.02 | 1 | 4.49 | 0 | 4.49 | - | 4.58
SubTotal: | [8 empty] | 4.58
RESUMO
DISCRIMINAÇÃO |  |  | TAXA(%) | VALORES
Mão-de-Obra(A) |  |  | 157.27 | 4.46
Materiais(B) |  |  |  | 4.58
Equipamentos(C) |  |  |  | 0
Produção da Equipe(D) |  |  |  | 1
Custo Horário Total(A+C) |  |  |  | 4.46
Custo Unitário da Execução[(A/D)+(C/D)] = E |  |  |  | 4.46
Custo Direto Total(B+E) |  |  |  | 9.04
Bonificações e Despesas Indiretas - BDI |  |  | 0 | 0
CUSTO UNITÁRIO (Adotado) |  |  |  | 9.04
Orçamento: 961101 - TABELA CUSTOS LABOR/CT-UFES PADRÃO DER MARÇO/2020(LS=157,27; BDI=0%)
Órgão Cliente: DER-ES |  |  | Órgão Gerente: DER-ES |  |  | Data Base: Março/2020
Planilha: 1 - TABELA CUSTOS LABOR/CT-UFES PADRÃO DER MARÇO/2020(LS=157,27; BDI=0%)
Item: 151421 - Cabo de cobre termoplástico, com isolamento para 1000V, seção de 16 mm2 | [6 empty] | Unidade: m
Base: LABOR |  | Código Base: '151421 |  | Fonte: LABOR |  |  | Versão: 3
MÃO DE OBRA | Unid | Código | Coefic. | C. Prod. | Pr. Prod. | Pr. Improd. | Pr. Unit. | Fator Ac. | Subtotal
AJUDANTE (LABOR) | H | '010101 | 0.16 | 1 | 5.67 | 0 | 14.59 | - | 2.334
ELETRICISTA (LABOR) | H | '010115 | 0.16 | 1 | 6.72 | 0 | 17.29 | - | 2.766
SubTotal: | [8 empty] | 5.1
MATERIAL | Unid | Código | Coefic. | C. Prod. | Pr. Prod. | Pr. Improd. | Pr. Unit. | Fator Ac. | Subtotal
CABO FLEX ISOL. TERMOPLAST. 0,6/1KV - 16MM2 - 70º (LABOR) | M | '043059 | 1.02 | 1 | 6.81 | 0 | 6.81 | - | 6.946
SubTotal: | [8 empty] | 6.95
RESUMO
DISCRIMINAÇÃO |  |  | TAXA(%) | VALORES
Mão-de-Obra(A) |  |  | 157.27 | 5.1
Materiais(B) |  |  |  | 6.95
Equipamentos(C) |  |  |  | 0
Produção da Equipe(D) |  |  |  | 1
Custo Horário Total(A+C) |  |  |  | 5.1
Custo Unitário da Execução[(A/D)+(C/D)] = E |  |  |  | 5.1
Custo Direto Total(B+E) |  |  |  | 12.05
Bonificações e Despesas Indiretas - BDI |  |  | 0 | 0
CUSTO UNITÁRIO (Adotado) |  |  |  | 12.05
Orçamento: 961101 - TABELA CUSTOS LABOR/CT-UFES PADRÃO DER MARÇO/2020(LS=157,27; BDI=0%)
Órgão Cliente: DER-ES |  |  | Órgão Gerente: DER-ES |  |  | Data Base: Março/2020
Planilha: 1 - TABELA CUSTOS LABOR/CT-UFES PADRÃO DER MARÇO/2020(LS=157,27; BDI=0%)
Item: 151422 - Cabo de cobre termoplástico, com isolamento para 1000V, seção de 25.0 mm2 | [6 empty] | Unidade: m
Base: LABOR |  | Código Base: '151422 |  | Fonte: LABOR |  |  | Versão: 2
MÃO DE OBRA | Unid | Código | Coefic. | C. Prod. | Pr. Prod. | Pr. Improd. | Pr. Unit. | Fator Ac. | Subtotal
AJUDANTE (LABOR) | H | '010101 | 0.17 | 1 | 5.67 | 0 | 14.59 | - | 2.48
ELETRICISTA (LABOR) | H | '010115 | 0.17 | 1 | 6.72 | 0 | 17.29 | - | 2.939
SubTotal: | [8 empty] | 5.42
MATERIAL | Unid | Código | Coefic. | C. Prod. | Pr. Prod. | Pr. Improd. | Pr. Unit. | Fator Ac. | Subtotal
CABO FLEX ISOL. TERMOPLAST. 0,6/1KV - 25MM2 - 70º (LABOR) | M | '043160 | 1.02 | 1 | 11.12 | 0 | 11.12 | - | 11.342
SubTotal: | [8 empty] | 11.34
RESUMO
DISCRIMINAÇÃO |  |  | TAXA(%) | VALORES
Mão-de-Obra(A) |  |  | 157.27 | 5.42
Materiais(B) |  |  |  | 11.34
Equipamentos(C) |  |  |  | 0
Produção da Equipe(D) |  |  |  | 1
Custo Horário Total(A+C) |  |  |  | 5.42
Custo Unitário da Execução[(A/D)+(C/D)] = E |  |  |  | 5.42
Custo Direto Total(B+E) |  |  |  | 16.76
Bonificações e Despesas Indiretas - BDI |  |  | 0 | 0
CUSTO UNITÁRIO (Adotado) |  |  |  | 16.76
Orçamento: 961101 - TABELA CUSTOS LABOR/CT-UFES PADRÃO DER MARÇO/2020(LS=157,27; BDI=0%)
Órgão Cliente: DER-ES |  |  | Órgão Gerente: DER-ES |  |  | Data Base: Março/2020
Planilha: 1 - TABELA CUSTOS LABOR/CT-UFES PADRÃO DER MARÇO/2020(LS=157,27; BDI=0%)
Item: 151423 - Cabo de cobre termoplástico, com isolamento para 1000V, seção de 35.0 mm2 | [6 empty] | Unidade: m
Base: LABOR |  | Código Base: '151423 |  | Fonte: LABOR |  |  | Versão: 1
MÃO DE OBRA | Unid | Código | Coefic. | C. Prod. | Pr. Prod. | Pr. Improd. | Pr. Unit. | Fator Ac. | Subtotal
AJUDANTE (LABOR) | H | '010101 | 0.21 | 1 | 5.67 | 0 | 14.59 | - | 3.064
ELETRICISTA (LABOR) | H | '010115 | 0.21 | 1 | 6.72 | 0 | 17.29 | - | 3.631
SubTotal: | [8 empty] | 6.7
MATERIAL | Unid | Código | Coefic. | C. Prod. | Pr. Prod. | Pr. Improd. | Pr. Unit. | Fator Ac. | Subtotal
CABO FLEX ISOL. TERMOPLAST. 0,6/1KV - 35MM2 - 70º (LABOR) | M | '043174 | 1.02 | 1 | 14.61 | 0 | 14.61 | - | 14.902
SubTotal: | [8 empty] | 14.9
RESUMO
DISCRIMINAÇÃO |  |  | TAXA(%) | VALORES
Mão-de-Obra(A) |  |  | 157.27 | 6.7
Materiais(B) |  |  |  | 14.9
Equipamentos(C) |  |  |  | 0
Produção da Equipe(D) |  |  |  | 1
Custo Horário Total(A+C) |  |  |  | 6.7
Custo Unitário da Execução[(A/D)+(C/D)] = E |  |  |  | 6.7
Custo Direto Total(B+E) |  |  |  | 21.6
Bonificações e Despesas Indiretas - BDI |  |  | 0 | 0
CUSTO UNITÁRIO (Adotado) |  |  |  | 21.6
Orçamento: 961101 - TABELA CUSTOS LABOR/CT-UFES PADRÃO DER MARÇO/2020(LS=157,27; BDI=0%)
Órgão Cliente: DER-ES |  |  | Órgão Gerente: DER-ES |  |  | Data Base: Março/2020
Planilha: 1 - TABELA CUSTOS LABOR/CT-UFES PADRÃO DER MARÇO/2020(LS=157,27; BDI=0%)
Item: 151424 - Fio ou cabo paralelo de cobre, com isolamento para 750V, seção de 2 x 2.5 mm2 | [6 empty] | Unidade: m
Base: LABOR |  | Código Base: '151424 |  | Fonte: LABOR |  |  | Versão: 1
MÃO DE OBRA | Unid | Código | Coefic. | C. Prod. | Pr. Prod. | Pr. Improd. | Pr. Unit. | Fator Ac. | Subtotal
AJUDANTE (LABOR) | H | '010101 | 0.13 | 1 | 5.67 | 0 | 14.59 | - | 1.897
ELETRICISTA (LABOR) | H | '010115 | 0.13 | 1 | 6.72 | 0 | 17.29 | - | 2.248
SubTotal: | [8 empty] | 4.14
MATERIAL | Unid | Código | Coefic. | C. Prod. | Pr. Prod. | Pr. Improd. | Pr. Unit. | Fator Ac. | Subtotal
CABO DE COBRE PP FLEX ISOL. PVC 450/750V ANTI-CHAMA 70º - 2 X 2.5 MM2 (LABOR) | M | '043030 | 1.02 | 1 | 2.75 | 0 | 2.75 | - | 2.805
SubTotal: | [8 empty] | 2.8
RESUMO
DISCRIMINAÇÃO |  |  | TAXA(%) | VALORES
Mão-de-Obra(A) |  |  | 157.27 | 4.15
Materiais(B) |  |  |  | 2.81
Equipamentos(C) |  |  |  | 0
Produção da Equipe(D) |  |  |  | 1
Custo Horário Total(A+C) |  |  |  | 4.15
Custo Unitário da Execução[(A/D)+(C/D)] = E |  |  |  | 4.15
Custo Direto Total(B+E) |  |  |  | 6.96
Bonificações e Despesas Indiretas - BDI |  |  | 0 | 0
CUSTO UNITÁRIO (Adotado) |  |  |  | 6.96
Orçamento: 961101 - TABELA CUSTOS LABOR/CT-UFES PADRÃO DER MARÇO/2020(LS=157,27; BDI=0%)
Órgão Cliente: DER-ES |  |  | Órgão Gerente: DER-ES |  |  | Data Base: Março/2020
Planilha: 1 - TABELA CUSTOS LABOR/CT-UFES PADRÃO DER MARÇO/2020(LS=157,27; BDI=0%)
Item: 151425 - Cabo de cobre termoplástico, com isolamento para 1000V, seção de 50 mm2 | [6 empty] | Unidade: m
Base: LABOR |  | Código Base: '151425 |  | Fonte: LABOR |  |  | Versão: 1
MÃO DE OBRA | Unid | Código | Coefic. | C. Prod. | Pr. Prod. | Pr. Improd. | Pr. Unit. | Fator Ac. | Subtotal
AJUDANTE (LABOR) | H | '010101 | 0.31 | 1 | 5.67 | 0 | 14.59 | - | 4.523
ELETRICISTA (LABOR) | H | '010115 | 0.31 | 1 | 6.72 | 0 | 17.29 | - | 5.36
SubTotal: | [8 empty] | 9.88
MATERIAL | Unid | Código | Coefic. | C. Prod. | Pr. Prod. | Pr. Improd. | Pr. Unit. | Fator Ac. | Subtotal
CABO FLEX ISOL. TERMOPLAST. 0,6/1KV - 50MM2 - 70º (LABOR) | M | '043190 | 1.02 | 1 | 21.62 | 0 | 21.62 | - | 22.052
SubTotal: | [8 empty] | 22.05
RESUMO
DISCRIMINAÇÃO |  |  | TAXA(%) | VALORES
Mão-de-Obra(A) |  |  | 157.27 | 9.88
Materiais(B) |  |  |  | 22.05
Equipamentos(C) |  |  |  | 0
Produção da Equipe(D) |  |  |  | 1
Custo Horário Total(A+C) |  |  |  | 9.88
Custo Unitário da Execução[(A/D)+(C/D)] = E |  |  |  | 9.88
Custo Direto Total(B+E) |  |  |  | 31.93
Bonificações e Despesas Indiretas - BDI |  |  | 0 | 0
CUSTO UNITÁRIO (Adotado) |  |  |  | 31.93
Orçamento: 961101 - TABELA CUSTOS LABOR/CT-UFES PADRÃO DER MARÇO/2020(LS=157,27; BDI=0%)
Órgão Cliente: DER-ES |  |  | Órgão Gerente: DER-ES |  |  | Data Base: Março/2020
Planilha: 1 - TABELA CUSTOS LABOR/CT-UFES PADRÃO DER MARÇO/2020(LS=157,27; BDI=0%)
Item: 151426 - Cabo de cobre termoplástico, com isolamento para 1000V, seção de 95.0 mm2 | [6 empty] | Unidade: m
Base: LABOR |  | Código Base: '151426 |  | Fonte: LABOR |  |  | Versão: 1
MÃO DE OBRA | Unid | Código | Coefic. | C. Prod. | Pr. Prod. | Pr. Improd. | Pr. Unit. | Fator Ac. | Subtotal
AJUDANTE (LABOR) | H | '010101 | 0.36 | 1 | 5.67 | 0 | 14.59 | - | 5.252
ELETRICISTA (LABOR) | H | '010115 | 0.36 | 1 | 6.72 | 0 | 17.29 | - | 6.224
SubTotal: | [8 empty] | 11.48
MATERIAL | Unid | Código | Coefic. | C. Prod. | Pr. Prod. | Pr. Improd. | Pr. Unit. | Fator Ac. | Subtotal
CABO FLEX ISOL. TERMOPLAST. 0,6/1KV - 95MM2 - 70º (LABOR) | M | '043009 | 1.02 | 1 | 40.19 | 0 | 40.19 | - | 40.994
SubTotal: | [8 empty] | 40.99
RESUMO
DISCRIMINAÇÃO |  |  | TAXA(%) | VALORES
Mão-de-Obra(A) |  |  | 157.27 | 11.48
Materiais(B) |  |  |  | 40.99
Equipamentos(C) |  |  |  | 0
Produção da Equipe(D) |  |  |  | 1
Custo Horário Total(A+C) |  |  |  | 11.48
Custo Unitário da Execução[(A/D)+(C/D)] = E |  |  |  | 11.48
Custo Direto Total(B+E) |  |  |  | 52.47
Bonificações e Despesas Indiretas - BDI |  |  | 0 | 0
CUSTO UNITÁRIO (Adotado) |  |  |  | 52.47
Orçamento: 961101 - TABELA CUSTOS LABOR/CT-UFES PADRÃO DER MARÇO/2020(LS=157,27; BDI=0%)
Órgão Cliente: DER-ES |  |  | Órgão Gerente: DER-ES |  |  | Data Base: Março/2020
Planilha: 1 - TABELA CUSTOS LABOR/CT-UFES PADRÃO DER MARÇO/2020(LS=157,27; BDI=0%)
Item: 151427 - Cabo de cobre termoplástico, com isolamento para 1000V, seção de 120.0 mm2 | [6 empty] | Unidade: m
Base: LABOR |  | Código Base: '151427 |  | Fonte: LABOR |  |  | Versão: 1
MÃO DE OBRA | Unid | Código | Coefic. | C. Prod. | Pr. Prod. | Pr. Improd. | Pr. Unit. | Fator Ac. | Subtotal
AJUDANTE (LABOR) | H | '010101 | 0.46 | 1 | 5.67 | 0 | 14.59 | - | 6.711
ELETRICISTA (LABOR) | H | '010115 | 0.46 | 1 | 6.72 | 0 | 17.29 | - | 7.953
SubTotal: | [8 empty] | 14.66
MATERIAL | Unid | Código | Coefic. | C. Prod. | Pr. Prod. | Pr. Improd. | Pr. Unit. | Fator Ac. | Subtotal
CABO FLEX ISOL. TERMOPLAST. 0,6/1KV - 120MM2 - 70º (LABOR) | M | '043236 | 1.02 | 1 | 53.73 | 0 | 53.73 | - | 54.805
SubTotal: | [8 empty] | 54.8
RESUMO
DISCRIMINAÇÃO |  |  | TAXA(%) | VALORES
Mão-de-Obra(A) |  |  | 157.27 | 14.66
Materiais(B) |  |  |  | 54.81
Equipamentos(C) |  |  |  | 0
Produção da Equipe(D) |  |  |  | 1
Custo Horário Total(A+C) |  |  |  | 14.66
Custo Unitário da Execução[(A/D)+(C/D)] = E |  |  |  | 14.66
Custo Direto Total(B+E) |  |  |  | 69.47
Bonificações e Despesas Indiretas - BDI |  |  | 0 | 0
CUSTO UNITÁRIO (Adotado) |  |  |  | 69.47
Orçamento: 961101 - TABELA CUSTOS LABOR/CT-UFES PADRÃO DER MARÇO/2020(LS=157,27; BDI=0%)
Órgão Cliente: DER-ES |  |  | Órgão Gerente: DER-ES |  |  | Data Base: Março/2020
Planilha: 1 - TABELA CUSTOS LABOR/CT-UFES PADRÃO DER MARÇO/2020(LS=157,27; BDI=0%)
Item: 151428 - Cabo de cobre termoplástico, com isolamento para 1000V, seção de 300.0 mm2 | [6 empty] | Unidade: m
Base: LABOR |  | Código Base: '151428 |  | Fonte: LABOR |  |  | Versão: 1
MÃO DE OBRA | Unid | Código | Coefic. | C. Prod. | Pr. Prod. | Pr. Improd. | Pr. Unit. | Fator Ac. | Subtotal
AJUDANTE (LABOR) | H | '010101 | 1.15 | 1 | 5.67 | 0 | 14.59 | - | 16.779
ELETRICISTA (LABOR) | H | '010115 | 1.15 | 1 | 6.72 | 0 | 17.29 | - | 19.884
SubTotal: | [8 empty] | 36.66
MATERIAL | Unid | Código | Coefic. | C. Prod. | Pr. Prod. | Pr. Improd. | Pr. Unit. | Fator Ac. | Subtotal
CABO FLEX ISOL. TERMOPLAST. 0,6/1KV - 300MM2 - 70º (LABOR) | M | '043253 | 1 | 1 | 145.32 | 0 | 145.32 | - | 145.32
SubTotal: | [8 empty] | 145.32
RESUMO
DISCRIMINAÇÃO |  |  | TAXA(%) | VALORES
Mão-de-Obra(A) |  |  | 157.27 | 36.66
Materiais(B) |  |  |  | 145.32
Equipamentos(C) |  |  |  | 0
Produção da Equipe(D) |  |  |  | 1
Custo Horário Total(A+C) |  |  |  | 36.66
Custo Unitário da Execução[(A/D)+(C/D)] = E |  |  |  | 36.66
Custo Direto Total(B+E) |  |  |  | 181.98
Bonificações e Despesas Indiretas - BDI |  |  | 0 | 0
CUSTO UNITÁRIO (Adotado) |  |  |  | 181.98
Orçamento: 961101 - TABELA CUSTOS LABOR/CT-UFES PADRÃO DER MARÇO/2020(LS=157,27; BDI=0%)
Órgão Cliente: DER-ES |  |  | Órgão Gerente: DER-ES |  |  | Data Base: Março/2020
Planilha: 1 - TABELA CUSTOS LABOR/CT-UFES PADRÃO DER MARÇO/2020(LS=157,27; BDI=0%)
Item: 151429 - Cabo de cobre termoplástico, com isolamento para 1000V, seção de 70,0mm2 | [6 empty] | Unidade: m
Base: LABOR |  | Código Base: '151429 |  | Fonte: LABOR |  |  | Versão: 2
MÃO DE OBRA | Unid | Código | Coefic. | C. Prod. | Pr. Prod. | Pr. Improd. | Pr. Unit. | Fator Ac. | Subtotal
AJUDANTE (LABOR) | H | '010101 | 0.34 | 1 | 5.67 | 0 | 14.59 | - | 4.961
ELETRICISTA (LABOR) | H | '010115 | 0.34 | 1 | 6.72 | 0 | 17.29 | - | 5.879
SubTotal: | [8 empty] | 10.84
MATERIAL | Unid | Código | Coefic. | C. Prod. | Pr. Prod. | Pr. Improd. | Pr. Unit. | Fator Ac. | Subtotal
CABO FLEX ISOL. TERMOPLAST. 0,6/1KV - 70MM2 - 70º (LABOR) | M | '043137 | 1.02 | 1 | 31.68 | 0 | 31.68 | - | 32.314
SubTotal: | [8 empty] | 32.31
RESUMO
DISCRIMINAÇÃO |  |  | TAXA(%) | VALORES
Mão-de-Obra(A) |  |  | 157.27 | 10.84
Materiais(B) |  |  |  | 32.31
Equipamentos(C) |  |  |  | 0
Produção da Equipe(D) |  |  |  | 1
Custo Horário Total(A+C) |  |  |  | 10.84
Custo Unitário da Execução[(A/D)+(C/D)] = E |  |  |  | 10.84
Custo Direto Total(B+E) |  |  |  | 43.15
Bonificações e Despesas Indiretas - BDI |  |  | 0 | 0
CUSTO UNITÁRIO (Adotado) |  |  |  | 43.15
Orçamento: 961101 - TABELA CUSTOS LABOR/CT-UFES PADRÃO DER MARÇO/2020(LS=157,27; BDI=0%)
Órgão Cliente: DER-ES |  |  | Órgão Gerente: DER-ES |  |  | Data Base: Março/2020
Planilha: 1 - TABELA CUSTOS LABOR/CT-UFES PADRÃO DER MARÇO/2020(LS=157,27; BDI=0%)
Item: 151430 - Cabo de cobre termoplástico, com isolamento para 1000V, seção de 150,0mm2 | [6 empty] | Unidade: m
Base: LABOR |  | Código Base: '151430 |  | Fonte: LABOR |  |  | Versão: 1
MÃO DE OBRA | Unid | Código | Coefic. | C. Prod. | Pr. Prod. | Pr. Improd. | Pr. Unit. | Fator Ac. | Subtotal
AJUDANTE (LABOR) | H | '010101 | 0.57 | 1 | 5.67 | 0 | 14.59 | - | 8.316
ELETRICISTA (LABOR) | H | '010115 | 0.57 | 1 | 6.72 | 0 | 17.29 | - | 9.855
SubTotal: | [8 empty] | 18.17
MATERIAL | Unid | Código | Coefic. | C. Prod. | Pr. Prod. | Pr. Improd. | Pr. Unit. | Fator Ac. | Subtotal
CABO FLEX ISOL. TERMOPLAST. 0,6/1KV - 150MM2 - 70º (LABOR) | M | '043199 | 1.02 | 1 | 66.77 | 0 | 66.77 | - | 68.105
SubTotal: | [8 empty] | 68.1
RESUMO
DISCRIMINAÇÃO |  |  | TAXA(%) | VALORES
Mão-de-Obra(A) |  |  | 157.27 | 18.17
Materiais(B) |  |  |  | 68.11
Equipamentos(C) |  |  |  | 0
Produção da Equipe(D) |  |  |  | 1
Custo Horário Total(A+C) |  |  |  | 18.17
Custo Unitário da Execução[(A/D)+(C/D)] = E |  |  |  | 18.17
Custo Direto Total(B+E) |  |  |  | 86.28
Bonificações e Despesas Indiretas - BDI |  |  | 0 | 0
CUSTO UNITÁRIO (Adotado) |  |  |  | 86.28
Orçamento: 961101 - TABELA CUSTOS LABOR/CT-UFES PADRÃO DER MARÇO/2020(LS=157,27; BDI=0%)
Órgão Cliente: DER-ES |  |  | Órgão Gerente: DER-ES |  |  | Data Base: Março/2020
Planilha: 1 - TABELA CUSTOS LABOR/CT-UFES PADRÃO DER MARÇO/2020(LS=157,27; BDI=0%)
Item: 151431 - Cabo de cobre termoplástico, com isolamento para 1000V, seção de 185,0mm2 | [6 empty] | Unidade: m
Base: LABOR |  | Código Base: '151431 |  | Fonte: LABOR |  |  | Versão: 1
MÃO DE OBRA | Unid | Código | Coefic. | C. Prod. | Pr. Prod. | Pr. Improd. | Pr. Unit. | Fator Ac. | Subtotal
AJUDANTE (LABOR) | H | '010101 | 0.74 | 1 | 5.67 | 0 | 14.59 | - | 10.797
ELETRICISTA (LABOR) | H | '010115 | 0.74 | 1 | 6.72 | 0 | 17.29 | - | 12.795
SubTotal: | [8 empty] | 23.59
MATERIAL | Unid | Código | Coefic. | C. Prod. | Pr. Prod. | Pr. Improd. | Pr. Unit. | Fator Ac. | Subtotal
CABO FLEX ISOL. TERMOPLAST. 0,6/1KV - 185MM2 - 70º (LABOR) | M | '043023 | 1.02 | 1 | 76.63 | 0 | 76.63 | - | 78.163
SubTotal: | [8 empty] | 78.16
RESUMO
DISCRIMINAÇÃO |  |  | TAXA(%) | VALORES
Mão-de-Obra(A) |  |  | 157.27 | 23.59
Materiais(B) |  |  |  | 78.16
Equipamentos(C) |  |  |  | 0
Produção da Equipe(D) |  |  |  | 1
Custo Horário Total(A+C) |  |  |  | 23.59
Custo Unitário da Execução[(A/D)+(C/D)] = E |  |  |  | 23.59
Custo Direto Total(B+E) |  |  |  | 101.75
Bonificações e Despesas Indiretas - BDI |  |  | 0 | 0
CUSTO UNITÁRIO (Adotado) |  |  |  | 101.75
Orçamento: 961101 - TABELA CUSTOS LABOR/CT-UFES PADRÃO DER MARÇO/2020(LS=157,27; BDI=0%)
Órgão Cliente: DER-ES |  |  | Órgão Gerente: DER-ES |  |  | Data Base: Março/2020
Planilha: 1 - TABELA CUSTOS LABOR/CT-UFES PADRÃO DER MARÇO/2020(LS=157,27; BDI=0%)
Item: 151432 - Cabo de cobre termoplástico, com isolamento para 1000V, seção de 240,0mm2 | [6 empty] | Unidade: m
Base: LABOR |  | Código Base: '151432 |  | Fonte: LABOR |  |  | Versão: 1
MÃO DE OBRA | Unid | Código | Coefic. | C. Prod. | Pr. Prod. | Pr. Improd. | Pr. Unit. | Fator Ac. | Subtotal
AJUDANTE (LABOR) | H | '010101 | 0.92 | 1 | 5.67 | 0 | 14.59 | - | 13.423
ELETRICISTA (LABOR) | H | '010115 | 0.92 | 1 | 6.72 | 0 | 17.29 | - | 15.907
SubTotal: | [8 empty] | 29.33
MATERIAL | Unid | Código | Coefic. | C. Prod. | Pr. Prod. | Pr. Improd. | Pr. Unit. | Fator Ac. | Subtotal
CABO FLEX ISOL. TERMOPLAST. 0,6/1KV - 240MM2 - 70º (LABOR) | M | '043194 | 1.02 | 1 | 99.39 | 0 | 99.39 | - | 101.378
SubTotal: | [8 empty] | 101.38
RESUMO
DISCRIMINAÇÃO |  |  | TAXA(%) | VALORES
Mão-de-Obra(A) |  |  | 157.27 | 29.33
Materiais(B) |  |  |  | 101.38
Equipamentos(C) |  |  |  | 0
Produção da Equipe(D) |  |  |  | 1
Custo Horário Total(A+C) |  |  |  | 29.33
Custo Unitário da Execução[(A/D)+(C/D)] = E |  |  |  | 29.33
Custo Direto Total(B+E) |  |  |  | 130.71
Bonificações e Despesas Indiretas - BDI |  |  | 0 | 0
CUSTO UNITÁRIO (Adotado) |  |  |  | 130.71
Orçamento: 961101 - TABELA CUSTOS LABOR/CT-UFES PADRÃO DER MARÇO/2020(LS=157,27; BDI=0%)
Órgão Cliente: DER-ES |  |  | Órgão Gerente: DER-ES |  |  | Data Base: Março/2020
Planilha: 1 - TABELA CUSTOS LABOR/CT-UFES PADRÃO DER MARÇO/2020(LS=157,27; BDI=0%)
Item: 151433 - Cabo de cobre termoplástico, com isolamento para 15KV, seção de 25,0mm2 | [6 empty] | Unidade: m
Base: LABOR |  | Código Base: '151433 |  | Fonte: LABOR |  |  | Versão: 1
MÃO DE OBRA | Unid | Código | Coefic. | C. Prod. | Pr. Prod. | Pr. Improd. | Pr. Unit. | Fator Ac. | Subtotal
AJUDANTE (LABOR) | H | '010101 | 0.17 | 1 | 5.67 | 0 | 14.59 | - | 2.48
ELETRICISTA (LABOR) | H | '010115 | 0.17 | 1 | 6.72 | 0 | 17.29 | - | 2.939
SubTotal: | [8 empty] | 5.42
MATERIAL | Unid | Código | Coefic. | C. Prod. | Pr. Prod. | Pr. Improd. | Pr. Unit. | Fator Ac. | Subtotal
CABO COBRE UNIPOLAR 25 MM2 ISOLAMENTO 15KV (LABOR) | M | '043113 | 1.02 | 1 | 26.94 | 0 | 26.94 | - | 27.479
SubTotal: | [8 empty] | 27.48
RESUMO
DISCRIMINAÇÃO |  |  | TAXA(%) | VALORES
Mão-de-Obra(A) |  |  | 157.27 | 5.42
Materiais(B) |  |  |  | 27.48
Equipamentos(C) |  |  |  | 0
Produção da Equipe(D) |  |  |  | 1
Custo Horário Total(A+C) |  |  |  | 5.42
Custo Unitário da Execução[(A/D)+(C/D)] = E |  |  |  | 5.42
Custo Direto Total(B+E) |  |  |  | 32.9
Bonificações e Despesas Indiretas - BDI |  |  | 0 | 0
CUSTO UNITÁRIO (Adotado) |  |  |  | 32.9
Orçamento: 961101 - TABELA CUSTOS LABOR/CT-UFES PADRÃO DER MARÇO/2020(LS=157,27; BDI=0%)
Órgão Cliente: DER-ES |  |  | Órgão Gerente: DER-ES |  |  | Data Base: Março/2020
Planilha: 1 - TABELA CUSTOS LABOR/CT-UFES PADRÃO DER MARÇO/2020(LS=157,27; BDI=0%)
Item: 151434 - Cabo de cobre termoplástico, com isolamento para 15KV, seção de 35,0mm2 | [6 empty] | Unidade: m
Base: LABOR |  | Código Base: '151434 |  | Fonte: LABOR |  |  | Versão: 1
MÃO DE OBRA | Unid | Código | Coefic. | C. Prod. | Pr. Prod. | Pr. Improd. | Pr. Unit. | Fator Ac. | Subtotal
AJUDANTE (LABOR) | H | '010101 | 0.21 | 1 | 5.67 | 0 | 14.59 | - | 3.064
ELETRICISTA (LABOR) | H | '010115 | 0.21 | 1 | 6.72 | 0 | 17.29 | - | 3.631
SubTotal: | [8 empty] | 6.7
MATERIAL | Unid | Código | Coefic. | C. Prod. | Pr. Prod. | Pr. Improd. | Pr. Unit. | Fator Ac. | Subtotal
CABO DE COBRE UNIPOLAR 35 MM2 COM ISOLAMENTO 15KV (LABOR) | M | '043204 | 1.02 | 1 | 36.8 | 0 | 36.8 | - | 37.536
SubTotal: | [8 empty] | 37.54
RESUMO
DISCRIMINAÇÃO |  |  | TAXA(%) | VALORES
Mão-de-Obra(A) |  |  | 157.27 | 6.7
Materiais(B) |  |  |  | 37.54
Equipamentos(C) |  |  |  | 0
Produção da Equipe(D) |  |  |  | 1
Custo Horário Total(A+C) |  |  |  | 6.7
Custo Unitário da Execução[(A/D)+(C/D)] = E |  |  |  | 6.7
Custo Direto Total(B+E) |  |  |  | 44.24
Bonificações e Despesas Indiretas - BDI |  |  | 0 | 0
CUSTO UNITÁRIO (Adotado) |  |  |  | 44.24
Orçamento: 961101 - TABELA CUSTOS LABOR/CT-UFES PADRÃO DER MARÇO/2020(LS=157,27; BDI=0%)
Órgão Cliente: DER-ES |  |  | Órgão Gerente: DER-ES |  |  | Data Base: Março/2020
Planilha: 1 - TABELA CUSTOS LABOR/CT-UFES PADRÃO DER MARÇO/2020(LS=157,27; BDI=0%)
Item: 151435 - Cabo paralelo PP de cobre, com isolamento para 750V, seção 3x2,5mm2 | [6 empty] | Unidade: m
Base: LABOR |  | Código Base: '151435 |  | Fonte: LABOR |  |  | Versão: 1
MÃO DE OBRA | Unid | Código | Coefic. | C. Prod. | Pr. Prod. | Pr. Improd. | Pr. Unit. | Fator Ac. | Subtotal
AJUDANTE (LABOR) | H | '010101 | 0.11 | 1 | 5.67 | 0 | 14.59 | - | 1.605
ELETRICISTA (LABOR) | H | '010115 | 0.11 | 1 | 6.72 | 0 | 17.29 | - | 1.902
SubTotal: | [8 empty] | 3.51
MATERIAL | Unid | Código | Coefic. | C. Prod. | Pr. Prod. | Pr. Improd. | Pr. Unit. | Fator Ac. | Subtotal
CABO DE COBRE PP FLEX ISOL. PVC 450/750V ANTI-CHAMA 70º - 3 X 2,5MM2 (LABOR) | M | '043262 | 1.02 | 1 | 4.23 | 0 | 4.23 | - | 4.315
SubTotal: | [8 empty] | 4.32
RESUMO
DISCRIMINAÇÃO |  |  | TAXA(%) | VALORES
Mão-de-Obra(A) |  |  | 157.27 | 3.51
Materiais(B) |  |  |  | 4.32
Equipamentos(C) |  |  |  | 0
Produção da Equipe(D) |  |  |  | 1
Custo Horário Total(A+C) |  |  |  | 3.51
Custo Unitário da Execução[(A/D)+(C/D)] = E |  |  |  | 3.51
Custo Direto Total(B+E) |  |  |  | 7.83
Bonificações e Despesas Indiretas - BDI |  |  | 0 | 0
CUSTO UNITÁRIO (Adotado) |  |  |  | 7.83
Orçamento: 961101 - TABELA CUSTOS LABOR/CT-UFES PADRÃO DER MARÇO/2020(LS=157,27; BDI=0%)
Órgão Cliente: DER-ES |  |  | Órgão Gerente: DER-ES |  |  | Data Base: Março/2020
Planilha: 1 - TABELA CUSTOS LABOR/CT-UFES PADRÃO DER MARÇO/2020(LS=157,27; BDI=0%)
Item: 151436 - Cabo paralelo PP de cobre, com isolamento para 750V, seção 3x4,0mm2 | [6 empty] | Unidade: m
Base: LABOR |  | Código Base: '151436 |  | Fonte: LABOR |  |  | Versão: 1
MÃO DE OBRA | Unid | Código | Coefic. | C. Prod. | Pr. Prod. | Pr. Improd. | Pr. Unit. | Fator Ac. | Subtotal
AJUDANTE (LABOR) | H | '010101 | 0.12 | 1 | 5.67 | 0 | 14.59 | - | 1.751
ELETRICISTA (LABOR) | H | '010115 | 0.12 | 1 | 6.72 | 0 | 17.29 | - | 2.075
SubTotal: | [8 empty] | 3.83
MATERIAL | Unid | Código | Coefic. | C. Prod. | Pr. Prod. | Pr. Improd. | Pr. Unit. | Fator Ac. | Subtotal
CABO DE COBRE PP FLEX ISOL. PVC 450/750V ANTI-CHAMA 70º - 3 X 4.0 MM2 (LABOR) | M | '043337 | 1.02 | 1 | 6.08 | 0 | 6.08 | - | 6.202
SubTotal: | [8 empty] | 6.2
RESUMO
DISCRIMINAÇÃO |  |  | TAXA(%) | VALORES
Mão-de-Obra(A) |  |  | 157.27 | 3.83
Materiais(B) |  |  |  | 6.2
Equipamentos(C) |  |  |  | 0
Produção da Equipe(D) |  |  |  | 1
Custo Horário Total(A+C) |  |  |  | 3.83
Custo Unitário da Execução[(A/D)+(C/D)] = E |  |  |  | 3.83
Custo Direto Total(B+E) |  |  |  | 10.03
Bonificações e Despesas Indiretas - BDI |  |  | 0 | 0
CUSTO UNITÁRIO (Adotado) |  |  |  | 10.03
Orçamento: 961101 - TABELA CUSTOS LABOR/CT-UFES PADRÃO DER MARÇO/2020(LS=157,27; BDI=0%)
Órgão Cliente: DER-ES |  |  | Órgão Gerente: DER-ES |  |  | Data Base: Março/2020
Planilha: 1 - TABELA CUSTOS LABOR/CT-UFES PADRÃO DER MARÇO/2020(LS=157,27; BDI=0%)
Item: 151503 - Cabeçote de alumínio de 1 1/4" | [6 empty] | Unidade: und
Base: LABOR |  | Código Base: '151503 |  | Fonte: LABOR |  |  | Versão: 1
MÃO DE OBRA | Unid | Código | Coefic. | C. Prod. | Pr. Prod. | Pr. Improd. | Pr. Unit. | Fator Ac. | Subtotal
AJUDANTE (LABOR) | H | '010101 | 0.2 | 1 | 5.67 | 0 | 14.59 | - | 2.918
ELETRICISTA (LABOR) | H | '010115 | 0.2 | 1 | 6.72 | 0 | 17.29 | - | 3.458
SubTotal: | [8 empty] | 6.38
MATERIAL | Unid | Código | Coefic. | C. Prod. | Pr. Prod. | Pr. Improd. | Pr. Unit. | Fator Ac. | Subtotal
CABECOTE DE ALUMINIO FUNDIDO 1 1/4" (LABOR) | UN | '049570 | 1 | 1 | 5.72 | 0 | 5.72 | - | 5.72
SubTotal: | [8 empty] | 5.72
RESUMO
DISCRIMINAÇÃO |  |  | TAXA(%) | VALORES
Mão-de-Obra(A) |  |  | 157.27 | 6.38
Materiais(B) |  |  |  | 5.72
Equipamentos(C) |  |  |  | 0
Produção da Equipe(D) |  |  |  | 1
Custo Horário Total(A+C) |  |  |  | 6.38
Custo Unitário da Execução[(A/D)+(C/D)] = E |  |  |  | 6.38
Custo Direto Total(B+E) |  |  |  | 12.1
Bonificações e Despesas Indiretas - BDI |  |  | 0 | 0
CUSTO UNITÁRIO (Adotado) |  |  |  | 12.1
Orçamento: 961101 - TABELA CUSTOS LABOR/CT-UFES PADRÃO DER MARÇO/2020(LS=157,27; BDI=0%)
Órgão Cliente: DER-ES |  |  | Órgão Gerente: DER-ES |  |  | Data Base: Março/2020
Planilha: 1 - TABELA CUSTOS LABOR/CT-UFES PADRÃO DER MARÇO/2020(LS=157,27; BDI=0%)
Item: 151504 - Cabeçote de alumínio de 1 1/2" | [6 empty] | Unidade: und
Base: LABOR |  | Código Base: '151504 |  | Fonte: LABOR |  |  | Versão: 1
MÃO DE OBRA | Unid | Código | Coefic. | C. Prod. | Pr. Prod. | Pr. Improd. | Pr. Unit. | Fator Ac. | Subtotal
AJUDANTE (LABOR) | H | '010101 | 0.2 | 1 | 5.67 | 0 | 14.59 | - | 2.918
ELETRICISTA (LABOR) | H | '010115 | 0.2 | 1 | 6.72 | 0 | 17.29 | - | 3.458
SubTotal: | [8 empty] | 6.38
MATERIAL | Unid | Código | Coefic. | C. Prod. | Pr. Prod. | Pr. Improd. | Pr. Unit. | Fator Ac. | Subtotal
CABECOTE DE ALUMINIO FUNDIDO 1 1/2" (LABOR) | UN | '049568 | 1 | 1 | 6.2 | 0 | 6.2 | - | 6.2
SubTotal: | [8 empty] | 6.2
RESUMO
DISCRIMINAÇÃO |  |  | TAXA(%) | VALORES
Mão-de-Obra(A) |  |  | 157.27 | 6.38
Materiais(B) |  |  |  | 6.2
Equipamentos(C) |  |  |  | 0
Produção da Equipe(D) |  |  |  | 1
Custo Horário Total(A+C) |  |  |  | 6.38
Custo Unitário da Execução[(A/D)+(C/D)] = E |  |  |  | 6.38
Custo Direto Total(B+E) |  |  |  | 12.58
Bonificações e Despesas Indiretas - BDI |  |  | 0 | 0
CUSTO UNITÁRIO (Adotado) |  |  |  | 12.58
Orçamento: 961101 - TABELA CUSTOS LABOR/CT-UFES PADRÃO DER MARÇO/2020(LS=157,27; BDI=0%)
Órgão Cliente: DER-ES |  |  | Órgão Gerente: DER-ES |  |  | Data Base: Março/2020
Planilha: 1 - TABELA CUSTOS LABOR/CT-UFES PADRÃO DER MARÇO/2020(LS=157,27; BDI=0%)
Item: 151506 - Haste de terra tipo COPPERWELD - 5/8" x 2.40m | [6 empty] | Unidade: und
Base: LABOR |  | Código Base: '151506 |  | Fonte: LABOR |  |  | Versão: 1
MÃO DE OBRA | Unid | Código | Coefic. | C. Prod. | Pr. Prod. | Pr. Improd. | Pr. Unit. | Fator Ac. | Subtotal
AJUDANTE (LABOR) | H | '010101 | 2.17 | 1 | 5.67 | 0 | 14.59 | - | 31.66
ELETRICISTA (LABOR) | H | '010115 | 2.17 | 1 | 6.72 | 0 | 17.29 | - | 37.519
SubTotal: | [8 empty] | 69.18
MATERIAL | Unid | Código | Coefic. | C. Prod. | Pr. Prod. | Pr. Improd. | Pr. Unit. | Fator Ac. | Subtotal
HASTE TIPO COPPERWELD - 5/8"X2.4M (LABOR) | UN | '048035 | 1 | 1 | 28.54 | 0 | 28.54 | - | 28.54
SubTotal: | [8 empty] | 28.54
RESUMO
DISCRIMINAÇÃO |  |  | TAXA(%) | VALORES
Mão-de-Obra(A) |  |  | 157.27 | 69.18
Materiais(B) |  |  |  | 28.54
Equipamentos(C) |  |  |  | 0
Produção da Equipe(D) |  |  |  | 1
Custo Horário Total(A+C) |  |  |  | 69.18
Custo Unitário da Execução[(A/D)+(C/D)] = E |  |  |  | 69.18
Custo Direto Total(B+E) |  |  |  | 97.72
Bonificações e Despesas Indiretas - BDI |  |  | 0 | 0
CUSTO UNITÁRIO (Adotado) |  |  |  | 97.72
Orçamento: 961101 - TABELA CUSTOS LABOR/CT-UFES PADRÃO DER MARÇO/2020(LS=157,27; BDI=0%)
Órgão Cliente: DER-ES |  |  | Órgão Gerente: DER-ES |  |  | Data Base: Março/2020
Planilha: 1 - TABELA CUSTOS LABOR/CT-UFES PADRÃO DER MARÇO/2020(LS=157,27; BDI=0%)
Item: 151507 - Sapatilha | [6 empty] | Unidade: und
Base: LABOR |  | Código Base: '151507 |  | Fonte: LABOR |  |  | Versão: 1
MÃO DE OBRA | Unid | Código | Coefic. | C. Prod. | Pr. Prod. | Pr. Improd. | Pr. Unit. | Fator Ac. | Subtotal
AJUDANTE (LABOR) | H | '010101 | 0.2 | 1 | 5.67 | 0 | 14.59 | - | 2.918
ELETRICISTA (LABOR) | H | '010115 | 0.2 | 1 | 6.72 | 0 | 17.29 | - | 3.458
SubTotal: | [8 empty] | 6.38
MATERIAL | Unid | Código | Coefic. | C. Prod. | Pr. Prod. | Pr. Improd. | Pr. Unit. | Fator Ac. | Subtotal
SAPATILHA PARA CABO DE AÇO (LABOR) | UN | '049507 | 1 | 1 | 2.81 | 0 | 2.81 | - | 2.81
SubTotal: | [8 empty] | 2.81
RESUMO
DISCRIMINAÇÃO |  |  | TAXA(%) | VALORES
Mão-de-Obra(A) |  |  | 157.27 | 6.38
Materiais(B) |  |  |  | 2.81
Equipamentos(C) |  |  |  | 0
Produção da Equipe(D) |  |  |  | 1
Custo Horário Total(A+C) |  |  |  | 6.38
Custo Unitário da Execução[(A/D)+(C/D)] = E |  |  |  | 6.38
Custo Direto Total(B+E) |  |  |  | 9.19
Bonificações e Despesas Indiretas - BDI |  |  | 0 | 0
CUSTO UNITÁRIO (Adotado) |  |  |  | 9.19
Orçamento: 961101 - TABELA CUSTOS LABOR/CT-UFES PADRÃO DER MARÇO/2020(LS=157,27; BDI=0%)
Órgão Cliente: DER-ES |  |  | Órgão Gerente: DER-ES |  |  | Data Base: Março/2020
Planilha: 1 - TABELA CUSTOS LABOR/CT-UFES PADRÃO DER MARÇO/2020(LS=157,27; BDI=0%)
Item: 151508 - Bucha e arruela de alumínio fundido diâmetro 20mm (3/4") | [6 empty] | Unidade: und
Base: LABOR |  | Código Base: '151508 |  | Fonte: LABOR |  |  | Versão: 1
MÃO DE OBRA | Unid | Código | Coefic. | C. Prod. | Pr. Prod. | Pr. Improd. | Pr. Unit. | Fator Ac. | Subtotal
AJUDANTE (LABOR) | H | '010101 | 0.01 | 1 | 5.67 | 0 | 14.59 | - | 0.146
ELETRICISTA (LABOR) | H | '010115 | 0.01 | 1 | 6.72 | 0 | 17.29 | - | 0.173
SubTotal: | [8 empty] | 0.32
MATERIAL | Unid | Código | Coefic. | C. Prod. | Pr. Prod. | Pr. Improd. | Pr. Unit. | Fator Ac. | Subtotal
BUCHA DE ALUMINIO FUNDIDO 3/4" (LABOR) | UN | '048502 | 1 | 1 | 0.75 | 0 | 0.75 | - | 0.75
ARRUELA DE ALUMINIO FUNDIDO 3/4" (LABOR) | UN | '048516 | 1 | 1 | 0.45 | 0 | 0.45 | - | 0.45
SubTotal: | [8 empty] | 1.2
RESUMO
DISCRIMINAÇÃO |  |  | TAXA(%) | VALORES
Mão-de-Obra(A) |  |  | 157.27 | 0.32
Materiais(B) |  |  |  | 1.2
Equipamentos(C) |  |  |  | 0
Produção da Equipe(D) |  |  |  | 1
Custo Horário Total(A+C) |  |  |  | 0.32
Custo Unitário da Execução[(A/D)+(C/D)] = E |  |  |  | 0.32
Custo Direto Total(B+E) |  |  |  | 1.52
Bonificações e Despesas Indiretas - BDI |  |  | 0 | 0
CUSTO UNITÁRIO (Adotado) |  |  |  | 1.52
Orçamento: 961101 - TABELA CUSTOS LABOR/CT-UFES PADRÃO DER MARÇO/2020(LS=157,27; BDI=0%)
Órgão Cliente: DER-ES |  |  | Órgão Gerente: DER-ES |  |  | Data Base: Março/2020
Planilha: 1 - TABELA CUSTOS LABOR/CT-UFES PADRÃO DER MARÇO/2020(LS=157,27; BDI=0%)
Item: 151509 - Bucha e arruela de alumínio fundido diâmetro 25mm (1") | [6 empty] | Unidade: und
Base: LABOR |  | Código Base: '151509 |  | Fonte: LABOR |  |  | Versão: 1
MÃO DE OBRA | Unid | Código | Coefic. | C. Prod. | Pr. Prod. | Pr. Improd. | Pr. Unit. | Fator Ac. | Subtotal
AJUDANTE (LABOR) | H | '010101 | 0.01 | 1 | 5.67 | 0 | 14.59 | - | 0.146
ELETRICISTA (LABOR) | H | '010115 | 0.01 | 1 | 6.72 | 0 | 17.29 | - | 0.173
SubTotal: | [8 empty] | 0.32
MATERIAL | Unid | Código | Coefic. | C. Prod. | Pr. Prod. | Pr. Improd. | Pr. Unit. | Fator Ac. | Subtotal
BUCHA DE ALUMINIO FUNDIDO 1" (LABOR) | UN | '048503 | 1 | 1 | 0.96 | 0 | 0.96 | - | 0.96
ARRUELA DE ALUMINIO FUNDIDO 1" (LABOR) | UN | '048517 | 1 | 1 | 0.75 | 0 | 0.75 | - | 0.75
SubTotal: | [8 empty] | 1.71
RESUMO
DISCRIMINAÇÃO |  |  | TAXA(%) | VALORES
Mão-de-Obra(A) |  |  | 157.27 | 0.32
Materiais(B) |  |  |  | 1.71
Equipamentos(C) |  |  |  | 0
Produção da Equipe(D) |  |  |  | 1
Custo Horário Total(A+C) |  |  |  | 0.32
Custo Unitário da Execução[(A/D)+(C/D)] = E |  |  |  | 0.32
Custo Direto Total(B+E) |  |  |  | 2.03
Bonificações e Despesas Indiretas - BDI |  |  | 0 | 0
CUSTO UNITÁRIO (Adotado) |  |  |  | 2.03
Orçamento: 961101 - TABELA CUSTOS LABOR/CT-UFES PADRÃO DER MARÇO/2020(LS=157,27; BDI=0%)
Órgão Cliente: DER-ES |  |  | Órgão Gerente: DER-ES |  |  | Data Base: Março/2020
Planilha: 1 - TABELA CUSTOS LABOR/CT-UFES PADRÃO DER MARÇO/2020(LS=157,27; BDI=0%)
Item: 151510 - Bucha e arruela de alumínio fundido diâmetro 40mm (1 1/2") | [6 empty] | Unidade: und
Base: LABOR |  | Código Base: '151510 |  | Fonte: LABOR |  |  | Versão: 1
MÃO DE OBRA | Unid | Código | Coefic. | C. Prod. | Pr. Prod. | Pr. Improd. | Pr. Unit. | Fator Ac. | Subtotal
AJUDANTE (LABOR) | H | '010101 | 0.04 | 1 | 5.67 | 0 | 14.59 | - | 0.584
ELETRICISTA (LABOR) | H | '010115 | 0.04 | 1 | 6.72 | 0 | 17.29 | - | 0.692
SubTotal: | [8 empty] | 1.28
MATERIAL | Unid | Código | Coefic. | C. Prod. | Pr. Prod. | Pr. Improd. | Pr. Unit. | Fator Ac. | Subtotal
BUCHA DE ALUMINIO FUNDIDO 1 1/2" (LABOR) | UN | '048505 | 1 | 1 | 1.84 | 0 | 1.84 | - | 1.84
ARRUELA DE ALUMINIO FUNDIDO 1 1/2" (LABOR) | UN | '048519 | 1 | 1 | 1.39 | 0 | 1.39 | - | 1.39
SubTotal: | [8 empty] | 3.23
RESUMO
DISCRIMINAÇÃO |  |  | TAXA(%) | VALORES
Mão-de-Obra(A) |  |  | 157.27 | 1.28
Materiais(B) |  |  |  | 3.23
Equipamentos(C) |  |  |  | 0
Produção da Equipe(D) |  |  |  | 1
Custo Horário Total(A+C) |  |  |  | 1.28
Custo Unitário da Execução[(A/D)+(C/D)] = E |  |  |  | 1.28
Custo Direto Total(B+E) |  |  |  | 4.51
Bonificações e Despesas Indiretas - BDI |  |  | 0 | 0
CUSTO UNITÁRIO (Adotado) |  |  |  | 4.51
Orçamento: 961101 - TABELA CUSTOS LABOR/CT-UFES PADRÃO DER MARÇO/2020(LS=157,27; BDI=0%)
Órgão Cliente: DER-ES |  |  | Órgão Gerente: DER-ES |  |  | Data Base: Março/2020
Planilha: 1 - TABELA CUSTOS LABOR/CT-UFES PADRÃO DER MARÇO/2020(LS=157,27; BDI=0%)
Item: 151511 - Bucha e arruela de alumínio fundido diâmetro 80mm (3") | [6 empty] | Unidade: und
Base: LABOR |  | Código Base: '151511 |  | Fonte: LABOR |  |  | Versão: 1
MÃO DE OBRA | Unid | Código | Coefic. | C. Prod. | Pr. Prod. | Pr. Improd. | Pr. Unit. | Fator Ac. | Subtotal
AJUDANTE (LABOR) | H | '010101 | 0.18 | 1 | 5.67 | 0 | 14.59 | - | 2.626
ELETRICISTA (LABOR) | H | '010115 | 0.18 | 1 | 6.72 | 0 | 17.29 | - | 3.112
SubTotal: | [8 empty] | 5.74
MATERIAL | Unid | Código | Coefic. | C. Prod. | Pr. Prod. | Pr. Improd. | Pr. Unit. | Fator Ac. | Subtotal
BUCHA DE ALUMINIO FUNDIDO 3" (LABOR) | UN | '048508 | 1 | 1 | 5.09 | 0 | 5.09 | - | 5.09
ARRUELA DE ALUMINIO FUNDIDO 3" (LABOR) | UN | '048522 | 1 | 1 | 4.71 | 0 | 4.71 | - | 4.71
SubTotal: | [8 empty] | 9.8
RESUMO
DISCRIMINAÇÃO |  |  | TAXA(%) | VALORES
Mão-de-Obra(A) |  |  | 157.27 | 5.74
Materiais(B) |  |  |  | 9.8
Equipamentos(C) |  |  |  | 0
Produção da Equipe(D) |  |  |  | 1
Custo Horário Total(A+C) |  |  |  | 5.74
Custo Unitário da Execução[(A/D)+(C/D)] = E |  |  |  | 5.74
Custo Direto Total(B+E) |  |  |  | 15.54
Bonificações e Despesas Indiretas - BDI |  |  | 0 | 0
CUSTO UNITÁRIO (Adotado) |  |  |  | 15.54
Orçamento: 961101 - TABELA CUSTOS LABOR/CT-UFES PADRÃO DER MARÇO/2020(LS=157,27; BDI=0%)
Órgão Cliente: DER-ES |  |  | Órgão Gerente: DER-ES |  |  | Data Base: Março/2020
Planilha: 1 - TABELA CUSTOS LABOR/CT-UFES PADRÃO DER MARÇO/2020(LS=157,27; BDI=0%)
Item: 151512 - Automático de bóia, 2 funções 25A | [6 empty] | Unidade: und
Base: LABOR |  | Código Base: '151512 |  | Fonte: LABOR |  |  | Versão: 2
MÃO DE OBRA | Unid | Código | Coefic. | C. Prod. | Pr. Prod. | Pr. Improd. | Pr. Unit. | Fator Ac. | Subtotal
AJUDANTE (LABOR) | H | '010101 | 1 | 1 | 5.67 | 0 | 14.59 | - | 14.59
ELETRICISTA (LABOR) | H | '010115 | 1 | 1 | 6.72 | 0 | 17.29 | - | 17.29
SubTotal: | [8 empty] | 31.88
MATERIAL | Unid | Código | Coefic. | C. Prod. | Pr. Prod. | Pr. Improd. | Pr. Unit. | Fator Ac. | Subtotal
AUTOMATICO DE BOIA 2 FUNCOES 25A (LABOR) | UN | '069616 | 1 | 1 | 37.22 | 0 | 37.22 | - | 37.22
SubTotal: | [8 empty] | 37.22
RESUMO
DISCRIMINAÇÃO |  |  | TAXA(%) | VALORES
Mão-de-Obra(A) |  |  | 157.27 | 31.88
Materiais(B) |  |  |  | 37.22
Equipamentos(C) |  |  |  | 0
Produção da Equipe(D) |  |  |  | 1
Custo Horário Total(A+C) |  |  |  | 31.88
Custo Unitário da Execução[(A/D)+(C/D)] = E |  |  |  | 31.88
Custo Direto Total(B+E) |  |  |  | 69.1
Bonificações e Despesas Indiretas - BDI |  |  | 0 | 0
CUSTO UNITÁRIO (Adotado) |  |  |  | 69.1
Orçamento: 961101 - TABELA CUSTOS LABOR/CT-UFES PADRÃO DER MARÇO/2020(LS=157,27; BDI=0%)
Órgão Cliente: DER-ES |  |  | Órgão Gerente: DER-ES |  |  | Data Base: Março/2020
Planilha: 1 - TABELA CUSTOS LABOR/CT-UFES PADRÃO DER MARÇO/2020(LS=157,27; BDI=0%)
Item: 151513 - Parafuso de máquina de ferro galvanizado diâmetro 16mm | [6 empty] | Unidade: und
Base: LABOR |  | Código Base: '151513 |  | Fonte: LABOR |  |  | Versão: 1
MÃO DE OBRA | Unid | Código | Coefic. | C. Prod. | Pr. Prod. | Pr. Improd. | Pr. Unit. | Fator Ac. | Subtotal
AJUDANTE (LABOR) | H | '010101 | 0.2 | 1 | 5.67 | 0 | 14.59 | - | 2.918
ELETRICISTA (LABOR) | H | '010115 | 0.2 | 1 | 6.72 | 0 | 17.29 | - | 3.458
SubTotal: | [8 empty] | 6.38
MATERIAL | Unid | Código | Coefic. | C. Prod. | Pr. Prod. | Pr. Improd. | Pr. Unit. | Fator Ac. | Subtotal
PARAFUSO DE MAQ FERRO GALVANIZADO D= 16 X 100MM (LABOR) | UN | '026714 | 1 | 1 | 3.83 | 0 | 3.83 | - | 3.83
SubTotal: | [8 empty] | 3.83
RESUMO
DISCRIMINAÇÃO |  |  | TAXA(%) | VALORES
Mão-de-Obra(A) |  |  | 157.27 | 6.38
Materiais(B) |  |  |  | 3.83
Equipamentos(C) |  |  |  | 0
Produção da Equipe(D) |  |  |  | 1
Custo Horário Total(A+C) |  |  |  | 6.38
Custo Unitário da Execução[(A/D)+(C/D)] = E |  |  |  | 6.38
Custo Direto Total(B+E) |  |  |  | 10.21
Bonificações e Despesas Indiretas - BDI |  |  | 0 | 0
CUSTO UNITÁRIO (Adotado) |  |  |  | 10.21
Orçamento: 961101 - TABELA CUSTOS LABOR/CT-UFES PADRÃO DER MARÇO/2020(LS=157,27; BDI=0%)
Órgão Cliente: DER-ES |  |  | Órgão Gerente: DER-ES |  |  | Data Base: Março/2020
Planilha: 1 - TABELA CUSTOS LABOR/CT-UFES PADRÃO DER MARÇO/2020(LS=157,27; BDI=0%)
Item: 151601 - Abertura e fechamento de rasgos em alvenaria, para passagem de eletrodutos diâm. 1/2" a 1" | [6 empty] | Unidade: m
Base: LABOR |  | Código Base: '151601 |  | Fonte: LABOR |  |  | Versão: 1
MÃO DE OBRA | Unid | Código | Coefic. | C. Prod. | Pr. Prod. | Pr. Improd. | Pr. Unit. | Fator Ac. | Subtotal
AJUDANTE (LABOR) | H | '010101 | 0.25 | 1 | 5.67 | 0 | 14.59 | - | 3.648
ELETRICISTA (LABOR) | H | '010115 | 0.1 | 1 | 6.72 | 0 | 17.29 | - | 1.729
PEDREIRO (LABOR) | H | '010139 | 0.15 | 1 | 6.72 | 0 | 17.29 | - | 2.594
SERVENTE (LABOR) | H | '010146 | 0.1 | 1 | 4.94 | 0 | 12.71 | - | 1.271
SubTotal: | [8 empty] | 9.24
MATERIAL | Unid | Código | Coefic. | C. Prod. | Pr. Prod. | Pr. Improd. | Pr. Unit. | Fator Ac. | Subtotal
AREIA LAVADA MEDIA (LABOR) | M3 | '020503 | 0.0002 | 1 | 63.75 | 0 | 63.75 | - | 0.013
CAL HIDRATADO P/ ARGAMASSA CH III (LABOR) | KG | '020505 | 0.036 | 1 | 0.68 | 0 | 0.68 | - | 0.024
CIMENTO PORTLAND CP III - 40 (LABOR) | KG | '020508 | 0.03 | 1 | 0.32 | 0 | 0.32 | - | 0.01
SubTotal: | [8 empty] | 0.05
RESUMO
DISCRIMINAÇÃO |  |  | TAXA(%) | VALORES
Mão-de-Obra(A) |  |  | 157.27 | 9.24
Materiais(B) |  |  |  | 0.05
Equipamentos(C) |  |  |  | 0
Produção da Equipe(D) |  |  |  | 1
Custo Horário Total(A+C) |  |  |  | 9.24
Custo Unitário da Execução[(A/D)+(C/D)] = E |  |  |  | 9.24
Custo Direto Total(B+E) |  |  |  | 9.29
Bonificações e Despesas Indiretas - BDI |  |  | 0 | 0
CUSTO UNITÁRIO (Adotado) |  |  |  | 9.29
Orçamento: 961101 - TABELA CUSTOS LABOR/CT-UFES PADRÃO DER MARÇO/2020(LS=157,27; BDI=0%)
Órgão Cliente: DER-ES |  |  | Órgão Gerente: DER-ES |  |  | Data Base: Março/2020
Planilha: 1 - TABELA CUSTOS LABOR/CT-UFES PADRÃO DER MARÇO/2020(LS=157,27; BDI=0%)
Item: 151602 - Abertura e fechamento de rasgos em alvenaria, para passagem de eletroduto diâm. 1 1/4"a 2" | [6 empty] | Unidade: m
Base: LABOR |  | Código Base: '151602 |  | Fonte: LABOR |  |  | Versão: 1
MÃO DE OBRA | Unid | Código | Coefic. | C. Prod. | Pr. Prod. | Pr. Improd. | Pr. Unit. | Fator Ac. | Subtotal
AJUDANTE (LABOR) | H | '010101 | 0.4 | 1 | 5.67 | 0 | 14.59 | - | 5.836
ELETRICISTA (LABOR) | H | '010115 | 0.15 | 1 | 6.72 | 0 | 17.29 | - | 2.594
PEDREIRO (LABOR) | H | '010139 | 0.2 | 1 | 6.72 | 0 | 17.29 | - | 3.458
SERVENTE (LABOR) | H | '010146 | 0.15 | 1 | 4.94 | 0 | 12.71 | - | 1.907
SubTotal: | [8 empty] | 13.8
MATERIAL | Unid | Código | Coefic. | C. Prod. | Pr. Prod. | Pr. Improd. | Pr. Unit. | Fator Ac. | Subtotal
AREIA LAVADA MEDIA (LABOR) | M3 | '020503 | 0.0005 | 1 | 63.75 | 0 | 63.75 | - | 0.032
CAL HIDRATADO P/ ARGAMASSA CH III (LABOR) | KG | '020505 | 0.073 | 1 | 0.68 | 0 | 0.68 | - | 0.05
CIMENTO PORTLAND CP III - 40 (LABOR) | KG | '020508 | 0.06 | 1 | 0.32 | 0 | 0.32 | - | 0.019
SubTotal: | [8 empty] | 0.1
RESUMO
DISCRIMINAÇÃO |  |  | TAXA(%) | VALORES
Mão-de-Obra(A) |  |  | 157.27 | 13.8
Materiais(B) |  |  |  | 0.1
Equipamentos(C) |  |  |  | 0
Produção da Equipe(D) |  |  |  | 1
Custo Horário Total(A+C) |  |  |  | 13.8
Custo Unitário da Execução[(A/D)+(C/D)] = E |  |  |  | 13.8
Custo Direto Total(B+E) |  |  |  | 13.9
Bonificações e Despesas Indiretas - BDI |  |  | 0 | 0
CUSTO UNITÁRIO (Adotado) |  |  |  | 13.9
Orçamento: 961101 - TABELA CUSTOS LABOR/CT-UFES PADRÃO DER MARÇO/2020(LS=157,27; BDI=0%)
Órgão Cliente: DER-ES |  |  | Órgão Gerente: DER-ES |  |  | Data Base: Março/2020
Planilha: 1 - TABELA CUSTOS LABOR/CT-UFES PADRÃO DER MARÇO/2020(LS=157,27; BDI=0%)
Item: 151603 - Abertura e fechamento de rasgos em alvenaria, para passagem de eletroduto diâm. 2 1/2" a 4" | [6 empty] | Unidade: m
Base: LABOR |  | Código Base: '151603 |  | Fonte: LABOR |  |  | Versão: 1
MÃO DE OBRA | Unid | Código | Coefic. | C. Prod. | Pr. Prod. | Pr. Improd. | Pr. Unit. | Fator Ac. | Subtotal
AJUDANTE (LABOR) | H | '010101 | 0.6 | 1 | 5.67 | 0 | 14.59 | - | 8.754
ELETRICISTA (LABOR) | H | '010115 | 0.2 | 1 | 6.72 | 0 | 17.29 | - | 3.458
PEDREIRO (LABOR) | H | '010139 | 0.33 | 1 | 6.72 | 0 | 17.29 | - | 5.706
SERVENTE (LABOR) | H | '010146 | 0.21 | 1 | 4.94 | 0 | 12.71 | - | 2.669
SubTotal: | [8 empty] | 20.59
MATERIAL | Unid | Código | Coefic. | C. Prod. | Pr. Prod. | Pr. Improd. | Pr. Unit. | Fator Ac. | Subtotal
AREIA LAVADA MEDIA (LABOR) | M3 | '020503 | 0.0015 | 1 | 63.75 | 0 | 63.75 | - | 0.096
CAL HIDRATADO P/ ARGAMASSA CH III (LABOR) | KG | '020505 | 0.22 | 1 | 0.68 | 0 | 0.68 | - | 0.15
CIMENTO PORTLAND CP III - 40 (LABOR) | KG | '020508 | 0.18 | 1 | 0.32 | 0 | 0.32 | - | 0.058
SubTotal: | [8 empty] | 0.3
RESUMO
DISCRIMINAÇÃO |  |  | TAXA(%) | VALORES
Mão-de-Obra(A) |  |  | 157.27 | 20.59
Materiais(B) |  |  |  | 0.3
Equipamentos(C) |  |  |  | 0
Produção da Equipe(D) |  |  |  | 1
Custo Horário Total(A+C) |  |  |  | 20.59
Custo Unitário da Execução[(A/D)+(C/D)] = E |  |  |  | 20.59
Custo Direto Total(B+E) |  |  |  | 20.89
Bonificações e Despesas Indiretas - BDI |  |  | 0 | 0
CUSTO UNITÁRIO (Adotado) |  |  |  | 20.89
Orçamento: 961101 - TABELA CUSTOS LABOR/CT-UFES PADRÃO DER MARÇO/2020(LS=157,27; BDI=0%)
Órgão Cliente: DER-ES |  |  | Órgão Gerente: DER-ES |  |  | Data Base: Março/2020
Planilha: 1 - TABELA CUSTOS LABOR/CT-UFES PADRÃO DER MARÇO/2020(LS=157,27; BDI=0%)
Item: 151604 - Abertura e fechamento de rasgos em concreto, para passagem de eletroduto diâm. 1/2" a 1" | [6 empty] | Unidade: m
Base: LABOR |  | Código Base: '151604 |  | Fonte: LABOR |  |  | Versão: 1
MÃO DE OBRA | Unid | Código | Coefic. | C. Prod. | Pr. Prod. | Pr. Improd. | Pr. Unit. | Fator Ac. | Subtotal
AJUDANTE (LABOR) | H | '010101 | 0.65 | 1 | 5.67 | 0 | 14.59 | - | 9.484
ELETRICISTA (LABOR) | H | '010115 | 0.25 | 1 | 6.72 | 0 | 17.29 | - | 4.323
PEDREIRO (LABOR) | H | '010139 | 0.15 | 1 | 6.72 | 0 | 17.29 | - | 2.594
SERVENTE (LABOR) | H | '010146 | 0.1 | 1 | 4.94 | 0 | 12.71 | - | 1.271
SubTotal: | [8 empty] | 17.67
MATERIAL | Unid | Código | Coefic. | C. Prod. | Pr. Prod. | Pr. Improd. | Pr. Unit. | Fator Ac. | Subtotal
AREIA LAVADA MEDIA (LABOR) | M3 | '020503 | 0.0002 | 1 | 63.75 | 0 | 63.75 | - | 0.013
CAL HIDRATADO P/ ARGAMASSA CH III (LABOR) | KG | '020505 | 0.036 | 1 | 0.68 | 0 | 0.68 | - | 0.024
CIMENTO PORTLAND CP III - 40 (LABOR) | KG | '020508 | 0.03 | 1 | 0.32 | 0 | 0.32 | - | 0.01
SubTotal: | [8 empty] | 0.05
RESUMO
DISCRIMINAÇÃO |  |  | TAXA(%) | VALORES
Mão-de-Obra(A) |  |  | 157.27 | 17.67
Materiais(B) |  |  |  | 0.05
Equipamentos(C) |  |  |  | 0
Produção da Equipe(D) |  |  |  | 1
Custo Horário Total(A+C) |  |  |  | 17.67
Custo Unitário da Execução[(A/D)+(C/D)] = E |  |  |  | 17.67
Custo Direto Total(B+E) |  |  |  | 17.72
Bonificações e Despesas Indiretas - BDI |  |  | 0 | 0
CUSTO UNITÁRIO (Adotado) |  |  |  | 17.72
Orçamento: 961101 - TABELA CUSTOS LABOR/CT-UFES PADRÃO DER MARÇO/2020(LS=157,27; BDI=0%)
Órgão Cliente: DER-ES |  |  | Órgão Gerente: DER-ES |  |  | Data Base: Março/2020
Planilha: 1 - TABELA CUSTOS LABOR/CT-UFES PADRÃO DER MARÇO/2020(LS=157,27; BDI=0%)
Item: 151605 - Abertura e fechamento de rasgos em concreto, para passagem de eletroduto diâm. 1 1/4" a 2" | [6 empty] | Unidade: m
Base: LABOR |  | Código Base: '151605 |  | Fonte: LABOR |  |  | Versão: 1
MÃO DE OBRA | Unid | Código | Coefic. | C. Prod. | Pr. Prod. | Pr. Improd. | Pr. Unit. | Fator Ac. | Subtotal
AJUDANTE (LABOR) | H | '010101 | 1 | 1 | 5.67 | 0 | 14.59 | - | 14.59
ELETRICISTA (LABOR) | H | '010115 | 0.4 | 1 | 6.72 | 0 | 17.29 | - | 6.916
PEDREIRO (LABOR) | H | '010139 | 0.2 | 1 | 6.72 | 0 | 17.29 | - | 3.458
SERVENTE (LABOR) | H | '010146 | 0.15 | 1 | 4.94 | 0 | 12.71 | - | 1.907
SubTotal: | [8 empty] | 26.87
MATERIAL | Unid | Código | Coefic. | C. Prod. | Pr. Prod. | Pr. Improd. | Pr. Unit. | Fator Ac. | Subtotal
AREIA LAVADA MEDIA (LABOR) | M3 | '020503 | 0.0005 | 1 | 63.75 | 0 | 63.75 | - | 0.032
CAL HIDRATADO P/ ARGAMASSA CH III (LABOR) | KG | '020505 | 0.073 | 1 | 0.68 | 0 | 0.68 | - | 0.05
CIMENTO PORTLAND CP III - 40 (LABOR) | KG | '020508 | 0.06 | 1 | 0.32 | 0 | 0.32 | - | 0.019
SubTotal: | [8 empty] | 0.1
RESUMO
DISCRIMINAÇÃO |  |  | TAXA(%) | VALORES
Mão-de-Obra(A) |  |  | 157.27 | 26.87
Materiais(B) |  |  |  | 0.1
Equipamentos(C) |  |  |  | 0
Produção da Equipe(D) |  |  |  | 1
Custo Horário Total(A+C) |  |  |  | 26.87
Custo Unitário da Execução[(A/D)+(C/D)] = E |  |  |  | 26.87
Custo Direto Total(B+E) |  |  |  | 26.97
Bonificações e Despesas Indiretas - BDI |  |  | 0 | 0
CUSTO UNITÁRIO (Adotado) |  |  |  | 26.97
Orçamento: 961101 - TABELA CUSTOS LABOR/CT-UFES PADRÃO DER MARÇO/2020(LS=157,27; BDI=0%)
Órgão Cliente: DER-ES |  |  | Órgão Gerente: DER-ES |  |  | Data Base: Março/2020
Planilha: 1 - TABELA CUSTOS LABOR/CT-UFES PADRÃO DER MARÇO/2020(LS=157,27; BDI=0%)
Item: 151606 - Abertura e fechamento de rasgos em concreto, para passagem de eletroduto diâm. 2 1/2" a 4" | [6 empty] | Unidade: m
Base: LABOR |  | Código Base: '151606 |  | Fonte: LABOR |  |  | Versão: 1
MÃO DE OBRA | Unid | Código | Coefic. | C. Prod. | Pr. Prod. | Pr. Improd. | Pr. Unit. | Fator Ac. | Subtotal
AJUDANTE (LABOR) | H | '010101 | 1.5 | 1 | 5.67 | 0 | 14.59 | - | 21.885
ELETRICISTA (LABOR) | H | '010115 | 0.5 | 1 | 6.72 | 0 | 17.29 | - | 8.645
PEDREIRO (LABOR) | H | '010139 | 0.33 | 1 | 6.72 | 0 | 17.29 | - | 5.706
SERVENTE (LABOR) | H | '010146 | 0.21 | 1 | 4.94 | 0 | 12.71 | - | 2.669
SubTotal: | [8 empty] | 38.9
MATERIAL | Unid | Código | Coefic. | C. Prod. | Pr. Prod. | Pr. Improd. | Pr. Unit. | Fator Ac. | Subtotal
AREIA LAVADA MEDIA (LABOR) | M3 | '020503 | 0.0015 | 1 | 63.75 | 0 | 63.75 | - | 0.096
CAL HIDRATADO P/ ARGAMASSA CH III (LABOR) | KG | '020505 | 0.22 | 1 | 0.68 | 0 | 0.68 | - | 0.15
CIMENTO PORTLAND CP III - 40 (LABOR) | KG | '020508 | 0.18 | 1 | 0.32 | 0 | 0.32 | - | 0.058
SubTotal: | [8 empty] | 0.3
RESUMO
DISCRIMINAÇÃO |  |  | TAXA(%) | VALORES
Mão-de-Obra(A) |  |  | 157.27 | 38.91
Materiais(B) |  |  |  | 0.3
Equipamentos(C) |  |  |  | 0
Produção da Equipe(D) |  |  |  | 1
Custo Horário Total(A+C) |  |  |  | 38.91
Custo Unitário da Execução[(A/D)+(C/D)] = E |  |  |  | 38.91
Custo Direto Total(B+E) |  |  |  | 39.21
Bonificações e Despesas Indiretas - BDI |  |  | 0 | 0
CUSTO UNITÁRIO (Adotado) |  |  |  | 39.21
Orçamento: 961101 - TABELA CUSTOS LABOR/CT-UFES PADRÃO DER MARÇO/2020(LS=157,27; BDI=0%)
Órgão Cliente: DER-ES |  |  | Órgão Gerente: DER-ES |  |  | Data Base: Março/2020
Planilha: 1 - TABELA CUSTOS LABOR/CT-UFES PADRÃO DER MARÇO/2020(LS=157,27; BDI=0%)
Item: 151701 - Padrão de entrada de energia elétrica, monofásico, entrada aérea, a 2 fios, carga instalada em muro de 3500 até 9000W - 220/127V | [6 empty] | Unidade: und
Base: LABOR |  | Código Base: '151701 |  | Fonte: LABOR |  |  | Versão: 4
MÃO DE OBRA | Unid | Código | Coefic. | C. Prod. | Pr. Prod. | Pr. Improd. | Pr. Unit. | Fator Ac. | Subtotal
AJUDANTE (LABOR) | H | '010101 | 18.692 | 1 | 5.67 | 0 | 14.59 | - | 272.716
CARPINTEIRO (LABOR) | H | '010111 | 0.91 | 1 | 6.72 | 0 | 17.29 | - | 15.734
ELETRICISTA (LABOR) | H | '010115 | 17.782 | 1 | 6.72 | 0 | 17.29 | - | 307.451
PEDREIRO (LABOR) | H | '010139 | 0.126 | 1 | 6.72 | 0 | 17.29 | - | 2.179
SERVENTE (LABOR) | H | '010146 | 1.9887 | 1 | 4.94 | 0 | 12.71 | - | 25.276
SubTotal: | [8 empty] | 623.36
MATERIAL | Unid | Código | Coefic. | C. Prod. | Pr. Prod. | Pr. Improd. | Pr. Unit. | Fator Ac. | Subtotal
AREIA LAVADA MEDIA (LABOR) | M3 | '020503 | 0.042336 | 1 | 63.75 | 0 | 63.75 | - | 2.699
CIMENTO PORTLAND CP III - 40 (LABOR) | KG | '020508 | 22.05 | 1 | 0.32 | 0 | 0.32 | - | 7.056
BRITA 1 (LABOR) | M3 | '020517 | 0.024003 | 1 | 83.3 | 0 | 83.3 | - | 1.999
BRITA 2 (LABOR) | M3 | '020518 | 0.024003 | 1 | 83.3 | 0 | 83.3 | - | 1.999
SARRAFO DE MADEIRA PINUS 10 X 2.5CM (LABOR) | M | '020985 | 0.35 | 1 | 5.35 | 0 | 5.35 | - | 1.873
TABUA DE MADEIRA PINUS 30 X 2.5 CM (LABOR) | M | '020988 | 0.7 | 1 | 6.72 | 0 | 6.72 | - | 4.704
PREGO 18X27 (LABOR) | KG | '026569 | 0.105 | 1 | 7.35 | 0 | 7.35 | - | 0.772
ARAME GALVANIZADO N.12 BWG (LABOR) | KG | '027003 | 0.1152 | 1 | 8.51 | 0 | 8.51 | - | 0.98
DESMOLDANTE PARA FORMAS (LABOR) | L | '028008 | 0.28 | 1 | 11.37 | 0 | 11.37 | - | 3.184
ARMACAO SECUNDARIA 2 ESTRIBOS COM HASTE 16X150MM (LABOR) | UN | '040974 | 1 | 1 | 31.6 | 0 | 31.6 | - | 31.6
ELETRODUTO FERRO GALV LEVE - 2.1/2" (LABOR) | M | '042051 | 7.875 | 1 | 32.42 | 0 | 32.42 | - | 255.308
REDUÇÃO DE FERRO GALVANIZADO Ø 50X32MM (2X1 1/4") (LABOR) | UN | '042091 | 2 | 1 | 15.12 | 0 | 15.12 | - | 30.24
ELETRODUTO DE PVC RIGIDO 1" - ROSCAVEL SEM LUVA (LABOR) | M | '042503 | 6.6 | 1 | 3.56 | 0 | 3.56 | - | 23.496
CABO FLEX ISOL. TERMOPLAST. 750V - 16MM2 - 70º (LABOR) | M | '043015 | 16.32 | 1 | 6.6 | 0 | 6.6 | - | 107.712
CABO DE COBRE NU TEMPERA MEIO DURA 10 MM2 (LABOR) | M | '043039 | 2.04 | 1 | 5.41 | 0 | 5.41 | - | 11.036
CONJ CX MEDIDOR MONOF P-980-009+CX DISJ P-940-003 (LABOR) | UN | '043835 | 1 | 1 | 33.9 | 0 | 33.9 | - | 33.9
MINI DISJUNTOR MONOPOLAR 70A CURVA C 5KA 220/127V (LABOR) | UN | '044833 | 1 | 1 | 10.35 | 0 | 10.35 | - | 10.35
HASTE TIPO COPPERWELD - 5/8"X2.4M (LABOR) | UN | '048035 | 1 | 1 | 28.54 | 0 | 28.54 | - | 28.54
CABECOTE DE ACO GALVANIZADO DE 2.1/2" (LABOR) | UN | '048546 | 2 | 1 | 14.68 | 0 | 14.68 | - | 29.36
CABECOTE DE ENTRADA 1" EM ALUMINIO FUNDIDO (LABOR) | UN | '048553 | 2 | 1 | 2.78 | 0 | 2.78 | - | 5.56
PARAFUSO CAB QUADRADA ACO GALV 1020 16 X 200 MM (LABOR) | UN | '049002 | 2 | 1 | 12.16 | 0 | 12.16 | - | 24.32
SAPATILHA PARA CABO DE AÇO (LABOR) | UN | '049507 | 1 | 1 | 2.81 | 0 | 2.81 | - | 2.81
OLHAL DE FERRO GALVANIZADO C/ PARAFUSO 16X200MM (LABOR) | UN | '049654 | 1 | 1 | 22.84 | 0 | 22.84 | - | 22.84
TERMINAL MECANICO P/CABO 16MM2 (LABOR) | UN | '049681 | 2 | 1 | 2.7 | 0 | 2.7 | - | 5.4
BUJAO DE ACO GALVANIZADO 2 1/2" (LABOR) | UN | '060241 | 1 | 1 | 10.3 | 0 | 10.3 | - | 10.3
SubTotal: | [8 empty] | 658.04
EQUIPAMENTO | Unid | Código | Coefic. | C. Prod. | Pr. Prod. | Pr. Improd. | Pr. Unit. | Fator Ac. | Subtotal
BETONEIRA 320 L (E301) (LABOR) | H | '080125 | 0.044982 | 1 | 28.9 | 13.48 | 28.9 | - | 1.3
CARREG. DE PNEUS CASE W-20 1,33M3 (1.0) (E016) (LABOR) | H | '086030 | 0.000832 | 1 | 72.13 | 13.48 | 72.13 | - | 0.06
CAMINHAO BASC M BENZ LK1620 6 M3 (10,5T) - (E403) (LABOR) | H | '086049 | 0.018592 | 1 | 84.38 | 11.1 | 84.38 | - | 1.569
SubTotal: | [8 empty] | 2.93
RESUMO
DISCRIMINAÇÃO |  |  | TAXA(%) | VALORES
Mão-de-Obra(A) |  |  | 157.27 | 623.36
Materiais(B) |  |  |  | 658.04
Equipamentos(C) |  |  |  | 2.93
Produção da Equipe(D) |  |  |  | 1
Custo Horário Total(A+C) |  |  |  | 626.29
Custo Unitário da Execução[(A/D)+(C/D)] = E |  |  |  | 626.29
Custo Direto Total(B+E) |  |  |  | 1284.33
Bonificações e Despesas Indiretas - BDI |  |  | 0 | 0
CUSTO UNITÁRIO (Adotado) |  |  |  | 1284.33
Orçamento: 961101 - TABELA CUSTOS LABOR/CT-UFES PADRÃO DER MARÇO/2020(LS=157,27; BDI=0%)
Órgão Cliente: DER-ES |  |  | Órgão Gerente: DER-ES |  |  | Data Base: Março/2020
Planilha: 1 - TABELA CUSTOS LABOR/CT-UFES PADRÃO DER MARÇO/2020(LS=157,27; BDI=0%)
Item: 151702 - Padrão de entrada de energia elétrica, bifásico, entrada aérea, a 3 fios, carga instalada em muro de 9001 até 15000W - 220/127V | [6 empty] | Unidade: und
Base: LABOR |  | Código Base: '151702 |  | Fonte: LABOR |  |  | Versão: 6
MÃO DE OBRA | Unid | Código | Coefic. | C. Prod. | Pr. Prod. | Pr. Improd. | Pr. Unit. | Fator Ac. | Subtotal
AJUDANTE (LABOR) | H | '010101 | 21.372 | 1 | 5.67 | 0 | 14.59 | - | 311.817
CARPINTEIRO (LABOR) | H | '010111 | 0.91 | 1 | 6.72 | 0 | 17.29 | - | 15.734
ELETRICISTA (LABOR) | H | '010115 | 20.462 | 1 | 6.72 | 0 | 17.29 | - | 353.788
PEDREIRO (LABOR) | H | '010139 | 0.126 | 1 | 6.72 | 0 | 17.29 | - | 2.179
SERVENTE (LABOR) | H | '010146 | 1.9887 | 1 | 4.94 | 0 | 12.71 | - | 25.276
SubTotal: | [8 empty] | 708.79
MATERIAL | Unid | Código | Coefic. | C. Prod. | Pr. Prod. | Pr. Improd. | Pr. Unit. | Fator Ac. | Subtotal
AREIA LAVADA MEDIA (LABOR) | M3 | '020503 | 0.042336 | 1 | 63.75 | 0 | 63.75 | - | 2.699
CIMENTO PORTLAND CP III - 40 (LABOR) | KG | '020508 | 22.05 | 1 | 0.32 | 0 | 0.32 | - | 7.056
BRITA 1 (LABOR) | M3 | '020517 | 0.024003 | 1 | 83.3 | 0 | 83.3 | - | 1.999
BRITA 2 (LABOR) | M3 | '020518 | 0.024003 | 1 | 83.3 | 0 | 83.3 | - | 1.999
SARRAFO DE MADEIRA PINUS 10 X 2.5CM (LABOR) | M | '020985 | 0.35 | 1 | 5.35 | 0 | 5.35 | - | 1.873
TABUA DE MADEIRA PINUS 30 X 2.5 CM (LABOR) | M | '020988 | 0.7 | 1 | 6.72 | 0 | 6.72 | - | 4.704
PREGO 18X27 (LABOR) | KG | '026569 | 0.105 | 1 | 7.35 | 0 | 7.35 | - | 0.772
ARAME GALVANIZADO N.12 BWG (LABOR) | KG | '027003 | 0.1152 | 1 | 8.51 | 0 | 8.51 | - | 0.98
DESMOLDANTE PARA FORMAS (LABOR) | L | '028008 | 0.28 | 1 | 11.37 | 0 | 11.37 | - | 3.184
ARMACAO SECUNDARIA 2 ESTRIBOS COM HASTE 16X150MM (LABOR) | UN | '040974 | 1 | 1 | 31.6 | 0 | 31.6 | - | 31.6
ELETRODUTO DE FERRO GALVANIZADO 3" (LABOR) | M | '042090 | 7.5 | 1 | 40.61 | 0 | 40.61 | - | 304.575
REDUÇÃO DE FERRO GALVANIZADO Ø 50X32MM (2X1 1/4") (LABOR) | UN | '042091 | 2 | 1 | 15.12 | 0 | 15.12 | - | 30.24
ELETRODUTO DE PVC RIGIDO 1 1/4" - ROSCAVEL SEM LUVA (LABOR) | M | '042504 | 6.6 | 1 | 5.25 | 0 | 5.25 | - | 34.65
CABO FLEX ISOL. TERMOPLAST. 750V - 16MM2 - 70º (LABOR) | M | '043015 | 24.48 | 1 | 6.6 | 0 | 6.6 | - | 161.568
CABO DE COBRE NU TEMPERA MEIO DURA 10 MM2 (LABOR) | M | '043039 | 2.04 | 1 | 5.41 | 0 | 5.41 | - | 11.036
CAIXA MED POLIF P-980-009 CARGA ATE 41000W ESCELSA (CJ) (LABOR) | UN | '043836 | 1 | 1 | 82.17 | 0 | 82.17 | - | 82.17
MINI DISJUNTOR TRIPOLAR 70A CURVA C 5KA 220/127V (LABOR) | UN | '044676 | 1 | 1 | 111.24 | 0 | 111.24 | - | 111.24
HASTE TIPO COPPERWELD - 5/8"X2.4M (LABOR) | UN | '048035 | 1 | 1 | 28.54 | 0 | 28.54 | - | 28.54
PARAFUSO CAB QUADRADA ACO GALV 1020 16 X 200 MM (LABOR) | UN | '049002 | 3 | 1 | 12.16 | 0 | 12.16 | - | 36.48
SAPATILHA PARA CABO DE AÇO (LABOR) | UN | '049507 | 1 | 1 | 2.81 | 0 | 2.81 | - | 2.81
OLHAL DE FERRO GALVANIZADO C/ PARAFUSO 16X200MM (LABOR) | UN | '049654 | 1 | 1 | 22.84 | 0 | 22.84 | - | 22.84
TERMINAL MECANICO P/CABO 16MM2 (LABOR) | UN | '049681 | 3 | 1 | 2.7 | 0 | 2.7 | - | 8.1
ARMACAO SECUNDARIA 1 ESTRIBO C/HASTE 16X150MM (LABOR) | UN | '049694 | 1 | 1 | 16.62 | 0 | 16.62 | - | 16.62
CABECOTE EM ACO GALVANIZADO DE 3" (LABOR) | UN | '049772 | 2 | 1 | 13.98 | 0 | 13.98 | - | 27.96
BUJAO DE ACO GALVANIZADO 3" (LABOR) | UN | '060242 | 1 | 1 | 34.49 | 0 | 34.49 | - | 34.49
SubTotal: | [8 empty] | 970.18
EQUIPAMENTO | Unid | Código | Coefic. | C. Prod. | Pr. Prod. | Pr. Improd. | Pr. Unit. | Fator Ac. | Subtotal
BETONEIRA 320 L (E301) (LABOR) | H | '080125 | 0.044982 | 1 | 28.9 | 13.48 | 28.9 | - | 1.3
CARREG. DE PNEUS CASE W-20 1,33M3 (1.0) (E016) (LABOR) | H | '086030 | 0.000832 | 1 | 72.13 | 13.48 | 72.13 | - | 0.06
CAMINHAO BASC M BENZ LK1620 6 M3 (10,5T) - (E403) (LABOR) | H | '086049 | 0.018592 | 1 | 84.38 | 11.1 | 84.38 | - | 1.569
SubTotal: | [8 empty] | 2.93
RESUMO
DISCRIMINAÇÃO |  |  | TAXA(%) | VALORES
Mão-de-Obra(A) |  |  | 157.27 | 708.79
Materiais(B) |  |  |  | 970.19
Equipamentos(C) |  |  |  | 2.93
Produção da Equipe(D) |  |  |  | 1
Custo Horário Total(A+C) |  |  |  | 711.72
Custo Unitário da Execução[(A/D)+(C/D)] = E |  |  |  | 711.72
Custo Direto Total(B+E) |  |  |  | 1681.91
Bonificações e Despesas Indiretas - BDI |  |  | 0 | 0
CUSTO UNITÁRIO (Adotado) |  |  |  | 1681.91
Orçamento: 961101 - TABELA CUSTOS LABOR/CT-UFES PADRÃO DER MARÇO/2020(LS=157,27; BDI=0%)
Órgão Cliente: DER-ES |  |  | Órgão Gerente: DER-ES |  |  | Data Base: Março/2020
Planilha: 1 - TABELA CUSTOS LABOR/CT-UFES PADRÃO DER MARÇO/2020(LS=157,27; BDI=0%)
Item: 151703 - Padrão de entrada de energia elétrica, trifásico, entrada aérea, a 4 fios, carga instalada em muro de 15001 até 26000W - 220/127V | [6 empty] | Unidade: und
Base: LABOR |  | Código Base: '151703 |  | Fonte: LABOR |  |  | Versão: 5
MÃO DE OBRA | Unid | Código | Coefic. | C. Prod. | Pr. Prod. | Pr. Improd. | Pr. Unit. | Fator Ac. | Subtotal
AJUDANTE (LABOR) | H | '010101 | 23.152 | 1 | 5.67 | 0 | 14.59 | - | 337.788
CARPINTEIRO (LABOR) | H | '010111 | 0.91 | 1 | 6.72 | 0 | 17.29 | - | 15.734
ELETRICISTA (LABOR) | H | '010115 | 22.242 | 1 | 6.72 | 0 | 17.29 | - | 384.564
PEDREIRO (LABOR) | H | '010139 | 0.126 | 1 | 6.72 | 0 | 17.29 | - | 2.179
SERVENTE (LABOR) | H | '010146 | 1.9887 | 1 | 4.94 | 0 | 12.71 | - | 25.276
SubTotal: | [8 empty] | 765.54
MATERIAL | Unid | Código | Coefic. | C. Prod. | Pr. Prod. | Pr. Improd. | Pr. Unit. | Fator Ac. | Subtotal
AREIA LAVADA MEDIA (LABOR) | M3 | '020503 | 0.042336 | 1 | 63.75 | 0 | 63.75 | - | 2.699
CIMENTO PORTLAND CP III - 40 (LABOR) | KG | '020508 | 22.05 | 1 | 0.32 | 0 | 0.32 | - | 7.056
BRITA 1 (LABOR) | M3 | '020517 | 0.024003 | 1 | 83.3 | 0 | 83.3 | - | 1.999
BRITA 2 (LABOR) | M3 | '020518 | 0.024003 | 1 | 83.3 | 0 | 83.3 | - | 1.999
SARRAFO DE MADEIRA PINUS 10 X 2.5CM (LABOR) | M | '020985 | 0.35 | 1 | 5.35 | 0 | 5.35 | - | 1.873
TABUA DE MADEIRA PINUS 30 X 2.5 CM (LABOR) | M | '020988 | 0.7 | 1 | 6.72 | 0 | 6.72 | - | 4.704
PREGO 18X27 (LABOR) | KG | '026569 | 0.105 | 1 | 7.35 | 0 | 7.35 | - | 0.772
ARAME GALVANIZADO N.12 BWG (LABOR) | KG | '027003 | 0.1152 | 1 | 8.51 | 0 | 8.51 | - | 0.98
DESMOLDANTE PARA FORMAS (LABOR) | L | '028008 | 0.28 | 1 | 11.37 | 0 | 11.37 | - | 3.184
ARMACAO SECUNDARIA 2 ESTRIBOS COM HASTE 16X150MM (LABOR) | UN | '040974 | 2 | 1 | 31.6 | 0 | 31.6 | - | 63.2
ELETRODUTO DE FERRO GALVANIZADO 3" (LABOR) | M | '042090 | 7.5 | 1 | 40.61 | 0 | 40.61 | - | 304.575
REDUÇÃO DE FERRO GALVANIZADO Ø 50X32MM (2X1 1/4") (LABOR) | UN | '042091 | 2 | 1 | 15.12 | 0 | 15.12 | - | 30.24
ELETRODUTO DE PVC RIGIDO 1 1/4" - ROSCAVEL SEM LUVA (LABOR) | M | '042504 | 6.6 | 1 | 5.25 | 0 | 5.25 | - | 34.65
CABO FLEX ISOL. TERMOPLAST. 750V - 16MM2 - 70º (LABOR) | M | '043015 | 32.64 | 1 | 6.6 | 0 | 6.6 | - | 215.424
CABO DE COBRE NU TEMPERA MEIO DURA 10 MM2 (LABOR) | M | '043039 | 2.04 | 1 | 5.41 | 0 | 5.41 | - | 11.036
CAIXA MED POLIF P-980-009 CARGA ATE 41000W ESCELSA (CJ) (LABOR) | UN | '043836 | 1 | 1 | 82.17 | 0 | 82.17 | - | 82.17
MINI DISJUNTOR TRIPOLAR 70A CURVA C 5KA 220/127V (LABOR) | UN | '044676 | 1 | 1 | 111.24 | 0 | 111.24 | - | 111.24
HASTE TIPO COPPERWELD - 5/8"X2.4M (LABOR) | UN | '048035 | 1 | 1 | 28.54 | 0 | 28.54 | - | 28.54
PARAFUSO CAB QUADRADA ACO GALV 1020 16 X 200 MM (LABOR) | UN | '049002 | 4 | 1 | 12.16 | 0 | 12.16 | - | 48.64
SAPATILHA PARA CABO DE AÇO (LABOR) | UN | '049507 | 1 | 1 | 2.81 | 0 | 2.81 | - | 2.81
OLHAL DE FERRO GALVANIZADO C/ PARAFUSO 16X200MM (LABOR) | UN | '049654 | 1 | 1 | 22.84 | 0 | 22.84 | - | 22.84
TERMINAL MECANICO P/CABO 16MM2 (LABOR) | UN | '049681 | 4 | 1 | 2.7 | 0 | 2.7 | - | 10.8
CABECOTE EM ACO GALVANIZADO DE 3" (LABOR) | UN | '049772 | 2 | 1 | 13.98 | 0 | 13.98 | - | 27.96
BUJAO DE ACO GALVANIZADO 3" (LABOR) | UN | '060242 | 1 | 1 | 34.49 | 0 | 34.49 | - | 34.49
SubTotal: | [8 empty] | 1053.88
EQUIPAMENTO | Unid | Código | Coefic. | C. Prod. | Pr. Prod. | Pr. Improd. | Pr. Unit. | Fator Ac. | Subtotal
BETONEIRA 320 L (E301) (LABOR) | H | '080125 | 0.044982 | 1 | 28.9 | 13.48 | 28.9 | - | 1.3
CARREG. DE PNEUS CASE W-20 1,33M3 (1.0) (E016) (LABOR) | H | '086030 | 0.000832 | 1 | 72.13 | 13.48 | 72.13 | - | 0.06
CAMINHAO BASC M BENZ LK1620 6 M3 (10,5T) - (E403) (LABOR) | H | '086049 | 0.018592 | 1 | 84.38 | 11.1 | 84.38 | - | 1.569
SubTotal: | [8 empty] | 2.93
RESUMO
DISCRIMINAÇÃO |  |  | TAXA(%) | VALORES
Mão-de-Obra(A) |  |  | 157.27 | 765.54
Materiais(B) |  |  |  | 1053.88
Equipamentos(C) |  |  |  | 2.93
Produção da Equipe(D) |  |  |  | 1
Custo Horário Total(A+C) |  |  |  | 768.47
Custo Unitário da Execução[(A/D)+(C/D)] = E |  |  |  | 768.47
Custo Direto Total(B+E) |  |  |  | 1822.35
Bonificações e Despesas Indiretas - BDI |  |  | 0 | 0
CUSTO UNITÁRIO (Adotado) |  |  |  | 1822.35
Orçamento: 961101 - TABELA CUSTOS LABOR/CT-UFES PADRÃO DER MARÇO/2020(LS=157,27; BDI=0%)
Órgão Cliente: DER-ES |  |  | Órgão Gerente: DER-ES |  |  | Data Base: Março/2020
Planilha: 1 - TABELA CUSTOS LABOR/CT-UFES PADRÃO DER MARÇO/2020(LS=157,27; BDI=0%)
Item: 151704 - Padrão de entrada de energia elétrica, trifásico, entrada aérea, a 4 fios, carga instalada em muro de 26001 até 34000W - 220/127V | [6 empty] | Unidade: und
Base: LABOR |  | Código Base: '151704 |  | Fonte: LABOR |  |  | Versão: 6
MÃO DE OBRA | Unid | Código | Coefic. | C. Prod. | Pr. Prod. | Pr. Improd. | Pr. Unit. | Fator Ac. | Subtotal
AJUDANTE (LABOR) | H | '010101 | 23.472 | 1 | 5.67 | 0 | 14.59 | - | 342.456
CARPINTEIRO (LABOR) | H | '010111 | 0.91 | 1 | 6.72 | 0 | 17.29 | - | 15.734
ELETRICISTA (LABOR) | H | '010115 | 22.562 | 1 | 6.72 | 0 | 17.29 | - | 390.097
PEDREIRO (LABOR) | H | '010139 | 0.126 | 1 | 6.72 | 0 | 17.29 | - | 2.179
SERVENTE (LABOR) | H | '010146 | 1.9887 | 1 | 4.94 | 0 | 12.71 | - | 25.276
SubTotal: | [8 empty] | 775.74
MATERIAL | Unid | Código | Coefic. | C. Prod. | Pr. Prod. | Pr. Improd. | Pr. Unit. | Fator Ac. | Subtotal
AREIA LAVADA MEDIA (LABOR) | M3 | '020503 | 0.042336 | 1 | 63.75 | 0 | 63.75 | - | 2.699
CIMENTO PORTLAND CP III - 40 (LABOR) | KG | '020508 | 22.05 | 1 | 0.32 | 0 | 0.32 | - | 7.056
BRITA 1 (LABOR) | M3 | '020517 | 0.024003 | 1 | 83.3 | 0 | 83.3 | - | 1.999
BRITA 2 (LABOR) | M3 | '020518 | 0.024003 | 1 | 83.3 | 0 | 83.3 | - | 1.999
SARRAFO DE MADEIRA PINUS 10 X 2.5CM (LABOR) | M | '020985 | 0.35 | 1 | 5.35 | 0 | 5.35 | - | 1.873
TABUA DE MADEIRA PINUS 30 X 2.5 CM (LABOR) | M | '020988 | 0.7 | 1 | 6.72 | 0 | 6.72 | - | 4.704
PREGO 18X27 (LABOR) | KG | '026569 | 0.105 | 1 | 7.35 | 0 | 7.35 | - | 0.772
ARAME GALVANIZADO N.12 BWG (LABOR) | KG | '027003 | 0.1152 | 1 | 8.51 | 0 | 8.51 | - | 0.98
DESMOLDANTE PARA FORMAS (LABOR) | L | '028008 | 0.28 | 1 | 11.37 | 0 | 11.37 | - | 3.184
ARMACAO SECUNDARIA 2 ESTRIBOS COM HASTE 16X150MM (LABOR) | UN | '040974 | 2 | 1 | 31.6 | 0 | 31.6 | - | 63.2
ELETRODUTO DE FERRO GALVANIZADO 3" (LABOR) | M | '042090 | 7.5 | 1 | 40.61 | 0 | 40.61 | - | 304.575
REDUÇÃO DE FERRO GALVANIZADO Ø 50X32MM (2X1 1/4") (LABOR) | UN | '042091 | 2 | 1 | 15.12 | 0 | 15.12 | - | 30.24
ELETRODUTO DE PVC RIGIDO 1 1/4" - ROSCAVEL SEM LUVA (LABOR) | M | '042504 | 6.6 | 1 | 5.25 | 0 | 5.25 | - | 34.65
CABO FLEX ISOL. TERMOPLAST. 750V - 25MM2 - 70º (LABOR) | M | '043016 | 32.64 | 1 | 10.15 | 0 | 10.15 | - | 331.296
CABO DE COBRE NU TEMPERA MEIO DURA 10 MM2 (LABOR) | M | '043039 | 2.04 | 1 | 5.41 | 0 | 5.41 | - | 11.036
CAIXA MED POLIF P-980-009 CARGA ATE 41000W ESCELSA (CJ) (LABOR) | UN | '043836 | 1 | 1 | 82.17 | 0 | 82.17 | - | 82.17
MINI DISJUNTOR TRIPOLAR 90A CURVA C 5KA 220/127V (LABOR) | UN | '044562 | 1 | 1 | 111.24 | 0 | 111.24 | - | 111.24
HASTE TIPO COPPERWELD - 5/8"X2.4M (LABOR) | UN | '048035 | 1 | 1 | 28.54 | 0 | 28.54 | - | 28.54
PARAFUSO CAB QUADRADA ACO GALV 1020 16 X 200 MM (LABOR) | UN | '049002 | 4 | 1 | 12.16 | 0 | 12.16 | - | 48.64
SAPATILHA PARA CABO DE AÇO (LABOR) | UN | '049507 | 1 | 1 | 2.81 | 0 | 2.81 | - | 2.81
OLHAL DE FERRO GALVANIZADO C/ PARAFUSO 16X200MM (LABOR) | UN | '049654 | 1 | 1 | 22.84 | 0 | 22.84 | - | 22.84
TERMINAL MECANICO P/CABO 16MM2 (LABOR) | UN | '049681 | 4 | 1 | 2.7 | 0 | 2.7 | - | 10.8
CABECOTE EM ACO GALVANIZADO DE 3" (LABOR) | UN | '049772 | 2 | 1 | 13.98 | 0 | 13.98 | - | 27.96
BUJAO DE ACO GALVANIZADO 3" (LABOR) | UN | '060242 | 1 | 1 | 34.49 | 0 | 34.49 | - | 34.49
SubTotal: | [8 empty] | 1169.75
EQUIPAMENTO | Unid | Código | Coefic. | C. Prod. | Pr. Prod. | Pr. Improd. | Pr. Unit. | Fator Ac. | Subtotal
BETONEIRA 320 L (E301) (LABOR) | H | '080125 | 0.044982 | 1 | 28.9 | 13.48 | 28.9 | - | 1.3
CARREG. DE PNEUS CASE W-20 1,33M3 (1.0) (E016) (LABOR) | H | '086030 | 0.000832 | 1 | 72.13 | 13.48 | 72.13 | - | 0.06
CAMINHAO BASC M BENZ LK1620 6 M3 (10,5T) - (E403) (LABOR) | H | '086049 | 0.018592 | 1 | 84.38 | 11.1 | 84.38 | - | 1.569
SubTotal: | [8 empty] | 2.93
RESUMO
DISCRIMINAÇÃO |  |  | TAXA(%) | VALORES
Mão-de-Obra(A) |  |  | 157.27 | 775.74
Materiais(B) |  |  |  | 1169.75
Equipamentos(C) |  |  |  | 2.93
Produção da Equipe(D) |  |  |  | 1
Custo Horário Total(A+C) |  |  |  | 778.67
Custo Unitário da Execução[(A/D)+(C/D)] = E |  |  |  | 778.67
Custo Direto Total(B+E) |  |  |  | 1948.42
Bonificações e Despesas Indiretas - BDI |  |  | 0 | 0
CUSTO UNITÁRIO (Adotado) |  |  |  | 1948.42
Orçamento: 961101 - TABELA CUSTOS LABOR/CT-UFES PADRÃO DER MARÇO/2020(LS=157,27; BDI=0%)
Órgão Cliente: DER-ES |  |  | Órgão Gerente: DER-ES |  |  | Data Base: Março/2020
Planilha: 1 - TABELA CUSTOS LABOR/CT-UFES PADRÃO DER MARÇO/2020(LS=157,27; BDI=0%)
Item: 151705 - Padrão de entrada de energia elétrica, trifásico, entrada aérea, a 4 fios, carga instalada em muro de 34001 até 41000W - 220/127V | [6 empty] | Unidade: und
Base: LABOR |  | Código Base: '151705 |  | Fonte: LABOR |  |  | Versão: 4
MÃO DE OBRA | Unid | Código | Coefic. | C. Prod. | Pr. Prod. | Pr. Improd. | Pr. Unit. | Fator Ac. | Subtotal
AJUDANTE (LABOR) | H | '010101 | 24.712 | 1 | 5.67 | 0 | 14.59 | - | 360.548
CARPINTEIRO (LABOR) | H | '010111 | 0.91 | 1 | 6.72 | 0 | 17.29 | - | 15.734
ELETRICISTA (LABOR) | H | '010115 | 23.802 | 1 | 6.72 | 0 | 17.29 | - | 411.537
PEDREIRO (LABOR) | H | '010139 | 0.126 | 1 | 6.72 | 0 | 17.29 | - | 2.179
SERVENTE (LABOR) | H | '010146 | 1.9887 | 1 | 4.94 | 0 | 12.71 | - | 25.276
SubTotal: | [8 empty] | 815.27
MATERIAL | Unid | Código | Coefic. | C. Prod. | Pr. Prod. | Pr. Improd. | Pr. Unit. | Fator Ac. | Subtotal
AREIA LAVADA MEDIA (LABOR) | M3 | '020503 | 0.042336 | 1 | 63.75 | 0 | 63.75 | - | 2.699
CIMENTO PORTLAND CP III - 40 (LABOR) | KG | '020508 | 22.05 | 1 | 0.32 | 0 | 0.32 | - | 7.056
BRITA 1 (LABOR) | M3 | '020517 | 0.024003 | 1 | 83.3 | 0 | 83.3 | - | 1.999
BRITA 2 (LABOR) | M3 | '020518 | 0.024003 | 1 | 83.3 | 0 | 83.3 | - | 1.999
SARRAFO DE MADEIRA PINUS 10 X 2.5CM (LABOR) | M | '020985 | 0.35 | 1 | 5.35 | 0 | 5.35 | - | 1.873
TABUA DE MADEIRA PINUS 30 X 2.5 CM (LABOR) | M | '020988 | 0.7 | 1 | 6.72 | 0 | 6.72 | - | 4.704
PREGO 18X27 (LABOR) | KG | '026569 | 0.105 | 1 | 7.35 | 0 | 7.35 | - | 0.772
ARAME GALVANIZADO N.12 BWG (LABOR) | KG | '027003 | 0.1152 | 1 | 8.51 | 0 | 8.51 | - | 0.98
DESMOLDANTE PARA FORMAS (LABOR) | L | '028008 | 0.28 | 1 | 11.37 | 0 | 11.37 | - | 3.184
ARMACAO SECUNDARIA 2 ESTRIBOS COM HASTE 16X150MM (LABOR) | UN | '040974 | 2 | 1 | 31.6 | 0 | 31.6 | - | 63.2
ELETRODUTO DE FERRO GALVANIZADO 3" (LABOR) | M | '042090 | 7.5 | 1 | 40.61 | 0 | 40.61 | - | 304.575
REDUÇÃO DE FERRO GALVANIZADO Ø 50X32MM (2X1 1/4") (LABOR) | UN | '042091 | 2 | 1 | 15.12 | 0 | 15.12 | - | 30.24
ELETRODUTO DE PVC RIGIDO 2" - ROSCAVEL SEM LUVA (LABOR) | M | '042506 | 6.6 | 1 | 8.43 | 0 | 8.43 | - | 55.638
CABO FLEX ISOL. TERMOPLAST. 750V - 25MM2 - 70º (LABOR) | M | '043016 | 32.64 | 1 | 10.15 | 0 | 10.15 | - | 331.296
CABO DE COBRE NU TEMPERA MEIO DURA 16 MM2 (LABOR) | M | '043038 | 2.04 | 1 | 6.87 | 0 | 6.87 | - | 14.015
CAIXA MED POLIF P-980-009 CARGA ATE 41000W ESCELSA (CJ) (LABOR) | UN | '043836 | 1 | 1 | 82.17 | 0 | 82.17 | - | 82.17
DISJUNTOR CX MOLDADA TRIPOLAR 100A - CURVA C - 15KA 220/127V (LABOR) | UN | '044561 | 1 | 1 | 213.15 | 0 | 213.15 | - | 213.15
HASTE TIPO COPPERWELD - 5/8"X2.4M (LABOR) | UN | '048035 | 1 | 1 | 28.54 | 0 | 28.54 | - | 28.54
PARAFUSO CAB QUADRADA ACO GALV 1020 16 X 200 MM (LABOR) | UN | '049002 | 4 | 1 | 12.16 | 0 | 12.16 | - | 48.64
SAPATILHA PARA CABO DE AÇO (LABOR) | UN | '049507 | 1 | 1 | 2.81 | 0 | 2.81 | - | 2.81
OLHAL DE FERRO GALVANIZADO C/ PARAFUSO 16X200MM (LABOR) | UN | '049654 | 1 | 1 | 22.84 | 0 | 22.84 | - | 22.84
TERMINAL MECANICO P/CABO 16MM2 (LABOR) | UN | '049681 | 4 | 1 | 2.7 | 0 | 2.7 | - | 10.8
CABECOTE EM ACO GALVANIZADO DE 3" (LABOR) | UN | '049772 | 2 | 1 | 13.98 | 0 | 13.98 | - | 27.96
BUJAO DE ACO GALVANIZADO 3" (LABOR) | UN | '060242 | 1 | 1 | 34.49 | 0 | 34.49 | - | 34.49
SubTotal: | [8 empty] | 1295.63
EQUIPAMENTO | Unid | Código | Coefic. | C. Prod. | Pr. Prod. | Pr. Improd. | Pr. Unit. | Fator Ac. | Subtotal
BETONEIRA 320 L (E301) (LABOR) | H | '080125 | 0.044982 | 1 | 28.9 | 13.48 | 28.9 | - | 1.3
CARREG. DE PNEUS CASE W-20 1,33M3 (1.0) (E016) (LABOR) | H | '086030 | 0.000832 | 1 | 72.13 | 13.48 | 72.13 | - | 0.06
CAMINHAO BASC M BENZ LK1620 6 M3 (10,5T) - (E403) (LABOR) | H | '086049 | 0.018592 | 1 | 84.38 | 11.1 | 84.38 | - | 1.569
SubTotal: | [8 empty] | 2.93
RESUMO
DISCRIMINAÇÃO |  |  | TAXA(%) | VALORES
Mão-de-Obra(A) |  |  | 157.27 | 815.27
Materiais(B) |  |  |  | 1295.63
Equipamentos(C) |  |  |  | 2.93
Produção da Equipe(D) |  |  |  | 1
Custo Horário Total(A+C) |  |  |  | 818.2
Custo Unitário da Execução[(A/D)+(C/D)] = E |  |  |  | 818.2
Custo Direto Total(B+E) |  |  |  | 2113.83
Bonificações e Despesas Indiretas - BDI |  |  | 0 | 0
CUSTO UNITÁRIO (Adotado) |  |  |  | 2113.83
Orçamento: 961101 - TABELA CUSTOS LABOR/CT-UFES PADRÃO DER MARÇO/2020(LS=157,27; BDI=0%)
Órgão Cliente: DER-ES |  |  | Órgão Gerente: DER-ES |  |  | Data Base: Março/2020
Planilha: 1 - TABELA CUSTOS LABOR/CT-UFES PADRÃO DER MARÇO/2020(LS=157,27; BDI=0%)
Item: 151706 - Padrão de entrada de energia elétrica, trifásico, entrada aérea, a 4 fios, carga instalada em muro de 41001 até 47000W - 220/127V | [6 empty] | Unidade: und
Base: LABOR |  | Código Base: '151706 |  | Fonte: LABOR |  |  | Versão: 3
MÃO DE OBRA | Unid | Código | Coefic. | C. Prod. | Pr. Prod. | Pr. Improd. | Pr. Unit. | Fator Ac. | Subtotal
AJUDANTE (LABOR) | H | '010101 | 33.652 | 1 | 5.67 | 0 | 14.59 | - | 490.983
CARPINTEIRO (LABOR) | H | '010111 | 0.91 | 1 | 6.72 | 0 | 17.29 | - | 15.734
ELETRICISTA (LABOR) | H | '010115 | 32.742 | 1 | 6.72 | 0 | 17.29 | - | 566.109
PEDREIRO (LABOR) | H | '010139 | 0.126 | 1 | 6.72 | 0 | 17.29 | - | 2.179
SERVENTE (LABOR) | H | '010146 | 1.9887 | 1 | 4.94 | 0 | 12.71 | - | 25.276
SubTotal: | [8 empty] | 1100.28
MATERIAL | Unid | Código | Coefic. | C. Prod. | Pr. Prod. | Pr. Improd. | Pr. Unit. | Fator Ac. | Subtotal
AREIA LAVADA MEDIA (LABOR) | M3 | '020503 | 0.042336 | 1 | 63.75 | 0 | 63.75 | - | 2.699
CIMENTO PORTLAND CP III - 40 (LABOR) | KG | '020508 | 22.05 | 1 | 0.32 | 0 | 0.32 | - | 7.056
BRITA 1 (LABOR) | M3 | '020517 | 0.024003 | 1 | 83.3 | 0 | 83.3 | - | 1.999
BRITA 2 (LABOR) | M3 | '020518 | 0.024003 | 1 | 83.3 | 0 | 83.3 | - | 1.999
SARRAFO DE MADEIRA PINUS 10 X 2.5CM (LABOR) | M | '020985 | 0.35 | 1 | 5.35 | 0 | 5.35 | - | 1.873
TABUA DE MADEIRA PINUS 30 X 2.5 CM (LABOR) | M | '020988 | 0.7 | 1 | 6.72 | 0 | 6.72 | - | 4.704
PREGO 18X27 (LABOR) | KG | '026569 | 0.105 | 1 | 7.35 | 0 | 7.35 | - | 0.772
ARAME GALVANIZADO N.12 BWG (LABOR) | KG | '027003 | 0.1152 | 1 | 8.51 | 0 | 8.51 | - | 0.98
DESMOLDANTE PARA FORMAS (LABOR) | L | '028008 | 0.28 | 1 | 11.37 | 0 | 11.37 | - | 3.184
ELETRODUTO DE FERRO GALVANIZADO 4" (LABOR) | M | '042052 | 8.925 | 1 | 59.58 | 0 | 59.58 | - | 531.752
CURVA 90º DE FERRO GALVANIZADO 3" (LABOR) | UN | '042087 | 1 | 1 | 66.17 | 0 | 66.17 | - | 66.17
ELETRODUTO DE PVC RIGIDO 3" - ROSCAVEL SEM LUVA (LABOR) | M | '042508 | 8.8 | 1 | 23.33 | 0 | 23.33 | - | 205.304
NIPLE PVC PARA ELETRODUTO 3" (LABOR) | UN | '042530 | 2 | 1 | 29.77 | 0 | 29.77 | - | 59.54
CABO DE COBRE NU TEMPERA MEIO DURA 16 MM2 (LABOR) | M | '043038 | 2.04 | 1 | 6.87 | 0 | 6.87 | - | 14.015
CABO DE COBRE NU TEMPERA MEIO DURA 10 MM2 (LABOR) | M | '043039 | 2.04 | 1 | 5.41 | 0 | 5.41 | - | 11.036
CABO FLEX ISOL. TERMOPLAST. 0,6/1KV - 50MM2 - 70º (LABOR) | M | '043190 | 32.64 | 1 | 21.62 | 0 | 21.62 | - | 705.677
CHAVE BLINDADA TRIPOLAR 600V/125A (LABOR) | UN | '043627 | 1 | 1 | 761.81 | 0 | 761.81 | - | 761.81
CAIXA MED POLIF P-980-009 CARGA- 41000A57000W ESCE (CJ) (LABOR) | UN | '043837 | 1 | 1 | 399.37 | 0 | 399.37 | - | 399.37
FUSIVEL NH - 01 RETARDADO, IN=100A (LABOR) | UN | '044014 | 3 | 1 | 35.99 | 0 | 35.99 | - | 107.97
HASTE TIPO COPPERWELD - 5/8"X2.4M (LABOR) | UN | '048035 | 1 | 1 | 28.54 | 0 | 28.54 | - | 28.54
TERMINAL COMPRESSÃO COBRE ESTANHADO 50MM2 TEL 5150 (LABOR) | UN | '048146 | 6 | 1 | 4.36 | 0 | 4.36 | - | 26.16
BUCHA DE ALUMINIO FUNDIDO 3" (LABOR) | UN | '048508 | 4 | 1 | 5.09 | 0 | 5.09 | - | 20.36
ARRUELA DE ALUMINIO FUNDIDO 3" (LABOR) | UN | '048522 | 4 | 1 | 4.71 | 0 | 4.71 | - | 18.84
CABECOTE EM ACO GALVANIZADO DE 4" (LABOR) | UN | '048589 | 1 | 1 | 24.44 | 0 | 24.44 | - | 24.44
CONJ PARAFUSO, PORCA E ARRUELA LATAO 3/8 X 11/2" (LABOR) | UN | '048607 | 6 | 1 | 8.11 | 0 | 8.11 | - | 48.66
PARAFUSO CAB QUADRADA ACO GALV 1020 16 X 200 MM (LABOR) | UN | '049002 | 1 | 1 | 12.16 | 0 | 12.16 | - | 12.16
SAPATILHA PARA CABO DE AÇO (LABOR) | UN | '049507 | 1 | 1 | 2.81 | 0 | 2.81 | - | 2.81
OLHAL DE FERRO GALVANIZADO C/ PARAFUSO 16X200MM (LABOR) | UN | '049654 | 1 | 1 | 22.84 | 0 | 22.84 | - | 22.84
TERMINAL MECANICO P/CABO 16MM2 (LABOR) | UN | '049681 | 1 | 1 | 2.7 | 0 | 2.7 | - | 2.7
BUJAO DE ACO GALVANIZADO 4" (LABOR) | UN | '060243 | 1 | 1 | 66.92 | 0 | 66.92 | - | 66.92
SubTotal: | [8 empty] | 3162.34
EQUIPAMENTO | Unid | Código | Coefic. | C. Prod. | Pr. Prod. | Pr. Improd. | Pr. Unit. | Fator Ac. | Subtotal
BETONEIRA 320 L (E301) (LABOR) | H | '080125 | 0.044982 | 1 | 28.9 | 13.48 | 28.9 | - | 1.3
CARREG. DE PNEUS CASE W-20 1,33M3 (1.0) (E016) (LABOR) | H | '086030 | 0.000832 | 1 | 72.13 | 13.48 | 72.13 | - | 0.06
CAMINHAO BASC M BENZ LK1620 6 M3 (10,5T) - (E403) (LABOR) | H | '086049 | 0.018592 | 1 | 84.38 | 11.1 | 84.38 | - | 1.569
SubTotal: | [8 empty] | 2.93
RESUMO
DISCRIMINAÇÃO |  |  | TAXA(%) | VALORES
Mão-de-Obra(A) |  |  | 157.27 | 1100.28
Materiais(B) |  |  |  | 3162.34
Equipamentos(C) |  |  |  | 2.93
Produção da Equipe(D) |  |  |  | 1
Custo Horário Total(A+C) |  |  |  | 1103.21
Custo Unitário da Execução[(A/D)+(C/D)] = E |  |  |  | 1103.21
Custo Direto Total(B+E) |  |  |  | 4265.55
Bonificações e Despesas Indiretas - BDI |  |  | 0 | 0
CUSTO UNITÁRIO (Adotado) |  |  |  | 4265.55
Orçamento: 961101 - TABELA CUSTOS LABOR/CT-UFES PADRÃO DER MARÇO/2020(LS=157,27; BDI=0%)
Órgão Cliente: DER-ES |  |  | Órgão Gerente: DER-ES |  |  | Data Base: Março/2020
Planilha: 1 - TABELA CUSTOS LABOR/CT-UFES PADRÃO DER MARÇO/2020(LS=157,27; BDI=0%)
Item: 151707 - Padrão de entrada de energia elétrica, trifásico, entrada subterrânea, a 4 fios, carga instalada em muro de 41001 até 47000W - 220/127V, exclusive derivação de ramal de entrada subterrânea | [6 empty] | Unidade: und
Base: LABOR |  | Código Base: '151707 |  | Fonte: LABOR |  |  | Versão: 2
MÃO DE OBRA | Unid | Código | Coefic. | C. Prod. | Pr. Prod. | Pr. Improd. | Pr. Unit. | Fator Ac. | Subtotal
AJUDANTE (LABOR) | H | '010101 | 19.23 | 1 | 5.67 | 0 | 14.59 | - | 280.566
ELETRICISTA (LABOR) | H | '010115 | 19.23 | 1 | 6.72 | 0 | 17.29 | - | 332.487
SubTotal: | [8 empty] | 613.05
MATERIAL | Unid | Código | Coefic. | C. Prod. | Pr. Prod. | Pr. Improd. | Pr. Unit. | Fator Ac. | Subtotal
ELETRODUTO DE FERRO GALVANIZADO 4" (LABOR) | M | '042052 | 3.15 | 1 | 59.58 | 0 | 59.58 | - | 187.677
CABO DE COBRE NU TEMPERA MEIO DURA 16 MM2 (LABOR) | M | '043038 | 2.04 | 1 | 6.87 | 0 | 6.87 | - | 14.015
CABO FLEX ISOL. TERMOPLAST. 0,6/1KV - 50MM2 - 70º (LABOR) | M | '043190 | 34.68 | 1 | 21.62 | 0 | 21.62 | - | 749.782
CHAVE BLINDADA TRIPOLAR 600V/125A (LABOR) | UN | '043627 | 1 | 1 | 761.81 | 0 | 761.81 | - | 761.81
CAIXA MED POLIF P-980-009 CARGA- 41000A57000W ESCE (CJ) (LABOR) | UN | '043837 | 1 | 1 | 399.37 | 0 | 399.37 | - | 399.37
FUSIVEL NH - 01 RETARDADO, IN=100A (LABOR) | UN | '044014 | 3 | 1 | 35.99 | 0 | 35.99 | - | 107.97
HASTE TIPO COPPERWELD - 5/8"X2.4M (LABOR) | UN | '048035 | 1 | 1 | 28.54 | 0 | 28.54 | - | 28.54
TERMINAL COMPRESSÃO COBRE ESTANHADO 50MM2 TEL 5150 (LABOR) | UN | '048146 | 6 | 1 | 4.36 | 0 | 4.36 | - | 26.16
CABECOTE EM ACO GALVANIZADO DE 4" (LABOR) | UN | '048589 | 1 | 1 | 24.44 | 0 | 24.44 | - | 24.44
CONJ PARAFUSO, PORCA E ARRUELA LATAO 3/8 X 11/2" (LABOR) | UN | '048607 | 6 | 1 | 8.11 | 0 | 8.11 | - | 48.66
NIPLE DUPLO ACO GALVANIZADO BSP Ø 4" (100MM) (LABOR) | UN | '048730 | 2 | 1 | 80.03 | 0 | 80.03 | - | 160.06
TERMINAL MECANICO P/CABO 16MM2 (LABOR) | UN | '049681 | 1 | 1 | 2.7 | 0 | 2.7 | - | 2.7
SubTotal: | [8 empty] | 2511.18
RESUMO
DISCRIMINAÇÃO |  |  | TAXA(%) | VALORES
Mão-de-Obra(A) |  |  | 157.27 | 613.05
Materiais(B) |  |  |  | 2511.18
Equipamentos(C) |  |  |  | 0
Produção da Equipe(D) |  |  |  | 1
Custo Horário Total(A+C) |  |  |  | 613.05
Custo Unitário da Execução[(A/D)+(C/D)] = E |  |  |  | 613.05
Custo Direto Total(B+E) |  |  |  | 3124.23
Bonificações e Despesas Indiretas - BDI |  |  | 0 | 0
CUSTO UNITÁRIO (Adotado) |  |  |  | 3124.23
Orçamento: 961101 - TABELA CUSTOS LABOR/CT-UFES PADRÃO DER MARÇO/2020(LS=157,27; BDI=0%)
Órgão Cliente: DER-ES |  |  | Órgão Gerente: DER-ES |  |  | Data Base: Março/2020
Planilha: 1 - TABELA CUSTOS LABOR/CT-UFES PADRÃO DER MARÇO/2020(LS=157,27; BDI=0%)
Item: 151708 - Padrão de entrada de energia elétrica, trifásico, entrada aérea, a 4 fios, carga instalada em muro de 47001 até 57000W - 220/127V | [6 empty] | Unidade: und
Base: LABOR |  | Código Base: '151708 |  | Fonte: LABOR |  |  | Versão: 3
MÃO DE OBRA | Unid | Código | Coefic. | C. Prod. | Pr. Prod. | Pr. Improd. | Pr. Unit. | Fator Ac. | Subtotal
AJUDANTE (LABOR) | H | '010101 | 34.252 | 1 | 5.67 | 0 | 14.59 | - | 499.737
CARPINTEIRO (LABOR) | H | '010111 | 0.91 | 1 | 6.72 | 0 | 17.29 | - | 15.734
ELETRICISTA (LABOR) | H | '010115 | 33.242 | 1 | 6.72 | 0 | 17.29 | - | 574.754
PEDREIRO (LABOR) | H | '010139 | 0.126 | 1 | 6.72 | 0 | 17.29 | - | 2.179
SERVENTE (LABOR) | H | '010146 | 1.9887 | 1 | 4.94 | 0 | 12.71 | - | 25.276
SubTotal: | [8 empty] | 1117.68
MATERIAL | Unid | Código | Coefic. | C. Prod. | Pr. Prod. | Pr. Improd. | Pr. Unit. | Fator Ac. | Subtotal
AREIA LAVADA MEDIA (LABOR) | M3 | '020503 | 0.042336 | 1 | 63.75 | 0 | 63.75 | - | 2.699
CIMENTO PORTLAND CP III - 40 (LABOR) | KG | '020508 | 22.05 | 1 | 0.32 | 0 | 0.32 | - | 7.056
BRITA 1 (LABOR) | M3 | '020517 | 0.024003 | 1 | 83.3 | 0 | 83.3 | - | 1.999
BRITA 2 (LABOR) | M3 | '020518 | 0.024003 | 1 | 83.3 | 0 | 83.3 | - | 1.999
SARRAFO DE MADEIRA PINUS 10 X 2.5CM (LABOR) | M | '020985 | 0.35 | 1 | 5.35 | 0 | 5.35 | - | 1.873
TABUA DE MADEIRA PINUS 30 X 2.5 CM (LABOR) | M | '020988 | 0.7 | 1 | 6.72 | 0 | 6.72 | - | 4.704
PREGO 18X27 (LABOR) | KG | '026569 | 0.105 | 1 | 7.35 | 0 | 7.35 | - | 0.772
ARAME GALVANIZADO N.12 BWG (LABOR) | KG | '027003 | 0.1152 | 1 | 8.51 | 0 | 8.51 | - | 0.98
DESMOLDANTE PARA FORMAS (LABOR) | L | '028008 | 0.28 | 1 | 11.37 | 0 | 11.37 | - | 3.184
ELETRODUTO DE FERRO GALVANIZADO 4" (LABOR) | M | '042052 | 8.925 | 1 | 59.58 | 0 | 59.58 | - | 531.752
CURVA 90º DE FERRO GALVANIZADO 3" (LABOR) | UN | '042087 | 1 | 1 | 66.17 | 0 | 66.17 | - | 66.17
ELETRODUTO DE PVC RIGIDO 3" - ROSCAVEL SEM LUVA (LABOR) | M | '042508 | 8.8 | 1 | 23.33 | 0 | 23.33 | - | 205.304
NIPLE PVC PARA ELETRODUTO 3" (LABOR) | UN | '042530 | 2 | 1 | 29.77 | 0 | 29.77 | - | 59.54
CABO COBRE NU TEMPERA MEIO DURA 25MM2 (LABOR) | M | '043040 | 2.04 | 1 | 9.67 | 0 | 9.67 | - | 19.727
CABO FLEX ISOL. TERMOPLAST. 0,6/1KV - 70MM2 - 70º (LABOR) | M | '043137 | 32.64 | 1 | 31.68 | 0 | 31.68 | - | 1034.035
CHAVE BLINDADA 600V 160A C/ TERMINAIS P/CABO 70MM2 (LABOR) | UN | '043540 | 1 | 1 | 1937.15 | 0 | 1937.15 | - | 1937.15
CAIXA MED POLIF P-980-009 CARGA- 41000A57000W ESCE (CJ) (LABOR) | UN | '043837 | 1 | 1 | 399.37 | 0 | 399.37 | - | 399.37
FUSIVEL NH 01 RETARDADO IN 125 A (LABOR) | UN | '044059 | 3 | 1 | 35.99 | 0 | 35.99 | - | 107.97
HASTE TIPO COPPERWELD - 5/8"X2.4M (LABOR) | UN | '048035 | 1 | 1 | 28.54 | 0 | 28.54 | - | 28.54
TERMINAL A COMPRESSAO TIPO OLHAL #70MM2 (LABOR) | UN | '048365 | 3 | 1 | 3.93 | 0 | 3.93 | - | 11.79
BUCHA DE ALUMINIO FUNDIDO 3" (LABOR) | UN | '048508 | 4 | 1 | 5.09 | 0 | 5.09 | - | 20.36
ARRUELA DE ALUMINIO FUNDIDO 3" (LABOR) | UN | '048522 | 4 | 1 | 4.71 | 0 | 4.71 | - | 18.84
CABECOTE EM ACO GALVANIZADO DE 4" (LABOR) | UN | '048589 | 1 | 1 | 24.44 | 0 | 24.44 | - | 24.44
PARAFUSO CAB QUADRADA ACO GALV 1020 16 X 200 MM (LABOR) | UN | '049002 | 1 | 1 | 12.16 | 0 | 12.16 | - | 12.16
SAPATILHA PARA CABO DE AÇO (LABOR) | UN | '049507 | 1 | 1 | 2.81 | 0 | 2.81 | - | 2.81
OLHAL DE FERRO GALVANIZADO C/ PARAFUSO 16X200MM (LABOR) | UN | '049654 | 1 | 1 | 22.84 | 0 | 22.84 | - | 22.84
TERMINAL MECANICO P/CABO 16MM2 (LABOR) | UN | '049681 | 1 | 1 | 2.7 | 0 | 2.7 | - | 2.7
BUJAO DE ACO GALVANIZADO 4" (LABOR) | UN | '060243 | 1 | 1 | 66.92 | 0 | 66.92 | - | 66.92
SubTotal: | [8 empty] | 4597.68
EQUIPAMENTO | Unid | Código | Coefic. | C. Prod. | Pr. Prod. | Pr. Improd. | Pr. Unit. | Fator Ac. | Subtotal
BETONEIRA 320 L (E301) (LABOR) | H | '080125 | 0.044982 | 1 | 28.9 | 13.48 | 28.9 | - | 1.3
CARREG. DE PNEUS CASE W-20 1,33M3 (1.0) (E016) (LABOR) | H | '086030 | 0.000832 | 1 | 72.13 | 13.48 | 72.13 | - | 0.06
CAMINHAO BASC M BENZ LK1620 6 M3 (10,5T) - (E403) (LABOR) | H | '086049 | 0.018592 | 1 | 84.38 | 11.1 | 84.38 | - | 1.569
SubTotal: | [8 empty] | 2.93
RESUMO
DISCRIMINAÇÃO |  |  | TAXA(%) | VALORES
Mão-de-Obra(A) |  |  | 157.27 | 1117.68
Materiais(B) |  |  |  | 4597.68
Equipamentos(C) |  |  |  | 2.93
Produção da Equipe(D) |  |  |  | 1
Custo Horário Total(A+C) |  |  |  | 1120.61
Custo Unitário da Execução[(A/D)+(C/D)] = E |  |  |  | 1120.61
Custo Direto Total(B+E) |  |  |  | 5718.29
Bonificações e Despesas Indiretas - BDI |  |  | 0 | 0
CUSTO UNITÁRIO (Adotado) |  |  |  | 5718.29
Orçamento: 961101 - TABELA CUSTOS LABOR/CT-UFES PADRÃO DER MARÇO/2020(LS=157,27; BDI=0%)
Órgão Cliente: DER-ES |  |  | Órgão Gerente: DER-ES |  |  | Data Base: Março/2020
Planilha: 1 - TABELA CUSTOS LABOR/CT-UFES PADRÃO DER MARÇO/2020(LS=157,27; BDI=0%)
Item: 151709 - Padrão de entrada de energia elétrica, trifásico, entrada subterrânea, a 4 fios, carga instalada em muro de 47001 até 57000W - 220/127V, exclusive derivação de ramal de entrada subterrânea | [6 empty] | Unidade: und
Base: LABOR |  | Código Base: '151709 |  | Fonte: LABOR |  |  | Versão: 2
MÃO DE OBRA | Unid | Código | Coefic. | C. Prod. | Pr. Prod. | Pr. Improd. | Pr. Unit. | Fator Ac. | Subtotal
AJUDANTE (LABOR) | H | '010101 | 22.57 | 1 | 5.67 | 0 | 14.59 | - | 329.296
ELETRICISTA (LABOR) | H | '010115 | 22.47 | 1 | 6.72 | 0 | 17.29 | - | 388.506
SubTotal: | [8 empty] | 717.8
MATERIAL | Unid | Código | Coefic. | C. Prod. | Pr. Prod. | Pr. Improd. | Pr. Unit. | Fator Ac. | Subtotal
ELETRODUTO DE FERRO GALVANIZADO 4" (LABOR) | M | '042052 | 3.15 | 1 | 59.58 | 0 | 59.58 | - | 187.677
CABO COBRE NU TEMPERA MEIO DURA 25MM2 (LABOR) | M | '043040 | 2.04 | 1 | 9.67 | 0 | 9.67 | - | 19.727
CABO FLEX ISOL. TERMOPLAST. 0,6/1KV - 70MM2 - 70º (LABOR) | M | '043137 | 34.68 | 1 | 31.68 | 0 | 31.68 | - | 1098.662
CHAVE BLINDADA 600V 160A C/ TERMINAIS P/CABO 70MM2 (LABOR) | UN | '043540 | 1 | 1 | 1937.15 | 0 | 1937.15 | - | 1937.15
CAIXA MED POLIF P-980-009 CARGA- 41000A57000W ESCE (CJ) (LABOR) | UN | '043837 | 1 | 1 | 399.37 | 0 | 399.37 | - | 399.37
FUSIVEL NH 01 RETARDADO IN 125 A (LABOR) | UN | '044059 | 3 | 1 | 35.99 | 0 | 35.99 | - | 107.97
HASTE TIPO COPPERWELD - 5/8"X2.4M (LABOR) | UN | '048035 | 1 | 1 | 28.54 | 0 | 28.54 | - | 28.54
CABECOTE EM ACO GALVANIZADO DE 4" (LABOR) | UN | '048589 | 1 | 1 | 24.44 | 0 | 24.44 | - | 24.44
CONJ PARAFUSO, PORCA E ARRUELA LATAO 3/8 X 11/2" (LABOR) | UN | '048607 | 6 | 1 | 8.11 | 0 | 8.11 | - | 48.66
NIPLE DUPLO ACO GALVANIZADO BSP Ø 4" (100MM) (LABOR) | UN | '048730 | 2 | 1 | 80.03 | 0 | 80.03 | - | 160.06
TERMINAL MECANICO P/CABO 16MM2 (LABOR) | UN | '049681 | 1 | 1 | 2.7 | 0 | 2.7 | - | 2.7
TERMINAL CABO-BARRA EM LATÃO # 70 MM2 (LABOR) | UN | '049806 | 6 | 1 | 4.91 | 0 | 4.91 | - | 29.46
SubTotal: | [8 empty] | 4044.42
RESUMO
DISCRIMINAÇÃO |  |  | TAXA(%) | VALORES
Mão-de-Obra(A) |  |  | 157.27 | 717.8
Materiais(B) |  |  |  | 4044.42
Equipamentos(C) |  |  |  | 0
Produção da Equipe(D) |  |  |  | 1
Custo Horário Total(A+C) |  |  |  | 717.8
Custo Unitário da Execução[(A/D)+(C/D)] = E |  |  |  | 717.8
Custo Direto Total(B+E) |  |  |  | 4762.22
Bonificações e Despesas Indiretas - BDI |  |  | 0 | 0
CUSTO UNITÁRIO (Adotado) |  |  |  | 4762.22
Orçamento: 961101 - TABELA CUSTOS LABOR/CT-UFES PADRÃO DER MARÇO/2020(LS=157,27; BDI=0%)
Órgão Cliente: DER-ES |  |  | Órgão Gerente: DER-ES |  |  | Data Base: Março/2020
Planilha: 1 - TABELA CUSTOS LABOR/CT-UFES PADRÃO DER MARÇO/2020(LS=157,27; BDI=0%)
Item: 151710 - Padrão de entrada de energia elétrica, trifásico, entrada aérea, a 4 fios, carga instalada em muro de 57001 até 75000W - 220/127V | [6 empty] | Unidade: und
Base: LABOR |  | Código Base: '151710 |  | Fonte: LABOR |  |  | Versão: 4
MÃO DE OBRA | Unid | Código | Coefic. | C. Prod. | Pr. Prod. | Pr. Improd. | Pr. Unit. | Fator Ac. | Subtotal
AJUDANTE (LABOR) | H | '010101 | 36.092 | 1 | 5.67 | 0 | 14.59 | - | 526.582
CARPINTEIRO (LABOR) | H | '010111 | 0.91 | 1 | 6.72 | 0 | 17.29 | - | 15.734
ELETRICISTA (LABOR) | H | '010115 | 35.182 | 1 | 6.72 | 0 | 17.29 | - | 608.297
PEDREIRO (LABOR) | H | '010139 | 0.126 | 1 | 6.72 | 0 | 17.29 | - | 2.179
SERVENTE (LABOR) | H | '010146 | 1.9887 | 1 | 4.94 | 0 | 12.71 | - | 25.276
SubTotal: | [8 empty] | 1178.07
MATERIAL | Unid | Código | Coefic. | C. Prod. | Pr. Prod. | Pr. Improd. | Pr. Unit. | Fator Ac. | Subtotal
AREIA LAVADA MEDIA (LABOR) | M3 | '020503 | 0.042336 | 1 | 63.75 | 0 | 63.75 | - | 2.699
CIMENTO PORTLAND CP III - 40 (LABOR) | KG | '020508 | 22.05 | 1 | 0.32 | 0 | 0.32 | - | 7.056
BRITA 1 (LABOR) | M3 | '020517 | 0.024003 | 1 | 83.3 | 0 | 83.3 | - | 1.999
BRITA 2 (LABOR) | M3 | '020518 | 0.024003 | 1 | 83.3 | 0 | 83.3 | - | 1.999
SARRAFO DE MADEIRA PINUS 10 X 2.5CM (LABOR) | M | '020985 | 0.35 | 1 | 5.35 | 0 | 5.35 | - | 1.873
TABUA DE MADEIRA PINUS 30 X 2.5 CM (LABOR) | M | '020988 | 0.7 | 1 | 6.72 | 0 | 6.72 | - | 4.704
PREGO 18X27 (LABOR) | KG | '026569 | 0.105 | 1 | 7.35 | 0 | 7.35 | - | 0.772
ARAME GALVANIZADO N.12 BWG (LABOR) | KG | '027003 | 0.1152 | 1 | 8.51 | 0 | 8.51 | - | 0.98
DESMOLDANTE PARA FORMAS (LABOR) | L | '028008 | 0.28 | 1 | 11.37 | 0 | 11.37 | - | 3.184
ELETRODUTO DE FERRO GALVANIZADO 4" (LABOR) | M | '042052 | 8.925 | 1 | 59.58 | 0 | 59.58 | - | 531.752
CURVA 90º DE FERRO GALVANIZADO 3" (LABOR) | UN | '042087 | 1 | 1 | 66.17 | 0 | 66.17 | - | 66.17
ELETRODUTO DE PVC RIGIDO 3" - ROSCAVEL SEM LUVA (LABOR) | M | '042508 | 8.8 | 1 | 23.33 | 0 | 23.33 | - | 205.304
NIPLE PVC PARA ELETRODUTO 3" (LABOR) | UN | '042530 | 2 | 1 | 29.77 | 0 | 29.77 | - | 59.54
CABO FLEX ISOL. TERMOPLAST. 0,6/1KV - 95MM2 - 70º (LABOR) | M | '043009 | 32.64 | 1 | 40.19 | 0 | 40.19 | - | 1311.802
CABO COBRE NU TEMPERA MEIO DURA 25MM2 (LABOR) | M | '043040 | 2.04 | 1 | 9.67 | 0 | 9.67 | - | 19.727
CHAVE BLINDADA TRIPOLAR 600V/200A (LABOR) | UN | '043585 | 1 | 1 | 2027.26 | 0 | 2027.26 | - | 2027.26
CAIXA MED POLIF P-980-010 CARGA-57000A75000W ESCE (CJ) (LABOR) | UN | '043838 | 1 | 1 | 559.33 | 0 | 559.33 | - | 559.33
FUSIVEL NH - 01 RETARDADO, IN=160A (LABOR) | UN | '044034 | 3 | 1 | 35.99 | 0 | 35.99 | - | 107.97
HASTE TIPO COPPERWELD - 5/8"X2.4M (LABOR) | UN | '048035 | 1 | 1 | 28.54 | 0 | 28.54 | - | 28.54
TERMINAL A COMPRESSAO TIPO OLHAL #70MM2 (LABOR) | UN | '048365 | 3 | 1 | 3.93 | 0 | 3.93 | - | 11.79
BUCHA DE ALUMINIO FUNDIDO 3" (LABOR) | UN | '048508 | 4 | 1 | 5.09 | 0 | 5.09 | - | 20.36
ARRUELA DE ALUMINIO FUNDIDO 3" (LABOR) | UN | '048522 | 4 | 1 | 4.71 | 0 | 4.71 | - | 18.84
CABECOTE EM ACO GALVANIZADO DE 4" (LABOR) | UN | '048589 | 1 | 1 | 24.44 | 0 | 24.44 | - | 24.44
PARAFUSO CAB QUADRADA ACO GALV 1020 16 X 200 MM (LABOR) | UN | '049002 | 1 | 1 | 12.16 | 0 | 12.16 | - | 12.16
SAPATILHA PARA CABO DE AÇO (LABOR) | UN | '049507 | 1 | 1 | 2.81 | 0 | 2.81 | - | 2.81
OLHAL DE FERRO GALVANIZADO C/ PARAFUSO 16X200MM (LABOR) | UN | '049654 | 1 | 1 | 22.84 | 0 | 22.84 | - | 22.84
TERMINAL MECANICO P/CABO 16MM2 (LABOR) | UN | '049681 | 1 | 1 | 2.7 | 0 | 2.7 | - | 2.7
BUJAO DE ACO GALVANIZADO 4" (LABOR) | UN | '060243 | 1 | 1 | 66.92 | 0 | 66.92 | - | 66.92
SubTotal: | [8 empty] | 5125.52
EQUIPAMENTO | Unid | Código | Coefic. | C. Prod. | Pr. Prod. | Pr. Improd. | Pr. Unit. | Fator Ac. | Subtotal
BETONEIRA 320 L (E301) (LABOR) | H | '080125 | 0.044982 | 1 | 28.9 | 13.48 | 28.9 | - | 1.3
CARREG. DE PNEUS CASE W-20 1,33M3 (1.0) (E016) (LABOR) | H | '086030 | 0.000832 | 1 | 72.13 | 13.48 | 72.13 | - | 0.06
CAMINHAO BASC M BENZ LK1620 6 M3 (10,5T) - (E403) (LABOR) | H | '086049 | 0.018592 | 1 | 84.38 | 11.1 | 84.38 | - | 1.569
SubTotal: | [8 empty] | 2.93
RESUMO
DISCRIMINAÇÃO |  |  | TAXA(%) | VALORES
Mão-de-Obra(A) |  |  | 157.27 | 1178.07
Materiais(B) |  |  |  | 5125.52
Equipamentos(C) |  |  |  | 2.93
Produção da Equipe(D) |  |  |  | 1
Custo Horário Total(A+C) |  |  |  | 1181
Custo Unitário da Execução[(A/D)+(C/D)] = E |  |  |  | 1181
Custo Direto Total(B+E) |  |  |  | 6306.52
Bonificações e Despesas Indiretas - BDI |  |  | 0 | 0
CUSTO UNITÁRIO (Adotado) |  |  |  | 6306.52
Orçamento: 961101 - TABELA CUSTOS LABOR/CT-UFES PADRÃO DER MARÇO/2020(LS=157,27; BDI=0%)
Órgão Cliente: DER-ES |  |  | Órgão Gerente: DER-ES |  |  | Data Base: Março/2020
Planilha: 1 - TABELA CUSTOS LABOR/CT-UFES PADRÃO DER MARÇO/2020(LS=157,27; BDI=0%)
Item: 151711 - Padrão de entrada de energia elétrica, trifásico, entrada subterrânea, a 4 fios, carga instalada em muro de 57001 até 75000W - 220/127V, exclusive derivação de ramal de entrada subterrânea | [6 empty] | Unidade: und
Base: LABOR |  | Código Base: '151711 |  | Fonte: LABOR |  |  | Versão: 2
MÃO DE OBRA | Unid | Código | Coefic. | C. Prod. | Pr. Prod. | Pr. Improd. | Pr. Unit. | Fator Ac. | Subtotal
AJUDANTE (LABOR) | H | '010101 | 24.75 | 1 | 5.67 | 0 | 14.59 | - | 361.103
ELETRICISTA (LABOR) | H | '010115 | 24.75 | 1 | 6.72 | 0 | 17.29 | - | 427.928
SubTotal: | [8 empty] | 789.03
MATERIAL | Unid | Código | Coefic. | C. Prod. | Pr. Prod. | Pr. Improd. | Pr. Unit. | Fator Ac. | Subtotal
ELETRODUTO DE FERRO GALVANIZADO 4" (LABOR) | M | '042052 | 3.15 | 1 | 59.58 | 0 | 59.58 | - | 187.677
CABO FLEX ISOL. TERMOPLAST. 0,6/1KV - 95MM2 - 70º (LABOR) | M | '043009 | 34.68 | 1 | 40.19 | 0 | 40.19 | - | 1393.789
CABO COBRE NU TEMPERA MEIO DURA 25MM2 (LABOR) | M | '043040 | 2.04 | 1 | 9.67 | 0 | 9.67 | - | 19.727
CHAVE BLINDADA TRIPOLAR 600V/200A (LABOR) | UN | '043585 | 1 | 1 | 2027.26 | 0 | 2027.26 | - | 2027.26
CAIXA MED POLIF P-980-009 CARGA- 41000A57000W ESCE (CJ) (LABOR) | UN | '043837 | 1 | 1 | 399.37 | 0 | 399.37 | - | 399.37
FUSIVEL NH - 01 RETARDADO, IN=160A (LABOR) | UN | '044034 | 3 | 1 | 35.99 | 0 | 35.99 | - | 107.97
HASTE TIPO COPPERWELD - 5/8"X2.4M (LABOR) | UN | '048035 | 1 | 1 | 28.54 | 0 | 28.54 | - | 28.54
CABECOTE EM ACO GALVANIZADO DE 4" (LABOR) | UN | '048589 | 1 | 1 | 24.44 | 0 | 24.44 | - | 24.44
CONJ PARAFUSO, PORCA E ARRUELA LATAO 3/8 X 11/2" (LABOR) | UN | '048607 | 6 | 1 | 8.11 | 0 | 8.11 | - | 48.66
NIPLE DUPLO ACO GALVANIZADO BSP Ø 4" (100MM) (LABOR) | UN | '048730 | 2 | 1 | 80.03 | 0 | 80.03 | - | 160.06
TERMINAL MECANICO P/CABO 16MM2 (LABOR) | UN | '049681 | 1 | 1 | 2.7 | 0 | 2.7 | - | 2.7
TERMINAL CABO-BARRA EM LATÃO # 95 MM2 (LABOR) | UN | '049807 | 6 | 1 | 8.55 | 0 | 8.55 | - | 51.3
SubTotal: | [8 empty] | 4451.49
RESUMO
DISCRIMINAÇÃO |  |  | TAXA(%) | VALORES
Mão-de-Obra(A) |  |  | 157.27 | 789.03
Materiais(B) |  |  |  | 4451.49
Equipamentos(C) |  |  |  | 0
Produção da Equipe(D) |  |  |  | 1
Custo Horário Total(A+C) |  |  |  | 789.03
Custo Unitário da Execução[(A/D)+(C/D)] = E |  |  |  | 789.03
Custo Direto Total(B+E) |  |  |  | 5240.52
Bonificações e Despesas Indiretas - BDI |  |  | 0 | 0
CUSTO UNITÁRIO (Adotado) |  |  |  | 5240.52
Orçamento: 961101 - TABELA CUSTOS LABOR/CT-UFES PADRÃO DER MARÇO/2020(LS=157,27; BDI=0%)
Órgão Cliente: DER-ES |  |  | Órgão Gerente: DER-ES |  |  | Data Base: Março/2020
Planilha: 1 - TABELA CUSTOS LABOR/CT-UFES PADRÃO DER MARÇO/2020(LS=157,27; BDI=0%)
Item: 151712 - Subestação ext. aérea trifás. 75KVA, completa, c/ quadros de medição, transf. a óleo, chave geral tripolar, poste e acessórios, conf. NOR-TEC-01 da Escelsa, incl. mureta rev. c/ arg. cimento, cal hidrat. CH1 e areia traço 1:0.5:6 | [6 empty] | Unidade: und
Base: LABOR |  | Código Base: '151712 |  | Fonte: LABOR |  |  | Versão: 6
MÃO DE OBRA | Unid | Código | Coefic. | C. Prod. | Pr. Prod. | Pr. Improd. | Pr. Unit. | Fator Ac. | Subtotal
AJUDANTE (LABOR) | H | '010101 | 113.4608 | 1 | 5.67 | 0 | 14.59 | - | 1655.392
CARPINTEIRO (LABOR) | H | '010111 | 7.1919 | 1 | 6.72 | 0 | 17.29 | - | 124.348
ELETRICISTA (LABOR) | H | '010115 | 83.244 | 1 | 6.72 | 0 | 17.29 | - | 1439.289
ELETROTECNICO MONTADOR (LABOR) | H | '010117 | 17 | 1 | 12.19 | 0 | 31.36 | - | 533.12
ARMADOR (LABOR) | H | '010121 | 0.5944 | 1 | 6.72 | 0 | 17.29 | - | 10.277
PEDREIRO (LABOR) | H | '010139 | 30.612 | 1 | 6.72 | 0 | 17.29 | - | 529.281
PINTOR (LABOR) | H | '010140 | 9.01 | 1 | 6.72 | 0 | 17.29 | - | 155.783
SERVENTE (LABOR) | H | '010146 | 46.6234 | 1 | 4.94 | 0 | 12.71 | - | 592.584
SubTotal: | [8 empty] | 5040.07
MATERIAL | Unid | Código | Coefic. | C. Prod. | Pr. Prod. | Pr. Improd. | Pr. Unit. | Fator Ac. | Subtotal
AREIA LAVADA MEDIA (LABOR) | M3 | '020503 | 0.98133 | 1 | 63.75 | 0 | 63.75 | - | 62.56
CAL HIDRATADO P/ ARGAMASSA CH III (LABOR) | KG | '020505 | 28.834 | 1 | 0.68 | 0 | 0.68 | - | 19.607
CIMENTO PORTLAND CP III - 40 (LABOR) | KG | '020508 | 272.9629 | 1 | 0.32 | 0 | 0.32 | - | 87.348
BRITA 1 (LABOR) | M3 | '020517 | 0.10483 | 1 | 83.3 | 0 | 83.3 | - | 8.732
BRITA 2 (LABOR) | M3 | '020518 | 0.2455 | 1 | 83.3 | 0 | 83.3 | - | 20.45
BRITA 3 (LABOR) | M3 | '020519 | 0.0216 | 1 | 83.3 | 0 | 83.3 | - | 1.799
SARRAFO DE MADEIRA PINUS 10 X 2.5CM (LABOR) | M | '020985 | 4.3353 | 1 | 5.35 | 0 | 5.35 | - | 23.194
TABUA DE MADEIRA PINUS 30 X 2.5 CM (LABOR) | M | '020988 | 6.482 | 1 | 6.72 | 0 | 6.72 | - | 43.559
CHAPA COMPENSADA RESINADA ESP. 12MM (LABOR) | M2 | '021032 | 0.66758 | 1 | 19.04 | 0 | 19.04 | - | 12.711
PECA EM MADEIRA DE LEI 8.0 X 8.0 CM (LABOR) | M | '021040 | 2.0925 | 1 | 25.13 | 0 | 25.13 | - | 52.585
ACO CA-50 DE 8.0MM (LABOR) | KG | '021517 | 8.5445 | 1 | 3.86 | 0 | 3.86 | - | 32.982
BLOCO CERÂMICO 10 FUROS 09X19X19CM - PRAÇA VITÓRIA (LABOR) | UN | '022585 | 423 | 1 | 0.6 | 0 | 0.6 | - | 253.8
TELHA CERAMICA TIPO CAPA E CANAL PLAN - NATURAL (LABOR) | M2 | '025569 | 1.35 | 1 | 40.58 | 0 | 40.58 | - | 54.783
PREGO - PRECO MEDIO DAS BITOLAS (LABOR) | KG | '026560 | 0.0135 | 1 | 7.88 | 0 | 7.88 | - | 0.106
PREGO 18X27 (LABOR) | KG | '026569 | 0.97613 | 1 | 7.35 | 0 | 7.35 | - | 7.175
PARAFUSO GALV. C/PORCA E ARRUELA 16MM X 200MM (LABOR) | UN | '026618 | 2 | 1 | 8.86 | 0 | 8.86 | - | 17.72
ARAME RECOZIDO N.18 BWG (LABOR) | KG | '027010 | 0.0558 | 1 | 8.09 | 0 | 8.09 | - | 0.451
ARAME GALVANIZADO N.14 AWG (LABOR) | M | '027020 | 6.4 | 1 | 0.26 | 0 | 0.26 | - | 1.664
DESMOLDANTE PARA FORMAS (LABOR) | L | '028008 | 1.7232 | 1 | 11.37 | 0 | 11.37 | - | 19.593
TINTA LATEX ACRILICA FOSCA (LABOR) | L | '037514 | 2.544 | 1 | 16.08 | 0 | 16.08 | - | 40.908
SELADOR ACRILICO (LABOR) | L | '037519 | 1.272 | 1 | 5.24 | 0 | 5.24 | - | 6.665
LIXA PARA MADEIRA/MASSA Nº 150 (LABOR) | UN | '038013 | 7.95 | 1 | 0.64 | 0 | 0.64 | - | 5.088
MASSA ACRILICA (LABOR) | KG | '038014 | 7.42 | 1 | 4.17 | 0 | 4.17 | - | 30.941
POSTE CIRCULAR DE CONCRETO 11M/600KG (LABOR) | UN | '040140 | 1 | 1 | 1556.23 | 0 | 1556.23 | - | 1556.23
MAO FRANCESA PLANA GALVANIZADA 32 X 726 MM (LABOR) | UN | '040211 | 4 | 1 | 15.13 | 0 | 15.13 | - | 60.52
ISOLADOR DE PINO POLIMERICO 15KV - ROSCA 25MM (LABOR) | UN | '040504 | 6 | 1 | 38.6 | 0 | 38.6 | - | 231.6
TRANSF. TRIF A OLEO 75KVA 15KV - 220/127V (LABOR) | UN | '041055 | 1 | 1 | 7370.55 | 0 | 7370.55 | - | 7370.55
CAIXA PARA TRANSFORMADOR DE CORRENTE (TC) ATE 112,5KVA - 200:5A (LABOR) | UN | '041542 | 1 | 1 | 422.67 | 0 | 422.67 | - | 422.67
CHAVE BLINDADA 600V-200A C/ FUSIVEL NH160A (LABOR) | UN | '041543 | 1 | 1 | 2035.95 | 0 | 2035.95 | - | 2035.95
CONJ CX MEDIDOR POLIFASICO P-980-005+CX DISJ P-940-003 (LABOR) | UN | '041569 | 1 | 1 | 82.18 | 0 | 82.18 | - | 82.18
ELETRODUTO DE FERRO GALVANIZADO 3" (LABOR) | M | '042090 | 7 | 1 | 40.61 | 0 | 40.61 | - | 284.27
NIPLE PVC PARA ELETRODUTO 3" (LABOR) | UN | '042530 | 4 | 1 | 29.77 | 0 | 29.77 | - | 119.08
CABO FLEX ISOL. TERMOPLAST. 0,6/1KV - 95MM2 - 70º (LABOR) | M | '043009 | 44 | 1 | 40.19 | 0 | 40.19 | - | 1768.36
CABO DE COBRE NU TEMPERA MEIO DURA 16 MM2 (LABOR) | M | '043038 | 15 | 1 | 6.87 | 0 | 6.87 | - | 103.05
CABO COBRE NU TEMPERA MEIO DURA 25MM2 (LABOR) | M | '043040 | 16 | 1 | 9.67 | 0 | 9.67 | - | 154.72
CABO COBRE NU TEMPERA MEIO DURA 35MM2 (LABOR) | M | '043041 | 10 | 1 | 14.37 | 0 | 14.37 | - | 143.7
FIO DE COBRE RECOZIDO Nº 6 P/ AMARRAÇÃO (LABOR) | KG | '043243 | 0.22 | 1 | 45.93 | 0 | 45.93 | - | 10.105
HASTE TIPO COPPERWELD - 5/8"X2.4M (LABOR) | UN | '048035 | 4 | 1 | 28.54 | 0 | 28.54 | - | 114.16
PARA-RAIOS POLIMERICO 12KV - 10KA COM SUPORTE (LABOR) | UN | '048041 | 3 | 1 | 140.18 | 0 | 140.18 | - | 420.54
ISOLADOR PORCELANA TIPO ROLDANA 80X80 MM P/ 2 CABOS - MARROM (LABOR) | UN | '048342 | 1 | 1 | 6.36 | 0 | 6.36 | - | 6.36
BUCHA DE ALUMINIO FUNDIDO 3" (LABOR) | UN | '048508 | 10 | 1 | 5.09 | 0 | 5.09 | - | 50.9
ARRUELA DE ALUMINIO FUNDIDO 3" (LABOR) | UN | '048522 | 10 | 1 | 4.71 | 0 | 4.71 | - | 47.1
PORCA QUADRADA DIAM. 16MM (LABOR) | UN | '049104 | 4 | 1 | 1.66 | 0 | 1.66 | - | 6.64
PARAFUSO CAB ABAULADA ACO GALV 1020 16X45MM (LABOR) | UN | '049492 | 6 | 1 | 3.92 | 0 | 3.92 | - | 23.52
PARAFUSO CAB ABAULADA ACO GALV 1020 16 X 125MM (LABOR) | UN | '049493 | 4 | 1 | 5.02 | 0 | 5.02 | - | 20.08
SELA PARA CRUZETA DE MADEIRA (LABOR) | UN | '049514 | 2 | 1 | 12.14 | 0 | 12.14 | - | 24.28
PARAFUSO ABAULADO M16X150MM (LABOR) | UN | '049537 | 2 | 1 | 4.85 | 0 | 4.85 | - | 9.7
ARRUELA QUADRADA 36MM DE FURO 18MM (LABOR) | UN | '049633 | 14 | 1 | 1.23 | 0 | 1.23 | - | 17.22
CRUZETA DE MADEIRA P/ POSTE 90 X 112,5 X 2400 MM (LABOR) | UN | '049645 | 2 | 1 | 223.67 | 0 | 223.67 | - | 447.34
ARMACAO SECUNDARIA 1 ESTRIBO C/HASTE 16X150MM (LABOR) | UN | '049694 | 1 | 1 | 16.62 | 0 | 16.62 | - | 16.62
CABECOTE EM ACO GALVANIZADO DE 3" (LABOR) | UN | '049772 | 1 | 1 | 13.98 | 0 | 13.98 | - | 13.98
PINO DE CRUZETA 19MM P/ISOLADOR DE DISTRIBUICAO (LABOR) | UN | '049774 | 6 | 1 | 14.99 | 0 | 14.99 | - | 89.94
CINTA CIRCULAR ACO GALVANIZADO 200MM (LABOR) | UN | '049897 | 5 | 1 | 30.56 | 0 | 30.56 | - | 152.8
SUPORTE P/ TRANSFORMADOR EM LIGA DE ALUMINIO P/ POSTE CONCRETO CIRCULAR - 225MM (LABOR) | UN | '049905 | 2 | 1 | 149.33 | 0 | 149.33 | - | 298.66
LUVA DE REDUCAO ACO GALV 4X2 1/2" (LABOR) | UN | '060406 | 2 | 1 | 98.21 | 0 | 98.21 | - | 196.42
SubTotal: | [8 empty] | 17103.67
EQUIPAMENTO | Unid | Código | Coefic. | C. Prod. | Pr. Prod. | Pr. Improd. | Pr. Unit. | Fator Ac. | Subtotal
BETONEIRA 320 L (E301) (LABOR) | H | '080125 | 0.285 | 1 | 28.9 | 13.48 | 28.9 | - | 8.237
CAMINHAO CARR MBENZ L1620/51 C/GUIND. 6T X M(E434) (LABOR) | H | '080170 | 1.5 | 1 | 125.59 | 11.1 | 125.59 | - | 188.385
SubTotal: | [8 empty] | 196.62
RESUMO
DISCRIMINAÇÃO |  |  | TAXA(%) | VALORES
Mão-de-Obra(A) |  |  | 157.27 | 5040.07
Materiais(B) |  |  |  | 17103.67
Equipamentos(C) |  |  |  | 196.62
Produção da Equipe(D) |  |  |  | 1
Custo Horário Total(A+C) |  |  |  | 5236.69
Custo Unitário da Execução[(A/D)+(C/D)] = E |  |  |  | 5236.69
Custo Direto Total(B+E) |  |  |  | 22340.36
Bonificações e Despesas Indiretas - BDI |  |  | 0 | 0
CUSTO UNITÁRIO (Adotado) |  |  |  | 22340.36
Orçamento: 961101 - TABELA CUSTOS LABOR/CT-UFES PADRÃO DER MARÇO/2020(LS=157,27; BDI=0%)
Órgão Cliente: DER-ES |  |  | Órgão Gerente: DER-ES |  |  | Data Base: Março/2020
Planilha: 1 - TABELA CUSTOS LABOR/CT-UFES PADRÃO DER MARÇO/2020(LS=157,27; BDI=0%)
Item: 151713 - Subestação ext. aérea trifás. 112.5KVA, completa, c/ quadros de medição, transf. a óleo, chave geral trip., poste e acessórios, conf. NOR-TEC-01 da Escelsa, incl. mureta rev. c/ arg. cimento, cal hidrat. CH1 e areia traço 1:0.5:6 | [6 empty] | Unidade: und
Base: LABOR |  | Código Base: '151713 |  | Fonte: LABOR |  |  | Versão: 3
MÃO DE OBRA | Unid | Código | Coefic. | C. Prod. | Pr. Prod. | Pr. Improd. | Pr. Unit. | Fator Ac. | Subtotal
AJUDANTE (LABOR) | H | '010101 | 114.0675 | 1 | 5.67 | 0 | 14.59 | - | 1664.245
CARPINTEIRO (LABOR) | H | '010111 | 7.1919 | 1 | 6.72 | 0 | 17.29 | - | 124.348
ELETRICISTA (LABOR) | H | '010115 | 102.264 | 1 | 6.72 | 0 | 17.29 | - | 1768.145
ELETROTECNICO MONTADOR (LABOR) | H | '010117 | 20 | 1 | 12.19 | 0 | 31.36 | - | 627.2
ARMADOR (LABOR) | H | '010121 | 0.5944 | 1 | 6.72 | 0 | 17.29 | - | 10.277
PEDREIRO (LABOR) | H | '010139 | 30.612 | 1 | 6.72 | 0 | 17.29 | - | 529.281
PINTOR (LABOR) | H | '010140 | 9.01 | 1 | 6.72 | 0 | 17.29 | - | 155.783
SERVENTE (LABOR) | H | '010146 | 46.6234 | 1 | 4.94 | 0 | 12.71 | - | 592.584
SubTotal: | [8 empty] | 5471.86
MATERIAL | Unid | Código | Coefic. | C. Prod. | Pr. Prod. | Pr. Improd. | Pr. Unit. | Fator Ac. | Subtotal
AREIA LAVADA MEDIA (LABOR) | M3 | '020503 | 0.98133 | 1 | 63.75 | 0 | 63.75 | - | 62.56
CAL HIDRATADO P/ ARGAMASSA CH III (LABOR) | KG | '020505 | 28.834 | 1 | 0.68 | 0 | 0.68 | - | 19.607
CIMENTO PORTLAND CP III - 40 (LABOR) | KG | '020508 | 272.9629 | 1 | 0.32 | 0 | 0.32 | - | 87.348
BRITA 1 (LABOR) | M3 | '020517 | 0.10483 | 1 | 83.3 | 0 | 83.3 | - | 8.732
BRITA 2 (LABOR) | M3 | '020518 | 0.2455 | 1 | 83.3 | 0 | 83.3 | - | 20.45
BRITA 3 (LABOR) | M3 | '020519 | 0.0216 | 1 | 83.3 | 0 | 83.3 | - | 1.799
SARRAFO DE MADEIRA PINUS 10 X 2.5CM (LABOR) | M | '020985 | 4.3353 | 1 | 5.35 | 0 | 5.35 | - | 23.194
TABUA DE MADEIRA PINUS 30 X 2.5 CM (LABOR) | M | '020988 | 6.482 | 1 | 6.72 | 0 | 6.72 | - | 43.559
CHAPA COMPENSADA RESINADA ESP. 12MM (LABOR) | M2 | '021032 | 0.66758 | 1 | 19.04 | 0 | 19.04 | - | 12.711
PECA EM MADEIRA DE LEI 8.0 X 8.0 CM (LABOR) | M | '021040 | 2.0925 | 1 | 25.13 | 0 | 25.13 | - | 52.585
ACO CA-50 DE 8.0MM (LABOR) | KG | '021517 | 8.5445 | 1 | 3.86 | 0 | 3.86 | - | 32.982
BLOCO CERÂMICO 10 FUROS 09X19X19CM - PRAÇA VITÓRIA (LABOR) | UN | '022585 | 423 | 1 | 0.6 | 0 | 0.6 | - | 253.8
TELHA CERAMICA TIPO CAPA E CANAL PLAN - NATURAL (LABOR) | M2 | '025569 | 1.35 | 1 | 40.58 | 0 | 40.58 | - | 54.783
PREGO - PRECO MEDIO DAS BITOLAS (LABOR) | KG | '026560 | 0.0135 | 1 | 7.88 | 0 | 7.88 | - | 0.106
PREGO 18X27 (LABOR) | KG | '026569 | 0.97613 | 1 | 7.35 | 0 | 7.35 | - | 7.175
ARAME RECOZIDO N.18 BWG (LABOR) | KG | '027010 | 0.0558 | 1 | 8.09 | 0 | 8.09 | - | 0.451
ARAME GALVANIZADO N.14 AWG (LABOR) | M | '027020 | 6.4 | 1 | 0.26 | 0 | 0.26 | - | 1.664
DESMOLDANTE PARA FORMAS (LABOR) | L | '028008 | 1.7232 | 1 | 11.37 | 0 | 11.37 | - | 19.593
TINTA LATEX ACRILICA FOSCA (LABOR) | L | '037514 | 2.544 | 1 | 16.08 | 0 | 16.08 | - | 40.908
SELADOR ACRILICO (LABOR) | L | '037519 | 1.272 | 1 | 5.24 | 0 | 5.24 | - | 6.665
LIXA PARA MADEIRA/MASSA Nº 150 (LABOR) | UN | '038013 | 7.95 | 1 | 0.64 | 0 | 0.64 | - | 5.088
MASSA ACRILICA (LABOR) | KG | '038014 | 7.42 | 1 | 4.17 | 0 | 4.17 | - | 30.941
POSTE CIRCULAR DE CONCRETO 11M/600KG (LABOR) | UN | '040140 | 1 | 1 | 1556.23 | 0 | 1556.23 | - | 1556.23
MAO FRANCESA PLANA GALVANIZADA 32 X 726 MM (LABOR) | UN | '040211 | 4 | 1 | 15.13 | 0 | 15.13 | - | 60.52
ISOLADOR DE PINO POLIMERICO 15KV - ROSCA 25MM (LABOR) | UN | '040504 | 6 | 1 | 38.6 | 0 | 38.6 | - | 231.6
TRANSF TRIFASICO 112.5KVA 15KV/220-127V A OLEO (LABOR) | UN | '041058 | 1 | 1 | 8847.9 | 0 | 8847.9 | - | 8847.9
CAIXA PARA TRANSFORMADOR DE CORRENTE (TC) ATE 112,5KVA - 200:5A (LABOR) | UN | '041542 | 1 | 1 | 422.67 | 0 | 422.67 | - | 422.67
CONJ CX MEDIDOR POLIFASICO P-980-005+CX DISJ P-940-003 (LABOR) | UN | '041569 | 1 | 1 | 82.18 | 0 | 82.18 | - | 82.18
ELETRODUTO DE FERRO GALVANIZADO 4" (LABOR) | M | '042052 | 7 | 1 | 59.58 | 0 | 59.58 | - | 417.06
CABO FLEX ISOL. TERMOPLAST. 0,6/1KV - 185MM2 - 70º (LABOR) | M | '043023 | 44 | 1 | 76.63 | 0 | 76.63 | - | 3371.72
CABO DE COBRE NU TEMPERA MEIO DURA 16 MM2 (LABOR) | M | '043038 | 15 | 1 | 6.87 | 0 | 6.87 | - | 103.05
CABO COBRE NU TEMPERA MEIO DURA 25MM2 (LABOR) | M | '043040 | 16 | 1 | 9.67 | 0 | 9.67 | - | 154.72
CABO COBRE NU TEMPERA MEIO DURA 35MM2 (LABOR) | M | '043041 | 10 | 1 | 14.37 | 0 | 14.37 | - | 143.7
FIO DE COBRE RECOZIDO Nº 6 P/ AMARRAÇÃO (LABOR) | KG | '043243 | 0.22 | 1 | 45.93 | 0 | 45.93 | - | 10.105
CHAVE BLINDADA TRIPOLAR 600V-300A C/3 FU-NH 250A (LABOR) | UN | '043593 | 1 | 1 | 2437.67 | 0 | 2437.67 | - | 2437.67
HASTE TIPO COPPERWELD - 5/8"X2.4M (LABOR) | UN | '048035 | 4 | 1 | 28.54 | 0 | 28.54 | - | 114.16
PARA-RAIOS POLIMERICO 12KV - 10KA COM SUPORTE (LABOR) | UN | '048041 | 3 | 1 | 140.18 | 0 | 140.18 | - | 420.54
ISOLADOR PORCELANA TIPO ROLDANA 80X80 MM P/ 2 CABOS - MARROM (LABOR) | UN | '048342 | 1 | 1 | 6.36 | 0 | 6.36 | - | 6.36
PARAFUSO CAB QUADRADA ACO GALV 1020 16X300MM (LABOR) | UN | '048444 | 2 | 1 | 17.9 | 0 | 17.9 | - | 35.8
BUCHA DE ALUMINIO FUNDIDO 4" (LABOR) | UN | '048510 | 10 | 1 | 7.46 | 0 | 7.46 | - | 74.6
ARRUELA DE ALUMINIO FUNDIDO 4" (LABOR) | UN | '048524 | 10 | 1 | 7.17 | 0 | 7.17 | - | 71.7
CABECOTE EM ACO GALVANIZADO DE 4" (LABOR) | UN | '048589 | 1 | 1 | 24.44 | 0 | 24.44 | - | 24.44
PORCA QUADRADA DIAM. 16MM (LABOR) | UN | '049104 | 4 | 1 | 1.66 | 0 | 1.66 | - | 6.64
PARAFUSO CAB ABAULADA ACO GALV 1020 16X45MM (LABOR) | UN | '049492 | 6 | 1 | 3.92 | 0 | 3.92 | - | 23.52
PARAFUSO CAB ABAULADA ACO GALV 1020 16 X 125MM (LABOR) | UN | '049493 | 4 | 1 | 5.02 | 0 | 5.02 | - | 20.08
SELA PARA CRUZETA DE MADEIRA (LABOR) | UN | '049514 | 2 | 1 | 12.14 | 0 | 12.14 | - | 24.28
PARAFUSO ABAULADO M16X150MM (LABOR) | UN | '049537 | 2 | 1 | 4.85 | 0 | 4.85 | - | 9.7
ARRUELA QUADRADA 36MM DE FURO 18MM (LABOR) | UN | '049633 | 14 | 1 | 1.23 | 0 | 1.23 | - | 17.22
CRUZETA DE MADEIRA P/ POSTE 90 X 112,5 X 2400 MM (LABOR) | UN | '049645 | 2 | 1 | 223.67 | 0 | 223.67 | - | 447.34
NIPLE PVC DUPLO 4" (LABOR) | UN | '049686 | 4 | 1 | 50.33 | 0 | 50.33 | - | 201.32
ARMACAO SECUNDARIA 1 ESTRIBO C/HASTE 16X150MM (LABOR) | UN | '049694 | 1 | 1 | 16.62 | 0 | 16.62 | - | 16.62
PINO DE CRUZETA 19MM P/ISOLADOR DE DISTRIBUICAO (LABOR) | UN | '049774 | 6 | 1 | 14.99 | 0 | 14.99 | - | 89.94
CINTA CIRCULAR ACO GALVANIZADO 200MM (LABOR) | UN | '049897 | 5 | 1 | 30.56 | 0 | 30.56 | - | 152.8
SUPORTE P/ TRANSFORMADOR EM LIGA DE ALUMINIO P/ POSTE CONCRETO CIRCULAR - 225MM (LABOR) | UN | '049905 | 2 | 1 | 149.33 | 0 | 149.33 | - | 298.66
LUVA DE REDUCAO ACO GALV 4X2 1/2" (LABOR) | UN | '060406 | 2 | 1 | 98.21 | 0 | 98.21 | - | 196.42
SubTotal: | [8 empty] | 20877.97
EQUIPAMENTO | Unid | Código | Coefic. | C. Prod. | Pr. Prod. | Pr. Improd. | Pr. Unit. | Fator Ac. | Subtotal
BETONEIRA 320 L (E301) (LABOR) | H | '080125 | 0.285 | 1 | 28.9 | 13.48 | 28.9 | - | 8.237
CAMINHAO CARR MBENZ L1620/51 C/GUIND. 6T X M(E434) (LABOR) | H | '080170 | 1.5 | 1 | 125.59 | 11.1 | 125.59 | - | 188.385
SubTotal: | [8 empty] | 196.62
RESUMO
DISCRIMINAÇÃO |  |  | TAXA(%) | VALORES
Mão-de-Obra(A) |  |  | 157.27 | 5471.86
Materiais(B) |  |  |  | 20877.97
Equipamentos(C) |  |  |  | 196.62
Produção da Equipe(D) |  |  |  | 1
Custo Horário Total(A+C) |  |  |  | 5668.48
Custo Unitário da Execução[(A/D)+(C/D)] = E |  |  |  | 5668.48
Custo Direto Total(B+E) |  |  |  | 26546.45
Bonificações e Despesas Indiretas - BDI |  |  | 0 | 0
CUSTO UNITÁRIO (Adotado) |  |  |  | 26546.45
Orçamento: 961101 - TABELA CUSTOS LABOR/CT-UFES PADRÃO DER MARÇO/2020(LS=157,27; BDI=0%)
Órgão Cliente: DER-ES |  |  | Órgão Gerente: DER-ES |  |  | Data Base: Março/2020
Planilha: 1 - TABELA CUSTOS LABOR/CT-UFES PADRÃO DER MARÇO/2020(LS=157,27; BDI=0%)
Item: 151714 - Subestação ext. aérea trifás. 150KVA, completa, c/ quadros de medição, transf. a óleo, chave geral trip., poste e acessórios, conf. NOR-TEC-01 da Escelsa, incl. mureta rev. c/ arg. cimento, cal hidrat. CH1 e areia traço 1:0.5:6 | [6 empty] | Unidade: und
Base: LABOR |  | Código Base: '151714 |  | Fonte: LABOR |  |  | Versão: 5
MÃO DE OBRA | Unid | Código | Coefic. | C. Prod. | Pr. Prod. | Pr. Improd. | Pr. Unit. | Fator Ac. | Subtotal
AJUDANTE (LABOR) | H | '010101 | 189.6203 | 1 | 5.67 | 0 | 14.59 | - | 2766.56
CARPINTEIRO (LABOR) | H | '010111 | 7.1919 | 1 | 6.72 | 0 | 17.29 | - | 124.348
ELETRICISTA (LABOR) | H | '010115 | 141.404 | 1 | 6.72 | 0 | 17.29 | - | 2444.875
ELETROTECNICO MONTADOR (LABOR) | H | '010117 | 40 | 1 | 12.19 | 0 | 31.36 | - | 1254.4
ARMADOR (LABOR) | H | '010121 | 0.5944 | 1 | 6.72 | 0 | 17.29 | - | 10.277
PEDREIRO (LABOR) | H | '010139 | 31.412 | 1 | 6.72 | 0 | 17.29 | - | 543.113
PINTOR (LABOR) | H | '010140 | 9.01 | 1 | 6.72 | 0 | 17.29 | - | 155.783
SERVENTE (LABOR) | H | '010146 | 64.0234 | 1 | 4.94 | 0 | 12.71 | - | 813.738
SubTotal: | [8 empty] | 8113.09
MATERIAL | Unid | Código | Coefic. | C. Prod. | Pr. Prod. | Pr. Improd. | Pr. Unit. | Fator Ac. | Subtotal
AREIA LAVADA MEDIA (LABOR) | M3 | '020503 | 1.2302 | 1 | 63.75 | 0 | 63.75 | - | 78.426
CAL HIDRATADO P/ ARGAMASSA CH III (LABOR) | KG | '020505 | 28.834 | 1 | 0.68 | 0 | 0.68 | - | 19.607
CIMENTO PORTLAND CP III - 40 (LABOR) | KG | '020508 | 409.0428 | 1 | 0.32 | 0 | 0.32 | - | 130.894
BRITA 1 (LABOR) | M3 | '020517 | 0.21002 | 1 | 83.3 | 0 | 83.3 | - | 17.495
BRITA 2 (LABOR) | M3 | '020518 | 0.4915 | 1 | 83.3 | 0 | 83.3 | - | 40.942
BRITA 3 (LABOR) | M3 | '020519 | 0.0216 | 1 | 83.3 | 0 | 83.3 | - | 1.799
SARRAFO DE MADEIRA PINUS 10 X 2.5CM (LABOR) | M | '020985 | 4.3353 | 1 | 5.35 | 0 | 5.35 | - | 23.194
TABUA DE MADEIRA PINUS 30 X 2.5 CM (LABOR) | M | '020988 | 6.482 | 1 | 6.72 | 0 | 6.72 | - | 43.559
PONTALETE DE MADEIRA BRUTA DE 3ª 8.0 X 8.0 CM (LABOR) | M | '021009 | 2.0925 | 1 | 4.57 | 0 | 4.57 | - | 9.563
CHAPA COMPENSADA RESINADA ESP. 12MM (LABOR) | M2 | '021032 | 0.66758 | 1 | 19.04 | 0 | 19.04 | - | 12.711
ACO CA-50 DE 8.0MM (LABOR) | KG | '021517 | 8.5445 | 1 | 3.86 | 0 | 3.86 | - | 32.982
BLOCO CERÂMICO 10 FUROS 09X19X19CM - PRAÇA VITÓRIA (LABOR) | UN | '022585 | 423 | 1 | 0.6 | 0 | 0.6 | - | 253.8
TELHA CERAMICA TIPO CAPA E CANAL PLAN - NATURAL (LABOR) | M2 | '025569 | 1.35 | 1 | 40.58 | 0 | 40.58 | - | 54.783
PREGO - PRECO MEDIO DAS BITOLAS (LABOR) | KG | '026560 | 0.0135 | 1 | 7.88 | 0 | 7.88 | - | 0.106
PREGO 18X27 (LABOR) | KG | '026569 | 0.97613 | 1 | 7.35 | 0 | 7.35 | - | 7.175
ARAME RECOZIDO N.18 BWG (LABOR) | KG | '027010 | 0.0558 | 1 | 8.09 | 0 | 8.09 | - | 0.451
ARAME GALVANIZADO N.14 AWG (LABOR) | M | '027020 | 6.4 | 1 | 0.26 | 0 | 0.26 | - | 1.664
DESMOLDANTE PARA FORMAS (LABOR) | L | '028008 | 1.7232 | 1 | 11.37 | 0 | 11.37 | - | 19.593
CABO ACO GALV. SM 6X7-AF 6,4MM (1/4") (LABOR) | M | '028067 | 7 | 1 | 6.2 | 0 | 6.2 | - | 43.4
TINTA LATEX ACRILICA FOSCA (LABOR) | L | '037514 | 2.544 | 1 | 16.08 | 0 | 16.08 | - | 40.908
SELADOR ACRILICO (LABOR) | L | '037519 | 1.272 | 1 | 5.24 | 0 | 5.24 | - | 6.665
LIXA PARA MADEIRA/MASSA Nº 150 (LABOR) | UN | '038013 | 7.95 | 1 | 0.64 | 0 | 0.64 | - | 5.088
MASSA ACRILICA (LABOR) | KG | '038014 | 7.42 | 1 | 4.17 | 0 | 4.17 | - | 30.941
POSTE CIRC.CONCRETO ALT.MONT.11M/300KG,PAD ESCELSA (LABOR) | UN | '040102 | 2 | 1 | 1033.07 | 0 | 1033.07 | - | 2066.14
ISOLADOR DE PINO POLIMERICO 15KV - ROSCA 25MM (LABOR) | UN | '040504 | 6 | 1 | 38.6 | 0 | 38.6 | - | 231.6
TRANSF A OLEO MINERAL 150KVA 13.8-10.4 KV 220127V (LABOR) | UN | '041056 | 1 | 1 | 11044.43 | 0 | 11044.43 | - | 11044.43
CONJ CX MEDIDOR POLIFASICO P-980-005+CX DISJ P-940-003 (LABOR) | UN | '041569 | 1 | 1 | 82.18 | 0 | 82.18 | - | 82.18
CAIXA PARA TRANSFORMADOR DE CORRENTE (TC) 112,5 ATE 225KVA - 400:5A (LABOR) | UN | '041579 | 1 | 1 | 679 | 0 | 679 | - | 679
ELETRODUTO DE FERRO GALVANIZADO 6" (LABOR) | M | '042047 | 7 | 1 | 247.33 | 0 | 247.33 | - | 1731.31
CABO DE COBRE NU TEMPERA MEIO DURA 16 MM2 (LABOR) | M | '043038 | 15 | 1 | 6.87 | 0 | 6.87 | - | 103.05
CABO COBRE NU TEMPERA MEIO DURA 25MM2 (LABOR) | M | '043040 | 16 | 1 | 9.67 | 0 | 9.67 | - | 154.72
CABO COBRE NU TEMPERA MEIO DURA 35MM2 (LABOR) | M | '043041 | 10 | 1 | 14.37 | 0 | 14.37 | - | 143.7
FIO DE COBRE RECOZIDO Nº 6 P/ AMARRAÇÃO (LABOR) | KG | '043243 | 0.22 | 1 | 45.93 | 0 | 45.93 | - | 10.105
CABO FLEX ISOL. TERMOPLAST. 0,6/1KV - 300MM2 - 70º (LABOR) | M | '043253 | 44 | 1 | 145.32 | 0 | 145.32 | - | 6394.08
CHAVE TRIPOLAR BLINDADA 600V/400A-FUSIVEL NH 350A (LABOR) | UN | '043591 | 1 | 1 | 2693.42 | 0 | 2693.42 | - | 2693.42
HASTE TIPO COPPERWELD - 5/8"X2.4M (LABOR) | UN | '048035 | 4 | 1 | 28.54 | 0 | 28.54 | - | 114.16
PARA-RAIOS POLIMERICO 12KV - 10KA COM SUPORTE (LABOR) | UN | '048041 | 3 | 1 | 140.18 | 0 | 140.18 | - | 420.54
ISOLADOR PORCELANA TIPO ROLDANA 80X80 MM P/ 2 CABOS - MARROM (LABOR) | UN | '048342 | 1 | 1 | 6.36 | 0 | 6.36 | - | 6.36
PARAFUSO CAB QUADRADA ACO GALV 1020 16X300MM (LABOR) | UN | '048444 | 1 | 1 | 17.9 | 0 | 17.9 | - | 17.9
BUCHA DE ALUMINIO FUNDIDO 6" (LABOR) | UN | '048512 | 10 | 1 | 45 | 0 | 45 | - | 450
ARRUELA DE ALUMINIO FUNDIDO 6" (LABOR) | UN | '048525 | 10 | 1 | 24.03 | 0 | 24.03 | - | 240.3
CRUZETA DE MADEIRA P/ POSTE 90 X 135 X 2400MM (LABOR) | UN | '049101 | 4 | 1 | 340.67 | 0 | 340.67 | - | 1362.68
PORCA QUADRADA DIAM. 16MM (LABOR) | UN | '049104 | 1 | 1 | 1.66 | 0 | 1.66 | - | 1.66
PORCA QUADRADA PARA PARAFUSO M16 (LABOR) | UN | '049502 | 2 | 1 | 1.66 | 0 | 1.66 | - | 3.32
SELA PARA CRUZETA DE MADEIRA (LABOR) | UN | '049514 | 8 | 1 | 12.14 | 0 | 12.14 | - | 97.12
PARAFUSO ABAULADO M16X150MM (LABOR) | UN | '049537 | 8 | 1 | 4.85 | 0 | 4.85 | - | 38.8
ARRUELA QUADRADA 36MM DE FURO 18MM (LABOR) | UN | '049633 | 26 | 1 | 1.23 | 0 | 1.23 | - | 31.98
ARMACAO SECUNDARIA 1 ESTRIBO C/HASTE 16X150MM (LABOR) | UN | '049694 | 1 | 1 | 16.62 | 0 | 16.62 | - | 16.62
CABECOTE DE ALUMINIO FUNDIDO 6" (LABOR) | UN | '049695 | 1 | 1 | 57.65 | 0 | 57.65 | - | 57.65
NIPLE PVC DUPLO 6" (LABOR) | UN | '049696 | 4 | 1 | 54.67 | 0 | 54.67 | - | 218.68
PARAFUSO ABAULADO M10X150MM (LABOR) | UN | '049709 | 4 | 1 | 3.89 | 0 | 3.89 | - | 15.56
PINO DE CRUZETA 19MM P/ISOLADOR DE DISTRIBUICAO (LABOR) | UN | '049774 | 6 | 1 | 14.99 | 0 | 14.99 | - | 89.94
CINTA CIRCULAR ACO GALVANIZADO 200MM (LABOR) | UN | '049897 | 5 | 1 | 30.56 | 0 | 30.56 | - | 152.8
LUVA DE REDUCAO ACO GALV 4X2 1/2" (LABOR) | UN | '060406 | 2 | 1 | 98.21 | 0 | 98.21 | - | 196.42
SubTotal: | [8 empty] | 29741.97
EQUIPAMENTO | Unid | Código | Coefic. | C. Prod. | Pr. Prod. | Pr. Improd. | Pr. Unit. | Fator Ac. | Subtotal
BETONEIRA 320 L (E301) (LABOR) | H | '080125 | 0.5706 | 1 | 28.9 | 13.48 | 28.9 | - | 16.49
CAMINHAO CARR MBENZ L1620/51 C/GUIND. 6T X M(E434) (LABOR) | H | '080170 | 4.5 | 1 | 125.59 | 11.1 | 125.59 | - | 565.155
SubTotal: | [8 empty] | 581.64
RESUMO
DISCRIMINAÇÃO |  |  | TAXA(%) | VALORES
Mão-de-Obra(A) |  |  | 157.27 | 8113.09
Materiais(B) |  |  |  | 29741.97
Equipamentos(C) |  |  |  | 581.65
Produção da Equipe(D) |  |  |  | 1
Custo Horário Total(A+C) |  |  |  | 8694.74
Custo Unitário da Execução[(A/D)+(C/D)] = E |  |  |  | 8694.74
Custo Direto Total(B+E) |  |  |  | 38436.71
Bonificações e Despesas Indiretas - BDI |  |  | 0 | 0
CUSTO UNITÁRIO (Adotado) |  |  |  | 38436.71
Orçamento: 961101 - TABELA CUSTOS LABOR/CT-UFES PADRÃO DER MARÇO/2020(LS=157,27; BDI=0%)
Órgão Cliente: DER-ES |  |  | Órgão Gerente: DER-ES |  |  | Data Base: Março/2020
Planilha: 1 - TABELA CUSTOS LABOR/CT-UFES PADRÃO DER MARÇO/2020(LS=157,27; BDI=0%)
Item: 151715 - Subestação ext. aérea trifás. 225KVA, completa, c/ quadros de medição, transf. a óleo, chave geral trip., poste e acessórios, conf. NOR-TEC-01 da Escelsa, incl. mureta rev. c/ arg. cimento, cal hidrat. CH1 e areia traço 1:0.5:6 | [6 empty] | Unidade: und
Base: LABOR |  | Código Base: '151715 |  | Fonte: LABOR |  |  | Versão: 6
MÃO DE OBRA | Unid | Código | Coefic. | C. Prod. | Pr. Prod. | Pr. Improd. | Pr. Unit. | Fator Ac. | Subtotal
AJUDANTE (LABOR) | H | '010101 | 238.9803 | 1 | 5.67 | 0 | 14.59 | - | 3486.722
CARPINTEIRO (LABOR) | H | '010111 | 7.1919 | 1 | 6.72 | 0 | 17.29 | - | 124.348
ELETRICISTA (LABOR) | H | '010115 | 190.764 | 1 | 6.72 | 0 | 17.29 | - | 3298.31
ELETROTECNICO MONTADOR (LABOR) | H | '010117 | 60 | 1 | 12.19 | 0 | 31.36 | - | 1881.6
ARMADOR (LABOR) | H | '010121 | 0.5944 | 1 | 6.72 | 0 | 17.29 | - | 10.277
PEDREIRO (LABOR) | H | '010139 | 31.412 | 1 | 6.72 | 0 | 17.29 | - | 543.113
PINTOR (LABOR) | H | '010140 | 9.01 | 1 | 6.72 | 0 | 17.29 | - | 155.783
SERVENTE (LABOR) | H | '010146 | 64.0234 | 1 | 4.94 | 0 | 12.71 | - | 813.738
SubTotal: | [8 empty] | 10313.89
MATERIAL | Unid | Código | Coefic. | C. Prod. | Pr. Prod. | Pr. Improd. | Pr. Unit. | Fator Ac. | Subtotal
AREIA LAVADA MEDIA (LABOR) | M3 | '020503 | 1.2302 | 1 | 63.75 | 0 | 63.75 | - | 78.426
CAL HIDRATADO P/ ARGAMASSA CH III (LABOR) | KG | '020505 | 28.834 | 1 | 0.68 | 0 | 0.68 | - | 19.607
CIMENTO PORTLAND CP III - 40 (LABOR) | KG | '020508 | 409.0428 | 1 | 0.32 | 0 | 0.32 | - | 130.894
BRITA 1 (LABOR) | M3 | '020517 | 0.21002 | 1 | 83.3 | 0 | 83.3 | - | 17.495
BRITA 2 (LABOR) | M3 | '020518 | 0.4915 | 1 | 83.3 | 0 | 83.3 | - | 40.942
BRITA 3 (LABOR) | M3 | '020519 | 0.0216 | 1 | 83.3 | 0 | 83.3 | - | 1.799
SARRAFO DE MADEIRA PINUS 10 X 2.5CM (LABOR) | M | '020985 | 4.3353 | 1 | 5.35 | 0 | 5.35 | - | 23.194
TABUA DE MADEIRA PINUS 30 X 2.5 CM (LABOR) | M | '020988 | 6.482 | 1 | 6.72 | 0 | 6.72 | - | 43.559
PONTALETE DE MADEIRA BRUTA DE 3ª 8.0 X 8.0 CM (LABOR) | M | '021009 | 2.0925 | 1 | 4.57 | 0 | 4.57 | - | 9.563
CHAPA COMPENSADA RESINADA ESP. 12MM (LABOR) | M2 | '021032 | 0.66758 | 1 | 19.04 | 0 | 19.04 | - | 12.711
ACO CA-50 DE 8.0MM (LABOR) | KG | '021517 | 8.5445 | 1 | 3.86 | 0 | 3.86 | - | 32.982
BLOCO CERÂMICO 10 FUROS 09X19X19CM - PRAÇA VITÓRIA (LABOR) | UN | '022585 | 423 | 1 | 0.6 | 0 | 0.6 | - | 253.8
TELHA CERAMICA TIPO CAPA E CANAL PLAN - NATURAL (LABOR) | M2 | '025569 | 1.35 | 1 | 40.58 | 0 | 40.58 | - | 54.783
PREGO - PRECO MEDIO DAS BITOLAS (LABOR) | KG | '026560 | 0.0135 | 1 | 7.88 | 0 | 7.88 | - | 0.106
PREGO 18X27 (LABOR) | KG | '026569 | 0.97613 | 1 | 7.35 | 0 | 7.35 | - | 7.175
ARAME RECOZIDO N.18 BWG (LABOR) | KG | '027010 | 0.0558 | 1 | 8.09 | 0 | 8.09 | - | 0.451
ARAME GALVANIZADO N.14 AWG (LABOR) | M | '027020 | 6.4 | 1 | 0.26 | 0 | 0.26 | - | 1.664
DESMOLDANTE PARA FORMAS (LABOR) | L | '028008 | 1.7232 | 1 | 11.37 | 0 | 11.37 | - | 19.593
CABO ACO GALV. SM 6X7-AF 6,4MM (1/4") (LABOR) | M | '028067 | 6 | 1 | 6.2 | 0 | 6.2 | - | 37.2
TINTA LATEX ACRILICA FOSCA (LABOR) | L | '037514 | 2.544 | 1 | 16.08 | 0 | 16.08 | - | 40.908
SELADOR ACRILICO (LABOR) | L | '037519 | 1.272 | 1 | 5.24 | 0 | 5.24 | - | 6.665
LIXA PARA MADEIRA/MASSA Nº 150 (LABOR) | UN | '038013 | 7.95 | 1 | 0.64 | 0 | 0.64 | - | 5.088
MASSA ACRILICA (LABOR) | KG | '038014 | 7.42 | 1 | 4.17 | 0 | 4.17 | - | 30.941
POSTE CIRC.CONCRETO ALT.MONT.11M/300KG,PAD ESCELSA (LABOR) | UN | '040102 | 2 | 1 | 1033.07 | 0 | 1033.07 | - | 2066.14
ISOLADOR DE PINO POLIMERICO 15KV - ROSCA 25MM (LABOR) | UN | '040504 | 6 | 1 | 38.6 | 0 | 38.6 | - | 231.6
TRANSF. TRIFASICO A OLEO 225KVA 15KV - 220/127V (LABOR) | UN | '041054 | 1 | 1 | 13902 | 0 | 13902 | - | 13902
CONJ CX MEDIDOR POLIFASICO P-980-005+CX DISJ P-940-003 (LABOR) | UN | '041569 | 1 | 1 | 82.18 | 0 | 82.18 | - | 82.18
CAIXA PARA TRANSFORMADOR DE CORRENTE (TC) 112,5 ATE 225KVA - 400:5A (LABOR) | UN | '041579 | 1 | 1 | 679 | 0 | 679 | - | 679
ELETRODUTO DE FERRO GALVANIZADO 6" (LABOR) | M | '042047 | 7 | 1 | 247.33 | 0 | 247.33 | - | 1731.31
CABO DE COBRE NU TEMPERA MEIO DURA 16 MM2 (LABOR) | M | '043038 | 15 | 1 | 6.87 | 0 | 6.87 | - | 103.05
CABO COBRE NU TEMPERA MEIO DURA 25MM2 (LABOR) | M | '043040 | 16 | 1 | 9.67 | 0 | 9.67 | - | 154.72
CABO COBRE NU TEMPERA MEIO DURA 35MM2 (LABOR) | M | '043041 | 10 | 1 | 14.37 | 0 | 14.37 | - | 143.7
CABO FLEX ISOL. TERMOPLAST. 0,6/1KV - 240MM2 - 70º (LABOR) | M | '043194 | 88 | 1 | 99.39 | 0 | 99.39 | - | 8746.32
FIO DE COBRE RECOZIDO Nº 6 P/ AMARRAÇÃO (LABOR) | KG | '043243 | 0.22 | 1 | 45.93 | 0 | 45.93 | - | 10.105
CHAVE BLINDADA TRIPOLAR 800A C/FUSIVEL NH 2X300 A (LABOR) | UN | '043648 | 1 | 1 | 6213.95 | 0 | 6213.95 | - | 6213.95
HASTE TIPO COPPERWELD - 5/8"X2.4M (LABOR) | UN | '048035 | 4 | 1 | 28.54 | 0 | 28.54 | - | 114.16
PARA-RAIOS POLIMERICO 12KV - 10KA COM SUPORTE (LABOR) | UN | '048041 | 3 | 1 | 140.18 | 0 | 140.18 | - | 420.54
ISOLADOR PORCELANA TIPO ROLDANA 80X80 MM P/ 2 CABOS - MARROM (LABOR) | UN | '048342 | 1 | 1 | 6.36 | 0 | 6.36 | - | 6.36
PARAFUSO CAB QUADRADA ACO GALV 1020 16X300MM (LABOR) | UN | '048444 | 1 | 1 | 17.9 | 0 | 17.9 | - | 17.9
BUCHA DE ALUMINIO FUNDIDO 6" (LABOR) | UN | '048512 | 10 | 1 | 45 | 0 | 45 | - | 450
ARRUELA DE ALUMINIO FUNDIDO 6" (LABOR) | UN | '048525 | 10 | 1 | 24.03 | 0 | 24.03 | - | 240.3
CRUZETA DE MADEIRA P/ POSTE 90 X 135 X 2400MM (LABOR) | UN | '049101 | 4 | 1 | 340.67 | 0 | 340.67 | - | 1362.68
PORCA QUADRADA PARA PARAFUSO M16 (LABOR) | UN | '049502 | 2 | 1 | 1.66 | 0 | 1.66 | - | 3.32
SELA PARA CRUZETA DE MADEIRA (LABOR) | UN | '049514 | 8 | 1 | 12.14 | 0 | 12.14 | - | 97.12
PARAFUSO ABAULADO M16X150MM (LABOR) | UN | '049537 | 8 | 1 | 4.85 | 0 | 4.85 | - | 38.8
ARRUELA QUADRADA 36MM DE FURO 18MM (LABOR) | UN | '049633 | 18 | 1 | 1.23 | 0 | 1.23 | - | 22.14
ARMACAO SECUNDARIA 1 ESTRIBO C/HASTE 16X150MM (LABOR) | UN | '049694 | 1 | 1 | 16.62 | 0 | 16.62 | - | 16.62
CABECOTE DE ALUMINIO FUNDIDO 6" (LABOR) | UN | '049695 | 1 | 1 | 57.65 | 0 | 57.65 | - | 57.65
NIPLE PVC DUPLO 6" (LABOR) | UN | '049696 | 4 | 1 | 54.67 | 0 | 54.67 | - | 218.68
PARAFUSO ABAULADO M10X150MM (LABOR) | UN | '049709 | 4 | 1 | 3.89 | 0 | 3.89 | - | 15.56
PINO DE CRUZETA 19MM P/ISOLADOR DE DISTRIBUICAO (LABOR) | UN | '049774 | 6 | 1 | 14.99 | 0 | 14.99 | - | 89.94
CINTA CIRCULAR ACO GALVANIZADO 200MM (LABOR) | UN | '049897 | 9 | 1 | 30.56 | 0 | 30.56 | - | 275.04
LUVA DE REDUCAO ACO GALV 4X2 1/2" (LABOR) | UN | '060406 | 2 | 1 | 98.21 | 0 | 98.21 | - | 196.42
SubTotal: | [8 empty] | 38576.85
EQUIPAMENTO | Unid | Código | Coefic. | C. Prod. | Pr. Prod. | Pr. Improd. | Pr. Unit. | Fator Ac. | Subtotal
BETONEIRA 320 L (E301) (LABOR) | H | '080125 | 0.5706 | 1 | 28.9 | 13.48 | 28.9 | - | 16.49
CAMINHAO CARR MBENZ L1620/51 C/GUIND. 6T X M(E434) (LABOR) | H | '080170 | 4.5 | 1 | 125.59 | 11.1 | 125.59 | - | 565.155
SubTotal: | [8 empty] | 581.64
RESUMO
DISCRIMINAÇÃO |  |  | TAXA(%) | VALORES
Mão-de-Obra(A) |  |  | 157.27 | 10313.89
Materiais(B) |  |  |  | 38576.85
Equipamentos(C) |  |  |  | 581.65
Produção da Equipe(D) |  |  |  | 1
Custo Horário Total(A+C) |  |  |  | 10895.54
Custo Unitário da Execução[(A/D)+(C/D)] = E |  |  |  | 10895.54
Custo Direto Total(B+E) |  |  |  | 49472.39
Bonificações e Despesas Indiretas - BDI |  |  | 0 | 0
CUSTO UNITÁRIO (Adotado) |  |  |  | 49472.39
Orçamento: 961101 - TABELA CUSTOS LABOR/CT-UFES PADRÃO DER MARÇO/2020(LS=157,27; BDI=0%)
Órgão Cliente: DER-ES |  |  | Órgão Gerente: DER-ES |  |  | Data Base: Março/2020
Planilha: 1 - TABELA CUSTOS LABOR/CT-UFES PADRÃO DER MARÇO/2020(LS=157,27; BDI=0%)
Item: 151801 - Ponto padrão de luz no teto - considerando eletroduto PVC rígido de 3/4" inclusive conexões (4.5m), fio isolado PVC de 2.5mm2 (16.2m) e caixa estampada 4x4" (1 und) | [6 empty] | Unidade: und
Base: LABOR |  | Código Base: '151801 |  | Fonte: LABOR |  |  | Versão: 1
MÃO DE OBRA | Unid | Código | Coefic. | C. Prod. | Pr. Prod. | Pr. Improd. | Pr. Unit. | Fator Ac. | Subtotal
AJUDANTE (LABOR) | H | '010101 | 3.402 | 1 | 5.67 | 0 | 14.59 | - | 49.635
ELETRICISTA (LABOR) | H | '010115 | 3.402 | 1 | 6.72 | 0 | 17.29 | - | 58.821
SubTotal: | [8 empty] | 108.46
MATERIAL | Unid | Código | Coefic. | C. Prod. | Pr. Prod. | Pr. Improd. | Pr. Unit. | Fator Ac. | Subtotal
ELETRODUTO DE PVC RIGIDO 3/4" - ROSCAVEL SEM LUVA (LABOR) | M | '042502 | 4.95 | 1 | 2.42 | 0 | 2.42 | - | 11.979
CABO FLEX ISOL. TERMOPLAST. 750V - 2,50 MM2 - 70º (LABOR) | M | '043005 | 16.524 | 1 | 0.99 | 0 | 0.99 | - | 16.359
CAIXA EM CHAPA ACO ESTAMPADA C/FUNDO MOVEL 4X4" (LABOR) | UN | '045020 | 1 | 1 | 2.95 | 0 | 2.95 | - | 2.95
BUCHA DE ALUMINIO FUNDIDO 3/4" (LABOR) | UN | '048502 | 2 | 1 | 0.75 | 0 | 0.75 | - | 1.5
ARRUELA DE ALUMINIO FUNDIDO 3/4" (LABOR) | UN | '048516 | 2 | 1 | 0.45 | 0 | 0.45 | - | 0.9
SubTotal: | [8 empty] | 33.69
RESUMO
DISCRIMINAÇÃO |  |  | TAXA(%) | VALORES
Mão-de-Obra(A) |  |  | 157.27 | 108.46
Materiais(B) |  |  |  | 33.69
Equipamentos(C) |  |  |  | 0
Produção da Equipe(D) |  |  |  | 1
Custo Horário Total(A+C) |  |  |  | 108.46
Custo Unitário da Execução[(A/D)+(C/D)] = E |  |  |  | 108.46
Custo Direto Total(B+E) |  |  |  | 142.15
Bonificações e Despesas Indiretas - BDI |  |  | 0 | 0
CUSTO UNITÁRIO (Adotado) |  |  |  | 142.15
Orçamento: 961101 - TABELA CUSTOS LABOR/CT-UFES PADRÃO DER MARÇO/2020(LS=157,27; BDI=0%)
Órgão Cliente: DER-ES |  |  | Órgão Gerente: DER-ES |  |  | Data Base: Março/2020
Planilha: 1 - TABELA CUSTOS LABOR/CT-UFES PADRÃO DER MARÇO/2020(LS=157,27; BDI=0%)
Item: 151802 - Ponto padrão de luz na parede - considerando eletroduto PVC rígido de 3/4" inclusive conexões (4.5m), fio isolado PVC de 2.5mm2 (16.2m) e caixa estampada 4x4" (1 und) | [6 empty] | Unidade: und
Base: LABOR |  | Código Base: '151802 |  | Fonte: LABOR |  |  | Versão: 1
MÃO DE OBRA | Unid | Código | Coefic. | C. Prod. | Pr. Prod. | Pr. Improd. | Pr. Unit. | Fator Ac. | Subtotal
AJUDANTE (LABOR) | H | '010101 | 3.042 | 1 | 5.67 | 0 | 14.59 | - | 44.383
ELETRICISTA (LABOR) | H | '010115 | 3.042 | 1 | 6.72 | 0 | 17.29 | - | 52.596
SubTotal: | [8 empty] | 96.98
MATERIAL | Unid | Código | Coefic. | C. Prod. | Pr. Prod. | Pr. Improd. | Pr. Unit. | Fator Ac. | Subtotal
ELETRODUTO DE PVC RIGIDO 3/4" - ROSCAVEL SEM LUVA (LABOR) | M | '042502 | 3.63 | 1 | 2.42 | 0 | 2.42 | - | 8.785
CABO FLEX ISOL. TERMOPLAST. 750V - 2,50 MM2 - 70º (LABOR) | M | '043005 | 16.524 | 1 | 0.99 | 0 | 0.99 | - | 16.359
CAIXA ESTAMPADA 4X2"- CHAPA 18 (LABOR) | UN | '045017 | 1 | 1 | 1.83 | 0 | 1.83 | - | 1.83
BUCHA DE ALUMINIO FUNDIDO 3/4" (LABOR) | UN | '048502 | 2 | 1 | 0.75 | 0 | 0.75 | - | 1.5
ARRUELA DE ALUMINIO FUNDIDO 3/4" (LABOR) | UN | '048516 | 2 | 1 | 0.45 | 0 | 0.45 | - | 0.9
SubTotal: | [8 empty] | 29.37
RESUMO
DISCRIMINAÇÃO |  |  | TAXA(%) | VALORES
Mão-de-Obra(A) |  |  | 157.27 | 96.98
Materiais(B) |  |  |  | 29.37
Equipamentos(C) |  |  |  | 0
Produção da Equipe(D) |  |  |  | 1
Custo Horário Total(A+C) |  |  |  | 96.98
Custo Unitário da Execução[(A/D)+(C/D)] = E |  |  |  | 96.98
Custo Direto Total(B+E) |  |  |  | 126.35
Bonificações e Despesas Indiretas - BDI |  |  | 0 | 0
CUSTO UNITÁRIO (Adotado) |  |  |  | 126.35
Orçamento: 961101 - TABELA CUSTOS LABOR/CT-UFES PADRÃO DER MARÇO/2020(LS=157,27; BDI=0%)
Órgão Cliente: DER-ES |  |  | Órgão Gerente: DER-ES |  |  | Data Base: Março/2020
Planilha: 1 - TABELA CUSTOS LABOR/CT-UFES PADRÃO DER MARÇO/2020(LS=157,27; BDI=0%)
Item: 151803 - Ponto padrão de tomada 2 pólos mais terra - considerando eletroduto PVC rígido de 3/4" inclusive conexões (5.0m), fio isolado PVC de 2.5mm2 (16.5m) e caixa estampada 4x2" (1 und) | [6 empty] | Unidade: und
Base: LABOR |  | Código Base: '151803 |  | Fonte: LABOR |  |  | Versão: 1
MÃO DE OBRA | Unid | Código | Coefic. | C. Prod. | Pr. Prod. | Pr. Improd. | Pr. Unit. | Fator Ac. | Subtotal
AJUDANTE (LABOR) | H | '010101 | 3.485 | 1 | 5.67 | 0 | 14.59 | - | 50.846
ELETRICISTA (LABOR) | H | '010115 | 3.485 | 1 | 6.72 | 0 | 17.29 | - | 60.256
SubTotal: | [8 empty] | 111.1
MATERIAL | Unid | Código | Coefic. | C. Prod. | Pr. Prod. | Pr. Improd. | Pr. Unit. | Fator Ac. | Subtotal
ELETRODUTO DE PVC RIGIDO 3/4" - ROSCAVEL SEM LUVA (LABOR) | M | '042502 | 5.5 | 1 | 2.42 | 0 | 2.42 | - | 13.31
CABO FLEX ISOL. TERMOPLAST. 750V - 2,50 MM2 - 70º (LABOR) | M | '043005 | 16.83 | 1 | 0.99 | 0 | 0.99 | - | 16.662
CAIXA ESTAMPADA 4X2"- CHAPA 18 (LABOR) | UN | '045017 | 1 | 1 | 1.83 | 0 | 1.83 | - | 1.83
BUCHA DE ALUMINIO FUNDIDO 3/4" (LABOR) | UN | '048502 | 2 | 1 | 0.75 | 0 | 0.75 | - | 1.5
ARRUELA DE ALUMINIO FUNDIDO 3/4" (LABOR) | UN | '048516 | 2 | 1 | 0.45 | 0 | 0.45 | - | 0.9
SubTotal: | [8 empty] | 34.2
RESUMO
DISCRIMINAÇÃO |  |  | TAXA(%) | VALORES
Mão-de-Obra(A) |  |  | 157.27 | 111.1
Materiais(B) |  |  |  | 34.2
Equipamentos(C) |  |  |  | 0
Produção da Equipe(D) |  |  |  | 1
Custo Horário Total(A+C) |  |  |  | 111.1
Custo Unitário da Execução[(A/D)+(C/D)] = E |  |  |  | 111.1
Custo Direto Total(B+E) |  |  |  | 145.3
Bonificações e Despesas Indiretas - BDI |  |  | 0 | 0
CUSTO UNITÁRIO (Adotado) |  |  |  | 145.3
Orçamento: 961101 - TABELA CUSTOS LABOR/CT-UFES PADRÃO DER MARÇO/2020(LS=157,27; BDI=0%)
Órgão Cliente: DER-ES |  |  | Órgão Gerente: DER-ES |  |  | Data Base: Março/2020
Planilha: 1 - TABELA CUSTOS LABOR/CT-UFES PADRÃO DER MARÇO/2020(LS=157,27; BDI=0%)
Item: 151805 - Ponto padrão de tomada para chuveiro elétrico - considerando eletroduto PVC rígido de 3/4" inclusive conexões (9.0m), fio isolado PVC de 6.0mm2 (32.5m) e caixa estampada 4x2" (1 und) | [6 empty] | Unidade: und
Base: LABOR |  | Código Base: '151805 |  | Fonte: LABOR |  |  | Versão: 1
MÃO DE OBRA | Unid | Código | Coefic. | C. Prod. | Pr. Prod. | Pr. Improd. | Pr. Unit. | Fator Ac. | Subtotal
AJUDANTE (LABOR) | H | '010101 | 7.095 | 1 | 5.67 | 0 | 14.59 | - | 103.516
ELETRICISTA (LABOR) | H | '010115 | 7.095 | 1 | 6.72 | 0 | 17.29 | - | 122.673
SubTotal: | [8 empty] | 226.19
MATERIAL | Unid | Código | Coefic. | C. Prod. | Pr. Prod. | Pr. Improd. | Pr. Unit. | Fator Ac. | Subtotal
ELETRODUTO DE PVC RIGIDO 3/4" - ROSCAVEL SEM LUVA (LABOR) | M | '042502 | 9.9 | 1 | 2.42 | 0 | 2.42 | - | 23.958
CABO FLEX ISOL. TERMOPLAST. 750V - 6,00 MM2 - 70º (LABOR) | M | '043007 | 33.15 | 1 | 2.46 | 0 | 2.46 | - | 81.549
CAIXA ESTAMPADA 4X2"- CHAPA 18 (LABOR) | UN | '045017 | 1 | 1 | 1.83 | 0 | 1.83 | - | 1.83
BUCHA DE ALUMINIO FUNDIDO 3/4" (LABOR) | UN | '048502 | 2 | 1 | 0.75 | 0 | 0.75 | - | 1.5
ARRUELA DE ALUMINIO FUNDIDO 3/4" (LABOR) | UN | '048516 | 2 | 1 | 0.45 | 0 | 0.45 | - | 0.9
SubTotal: | [8 empty] | 109.74
RESUMO
DISCRIMINAÇÃO |  |  | TAXA(%) | VALORES
Mão-de-Obra(A) |  |  | 157.27 | 226.19
Materiais(B) |  |  |  | 109.74
Equipamentos(C) |  |  |  | 0
Produção da Equipe(D) |  |  |  | 1
Custo Horário Total(A+C) |  |  |  | 226.19
Custo Unitário da Execução[(A/D)+(C/D)] = E |  |  |  | 226.19
Custo Direto Total(B+E) |  |  |  | 335.93
Bonificações e Despesas Indiretas - BDI |  |  | 0 | 0
CUSTO UNITÁRIO (Adotado) |  |  |  | 335.93
Orçamento: 961101 - TABELA CUSTOS LABOR/CT-UFES PADRÃO DER MARÇO/2020(LS=157,27; BDI=0%)
Órgão Cliente: DER-ES |  |  | Órgão Gerente: DER-ES |  |  | Data Base: Março/2020
Planilha: 1 - TABELA CUSTOS LABOR/CT-UFES PADRÃO DER MARÇO/2020(LS=157,27; BDI=0%)
Item: 151806 - Ponto padrão de tomada para ar refrigerado - considerando eletroduto PVC rígido de 3/4" inclusive conexões (6.0m), fio isolado PVC de 4.0mm2 (21.6m) e caixa estampada 4x2" (1 und) | [6 empty] | Unidade: und
Base: LABOR |  | Código Base: '151806 |  | Fonte: LABOR |  |  | Versão: 1
MÃO DE OBRA | Unid | Código | Coefic. | C. Prod. | Pr. Prod. | Pr. Improd. | Pr. Unit. | Fator Ac. | Subtotal
AJUDANTE (LABOR) | H | '010101 | 4.562 | 1 | 5.67 | 0 | 14.59 | - | 66.56
ELETRICISTA (LABOR) | H | '010115 | 4.562 | 1 | 6.72 | 0 | 17.29 | - | 78.877
SubTotal: | [8 empty] | 145.44
MATERIAL | Unid | Código | Coefic. | C. Prod. | Pr. Prod. | Pr. Improd. | Pr. Unit. | Fator Ac. | Subtotal
ELETRODUTO DE PVC RIGIDO 3/4" - ROSCAVEL SEM LUVA (LABOR) | M | '042502 | 6.6 | 1 | 2.42 | 0 | 2.42 | - | 15.972
CABO FLEX ISOL. TERMOPLAST. 750V - 4,00 MM2 - 70º (LABOR) | M | '043006 | 22.032 | 1 | 1.65 | 0 | 1.65 | - | 36.353
CAIXA ESTAMPADA 4X2"- CHAPA 18 (LABOR) | UN | '045017 | 1 | 1 | 1.83 | 0 | 1.83 | - | 1.83
BUCHA DE ALUMINIO FUNDIDO 3/4" (LABOR) | UN | '048502 | 2 | 1 | 0.75 | 0 | 0.75 | - | 1.5
ARRUELA DE ALUMINIO FUNDIDO 3/4" (LABOR) | UN | '048516 | 2 | 1 | 0.45 | 0 | 0.45 | - | 0.9
SubTotal: | [8 empty] | 56.56
RESUMO
DISCRIMINAÇÃO |  |  | TAXA(%) | VALORES
Mão-de-Obra(A) |  |  | 157.27 | 145.44
Materiais(B) |  |  |  | 56.56
Equipamentos(C) |  |  |  | 0
Produção da Equipe(D) |  |  |  | 1
Custo Horário Total(A+C) |  |  |  | 145.44
Custo Unitário da Execução[(A/D)+(C/D)] = E |  |  |  | 145.44
Custo Direto Total(B+E) |  |  |  | 202
Bonificações e Despesas Indiretas - BDI |  |  | 0 | 0
CUSTO UNITÁRIO (Adotado) |  |  |  | 202
Orçamento: 961101 - TABELA CUSTOS LABOR/CT-UFES PADRÃO DER MARÇO/2020(LS=157,27; BDI=0%)
Órgão Cliente: DER-ES |  |  | Órgão Gerente: DER-ES |  |  | Data Base: Março/2020
Planilha: 1 - TABELA CUSTOS LABOR/CT-UFES PADRÃO DER MARÇO/2020(LS=157,27; BDI=0%)
Item: 151807 - Ponto padrão de ventilador no teto - considerando eletroduto PVC rígido de 3/4" inclusive conexões (4.5m), fio isolado PVC de 2.5mm2 (21.6m) e caixa estampada 4x4" (1 und) | [6 empty] | Unidade: und
Base: LABOR |  | Código Base: '151807 |  | Fonte: LABOR |  |  | Versão: 1
MÃO DE OBRA | Unid | Código | Coefic. | C. Prod. | Pr. Prod. | Pr. Improd. | Pr. Unit. | Fator Ac. | Subtotal
AJUDANTE (LABOR) | H | '010101 | 3.996 | 1 | 5.67 | 0 | 14.59 | - | 58.302
ELETRICISTA (LABOR) | H | '010115 | 3.996 | 1 | 6.72 | 0 | 17.29 | - | 69.091
SubTotal: | [8 empty] | 127.39
MATERIAL | Unid | Código | Coefic. | C. Prod. | Pr. Prod. | Pr. Improd. | Pr. Unit. | Fator Ac. | Subtotal
ELETRODUTO DE PVC RIGIDO 3/4" - ROSCAVEL SEM LUVA (LABOR) | M | '042502 | 4.95 | 1 | 2.42 | 0 | 2.42 | - | 11.979
CABO FLEX ISOL. TERMOPLAST. 750V - 2,50 MM2 - 70º (LABOR) | M | '043005 | 22.032 | 1 | 0.99 | 0 | 0.99 | - | 21.812
CAIXA EM CHAPA ACO ESTAMPADA C/FUNDO MOVEL 4X4" (LABOR) | UN | '045020 | 1 | 1 | 2.95 | 0 | 2.95 | - | 2.95
BUCHA DE ALUMINIO FUNDIDO 3/4" (LABOR) | UN | '048502 | 2 | 1 | 0.75 | 0 | 0.75 | - | 1.5
ARRUELA DE ALUMINIO FUNDIDO 3/4" (LABOR) | UN | '048516 | 2 | 1 | 0.45 | 0 | 0.45 | - | 0.9
SubTotal: | [8 empty] | 39.14
RESUMO
DISCRIMINAÇÃO |  |  | TAXA(%) | VALORES
Mão-de-Obra(A) |  |  | 157.27 | 127.39
Materiais(B) |  |  |  | 39.14
Equipamentos(C) |  |  |  | 0
Produção da Equipe(D) |  |  |  | 1
Custo Horário Total(A+C) |  |  |  | 127.39
Custo Unitário da Execução[(A/D)+(C/D)] = E |  |  |  | 127.39
Custo Direto Total(B+E) |  |  |  | 166.53
Bonificações e Despesas Indiretas - BDI |  |  | 0 | 0
CUSTO UNITÁRIO (Adotado) |  |  |  | 166.53
Orçamento: 961101 - TABELA CUSTOS LABOR/CT-UFES PADRÃO DER MARÇO/2020(LS=157,27; BDI=0%)
Órgão Cliente: DER-ES |  |  | Órgão Gerente: DER-ES |  |  | Data Base: Março/2020
Planilha: 1 - TABELA CUSTOS LABOR/CT-UFES PADRÃO DER MARÇO/2020(LS=157,27; BDI=0%)
Item: 151809 - Ponto padrão de interruptor de 2 teclas simples - considerando eletroduto PVC rígido de 3/4" inclusive conexões (3.3m), fio isolado PVC de 2.5mm2 (17.2m) e caixa estampada 4x2" (1 und) | [6 empty] | Unidade: und
Base: LABOR |  | Código Base: '151809 |  | Fonte: LABOR |  |  | Versão: 1
MÃO DE OBRA | Unid | Código | Coefic. | C. Prod. | Pr. Prod. | Pr. Improd. | Pr. Unit. | Fator Ac. | Subtotal
AJUDANTE (LABOR) | H | '010101 | 3.052 | 1 | 5.67 | 0 | 14.59 | - | 44.529
ELETRICISTA (LABOR) | H | '010115 | 3.052 | 1 | 6.72 | 0 | 17.29 | - | 52.769
SubTotal: | [8 empty] | 97.3
MATERIAL | Unid | Código | Coefic. | C. Prod. | Pr. Prod. | Pr. Improd. | Pr. Unit. | Fator Ac. | Subtotal
ELETRODUTO DE PVC RIGIDO 3/4" - ROSCAVEL SEM LUVA (LABOR) | M | '042502 | 3.63 | 1 | 2.42 | 0 | 2.42 | - | 8.785
CABO FLEX ISOL. TERMOPLAST. 750V - 2,50 MM2 - 70º (LABOR) | M | '043005 | 17.544 | 1 | 0.99 | 0 | 0.99 | - | 17.369
CAIXA ESTAMPADA 4X2"- CHAPA 18 (LABOR) | UN | '045017 | 1 | 1 | 1.83 | 0 | 1.83 | - | 1.83
BUCHA DE ALUMINIO FUNDIDO 3/4" (LABOR) | UN | '048502 | 2 | 1 | 0.75 | 0 | 0.75 | - | 1.5
ARRUELA DE ALUMINIO FUNDIDO 3/4" (LABOR) | UN | '048516 | 2 | 1 | 0.45 | 0 | 0.45 | - | 0.9
SubTotal: | [8 empty] | 30.38
RESUMO
DISCRIMINAÇÃO |  |  | TAXA(%) | VALORES
Mão-de-Obra(A) |  |  | 157.27 | 97.3
Materiais(B) |  |  |  | 30.38
Equipamentos(C) |  |  |  | 0
Produção da Equipe(D) |  |  |  | 1
Custo Horário Total(A+C) |  |  |  | 97.3
Custo Unitário da Execução[(A/D)+(C/D)] = E |  |  |  | 97.3
Custo Direto Total(B+E) |  |  |  | 127.68
Bonificações e Despesas Indiretas - BDI |  |  | 0 | 0
CUSTO UNITÁRIO (Adotado) |  |  |  | 127.68
Orçamento: 961101 - TABELA CUSTOS LABOR/CT-UFES PADRÃO DER MARÇO/2020(LS=157,27; BDI=0%)
Órgão Cliente: DER-ES |  |  | Órgão Gerente: DER-ES |  |  | Data Base: Março/2020
Planilha: 1 - TABELA CUSTOS LABOR/CT-UFES PADRÃO DER MARÇO/2020(LS=157,27; BDI=0%)
Item: 151810 - Ponto padrão de interruptor de 1 tecla paralelo - considerando eletroduto PVC rígido de 3/4" inclusive conexões (8.5m), fio isolado PVC de 2.5mm2 (28.8m) e caixa estampada 4x2" (1 und) | [6 empty] | Unidade: und
Base: LABOR |  | Código Base: '151810 |  | Fonte: LABOR |  |  | Versão: 1
MÃO DE OBRA | Unid | Código | Coefic. | C. Prod. | Pr. Prod. | Pr. Improd. | Pr. Unit. | Fator Ac. | Subtotal
AJUDANTE (LABOR) | H | '010101 | 5.888 | 1 | 5.67 | 0 | 14.59 | - | 85.906
ELETRICISTA (LABOR) | H | '010115 | 5.888 | 1 | 6.72 | 0 | 17.29 | - | 101.804
SubTotal: | [8 empty] | 187.71
MATERIAL | Unid | Código | Coefic. | C. Prod. | Pr. Prod. | Pr. Improd. | Pr. Unit. | Fator Ac. | Subtotal
ELETRODUTO DE PVC RIGIDO 3/4" - ROSCAVEL SEM LUVA (LABOR) | M | '042502 | 9.35 | 1 | 2.42 | 0 | 2.42 | - | 22.627
CABO FLEX ISOL. TERMOPLAST. 750V - 2,50 MM2 - 70º (LABOR) | M | '043005 | 29.376 | 1 | 0.99 | 0 | 0.99 | - | 29.082
CAIXA ESTAMPADA 4X2"- CHAPA 18 (LABOR) | UN | '045017 | 1 | 1 | 1.83 | 0 | 1.83 | - | 1.83
BUCHA DE ALUMINIO FUNDIDO 3/4" (LABOR) | UN | '048502 | 2 | 1 | 0.75 | 0 | 0.75 | - | 1.5
ARRUELA DE ALUMINIO FUNDIDO 3/4" (LABOR) | UN | '048516 | 2 | 1 | 0.45 | 0 | 0.45 | - | 0.9
SubTotal: | [8 empty] | 55.94
RESUMO
DISCRIMINAÇÃO |  |  | TAXA(%) | VALORES
Mão-de-Obra(A) |  |  | 157.27 | 187.71
Materiais(B) |  |  |  | 55.94
Equipamentos(C) |  |  |  | 0
Produção da Equipe(D) |  |  |  | 1
Custo Horário Total(A+C) |  |  |  | 187.71
Custo Unitário da Execução[(A/D)+(C/D)] = E |  |  |  | 187.71
Custo Direto Total(B+E) |  |  |  | 243.65
Bonificações e Despesas Indiretas - BDI |  |  | 0 | 0
CUSTO UNITÁRIO (Adotado) |  |  |  | 243.65
Orçamento: 961101 - TABELA CUSTOS LABOR/CT-UFES PADRÃO DER MARÇO/2020(LS=157,27; BDI=0%)
Órgão Cliente: DER-ES |  |  | Órgão Gerente: DER-ES |  |  | Data Base: Março/2020
Planilha: 1 - TABELA CUSTOS LABOR/CT-UFES PADRÃO DER MARÇO/2020(LS=157,27; BDI=0%)
Item: 151811 - Ponto padrão de interruptor de 1 tecla simples e 1 tomada dois pólos mais terra 10A/250V - considerando eletroduto PVC rígido de 3/4" inclusive conexões (4.5m), fio isolado PVC de 2.5mm2 (19.4m) e caixa estampada 4x2" (1 und) | [6 empty] | Unidade: und
Base: LABOR |  | Código Base: '151811 |  | Fonte: LABOR |  |  | Versão: 1
MÃO DE OBRA | Unid | Código | Coefic. | C. Prod. | Pr. Prod. | Pr. Improd. | Pr. Unit. | Fator Ac. | Subtotal
AJUDANTE (LABOR) | H | '010101 | 3.6485 | 1 | 5.67 | 0 | 14.59 | - | 53.232
ELETRICISTA (LABOR) | H | '010115 | 3.6485 | 1 | 6.72 | 0 | 17.29 | - | 63.083
SubTotal: | [8 empty] | 116.32
MATERIAL | Unid | Código | Coefic. | C. Prod. | Pr. Prod. | Pr. Improd. | Pr. Unit. | Fator Ac. | Subtotal
ELETRODUTO DE PVC RIGIDO 3/4" - ROSCAVEL SEM LUVA (LABOR) | M | '042502 | 4.95 | 1 | 2.42 | 0 | 2.42 | - | 11.979
CABO FLEX ISOL. TERMOPLAST. 750V - 2,50 MM2 - 70º (LABOR) | M | '043005 | 19.737 | 1 | 0.99 | 0 | 0.99 | - | 19.54
CAIXA ESTAMPADA 4X2"- CHAPA 18 (LABOR) | UN | '045017 | 1 | 1 | 1.83 | 0 | 1.83 | - | 1.83
BUCHA DE ALUMINIO FUNDIDO 3/4" (LABOR) | UN | '048502 | 2 | 1 | 0.75 | 0 | 0.75 | - | 1.5
ARRUELA DE ALUMINIO FUNDIDO 3/4" (LABOR) | UN | '048516 | 2 | 1 | 0.45 | 0 | 0.45 | - | 0.9
SubTotal: | [8 empty] | 35.75
RESUMO
DISCRIMINAÇÃO |  |  | TAXA(%) | VALORES
Mão-de-Obra(A) |  |  | 157.27 | 116.32
Materiais(B) |  |  |  | 35.75
Equipamentos(C) |  |  |  | 0
Produção da Equipe(D) |  |  |  | 1
Custo Horário Total(A+C) |  |  |  | 116.32
Custo Unitário da Execução[(A/D)+(C/D)] = E |  |  |  | 116.32
Custo Direto Total(B+E) |  |  |  | 152.07
Bonificações e Despesas Indiretas - BDI |  |  | 0 | 0
CUSTO UNITÁRIO (Adotado) |  |  |  | 152.07
Orçamento: 961101 - TABELA CUSTOS LABOR/CT-UFES PADRÃO DER MARÇO/2020(LS=157,27; BDI=0%)
Órgão Cliente: DER-ES |  |  | Órgão Gerente: DER-ES |  |  | Data Base: Março/2020
Planilha: 1 - TABELA CUSTOS LABOR/CT-UFES PADRÃO DER MARÇO/2020(LS=157,27; BDI=0%)
Item: 151812 - Ponto padrão de interruptor de 2 teclas simples e 1 tomada dois pólos mais terra 10A/250V - considerando eletroduto PVC rígido de 3/4" inclusive conexões (4.5m), fio isolado PVC de 2.5mm2 (22.9m) e caixa estampada 4x2" (1 und) | [6 empty] | Unidade: und
Base: LABOR |  | Código Base: '151812 |  | Fonte: LABOR |  |  | Versão: 1
MÃO DE OBRA | Unid | Código | Coefic. | C. Prod. | Pr. Prod. | Pr. Improd. | Pr. Unit. | Fator Ac. | Subtotal
AJUDANTE (LABOR) | H | '010101 | 4.0335 | 1 | 5.67 | 0 | 14.59 | - | 58.849
ELETRICISTA (LABOR) | H | '010115 | 4.0335 | 1 | 6.72 | 0 | 17.29 | - | 69.739
SubTotal: | [8 empty] | 128.59
MATERIAL | Unid | Código | Coefic. | C. Prod. | Pr. Prod. | Pr. Improd. | Pr. Unit. | Fator Ac. | Subtotal
ELETRODUTO DE PVC RIGIDO 3/4" - ROSCAVEL SEM LUVA (LABOR) | M | '042502 | 4.95 | 1 | 2.42 | 0 | 2.42 | - | 11.979
CABO FLEX ISOL. TERMOPLAST. 750V - 2,50 MM2 - 70º (LABOR) | M | '043005 | 23.307 | 1 | 0.99 | 0 | 0.99 | - | 23.074
CAIXA ESTAMPADA 4X2"- CHAPA 18 (LABOR) | UN | '045017 | 1 | 1 | 1.83 | 0 | 1.83 | - | 1.83
BUCHA DE ALUMINIO FUNDIDO 3/4" (LABOR) | UN | '048502 | 2 | 1 | 0.75 | 0 | 0.75 | - | 1.5
ARRUELA DE ALUMINIO FUNDIDO 3/4" (LABOR) | UN | '048516 | 2 | 1 | 0.45 | 0 | 0.45 | - | 0.9
SubTotal: | [8 empty] | 39.28
RESUMO
DISCRIMINAÇÃO |  |  | TAXA(%) | VALORES
Mão-de-Obra(A) |  |  | 157.27 | 128.59
Materiais(B) |  |  |  | 39.28
Equipamentos(C) |  |  |  | 0
Produção da Equipe(D) |  |  |  | 1
Custo Horário Total(A+C) |  |  |  | 128.59
Custo Unitário da Execução[(A/D)+(C/D)] = E |  |  |  | 128.59
Custo Direto Total(B+E) |  |  |  | 167.87
Bonificações e Despesas Indiretas - BDI |  |  | 0 | 0
CUSTO UNITÁRIO (Adotado) |  |  |  | 167.87
Orçamento: 961101 - TABELA CUSTOS LABOR/CT-UFES PADRÃO DER MARÇO/2020(LS=157,27; BDI=0%)
Órgão Cliente: DER-ES |  |  | Órgão Gerente: DER-ES |  |  | Data Base: Março/2020
Planilha: 1 - TABELA CUSTOS LABOR/CT-UFES PADRÃO DER MARÇO/2020(LS=157,27; BDI=0%)
Item: 151813 - Ponto padrão de campainha - considerando eletroduto PVC rígido de 3/4" inclusive conexões (5.0m), fio isolado PVC de 2.5mm2 (12.0m) e caixa estampada 4x2" (1 und) | [6 empty] | Unidade: und
Base: LABOR |  | Código Base: '151813 |  | Fonte: LABOR |  |  | Versão: 1
MÃO DE OBRA | Unid | Código | Coefic. | C. Prod. | Pr. Prod. | Pr. Improd. | Pr. Unit. | Fator Ac. | Subtotal
AJUDANTE (LABOR) | H | '010101 | 3.24 | 1 | 5.67 | 0 | 14.59 | - | 47.272
ELETRICISTA (LABOR) | H | '010115 | 3.24 | 1 | 6.72 | 0 | 17.29 | - | 56.02
SubTotal: | [8 empty] | 103.29
MATERIAL | Unid | Código | Coefic. | C. Prod. | Pr. Prod. | Pr. Improd. | Pr. Unit. | Fator Ac. | Subtotal
ELETRODUTO DE PVC RIGIDO 3/4" - ROSCAVEL SEM LUVA (LABOR) | M | '042502 | 5.5 | 1 | 2.42 | 0 | 2.42 | - | 13.31
CABO FLEX ISOL. TERMOPLAST. 750V - 2,50 MM2 - 70º (LABOR) | M | '043005 | 12.24 | 1 | 0.99 | 0 | 0.99 | - | 12.118
CAIXA ESTAMPADA 4X2"- CHAPA 18 (LABOR) | UN | '045017 | 2 | 1 | 1.83 | 0 | 1.83 | - | 3.66
BUCHA DE ALUMINIO FUNDIDO 3/4" (LABOR) | UN | '048502 | 2 | 1 | 0.75 | 0 | 0.75 | - | 1.5
ARRUELA DE ALUMINIO FUNDIDO 3/4" (LABOR) | UN | '048516 | 2 | 1 | 0.45 | 0 | 0.45 | - | 0.9
SubTotal: | [8 empty] | 31.49
RESUMO
DISCRIMINAÇÃO |  |  | TAXA(%) | VALORES
Mão-de-Obra(A) |  |  | 157.27 | 103.29
Materiais(B) |  |  |  | 31.49
Equipamentos(C) |  |  |  | 0
Produção da Equipe(D) |  |  |  | 1
Custo Horário Total(A+C) |  |  |  | 103.29
Custo Unitário da Execução[(A/D)+(C/D)] = E |  |  |  | 103.29
Custo Direto Total(B+E) |  |  |  | 134.78
Bonificações e Despesas Indiretas - BDI |  |  | 0 | 0
CUSTO UNITÁRIO (Adotado) |  |  |  | 134.78
Orçamento: 961101 - TABELA CUSTOS LABOR/CT-UFES PADRÃO DER MARÇO/2020(LS=157,27; BDI=0%)
Órgão Cliente: DER-ES |  |  | Órgão Gerente: DER-ES |  |  | Data Base: Março/2020
Planilha: 1 - TABELA CUSTOS LABOR/CT-UFES PADRÃO DER MARÇO/2020(LS=157,27; BDI=0%)
Item: 151814 - Ponto padrão de poste para iluminação externa - considerando eletroduto PVC rígido de 3/4" inclusive conexões (7.7m) e fio isolado PVC de 2.5mm2 (25.2.0m) | [6 empty] | Unidade: und
Base: LABOR |  | Código Base: '151814 |  | Fonte: LABOR |  |  | Versão: 1
MÃO DE OBRA | Unid | Código | Coefic. | C. Prod. | Pr. Prod. | Pr. Improd. | Pr. Unit. | Fator Ac. | Subtotal
AJUDANTE (LABOR) | H | '010101 | 5.1162 | 1 | 5.67 | 0 | 14.59 | - | 74.645
ELETRICISTA (LABOR) | H | '010115 | 5.1162 | 1 | 6.72 | 0 | 17.29 | - | 88.459
SubTotal: | [8 empty] | 163.1
MATERIAL | Unid | Código | Coefic. | C. Prod. | Pr. Prod. | Pr. Improd. | Pr. Unit. | Fator Ac. | Subtotal
ELETRODUTO DE PVC RIGIDO 3/4" - ROSCAVEL SEM LUVA (LABOR) | M | '042502 | 8.514 | 1 | 2.42 | 0 | 2.42 | - | 20.604
CABO FLEX ISOL. TERMOPLAST. 750V - 2,50 MM2 - 70º (LABOR) | M | '043005 | 25.7244 | 1 | 0.99 | 0 | 0.99 | - | 25.467
BUCHA DE ALUMINIO FUNDIDO 3/4" (LABOR) | UN | '048502 | 2 | 1 | 0.75 | 0 | 0.75 | - | 1.5
ARRUELA DE ALUMINIO FUNDIDO 3/4" (LABOR) | UN | '048516 | 2 | 1 | 0.45 | 0 | 0.45 | - | 0.9
SubTotal: | [8 empty] | 48.47
RESUMO
DISCRIMINAÇÃO |  |  | TAXA(%) | VALORES
Mão-de-Obra(A) |  |  | 157.27 | 163.1
Materiais(B) |  |  |  | 48.47
Equipamentos(C) |  |  |  | 0
Produção da Equipe(D) |  |  |  | 1
Custo Horário Total(A+C) |  |  |  | 163.1
Custo Unitário da Execução[(A/D)+(C/D)] = E |  |  |  | 163.1
Custo Direto Total(B+E) |  |  |  | 211.57
Bonificações e Despesas Indiretas - BDI |  |  | 0 | 0
CUSTO UNITÁRIO (Adotado) |  |  |  | 211.57
Orçamento: 961101 - TABELA CUSTOS LABOR/CT-UFES PADRÃO DER MARÇO/2020(LS=157,27; BDI=0%)
Órgão Cliente: DER-ES |  |  | Órgão Gerente: DER-ES |  |  | Data Base: Março/2020
Planilha: 1 - TABELA CUSTOS LABOR/CT-UFES PADRÃO DER MARÇO/2020(LS=157,27; BDI=0%)
Item: 151815 - Ponto padrão de interruptor para ventilador - considerando eletroduto PVC rígido de 3/4" inclusive conexões (3.3m), fio isolado PVC de 2.5mm2 (12.0m) e caixa estampada 4x2" (1 und) | [6 empty] | Unidade: und
Base: LABOR |  | Código Base: '151815 |  | Fonte: LABOR |  |  | Versão: 1
MÃO DE OBRA | Unid | Código | Coefic. | C. Prod. | Pr. Prod. | Pr. Improd. | Pr. Unit. | Fator Ac. | Subtotal
AJUDANTE (LABOR) | H | '010101 | 2.48 | 1 | 5.67 | 0 | 14.59 | - | 36.183
ELETRICISTA (LABOR) | H | '010115 | 2.48 | 1 | 6.72 | 0 | 17.29 | - | 42.879
SubTotal: | [8 empty] | 79.06
MATERIAL | Unid | Código | Coefic. | C. Prod. | Pr. Prod. | Pr. Improd. | Pr. Unit. | Fator Ac. | Subtotal
ELETRODUTO DE PVC RIGIDO 3/4" - ROSCAVEL SEM LUVA (LABOR) | M | '042502 | 3.63 | 1 | 2.42 | 0 | 2.42 | - | 8.785
CABO FLEX ISOL. TERMOPLAST. 750V - 2,50 MM2 - 70º (LABOR) | M | '043005 | 12.24 | 1 | 0.99 | 0 | 0.99 | - | 12.118
CAIXA ESTAMPADA 4X2"- CHAPA 18 (LABOR) | UN | '045017 | 1 | 1 | 1.83 | 0 | 1.83 | - | 1.83
BUCHA DE ALUMINIO FUNDIDO 3/4" (LABOR) | UN | '048502 | 2 | 1 | 0.75 | 0 | 0.75 | - | 1.5
ARRUELA DE ALUMINIO FUNDIDO 3/4" (LABOR) | UN | '048516 | 2 | 1 | 0.45 | 0 | 0.45 | - | 0.9
SubTotal: | [8 empty] | 25.13
RESUMO
DISCRIMINAÇÃO |  |  | TAXA(%) | VALORES
Mão-de-Obra(A) |  |  | 157.27 | 79.06
Materiais(B) |  |  |  | 25.13
Equipamentos(C) |  |  |  | 0
Produção da Equipe(D) |  |  |  | 1
Custo Horário Total(A+C) |  |  |  | 79.06
Custo Unitário da Execução[(A/D)+(C/D)] = E |  |  |  | 79.06
Custo Direto Total(B+E) |  |  |  | 104.19
Bonificações e Despesas Indiretas - BDI |  |  | 0 | 0
CUSTO UNITÁRIO (Adotado) |  |  |  | 104.19
Orçamento: 961101 - TABELA CUSTOS LABOR/CT-UFES PADRÃO DER MARÇO/2020(LS=157,27; BDI=0%)
Órgão Cliente: DER-ES |  |  | Órgão Gerente: DER-ES |  |  | Data Base: Março/2020
Planilha: 1 - TABELA CUSTOS LABOR/CT-UFES PADRÃO DER MARÇO/2020(LS=157,27; BDI=0%)
Item: 151816 - Ponto padrão de interruptor de 3 teclas simples - considerando eletroduto PVC rígido de 3/4" inclusive conexões (4.5m), fio isolado PVC de 2.5mm2 (25.8m) e caixa estampada 4x2" (1 und) | [6 empty] | Unidade: und
Base: LABOR |  | Código Base: '151816 |  | Fonte: LABOR |  |  | Versão: 1
MÃO DE OBRA | Unid | Código | Coefic. | C. Prod. | Pr. Prod. | Pr. Improd. | Pr. Unit. | Fator Ac. | Subtotal
AJUDANTE (LABOR) | H | '010101 | 4.358 | 1 | 5.67 | 0 | 14.59 | - | 63.583
ELETRICISTA (LABOR) | H | '010115 | 4.358 | 1 | 6.72 | 0 | 17.29 | - | 75.35
SubTotal: | [8 empty] | 138.93
MATERIAL | Unid | Código | Coefic. | C. Prod. | Pr. Prod. | Pr. Improd. | Pr. Unit. | Fator Ac. | Subtotal
ELETRODUTO DE PVC RIGIDO 3/4" - ROSCAVEL SEM LUVA (LABOR) | M | '042502 | 4.95 | 1 | 2.42 | 0 | 2.42 | - | 11.979
CABO FLEX ISOL. TERMOPLAST. 750V - 2,50 MM2 - 70º (LABOR) | M | '043005 | 26.316 | 1 | 0.99 | 0 | 0.99 | - | 26.053
CAIXA ESTAMPADA 4X2"- CHAPA 18 (LABOR) | UN | '045017 | 1 | 1 | 1.83 | 0 | 1.83 | - | 1.83
BUCHA DE ALUMINIO FUNDIDO 3/4" (LABOR) | UN | '048502 | 2 | 1 | 0.75 | 0 | 0.75 | - | 1.5
ARRUELA DE ALUMINIO FUNDIDO 3/4" (LABOR) | UN | '048516 | 2 | 1 | 0.45 | 0 | 0.45 | - | 0.9
SubTotal: | [8 empty] | 42.26
RESUMO
DISCRIMINAÇÃO |  |  | TAXA(%) | VALORES
Mão-de-Obra(A) |  |  | 157.27 | 138.93
Materiais(B) |  |  |  | 42.26
Equipamentos(C) |  |  |  | 0
Produção da Equipe(D) |  |  |  | 1
Custo Horário Total(A+C) |  |  |  | 138.93
Custo Unitário da Execução[(A/D)+(C/D)] = E |  |  |  | 138.93
Custo Direto Total(B+E) |  |  |  | 181.19
Bonificações e Despesas Indiretas - BDI |  |  | 0 | 0
CUSTO UNITÁRIO (Adotado) |  |  |  | 181.19
Orçamento: 961101 - TABELA CUSTOS LABOR/CT-UFES PADRÃO DER MARÇO/2020(LS=157,27; BDI=0%)
Órgão Cliente: DER-ES |  |  | Órgão Gerente: DER-ES |  |  | Data Base: Março/2020
Planilha: 1 - TABELA CUSTOS LABOR/CT-UFES PADRÃO DER MARÇO/2020(LS=157,27; BDI=0%)
Item: 151817 - Ponto padrão de tomada de piso - considerando eletroduto PVC rígido de 3/4" inclusive conexões (5.0m), fio isolado PVC de 2.5mm2 (18.0m) e caixa alumínio silício 4x4" (1 und) | [6 empty] | Unidade: und
Base: LABOR |  | Código Base: '151817 |  | Fonte: LABOR |  |  | Versão: 1
MÃO DE OBRA | Unid | Código | Coefic. | C. Prod. | Pr. Prod. | Pr. Improd. | Pr. Unit. | Fator Ac. | Subtotal
AJUDANTE (LABOR) | H | '010101 | 3.65 | 1 | 5.67 | 0 | 14.59 | - | 53.254
ELETRICISTA (LABOR) | H | '010115 | 3.65 | 1 | 6.72 | 0 | 17.29 | - | 63.109
SubTotal: | [8 empty] | 116.36
MATERIAL | Unid | Código | Coefic. | C. Prod. | Pr. Prod. | Pr. Improd. | Pr. Unit. | Fator Ac. | Subtotal
ELETRODUTO DE PVC RIGIDO 3/4" - ROSCAVEL SEM LUVA (LABOR) | M | '042502 | 5.5 | 1 | 2.42 | 0 | 2.42 | - | 13.31
CABO FLEX ISOL. TERMOPLAST. 750V - 2,50 MM2 - 70º (LABOR) | M | '043005 | 18.36 | 1 | 0.99 | 0 | 0.99 | - | 18.176
CAIXA 4X4" EM ALUMINIO (LABOR) | UN | '045067 | 1 | 1 | 17.76 | 0 | 17.76 | - | 17.76
BUCHA DE ALUMINIO FUNDIDO 3/4" (LABOR) | UN | '048502 | 2 | 1 | 0.75 | 0 | 0.75 | - | 1.5
ARRUELA DE ALUMINIO FUNDIDO 3/4" (LABOR) | UN | '048516 | 2 | 1 | 0.45 | 0 | 0.45 | - | 0.9
SubTotal: | [8 empty] | 51.65
RESUMO
DISCRIMINAÇÃO |  |  | TAXA(%) | VALORES
Mão-de-Obra(A) |  |  | 157.27 | 116.36
Materiais(B) |  |  |  | 51.65
Equipamentos(C) |  |  |  | 0
Produção da Equipe(D) |  |  |  | 1
Custo Horário Total(A+C) |  |  |  | 116.36
Custo Unitário da Execução[(A/D)+(C/D)] = E |  |  |  | 116.36
Custo Direto Total(B+E) |  |  |  | 168.01
Bonificações e Despesas Indiretas - BDI |  |  | 0 | 0
CUSTO UNITÁRIO (Adotado) |  |  |  | 168.01
Orçamento: 961101 - TABELA CUSTOS LABOR/CT-UFES PADRÃO DER MARÇO/2020(LS=157,27; BDI=0%)
Órgão Cliente: DER-ES |  |  | Órgão Gerente: DER-ES |  |  | Data Base: Março/2020
Planilha: 1 - TABELA CUSTOS LABOR/CT-UFES PADRÃO DER MARÇO/2020(LS=157,27; BDI=0%)
Item: 151819 - Ponto de antena de TV - considerando eletroduto PVC rígido de 3/4" inclusive conexões (3.0m), cabo coaxial 67 Ohms (4.5m) e caixa estampada 4x2" (1 und) | [6 empty] | Unidade: und
Base: LABOR |  | Código Base: '151819 |  | Fonte: LABOR |  |  | Versão: 2
MÃO DE OBRA | Unid | Código | Coefic. | C. Prod. | Pr. Prod. | Pr. Improd. | Pr. Unit. | Fator Ac. | Subtotal
AJUDANTE (LABOR) | H | '010101 | 1.735 | 1 | 5.67 | 0 | 14.59 | - | 25.314
ELETRICISTA (LABOR) | H | '010115 | 1.735 | 1 | 6.72 | 0 | 17.29 | - | 29.998
SubTotal: | [8 empty] | 55.31
MATERIAL | Unid | Código | Coefic. | C. Prod. | Pr. Prod. | Pr. Improd. | Pr. Unit. | Fator Ac. | Subtotal
ELETRODUTO DE PVC RIGIDO 3/4" - ROSCAVEL SEM LUVA (LABOR) | M | '042502 | 3.3 | 1 | 2.42 | 0 | 2.42 | - | 7.986
CABO COAXIAL P/ TV 67 OHMS (LABOR) | M | '043441 | 4.59 | 1 | 0.96 | 0 | 0.96 | - | 4.406
CAIXA ESTAMPADA 4X2"- CHAPA 18 (LABOR) | UN | '045017 | 1 | 1 | 1.83 | 0 | 1.83 | - | 1.83
BUCHA DE ALUMINIO FUNDIDO 3/4" (LABOR) | UN | '048502 | 2 | 1 | 0.75 | 0 | 0.75 | - | 1.5
ARRUELA DE ALUMINIO FUNDIDO 3/4" (LABOR) | UN | '048516 | 2 | 1 | 0.45 | 0 | 0.45 | - | 0.9
SubTotal: | [8 empty] | 16.62
RESUMO
DISCRIMINAÇÃO |  |  | TAXA(%) | VALORES
Mão-de-Obra(A) |  |  | 157.27 | 55.31
Materiais(B) |  |  |  | 16.62
Equipamentos(C) |  |  |  | 0
Produção da Equipe(D) |  |  |  | 1
Custo Horário Total(A+C) |  |  |  | 55.31
Custo Unitário da Execução[(A/D)+(C/D)] = E |  |  |  | 55.31
Custo Direto Total(B+E) |  |  |  | 71.93
Bonificações e Despesas Indiretas - BDI |  |  | 0 | 0
CUSTO UNITÁRIO (Adotado) |  |  |  | 71.93
Orçamento: 961101 - TABELA CUSTOS LABOR/CT-UFES PADRÃO DER MARÇO/2020(LS=157,27; BDI=0%)
Órgão Cliente: DER-ES |  |  | Órgão Gerente: DER-ES |  |  | Data Base: Março/2020
Planilha: 1 - TABELA CUSTOS LABOR/CT-UFES PADRÃO DER MARÇO/2020(LS=157,27; BDI=0%)
Item: 151820 - Ponto padrão de interruptor de 1 tecla intermediário - considerando eletroduto PVC rígido de 3/4" inclusive conexões (3.3m), fio isolado PVC de 2.5mm2 (15.8m) e caixa estampada 4x2" (1 und) | [6 empty] | Unidade: und
Base: LABOR |  | Código Base: '151820 |  | Fonte: LABOR |  |  | Versão: 1
MÃO DE OBRA | Unid | Código | Coefic. | C. Prod. | Pr. Prod. | Pr. Improd. | Pr. Unit. | Fator Ac. | Subtotal
AJUDANTE (LABOR) | H | '010101 | 2.898 | 1 | 5.67 | 0 | 14.59 | - | 42.282
ELETRICISTA (LABOR) | H | '010115 | 2.898 | 1 | 6.72 | 0 | 17.29 | - | 50.106
SubTotal: | [8 empty] | 92.39
MATERIAL | Unid | Código | Coefic. | C. Prod. | Pr. Prod. | Pr. Improd. | Pr. Unit. | Fator Ac. | Subtotal
ELETRODUTO DE PVC RIGIDO 3/4" - ROSCAVEL SEM LUVA (LABOR) | M | '042502 | 3.63 | 1 | 2.42 | 0 | 2.42 | - | 8.785
CABO FLEX ISOL. TERMOPLAST. 750V - 2,50 MM2 - 70º (LABOR) | M | '043005 | 16.116 | 1 | 0.99 | 0 | 0.99 | - | 15.955
CAIXA ESTAMPADA 4X2"- CHAPA 18 (LABOR) | UN | '045017 | 1 | 1 | 1.83 | 0 | 1.83 | - | 1.83
BUCHA DE ALUMINIO FUNDIDO 3/4" (LABOR) | UN | '048502 | 2 | 1 | 0.75 | 0 | 0.75 | - | 1.5
ARRUELA DE ALUMINIO FUNDIDO 3/4" (LABOR) | UN | '048516 | 2 | 1 | 0.45 | 0 | 0.45 | - | 0.9
SubTotal: | [8 empty] | 28.97
RESUMO
DISCRIMINAÇÃO |  |  | TAXA(%) | VALORES
Mão-de-Obra(A) |  |  | 157.27 | 92.39
Materiais(B) |  |  |  | 28.97
Equipamentos(C) |  |  |  | 0
Produção da Equipe(D) |  |  |  | 1
Custo Horário Total(A+C) |  |  |  | 92.39
Custo Unitário da Execução[(A/D)+(C/D)] = E |  |  |  | 92.39
Custo Direto Total(B+E) |  |  |  | 121.36
Bonificações e Despesas Indiretas - BDI |  |  | 0 | 0
CUSTO UNITÁRIO (Adotado) |  |  |  | 121.36
Orçamento: 961101 - TABELA CUSTOS LABOR/CT-UFES PADRÃO DER MARÇO/2020(LS=157,27; BDI=0%)
Órgão Cliente: DER-ES |  |  | Órgão Gerente: DER-ES |  |  | Data Base: Março/2020
Planilha: 1 - TABELA CUSTOS LABOR/CT-UFES PADRÃO DER MARÇO/2020(LS=157,27; BDI=0%)
Item: 151901 - Quadro distrib. energia, embutido ou semi embutido, capac. p/ 16 disj. DIN, c/barram trif. 100A barra. neutro e terra, fab. em chapa de aço 12 USG com porta, espelho, trinco com fechad ch yale, Ref. QDTN II-16DIN-CEMAR ou equiv. | [6 empty] | Unidade: und
Base: LABOR |  | Código Base: '151901 |  | Fonte: LABOR |  |  | Versão: 1
MÃO DE OBRA | Unid | Código | Coefic. | C. Prod. | Pr. Prod. | Pr. Improd. | Pr. Unit. | Fator Ac. | Subtotal
AJUDANTE (LABOR) | H | '010101 | 2 | 1 | 5.67 | 0 | 14.59 | - | 29.18
ELETRICISTA (LABOR) | H | '010115 | 2 | 1 | 6.72 | 0 | 17.29 | - | 34.58
SubTotal: | [8 empty] | 63.76
MATERIAL | Unid | Código | Coefic. | C. Prod. | Pr. Prod. | Pr. Improd. | Pr. Unit. | Fator Ac. | Subtotal
QUADRO DIST EMBUTIR MET C/ BARRAMENTO TRIFASICO 16 CIRC - 100A C/ TRINCO (LABOR) | UN | '041724 | 1 | 1 | 285.07 | 0 | 285.07 | - | 285.07
SubTotal: | [8 empty] | 285.07
RESUMO
DISCRIMINAÇÃO |  |  | TAXA(%) | VALORES
Mão-de-Obra(A) |  |  | 157.27 | 63.76
Materiais(B) |  |  |  | 285.07
Equipamentos(C) |  |  |  | 0
Produção da Equipe(D) |  |  |  | 1
Custo Horário Total(A+C) |  |  |  | 63.76
Custo Unitário da Execução[(A/D)+(C/D)] = E |  |  |  | 63.76
Custo Direto Total(B+E) |  |  |  | 348.83
Bonificações e Despesas Indiretas - BDI |  |  | 0 | 0
CUSTO UNITÁRIO (Adotado) |  |  |  | 348.83
Orçamento: 961101 - TABELA CUSTOS LABOR/CT-UFES PADRÃO DER MARÇO/2020(LS=157,27; BDI=0%)
Órgão Cliente: DER-ES |  |  | Órgão Gerente: DER-ES |  |  | Data Base: Março/2020
Planilha: 1 - TABELA CUSTOS LABOR/CT-UFES PADRÃO DER MARÇO/2020(LS=157,27; BDI=0%)
Item: 151902 - Quadro distrib. energia, embutido ou semi embutido, capac. p/ 28 disj. DIN, c/barram trif. 100A barra. neutro e terra, fab. em chapa de aço 12 USG com porta, espelho, trinco com fechad ch yale, Ref. QDTN II-28DIN-CEMAR ou equiv. | [6 empty] | Unidade: und
Base: LABOR |  | Código Base: '151902 |  | Fonte: LABOR |  |  | Versão: 2
MÃO DE OBRA | Unid | Código | Coefic. | C. Prod. | Pr. Prod. | Pr. Improd. | Pr. Unit. | Fator Ac. | Subtotal
AJUDANTE (LABOR) | H | '010101 | 2 | 1 | 5.67 | 0 | 14.59 | - | 29.18
ELETRICISTA (LABOR) | H | '010115 | 2 | 1 | 6.72 | 0 | 17.29 | - | 34.58
SubTotal: | [8 empty] | 63.76
MATERIAL | Unid | Código | Coefic. | C. Prod. | Pr. Prod. | Pr. Improd. | Pr. Unit. | Fator Ac. | Subtotal
QUADRO DIST EMBUTIR MET C/ BARRAMENTO TRIFASICO 28 CIRC - 100A C/ TRINCO (LABOR) | UN | '041726 | 1 | 1 | 352.92 | 0 | 352.92 | - | 352.92
SubTotal: | [8 empty] | 352.92
RESUMO
DISCRIMINAÇÃO |  |  | TAXA(%) | VALORES
Mão-de-Obra(A) |  |  | 157.27 | 63.76
Materiais(B) |  |  |  | 352.92
Equipamentos(C) |  |  |  | 0
Produção da Equipe(D) |  |  |  | 1
Custo Horário Total(A+C) |  |  |  | 63.76
Custo Unitário da Execução[(A/D)+(C/D)] = E |  |  |  | 63.76
Custo Direto Total(B+E) |  |  |  | 416.68
Bonificações e Despesas Indiretas - BDI |  |  | 0 | 0
CUSTO UNITÁRIO (Adotado) |  |  |  | 416.68
Orçamento: 961101 - TABELA CUSTOS LABOR/CT-UFES PADRÃO DER MARÇO/2020(LS=157,27; BDI=0%)
Órgão Cliente: DER-ES |  |  | Órgão Gerente: DER-ES |  |  | Data Base: Março/2020
Planilha: 1 - TABELA CUSTOS LABOR/CT-UFES PADRÃO DER MARÇO/2020(LS=157,27; BDI=0%)
Item: 151903 - Quadro distrib. energia, embutido ou semi embutido, capac. p/ 34 disj. DIN, c/barram trif. 100A barra. neutro e terra, fab. em chapa de aço 12 USG com porta, espelho, trinco com fechad ch yale, Ref. QDTN II-34DIN-CEMAR ou equiv | [6 empty] | Unidade: und
Base: LABOR |  | Código Base: '151903 |  | Fonte: LABOR |  |  | Versão: 2
MÃO DE OBRA | Unid | Código | Coefic. | C. Prod. | Pr. Prod. | Pr. Improd. | Pr. Unit. | Fator Ac. | Subtotal
AJUDANTE (LABOR) | H | '010101 | 2 | 1 | 5.67 | 0 | 14.59 | - | 29.18
ELETRICISTA (LABOR) | H | '010115 | 2 | 1 | 6.72 | 0 | 17.29 | - | 34.58
SubTotal: | [8 empty] | 63.76
MATERIAL | Unid | Código | Coefic. | C. Prod. | Pr. Prod. | Pr. Improd. | Pr. Unit. | Fator Ac. | Subtotal
QUADRO DIST EMBUTIR MET C/ BARRAMENTO TRIFASICO 34 CIRC - 100A C/ TRINCO (LABOR) | UN | '041962 | 1 | 1 | 390.12 | 0 | 390.12 | - | 390.12
SubTotal: | [8 empty] | 390.12
RESUMO
DISCRIMINAÇÃO |  |  | TAXA(%) | VALORES
Mão-de-Obra(A) |  |  | 157.27 | 63.76
Materiais(B) |  |  |  | 390.12
Equipamentos(C) |  |  |  | 0
Produção da Equipe(D) |  |  |  | 1
Custo Horário Total(A+C) |  |  |  | 63.76
Custo Unitário da Execução[(A/D)+(C/D)] = E |  |  |  | 63.76
Custo Direto Total(B+E) |  |  |  | 453.88
Bonificações e Despesas Indiretas - BDI |  |  | 0 | 0
CUSTO UNITÁRIO (Adotado) |  |  |  | 453.88
Orçamento: 961101 - TABELA CUSTOS LABOR/CT-UFES PADRÃO DER MARÇO/2020(LS=157,27; BDI=0%)
Órgão Cliente: DER-ES |  |  | Órgão Gerente: DER-ES |  |  | Data Base: Março/2020
Planilha: 1 - TABELA CUSTOS LABOR/CT-UFES PADRÃO DER MARÇO/2020(LS=157,27; BDI=0%)
Item: 151904 - Quadro distrib. energia, embutido ou semi embutido, capac. p/ 44 disj. DIN, c/barram trif. 100A barra. neutro e terra, fab. em chapa de aço 12 USG com porta, espelho, trinco com fechad ch yale, Ref. QDTN II-44DIN-CEMAR ou equiv | [6 empty] | Unidade: und
Base: LABOR |  | Código Base: '151904 |  | Fonte: LABOR |  |  | Versão: 2
MÃO DE OBRA | Unid | Código | Coefic. | C. Prod. | Pr. Prod. | Pr. Improd. | Pr. Unit. | Fator Ac. | Subtotal
AJUDANTE (LABOR) | H | '010101 | 2 | 1 | 5.67 | 0 | 14.59 | - | 29.18
ELETRICISTA (LABOR) | H | '010115 | 2 | 1 | 6.72 | 0 | 17.29 | - | 34.58
SubTotal: | [8 empty] | 63.76
MATERIAL | Unid | Código | Coefic. | C. Prod. | Pr. Prod. | Pr. Improd. | Pr. Unit. | Fator Ac. | Subtotal
QUADRO DIST EMBUTIR MET C/ BARRAMENTO TRIFASICO 44 CIRC - 100A C/ TRINCO (LABOR) | UN | '041821 | 1 | 1 | 506.41 | 0 | 506.41 | - | 506.41
SubTotal: | [8 empty] | 506.41
RESUMO
DISCRIMINAÇÃO |  |  | TAXA(%) | VALORES
Mão-de-Obra(A) |  |  | 157.27 | 63.76
Materiais(B) |  |  |  | 506.41
Equipamentos(C) |  |  |  | 0
Produção da Equipe(D) |  |  |  | 1
Custo Horário Total(A+C) |  |  |  | 63.76
Custo Unitário da Execução[(A/D)+(C/D)] = E |  |  |  | 63.76
Custo Direto Total(B+E) |  |  |  | 570.17
Bonificações e Despesas Indiretas - BDI |  |  | 0 | 0
CUSTO UNITÁRIO (Adotado) |  |  |  | 570.17
Orçamento: 961101 - TABELA CUSTOS LABOR/CT-UFES PADRÃO DER MARÇO/2020(LS=157,27; BDI=0%)
Órgão Cliente: DER-ES |  |  | Órgão Gerente: DER-ES |  |  | Data Base: Março/2020
Planilha: 1 - TABELA CUSTOS LABOR/CT-UFES PADRÃO DER MARÇO/2020(LS=157,27; BDI=0%)
Item: 151905 - Quadro distrib. energia, embutido ou semi embutido, capac. p/ 54 disj. DIN, c/barram trif. 100A barra. neutro e terra, fab. em chapa de aço 12 USG com porta, espelho, trinco com fechad ch yale, Ref. QDTN II-54DIN-CEMAR | [6 empty] | Unidade: und
Base: LABOR |  | Código Base: '151905 |  | Fonte: LABOR |  |  | Versão: 2
MÃO DE OBRA | Unid | Código | Coefic. | C. Prod. | Pr. Prod. | Pr. Improd. | Pr. Unit. | Fator Ac. | Subtotal
AJUDANTE (LABOR) | H | '010101 | 2 | 1 | 5.67 | 0 | 14.59 | - | 29.18
ELETRICISTA (LABOR) | H | '010115 | 2 | 1 | 6.72 | 0 | 17.29 | - | 34.58
SubTotal: | [8 empty] | 63.76
MATERIAL | Unid | Código | Coefic. | C. Prod. | Pr. Prod. | Pr. Improd. | Pr. Unit. | Fator Ac. | Subtotal
QUADRO DIST EMBUTIR MET C/ BARRAMENTO TRIFASICO 54 CIRC - 100A C/ TRINCO (LABOR) | UN | '041817 | 1 | 1 | 1085.6 | 0 | 1085.6 | - | 1085.6
SubTotal: | [8 empty] | 1085.6
RESUMO
DISCRIMINAÇÃO |  |  | TAXA(%) | VALORES
Mão-de-Obra(A) |  |  | 157.27 | 63.76
Materiais(B) |  |  |  | 1085.6
Equipamentos(C) |  |  |  | 0
Produção da Equipe(D) |  |  |  | 1
Custo Horário Total(A+C) |  |  |  | 63.76
Custo Unitário da Execução[(A/D)+(C/D)] = E |  |  |  | 63.76
Custo Direto Total(B+E) |  |  |  | 1149.36
Bonificações e Despesas Indiretas - BDI |  |  | 0 | 0
CUSTO UNITÁRIO (Adotado) |  |  |  | 1149.36
Orçamento: 961101 - TABELA CUSTOS LABOR/CT-UFES PADRÃO DER MARÇO/2020(LS=157,27; BDI=0%)
Órgão Cliente: DER-ES |  |  | Órgão Gerente: DER-ES |  |  | Data Base: Março/2020
Planilha: 1 - TABELA CUSTOS LABOR/CT-UFES PADRÃO DER MARÇO/2020(LS=157,27; BDI=0%)
Item: 152001 - Terminal para ligação de cabo a barra até 4.0mm2 | [6 empty] | Unidade: und
Base: LABOR |  | Código Base: '152001 |  | Fonte: LABOR |  |  | Versão: 2
MÃO DE OBRA | Unid | Código | Coefic. | C. Prod. | Pr. Prod. | Pr. Improd. | Pr. Unit. | Fator Ac. | Subtotal
AJUDANTE (LABOR) | H | '010101 | 0.2 | 1 | 5.67 | 0 | 14.59 | - | 2.918
ELETRICISTA (LABOR) | H | '010115 | 0.2 | 1 | 6.72 | 0 | 17.29 | - | 3.458
SubTotal: | [8 empty] | 6.38
MATERIAL | Unid | Código | Coefic. | C. Prod. | Pr. Prod. | Pr. Improd. | Pr. Unit. | Fator Ac. | Subtotal
TERMINAL CABO-BARRA EM LATÃO # ATÉ 4 MM2 (LABOR) | UN | '049242 | 1 | 1 | 2.04 | 0 | 2.04 | - | 2.04
SubTotal: | [8 empty] | 2.04
RESUMO
DISCRIMINAÇÃO |  |  | TAXA(%) | VALORES
Mão-de-Obra(A) |  |  | 157.27 | 6.38
Materiais(B) |  |  |  | 2.04
Equipamentos(C) |  |  |  | 0
Produção da Equipe(D) |  |  |  | 1
Custo Horário Total(A+C) |  |  |  | 6.38
Custo Unitário da Execução[(A/D)+(C/D)] = E |  |  |  | 6.38
Custo Direto Total(B+E) |  |  |  | 8.42
Bonificações e Despesas Indiretas - BDI |  |  | 0 | 0
CUSTO UNITÁRIO (Adotado) |  |  |  | 8.42
Orçamento: 961101 - TABELA CUSTOS LABOR/CT-UFES PADRÃO DER MARÇO/2020(LS=157,27; BDI=0%)
Órgão Cliente: DER-ES |  |  | Órgão Gerente: DER-ES |  |  | Data Base: Março/2020
Planilha: 1 - TABELA CUSTOS LABOR/CT-UFES PADRÃO DER MARÇO/2020(LS=157,27; BDI=0%)
Item: 152002 - Terminal para ligação de cabo a barra de 6.0 mm2 | [6 empty] | Unidade: und
Base: LABOR |  | Código Base: '152002 |  | Fonte: IOPES |  |  | Versão: 1
MÃO DE OBRA | Unid | Código | Coefic. | C. Prod. | Pr. Prod. | Pr. Improd. | Pr. Unit. | Fator Ac. | Subtotal
AJUDANTE (LABOR) | H | '010101 | 0.2 | 1 | 5.67 | 0 | 14.59 | - | 2.918
ELETRICISTA (LABOR) | H | '010115 | 0.2 | 1 | 6.72 | 0 | 17.29 | - | 3.458
SubTotal: | [8 empty] | 6.38
MATERIAL | Unid | Código | Coefic. | C. Prod. | Pr. Prod. | Pr. Improd. | Pr. Unit. | Fator Ac. | Subtotal
CONJ PARAFUSO, PORCA E ARRUELA LATAO 3/16 X 1" (LABOR) | UN | '048604 | 1 | 1 | 1.69 | 0 | 1.69 | - | 1.69
TERMINAL CABO-BARRA EM LATÃO # 6 MM2 (LABOR) | UN | '049803 | 1 | 1 | 2.4 | 0 | 2.4 | - | 2.4
SubTotal: | [8 empty] | 4.09
RESUMO
DISCRIMINAÇÃO |  |  | TAXA(%) | VALORES
Mão-de-Obra(A) |  |  | 157.27 | 6.38
Materiais(B) |  |  |  | 4.09
Equipamentos(C) |  |  |  | 0
Produção da Equipe(D) |  |  |  | 1
Custo Horário Total(A+C) |  |  |  | 6.38
Custo Unitário da Execução[(A/D)+(C/D)] = E |  |  |  | 6.38
Custo Direto Total(B+E) |  |  |  | 10.47
Bonificações e Despesas Indiretas - BDI |  |  | 0 | 0
CUSTO UNITÁRIO (Adotado) |  |  |  | 10.47
Orçamento: 961101 - TABELA CUSTOS LABOR/CT-UFES PADRÃO DER MARÇO/2020(LS=157,27; BDI=0%)
Órgão Cliente: DER-ES |  |  | Órgão Gerente: DER-ES |  |  | Data Base: Março/2020
Planilha: 1 - TABELA CUSTOS LABOR/CT-UFES PADRÃO DER MARÇO/2020(LS=157,27; BDI=0%)
Item: 152003 - Terminal para ligação de cabo a barra de 10.0 mm2 | [6 empty] | Unidade: und
Base: LABOR |  | Código Base: '152003 |  | Fonte: LABOR |  |  | Versão: 1
MÃO DE OBRA | Unid | Código | Coefic. | C. Prod. | Pr. Prod. | Pr. Improd. | Pr. Unit. | Fator Ac. | Subtotal
AJUDANTE (LABOR) | H | '010101 | 0.3 | 1 | 5.67 | 0 | 14.59 | - | 4.377
ELETRICISTA (LABOR) | H | '010115 | 0.3 | 1 | 6.72 | 0 | 17.29 | - | 5.187
SubTotal: | [8 empty] | 9.56
MATERIAL | Unid | Código | Coefic. | C. Prod. | Pr. Prod. | Pr. Improd. | Pr. Unit. | Fator Ac. | Subtotal
CONJ PARAFUSO, PORCA E ARRUELA LATAO 1/4 X 1" (LABOR) | UN | '048605 | 1 | 1 | 2.88 | 0 | 2.88 | - | 2.88
TERMINAL CABO-BARRA EM LATÃO # 10 MM2 (LABOR) | UN | '049227 | 1 | 1 | 2.66 | 0 | 2.66 | - | 2.66
SubTotal: | [8 empty] | 5.54
RESUMO
DISCRIMINAÇÃO |  |  | TAXA(%) | VALORES
Mão-de-Obra(A) |  |  | 157.27 | 9.56
Materiais(B) |  |  |  | 5.54
Equipamentos(C) |  |  |  | 0
Produção da Equipe(D) |  |  |  | 1
Custo Horário Total(A+C) |  |  |  | 9.56
Custo Unitário da Execução[(A/D)+(C/D)] = E |  |  |  | 9.56
Custo Direto Total(B+E) |  |  |  | 15.1
Bonificações e Despesas Indiretas - BDI |  |  | 0 | 0
CUSTO UNITÁRIO (Adotado) |  |  |  | 15.1
Orçamento: 961101 - TABELA CUSTOS LABOR/CT-UFES PADRÃO DER MARÇO/2020(LS=157,27; BDI=0%)
Órgão Cliente: DER-ES |  |  | Órgão Gerente: DER-ES |  |  | Data Base: Março/2020
Planilha: 1 - TABELA CUSTOS LABOR/CT-UFES PADRÃO DER MARÇO/2020(LS=157,27; BDI=0%)
Item: 152004 - Terminal para ligação de cabo a barra de 16.0 mm2 | [6 empty] | Unidade: und
Base: LABOR |  | Código Base: '152004 |  | Fonte: LABOR |  |  | Versão: 1
MÃO DE OBRA | Unid | Código | Coefic. | C. Prod. | Pr. Prod. | Pr. Improd. | Pr. Unit. | Fator Ac. | Subtotal
AJUDANTE (LABOR) | H | '010101 | 0.3 | 1 | 5.67 | 0 | 14.59 | - | 4.377
ELETRICISTA (LABOR) | H | '010115 | 0.3 | 1 | 6.72 | 0 | 17.29 | - | 5.187
SubTotal: | [8 empty] | 9.56
MATERIAL | Unid | Código | Coefic. | C. Prod. | Pr. Prod. | Pr. Improd. | Pr. Unit. | Fator Ac. | Subtotal
CONJ PARAFUSO, PORCA E ARRUELA LATAO 1/4 X 1" (LABOR) | UN | '048605 | 1 | 1 | 2.88 | 0 | 2.88 | - | 2.88
TERMINAL CABO-BARRA EM LATÃO # 16 MM2 (LABOR) | UN | '049804 | 1 | 1 | 3.04 | 0 | 3.04 | - | 3.04
SubTotal: | [8 empty] | 5.92
RESUMO
DISCRIMINAÇÃO |  |  | TAXA(%) | VALORES
Mão-de-Obra(A) |  |  | 157.27 | 9.56
Materiais(B) |  |  |  | 5.92
Equipamentos(C) |  |  |  | 0
Produção da Equipe(D) |  |  |  | 1
Custo Horário Total(A+C) |  |  |  | 9.56
Custo Unitário da Execução[(A/D)+(C/D)] = E |  |  |  | 9.56
Custo Direto Total(B+E) |  |  |  | 15.48
Bonificações e Despesas Indiretas - BDI |  |  | 0 | 0
CUSTO UNITÁRIO (Adotado) |  |  |  | 15.48
Orçamento: 961101 - TABELA CUSTOS LABOR/CT-UFES PADRÃO DER MARÇO/2020(LS=157,27; BDI=0%)
Órgão Cliente: DER-ES |  |  | Órgão Gerente: DER-ES |  |  | Data Base: Março/2020
Planilha: 1 - TABELA CUSTOS LABOR/CT-UFES PADRÃO DER MARÇO/2020(LS=157,27; BDI=0%)
Item: 152005 - Terminal para ligação de cabo a barra de 25.0 mm2 | [6 empty] | Unidade: und
Base: LABOR |  | Código Base: '152005 |  | Fonte: LABOR |  |  | Versão: 1
MÃO DE OBRA | Unid | Código | Coefic. | C. Prod. | Pr. Prod. | Pr. Improd. | Pr. Unit. | Fator Ac. | Subtotal
AJUDANTE (LABOR) | H | '010101 | 0.3 | 1 | 5.67 | 0 | 14.59 | - | 4.377
ELETRICISTA (LABOR) | H | '010115 | 0.3 | 1 | 6.72 | 0 | 17.29 | - | 5.187
SubTotal: | [8 empty] | 9.56
MATERIAL | Unid | Código | Coefic. | C. Prod. | Pr. Prod. | Pr. Improd. | Pr. Unit. | Fator Ac. | Subtotal
CONJ PARAFUSO, PORCA E ARRUELA LATAO 1/4 X 1" (LABOR) | UN | '048605 | 1 | 1 | 2.88 | 0 | 2.88 | - | 2.88
TERMINAL CABO-BARRA EM LATÃO # 25 MM2 (LABOR) | UN | '049228 | 1 | 1 | 3.25 | 0 | 3.25 | - | 3.25
SubTotal: | [8 empty] | 6.13
RESUMO
DISCRIMINAÇÃO |  |  | TAXA(%) | VALORES
Mão-de-Obra(A) |  |  | 157.27 | 9.56
Materiais(B) |  |  |  | 6.13
Equipamentos(C) |  |  |  | 0
Produção da Equipe(D) |  |  |  | 1
Custo Horário Total(A+C) |  |  |  | 9.56
Custo Unitário da Execução[(A/D)+(C/D)] = E |  |  |  | 9.56
Custo Direto Total(B+E) |  |  |  | 15.69
Bonificações e Despesas Indiretas - BDI |  |  | 0 | 0
CUSTO UNITÁRIO (Adotado) |  |  |  | 15.69
Orçamento: 961101 - TABELA CUSTOS LABOR/CT-UFES PADRÃO DER MARÇO/2020(LS=157,27; BDI=0%)
Órgão Cliente: DER-ES |  |  | Órgão Gerente: DER-ES |  |  | Data Base: Março/2020
Planilha: 1 - TABELA CUSTOS LABOR/CT-UFES PADRÃO DER MARÇO/2020(LS=157,27; BDI=0%)
Item: 152006 - Terminal para ligação de cabo a barra de 35.0 mm2 | [6 empty] | Unidade: und
Base: LABOR |  | Código Base: '152006 |  | Fonte: LABOR |  |  | Versão: 1
MÃO DE OBRA | Unid | Código | Coefic. | C. Prod. | Pr. Prod. | Pr. Improd. | Pr. Unit. | Fator Ac. | Subtotal
AJUDANTE (LABOR) | H | '010101 | 0.3 | 1 | 5.67 | 0 | 14.59 | - | 4.377
ELETRICISTA (LABOR) | H | '010115 | 0.3 | 1 | 6.72 | 0 | 17.29 | - | 5.187
SubTotal: | [8 empty] | 9.56
MATERIAL | Unid | Código | Coefic. | C. Prod. | Pr. Prod. | Pr. Improd. | Pr. Unit. | Fator Ac. | Subtotal
CONJ PARAFUSO, PORCA E ARRUELA LATAO 5/16 X 11/4" (LABOR) | UN | '048606 | 1 | 1 | 4.81 | 0 | 4.81 | - | 4.81
TERMINAL CABO-BARRA EM LATÃO # 35 MM2 (LABOR) | UN | '049241 | 1 | 1 | 3.74 | 0 | 3.74 | - | 3.74
SubTotal: | [8 empty] | 8.55
RESUMO
DISCRIMINAÇÃO |  |  | TAXA(%) | VALORES
Mão-de-Obra(A) |  |  | 157.27 | 9.56
Materiais(B) |  |  |  | 8.55
Equipamentos(C) |  |  |  | 0
Produção da Equipe(D) |  |  |  | 1
Custo Horário Total(A+C) |  |  |  | 9.56
Custo Unitário da Execução[(A/D)+(C/D)] = E |  |  |  | 9.56
Custo Direto Total(B+E) |  |  |  | 18.11
Bonificações e Despesas Indiretas - BDI |  |  | 0 | 0
CUSTO UNITÁRIO (Adotado) |  |  |  | 18.11
Orçamento: 961101 - TABELA CUSTOS LABOR/CT-UFES PADRÃO DER MARÇO/2020(LS=157,27; BDI=0%)
Órgão Cliente: DER-ES |  |  | Órgão Gerente: DER-ES |  |  | Data Base: Março/2020
Planilha: 1 - TABELA CUSTOS LABOR/CT-UFES PADRÃO DER MARÇO/2020(LS=157,27; BDI=0%)
Item: 152007 - Terminal para ligação de cabo a barra de 50.0 mm2 | [6 empty] | Unidade: und
Base: LABOR |  | Código Base: '152007 |  | Fonte: LABOR |  |  | Versão: 1
MÃO DE OBRA | Unid | Código | Coefic. | C. Prod. | Pr. Prod. | Pr. Improd. | Pr. Unit. | Fator Ac. | Subtotal
AJUDANTE (LABOR) | H | '010101 | 0.4 | 1 | 5.67 | 0 | 14.59 | - | 5.836
ELETRICISTA (LABOR) | H | '010115 | 0.4 | 1 | 6.72 | 0 | 17.29 | - | 6.916
SubTotal: | [8 empty] | 12.75
MATERIAL | Unid | Código | Coefic. | C. Prod. | Pr. Prod. | Pr. Improd. | Pr. Unit. | Fator Ac. | Subtotal
CONJ PARAFUSO, PORCA E ARRUELA LATAO 3/8 X 11/2" (LABOR) | UN | '048607 | 1 | 1 | 8.11 | 0 | 8.11 | - | 8.11
TERMINAL CABO-BARRA EM LATÃO # 50 MM2 (LABOR) | UN | '049805 | 1 | 1 | 4.87 | 0 | 4.87 | - | 4.87
SubTotal: | [8 empty] | 12.98
RESUMO
DISCRIMINAÇÃO |  |  | TAXA(%) | VALORES
Mão-de-Obra(A) |  |  | 157.27 | 12.75
Materiais(B) |  |  |  | 12.98
Equipamentos(C) |  |  |  | 0
Produção da Equipe(D) |  |  |  | 1
Custo Horário Total(A+C) |  |  |  | 12.75
Custo Unitário da Execução[(A/D)+(C/D)] = E |  |  |  | 12.75
Custo Direto Total(B+E) |  |  |  | 25.73
Bonificações e Despesas Indiretas - BDI |  |  | 0 | 0
CUSTO UNITÁRIO (Adotado) |  |  |  | 25.73
Orçamento: 961101 - TABELA CUSTOS LABOR/CT-UFES PADRÃO DER MARÇO/2020(LS=157,27; BDI=0%)
Órgão Cliente: DER-ES |  |  | Órgão Gerente: DER-ES |  |  | Data Base: Março/2020
Planilha: 1 - TABELA CUSTOS LABOR/CT-UFES PADRÃO DER MARÇO/2020(LS=157,27; BDI=0%)
Item: 152010 - Terminal para ligação de cabo a barra de 70 mm2 | [6 empty] | Unidade: und
Base: LABOR |  | Código Base: '152010 |  | Fonte: LABOR |  |  | Versão: 2
MÃO DE OBRA | Unid | Código | Coefic. | C. Prod. | Pr. Prod. | Pr. Improd. | Pr. Unit. | Fator Ac. | Subtotal
AJUDANTE (LABOR) | H | '010101 | 0.4 | 1 | 5.67 | 0 | 14.59 | - | 5.836
ELETRICISTA (LABOR) | H | '010115 | 0.4 | 1 | 6.72 | 0 | 17.29 | - | 6.916
SubTotal: | [8 empty] | 12.75
MATERIAL | Unid | Código | Coefic. | C. Prod. | Pr. Prod. | Pr. Improd. | Pr. Unit. | Fator Ac. | Subtotal
CONJ PARAFUSO, PORCA E ARRUELA LATAO 3/8 X 11/2" (LABOR) | UN | '048607 | 1 | 1 | 8.11 | 0 | 8.11 | - | 8.11
TERMINAL CABO-BARRA EM LATÃO # 70 MM2 (LABOR) | UN | '049806 | 1 | 1 | 4.91 | 0 | 4.91 | - | 4.91
SubTotal: | [8 empty] | 13.02
RESUMO
DISCRIMINAÇÃO |  |  | TAXA(%) | VALORES
Mão-de-Obra(A) |  |  | 157.27 | 12.75
Materiais(B) |  |  |  | 13.02
Equipamentos(C) |  |  |  | 0
Produção da Equipe(D) |  |  |  | 1
Custo Horário Total(A+C) |  |  |  | 12.75
Custo Unitário da Execução[(A/D)+(C/D)] = E |  |  |  | 12.75
Custo Direto Total(B+E) |  |  |  | 25.77
Bonificações e Despesas Indiretas - BDI |  |  | 0 | 0
CUSTO UNITÁRIO (Adotado) |  |  |  | 25.77
Orçamento: 961101 - TABELA CUSTOS LABOR/CT-UFES PADRÃO DER MARÇO/2020(LS=157,27; BDI=0%)
Órgão Cliente: DER-ES |  |  | Órgão Gerente: DER-ES |  |  | Data Base: Março/2020
Planilha: 1 - TABELA CUSTOS LABOR/CT-UFES PADRÃO DER MARÇO/2020(LS=157,27; BDI=0%)
Item: 152011 - Terminal para ligação de cabo a barra de 95 mm2 | [6 empty] | Unidade: und
Base: LABOR |  | Código Base: '152011 |  | Fonte: LABOR |  |  | Versão: 1
MÃO DE OBRA | Unid | Código | Coefic. | C. Prod. | Pr. Prod. | Pr. Improd. | Pr. Unit. | Fator Ac. | Subtotal
AJUDANTE (LABOR) | H | '010101 | 0.45 | 1 | 5.67 | 0 | 14.59 | - | 6.566
ELETRICISTA (LABOR) | H | '010115 | 0.45 | 1 | 6.72 | 0 | 17.29 | - | 7.781
SubTotal: | [8 empty] | 14.35
MATERIAL | Unid | Código | Coefic. | C. Prod. | Pr. Prod. | Pr. Improd. | Pr. Unit. | Fator Ac. | Subtotal
CONJ PARAFUSO, PORCA E ARRUELA LATAO 3/8 X 11/2" (LABOR) | UN | '048607 | 1 | 1 | 8.11 | 0 | 8.11 | - | 8.11
TERMINAL CABO-BARRA EM LATÃO # 95 MM2 (LABOR) | UN | '049807 | 1 | 1 | 8.55 | 0 | 8.55 | - | 8.55
SubTotal: | [8 empty] | 16.66
RESUMO
DISCRIMINAÇÃO |  |  | TAXA(%) | VALORES
Mão-de-Obra(A) |  |  | 157.27 | 14.35
Materiais(B) |  |  |  | 16.66
Equipamentos(C) |  |  |  | 0
Produção da Equipe(D) |  |  |  | 1
Custo Horário Total(A+C) |  |  |  | 14.35
Custo Unitário da Execução[(A/D)+(C/D)] = E |  |  |  | 14.35
Custo Direto Total(B+E) |  |  |  | 31.01
Bonificações e Despesas Indiretas - BDI |  |  | 0 | 0
CUSTO UNITÁRIO (Adotado) |  |  |  | 31.01
Orçamento: 961101 - TABELA CUSTOS LABOR/CT-UFES PADRÃO DER MARÇO/2020(LS=157,27; BDI=0%)
Órgão Cliente: DER-ES |  |  | Órgão Gerente: DER-ES |  |  | Data Base: Março/2020
Planilha: 1 - TABELA CUSTOS LABOR/CT-UFES PADRÃO DER MARÇO/2020(LS=157,27; BDI=0%)
Item: 152012 - Terminal para ligação de cabo a barra de 120 mm2 | [6 empty] | Unidade: und
Base: LABOR |  | Código Base: '152012 |  | Fonte: LABOR |  |  | Versão: 1
MÃO DE OBRA | Unid | Código | Coefic. | C. Prod. | Pr. Prod. | Pr. Improd. | Pr. Unit. | Fator Ac. | Subtotal
AJUDANTE (LABOR) | H | '010101 | 0.45 | 1 | 5.67 | 0 | 14.59 | - | 6.566
ELETRICISTA (LABOR) | H | '010115 | 0.45 | 1 | 6.72 | 0 | 17.29 | - | 7.781
SubTotal: | [8 empty] | 14.35
MATERIAL | Unid | Código | Coefic. | C. Prod. | Pr. Prod. | Pr. Improd. | Pr. Unit. | Fator Ac. | Subtotal
CONJ PARAFUSO, PORCA E ARRUELA LATAO 1/2 X 2" (LABOR) | UN | '026972 | 1 | 1 | 16.72 | 0 | 16.72 | - | 16.72
TERMINAL CABO-BARRA EM LATÃO # 120 MM2 (LABOR) | UN | '049809 | 1 | 1 | 13.61 | 0 | 13.61 | - | 13.61
SubTotal: | [8 empty] | 30.33
RESUMO
DISCRIMINAÇÃO |  |  | TAXA(%) | VALORES
Mão-de-Obra(A) |  |  | 157.27 | 14.35
Materiais(B) |  |  |  | 30.33
Equipamentos(C) |  |  |  | 0
Produção da Equipe(D) |  |  |  | 1
Custo Horário Total(A+C) |  |  |  | 14.35
Custo Unitário da Execução[(A/D)+(C/D)] = E |  |  |  | 14.35
Custo Direto Total(B+E) |  |  |  | 44.68
Bonificações e Despesas Indiretas - BDI |  |  | 0 | 0
CUSTO UNITÁRIO (Adotado) |  |  |  | 44.68
Orçamento: 961101 - TABELA CUSTOS LABOR/CT-UFES PADRÃO DER MARÇO/2020(LS=157,27; BDI=0%)
Órgão Cliente: DER-ES |  |  | Órgão Gerente: DER-ES |  |  | Data Base: Março/2020
Planilha: 1 - TABELA CUSTOS LABOR/CT-UFES PADRÃO DER MARÇO/2020(LS=157,27; BDI=0%)
Item: 152013 - Terminal para ligação de cabo a barra de 150 mm2 | [6 empty] | Unidade: und
Base: LABOR |  | Código Base: '152013 |  | Fonte: LABOR |  |  | Versão: 1
MÃO DE OBRA | Unid | Código | Coefic. | C. Prod. | Pr. Prod. | Pr. Improd. | Pr. Unit. | Fator Ac. | Subtotal
AJUDANTE (LABOR) | H | '010101 | 0.45 | 1 | 5.67 | 0 | 14.59 | - | 6.566
ELETRICISTA (LABOR) | H | '010115 | 0.45 | 1 | 6.72 | 0 | 17.29 | - | 7.781
SubTotal: | [8 empty] | 14.35
MATERIAL | Unid | Código | Coefic. | C. Prod. | Pr. Prod. | Pr. Improd. | Pr. Unit. | Fator Ac. | Subtotal
CONJ PARAFUSO, PORCA E ARRUELA LATAO 1/2 X 2" (LABOR) | UN | '026972 | 1 | 1 | 16.72 | 0 | 16.72 | - | 16.72
TERMINAL CABO-BARRA EM LATÃO # 150 MM2 (LABOR) | UN | '048860 | 1 | 1 | 14.26 | 0 | 14.26 | - | 14.26
SubTotal: | [8 empty] | 30.98
RESUMO
DISCRIMINAÇÃO |  |  | TAXA(%) | VALORES
Mão-de-Obra(A) |  |  | 157.27 | 14.35
Materiais(B) |  |  |  | 30.98
Equipamentos(C) |  |  |  | 0
Produção da Equipe(D) |  |  |  | 1
Custo Horário Total(A+C) |  |  |  | 14.35
Custo Unitário da Execução[(A/D)+(C/D)] = E |  |  |  | 14.35
Custo Direto Total(B+E) |  |  |  | 45.33
Bonificações e Despesas Indiretas - BDI |  |  | 0 | 0
CUSTO UNITÁRIO (Adotado) |  |  |  | 45.33
Orçamento: 961101 - TABELA CUSTOS LABOR/CT-UFES PADRÃO DER MARÇO/2020(LS=157,27; BDI=0%)
Órgão Cliente: DER-ES |  |  | Órgão Gerente: DER-ES |  |  | Data Base: Março/2020
Planilha: 1 - TABELA CUSTOS LABOR/CT-UFES PADRÃO DER MARÇO/2020(LS=157,27; BDI=0%)
Item: 152014 - Terminal para ligação de cabo a barra de 185 mm2 | [6 empty] | Unidade: und
Base: LABOR |  | Código Base: '152014 |  | Fonte: LABOR |  |  | Versão: 1
MÃO DE OBRA | Unid | Código | Coefic. | C. Prod. | Pr. Prod. | Pr. Improd. | Pr. Unit. | Fator Ac. | Subtotal
AJUDANTE (LABOR) | H | '010101 | 0.5 | 1 | 5.67 | 0 | 14.59 | - | 7.295
ELETRICISTA (LABOR) | H | '010115 | 0.5 | 1 | 6.72 | 0 | 17.29 | - | 8.645
SubTotal: | [8 empty] | 15.94
MATERIAL | Unid | Código | Coefic. | C. Prod. | Pr. Prod. | Pr. Improd. | Pr. Unit. | Fator Ac. | Subtotal
CONJ PARAFUSO, PORCA E ARRUELA LATAO 1/2 X 2" (LABOR) | UN | '026972 | 1 | 1 | 16.72 | 0 | 16.72 | - | 16.72
TERMINAL CABO-BARRA EM LATÃO # 185 MM2 (LABOR) | UN | '049811 | 1 | 1 | 17.98 | 0 | 17.98 | - | 17.98
SubTotal: | [8 empty] | 34.7
RESUMO
DISCRIMINAÇÃO |  |  | TAXA(%) | VALORES
Mão-de-Obra(A) |  |  | 157.27 | 15.94
Materiais(B) |  |  |  | 34.7
Equipamentos(C) |  |  |  | 0
Produção da Equipe(D) |  |  |  | 1
Custo Horário Total(A+C) |  |  |  | 15.94
Custo Unitário da Execução[(A/D)+(C/D)] = E |  |  |  | 15.94
Custo Direto Total(B+E) |  |  |  | 50.64
Bonificações e Despesas Indiretas - BDI |  |  | 0 | 0
CUSTO UNITÁRIO (Adotado) |  |  |  | 50.64
Orçamento: 961101 - TABELA CUSTOS LABOR/CT-UFES PADRÃO DER MARÇO/2020(LS=157,27; BDI=0%)
Órgão Cliente: DER-ES |  |  | Órgão Gerente: DER-ES |  |  | Data Base: Março/2020
Planilha: 1 - TABELA CUSTOS LABOR/CT-UFES PADRÃO DER MARÇO/2020(LS=157,27; BDI=0%)
Item: 152015 - Terminal para ligação de cabo a barra de 240 mm2 | [6 empty] | Unidade: und
Base: LABOR |  | Código Base: '152015 |  | Fonte: LABOR |  |  | Versão: 1
MÃO DE OBRA | Unid | Código | Coefic. | C. Prod. | Pr. Prod. | Pr. Improd. | Pr. Unit. | Fator Ac. | Subtotal
AJUDANTE (LABOR) | H | '010101 | 0.5 | 1 | 5.67 | 0 | 14.59 | - | 7.295
ELETRICISTA (LABOR) | H | '010115 | 0.5 | 1 | 6.72 | 0 | 17.29 | - | 8.645
SubTotal: | [8 empty] | 15.94
MATERIAL | Unid | Código | Coefic. | C. Prod. | Pr. Prod. | Pr. Improd. | Pr. Unit. | Fator Ac. | Subtotal
CONJ PARAFUSO, PORCA E ARRUELA LATAO 1/2 X 2" (LABOR) | UN | '026972 | 1 | 1 | 16.72 | 0 | 16.72 | - | 16.72
TERMINAL CABO-BARRA EM LATÃO # 240 MM2 (LABOR) | UN | '049072 | 1 | 1 | 21.44 | 0 | 21.44 | - | 21.44
SubTotal: | [8 empty] | 38.16
RESUMO
DISCRIMINAÇÃO |  |  | TAXA(%) | VALORES
Mão-de-Obra(A) |  |  | 157.27 | 15.94
Materiais(B) |  |  |  | 38.16
Equipamentos(C) |  |  |  | 0
Produção da Equipe(D) |  |  |  | 1
Custo Horário Total(A+C) |  |  |  | 15.94
Custo Unitário da Execução[(A/D)+(C/D)] = E |  |  |  | 15.94
Custo Direto Total(B+E) |  |  |  | 54.1
Bonificações e Despesas Indiretas - BDI |  |  | 0 | 0
CUSTO UNITÁRIO (Adotado) |  |  |  | 54.1
Orçamento: 961101 - TABELA CUSTOS LABOR/CT-UFES PADRÃO DER MARÇO/2020(LS=157,27; BDI=0%)
Órgão Cliente: DER-ES |  |  | Órgão Gerente: DER-ES |  |  | Data Base: Março/2020
Planilha: 1 - TABELA CUSTOS LABOR/CT-UFES PADRÃO DER MARÇO/2020(LS=157,27; BDI=0%)
Item: 152016 - Terminal para ligação de cabo a barra de 300 mm2 | [6 empty] | Unidade: und
Base: LABOR |  | Código Base: '152016 |  | Fonte: LABOR |  |  | Versão: 1
MÃO DE OBRA | Unid | Código | Coefic. | C. Prod. | Pr. Prod. | Pr. Improd. | Pr. Unit. | Fator Ac. | Subtotal
AJUDANTE (LABOR) | H | '010101 | 0.5 | 1 | 5.67 | 0 | 14.59 | - | 7.295
ELETRICISTA (LABOR) | H | '010115 | 0.5 | 1 | 6.72 | 0 | 17.29 | - | 8.645
SubTotal: | [8 empty] | 15.94
MATERIAL | Unid | Código | Coefic. | C. Prod. | Pr. Prod. | Pr. Improd. | Pr. Unit. | Fator Ac. | Subtotal
CONJ PARAFUSO, PORCA E ARRUELA LATAO 1/2 X 2" (LABOR) | UN | '026972 | 1 | 1 | 16.72 | 0 | 16.72 | - | 16.72
TERMINAL CABO-BARRA EM LATÃO # 300 MM2 (LABOR) | UN | '049112 | 1 | 1 | 23.96 | 0 | 23.96 | - | 23.96
SubTotal: | [8 empty] | 40.68
RESUMO
DISCRIMINAÇÃO |  |  | TAXA(%) | VALORES
Mão-de-Obra(A) |  |  | 157.27 | 15.94
Materiais(B) |  |  |  | 40.68
Equipamentos(C) |  |  |  | 0
Produção da Equipe(D) |  |  |  | 1
Custo Horário Total(A+C) |  |  |  | 15.94
Custo Unitário da Execução[(A/D)+(C/D)] = E |  |  |  | 15.94
Custo Direto Total(B+E) |  |  |  | 56.62
Bonificações e Despesas Indiretas - BDI |  |  | 0 | 0
CUSTO UNITÁRIO (Adotado) |  |  |  | 56.62
Orçamento: 961101 - TABELA CUSTOS LABOR/CT-UFES PADRÃO DER MARÇO/2020(LS=157,27; BDI=0%)
Órgão Cliente: DER-ES |  |  | Órgão Gerente: DER-ES |  |  | Data Base: Março/2020
Planilha: 1 - TABELA CUSTOS LABOR/CT-UFES PADRÃO DER MARÇO/2020(LS=157,27; BDI=0%)
Item: 152025 - Terminal para ligação de cabo a barra duplo de 185 mm2 | [6 empty] | Unidade: und
Base: LABOR |  | Código Base: '152025 |  | Fonte: LABOR |  |  | Versão: 1
MÃO DE OBRA | Unid | Código | Coefic. | C. Prod. | Pr. Prod. | Pr. Improd. | Pr. Unit. | Fator Ac. | Subtotal
AJUDANTE (LABOR) | H | '010101 | 0.75 | 1 | 5.67 | 0 | 14.59 | - | 10.943
ELETRICISTA (LABOR) | H | '010115 | 0.75 | 1 | 6.72 | 0 | 17.29 | - | 12.968
SubTotal: | [8 empty] | 23.91
MATERIAL | Unid | Código | Coefic. | C. Prod. | Pr. Prod. | Pr. Improd. | Pr. Unit. | Fator Ac. | Subtotal
CONJ PARAFUSO, PORCA E ARRUELA LATAO 1/2 X 2" (LABOR) | UN | '026972 | 2 | 1 | 16.72 | 0 | 16.72 | - | 33.44
TERMINAL CABO-BARRA EM LATÃO 2 X # 185 MM2 (LABOR) | UN | '049812 | 1 | 1 | 133.9 | 0 | 133.9 | - | 133.9
SubTotal: | [8 empty] | 167.34
RESUMO
DISCRIMINAÇÃO |  |  | TAXA(%) | VALORES
Mão-de-Obra(A) |  |  | 157.27 | 23.91
Materiais(B) |  |  |  | 167.34
Equipamentos(C) |  |  |  | 0
Produção da Equipe(D) |  |  |  | 1
Custo Horário Total(A+C) |  |  |  | 23.91
Custo Unitário da Execução[(A/D)+(C/D)] = E |  |  |  | 23.91
Custo Direto Total(B+E) |  |  |  | 191.25
Bonificações e Despesas Indiretas - BDI |  |  | 0 | 0
CUSTO UNITÁRIO (Adotado) |  |  |  | 191.25
Orçamento: 961101 - TABELA CUSTOS LABOR/CT-UFES PADRÃO DER MARÇO/2020(LS=157,27; BDI=0%)
Órgão Cliente: DER-ES |  |  | Órgão Gerente: DER-ES |  |  | Data Base: Março/2020
Planilha: 1 - TABELA CUSTOS LABOR/CT-UFES PADRÃO DER MARÇO/2020(LS=157,27; BDI=0%)
Item: 152026 - Terminal para ligação de cabo a barra duplo de 240 mm2 | [6 empty] | Unidade: und
Base: LABOR |  | Código Base: '152026 |  | Fonte: LABOR |  |  | Versão: 1
MÃO DE OBRA | Unid | Código | Coefic. | C. Prod. | Pr. Prod. | Pr. Improd. | Pr. Unit. | Fator Ac. | Subtotal
AJUDANTE (LABOR) | H | '010101 | 0.75 | 1 | 5.67 | 0 | 14.59 | - | 10.943
ELETRICISTA (LABOR) | H | '010115 | 0.75 | 1 | 6.72 | 0 | 17.29 | - | 12.968
SubTotal: | [8 empty] | 23.91
MATERIAL | Unid | Código | Coefic. | C. Prod. | Pr. Prod. | Pr. Improd. | Pr. Unit. | Fator Ac. | Subtotal
CONJ PARAFUSO, PORCA E ARRUELA LATAO 1/2 X 2" (LABOR) | UN | '026972 | 2 | 1 | 16.72 | 0 | 16.72 | - | 33.44
TERMINAL CABO-BARRA EM LATÃO 2 X # 240 MM2 (LABOR) | UN | '048474 | 1 | 1 | 140.23 | 0 | 140.23 | - | 140.23
SubTotal: | [8 empty] | 173.67
RESUMO
DISCRIMINAÇÃO |  |  | TAXA(%) | VALORES
Mão-de-Obra(A) |  |  | 157.27 | 23.91
Materiais(B) |  |  |  | 173.67
Equipamentos(C) |  |  |  | 0
Produção da Equipe(D) |  |  |  | 1
Custo Horário Total(A+C) |  |  |  | 23.91
Custo Unitário da Execução[(A/D)+(C/D)] = E |  |  |  | 23.91
Custo Direto Total(B+E) |  |  |  | 197.58
Bonificações e Despesas Indiretas - BDI |  |  | 0 | 0
CUSTO UNITÁRIO (Adotado) |  |  |  | 197.58
Orçamento: 961101 - TABELA CUSTOS LABOR/CT-UFES PADRÃO DER MARÇO/2020(LS=157,27; BDI=0%)
Órgão Cliente: DER-ES |  |  | Órgão Gerente: DER-ES |  |  | Data Base: Março/2020
Planilha: 1 - TABELA CUSTOS LABOR/CT-UFES PADRÃO DER MARÇO/2020(LS=157,27; BDI=0%)
Item: 152027 - Terminal para ligação de cabo a barra duplo de 300 mm2 | [6 empty] | Unidade: und
Base: LABOR |  | Código Base: '152027 |  | Fonte: LABOR |  |  | Versão: 1
MÃO DE OBRA | Unid | Código | Coefic. | C. Prod. | Pr. Prod. | Pr. Improd. | Pr. Unit. | Fator Ac. | Subtotal
AJUDANTE (LABOR) | H | '010101 | 0.75 | 1 | 5.67 | 0 | 14.59 | - | 10.943
ELETRICISTA (LABOR) | H | '010115 | 0.75 | 1 | 6.72 | 0 | 17.29 | - | 12.968
SubTotal: | [8 empty] | 23.91
MATERIAL | Unid | Código | Coefic. | C. Prod. | Pr. Prod. | Pr. Improd. | Pr. Unit. | Fator Ac. | Subtotal
CONJ PARAFUSO, PORCA E ARRUELA LATAO 1/2 X 2" (LABOR) | UN | '026972 | 2 | 1 | 16.72 | 0 | 16.72 | - | 33.44
TERMINAL CABO-BARRA EM LATAO 2X # 300MM2 (LABOR) | UN | '049959 | 1 | 1 | 189.93 | 0 | 189.93 | - | 189.93
SubTotal: | [8 empty] | 223.37
RESUMO
DISCRIMINAÇÃO |  |  | TAXA(%) | VALORES
Mão-de-Obra(A) |  |  | 157.27 | 23.91
Materiais(B) |  |  |  | 223.37
Equipamentos(C) |  |  |  | 0
Produção da Equipe(D) |  |  |  | 1
Custo Horário Total(A+C) |  |  |  | 23.91
Custo Unitário da Execução[(A/D)+(C/D)] = E |  |  |  | 23.91
Custo Direto Total(B+E) |  |  |  | 247.28
Bonificações e Despesas Indiretas - BDI |  |  | 0 | 0
CUSTO UNITÁRIO (Adotado) |  |  |  | 247.28
Orçamento: 961101 - TABELA CUSTOS LABOR/CT-UFES PADRÃO DER MARÇO/2020(LS=157,27; BDI=0%)
Órgão Cliente: DER-ES |  |  | Órgão Gerente: DER-ES |  |  | Data Base: Março/2020
Planilha: 1 - TABELA CUSTOS LABOR/CT-UFES PADRÃO DER MARÇO/2020(LS=157,27; BDI=0%)
Item: 152030 - Conector split bolt para cabo de 4.0 mm2 | [6 empty] | Unidade: und
Base: LABOR |  | Código Base: '152030 |  | Fonte: LABOR |  |  | Versão: 1
MÃO DE OBRA | Unid | Código | Coefic. | C. Prod. | Pr. Prod. | Pr. Improd. | Pr. Unit. | Fator Ac. | Subtotal
AJUDANTE (LABOR) | H | '010101 | 0.2 | 1 | 5.67 | 0 | 14.59 | - | 2.918
ELETRICISTA (LABOR) | H | '010115 | 0.2 | 1 | 6.72 | 0 | 17.29 | - | 3.458
SubTotal: | [8 empty] | 6.38
MATERIAL | Unid | Código | Coefic. | C. Prod. | Pr. Prod. | Pr. Improd. | Pr. Unit. | Fator Ac. | Subtotal
CONECTOR SPLIT-BOLT (KS) P/CABO 4MM2 (LABOR) | UN | '049243 | 1 | 1 | 3.11 | 0 | 3.11 | - | 3.11
SubTotal: | [8 empty] | 3.11
RESUMO
DISCRIMINAÇÃO |  |  | TAXA(%) | VALORES
Mão-de-Obra(A) |  |  | 157.27 | 6.38
Materiais(B) |  |  |  | 3.11
Equipamentos(C) |  |  |  | 0
Produção da Equipe(D) |  |  |  | 1
Custo Horário Total(A+C) |  |  |  | 6.38
Custo Unitário da Execução[(A/D)+(C/D)] = E |  |  |  | 6.38
Custo Direto Total(B+E) |  |  |  | 9.49
Bonificações e Despesas Indiretas - BDI |  |  | 0 | 0
CUSTO UNITÁRIO (Adotado) |  |  |  | 9.49
Orçamento: 961101 - TABELA CUSTOS LABOR/CT-UFES PADRÃO DER MARÇO/2020(LS=157,27; BDI=0%)
Órgão Cliente: DER-ES |  |  | Órgão Gerente: DER-ES |  |  | Data Base: Março/2020
Planilha: 1 - TABELA CUSTOS LABOR/CT-UFES PADRÃO DER MARÇO/2020(LS=157,27; BDI=0%)
Item: 152031 - Conector split bolt para cabo de 35.0 mm2 | [6 empty] | Unidade: und
Base: LABOR |  | Código Base: '152031 |  | Fonte: LABOR |  |  | Versão: 1
MÃO DE OBRA | Unid | Código | Coefic. | C. Prod. | Pr. Prod. | Pr. Improd. | Pr. Unit. | Fator Ac. | Subtotal
AJUDANTE (LABOR) | H | '010101 | 0.3 | 1 | 5.67 | 0 | 14.59 | - | 4.377
ELETRICISTA (LABOR) | H | '010115 | 0.3 | 1 | 6.72 | 0 | 17.29 | - | 5.187
SubTotal: | [8 empty] | 9.56
MATERIAL | Unid | Código | Coefic. | C. Prod. | Pr. Prod. | Pr. Improd. | Pr. Unit. | Fator Ac. | Subtotal
CONECTOR SPLIT-BOLT (KS) P/CABO 35MM2 (LABOR) | UN | '049521 | 1 | 1 | 5.49 | 0 | 5.49 | - | 5.49
SubTotal: | [8 empty] | 5.49
RESUMO
DISCRIMINAÇÃO |  |  | TAXA(%) | VALORES
Mão-de-Obra(A) |  |  | 157.27 | 9.56
Materiais(B) |  |  |  | 5.49
Equipamentos(C) |  |  |  | 0
Produção da Equipe(D) |  |  |  | 1
Custo Horário Total(A+C) |  |  |  | 9.56
Custo Unitário da Execução[(A/D)+(C/D)] = E |  |  |  | 9.56
Custo Direto Total(B+E) |  |  |  | 15.05
Bonificações e Despesas Indiretas - BDI |  |  | 0 | 0
CUSTO UNITÁRIO (Adotado) |  |  |  | 15.05
Orçamento: 961101 - TABELA CUSTOS LABOR/CT-UFES PADRÃO DER MARÇO/2020(LS=157,27; BDI=0%)
Órgão Cliente: DER-ES |  |  | Órgão Gerente: DER-ES |  |  | Data Base: Março/2020
Planilha: 1 - TABELA CUSTOS LABOR/CT-UFES PADRÃO DER MARÇO/2020(LS=157,27; BDI=0%)
Item: 152033 - Conector porcelana 3 polos para cabos de #4,0mm2 | [6 empty] | Unidade: und
Base: LABOR |  | Código Base: '152033 |  | Fonte: LABOR |  |  | Versão: 1
MÃO DE OBRA | Unid | Código | Coefic. | C. Prod. | Pr. Prod. | Pr. Improd. | Pr. Unit. | Fator Ac. | Subtotal
AJUDANTE (LABOR) | H | '010101 | 0.2 | 1 | 5.67 | 0 | 14.59 | - | 2.918
ELETRICISTA (LABOR) | H | '010115 | 0.2 | 1 | 6.72 | 0 | 17.29 | - | 3.458
SubTotal: | [8 empty] | 6.38
MATERIAL | Unid | Código | Coefic. | C. Prod. | Pr. Prod. | Pr. Improd. | Pr. Unit. | Fator Ac. | Subtotal
CONECTOR PORCELANA 3P P/ FIO 4MM2 (LABOR) | UN | '040524 | 1 | 1 | 5.84 | 0 | 5.84 | - | 5.84
SubTotal: | [8 empty] | 5.84
RESUMO
DISCRIMINAÇÃO |  |  | TAXA(%) | VALORES
Mão-de-Obra(A) |  |  | 157.27 | 6.38
Materiais(B) |  |  |  | 5.84
Equipamentos(C) |  |  |  | 0
Produção da Equipe(D) |  |  |  | 1
Custo Horário Total(A+C) |  |  |  | 6.38
Custo Unitário da Execução[(A/D)+(C/D)] = E |  |  |  | 6.38
Custo Direto Total(B+E) |  |  |  | 12.22
Bonificações e Despesas Indiretas - BDI |  |  | 0 | 0
CUSTO UNITÁRIO (Adotado) |  |  |  | 12.22
Orçamento: 961101 - TABELA CUSTOS LABOR/CT-UFES PADRÃO DER MARÇO/2020(LS=157,27; BDI=0%)
Órgão Cliente: DER-ES |  |  | Órgão Gerente: DER-ES |  |  | Data Base: Março/2020
Planilha: 1 - TABELA CUSTOS LABOR/CT-UFES PADRÃO DER MARÇO/2020(LS=157,27; BDI=0%)
Item: 152034 - Conector porcelana 3 polos para cabo de #6,0mm2 | [6 empty] | Unidade: und
Base: LABOR |  | Código Base: '152034 |  | Fonte: LABOR |  |  | Versão: 1
MÃO DE OBRA | Unid | Código | Coefic. | C. Prod. | Pr. Prod. | Pr. Improd. | Pr. Unit. | Fator Ac. | Subtotal
AJUDANTE (LABOR) | H | '010101 | 0.2 | 1 | 5.67 | 0 | 14.59 | - | 2.918
ELETRICISTA (LABOR) | H | '010115 | 0.2 | 1 | 6.72 | 0 | 17.29 | - | 3.458
SubTotal: | [8 empty] | 6.38
MATERIAL | Unid | Código | Coefic. | C. Prod. | Pr. Prod. | Pr. Improd. | Pr. Unit. | Fator Ac. | Subtotal
CONECTOR PORCELANA 3P P/FIO 6MM2 (LABOR) | UN | '040523 | 1 | 1 | 5.91 | 0 | 5.91 | - | 5.91
SubTotal: | [8 empty] | 5.91
RESUMO
DISCRIMINAÇÃO |  |  | TAXA(%) | VALORES
Mão-de-Obra(A) |  |  | 157.27 | 6.38
Materiais(B) |  |  |  | 5.91
Equipamentos(C) |  |  |  | 0
Produção da Equipe(D) |  |  |  | 1
Custo Horário Total(A+C) |  |  |  | 6.38
Custo Unitário da Execução[(A/D)+(C/D)] = E |  |  |  | 6.38
Custo Direto Total(B+E) |  |  |  | 12.29
Bonificações e Despesas Indiretas - BDI |  |  | 0 | 0
CUSTO UNITÁRIO (Adotado) |  |  |  | 12.29
Orçamento: 961101 - TABELA CUSTOS LABOR/CT-UFES PADRÃO DER MARÇO/2020(LS=157,27; BDI=0%)
Órgão Cliente: DER-ES |  |  | Órgão Gerente: DER-ES |  |  | Data Base: Março/2020
Planilha: 1 - TABELA CUSTOS LABOR/CT-UFES PADRÃO DER MARÇO/2020(LS=157,27; BDI=0%)
Item: 152035 - Conector porcelana 3 polos para cabos de #10,0mm2 | [6 empty] | Unidade: und
Base: LABOR |  | Código Base: '152035 |  | Fonte: LABOR |  |  | Versão: 1
MÃO DE OBRA | Unid | Código | Coefic. | C. Prod. | Pr. Prod. | Pr. Improd. | Pr. Unit. | Fator Ac. | Subtotal
AJUDANTE (LABOR) | H | '010101 | 0.2 | 1 | 5.67 | 0 | 14.59 | - | 2.918
ELETRICISTA (LABOR) | H | '010115 | 0.2 | 1 | 6.72 | 0 | 17.29 | - | 3.458
SubTotal: | [8 empty] | 6.38
MATERIAL | Unid | Código | Coefic. | C. Prod. | Pr. Prod. | Pr. Improd. | Pr. Unit. | Fator Ac. | Subtotal
CONECTOR PORCELANA 3P P/FIO 10MM2 (LABOR) | UN | '040522 | 1 | 1 | 7.42 | 0 | 7.42 | - | 7.42
SubTotal: | [8 empty] | 7.42
RESUMO
DISCRIMINAÇÃO |  |  | TAXA(%) | VALORES
Mão-de-Obra(A) |  |  | 157.27 | 6.38
Materiais(B) |  |  |  | 7.42
Equipamentos(C) |  |  |  | 0
Produção da Equipe(D) |  |  |  | 1
Custo Horário Total(A+C) |  |  |  | 6.38
Custo Unitário da Execução[(A/D)+(C/D)] = E |  |  |  | 6.38
Custo Direto Total(B+E) |  |  |  | 13.8
Bonificações e Despesas Indiretas - BDI |  |  | 0 | 0
CUSTO UNITÁRIO (Adotado) |  |  |  | 13.8
Orçamento: 961101 - TABELA CUSTOS LABOR/CT-UFES PADRÃO DER MARÇO/2020(LS=157,27; BDI=0%)
Órgão Cliente: DER-ES |  |  | Órgão Gerente: DER-ES |  |  | Data Base: Março/2020
Planilha: 1 - TABELA CUSTOS LABOR/CT-UFES PADRÃO DER MARÇO/2020(LS=157,27; BDI=0%)
Item: 152040 - Prensa cabos para eletroduto 1/2" | [6 empty] | Unidade: und
Base: LABOR |  | Código Base: '152040 |  | Fonte: LABOR |  |  | Versão: 1
MÃO DE OBRA | Unid | Código | Coefic. | C. Prod. | Pr. Prod. | Pr. Improd. | Pr. Unit. | Fator Ac. | Subtotal
AJUDANTE (LABOR) | H | '010101 | 0.6 | 1 | 5.67 | 0 | 14.59 | - | 8.754
ELETRICISTA (LABOR) | H | '010115 | 0.6 | 1 | 6.72 | 0 | 17.29 | - | 10.374
SubTotal: | [8 empty] | 19.13
MATERIAL | Unid | Código | Coefic. | C. Prod. | Pr. Prod. | Pr. Improd. | Pr. Unit. | Fator Ac. | Subtotal
PRENSA CABOS PARA ELETRODUTO 1/2" (LABOR) | UN | '050163 | 1 | 1 | 3.91 | 0 | 3.91 | - | 3.91
SubTotal: | [8 empty] | 3.91
RESUMO
DISCRIMINAÇÃO |  |  | TAXA(%) | VALORES
Mão-de-Obra(A) |  |  | 157.27 | 19.13
Materiais(B) |  |  |  | 3.91
Equipamentos(C) |  |  |  | 0
Produção da Equipe(D) |  |  |  | 1
Custo Horário Total(A+C) |  |  |  | 19.13
Custo Unitário da Execução[(A/D)+(C/D)] = E |  |  |  | 19.13
Custo Direto Total(B+E) |  |  |  | 23.04
Bonificações e Despesas Indiretas - BDI |  |  | 0 | 0
CUSTO UNITÁRIO (Adotado) |  |  |  | 23.04
Orçamento: 961101 - TABELA CUSTOS LABOR/CT-UFES PADRÃO DER MARÇO/2020(LS=157,27; BDI=0%)
Órgão Cliente: DER-ES |  |  | Órgão Gerente: DER-ES |  |  | Data Base: Março/2020
Planilha: 1 - TABELA CUSTOS LABOR/CT-UFES PADRÃO DER MARÇO/2020(LS=157,27; BDI=0%)
Item: 152041 - Prensa cabos para eletroduto 3/4" | [6 empty] | Unidade: und
Base: LABOR |  | Código Base: '152041 |  | Fonte: LABOR |  |  | Versão: 1
MÃO DE OBRA | Unid | Código | Coefic. | C. Prod. | Pr. Prod. | Pr. Improd. | Pr. Unit. | Fator Ac. | Subtotal
AJUDANTE (LABOR) | H | '010101 | 0.6 | 1 | 5.67 | 0 | 14.59 | - | 8.754
ELETRICISTA (LABOR) | H | '010115 | 0.6 | 1 | 6.72 | 0 | 17.29 | - | 10.374
SubTotal: | [8 empty] | 19.13
MATERIAL | Unid | Código | Coefic. | C. Prod. | Pr. Prod. | Pr. Improd. | Pr. Unit. | Fator Ac. | Subtotal
PRENSA CABOS PARA ELETRODUTO 3/4" (LABOR) | UN | '043702 | 1 | 1 | 5.55 | 0 | 5.55 | - | 5.55
SubTotal: | [8 empty] | 5.55
RESUMO
DISCRIMINAÇÃO |  |  | TAXA(%) | VALORES
Mão-de-Obra(A) |  |  | 157.27 | 19.13
Materiais(B) |  |  |  | 5.55
Equipamentos(C) |  |  |  | 0
Produção da Equipe(D) |  |  |  | 1
Custo Horário Total(A+C) |  |  |  | 19.13
Custo Unitário da Execução[(A/D)+(C/D)] = E |  |  |  | 19.13
Custo Direto Total(B+E) |  |  |  | 24.68
Bonificações e Despesas Indiretas - BDI |  |  | 0 | 0
CUSTO UNITÁRIO (Adotado) |  |  |  | 24.68
Orçamento: 961101 - TABELA CUSTOS LABOR/CT-UFES PADRÃO DER MARÇO/2020(LS=157,27; BDI=0%)
Órgão Cliente: DER-ES |  |  | Órgão Gerente: DER-ES |  |  | Data Base: Março/2020
Planilha: 1 - TABELA CUSTOS LABOR/CT-UFES PADRÃO DER MARÇO/2020(LS=157,27; BDI=0%)
Item: 152042 - Prensa cabos para eletroduto de 1" | [6 empty] | Unidade: und
Base: LABOR |  | Código Base: '152042 |  | Fonte: LABOR |  |  | Versão: 1
MÃO DE OBRA | Unid | Código | Coefic. | C. Prod. | Pr. Prod. | Pr. Improd. | Pr. Unit. | Fator Ac. | Subtotal
AJUDANTE (LABOR) | H | '010101 | 0.6 | 1 | 5.67 | 0 | 14.59 | - | 8.754
ELETRICISTA (LABOR) | H | '010115 | 0.6 | 1 | 6.72 | 0 | 17.29 | - | 10.374
SubTotal: | [8 empty] | 19.13
MATERIAL | Unid | Código | Coefic. | C. Prod. | Pr. Prod. | Pr. Improd. | Pr. Unit. | Fator Ac. | Subtotal
PRENSA CABOS PARA ELETRODUTO 1" (LABOR) | UN | '050164 | 1 | 1 | 9.21 | 0 | 9.21 | - | 9.21
SubTotal: | [8 empty] | 9.21
RESUMO
DISCRIMINAÇÃO |  |  | TAXA(%) | VALORES
Mão-de-Obra(A) |  |  | 157.27 | 19.13
Materiais(B) |  |  |  | 9.21
Equipamentos(C) |  |  |  | 0
Produção da Equipe(D) |  |  |  | 1
Custo Horário Total(A+C) |  |  |  | 19.13
Custo Unitário da Execução[(A/D)+(C/D)] = E |  |  |  | 19.13
Custo Direto Total(B+E) |  |  |  | 28.34
Bonificações e Despesas Indiretas - BDI |  |  | 0 | 0
CUSTO UNITÁRIO (Adotado) |  |  |  | 28.34
Orçamento: 961101 - TABELA CUSTOS LABOR/CT-UFES PADRÃO DER MARÇO/2020(LS=157,27; BDI=0%)
Órgão Cliente: DER-ES |  |  | Órgão Gerente: DER-ES |  |  | Data Base: Março/2020
Planilha: 1 - TABELA CUSTOS LABOR/CT-UFES PADRÃO DER MARÇO/2020(LS=157,27; BDI=0%)
Item: 160105 - Caixa de telefone em chapa de aço padrão TELEBRAS N. 6, 1200x1200x150 mm, com fundo de madeira | [6 empty] | Unidade: und
Base: LABOR |  | Código Base: '160105 |  | Fonte: LABOR |  |  | Versão: 3
MÃO DE OBRA | Unid | Código | Coefic. | C. Prod. | Pr. Prod. | Pr. Improd. | Pr. Unit. | Fator Ac. | Subtotal
AJUDANTE (LABOR) | H | '010101 | 4.25 | 1 | 5.67 | 0 | 14.59 | - | 62.008
ELETRICISTA (LABOR) | H | '010115 | 4.25 | 1 | 6.72 | 0 | 17.29 | - | 73.483
SubTotal: | [8 empty] | 135.49
MATERIAL | Unid | Código | Coefic. | C. Prod. | Pr. Prod. | Pr. Improd. | Pr. Unit. | Fator Ac. | Subtotal
CX PASS MET Nº6 "TELEBRAS" 120X120X15CM CH GALV (LABOR) | UN | '041520 | 1 | 1 | 773.71 | 0 | 773.71 | - | 773.71
SubTotal: | [8 empty] | 773.71
RESUMO
DISCRIMINAÇÃO |  |  | TAXA(%) | VALORES
Mão-de-Obra(A) |  |  | 157.27 | 135.49
Materiais(B) |  |  |  | 773.71
Equipamentos(C) |  |  |  | 0
Produção da Equipe(D) |  |  |  | 1
Custo Horário Total(A+C) |  |  |  | 135.49
Custo Unitário da Execução[(A/D)+(C/D)] = E |  |  |  | 135.49
Custo Direto Total(B+E) |  |  |  | 909.2
Bonificações e Despesas Indiretas - BDI |  |  | 0 | 0
CUSTO UNITÁRIO (Adotado) |  |  |  | 909.2
Orçamento: 961101 - TABELA CUSTOS LABOR/CT-UFES PADRÃO DER MARÇO/2020(LS=157,27; BDI=0%)
Órgão Cliente: DER-ES |  |  | Órgão Gerente: DER-ES |  |  | Data Base: Março/2020
Planilha: 1 - TABELA CUSTOS LABOR/CT-UFES PADRÃO DER MARÇO/2020(LS=157,27; BDI=0%)
Item: 160106 - Aterramento com haste de terra 5/8"x2.40m, cabo de cobre nú 6mm2 em caixa de concreto de dimensões internas de 30x30x30cm | [6 empty] | Unidade: und
Base: LABOR |  | Código Base: '160106 |  | Fonte: LABOR |  |  | Versão: 2
MÃO DE OBRA | Unid | Código | Coefic. | C. Prod. | Pr. Prod. | Pr. Improd. | Pr. Unit. | Fator Ac. | Subtotal
AJUDANTE (LABOR) | H | '010101 | 4.5768 | 1 | 5.67 | 0 | 14.59 | - | 66.776
CARPINTEIRO (LABOR) | H | '010111 | 1.274 | 1 | 6.72 | 0 | 17.29 | - | 22.027
ELETRICISTA (LABOR) | H | '010115 | 3.21 | 1 | 6.72 | 0 | 17.29 | - | 55.501
ARMADOR (LABOR) | H | '010121 | 0.0928 | 1 | 6.72 | 0 | 17.29 | - | 1.605
PEDREIRO (LABOR) | H | '010139 | 0.058 | 1 | 6.72 | 0 | 17.29 | - | 1.003
SERVENTE (LABOR) | H | '010146 | 0.3593 | 1 | 4.94 | 0 | 12.71 | - | 4.567
SubTotal: | [8 empty] | 151.48
MATERIAL | Unid | Código | Coefic. | C. Prod. | Pr. Prod. | Pr. Improd. | Pr. Unit. | Fator Ac. | Subtotal
AREIA LAVADA MEDIA (LABOR) | M3 | '020503 | 0.018 | 1 | 63.75 | 0 | 63.75 | - | 1.148
CIMENTO PORTLAND CP III - 40 (LABOR) | KG | '020508 | 9.8658 | 1 | 0.32 | 0 | 0.32 | - | 3.157
BRITA 1 (LABOR) | M3 | '020517 | 0.0076 | 1 | 83.3 | 0 | 83.3 | - | 0.633
BRITA 2 (LABOR) | M3 | '020518 | 0.0178 | 1 | 83.3 | 0 | 83.3 | - | 1.483
BRITA 3 (LABOR) | M3 | '020519 | 0.0054 | 1 | 83.3 | 0 | 83.3 | - | 0.45
SARRAFO DE MADEIRA PINUS 10 X 2.5CM (LABOR) | M | '020985 | 0.49 | 1 | 5.35 | 0 | 5.35 | - | 2.622
TABUA DE MADEIRA PINUS 30 X 2.5 CM (TAIPA DE 1ª) (LABOR) | M2 | '020987 | 0.98 | 1 | 24.07 | 0 | 24.07 | - | 23.589
ACO CA-50 DE 8.0MM (LABOR) | KG | '021517 | 1.334 | 1 | 3.86 | 0 | 3.86 | - | 5.149
PREGO 18X27 (LABOR) | KG | '026569 | 0.147 | 1 | 7.35 | 0 | 7.35 | - | 1.08
DESMOLDANTE PARA FORMAS (LABOR) | L | '028008 | 0.392 | 1 | 11.37 | 0 | 11.37 | - | 4.457
CABO DE COBRE NU TEMPERA MEIO DURA 6MM2 (LABOR) | M | '043036 | 8.16 | 1 | 3.39 | 0 | 3.39 | - | 27.662
HASTE TIPO COPPERWELD - 5/8"X2.4M (LABOR) | UN | '048035 | 1 | 1 | 28.54 | 0 | 28.54 | - | 28.54
SubTotal: | [8 empty] | 99.97
EQUIPAMENTO | Unid | Código | Coefic. | C. Prod. | Pr. Prod. | Pr. Improd. | Pr. Unit. | Fator Ac. | Subtotal
BETONEIRA 320 L (E301) (LABOR) | H | '080125 | 0.0207 | 1 | 28.9 | 13.48 | 28.9 | - | 0.598
SubTotal: | [8 empty] | 0.6
RESUMO
DISCRIMINAÇÃO |  |  | TAXA(%) | VALORES
Mão-de-Obra(A) |  |  | 157.27 | 151.48
Materiais(B) |  |  |  | 99.97
Equipamentos(C) |  |  |  | 0.6
Produção da Equipe(D) |  |  |  | 1
Custo Horário Total(A+C) |  |  |  | 152.08
Custo Unitário da Execução[(A/D)+(C/D)] = E |  |  |  | 152.08
Custo Direto Total(B+E) |  |  |  | 252.05
Bonificações e Despesas Indiretas - BDI |  |  | 0 | 0
CUSTO UNITÁRIO (Adotado) |  |  |  | 252.05
Orçamento: 961101 - TABELA CUSTOS LABOR/CT-UFES PADRÃO DER MARÇO/2020(LS=157,27; BDI=0%)
Órgão Cliente: DER-ES |  |  | Órgão Gerente: DER-ES |  |  | Data Base: Março/2020
Planilha: 1 - TABELA CUSTOS LABOR/CT-UFES PADRÃO DER MARÇO/2020(LS=157,27; BDI=0%)
Item: 160108 - Caixa de telefone em chapa de aço padrão TELEBRAS do tipo CIE-2 200x200x120mm | [6 empty] | Unidade: und
Base: LABOR |  | Código Base: '160108 |  | Fonte: LABOR |  |  | Versão: 3
MÃO DE OBRA | Unid | Código | Coefic. | C. Prod. | Pr. Prod. | Pr. Improd. | Pr. Unit. | Fator Ac. | Subtotal
AJUDANTE (LABOR) | H | '010101 | 1.3 | 1 | 5.67 | 0 | 14.59 | - | 18.967
ELETRICISTA (LABOR) | H | '010115 | 1.3 | 1 | 6.72 | 0 | 17.29 | - | 22.477
SubTotal: | [8 empty] | 41.44
MATERIAL | Unid | Código | Coefic. | C. Prod. | Pr. Prod. | Pr. Improd. | Pr. Unit. | Fator Ac. | Subtotal
CAIXA C/TAMPA DO TIPO CIE-2 20X20X12 CM (TELEFONE) (DE EMBUTIR) (LABOR) | UN | '045035 | 1 | 1 | 52.2 | 0 | 52.2 | - | 52.2
SubTotal: | [8 empty] | 52.2
RESUMO
DISCRIMINAÇÃO |  |  | TAXA(%) | VALORES
Mão-de-Obra(A) |  |  | 157.27 | 41.44
Materiais(B) |  |  |  | 52.2
Equipamentos(C) |  |  |  | 0
Produção da Equipe(D) |  |  |  | 1
Custo Horário Total(A+C) |  |  |  | 41.44
Custo Unitário da Execução[(A/D)+(C/D)] = E |  |  |  | 41.44
Custo Direto Total(B+E) |  |  |  | 93.64
Bonificações e Despesas Indiretas - BDI |  |  | 0 | 0
CUSTO UNITÁRIO (Adotado) |  |  |  | 93.64
Orçamento: 961101 - TABELA CUSTOS LABOR/CT-UFES PADRÃO DER MARÇO/2020(LS=157,27; BDI=0%)
Órgão Cliente: DER-ES |  |  | Órgão Gerente: DER-ES |  |  | Data Base: Março/2020
Planilha: 1 - TABELA CUSTOS LABOR/CT-UFES PADRÃO DER MARÇO/2020(LS=157,27; BDI=0%)
Item: 160110 - Caixa de telefone em chapa de aço padrão TELEBRAS do tipo CIE-4 600x600x120 mm | [6 empty] | Unidade: und
Base: LABOR |  | Código Base: '160110 |  | Fonte: LABOR |  |  | Versão: 3
MÃO DE OBRA | Unid | Código | Coefic. | C. Prod. | Pr. Prod. | Pr. Improd. | Pr. Unit. | Fator Ac. | Subtotal
AJUDANTE (LABOR) | H | '010101 | 2.25 | 1 | 5.67 | 0 | 14.59 | - | 32.828
ELETRICISTA (LABOR) | H | '010115 | 2.25 | 1 | 6.72 | 0 | 17.29 | - | 38.903
SubTotal: | [8 empty] | 71.73
MATERIAL | Unid | Código | Coefic. | C. Prod. | Pr. Prod. | Pr. Improd. | Pr. Unit. | Fator Ac. | Subtotal
CAIXA C/TAMPA DO TIPO CIE-4 60X60X12 CM (TELEFONE) (DE EMBUTIR) (LABOR) | UN | '045037 | 1 | 1 | 205.08 | 0 | 205.08 | - | 205.08
SubTotal: | [8 empty] | 205.08
RESUMO
DISCRIMINAÇÃO |  |  | TAXA(%) | VALORES
Mão-de-Obra(A) |  |  | 157.27 | 71.73
Materiais(B) |  |  |  | 205.08
Equipamentos(C) |  |  |  | 0
Produção da Equipe(D) |  |  |  | 1
Custo Horário Total(A+C) |  |  |  | 71.73
Custo Unitário da Execução[(A/D)+(C/D)] = E |  |  |  | 71.73
Custo Direto Total(B+E) |  |  |  | 276.81
Bonificações e Despesas Indiretas - BDI |  |  | 0 | 0
CUSTO UNITÁRIO (Adotado) |  |  |  | 276.81
Orçamento: 961101 - TABELA CUSTOS LABOR/CT-UFES PADRÃO DER MARÇO/2020(LS=157,27; BDI=0%)
Órgão Cliente: DER-ES |  |  | Órgão Gerente: DER-ES |  |  | Data Base: Março/2020
Planilha: 1 - TABELA CUSTOS LABOR/CT-UFES PADRÃO DER MARÇO/2020(LS=157,27; BDI=0%)
Item: 160111 - Caixa para telefone padrão TELEMAR, dim. 1070 x 520 x 500 mm, com tampa de ferro tipo R2, assentada com argamassa de cimento, cal e areia | [6 empty] | Unidade: und
Base: LABOR |  | Código Base: '160111 |  | Fonte: LABOR |  |  | Versão: 1
MÃO DE OBRA | Unid | Código | Coefic. | C. Prod. | Pr. Prod. | Pr. Improd. | Pr. Unit. | Fator Ac. | Subtotal
AJUDANTE (LABOR) | H | '010101 | 0.12 | 1 | 5.67 | 0 | 14.59 | - | 1.751
ELETRICISTA (LABOR) | H | '010115 | 0.12 | 1 | 6.72 | 0 | 17.29 | - | 2.075
PEDREIRO (LABOR) | H | '010139 | 3.3404 | 1 | 6.72 | 0 | 17.29 | - | 57.756
SERVENTE (LABOR) | H | '010146 | 9.016 | 1 | 4.94 | 0 | 12.71 | - | 114.593
SubTotal: | [8 empty] | 176.18
MATERIAL | Unid | Código | Coefic. | C. Prod. | Pr. Prod. | Pr. Improd. | Pr. Unit. | Fator Ac. | Subtotal
AREIA LAVADA MEDIA (LABOR) | M3 | '020503 | 0.11574 | 1 | 63.75 | 0 | 63.75 | - | 7.378
CAL HIDRATADO P/ ARGAMASSA CH III (LABOR) | KG | '020505 | 3.4728 | 1 | 0.68 | 0 | 0.68 | - | 2.362
CIMENTO PORTLAND CP III - 40 (LABOR) | KG | '020508 | 32.927 | 1 | 0.32 | 0 | 0.32 | - | 10.537
BRITA 1 (LABOR) | M3 | '020517 | 0.012098 | 1 | 83.3 | 0 | 83.3 | - | 1.008
BRITA 2 (LABOR) | M3 | '020518 | 0.02829 | 1 | 83.3 | 0 | 83.3 | - | 2.357
BLOCO DE CONCRETO 9 X 19 X 39CM - VEDACAO (LABOR) | UN | '022502 | 23.5027 | 1 | 1.69 | 0 | 1.69 | - | 39.72
BUCHA DE ALUMINIO FUNDIDO 2" (LABOR) | UN | '048506 | 2 | 1 | 3.43 | 0 | 3.43 | - | 6.86
ARRUELA DE ALUMINIO FUNDIDO 2" (LABOR) | UN | '048520 | 2 | 1 | 2.11 | 0 | 2.11 | - | 4.22
TAMPA DE FERRO R2 DIM. 1070X520MM PADRAO TELEBRAS (TRAFEGO LEVE) (LABOR) | UN | '049510 | 1 | 1 | 589.67 | 0 | 589.67 | - | 589.67
TUBO DE PVC PARA ESGOTO DE 50MM (LABOR) | M | '062531 | 0.5 | 1 | 6.69 | 0 | 6.69 | - | 3.345
SubTotal: | [8 empty] | 667.46
EQUIPAMENTO | Unid | Código | Coefic. | C. Prod. | Pr. Prod. | Pr. Improd. | Pr. Unit. | Fator Ac. | Subtotal
BETONEIRA 320 L (E301) (LABOR) | H | '080125 | 0.032844 | 1 | 28.9 | 13.48 | 28.9 | - | 0.949
SubTotal: | [8 empty] | 0.95
RESUMO
DISCRIMINAÇÃO |  |  | TAXA(%) | VALORES
Mão-de-Obra(A) |  |  | 157.27 | 176.18
Materiais(B) |  |  |  | 667.46
Equipamentos(C) |  |  |  | 0.95
Produção da Equipe(D) |  |  |  | 1
Custo Horário Total(A+C) |  |  |  | 177.13
Custo Unitário da Execução[(A/D)+(C/D)] = E |  |  |  | 177.13
Custo Direto Total(B+E) |  |  |  | 844.59
Bonificações e Despesas Indiretas - BDI |  |  | 0 | 0
CUSTO UNITÁRIO (Adotado) |  |  |  | 844.59
Orçamento: 961101 - TABELA CUSTOS LABOR/CT-UFES PADRÃO DER MARÇO/2020(LS=157,27; BDI=0%)
Órgão Cliente: DER-ES |  |  | Órgão Gerente: DER-ES |  |  | Data Base: Março/2020
Planilha: 1 - TABELA CUSTOS LABOR/CT-UFES PADRÃO DER MARÇO/2020(LS=157,27; BDI=0%)
Item: 160115 - Cabo telefônico CI, diâmetro do condutor 50mm, 30 pares | [6 empty] | Unidade: m
Base: LABOR |  | Código Base: '160115 |  | Fonte: LABOR |  |  | Versão: 2
MÃO DE OBRA | Unid | Código | Coefic. | C. Prod. | Pr. Prod. | Pr. Improd. | Pr. Unit. | Fator Ac. | Subtotal
AJUDANTE (LABOR) | H | '010101 | 0.12 | 1 | 5.67 | 0 | 14.59 | - | 1.751
ELETRICISTA (LABOR) | H | '010115 | 0.12 | 1 | 6.72 | 0 | 17.29 | - | 2.075
SubTotal: | [8 empty] | 3.83
MATERIAL | Unid | Código | Coefic. | C. Prod. | Pr. Prod. | Pr. Improd. | Pr. Unit. | Fator Ac. | Subtotal
CABO TELEFONICO CI C/ 30 PARES Ø 50 MM (LABOR) | M | '043055 | 1.02 | 1 | 9.38 | 0 | 9.38 | - | 9.568
SubTotal: | [8 empty] | 9.57
RESUMO
DISCRIMINAÇÃO |  |  | TAXA(%) | VALORES
Mão-de-Obra(A) |  |  | 157.27 | 3.83
Materiais(B) |  |  |  | 9.57
Equipamentos(C) |  |  |  | 0
Produção da Equipe(D) |  |  |  | 1
Custo Horário Total(A+C) |  |  |  | 3.83
Custo Unitário da Execução[(A/D)+(C/D)] = E |  |  |  | 3.83
Custo Direto Total(B+E) |  |  |  | 13.4
Bonificações e Despesas Indiretas - BDI |  |  | 0 | 0
CUSTO UNITÁRIO (Adotado) |  |  |  | 13.4
Orçamento: 961101 - TABELA CUSTOS LABOR/CT-UFES PADRÃO DER MARÇO/2020(LS=157,27; BDI=0%)
Órgão Cliente: DER-ES |  |  | Órgão Gerente: DER-ES |  |  | Data Base: Março/2020
Planilha: 1 - TABELA CUSTOS LABOR/CT-UFES PADRÃO DER MARÇO/2020(LS=157,27; BDI=0%)
Item: 160120 - Tomada para telefone com conector RJ 11 | [6 empty] | Unidade: und
Base: LABOR |  | Código Base: '160120 |  | Fonte: LABOR |  |  | Versão: 1
MÃO DE OBRA | Unid | Código | Coefic. | C. Prod. | Pr. Prod. | Pr. Improd. | Pr. Unit. | Fator Ac. | Subtotal
AJUDANTE (LABOR) | H | '010101 | 0.43 | 1 | 5.67 | 0 | 14.59 | - | 6.274
ELETRICISTA (LABOR) | H | '010115 | 0.43 | 1 | 6.72 | 0 | 17.29 | - | 7.435
SubTotal: | [8 empty] | 13.71
MATERIAL | Unid | Código | Coefic. | C. Prod. | Pr. Prod. | Pr. Improd. | Pr. Unit. | Fator Ac. | Subtotal
TOMADA TELEFONE COM CONECTOR RJ11 (LABOR) | UN | '051015 | 1 | 1 | 14.37 | 0 | 14.37 | - | 14.37
SubTotal: | [8 empty] | 14.37
RESUMO
DISCRIMINAÇÃO |  |  | TAXA(%) | VALORES
Mão-de-Obra(A) |  |  | 157.27 | 13.71
Materiais(B) |  |  |  | 14.37
Equipamentos(C) |  |  |  | 0
Produção da Equipe(D) |  |  |  | 1
Custo Horário Total(A+C) |  |  |  | 13.71
Custo Unitário da Execução[(A/D)+(C/D)] = E |  |  |  | 13.71
Custo Direto Total(B+E) |  |  |  | 28.08
Bonificações e Despesas Indiretas - BDI |  |  | 0 | 0
CUSTO UNITÁRIO (Adotado) |  |  |  | 28.08
Orçamento: 961101 - TABELA CUSTOS LABOR/CT-UFES PADRÃO DER MARÇO/2020(LS=157,27; BDI=0%)
Órgão Cliente: DER-ES |  |  | Órgão Gerente: DER-ES |  |  | Data Base: Março/2020
Planilha: 1 - TABELA CUSTOS LABOR/CT-UFES PADRÃO DER MARÇO/2020(LS=157,27; BDI=0%)
Item: 160207 - Abrigo de gás para 2 cilindros 45 Kg, exec. em alv. bloco conc cheio,dim 1,50x0.85x2.10m, inclusive cilindros e rede interna do abrigo compreendendo tubos e válvulas de esfera que interligam os cilindros | [6 empty] | Unidade: und
Base: LABOR |  | Código Base: '160207 |  | Fonte: IOPES |  |  | Versão: 6
MÃO DE OBRA | Unid | Código | Coefic. | C. Prod. | Pr. Prod. | Pr. Improd. | Pr. Unit. | Fator Ac. | Subtotal
AJUDANTE (LABOR) | H | '010101 | 13.8667 | 1 | 5.67 | 0 | 14.59 | - | 202.315
CARPINTEIRO (LABOR) | H | '010111 | 4.1715 | 1 | 6.72 | 0 | 17.29 | - | 72.125
ENCANADOR (LABOR) | H | '010118 | 2.64 | 1 | 6.72 | 0 | 17.29 | - | 45.646
ARMADOR (LABOR) | H | '010121 | 0.91516 | 1 | 6.72 | 0 | 17.29 | - | 15.823
PEDREIRO (LABOR) | H | '010139 | 19.88 | 1 | 6.72 | 0 | 17.29 | - | 343.725
PINTOR (LABOR) | H | '010140 | 8.431 | 1 | 6.72 | 0 | 17.29 | - | 145.772
SERVENTE (LABOR) | H | '010146 | 29.0241 | 1 | 4.94 | 0 | 12.71 | - | 368.896
SubTotal: | [8 empty] | 1194.3
MATERIAL | Unid | Código | Coefic. | C. Prod. | Pr. Prod. | Pr. Improd. | Pr. Unit. | Fator Ac. | Subtotal
AREIA LAVADA MEDIA (LABOR) | M3 | '020503 | 0.85726 | 1 | 63.75 | 0 | 63.75 | - | 54.65
CAL HIDRATADO P/ ARGAMASSA CH III (LABOR) | KG | '020505 | 11.832 | 1 | 0.68 | 0 | 0.68 | - | 8.046
CIMENTO PORTLAND CP III - 40 (LABOR) | KG | '020508 | 350.5594 | 1 | 0.32 | 0 | 0.32 | - | 112.179
BRITA 1 (LABOR) | M3 | '020517 | 0.24573 | 1 | 83.3 | 0 | 83.3 | - | 20.47
BRITA 2 (LABOR) | M3 | '020518 | 0.36795 | 1 | 83.3 | 0 | 83.3 | - | 30.65
BRITA 3 (LABOR) | M3 | '020519 | 0.0756 | 1 | 83.3 | 0 | 83.3 | - | 6.297
SARRAFO DE MADEIRA PINUS 10 X 2.5CM (LABOR) | M | '020985 | 4.7277 | 1 | 5.35 | 0 | 5.35 | - | 25.293
TABUA DE MADEIRA PINUS 30 X 2.5 CM (LABOR) | M | '020988 | 4.944 | 1 | 6.72 | 0 | 6.72 | - | 33.224
CHAPA COMPENSADA RESINADA ESP. 12MM (LABOR) | M2 | '021032 | 1.3287 | 1 | 19.04 | 0 | 19.04 | - | 25.298
ESCORA DE EUCALIPTO (COMP.=3.50M) (LABOR) | DZ | '021109 | 0.19127 | 1 | 69.11 | 0 | 69.11 | - | 13.219
ACO CA-50 DE 8.0MM (LABOR) | KG | '021517 | 11.44 | 1 | 3.86 | 0 | 3.86 | - | 44.158
TELA SOLDADA EM AÇO TIPO TELCON Q-138 P/ ARMADURA (LABOR) | M2 | '021543 | 1.2978 | 1 | 12.45 | 0 | 12.45 | - | 16.158
BLOCO DE CONCRETO 14 X 19 X 39CM - ESTRUTURAL (LABOR) | UN | '022507 | 70 | 1 | 2.34 | 0 | 2.34 | - | 163.8
MANTA ASFALTICA 3MM TIPO III - APP (AREIA/POLIESTER/POLIESTER) NBR 9952, INCL. ARG. REGULAR. E PROTECAO (LABOR) | M2 | '024130 | 3.92 | 1 | 182.76 | 0 | 182.76 | - | 716.419
PREGO 18X27 (LABOR) | KG | '026569 | 0.7725 | 1 | 7.35 | 0 | 7.35 | - | 5.678
ARAME RECOZIDO N.18 BWG (LABOR) | KG | '027010 | 0.208 | 1 | 8.09 | 0 | 8.09 | - | 1.683
TELA ARAME GALV CORRUGADA "QUEBRA CHAMA" MALHA 3MM QUADRADA (LABOR) | M2 | '027676 | 0.2772 | 1 | 37.21 | 0 | 37.21 | - | 10.315
DESMOLDANTE PARA FORMAS (LABOR) | L | '028008 | 0.309 | 1 | 11.37 | 0 | 11.37 | - | 3.513
CILINDRO DE GAS DE COZINHA 45 KG (LABOR) | UN | '029028 | 2 | 1 | 566.67 | 0 | 566.67 | - | 1133.34
ESMALTE SINTETICO (LABOR) | L | '037502 | 0.9072 | 1 | 24.24 | 0 | 24.24 | - | 21.991
TINTA LATEX PVA (LABOR) | L | '037513 | 1.4544 | 1 | 12.05 | 0 | 12.05 | - | 17.526
TINTA LATEX ACRILICA FOSCA (LABOR) | L | '037514 | 1.6248 | 1 | 16.08 | 0 | 16.08 | - | 26.127
SELADOR ACRILICO (LABOR) | L | '037519 | 0.8124 | 1 | 5.24 | 0 | 5.24 | - | 4.257
AGUARRAZ MINERAL (LABOR) | L | '038001 | 0.1008 | 1 | 11.77 | 0 | 11.77 | - | 1.186
LIQUIDO SELADOR PARA PINTURA LATEX PVA (LABOR) | L | '038009 | 0.7272 | 1 | 5.24 | 0 | 5.24 | - | 3.811
LIXA P/ FERRO Nº 100 K-246 225X275MM - NORTON OU EQUIVALENTE (LABOR) | UN | '038012 | 1.26 | 1 | 2.21 | 0 | 2.21 | - | 2.785
LIXA PARA MADEIRA/MASSA Nº 150 (LABOR) | UN | '038013 | 3.2075 | 1 | 0.64 | 0 | 0.64 | - | 2.053
ZARCAO (LABOR) | L | '038028 | 0.5544 | 1 | 14.96 | 0 | 14.96 | - | 8.294
ESTRADO DE MADEIRA PADRÃO CASA GAS CONF PROJETO (LABOR) | M2 | '039075 | 0.85 | 1 | 491.93 | 0 | 491.93 | - | 418.141
CANTONEIRA ABAS IGUAIS DE FERRO ASTM A-36 - 3/16" X 1.1/2" X 1.1/2" GALV. (LABOR) | M | '039125 | 6.8292 | 1 | 19.71 | 0 | 19.71 | - | 134.604
VÁLVULA ESFERA NPT CLASSE 300 Ø 3/4" (LABOR) | UN | '064149 | 2 | 1 | 57.46 | 0 | 57.46 | - | 114.92
TUBO ACO GALV NBR5590 CL PESADA 20 MM (3/4) - GAS (LABOR) | M | '064701 | 3.2 | 1 | 17.83 | 0 | 17.83 | - | 57.056
CAP 3/4 NPT - GALVANIZADO 300 LBS (LABOR) | UN | '064702 | 2 | 1 | 18.75 | 0 | 18.75 | - | 37.5
VALVULA DE RETENCAO MEIA LUVA 7/16" NS X 1/2" NPT (LABOR) | UN | '064703 | 2 | 1 | 12 | 0 | 12 | - | 24
PIGTAIL POL MX7/16 NS(24) - P45 - 0,50M (LABOR) | UN | '064704 | 2 | 1 | 20.3 | 0 | 20.3 | - | 40.6
TE NPT 3/4"- GALVANIZADO 300 LBS (LABOR) | UN | '064706 | 1 | 1 | 36.15 | 0 | 36.15 | - | 36.15
REGULADOR PRESSAO PRIM EST SAIDA 150KPA INC VALVULA P/ 02 CILIDROS (LABOR) | UN | '064707 | 1 | 1 | 542.29 | 0 | 542.29 | - | 542.29
CHAPA DE ACO GALVANIZADA Nº 14 (ESP. 1,95MM) (LABOR) | M2 | '068047 | 2.2428 | 1 | 94.54 | 0 | 94.54 | - | 212.034
SubTotal: | [8 empty] | 4129.72
EQUIPAMENTO | Unid | Código | Coefic. | C. Prod. | Pr. Prod. | Pr. Improd. | Pr. Unit. | Fator Ac. | Subtotal
BETONEIRA 320 L (E301) (LABOR) | H | '080125 | 0.53729 | 1 | 28.9 | 13.48 | 28.9 | - | 15.528
SubTotal: | [8 empty] | 15.53
RESUMO
DISCRIMINAÇÃO |  |  | TAXA(%) | VALORES
Mão-de-Obra(A) |  |  | 157.27 | 1194.3
Materiais(B) |  |  |  | 4129.72
Equipamentos(C) |  |  |  | 15.53
Produção da Equipe(D) |  |  |  | 1
Custo Horário Total(A+C) |  |  |  | 1209.83
Custo Unitário da Execução[(A/D)+(C/D)] = E |  |  |  | 1209.83
Custo Direto Total(B+E) |  |  |  | 5339.55
Bonificações e Despesas Indiretas - BDI |  |  | 0 | 0
CUSTO UNITÁRIO (Adotado) |  |  |  | 5339.55
Orçamento: 961101 - TABELA CUSTOS LABOR/CT-UFES PADRÃO DER MARÇO/2020(LS=157,27; BDI=0%)
Órgão Cliente: DER-ES |  |  | Órgão Gerente: DER-ES |  |  | Data Base: Março/2020
Planilha: 1 - TABELA CUSTOS LABOR/CT-UFES PADRÃO DER MARÇO/2020(LS=157,27; BDI=0%)
Item: 160208 - Abrigo de gás para 4 cilindros 45Kg , exec. em alv bloco concreto, dim.4.05x0,85x2.10m, inclusive cilindros e rede interna do abrigo compreendendo tubos e válvulas de esfera que interligam os cilindros | [6 empty] | Unidade: und
Base: LABOR |  | Código Base: '160208 |  | Fonte: LABOR |  |  | Versão: 5
MÃO DE OBRA | Unid | Código | Coefic. | C. Prod. | Pr. Prod. | Pr. Improd. | Pr. Unit. | Fator Ac. | Subtotal
AJUDANTE (LABOR) | H | '010101 | 25.7496 | 1 | 5.67 | 0 | 14.59 | - | 375.686
CARPINTEIRO (LABOR) | H | '010111 | 7.668 | 1 | 6.72 | 0 | 17.29 | - | 132.58
ENCANADOR (LABOR) | H | '010118 | 3.52 | 1 | 6.72 | 0 | 17.29 | - | 60.861
ARMADOR (LABOR) | H | '010121 | 1.7736 | 1 | 6.72 | 0 | 17.29 | - | 30.665
PEDREIRO (LABOR) | H | '010139 | 38.0313 | 1 | 6.72 | 0 | 17.29 | - | 657.561
PINTOR (LABOR) | H | '010140 | 18.145 | 1 | 6.72 | 0 | 17.29 | - | 313.727
SERVENTE (LABOR) | H | '010146 | 56.7949 | 1 | 4.94 | 0 | 12.71 | - | 721.863
SubTotal: | [8 empty] | 2292.94
MATERIAL | Unid | Código | Coefic. | C. Prod. | Pr. Prod. | Pr. Improd. | Pr. Unit. | Fator Ac. | Subtotal
AREIA LAVADA MEDIA (LABOR) | M3 | '020503 | 1.7227 | 1 | 63.75 | 0 | 63.75 | - | 109.824
CAL HIDRATADO P/ ARGAMASSA CH III (LABOR) | KG | '020505 | 22.8085 | 1 | 0.68 | 0 | 0.68 | - | 15.51
CIMENTO PORTLAND CP III - 40 (LABOR) | KG | '020508 | 710.9983 | 1 | 0.32 | 0 | 0.32 | - | 227.519
BRITA 1 (LABOR) | M3 | '020517 | 0.50075 | 1 | 83.3 | 0 | 83.3 | - | 41.712
BRITA 2 (LABOR) | M3 | '020518 | 0.76242 | 1 | 83.3 | 0 | 83.3 | - | 63.509
BRITA 3 (LABOR) | M3 | '020519 | 0.1572 | 1 | 83.3 | 0 | 83.3 | - | 13.095
SARRAFO DE MADEIRA PINUS 10 X 2.5CM (LABOR) | M | '020985 | 8.6904 | 1 | 5.35 | 0 | 5.35 | - | 46.494
TABUA DE MADEIRA PINUS 30 X 2.5 CM (LABOR) | M | '020988 | 9.088 | 1 | 6.72 | 0 | 6.72 | - | 61.071
CHAPA COMPENSADA RESINADA ESP. 12MM (LABOR) | M2 | '021032 | 2.4424 | 1 | 19.04 | 0 | 19.04 | - | 46.503
ESCORA DE EUCALIPTO (COMP.=3.50M) (LABOR) | DZ | '021109 | 0.35159 | 1 | 69.11 | 0 | 69.11 | - | 24.299
ACO CA-50 DE 8.0MM (LABOR) | KG | '021517 | 22 | 1 | 3.86 | 0 | 3.86 | - | 84.92
TELA SOLDADA EM AÇO TIPO TELCON Q-138 P/ ARMADURA (LABOR) | M2 | '021543 | 2.7089 | 1 | 12.45 | 0 | 12.45 | - | 33.726
BLOCO DE CONCRETO 14 X 19 X 39CM - ESTRUTURAL (LABOR) | UN | '022507 | 149.875 | 1 | 2.34 | 0 | 2.34 | - | 350.708
MANTA ASFALTICA 3MM TIPO III - APP (AREIA/POLIESTER/POLIESTER) NBR 9952, INCL. ARG. REGULAR. E PROTECAO (LABOR) | M2 | '024130 | 7.13 | 1 | 182.76 | 0 | 182.76 | - | 1303.079
PREGO 18X27 (LABOR) | KG | '026569 | 1.42 | 1 | 7.35 | 0 | 7.35 | - | 10.437
ARAME RECOZIDO N.18 BWG (LABOR) | KG | '027010 | 0.4 | 1 | 8.09 | 0 | 8.09 | - | 3.236
TELA ARAME GALV CORRUGADA "QUEBRA CHAMA" MALHA 3MM QUADRADA (LABOR) | M2 | '027676 | 0.396 | 1 | 37.21 | 0 | 37.21 | - | 14.735
DESMOLDANTE PARA FORMAS (LABOR) | L | '028008 | 0.568 | 1 | 11.37 | 0 | 11.37 | - | 6.458
CILINDRO DE GAS DE COZINHA 45 KG (LABOR) | UN | '029028 | 4 | 1 | 566.67 | 0 | 566.67 | - | 2266.68
ESMALTE SINTETICO (LABOR) | L | '037502 | 2.592 | 1 | 24.24 | 0 | 24.24 | - | 62.83
TINTA LATEX PVA (LABOR) | L | '037513 | 3.2256 | 1 | 12.05 | 0 | 12.05 | - | 38.868
TINTA LATEX ACRILICA FOSCA (LABOR) | L | '037514 | 2.7192 | 1 | 16.08 | 0 | 16.08 | - | 43.725
SELADOR ACRILICO (LABOR) | L | '037519 | 1.3596 | 1 | 5.24 | 0 | 5.24 | - | 7.124
AGUARRAZ MINERAL (LABOR) | L | '038001 | 0.288 | 1 | 11.77 | 0 | 11.77 | - | 3.39
LIQUIDO SELADOR PARA PINTURA LATEX PVA (LABOR) | L | '038009 | 1.6128 | 1 | 5.24 | 0 | 5.24 | - | 8.451
LIXA P/ FERRO Nº 100 K-246 225X275MM - NORTON OU EQUIVALENTE (LABOR) | UN | '038012 | 3.6 | 1 | 2.21 | 0 | 2.21 | - | 7.956
LIXA PARA MADEIRA/MASSA Nº 150 (LABOR) | UN | '038013 | 6.1925 | 1 | 0.64 | 0 | 0.64 | - | 3.963
ZARCAO (LABOR) | L | '038028 | 1.584 | 1 | 14.96 | 0 | 14.96 | - | 23.697
ESTRADO DE MADEIRA PADRÃO CASA GAS CONF PROJETO (LABOR) | M2 | '039075 | 1.7 | 1 | 491.93 | 0 | 491.93 | - | 836.281
CANTONEIRA ABAS IGUAIS DE FERRO ASTM A-36 - 3/16" X 1.1/2" X 1.1/2" GALV. (LABOR) | M | '039125 | 9.756 | 1 | 19.71 | 0 | 19.71 | - | 192.291
VÁLVULA ESFERA NPT CLASSE 300 Ø 3/4" (LABOR) | UN | '064149 | 2 | 1 | 57.46 | 0 | 57.46 | - | 114.92
TUBO ACO GALV NBR5590 CL PESADA 20 MM (3/4) - GAS (LABOR) | M | '064701 | 3.2 | 1 | 17.83 | 0 | 17.83 | - | 57.056
CAP 3/4 NPT - GALVANIZADO 300 LBS (LABOR) | UN | '064702 | 2 | 1 | 18.75 | 0 | 18.75 | - | 37.5
VALVULA DE RETENCAO MEIA LUVA 7/16" NS X 1/2" NPT (LABOR) | UN | '064703 | 4 | 1 | 12 | 0 | 12 | - | 48
PIGTAIL POL MX7/16 NS(24) - P45 - 0,50M (LABOR) | UN | '064704 | 4 | 1 | 20.3 | 0 | 20.3 | - | 81.2
TE NPT 3/4"- GALVANIZADO 300 LBS (LABOR) | UN | '064706 | 1 | 1 | 36.15 | 0 | 36.15 | - | 36.15
REGULADOR PRESSAO PRIM EST SAIDA 150KPA INC VALVULA P/ 02 CILIDROS (LABOR) | UN | '064707 | 1 | 1 | 542.29 | 0 | 542.29 | - | 542.29
CHAPA DE ACO GALVANIZADA Nº 14 (ESP. 1,95MM) (LABOR) | M2 | '068047 | 3.204 | 1 | 94.54 | 0 | 94.54 | - | 302.906
SubTotal: | [8 empty] | 7172.11
EQUIPAMENTO | Unid | Código | Coefic. | C. Prod. | Pr. Prod. | Pr. Improd. | Pr. Unit. | Fator Ac. | Subtotal
BETONEIRA 320 L (E301) (LABOR) | H | '080125 | 1.1028 | 1 | 28.9 | 13.48 | 28.9 | - | 31.871
SubTotal: | [8 empty] | 31.87
RESUMO
DISCRIMINAÇÃO |  |  | TAXA(%) | VALORES
Mão-de-Obra(A) |  |  | 157.27 | 2292.94
Materiais(B) |  |  |  | 7172.11
Equipamentos(C) |  |  |  | 31.87
Produção da Equipe(D) |  |  |  | 1
Custo Horário Total(A+C) |  |  |  | 2324.81
Custo Unitário da Execução[(A/D)+(C/D)] = E |  |  |  | 2324.81
Custo Direto Total(B+E) |  |  |  | 9496.92
Bonificações e Despesas Indiretas - BDI |  |  | 0 | 0
CUSTO UNITÁRIO (Adotado) |  |  |  | 9496.92
Orçamento: 961101 - TABELA CUSTOS LABOR/CT-UFES PADRÃO DER MARÇO/2020(LS=157,27; BDI=0%)
Órgão Cliente: DER-ES |  |  | Órgão Gerente: DER-ES |  |  | Data Base: Março/2020
Planilha: 1 - TABELA CUSTOS LABOR/CT-UFES PADRÃO DER MARÇO/2020(LS=157,27; BDI=0%)
Item: 160303 - Aterramento com haste terra 5/8" x 2.40, cabo de cobre nu 6mm2, inclusive caixa de concreto 30 x 30 cm | [6 empty] | Unidade: und
Base: LABOR |  | Código Base: '160303 |  | Fonte: LABOR |  |  | Versão: 2
MÃO DE OBRA | Unid | Código | Coefic. | C. Prod. | Pr. Prod. | Pr. Improd. | Pr. Unit. | Fator Ac. | Subtotal
AJUDANTE (LABOR) | H | '010101 | 4.5768 | 1 | 5.67 | 0 | 14.59 | - | 66.776
CARPINTEIRO (LABOR) | H | '010111 | 1.274 | 1 | 6.72 | 0 | 17.29 | - | 22.027
ELETRICISTA (LABOR) | H | '010115 | 3.21 | 1 | 6.72 | 0 | 17.29 | - | 55.501
ARMADOR (LABOR) | H | '010121 | 0.0928 | 1 | 6.72 | 0 | 17.29 | - | 1.605
PEDREIRO (LABOR) | H | '010139 | 0.058 | 1 | 6.72 | 0 | 17.29 | - | 1.003
SERVENTE (LABOR) | H | '010146 | 0.3593 | 1 | 4.94 | 0 | 12.71 | - | 4.567
SubTotal: | [8 empty] | 151.48
MATERIAL | Unid | Código | Coefic. | C. Prod. | Pr. Prod. | Pr. Improd. | Pr. Unit. | Fator Ac. | Subtotal
AREIA LAVADA MEDIA (LABOR) | M3 | '020503 | 0.018 | 1 | 63.75 | 0 | 63.75 | - | 1.148
CIMENTO PORTLAND CP III - 40 (LABOR) | KG | '020508 | 9.8658 | 1 | 0.32 | 0 | 0.32 | - | 3.157
BRITA 1 (LABOR) | M3 | '020517 | 0.0076 | 1 | 83.3 | 0 | 83.3 | - | 0.633
BRITA 2 (LABOR) | M3 | '020518 | 0.0178 | 1 | 83.3 | 0 | 83.3 | - | 1.483
BRITA 3 (LABOR) | M3 | '020519 | 0.0054 | 1 | 83.3 | 0 | 83.3 | - | 0.45
SARRAFO DE MADEIRA PINUS 10 X 2.5CM (LABOR) | M | '020985 | 0.49 | 1 | 5.35 | 0 | 5.35 | - | 2.622
TABUA DE MADEIRA PINUS 30 X 2.5 CM (LABOR) | M | '020988 | 0.98 | 1 | 6.72 | 0 | 6.72 | - | 6.586
ACO CA-50 DE 8.0MM (LABOR) | KG | '021517 | 1.334 | 1 | 3.86 | 0 | 3.86 | - | 5.149
PREGO 18X27 (LABOR) | KG | '026569 | 0.147 | 1 | 7.35 | 0 | 7.35 | - | 1.08
DESMOLDANTE PARA FORMAS (LABOR) | L | '028008 | 0.392 | 1 | 11.37 | 0 | 11.37 | - | 4.457
CABO DE COBRE NU TEMPERA MEIO DURA 6MM2 (LABOR) | M | '043036 | 8.16 | 1 | 3.39 | 0 | 3.39 | - | 27.662
HASTE TIPO COPPERWELD - 5/8"X2.4M (LABOR) | UN | '048035 | 1 | 1 | 28.54 | 0 | 28.54 | - | 28.54
SubTotal: | [8 empty] | 82.97
EQUIPAMENTO | Unid | Código | Coefic. | C. Prod. | Pr. Prod. | Pr. Improd. | Pr. Unit. | Fator Ac. | Subtotal
BETONEIRA 320 L (E301) (LABOR) | H | '080125 | 0.0207 | 1 | 28.9 | 13.48 | 28.9 | - | 0.598
SubTotal: | [8 empty] | 0.6
RESUMO
DISCRIMINAÇÃO |  |  | TAXA(%) | VALORES
Mão-de-Obra(A) |  |  | 157.27 | 151.48
Materiais(B) |  |  |  | 82.97
Equipamentos(C) |  |  |  | 0.6
Produção da Equipe(D) |  |  |  | 1
Custo Horário Total(A+C) |  |  |  | 152.08
Custo Unitário da Execução[(A/D)+(C/D)] = E |  |  |  | 152.08
Custo Direto Total(B+E) |  |  |  | 235.05
Bonificações e Despesas Indiretas - BDI |  |  | 0 | 0
CUSTO UNITÁRIO (Adotado) |  |  |  | 235.05
Orçamento: 961101 - TABELA CUSTOS LABOR/CT-UFES PADRÃO DER MARÇO/2020(LS=157,27; BDI=0%)
Órgão Cliente: DER-ES |  |  | Órgão Gerente: DER-ES |  |  | Data Base: Março/2020
Planilha: 1 - TABELA CUSTOS LABOR/CT-UFES PADRÃO DER MARÇO/2020(LS=157,27; BDI=0%)
Item: 160304 - Pára-raios tipo franklim incluindo base de fixação, conjunto de contraventagem c/abraçadeira p/3 estais em tubo e demais acessórios c/exceção do cabo de cobre de descida e suportes isoladores | [6 empty] | Unidade: und
Base: LABOR |  | Código Base: '160304 |  | Fonte: LABOR |  |  | Versão: 2
MÃO DE OBRA | Unid | Código | Coefic. | C. Prod. | Pr. Prod. | Pr. Improd. | Pr. Unit. | Fator Ac. | Subtotal
AJUDANTE (LABOR) | H | '010101 | 7.625 | 1 | 5.67 | 0 | 14.59 | - | 111.249
ELETRICISTA (LABOR) | H | '010115 | 7.625 | 1 | 6.72 | 0 | 17.29 | - | 131.836
SubTotal: | [8 empty] | 243.08
MATERIAL | Unid | Código | Coefic. | C. Prod. | Pr. Prod. | Pr. Improd. | Pr. Unit. | Fator Ac. | Subtotal
BASE EM ACO GALV P/ MASTROS 2" - 4 FUROS Ø8MM TEL-074 (LABOR) | UN | '048002 | 1 | 1 | 68.12 | 0 | 68.12 | - | 68.12
CONJ ESTAIAMENTO TIPO RIGIDO 1,5M CADA ESTAIS X 1.1/2" - TEL 440 (LABOR) | UN | '048004 | 1 | 1 | 119.79 | 0 | 119.79 | - | 119.79
CONECTOR DE UMA DESCIDA PARA CABO 35MM2 (LABOR) | UN | '048020 | 1 | 1 | 8.4 | 0 | 8.4 | - | 8.4
CAPTOR C/ ROSCA ACO INOX Ø 3/4" X 350MM, TEL-036 (LABOR) | UN | '048036 | 1 | 1 | 112.86 | 0 | 112.86 | - | 112.86
MASTRO SIMPLES FG DE 1 1/2"X3M (LABOR) | UN | '130401 | 1 | 1 | 98.56 | 0 | 98.56 | - | 98.56
SubTotal: | [8 empty] | 407.73
RESUMO
DISCRIMINAÇÃO |  |  | TAXA(%) | VALORES
Mão-de-Obra(A) |  |  | 157.27 | 243.09
Materiais(B) |  |  |  | 407.73
Equipamentos(C) |  |  |  | 0
Produção da Equipe(D) |  |  |  | 1
Custo Horário Total(A+C) |  |  |  | 243.09
Custo Unitário da Execução[(A/D)+(C/D)] = E |  |  |  | 243.09
Custo Direto Total(B+E) |  |  |  | 650.82
Bonificações e Despesas Indiretas - BDI |  |  | 0 | 0
CUSTO UNITÁRIO (Adotado) |  |  |  | 650.82
Orçamento: 961101 - TABELA CUSTOS LABOR/CT-UFES PADRÃO DER MARÇO/2020(LS=157,27; BDI=0%)
Órgão Cliente: DER-ES |  |  | Órgão Gerente: DER-ES |  |  | Data Base: Março/2020
Planilha: 1 - TABELA CUSTOS LABOR/CT-UFES PADRÃO DER MARÇO/2020(LS=157,27; BDI=0%)
Item: 160305 - Condutor de cobre nú, seção de 35mm2, inclusive suportes isoladores e acessórios de fixação, conforme projeto | [6 empty] | Unidade: m
Base: LABOR |  | Código Base: '160305 |  | Fonte: LABOR |  |  | Versão: 1
MÃO DE OBRA | Unid | Código | Coefic. | C. Prod. | Pr. Prod. | Pr. Improd. | Pr. Unit. | Fator Ac. | Subtotal
AJUDANTE (LABOR) | H | '010101 | 0.788 | 1 | 5.67 | 0 | 14.59 | - | 11.497
ELETRICISTA (LABOR) | H | '010115 | 0.788 | 1 | 6.72 | 0 | 17.29 | - | 13.625
SubTotal: | [8 empty] | 25.12
MATERIAL | Unid | Código | Coefic. | C. Prod. | Pr. Prod. | Pr. Improd. | Pr. Unit. | Fator Ac. | Subtotal
ELETRODUTO DE PVC RIGIDO 2" - ROSCAVEL SEM LUVA (LABOR) | M | '042506 | 0.15 | 1 | 8.43 | 0 | 8.43 | - | 1.265
CABO COBRE NU TEMPERA MEIO DURA 35MM2 (LABOR) | M | '043041 | 1 | 1 | 14.37 | 0 | 14.37 | - | 14.37
CAIXA INSPECAO DO TERRA,PVC,DIÂM.30CM,TAMPA FERRO (LABOR) | UN | '048015 | 0.05 | 1 | 94.05 | 0 | 94.05 | - | 4.703
ABRACADEIRA GUIA P/ MASTRO REFORCADA P/ 1 DESCIDA 2" (LABOR) | UN | '048050 | 0.1 | 1 | 12.46 | 0 | 12.46 | - | 1.246
ABRACADEIRA GUIA P/ MASTRO SIMPLES P/1 DESCIDA 2" (LABOR) | UN | '048051 | 0.05 | 1 | 8.32 | 0 | 8.32 | - | 0.416
ABRACADEIRA TIPO CHUMBADOR P/ ELETRODUTO 2" (LABOR) | UN | '048052 | 0.15 | 1 | 6.28 | 0 | 6.28 | - | 0.942
CONECTOR MEDICAO EM BRONZE C/ 4 PARAFUSOS TEL-560 (LABOR) | UN | '048053 | 0.05 | 1 | 18.41 | 0 | 18.41 | - | 0.921
CONECTOR DE PRESSAO P/CABO DE COBRE DE 35 MM2 (LABOR) | UN | '048054 | 0.25 | 1 | 5.58 | 0 | 5.58 | - | 1.395
SUPORTE ISOLADOR P/APLICACAO EM QUINAS DE 90 GRAUS (LABOR) | UN | '048055 | 0.1 | 1 | 20.64 | 0 | 20.64 | - | 2.064
SUPORTE ISOLADOR C/ROLDANA P/APARAFUSAR C/CHAPA (LABOR) | UN | '048056 | 0.3 | 1 | 8.5 | 0 | 8.5 | - | 2.55
SUPORTE ISOLADOR REFORCADO P/APARAFUSAR C/CHAPA (LABOR) | UN | '048057 | 0.2 | 1 | 9.64 | 0 | 9.64 | - | 1.928
SubTotal: | [8 empty] | 31.8
RESUMO
DISCRIMINAÇÃO |  |  | TAXA(%) | VALORES
Mão-de-Obra(A) |  |  | 157.27 | 25.12
Materiais(B) |  |  |  | 31.8
Equipamentos(C) |  |  |  | 0
Produção da Equipe(D) |  |  |  | 1
Custo Horário Total(A+C) |  |  |  | 25.12
Custo Unitário da Execução[(A/D)+(C/D)] = E |  |  |  | 25.12
Custo Direto Total(B+E) |  |  |  | 56.92
Bonificações e Despesas Indiretas - BDI |  |  | 0 | 0
CUSTO UNITÁRIO (Adotado) |  |  |  | 56.92
Orçamento: 961101 - TABELA CUSTOS LABOR/CT-UFES PADRÃO DER MARÇO/2020(LS=157,27; BDI=0%)
Órgão Cliente: DER-ES |  |  | Órgão Gerente: DER-ES |  |  | Data Base: Março/2020
Planilha: 1 - TABELA CUSTOS LABOR/CT-UFES PADRÃO DER MARÇO/2020(LS=157,27; BDI=0%)
Item: 160308 - Cabo condutor de cobre eletrolítico nu, tempera meio dura, encordoamento classe 2, para aterramento, diam. 50mm2 | [6 empty] | Unidade: m
Base: LABOR |  | Código Base: '160308 |  | Fonte: LABOR |  |  | Versão: 1
MÃO DE OBRA | Unid | Código | Coefic. | C. Prod. | Pr. Prod. | Pr. Improd. | Pr. Unit. | Fator Ac. | Subtotal
AJUDANTE (LABOR) | H | '010101 | 0.31 | 1 | 5.67 | 0 | 14.59 | - | 4.523
ELETRICISTA (LABOR) | H | '010115 | 0.31 | 1 | 6.72 | 0 | 17.29 | - | 5.36
SubTotal: | [8 empty] | 9.88
MATERIAL | Unid | Código | Coefic. | C. Prod. | Pr. Prod. | Pr. Improd. | Pr. Unit. | Fator Ac. | Subtotal
CABO COBRE NU TEMPERA MEIO DURA 50MM2 (LABOR) | M | '043044 | 1.02 | 1 | 18.14 | 0 | 18.14 | - | 18.503
SubTotal: | [8 empty] | 18.5
RESUMO
DISCRIMINAÇÃO |  |  | TAXA(%) | VALORES
Mão-de-Obra(A) |  |  | 157.27 | 9.88
Materiais(B) |  |  |  | 18.5
Equipamentos(C) |  |  |  | 0
Produção da Equipe(D) |  |  |  | 1
Custo Horário Total(A+C) |  |  |  | 9.88
Custo Unitário da Execução[(A/D)+(C/D)] = E |  |  |  | 9.88
Custo Direto Total(B+E) |  |  |  | 28.38
Bonificações e Despesas Indiretas - BDI |  |  | 0 | 0
CUSTO UNITÁRIO (Adotado) |  |  |  | 28.38
Orçamento: 961101 - TABELA CUSTOS LABOR/CT-UFES PADRÃO DER MARÇO/2020(LS=157,27; BDI=0%)
Órgão Cliente: DER-ES |  |  | Órgão Gerente: DER-ES |  |  | Data Base: Março/2020
Planilha: 1 - TABELA CUSTOS LABOR/CT-UFES PADRÃO DER MARÇO/2020(LS=157,27; BDI=0%)
Item: 160309 - Terminal aéreo em latão (captor), com conector e fixação horizontal 5/16"x250mm, ref. TEL-024, inclusive vedação dos furos com poliuretano ref. TEL 5905, marca de ref. Termotécnica ou equivalente | [6 empty] | Unidade: und
Base: LABOR |  | Código Base: '160309 |  | Fonte: LABOR |  |  | Versão: 1
MÃO DE OBRA | Unid | Código | Coefic. | C. Prod. | Pr. Prod. | Pr. Improd. | Pr. Unit. | Fator Ac. | Subtotal
AJUDANTE (LABOR) | H | '010101 | 0.6 | 1 | 5.67 | 0 | 14.59 | - | 8.754
ELETRICISTA (LABOR) | H | '010115 | 0.6 | 1 | 6.72 | 0 | 17.29 | - | 10.374
SubTotal: | [8 empty] | 19.13
MATERIAL | Unid | Código | Coefic. | C. Prod. | Pr. Prod. | Pr. Improd. | Pr. Unit. | Fator Ac. | Subtotal
POLIURETANO FLEXIVEL BISNAGA 360G TEL 5905 (LABOR) | UN | '024184 | 0.013 | 1 | 36.78 | 0 | 36.78 | - | 0.478
PARAFUSO AUTOATARRACHANTE DIM 4.2X32MM REF TEL5333 (LABOR) | UN | '026877 | 2 | 1 | 0.3 | 0 | 0.3 | - | 0.6
BUCHA DE NYLON N.º6 REF.: TEL-5306 (LABOR) | UN | '026894 | 2 | 1 | 0.11 | 0 | 0.11 | - | 0.22
TERMINAL AEREO H=25CM, DIM 5/16" - REF. TEL 024 (LABOR) | UN | '048782 | 1 | 1 | 20.82 | 0 | 20.82 | - | 20.82
SubTotal: | [8 empty] | 22.12
RESUMO
DISCRIMINAÇÃO |  |  | TAXA(%) | VALORES
Mão-de-Obra(A) |  |  | 157.27 | 19.13
Materiais(B) |  |  |  | 22.12
Equipamentos(C) |  |  |  | 0
Produção da Equipe(D) |  |  |  | 1
Custo Horário Total(A+C) |  |  |  | 19.13
Custo Unitário da Execução[(A/D)+(C/D)] = E |  |  |  | 19.13
Custo Direto Total(B+E) |  |  |  | 41.25
Bonificações e Despesas Indiretas - BDI |  |  | 0 | 0
CUSTO UNITÁRIO (Adotado) |  |  |  | 41.25
Orçamento: 961101 - TABELA CUSTOS LABOR/CT-UFES PADRÃO DER MARÇO/2020(LS=157,27; BDI=0%)
Órgão Cliente: DER-ES |  |  | Órgão Gerente: DER-ES |  |  | Data Base: Março/2020
Planilha: 1 - TABELA CUSTOS LABOR/CT-UFES PADRÃO DER MARÇO/2020(LS=157,27; BDI=0%)
Item: 160310 - Conector de medição em latão com 2 parafusos para cabos de 16 a 50 mm2, ref. TEL-562, Termotécnica ou equivalente | [6 empty] | Unidade: und
Base: LABOR |  | Código Base: '160310 |  | Fonte: LABOR |  |  | Versão: 1
MÃO DE OBRA | Unid | Código | Coefic. | C. Prod. | Pr. Prod. | Pr. Improd. | Pr. Unit. | Fator Ac. | Subtotal
AJUDANTE (LABOR) | H | '010101 | 0.9 | 1 | 5.67 | 0 | 14.59 | - | 13.131
ELETRICISTA (LABOR) | H | '010115 | 0.9 | 1 | 6.72 | 0 | 17.29 | - | 15.561
SubTotal: | [8 empty] | 28.69
MATERIAL | Unid | Código | Coefic. | C. Prod. | Pr. Prod. | Pr. Improd. | Pr. Unit. | Fator Ac. | Subtotal
CONECTOR DE MEDICAO EM LATAO C/ 2 PARAFUSOS TEL-562 (LABOR) | UN | '054010 | 1 | 1 | 19.53 | 0 | 19.53 | - | 19.53
SubTotal: | [8 empty] | 19.53
RESUMO
DISCRIMINAÇÃO |  |  | TAXA(%) | VALORES
Mão-de-Obra(A) |  |  | 157.27 | 28.69
Materiais(B) |  |  |  | 19.53
Equipamentos(C) |  |  |  | 0
Produção da Equipe(D) |  |  |  | 1
Custo Horário Total(A+C) |  |  |  | 28.69
Custo Unitário da Execução[(A/D)+(C/D)] = E |  |  |  | 28.69
Custo Direto Total(B+E) |  |  |  | 48.22
Bonificações e Despesas Indiretas - BDI |  |  | 0 | 0
CUSTO UNITÁRIO (Adotado) |  |  |  | 48.22
Orçamento: 961101 - TABELA CUSTOS LABOR/CT-UFES PADRÃO DER MARÇO/2020(LS=157,27; BDI=0%)
Órgão Cliente: DER-ES |  |  | Órgão Gerente: DER-ES |  |  | Data Base: Março/2020
Planilha: 1 - TABELA CUSTOS LABOR/CT-UFES PADRÃO DER MARÇO/2020(LS=157,27; BDI=0%)
Item: 160311 - Haste de terra tipo COPPERWELD - 5/8" x 2.40m | [6 empty] | Unidade: und
Base: LABOR |  | Código Base: '160311 |  | Fonte: LABOR |  |  | Versão: 1
MÃO DE OBRA | Unid | Código | Coefic. | C. Prod. | Pr. Prod. | Pr. Improd. | Pr. Unit. | Fator Ac. | Subtotal
AJUDANTE (LABOR) | H | '010101 | 2.17 | 1 | 5.67 | 0 | 14.59 | - | 31.66
ELETRICISTA (LABOR) | H | '010115 | 2.17 | 1 | 6.72 | 0 | 17.29 | - | 37.519
SubTotal: | [8 empty] | 69.18
MATERIAL | Unid | Código | Coefic. | C. Prod. | Pr. Prod. | Pr. Improd. | Pr. Unit. | Fator Ac. | Subtotal
HASTE TIPO COPPERWELD - 5/8"X2.4M (LABOR) | UN | '048035 | 1 | 1 | 28.54 | 0 | 28.54 | - | 28.54
SubTotal: | [8 empty] | 28.54
RESUMO
DISCRIMINAÇÃO |  |  | TAXA(%) | VALORES
Mão-de-Obra(A) |  |  | 157.27 | 69.18
Materiais(B) |  |  |  | 28.54
Equipamentos(C) |  |  |  | 0
Produção da Equipe(D) |  |  |  | 1
Custo Horário Total(A+C) |  |  |  | 69.18
Custo Unitário da Execução[(A/D)+(C/D)] = E |  |  |  | 69.18
Custo Direto Total(B+E) |  |  |  | 97.72
Bonificações e Despesas Indiretas - BDI |  |  | 0 | 0
CUSTO UNITÁRIO (Adotado) |  |  |  | 97.72
Orçamento: 961101 - TABELA CUSTOS LABOR/CT-UFES PADRÃO DER MARÇO/2020(LS=157,27; BDI=0%)
Órgão Cliente: DER-ES |  |  | Órgão Gerente: DER-ES |  |  | Data Base: Março/2020
Planilha: 1 - TABELA CUSTOS LABOR/CT-UFES PADRÃO DER MARÇO/2020(LS=157,27; BDI=0%)
Item: 160312 - Kit completo para solda Exotérmica (Molde HCL 5/8" Ref: TEL905611 / Cartucho n° 115 Ref: TEL 909115 / Alicate Z 201 Ref: TEL 998201), marca de referência Termotécnica ou equivalente | [6 empty] | Unidade: und
Base: LABOR |  | Código Base: '160312 |  | Fonte: LABOR |  |  | Versão: 1
MÃO DE OBRA | Unid | Código | Coefic. | C. Prod. | Pr. Prod. | Pr. Improd. | Pr. Unit. | Fator Ac. | Subtotal
ELETRICISTA (LABOR) | H | '010115 | 1 | 1 | 6.72 | 0 | 17.29 | - | 17.29
SubTotal: | [8 empty] | 17.29
MATERIAL | Unid | Código | Coefic. | C. Prod. | Pr. Prod. | Pr. Improd. | Pr. Unit. | Fator Ac. | Subtotal
ALICATE Z-201 (LABOR) | UN | '048772 | 0.002 | 1 | 131.28 | 0 | 131.28 | - | 0.263
MOLDE P/ SOLDA EXOTERMICA TIPO HCL 5/8" 50-5 (LABOR) | PÇ | '071911 | 0.02 | 1 | 202.58 | 0 | 202.58 | - | 4.052
PO EXOTERMICO IGNICAO C/ PALITO CARTUCHO 115 (LABOR) | UN | '072708 | 1 | 1 | 14.15 | 0 | 14.15 | - | 14.15
SubTotal: | [8 empty] | 18.46
RESUMO
DISCRIMINAÇÃO |  |  | TAXA(%) | VALORES
Mão-de-Obra(A) |  |  | 157.27 | 17.29
Materiais(B) |  |  |  | 18.47
Equipamentos(C) |  |  |  | 0
Produção da Equipe(D) |  |  |  | 1
Custo Horário Total(A+C) |  |  |  | 17.29
Custo Unitário da Execução[(A/D)+(C/D)] = E |  |  |  | 17.29
Custo Direto Total(B+E) |  |  |  | 35.76
Bonificações e Despesas Indiretas - BDI |  |  | 0 | 0
CUSTO UNITÁRIO (Adotado) |  |  |  | 35.76
Orçamento: 961101 - TABELA CUSTOS LABOR/CT-UFES PADRÃO DER MARÇO/2020(LS=157,27; BDI=0%)
Órgão Cliente: DER-ES |  |  | Órgão Gerente: DER-ES |  |  | Data Base: Março/2020
Planilha: 1 - TABELA CUSTOS LABOR/CT-UFES PADRÃO DER MARÇO/2020(LS=157,27; BDI=0%)
Item: 160313 - Fixador universal latão estanhado p/ cabos 16 a 70 mm2 ref. 5024, incl. parafuso sextavado M6x45mm, arruela lisa 1/4", bucha nº8, vedação dos furos c/ poliuretano ref. 5905, marca de ref. Termotécnica ou equivalente | [6 empty] | Unidade: und
Base: LABOR |  | Código Base: '160313 |  | Fonte: LABOR |  |  | Versão: 1
MÃO DE OBRA | Unid | Código | Coefic. | C. Prod. | Pr. Prod. | Pr. Improd. | Pr. Unit. | Fator Ac. | Subtotal
AJUDANTE (LABOR) | H | '010101 | 0.6 | 1 | 5.67 | 0 | 14.59 | - | 8.754
ELETRICISTA (LABOR) | H | '010115 | 0.6 | 1 | 6.72 | 0 | 17.29 | - | 10.374
SubTotal: | [8 empty] | 19.13
MATERIAL | Unid | Código | Coefic. | C. Prod. | Pr. Prod. | Pr. Improd. | Pr. Unit. | Fator Ac. | Subtotal
POLIURETANO FLEXIVEL BISNAGA 360G TEL 5905 (LABOR) | UN | '024184 | 0.065 | 1 | 36.78 | 0 | 36.78 | - | 2.391
PARAF. INOX SEXT. M6X45MM, BUCHA N.8, ARRUELA 1/4" (LABOR) | UN | '029093 | 1 | 1 | 1.41 | 0 | 1.41 | - | 1.41
FIXADOR UNIV SPDA ESTANH TEL-5024 P/CABO 16 A 70MM (LABOR) | UN | '029094 | 1 | 1 | 19.44 | 0 | 19.44 | - | 19.44
SubTotal: | [8 empty] | 23.24
RESUMO
DISCRIMINAÇÃO |  |  | TAXA(%) | VALORES
Mão-de-Obra(A) |  |  | 157.27 | 19.13
Materiais(B) |  |  |  | 23.24
Equipamentos(C) |  |  |  | 0
Produção da Equipe(D) |  |  |  | 1
Custo Horário Total(A+C) |  |  |  | 19.13
Custo Unitário da Execução[(A/D)+(C/D)] = E |  |  |  | 19.13
Custo Direto Total(B+E) |  |  |  | 42.37
Bonificações e Despesas Indiretas - BDI |  |  | 0 | 0
CUSTO UNITÁRIO (Adotado) |  |  |  | 42.37
Orçamento: 961101 - TABELA CUSTOS LABOR/CT-UFES PADRÃO DER MARÇO/2020(LS=157,27; BDI=0%)
Órgão Cliente: DER-ES |  |  | Órgão Gerente: DER-ES |  |  | Data Base: Março/2020
Planilha: 1 - TABELA CUSTOS LABOR/CT-UFES PADRÃO DER MARÇO/2020(LS=157,27; BDI=0%)
Item: 160314 - Mastro simples 3mx1.1/2", uma descida, incl. base de fixação, captor, conj.de contraventagem c/abraçadeira p/3 estais em tubo e demais acessórios, excl. cabo de cobre de descida e suportes isoladores, ref.Termotécnica ou equiv. | [6 empty] | Unidade: und
Base: LABOR |  | Código Base: '160314 |  | Fonte: LABOR |  |  | Versão: 2
MÃO DE OBRA | Unid | Código | Coefic. | C. Prod. | Pr. Prod. | Pr. Improd. | Pr. Unit. | Fator Ac. | Subtotal
AJUDANTE (LABOR) | H | '010101 | 8.375 | 1 | 5.67 | 0 | 14.59 | - | 122.191
ELETRICISTA (LABOR) | H | '010115 | 7.625 | 1 | 6.72 | 0 | 17.29 | - | 131.836
SubTotal: | [8 empty] | 254.03
MATERIAL | Unid | Código | Coefic. | C. Prod. | Pr. Prod. | Pr. Improd. | Pr. Unit. | Fator Ac. | Subtotal
BUCHA DE NYLON N.º8 REF.: TEL-5308 (LABOR) | UN | '026648 | 4 | 1 | 0.19 | 0 | 0.19 | - | 0.76
ARRUELA LISA ACO INOX 1/4" - TEL-5303 (LABOR) | UN | '026879 | 4 | 1 | 0.29 | 0 | 0.29 | - | 1.16
ABRACADEIRA GUIA P/ MASTRO SIMPLES P/ 1 DESCIDA 1.1/2" - TEL-320 (LABOR) | UN | '039515 | 1 | 1 | 8.21 | 0 | 8.21 | - | 8.21
CONJ ESTAIAMENTO TIPO RIGIDO 1,5M CADA ESTAIS X 1.1/2" - TEL 440 (LABOR) | UN | '048004 | 1 | 1 | 119.79 | 0 | 119.79 | - | 119.79
ABRACADEIRA GUIA MASTRO REFORCADA P/ 1 DESCIDA 1.1/2" - TEL-340 (LABOR) | UN | '048038 | 2 | 1 | 11.14 | 0 | 11.14 | - | 22.28
BASE EM ACO GALV P/ MASTROS 1.1/2" - 4 FUROS Ø8MM TEL-064 (LABOR) | UN | '048085 | 1 | 1 | 57.85 | 0 | 57.85 | - | 57.85
CAPTOR C/ ROSCA LATAO CROM Ø 3/4" X 250MM, TEL-010 (LABOR) | UN | '048744 | 1 | 1 | 58.65 | 0 | 58.65 | - | 58.65
PARAFUSO M6X45MM, TEL-5346 (LABOR) | UN | '048747 | 4 | 1 | 1.41 | 0 | 1.41 | - | 5.64
CONECTOR SPLIT BOLT 35MM2 - ACAB. NATURAL TEL 5015 (LABOR) | UN | '049424 | 1 | 1 | 5.78 | 0 | 5.78 | - | 5.78
MASTRO SIMPLES FG DE 1 1/2"X3M (LABOR) | UN | '130401 | 1 | 1 | 98.56 | 0 | 98.56 | - | 98.56
SubTotal: | [8 empty] | 378.68
RESUMO
DISCRIMINAÇÃO |  |  | TAXA(%) | VALORES
Mão-de-Obra(A) |  |  | 157.27 | 254.03
Materiais(B) |  |  |  | 378.68
Equipamentos(C) |  |  |  | 0
Produção da Equipe(D) |  |  |  | 1
Custo Horário Total(A+C) |  |  |  | 254.03
Custo Unitário da Execução[(A/D)+(C/D)] = E |  |  |  | 254.03
Custo Direto Total(B+E) |  |  |  | 632.71
Bonificações e Despesas Indiretas - BDI |  |  | 0 | 0
CUSTO UNITÁRIO (Adotado) |  |  |  | 632.71
Orçamento: 961101 - TABELA CUSTOS LABOR/CT-UFES PADRÃO DER MARÇO/2020(LS=157,27; BDI=0%)
Órgão Cliente: DER-ES |  |  | Órgão Gerente: DER-ES |  |  | Data Base: Março/2020
Planilha: 1 - TABELA CUSTOS LABOR/CT-UFES PADRÃO DER MARÇO/2020(LS=157,27; BDI=0%)
Item: 160315 - Mastro telescópico 5mx2", uma descida, incl. base de fixação, captor, conj.de contraventagem c/abraçadeira p/3 estais em tubo e demais acessórios excl. cabo de cobre de descida e suportes isoladores, ref. Termotécnica ou equiv. | [6 empty] | Unidade: und
Base: LABOR |  | Código Base: '160315 |  | Fonte: LABOR |  |  | Versão: 1
MÃO DE OBRA | Unid | Código | Coefic. | C. Prod. | Pr. Prod. | Pr. Improd. | Pr. Unit. | Fator Ac. | Subtotal
AJUDANTE (LABOR) | H | '010101 | 8.875 | 1 | 5.67 | 0 | 14.59 | - | 129.486
ELETRICISTA (LABOR) | H | '010115 | 7.625 | 1 | 6.72 | 0 | 17.29 | - | 131.836
SubTotal: | [8 empty] | 261.32
MATERIAL | Unid | Código | Coefic. | C. Prod. | Pr. Prod. | Pr. Improd. | Pr. Unit. | Fator Ac. | Subtotal
BUCHA DE NYLON N.º8 REF.: TEL-5308 (LABOR) | UN | '026648 | 4 | 1 | 0.19 | 0 | 0.19 | - | 0.76
ARRUELA LISA ACO INOX 1/4" - TEL-5303 (LABOR) | UN | '026879 | 4 | 1 | 0.29 | 0 | 0.29 | - | 1.16
ABRACADEIRA GUIA P/ MASTRO SIMPLES P/ 1 DESCIDA 1.1/2" - TEL-320 (LABOR) | UN | '039515 | 1 | 1 | 8.21 | 0 | 8.21 | - | 8.21
BASE EM ACO GALV P/ MASTROS 2" - 4 FUROS Ø8MM TEL-074 (LABOR) | UN | '048002 | 1 | 1 | 68.12 | 0 | 68.12 | - | 68.12
ABRACADEIRA GUIA MASTRO REFORCADA P/ 1 DESCIDA 1.1/2" - TEL-340 (LABOR) | UN | '048038 | 1 | 1 | 11.14 | 0 | 11.14 | - | 11.14
ABRACADEIRA GUIA P/ MASTRO REFORCADA P/ 1 DESCIDA 2" - TEL-350 (LABOR) | UN | '048064 | 1 | 1 | 12.46 | 0 | 12.46 | - | 12.46
ABRACADEIRA GUIA P/ MASTRO SIMPLES P/ 1 DESCIDA 2" - TEL-330 (LABOR) | UN | '048120 | 2 | 1 | 8.32 | 0 | 8.32 | - | 16.64
CAPTOR C/ ROSCA LATAO CROM Ø 3/4" X 250MM, TEL-010 (LABOR) | UN | '048744 | 1 | 1 | 58.65 | 0 | 58.65 | - | 58.65
PARAFUSO M6X45MM, TEL-5346 (LABOR) | UN | '048747 | 4 | 1 | 1.41 | 0 | 1.41 | - | 5.64
CONJ ESTAIAMENTO TIPO RIGIDO 2M CADA ESTAIS X 2" - TEL-453 (LABOR) | UN | '048784 | 1 | 1 | 147.66 | 0 | 147.66 | - | 147.66
CONECTOR SPLIT BOLT 35MM2 - ACAB. NATURAL TEL 5015 (LABOR) | UN | '049424 | 1 | 1 | 5.78 | 0 | 5.78 | - | 5.78
MASTRO TELESCOPICO C/ REDUCAO P/ 3/4" 5M - TEL-480 (LABOR) | UN | '049459 | 1 | 1 | 399.36 | 0 | 399.36 | - | 399.36
SubTotal: | [8 empty] | 735.58
RESUMO
DISCRIMINAÇÃO |  |  | TAXA(%) | VALORES
Mão-de-Obra(A) |  |  | 157.27 | 261.32
Materiais(B) |  |  |  | 735.58
Equipamentos(C) |  |  |  | 0
Produção da Equipe(D) |  |  |  | 1
Custo Horário Total(A+C) |  |  |  | 261.32
Custo Unitário da Execução[(A/D)+(C/D)] = E |  |  |  | 261.32
Custo Direto Total(B+E) |  |  |  | 996.9
Bonificações e Despesas Indiretas - BDI |  |  | 0 | 0
CUSTO UNITÁRIO (Adotado) |  |  |  | 996.9
Orçamento: 961101 - TABELA CUSTOS LABOR/CT-UFES PADRÃO DER MARÇO/2020(LS=157,27; BDI=0%)
Órgão Cliente: DER-ES |  |  | Órgão Gerente: DER-ES |  |  | Data Base: Março/2020
Planilha: 1 - TABELA CUSTOS LABOR/CT-UFES PADRÃO DER MARÇO/2020(LS=157,27; BDI=0%)
Item: 160316 - Caixa de inspeção em PVC, diâmetro 300 mm, ref TEL-552, marca de referência Termotécnica ou equivalente, inclusive escavação e reaterro | [6 empty] | Unidade: und
Base: LABOR |  | Código Base: '160316 |  | Fonte: LABOR |  |  | Versão: 1
MÃO DE OBRA | Unid | Código | Coefic. | C. Prod. | Pr. Prod. | Pr. Improd. | Pr. Unit. | Fator Ac. | Subtotal
AJUDANTE (LABOR) | H | '010101 | 1 | 1 | 5.67 | 0 | 14.59 | - | 14.59
ELETRICISTA (LABOR) | H | '010115 | 1 | 1 | 6.72 | 0 | 17.29 | - | 17.29
SERVENTE (LABOR) | H | '010146 | 0.637 | 1 | 4.94 | 0 | 12.71 | - | 8.096
SubTotal: | [8 empty] | 39.98
MATERIAL | Unid | Código | Coefic. | C. Prod. | Pr. Prod. | Pr. Improd. | Pr. Unit. | Fator Ac. | Subtotal
CAIXA DE INSPECAO DE PVC Ø300X300MM - TEL-552 (LABOR) | UN | '048340 | 1 | 1 | 33.63 | 0 | 33.63 | - | 33.63
SubTotal: | [8 empty] | 33.63
RESUMO
DISCRIMINAÇÃO |  |  | TAXA(%) | VALORES
Mão-de-Obra(A) |  |  | 157.27 | 39.98
Materiais(B) |  |  |  | 33.63
Equipamentos(C) |  |  |  | 0
Produção da Equipe(D) |  |  |  | 1
Custo Horário Total(A+C) |  |  |  | 39.98
Custo Unitário da Execução[(A/D)+(C/D)] = E |  |  |  | 39.98
Custo Direto Total(B+E) |  |  |  | 73.61
Bonificações e Despesas Indiretas - BDI |  |  | 0 | 0
CUSTO UNITÁRIO (Adotado) |  |  |  | 73.61
Orçamento: 961101 - TABELA CUSTOS LABOR/CT-UFES PADRÃO DER MARÇO/2020(LS=157,27; BDI=0%)
Órgão Cliente: DER-ES |  |  | Órgão Gerente: DER-ES |  |  | Data Base: Março/2020
Planilha: 1 - TABELA CUSTOS LABOR/CT-UFES PADRÃO DER MARÇO/2020(LS=157,27; BDI=0%)
Item: 160317 - Cabo de cobre nú 50mm2, ref. TEL 5750, marca de referência Termotécnica ou equivalente | [6 empty] | Unidade: m
Base: LABOR |  | Código Base: '160317 |  | Fonte: LABOR |  |  | Versão: 1
MÃO DE OBRA | Unid | Código | Coefic. | C. Prod. | Pr. Prod. | Pr. Improd. | Pr. Unit. | Fator Ac. | Subtotal
AJUDANTE (LABOR) | H | '010101 | 0.31 | 1 | 5.67 | 0 | 14.59 | - | 4.523
ELETRICISTA (LABOR) | H | '010115 | 0.31 | 1 | 6.72 | 0 | 17.29 | - | 5.36
SubTotal: | [8 empty] | 9.88
MATERIAL | Unid | Código | Coefic. | C. Prod. | Pr. Prod. | Pr. Improd. | Pr. Unit. | Fator Ac. | Subtotal
CABO COBRE NU TEMPERA MEIO DURA 50MM2 (LABOR) | M | '043044 | 1.02 | 1 | 18.14 | 0 | 18.14 | - | 18.503
SubTotal: | [8 empty] | 18.5
RESUMO
DISCRIMINAÇÃO |  |  | TAXA(%) | VALORES
Mão-de-Obra(A) |  |  | 157.27 | 9.88
Materiais(B) |  |  |  | 18.5
Equipamentos(C) |  |  |  | 0
Produção da Equipe(D) |  |  |  | 1
Custo Horário Total(A+C) |  |  |  | 9.88
Custo Unitário da Execução[(A/D)+(C/D)] = E |  |  |  | 9.88
Custo Direto Total(B+E) |  |  |  | 28.38
Bonificações e Despesas Indiretas - BDI |  |  | 0 | 0
CUSTO UNITÁRIO (Adotado) |  |  |  | 28.38
Orçamento: 961101 - TABELA CUSTOS LABOR/CT-UFES PADRÃO DER MARÇO/2020(LS=157,27; BDI=0%)
Órgão Cliente: DER-ES |  |  | Órgão Gerente: DER-ES |  |  | Data Base: Março/2020
Planilha: 1 - TABELA CUSTOS LABOR/CT-UFES PADRÃO DER MARÇO/2020(LS=157,27; BDI=0%)
Item: 160318 - Cabo de cobre nú 35mm2, ref. TEL 5735, marca de referência Termotécnica ou equivalente | [6 empty] | Unidade: m
Base: LABOR |  | Código Base: '160318 |  | Fonte: LABOR |  |  | Versão: 1
MÃO DE OBRA | Unid | Código | Coefic. | C. Prod. | Pr. Prod. | Pr. Improd. | Pr. Unit. | Fator Ac. | Subtotal
AJUDANTE (LABOR) | H | '010101 | 0.21 | 1 | 5.67 | 0 | 14.59 | - | 3.064
ELETRICISTA (LABOR) | H | '010115 | 0.21 | 1 | 6.72 | 0 | 17.29 | - | 3.631
SubTotal: | [8 empty] | 6.7
MATERIAL | Unid | Código | Coefic. | C. Prod. | Pr. Prod. | Pr. Improd. | Pr. Unit. | Fator Ac. | Subtotal
CABO COBRE NU TEMPERA MEIO DURA 35MM2 (LABOR) | M | '043041 | 1.02 | 1 | 14.37 | 0 | 14.37 | - | 14.657
SubTotal: | [8 empty] | 14.66
RESUMO
DISCRIMINAÇÃO |  |  | TAXA(%) | VALORES
Mão-de-Obra(A) |  |  | 157.27 | 6.7
Materiais(B) |  |  |  | 14.66
Equipamentos(C) |  |  |  | 0
Produção da Equipe(D) |  |  |  | 1
Custo Horário Total(A+C) |  |  |  | 6.7
Custo Unitário da Execução[(A/D)+(C/D)] = E |  |  |  | 6.7
Custo Direto Total(B+E) |  |  |  | 21.36
Bonificações e Despesas Indiretas - BDI |  |  | 0 | 0
CUSTO UNITÁRIO (Adotado) |  |  |  | 21.36
Orçamento: 961101 - TABELA CUSTOS LABOR/CT-UFES PADRÃO DER MARÇO/2020(LS=157,27; BDI=0%)
Órgão Cliente: DER-ES |  |  | Órgão Gerente: DER-ES |  |  | Data Base: Março/2020
Planilha: 1 - TABELA CUSTOS LABOR/CT-UFES PADRÃO DER MARÇO/2020(LS=157,27; BDI=0%)
Item: 160319 - Presilha de latão ref. 744, inclusive parafuso fenda DN 4,2x32mm e bucha nylon DN 6mm e vedação dos furos com poliuretano ref. 5905, marca de ref. Termotécnica ou equivalente | [6 empty] | Unidade: und
Base: LABOR |  | Código Base: '160319 |  | Fonte: LABOR |  |  | Versão: 2
MÃO DE OBRA | Unid | Código | Coefic. | C. Prod. | Pr. Prod. | Pr. Improd. | Pr. Unit. | Fator Ac. | Subtotal
AJUDANTE (LABOR) | H | '010101 | 0.2 | 1 | 5.67 | 0 | 14.59 | - | 2.918
ELETRICISTA (LABOR) | H | '010115 | 0.2 | 1 | 6.72 | 0 | 17.29 | - | 3.458
SubTotal: | [8 empty] | 6.38
MATERIAL | Unid | Código | Coefic. | C. Prod. | Pr. Prod. | Pr. Improd. | Pr. Unit. | Fator Ac. | Subtotal
POLIURETANO FLEXIVEL BISNAGA 360G TEL 5905 (LABOR) | UN | '024184 | 0.013 | 1 | 36.78 | 0 | 36.78 | - | 0.478
PARAFUSO AUTOATARRACHANTE DIM 4.2X32MM REF TEL5333 (LABOR) | UN | '026877 | 1 | 1 | 0.3 | 0 | 0.3 | - | 0.3
BUCHA DE NYLON N.º6 REF.: TEL-5306 (LABOR) | UN | '026894 | 1 | 1 | 0.11 | 0 | 0.11 | - | 0.11
PRESILHA PARA CABO DE COBRE DE 35MM2 - REF TEL 744 (LABOR) | UN | '048070 | 1 | 1 | 1.12 | 0 | 1.12 | - | 1.12
SubTotal: | [8 empty] | 2.01
RESUMO
DISCRIMINAÇÃO |  |  | TAXA(%) | VALORES
Mão-de-Obra(A) |  |  | 157.27 | 6.38
Materiais(B) |  |  |  | 2.01
Equipamentos(C) |  |  |  | 0
Produção da Equipe(D) |  |  |  | 1
Custo Horário Total(A+C) |  |  |  | 6.38
Custo Unitário da Execução[(A/D)+(C/D)] = E |  |  |  | 6.38
Custo Direto Total(B+E) |  |  |  | 8.39
Bonificações e Despesas Indiretas - BDI |  |  | 0 | 0
CUSTO UNITÁRIO (Adotado) |  |  |  | 8.39
Orçamento: 961101 - TABELA CUSTOS LABOR/CT-UFES PADRÃO DER MARÇO/2020(LS=157,27; BDI=0%)
Órgão Cliente: DER-ES |  |  | Órgão Gerente: DER-ES |  |  | Data Base: Março/2020
Planilha: 1 - TABELA CUSTOS LABOR/CT-UFES PADRÃO DER MARÇO/2020(LS=157,27; BDI=0%)
Item: 160321 - Tampa reforçada em ferro fundido com escotilha TEL 536, inclusive assentamento, marca de referência Termotécnica ou equivalente | [6 empty] | Unidade: und
Base: LABOR |  | Código Base: '160321 |  | Fonte: LABOR |  |  | Versão: 1
MÃO DE OBRA | Unid | Código | Coefic. | C. Prod. | Pr. Prod. | Pr. Improd. | Pr. Unit. | Fator Ac. | Subtotal
PEDREIRO (LABOR) | H | '010139 | 1.05 | 1 | 6.72 | 0 | 17.29 | - | 18.155
SERVENTE (LABOR) | H | '010146 | 1.075 | 1 | 4.94 | 0 | 12.71 | - | 13.663
SubTotal: | [8 empty] | 31.82
MATERIAL | Unid | Código | Coefic. | C. Prod. | Pr. Prod. | Pr. Improd. | Pr. Unit. | Fator Ac. | Subtotal
AREIA LAVADA MEDIA (LABOR) | M3 | '020503 | 0.00304 | 1 | 63.75 | 0 | 63.75 | - | 0.194
CIMENTO PORTLAND CP III - 40 (LABOR) | KG | '020508 | 1.215 | 1 | 0.32 | 0 | 0.32 | - | 0.389
TAMPA REFORCADA EM FºFº C/ ESCOTILHA - TEL-536 (LABOR) | UN | '048341 | 1 | 1 | 72.84 | 0 | 72.84 | - | 72.84
SubTotal: | [8 empty] | 73.42
RESUMO
DISCRIMINAÇÃO |  |  | TAXA(%) | VALORES
Mão-de-Obra(A) |  |  | 157.27 | 31.82
Materiais(B) |  |  |  | 73.42
Equipamentos(C) |  |  |  | 0
Produção da Equipe(D) |  |  |  | 1
Custo Horário Total(A+C) |  |  |  | 31.82
Custo Unitário da Execução[(A/D)+(C/D)] = E |  |  |  | 31.82
Custo Direto Total(B+E) |  |  |  | 105.24
Bonificações e Despesas Indiretas - BDI |  |  | 0 | 0
CUSTO UNITÁRIO (Adotado) |  |  |  | 105.24
Orçamento: 961101 - TABELA CUSTOS LABOR/CT-UFES PADRÃO DER MARÇO/2020(LS=157,27; BDI=0%)
Órgão Cliente: DER-ES |  |  | Órgão Gerente: DER-ES |  |  | Data Base: Março/2020
Planilha: 1 - TABELA CUSTOS LABOR/CT-UFES PADRÃO DER MARÇO/2020(LS=157,27; BDI=0%)
Item: 160322 - Abraçadeira tipo "D" com cunha, diâmetro 1", ref. TEL-095, marca de referência Termotécnica ou equivalente | [6 empty] | Unidade: und
Base: LABOR |  | Código Base: '160322 |  | Fonte: LABOR |  |  | Versão: 1
MÃO DE OBRA | Unid | Código | Coefic. | C. Prod. | Pr. Prod. | Pr. Improd. | Pr. Unit. | Fator Ac. | Subtotal
AJUDANTE (LABOR) | H | '010101 | 0.25 | 1 | 5.67 | 0 | 14.59 | - | 3.648
SubTotal: | [8 empty] | 3.65
MATERIAL | Unid | Código | Coefic. | C. Prod. | Pr. Prod. | Pr. Improd. | Pr. Unit. | Fator Ac. | Subtotal
ABRACADEIRA TIPO D COM CUNHA P/ ELETRODUTO Ø 1" - TEL-095 (LABOR) | UN | '048458 | 1 | 1 | 2.39 | 0 | 2.39 | - | 2.39
SubTotal: | [8 empty] | 2.39
RESUMO
DISCRIMINAÇÃO |  |  | TAXA(%) | VALORES
Mão-de-Obra(A) |  |  | 157.27 | 3.65
Materiais(B) |  |  |  | 2.39
Equipamentos(C) |  |  |  | 0
Produção da Equipe(D) |  |  |  | 1
Custo Horário Total(A+C) |  |  |  | 3.65
Custo Unitário da Execução[(A/D)+(C/D)] = E |  |  |  | 3.65
Custo Direto Total(B+E) |  |  |  | 6.04
Bonificações e Despesas Indiretas - BDI |  |  | 0 | 0
CUSTO UNITÁRIO (Adotado) |  |  |  | 6.04
Orçamento: 961101 - TABELA CUSTOS LABOR/CT-UFES PADRÃO DER MARÇO/2020(LS=157,27; BDI=0%)
Órgão Cliente: DER-ES |  |  | Órgão Gerente: DER-ES |  |  | Data Base: Março/2020
Planilha: 1 - TABELA CUSTOS LABOR/CT-UFES PADRÃO DER MARÇO/2020(LS=157,27; BDI=0%)
Item: 160323 - Tampão para eletroduto 1", ref. TEL-5533, marca de referência Termotécnica ou equivalente | [6 empty] | Unidade: und
Base: LABOR |  | Código Base: '160323 |  | Fonte: LABOR |  |  | Versão: 1
MÃO DE OBRA | Unid | Código | Coefic. | C. Prod. | Pr. Prod. | Pr. Improd. | Pr. Unit. | Fator Ac. | Subtotal
AJUDANTE (LABOR) | H | '010101 | 0.18 | 1 | 5.67 | 0 | 14.59 | - | 2.626
SubTotal: | [8 empty] | 2.63
MATERIAL | Unid | Código | Coefic. | C. Prod. | Pr. Prod. | Pr. Improd. | Pr. Unit. | Fator Ac. | Subtotal
TAMPAO PARA ELETRODUTO 1", REF. TEL-5533 (LABOR) | UN | '048145 | 1 | 1 | 5.33 | 0 | 5.33 | - | 5.33
SubTotal: | [8 empty] | 5.33
RESUMO
DISCRIMINAÇÃO |  |  | TAXA(%) | VALORES
Mão-de-Obra(A) |  |  | 157.27 | 2.63
Materiais(B) |  |  |  | 5.33
Equipamentos(C) |  |  |  | 0
Produção da Equipe(D) |  |  |  | 1
Custo Horário Total(A+C) |  |  |  | 2.63
Custo Unitário da Execução[(A/D)+(C/D)] = E |  |  |  | 2.63
Custo Direto Total(B+E) |  |  |  | 7.96
Bonificações e Despesas Indiretas - BDI |  |  | 0 | 0
CUSTO UNITÁRIO (Adotado) |  |  |  | 7.96
Orçamento: 961101 - TABELA CUSTOS LABOR/CT-UFES PADRÃO DER MARÇO/2020(LS=157,27; BDI=0%)
Órgão Cliente: DER-ES |  |  | Órgão Gerente: DER-ES |  |  | Data Base: Março/2020
Planilha: 1 - TABELA CUSTOS LABOR/CT-UFES PADRÃO DER MARÇO/2020(LS=157,27; BDI=0%)
Item: 160324 - Caixa de equalização de potenciais para uso interno e externo com cinco (5) terminais para aterramento (BEP), em polipropileno, ref. TEL-902, marca de referência Termotécnica ou equivalente | [6 empty] | Unidade: und
Base: LABOR |  | Código Base: '160324 |  | Fonte: IOPES |  |  | Versão: 1
MÃO DE OBRA | Unid | Código | Coefic. | C. Prod. | Pr. Prod. | Pr. Improd. | Pr. Unit. | Fator Ac. | Subtotal
AJUDANTE (LABOR) | H | '010101 | 0.7 | 1 | 5.67 | 0 | 14.59 | - | 10.213
ELETRICISTA (LABOR) | H | '010115 | 0.7 | 1 | 6.72 | 0 | 17.29 | - | 12.103
SubTotal: | [8 empty] | 22.32
MATERIAL | Unid | Código | Coefic. | C. Prod. | Pr. Prod. | Pr. Improd. | Pr. Unit. | Fator Ac. | Subtotal
CAIXA POLIPROPILENO EQUIP 180X150X90MM TEL 902 (LABOR) | UN | '047862 | 1 | 1 | 147.69 | 0 | 147.69 | - | 147.69
SubTotal: | [8 empty] | 147.69
RESUMO
DISCRIMINAÇÃO |  |  | TAXA(%) | VALORES
Mão-de-Obra(A) |  |  | 157.27 | 22.32
Materiais(B) |  |  |  | 147.69
Equipamentos(C) |  |  |  | 0
Produção da Equipe(D) |  |  |  | 1
Custo Horário Total(A+C) |  |  |  | 22.32
Custo Unitário da Execução[(A/D)+(C/D)] = E |  |  |  | 22.32
Custo Direto Total(B+E) |  |  |  | 170.01
Bonificações e Despesas Indiretas - BDI |  |  | 0 | 0
CUSTO UNITÁRIO (Adotado) |  |  |  | 170.01
Orçamento: 961101 - TABELA CUSTOS LABOR/CT-UFES PADRÃO DER MARÇO/2020(LS=157,27; BDI=0%)
Órgão Cliente: DER-ES |  |  | Órgão Gerente: DER-ES |  |  | Data Base: Março/2020
Planilha: 1 - TABELA CUSTOS LABOR/CT-UFES PADRÃO DER MARÇO/2020(LS=157,27; BDI=0%)
Item: 160325 - Caixa de equalização de potenciais para uso interno e externo com nove (9) terminais para aterramento (BEP), em aço, com flange inferior e vedação na porta, ref. TEL-903, marca de referência Termotécnica ou equivalente | [6 empty] | Unidade: und
Base: LABOR |  | Código Base: '160325 |  | Fonte: LABOR |  |  | Versão: 1
MÃO DE OBRA | Unid | Código | Coefic. | C. Prod. | Pr. Prod. | Pr. Improd. | Pr. Unit. | Fator Ac. | Subtotal
AJUDANTE (LABOR) | H | '010101 | 0.7 | 1 | 5.67 | 0 | 14.59 | - | 10.213
ELETRICISTA (LABOR) | H | '010115 | 0.7 | 1 | 6.72 | 0 | 17.29 | - | 12.103
SubTotal: | [8 empty] | 22.32
MATERIAL | Unid | Código | Coefic. | C. Prod. | Pr. Prod. | Pr. Improd. | Pr. Unit. | Fator Ac. | Subtotal
CAIXA ACO EQUIP POT 380X320X175MM - TEL-903 (LABOR) | UN | '048790 | 1 | 1 | 349.62 | 0 | 349.62 | - | 349.62
SubTotal: | [8 empty] | 349.62
RESUMO
DISCRIMINAÇÃO |  |  | TAXA(%) | VALORES
Mão-de-Obra(A) |  |  | 157.27 | 22.32
Materiais(B) |  |  |  | 349.62
Equipamentos(C) |  |  |  | 0
Produção da Equipe(D) |  |  |  | 1
Custo Horário Total(A+C) |  |  |  | 22.32
Custo Unitário da Execução[(A/D)+(C/D)] = E |  |  |  | 22.32
Custo Direto Total(B+E) |  |  |  | 371.94
Bonificações e Despesas Indiretas - BDI |  |  | 0 | 0
CUSTO UNITÁRIO (Adotado) |  |  |  | 371.94
Orçamento: 961101 - TABELA CUSTOS LABOR/CT-UFES PADRÃO DER MARÇO/2020(LS=157,27; BDI=0%)
Órgão Cliente: DER-ES |  |  | Órgão Gerente: DER-ES |  |  | Data Base: Março/2020
Planilha: 1 - TABELA CUSTOS LABOR/CT-UFES PADRÃO DER MARÇO/2020(LS=157,27; BDI=0%)
Item: 160326 - Barra chata em alumínio 7/8"x1/8" (70mm²), com furos diâmetro 7 mm ref. TEL-771, marca de referência Termotécnica ou equivalente | [6 empty] | Unidade: m
Base: LABOR |  | Código Base: '160326 |  | Fonte: LABOR |  |  | Versão: 1
MÃO DE OBRA | Unid | Código | Coefic. | C. Prod. | Pr. Prod. | Pr. Improd. | Pr. Unit. | Fator Ac. | Subtotal
AJUDANTE (LABOR) | H | '010101 | 0.6 | 1 | 5.67 | 0 | 14.59 | - | 8.754
ELETRICISTA (LABOR) | H | '010115 | 0.6 | 1 | 6.72 | 0 | 17.29 | - | 10.374
SubTotal: | [8 empty] | 19.13
MATERIAL | Unid | Código | Coefic. | C. Prod. | Pr. Prod. | Pr. Improd. | Pr. Unit. | Fator Ac. | Subtotal
PARAFUSO AUTOATARRACHANTE DIM 4.2X32MM REF TEL5333 (LABOR) | UN | '026877 | 1.66 | 1 | 0.3 | 0 | 0.3 | - | 0.498
BUCHA DE NYLON N.º6 REF.: TEL-5306 (LABOR) | UN | '026894 | 1.66 | 1 | 0.11 | 0 | 0.11 | - | 0.183
BARRA CHATA EM ALUMINIO 7/8" X 1/8" X 3M (70MM2) TEL-711 (LABOR) | M | '048701 | 1 | 1 | 8.05 | 0 | 8.05 | - | 8.05
SubTotal: | [8 empty] | 8.73
RESUMO
DISCRIMINAÇÃO |  |  | TAXA(%) | VALORES
Mão-de-Obra(A) |  |  | 157.27 | 19.13
Materiais(B) |  |  |  | 8.73
Equipamentos(C) |  |  |  | 0
Produção da Equipe(D) |  |  |  | 1
Custo Horário Total(A+C) |  |  |  | 19.13
Custo Unitário da Execução[(A/D)+(C/D)] = E |  |  |  | 19.13
Custo Direto Total(B+E) |  |  |  | 27.86
Bonificações e Despesas Indiretas - BDI |  |  | 0 | 0
CUSTO UNITÁRIO (Adotado) |  |  |  | 27.86
Orçamento: 961101 - TABELA CUSTOS LABOR/CT-UFES PADRÃO DER MARÇO/2020(LS=157,27; BDI=0%)
Órgão Cliente: DER-ES |  |  | Órgão Gerente: DER-ES |  |  | Data Base: Março/2020
Planilha: 1 - TABELA CUSTOS LABOR/CT-UFES PADRÃO DER MARÇO/2020(LS=157,27; BDI=0%)
Item: 160327 - Barra chata em aço galvanizado a fogo 7/8"x1/8" (70mm²), com furos diâm. 7mm ref. TEL-761, marca de referência Termotécnica ou equivalente | [6 empty] | Unidade: m
Base: LABOR |  | Código Base: '160327 |  | Fonte: LABOR |  |  | Versão: 1
MÃO DE OBRA | Unid | Código | Coefic. | C. Prod. | Pr. Prod. | Pr. Improd. | Pr. Unit. | Fator Ac. | Subtotal
AJUDANTE (LABOR) | H | '010101 | 0.6 | 1 | 5.67 | 0 | 14.59 | - | 8.754
ELETRICISTA (LABOR) | H | '010115 | 0.6 | 1 | 6.72 | 0 | 17.29 | - | 10.374
SubTotal: | [8 empty] | 19.13
MATERIAL | Unid | Código | Coefic. | C. Prod. | Pr. Prod. | Pr. Improd. | Pr. Unit. | Fator Ac. | Subtotal
PARAFUSO AUTOATARRACHANTE DIM 4.2X32MM REF TEL5333 (LABOR) | UN | '026877 | 1.66 | 1 | 0.3 | 0 | 0.3 | - | 0.498
BUCHA DE NYLON N.º6 REF.: TEL-5306 (LABOR) | UN | '026894 | 1.66 | 1 | 0.11 | 0 | 0.11 | - | 0.183
BARRA CHATA AÇO GALV. FOGO 7/8"X1/8"(3M) TEL-761 (LABOR) | UN | '048794 | 0.33333 | 1 | 27.52 | 0 | 27.52 | - | 9.173
SubTotal: | [8 empty] | 9.85
RESUMO
DISCRIMINAÇÃO |  |  | TAXA(%) | VALORES
Mão-de-Obra(A) |  |  | 157.27 | 19.13
Materiais(B) |  |  |  | 9.85
Equipamentos(C) |  |  |  | 0
Produção da Equipe(D) |  |  |  | 1
Custo Horário Total(A+C) |  |  |  | 19.13
Custo Unitário da Execução[(A/D)+(C/D)] = E |  |  |  | 19.13
Custo Direto Total(B+E) |  |  |  | 28.98
Bonificações e Despesas Indiretas - BDI |  |  | 0 | 0
CUSTO UNITÁRIO (Adotado) |  |  |  | 28.98
Orçamento: 961101 - TABELA CUSTOS LABOR/CT-UFES PADRÃO DER MARÇO/2020(LS=157,27; BDI=0%)
Órgão Cliente: DER-ES |  |  | Órgão Gerente: DER-ES |  |  | Data Base: Março/2020
Planilha: 1 - TABELA CUSTOS LABOR/CT-UFES PADRÃO DER MARÇO/2020(LS=157,27; BDI=0%)
Item: 160328 - Terminal estanhado de 1 compressão 1 furo, 35mm², ref. TEL-5135, marca de referência Termotécnica ou equivalente | [6 empty] | Unidade: und
Base: LABOR |  | Código Base: '160328 |  | Fonte: LABOR |  |  | Versão: 1
MÃO DE OBRA | Unid | Código | Coefic. | C. Prod. | Pr. Prod. | Pr. Improd. | Pr. Unit. | Fator Ac. | Subtotal
AJUDANTE (LABOR) | H | '010101 | 0.3 | 1 | 5.67 | 0 | 14.59 | - | 4.377
ELETRICISTA (LABOR) | H | '010115 | 0.3 | 1 | 6.72 | 0 | 17.29 | - | 5.187
SubTotal: | [8 empty] | 9.56
MATERIAL | Unid | Código | Coefic. | C. Prod. | Pr. Prod. | Pr. Improd. | Pr. Unit. | Fator Ac. | Subtotal
CONJ PARAFUSO, PORCA E ARRUELA LATAO 5/16 X 11/4" (LABOR) | UN | '048606 | 1 | 1 | 4.81 | 0 | 4.81 | - | 4.81
TERMINAL COMPRESSÃO COBRE ESTANHADO 35MM TEL 5135 (LABOR) | UN | '054003 | 1 | 1 | 3.11 | 0 | 3.11 | - | 3.11
SubTotal: | [8 empty] | 7.92
RESUMO
DISCRIMINAÇÃO |  |  | TAXA(%) | VALORES
Mão-de-Obra(A) |  |  | 157.27 | 9.56
Materiais(B) |  |  |  | 7.92
Equipamentos(C) |  |  |  | 0
Produção da Equipe(D) |  |  |  | 1
Custo Horário Total(A+C) |  |  |  | 9.56
Custo Unitário da Execução[(A/D)+(C/D)] = E |  |  |  | 9.56
Custo Direto Total(B+E) |  |  |  | 17.48
Bonificações e Despesas Indiretas - BDI |  |  | 0 | 0
CUSTO UNITÁRIO (Adotado) |  |  |  | 17.48
Orçamento: 961101 - TABELA CUSTOS LABOR/CT-UFES PADRÃO DER MARÇO/2020(LS=157,27; BDI=0%)
Órgão Cliente: DER-ES |  |  | Órgão Gerente: DER-ES |  |  | Data Base: Março/2020
Planilha: 1 - TABELA CUSTOS LABOR/CT-UFES PADRÃO DER MARÇO/2020(LS=157,27; BDI=0%)
Item: 160329 - Curva 90º de barra chata em alumínio 7/8"x1/8"x300mm, 70mm², ref. TEL-778, marca de referência Termotécnica ou equivalente | [6 empty] | Unidade: und
Base: LABOR |  | Código Base: '160329 |  | Fonte: LABOR |  |  | Versão: 1
MÃO DE OBRA | Unid | Código | Coefic. | C. Prod. | Pr. Prod. | Pr. Improd. | Pr. Unit. | Fator Ac. | Subtotal
AJUDANTE (LABOR) | H | '010101 | 0.2 | 1 | 5.67 | 0 | 14.59 | - | 2.918
ELETRICISTA (LABOR) | H | '010115 | 0.2 | 1 | 6.72 | 0 | 17.29 | - | 3.458
SubTotal: | [8 empty] | 6.38
MATERIAL | Unid | Código | Coefic. | C. Prod. | Pr. Prod. | Pr. Improd. | Pr. Unit. | Fator Ac. | Subtotal
CURVA 90º BARRA CHATA ALUM 7/8"X1/8"X300MM TEL 778 (LABOR) | UN | '040401 | 1 | 1 | 6.45 | 0 | 6.45 | - | 6.45
SubTotal: | [8 empty] | 6.45
RESUMO
DISCRIMINAÇÃO |  |  | TAXA(%) | VALORES
Mão-de-Obra(A) |  |  | 157.27 | 6.38
Materiais(B) |  |  |  | 6.45
Equipamentos(C) |  |  |  | 0
Produção da Equipe(D) |  |  |  | 1
Custo Horário Total(A+C) |  |  |  | 6.38
Custo Unitário da Execução[(A/D)+(C/D)] = E |  |  |  | 6.38
Custo Direto Total(B+E) |  |  |  | 12.83
Bonificações e Despesas Indiretas - BDI |  |  | 0 | 0
CUSTO UNITÁRIO (Adotado) |  |  |  | 12.83
Orçamento: 961101 - TABELA CUSTOS LABOR/CT-UFES PADRÃO DER MARÇO/2020(LS=157,27; BDI=0%)
Órgão Cliente: DER-ES |  |  | Órgão Gerente: DER-ES |  |  | Data Base: Março/2020
Planilha: 1 - TABELA CUSTOS LABOR/CT-UFES PADRÃO DER MARÇO/2020(LS=157,27; BDI=0%)
Item: 160330 - Fixador ômega em latão ref. 733, inclusive parafuso fenda DN 4,2x32mm, bucha nylon DN 6mm e vedação dos furos com poliuretano ref. 5905, marca de ref. Termotécnica ou equivalente | [6 empty] | Unidade: und
Base: LABOR |  | Código Base: '160330 |  | Fonte: LABOR |  |  | Versão: 1
MÃO DE OBRA | Unid | Código | Coefic. | C. Prod. | Pr. Prod. | Pr. Improd. | Pr. Unit. | Fator Ac. | Subtotal
AJUDANTE (LABOR) | H | '010101 | 0.2 | 1 | 5.67 | 0 | 14.59 | - | 2.918
ELETRICISTA (LABOR) | H | '010115 | 0.2 | 1 | 6.72 | 0 | 17.29 | - | 3.458
SubTotal: | [8 empty] | 6.38
MATERIAL | Unid | Código | Coefic. | C. Prod. | Pr. Prod. | Pr. Improd. | Pr. Unit. | Fator Ac. | Subtotal
POLIURETANO FLEXIVEL BISNAGA 360G TEL 5905 (LABOR) | UN | '024184 | 0.013 | 1 | 36.78 | 0 | 36.78 | - | 0.478
PARAFUSO AUTOATARRACHANTE DIM 4.2X32MM REF TEL5333 (LABOR) | UN | '026877 | 2 | 1 | 0.3 | 0 | 0.3 | - | 0.6
BUCHA DE NYLON N.º6 REF.: TEL-5306 (LABOR) | UN | '026894 | 2 | 1 | 0.11 | 0 | 0.11 | - | 0.22
FIXADOR TIPO ÕMEGA LATAO FURO 5.5MM P/ CABO 35MM2 (LABOR) | UN | '048067 | 1 | 1 | 1.53 | 0 | 1.53 | - | 1.53
SubTotal: | [8 empty] | 2.83
RESUMO
DISCRIMINAÇÃO |  |  | TAXA(%) | VALORES
Mão-de-Obra(A) |  |  | 157.27 | 6.38
Materiais(B) |  |  |  | 2.83
Equipamentos(C) |  |  |  | 0
Produção da Equipe(D) |  |  |  | 1
Custo Horário Total(A+C) |  |  |  | 6.38
Custo Unitário da Execução[(A/D)+(C/D)] = E |  |  |  | 6.38
Custo Direto Total(B+E) |  |  |  | 9.21
Bonificações e Despesas Indiretas - BDI |  |  | 0 | 0
CUSTO UNITÁRIO (Adotado) |  |  |  | 9.21
Orçamento: 961101 - TABELA CUSTOS LABOR/CT-UFES PADRÃO DER MARÇO/2020(LS=157,27; BDI=0%)
Órgão Cliente: DER-ES |  |  | Órgão Gerente: DER-ES |  |  | Data Base: Março/2020
Planilha: 1 - TABELA CUSTOS LABOR/CT-UFES PADRÃO DER MARÇO/2020(LS=157,27; BDI=0%)
Item: 160331 - Cordoalha flexível 25x100 mm, com dois furos, diâmetro 11 mm, ref. TEL-5701, marca de referência Termotécnica ou equivalente | [6 empty] | Unidade: und
Base: LABOR |  | Código Base: '160331 |  | Fonte: LABOR |  |  | Versão: 1
MÃO DE OBRA | Unid | Código | Coefic. | C. Prod. | Pr. Prod. | Pr. Improd. | Pr. Unit. | Fator Ac. | Subtotal
AJUDANTE (LABOR) | H | '010101 | 0.2 | 1 | 5.67 | 0 | 14.59 | - | 2.918
ELETRICISTA (LABOR) | H | '010115 | 0.2 | 1 | 6.72 | 0 | 17.29 | - | 3.458
SubTotal: | [8 empty] | 6.38
MATERIAL | Unid | Código | Coefic. | C. Prod. | Pr. Prod. | Pr. Improd. | Pr. Unit. | Fator Ac. | Subtotal
PARAFUSO AUTOATARRACHANTE DIM 4.2X32MM REF TEL5333 (LABOR) | UN | '026877 | 2 | 1 | 0.3 | 0 | 0.3 | - | 0.6
BUCHA DE NYLON N.º6 REF.: TEL-5306 (LABOR) | UN | '026894 | 2 | 1 | 0.11 | 0 | 0.11 | - | 0.22
CORDOALHA CHATA FLEX. 100X25MM 2 FUROS TEL 5701 (LABOR) | UN | '048763 | 1 | 1 | 18.62 | 0 | 18.62 | - | 18.62
SubTotal: | [8 empty] | 19.44
RESUMO
DISCRIMINAÇÃO |  |  | TAXA(%) | VALORES
Mão-de-Obra(A) |  |  | 157.27 | 6.38
Materiais(B) |  |  |  | 19.44
Equipamentos(C) |  |  |  | 0
Produção da Equipe(D) |  |  |  | 1
Custo Horário Total(A+C) |  |  |  | 6.38
Custo Unitário da Execução[(A/D)+(C/D)] = E |  |  |  | 6.38
Custo Direto Total(B+E) |  |  |  | 25.82
Bonificações e Despesas Indiretas - BDI |  |  | 0 | 0
CUSTO UNITÁRIO (Adotado) |  |  |  | 25.82
Orçamento: 961101 - TABELA CUSTOS LABOR/CT-UFES PADRÃO DER MARÇO/2020(LS=157,27; BDI=0%)
Órgão Cliente: DER-ES |  |  | Órgão Gerente: DER-ES |  |  | Data Base: Março/2020
Planilha: 1 - TABELA CUSTOS LABOR/CT-UFES PADRÃO DER MARÇO/2020(LS=157,27; BDI=0%)
Item: 160332 - Fita perfurada em latão niquelado 20mm x 0,8mm, para equalização de potenciais, ref. TEL-750, marca de referência Termotécnica ou equivalente | [6 empty] | Unidade: m
Base: LABOR |  | Código Base: '160332 |  | Fonte: LABOR |  |  | Versão: 2
MÃO DE OBRA | Unid | Código | Coefic. | C. Prod. | Pr. Prod. | Pr. Improd. | Pr. Unit. | Fator Ac. | Subtotal
AJUDANTE (LABOR) | H | '010101 | 0.2 | 1 | 5.67 | 0 | 14.59 | - | 2.918
ELETRICISTA (LABOR) | H | '010115 | 0.2 | 1 | 6.72 | 0 | 17.29 | - | 3.458
SubTotal: | [8 empty] | 6.38
MATERIAL | Unid | Código | Coefic. | C. Prod. | Pr. Prod. | Pr. Improd. | Pr. Unit. | Fator Ac. | Subtotal
PARAFUSO AUTOATARRACHANTE DIM 4.2X32MM REF TEL5333 (LABOR) | UN | '026877 | 2 | 1 | 0.3 | 0 | 0.3 | - | 0.6
BUCHA DE NYLON N.º6 REF.: TEL-5306 (LABOR) | UN | '026894 | 2 | 1 | 0.11 | 0 | 0.11 | - | 0.22
FITA PERF NIQUELADA P/ EQUALIZ ROLO 3M 20X0.8MM 7F (LABOR) | UN | '072455 | 0.33333 | 1 | 56.9 | 0 | 56.9 | - | 18.967
SubTotal: | [8 empty] | 19.79
RESUMO
DISCRIMINAÇÃO |  |  | TAXA(%) | VALORES
Mão-de-Obra(A) |  |  | 157.27 | 6.38
Materiais(B) |  |  |  | 19.79
Equipamentos(C) |  |  |  | 0
Produção da Equipe(D) |  |  |  | 1
Custo Horário Total(A+C) |  |  |  | 6.38
Custo Unitário da Execução[(A/D)+(C/D)] = E |  |  |  | 6.38
Custo Direto Total(B+E) |  |  |  | 26.17
Bonificações e Despesas Indiretas - BDI |  |  | 0 | 0
CUSTO UNITÁRIO (Adotado) |  |  |  | 26.17
Orçamento: 961101 - TABELA CUSTOS LABOR/CT-UFES PADRÃO DER MARÇO/2020(LS=157,27; BDI=0%)
Órgão Cliente: DER-ES |  |  | Órgão Gerente: DER-ES |  |  | Data Base: Março/2020
Planilha: 1 - TABELA CUSTOS LABOR/CT-UFES PADRÃO DER MARÇO/2020(LS=157,27; BDI=0%)
Item: 160333 - Cabo de cobre nú 50 mm2, ref. TEL-5750, marca de referência Termotécnica ou equivalente, inclusive abertura e fechamento de vala para cabo dimensões 50x20cm | [6 empty] | Unidade: m
Base: LABOR |  | Código Base: '160333 |  | Fonte: LABOR |  |  | Versão: 2
MÃO DE OBRA | Unid | Código | Coefic. | C. Prod. | Pr. Prod. | Pr. Improd. | Pr. Unit. | Fator Ac. | Subtotal
AJUDANTE (LABOR) | H | '010101 | 0.31 | 1 | 5.67 | 0 | 14.59 | - | 4.523
ELETRICISTA (LABOR) | H | '010115 | 0.31 | 1 | 6.72 | 0 | 17.29 | - | 5.36
SERVENTE (LABOR) | H | '010146 | 0.766 | 1 | 4.94 | 0 | 12.71 | - | 9.736
SubTotal: | [8 empty] | 19.62
MATERIAL | Unid | Código | Coefic. | C. Prod. | Pr. Prod. | Pr. Improd. | Pr. Unit. | Fator Ac. | Subtotal
CABO COBRE NU TEMPERA MEIO DURA 50MM2 (LABOR) | M | '043044 | 1.02 | 1 | 18.14 | 0 | 18.14 | - | 18.503
SubTotal: | [8 empty] | 18.5
RESUMO
DISCRIMINAÇÃO |  |  | TAXA(%) | VALORES
Mão-de-Obra(A) |  |  | 157.27 | 19.62
Materiais(B) |  |  |  | 18.5
Equipamentos(C) |  |  |  | 0
Produção da Equipe(D) |  |  |  | 1
Custo Horário Total(A+C) |  |  |  | 19.62
Custo Unitário da Execução[(A/D)+(C/D)] = E |  |  |  | 19.62
Custo Direto Total(B+E) |  |  |  | 38.12
Bonificações e Despesas Indiretas - BDI |  |  | 0 | 0
CUSTO UNITÁRIO (Adotado) |  |  |  | 38.12
Orçamento: 961101 - TABELA CUSTOS LABOR/CT-UFES PADRÃO DER MARÇO/2020(LS=157,27; BDI=0%)
Órgão Cliente: DER-ES |  |  | Órgão Gerente: DER-ES |  |  | Data Base: Março/2020
Planilha: 1 - TABELA CUSTOS LABOR/CT-UFES PADRÃO DER MARÇO/2020(LS=157,27; BDI=0%)
Item: 160334 - Terminal estanhado de 1 compressão 1 furo, 50mm², ref. TEL-5150, marca de referência Termotécnica ou equivalente | [6 empty] | Unidade: und
Base: LABOR |  | Código Base: '160334 |  | Fonte: LABOR |  |  | Versão: 1
MÃO DE OBRA | Unid | Código | Coefic. | C. Prod. | Pr. Prod. | Pr. Improd. | Pr. Unit. | Fator Ac. | Subtotal
AJUDANTE (LABOR) | H | '010101 | 0.4 | 1 | 5.67 | 0 | 14.59 | - | 5.836
ELETRICISTA (LABOR) | H | '010115 | 0.4 | 1 | 6.72 | 0 | 17.29 | - | 6.916
SubTotal: | [8 empty] | 12.75
MATERIAL | Unid | Código | Coefic. | C. Prod. | Pr. Prod. | Pr. Improd. | Pr. Unit. | Fator Ac. | Subtotal
TERMINAL COMPRESSÃO COBRE ESTANHADO 50MM2 TEL 5150 (LABOR) | UN | '048146 | 1 | 1 | 4.36 | 0 | 4.36 | - | 4.36
CONJ PARAFUSO, PORCA E ARRUELA LATAO 3/8 X 11/2" (LABOR) | UN | '048607 | 1 | 1 | 8.11 | 0 | 8.11 | - | 8.11
SubTotal: | [8 empty] | 12.47
RESUMO
DISCRIMINAÇÃO |  |  | TAXA(%) | VALORES
Mão-de-Obra(A) |  |  | 157.27 | 12.75
Materiais(B) |  |  |  | 12.47
Equipamentos(C) |  |  |  | 0
Produção da Equipe(D) |  |  |  | 1
Custo Horário Total(A+C) |  |  |  | 12.75
Custo Unitário da Execução[(A/D)+(C/D)] = E |  |  |  | 12.75
Custo Direto Total(B+E) |  |  |  | 25.22
Bonificações e Despesas Indiretas - BDI |  |  | 0 | 0
CUSTO UNITÁRIO (Adotado) |  |  |  | 25.22
Orçamento: 961101 - TABELA CUSTOS LABOR/CT-UFES PADRÃO DER MARÇO/2020(LS=157,27; BDI=0%)
Órgão Cliente: DER-ES |  |  | Órgão Gerente: DER-ES |  |  | Data Base: Março/2020
Planilha: 1 - TABELA CUSTOS LABOR/CT-UFES PADRÃO DER MARÇO/2020(LS=157,27; BDI=0%)
Item: 160335 - Chapa perfurada(tela casa da moeda) BELINOX, largura 245 mm, espessura 1.5mm, ref. TEL-752, marca de referência Termotécnica ou equivalente | [6 empty] | Unidade: m
Base: LABOR |  | Código Base: '160335 |  | Fonte: LABOR |  |  | Versão: 2
MÃO DE OBRA | Unid | Código | Coefic. | C. Prod. | Pr. Prod. | Pr. Improd. | Pr. Unit. | Fator Ac. | Subtotal
AJUDANTE (LABOR) | H | '010101 | 0.3 | 1 | 5.67 | 0 | 14.59 | - | 4.377
ELETRICISTA (LABOR) | H | '010115 | 0.3 | 1 | 6.72 | 0 | 17.29 | - | 5.187
SubTotal: | [8 empty] | 9.56
MATERIAL | Unid | Código | Coefic. | C. Prod. | Pr. Prod. | Pr. Improd. | Pr. Unit. | Fator Ac. | Subtotal
TELA BELINOX, L=245MM/E=1,5MM INOX-TEL-752 (LABOR) | M | '041106 | 1.05 | 1 | 28.5 | 0 | 28.5 | - | 29.925
SubTotal: | [8 empty] | 29.92
RESUMO
DISCRIMINAÇÃO |  |  | TAXA(%) | VALORES
Mão-de-Obra(A) |  |  | 157.27 | 9.56
Materiais(B) |  |  |  | 29.93
Equipamentos(C) |  |  |  | 0
Produção da Equipe(D) |  |  |  | 1
Custo Horário Total(A+C) |  |  |  | 9.56
Custo Unitário da Execução[(A/D)+(C/D)] = E |  |  |  | 9.56
Custo Direto Total(B+E) |  |  |  | 39.49
Bonificações e Despesas Indiretas - BDI |  |  | 0 | 0
CUSTO UNITÁRIO (Adotado) |  |  |  | 39.49
Orçamento: 961101 - TABELA CUSTOS LABOR/CT-UFES PADRÃO DER MARÇO/2020(LS=157,27; BDI=0%)
Órgão Cliente: DER-ES |  |  | Órgão Gerente: DER-ES |  |  | Data Base: Março/2020
Planilha: 1 - TABELA CUSTOS LABOR/CT-UFES PADRÃO DER MARÇO/2020(LS=157,27; BDI=0%)
Item: 160602 - Hidrante de parede, com abrigo em chapa, 60x90x17cm, com suporte e mangueira 20m 63mm, adaptador rosca fêmea e engate rápido, esguicho em latão regulavel, registro globo angular 45º/ 63mm | [6 empty] | Unidade: und
Base: LABOR |  | Código Base: '160602 |  | Fonte: LABOR |  |  | Versão: 4
MÃO DE OBRA | Unid | Código | Coefic. | C. Prod. | Pr. Prod. | Pr. Improd. | Pr. Unit. | Fator Ac. | Subtotal
AJUDANTE (LABOR) | H | '010101 | 5.85 | 1 | 5.67 | 0 | 14.59 | - | 85.352
ENCANADOR (LABOR) | H | '010118 | 5.85 | 1 | 6.72 | 0 | 17.29 | - | 101.147
SubTotal: | [8 empty] | 186.5
MATERIAL | Unid | Código | Coefic. | C. Prod. | Pr. Prod. | Pr. Improd. | Pr. Unit. | Fator Ac. | Subtotal
NIPLE DUPLO ACO GALVANIZADO BSP Ø 2.1/2" (65MM) (LABOR) | UN | '060443 | 1 | 1 | 25.51 | 0 | 25.51 | - | 25.51
CAIXA DE INCENDIO/ABRIGO PARA MANGUEIRA 60X90X17CM C/ TAMPA E SUPORTE (LABOR) | UN | '067001 | 1 | 1 | 207.93 | 0 | 207.93 | - | 207.93
ADAPTADOR LATAO ROSCA P/ ENGATE RAPIDO 63X63MM (LABOR) | UN | '067008 | 1 | 1 | 52.5 | 0 | 52.5 | - | 52.5
REGISTRO GLOBO ANGULAR 45º DE 63MM (LABOR) | UN | '067046 | 1 | 1 | 105.97 | 0 | 105.97 | - | 105.97
MANGUEIRA DE 63MM X 20 M C/ ENGATE STORZ (LABOR) | UN | '067047 | 1 | 1 | 529.03 | 0 | 529.03 | - | 529.03
CHAVE P/ CONEXOES TIPO STORZ DN 1 1/2X 2 1/2" (LABOR) | UN | '067061 | 1 | 1 | 15.55 | 0 | 15.55 | - | 15.55
ESGUICHO EM LATAO REGULAVEL 2.1/2" (LABOR) | UN | '067094 | 1 | 1 | 128.78 | 0 | 128.78 | - | 128.78
FITA DE VEDACAO 18MM X 50M (LABOR) | M | '069512 | 1.41 | 1 | 0.19 | 0 | 0.19 | - | 0.268
SubTotal: | [8 empty] | 1065.54
RESUMO
DISCRIMINAÇÃO |  |  | TAXA(%) | VALORES
Mão-de-Obra(A) |  |  | 157.27 | 186.5
Materiais(B) |  |  |  | 1065.54
Equipamentos(C) |  |  |  | 0
Produção da Equipe(D) |  |  |  | 1
Custo Horário Total(A+C) |  |  |  | 186.5
Custo Unitário da Execução[(A/D)+(C/D)] = E |  |  |  | 186.5
Custo Direto Total(B+E) |  |  |  | 1252.04
Bonificações e Despesas Indiretas - BDI |  |  | 0 | 0
CUSTO UNITÁRIO (Adotado) |  |  |  | 1252.04
Orçamento: 961101 - TABELA CUSTOS LABOR/CT-UFES PADRÃO DER MARÇO/2020(LS=157,27; BDI=0%)
Órgão Cliente: DER-ES |  |  | Órgão Gerente: DER-ES |  |  | Data Base: Março/2020
Planilha: 1 - TABELA CUSTOS LABOR/CT-UFES PADRÃO DER MARÇO/2020(LS=157,27; BDI=0%)
Item: 160603 - Hidrante de recalque no passeio em caixa metálica de 40x60x40cm, incl. registro globo angular 90º de 63mm, adaptador p/ engate rápido e tampa c/ corrente | [6 empty] | Unidade: und
Base: LABOR |  | Código Base: '160603 |  | Fonte: LABOR |  |  | Versão: 1
MÃO DE OBRA | Unid | Código | Coefic. | C. Prod. | Pr. Prod. | Pr. Improd. | Pr. Unit. | Fator Ac. | Subtotal
AJUDANTE (LABOR) | H | '010101 | 1.15 | 1 | 5.67 | 0 | 14.59 | - | 16.779
ENCANADOR (LABOR) | H | '010118 | 1.15 | 1 | 6.72 | 0 | 17.29 | - | 19.884
SERVENTE (LABOR) | H | '010146 | 0.4755 | 1 | 4.94 | 0 | 12.71 | - | 6.044
SubTotal: | [8 empty] | 42.71
MATERIAL | Unid | Código | Coefic. | C. Prod. | Pr. Prod. | Pr. Improd. | Pr. Unit. | Fator Ac. | Subtotal
CAIXA DE ACO 40X60X40CM P/HIDRANTE DE RECALQUE (LABOR) | UN | '067007 | 1 | 1 | 187.65 | 0 | 187.65 | - | 187.65
ADAPTADOR LATAO ROSCA P/ ENGATE RAPIDO 63X63MM (LABOR) | UN | '067008 | 1 | 1 | 52.5 | 0 | 52.5 | - | 52.5
REGISTRO GLOBO ANGULAR 90 DE 63MM (LABOR) | UN | '067050 | 1 | 1 | 205.28 | 0 | 205.28 | - | 205.28
TAMPAO COM CORRENTE PARA REGISTRO GLOBO ANGULAR (LABOR) | UN | '067051 | 1 | 1 | 62.01 | 0 | 62.01 | - | 62.01
FITA DE VEDACAO 18MM X 50M (LABOR) | M | '069512 | 1.41 | 1 | 0.19 | 0 | 0.19 | - | 0.268
SubTotal: | [8 empty] | 507.71
RESUMO
DISCRIMINAÇÃO |  |  | TAXA(%) | VALORES
Mão-de-Obra(A) |  |  | 157.27 | 42.71
Materiais(B) |  |  |  | 507.71
Equipamentos(C) |  |  |  | 0
Produção da Equipe(D) |  |  |  | 1
Custo Horário Total(A+C) |  |  |  | 42.71
Custo Unitário da Execução[(A/D)+(C/D)] = E |  |  |  | 42.71
Custo Direto Total(B+E) |  |  |  | 550.42
Bonificações e Despesas Indiretas - BDI |  |  | 0 | 0
CUSTO UNITÁRIO (Adotado) |  |  |  | 550.42
Orçamento: 961101 - TABELA CUSTOS LABOR/CT-UFES PADRÃO DER MARÇO/2020(LS=157,27; BDI=0%)
Órgão Cliente: DER-ES |  |  | Órgão Gerente: DER-ES |  |  | Data Base: Março/2020
Planilha: 1 - TABELA CUSTOS LABOR/CT-UFES PADRÃO DER MARÇO/2020(LS=157,27; BDI=0%)
Item: 160604 - Extintor de incêndio de água pressurizada capacidade 2A (10L), inclusive suporte para fixação e EXCLUSIVE placa sinalizadora em PVC Fotoluminescente | [6 empty] | Unidade: und
Base: LABOR |  | Código Base: '160604 |  | Fonte: LABOR |  |  | Versão: 4
MÃO DE OBRA | Unid | Código | Coefic. | C. Prod. | Pr. Prod. | Pr. Improd. | Pr. Unit. | Fator Ac. | Subtotal
PEDREIRO (LABOR) | H | '010139 | 0.5 | 1 | 6.72 | 0 | 17.29 | - | 8.645
SERVENTE (LABOR) | H | '010146 | 0.5 | 1 | 4.94 | 0 | 12.71 | - | 6.355
SubTotal: | [8 empty] | 15
MATERIAL | Unid | Código | Coefic. | C. Prod. | Pr. Prod. | Pr. Improd. | Pr. Unit. | Fator Ac. | Subtotal
BUCHA PLASTICA COM PARAFUSO - 8MM (LABOR) | UN | '026548 | 2 | 1 | 0.27 | 0 | 0.27 | - | 0.54
SUPORTE PARA EXTINTOR (LABOR) | UN | '067035 | 1 | 1 | 5.27 | 0 | 5.27 | - | 5.27
EXTINTOR AP 2A (10 LITROS) (LABOR) | UN | '067040 | 1 | 1 | 103.2 | 0 | 103.2 | - | 103.2
SubTotal: | [8 empty] | 109.01
RESUMO
DISCRIMINAÇÃO |  |  | TAXA(%) | VALORES
Mão-de-Obra(A) |  |  | 157.27 | 15
Materiais(B) |  |  |  | 109.01
Equipamentos(C) |  |  |  | 0
Produção da Equipe(D) |  |  |  | 1
Custo Horário Total(A+C) |  |  |  | 15
Custo Unitário da Execução[(A/D)+(C/D)] = E |  |  |  | 15
Custo Direto Total(B+E) |  |  |  | 124.01
Bonificações e Despesas Indiretas - BDI |  |  | 0 | 0
CUSTO UNITÁRIO (Adotado) |  |  |  | 124.01
Orçamento: 961101 - TABELA CUSTOS LABOR/CT-UFES PADRÃO DER MARÇO/2020(LS=157,27; BDI=0%)
Órgão Cliente: DER-ES |  |  | Órgão Gerente: DER-ES |  |  | Data Base: Março/2020
Planilha: 1 - TABELA CUSTOS LABOR/CT-UFES PADRÃO DER MARÇO/2020(LS=157,27; BDI=0%)
Item: 160605 - Extintor de incêndio portátil de pó químico ABC com capacidade 2A-20B:C (6 kg), inclusive suporte para fixação, EXCLUSIVE placa sinalizadora em PVC fotoluminescente | [6 empty] | Unidade: und
Base: LABOR |  | Código Base: '160605 |  | Fonte: LABOR |  |  | Versão: 4
MÃO DE OBRA | Unid | Código | Coefic. | C. Prod. | Pr. Prod. | Pr. Improd. | Pr. Unit. | Fator Ac. | Subtotal
PEDREIRO (LABOR) | H | '010139 | 0.4 | 1 | 6.72 | 0 | 17.29 | - | 6.916
SERVENTE (LABOR) | H | '010146 | 0.4 | 1 | 4.94 | 0 | 12.71 | - | 5.084
SubTotal: | [8 empty] | 12
MATERIAL | Unid | Código | Coefic. | C. Prod. | Pr. Prod. | Pr. Improd. | Pr. Unit. | Fator Ac. | Subtotal
BUCHA PLASTICA COM PARAFUSO - 8MM (LABOR) | UN | '026548 | 2 | 1 | 0.27 | 0 | 0.27 | - | 0.54
SUPORTE PARA EXTINTOR (LABOR) | UN | '067035 | 1 | 1 | 5.27 | 0 | 5.27 | - | 5.27
EXTINTOR PORTATIL PO QUIMICO SECO ABC- 6KG (LABOR) | UN | '067043 | 1 | 1 | 156.09 | 0 | 156.09 | - | 156.09
SubTotal: | [8 empty] | 161.9
RESUMO
DISCRIMINAÇÃO |  |  | TAXA(%) | VALORES
Mão-de-Obra(A) |  |  | 157.27 | 12
Materiais(B) |  |  |  | 161.9
Equipamentos(C) |  |  |  | 0
Produção da Equipe(D) |  |  |  | 1
Custo Horário Total(A+C) |  |  |  | 12
Custo Unitário da Execução[(A/D)+(C/D)] = E |  |  |  | 12
Custo Direto Total(B+E) |  |  |  | 173.9
Bonificações e Despesas Indiretas - BDI |  |  | 0 | 0
CUSTO UNITÁRIO (Adotado) |  |  |  | 173.9
Orçamento: 961101 - TABELA CUSTOS LABOR/CT-UFES PADRÃO DER MARÇO/2020(LS=157,27; BDI=0%)
Órgão Cliente: DER-ES |  |  | Órgão Gerente: DER-ES |  |  | Data Base: Março/2020
Planilha: 1 - TABELA CUSTOS LABOR/CT-UFES PADRÃO DER MARÇO/2020(LS=157,27; BDI=0%)
Item: 160606 - Extintor de incêndio de gás carbônico CO2 5 B:C (6 Kg), inclusive suporte para fixação, EXCLUSIVE placa sinalizadora em PVC fotoluminescente | [6 empty] | Unidade: und
Base: LABOR |  | Código Base: '160606 |  | Fonte: LABOR |  |  | Versão: 4
MÃO DE OBRA | Unid | Código | Coefic. | C. Prod. | Pr. Prod. | Pr. Improd. | Pr. Unit. | Fator Ac. | Subtotal
PEDREIRO (LABOR) | H | '010139 | 0.4 | 1 | 6.72 | 0 | 17.29 | - | 6.916
SERVENTE (LABOR) | H | '010146 | 0.4 | 1 | 4.94 | 0 | 12.71 | - | 5.084
SubTotal: | [8 empty] | 12
MATERIAL | Unid | Código | Coefic. | C. Prod. | Pr. Prod. | Pr. Improd. | Pr. Unit. | Fator Ac. | Subtotal
BUCHA PLASTICA COM PARAFUSO - 8MM (LABOR) | UN | '026548 | 2 | 1 | 0.27 | 0 | 0.27 | - | 0.54
EXTINTOR GAS CARBONICO CO2 5 BC -6 KG (LABOR) | UN | '067004 | 1 | 1 | 410.97 | 0 | 410.97 | - | 410.97
SUPORTE PARA EXTINTOR (LABOR) | UN | '067035 | 1 | 1 | 5.27 | 0 | 5.27 | - | 5.27
SubTotal: | [8 empty] | 416.78
RESUMO
DISCRIMINAÇÃO |  |  | TAXA(%) | VALORES
Mão-de-Obra(A) |  |  | 157.27 | 12
Materiais(B) |  |  |  | 416.78
Equipamentos(C) |  |  |  | 0
Produção da Equipe(D) |  |  |  | 1
Custo Horário Total(A+C) |  |  |  | 12
Custo Unitário da Execução[(A/D)+(C/D)] = E |  |  |  | 12
Custo Direto Total(B+E) |  |  |  | 428.78
Bonificações e Despesas Indiretas - BDI |  |  | 0 | 0
CUSTO UNITÁRIO (Adotado) |  |  |  | 428.78
Orçamento: 961101 - TABELA CUSTOS LABOR/CT-UFES PADRÃO DER MARÇO/2020(LS=157,27; BDI=0%)
Órgão Cliente: DER-ES |  |  | Órgão Gerente: DER-ES |  |  | Data Base: Março/2020
Planilha: 1 - TABELA CUSTOS LABOR/CT-UFES PADRÃO DER MARÇO/2020(LS=157,27; BDI=0%)
Item: 160607 - Extintor de incêndio portátil de pó químico ABC com capacidade 2A-20B:C (4 kg), inclusive suporte para fixação, EXCLUSIVE placa sinalizadora em PVC fotoluminescente | [6 empty] | Unidade: und
Base: LABOR |  | Código Base: '160607 |  | Fonte: LABOR |  |  | Versão: 4
MÃO DE OBRA | Unid | Código | Coefic. | C. Prod. | Pr. Prod. | Pr. Improd. | Pr. Unit. | Fator Ac. | Subtotal
PEDREIRO (LABOR) | H | '010139 | 0.4 | 1 | 6.72 | 0 | 17.29 | - | 6.916
SERVENTE (LABOR) | H | '010146 | 0.4 | 1 | 4.94 | 0 | 12.71 | - | 5.084
SubTotal: | [8 empty] | 12
MATERIAL | Unid | Código | Coefic. | C. Prod. | Pr. Prod. | Pr. Improd. | Pr. Unit. | Fator Ac. | Subtotal
BUCHA PLASTICA COM PARAFUSO - 8MM (LABOR) | UN | '026548 | 2 | 1 | 0.27 | 0 | 0.27 | - | 0.54
SUPORTE PARA EXTINTOR (LABOR) | UN | '067035 | 1 | 1 | 5.27 | 0 | 5.27 | - | 5.27
EXTINTOR PORTATIL PO QUIMICO SECO ABC- 4KG (LABOR) | UN | '067042 | 1 | 1 | 133.98 | 0 | 133.98 | - | 133.98
SubTotal: | [8 empty] | 139.79
RESUMO
DISCRIMINAÇÃO |  |  | TAXA(%) | VALORES
Mão-de-Obra(A) |  |  | 157.27 | 12
Materiais(B) |  |  |  | 139.79
Equipamentos(C) |  |  |  | 0
Produção da Equipe(D) |  |  |  | 1
Custo Horário Total(A+C) |  |  |  | 12
Custo Unitário da Execução[(A/D)+(C/D)] = E |  |  |  | 12
Custo Direto Total(B+E) |  |  |  | 151.79
Bonificações e Despesas Indiretas - BDI |  |  | 0 | 0
CUSTO UNITÁRIO (Adotado) |  |  |  | 151.79
Orçamento: 961101 - TABELA CUSTOS LABOR/CT-UFES PADRÃO DER MARÇO/2020(LS=157,27; BDI=0%)
Órgão Cliente: DER-ES |  |  | Órgão Gerente: DER-ES |  |  | Data Base: Março/2020
Planilha: 1 - TABELA CUSTOS LABOR/CT-UFES PADRÃO DER MARÇO/2020(LS=157,27; BDI=0%)
Item: 160608 - Ponto para seta indicativa de saída, incl. seta em acrílico, com fonte alimentadora própria que assegure um funcionamento mínimo de 1h, para quando ocorrer falta de energia elétrica na rede pública, conforme projeto | [6 empty] | Unidade: und
Base: LABOR |  | Código Base: '160608 |  | Fonte: LABOR |  |  | Versão: 1
MÃO DE OBRA | Unid | Código | Coefic. | C. Prod. | Pr. Prod. | Pr. Improd. | Pr. Unit. | Fator Ac. | Subtotal
AJUDANTE (LABOR) | H | '010101 | 3.49 | 1 | 5.67 | 0 | 14.59 | - | 50.919
ELETRICISTA (LABOR) | H | '010115 | 3.49 | 1 | 6.72 | 0 | 17.29 | - | 60.342
SubTotal: | [8 empty] | 111.26
MATERIAL | Unid | Código | Coefic. | C. Prod. | Pr. Prod. | Pr. Improd. | Pr. Unit. | Fator Ac. | Subtotal
ELETRODUTO DE PVC RIGIDO 3/4" - ROSCAVEL SEM LUVA (LABOR) | M | '042502 | 5.5 | 1 | 2.42 | 0 | 2.42 | - | 13.31
CABO FLEX ISOL. TERMOPLAST. 750V - 2,50 MM2 - 70º (LABOR) | M | '043005 | 12.24 | 1 | 0.99 | 0 | 0.99 | - | 12.118
CAIXA ESTAMPADA 4X2"- CHAPA 18 (LABOR) | UN | '045017 | 1 | 1 | 1.83 | 0 | 1.83 | - | 1.83
BUCHA DE ALUMINIO FUNDIDO 3/4" (LABOR) | UN | '048502 | 2 | 1 | 0.75 | 0 | 0.75 | - | 1.5
ARRUELA DE ALUMINIO FUNDIDO 3/4" (LABOR) | UN | '048516 | 2 | 1 | 0.45 | 0 | 0.45 | - | 0.9
SINALIZ DE EMERGENCIA (SAIDA) ACRILICA AUTONOMA (LABOR) | UN | '067067 | 1 | 1 | 131.73 | 0 | 131.73 | - | 131.73
SubTotal: | [8 empty] | 161.39
RESUMO
DISCRIMINAÇÃO |  |  | TAXA(%) | VALORES
Mão-de-Obra(A) |  |  | 157.27 | 111.26
Materiais(B) |  |  |  | 161.39
Equipamentos(C) |  |  |  | 0
Produção da Equipe(D) |  |  |  | 1
Custo Horário Total(A+C) |  |  |  | 111.26
Custo Unitário da Execução[(A/D)+(C/D)] = E |  |  |  | 111.26
Custo Direto Total(B+E) |  |  |  | 272.65
Bonificações e Despesas Indiretas - BDI |  |  | 0 | 0
CUSTO UNITÁRIO (Adotado) |  |  |  | 272.65
Orçamento: 961101 - TABELA CUSTOS LABOR/CT-UFES PADRÃO DER MARÇO/2020(LS=157,27; BDI=0%)
Órgão Cliente: DER-ES |  |  | Órgão Gerente: DER-ES |  |  | Data Base: Março/2020
Planilha: 1 - TABELA CUSTOS LABOR/CT-UFES PADRÃO DER MARÇO/2020(LS=157,27; BDI=0%)
Item: 160612 - Placa de sinalização de segurança CODIGO 14 - 315/158(NBR 13.434); CÓDIGO S3(NT 14/2010-ES) ("SAIDA DE EMERGÊNCIA" - seta vertical) | [6 empty] | Unidade: und
Base: LABOR |  | Código Base: '160612 |  | Fonte: LABOR |  |  | Versão: 2
MÃO DE OBRA | Unid | Código | Coefic. | C. Prod. | Pr. Prod. | Pr. Improd. | Pr. Unit. | Fator Ac. | Subtotal
AJUDANTE (LABOR) | H | '010101 | 0.3 | 1 | 5.67 | 0 | 14.59 | - | 4.377
PEDREIRO (LABOR) | H | '010139 | 0.3 | 1 | 6.72 | 0 | 17.29 | - | 5.187
SubTotal: | [8 empty] | 9.56
MATERIAL | Unid | Código | Coefic. | C. Prod. | Pr. Prod. | Pr. Improd. | Pr. Unit. | Fator Ac. | Subtotal
BUCHA PLÁSTICA COM PARAFUSO - 6MM (LABOR) | UN | '026664 | 2 | 1 | 0.21 | 0 | 0.21 | - | 0.42
PLACA DE SINALIZAÇÃO DE EMERGÊNCIA DE ORIENTAÇÃO E SALVAMENTO , CONFORME ABNT NBR 13434/2004 E NT14/2010-ES (LABOR) | UN | '067090 | 1 | 1 | 15.5 | 0 | 15.5 | - | 15.5
SubTotal: | [8 empty] | 15.92
RESUMO
DISCRIMINAÇÃO |  |  | TAXA(%) | VALORES
Mão-de-Obra(A) |  |  | 157.27 | 9.56
Materiais(B) |  |  |  | 15.92
Equipamentos(C) |  |  |  | 0
Produção da Equipe(D) |  |  |  | 1
Custo Horário Total(A+C) |  |  |  | 9.56
Custo Unitário da Execução[(A/D)+(C/D)] = E |  |  |  | 9.56
Custo Direto Total(B+E) |  |  |  | 25.48
Bonificações e Despesas Indiretas - BDI |  |  | 0 | 0
CUSTO UNITÁRIO (Adotado) |  |  |  | 25.48
Orçamento: 961101 - TABELA CUSTOS LABOR/CT-UFES PADRÃO DER MARÇO/2020(LS=157,27; BDI=0%)
Órgão Cliente: DER-ES |  |  | Órgão Gerente: DER-ES |  |  | Data Base: Março/2020
Planilha: 1 - TABELA CUSTOS LABOR/CT-UFES PADRÃO DER MARÇO/2020(LS=157,27; BDI=0%)
Item: 160613 - Ponto para iluminação de emergência completo, inclusive bloco autônomo de iluminação 2x9W com tomada universal | [6 empty] | Unidade: und
Base: LABOR |  | Código Base: '160613 |  | Fonte: LABOR |  |  | Versão: 1
MÃO DE OBRA | Unid | Código | Coefic. | C. Prod. | Pr. Prod. | Pr. Improd. | Pr. Unit. | Fator Ac. | Subtotal
AJUDANTE (LABOR) | H | '010101 | 3.49 | 1 | 5.67 | 0 | 14.59 | - | 50.919
ELETRICISTA (LABOR) | H | '010115 | 3.49 | 1 | 6.72 | 0 | 17.29 | - | 60.342
SubTotal: | [8 empty] | 111.26
MATERIAL | Unid | Código | Coefic. | C. Prod. | Pr. Prod. | Pr. Improd. | Pr. Unit. | Fator Ac. | Subtotal
ELETRODUTO DE PVC RIGIDO 3/4" - ROSCAVEL SEM LUVA (LABOR) | M | '042502 | 5.5 | 1 | 2.42 | 0 | 2.42 | - | 13.31
CABO FLEX ISOL. TERMOPLAST. 750V - 2,50 MM2 - 70º (LABOR) | M | '043005 | 12.24 | 1 | 0.99 | 0 | 0.99 | - | 12.118
CAIXA ESTAMPADA 4X2"- CHAPA 18 (LABOR) | UN | '045017 | 1 | 1 | 1.83 | 0 | 1.83 | - | 1.83
BLOCO AUT. ILUM. EMERG. P/ ACLARAMENTO E/OU BALIZAMENTO 2X9W - AUT. 2 HORAS (LABOR) | UN | '046636 | 1 | 1 | 27 | 0 | 27 | - | 27
BUCHA DE ALUMINIO FUNDIDO 3/4" (LABOR) | UN | '048502 | 2 | 1 | 0.75 | 0 | 0.75 | - | 1.5
ARRUELA DE ALUMINIO FUNDIDO 3/4" (LABOR) | UN | '048516 | 2 | 1 | 0.45 | 0 | 0.45 | - | 0.9
SubTotal: | [8 empty] | 56.66
RESUMO
DISCRIMINAÇÃO |  |  | TAXA(%) | VALORES
Mão-de-Obra(A) |  |  | 157.27 | 111.26
Materiais(B) |  |  |  | 56.66
Equipamentos(C) |  |  |  | 0
Produção da Equipe(D) |  |  |  | 1
Custo Horário Total(A+C) |  |  |  | 111.26
Custo Unitário da Execução[(A/D)+(C/D)] = E |  |  |  | 111.26
Custo Direto Total(B+E) |  |  |  | 167.92
Bonificações e Despesas Indiretas - BDI |  |  | 0 | 0
CUSTO UNITÁRIO (Adotado) |  |  |  | 167.92
Orçamento: 961101 - TABELA CUSTOS LABOR/CT-UFES PADRÃO DER MARÇO/2020(LS=157,27; BDI=0%)
Órgão Cliente: DER-ES |  |  | Órgão Gerente: DER-ES |  |  | Data Base: Março/2020
Planilha: 1 - TABELA CUSTOS LABOR/CT-UFES PADRÃO DER MARÇO/2020(LS=157,27; BDI=0%)
Item: 160625 - Abrigo para hidrante de recalque no passeio em caixa de alvenaria 60x40cm em bloco de concreto inclusive registro de recalque ø 65 mm (2 1/2") e tampa de ferro fundido 40x40cm com inscrição incêndio | [6 empty] | Unidade: und
Base: LABOR |  | Código Base: '160625 |  | Fonte: TCPO |  |  | Versão: 1
MÃO DE OBRA | Unid | Código | Coefic. | C. Prod. | Pr. Prod. | Pr. Improd. | Pr. Unit. | Fator Ac. | Subtotal
AJUDANTE (LABOR) | H | '010101 | 1.15 | 1 | 5.67 | 0 | 14.59 | - | 16.779
ENCANADOR (LABOR) | H | '010118 | 1.15 | 1 | 6.72 | 0 | 17.29 | - | 19.884
PEDREIRO (LABOR) | H | '010139 | 3 | 1 | 6.72 | 0 | 17.29 | - | 51.87
SERVENTE (LABOR) | H | '010146 | 5.2 | 1 | 4.94 | 0 | 12.71 | - | 66.092
SubTotal: | [8 empty] | 154.62
MATERIAL | Unid | Código | Coefic. | C. Prod. | Pr. Prod. | Pr. Improd. | Pr. Unit. | Fator Ac. | Subtotal
AREIA LAVADA MEDIA (LABOR) | M3 | '020503 | 0.08 | 1 | 63.75 | 0 | 63.75 | - | 5.1
CAL HIDRATADO P/ ARGAMASSA CH III (LABOR) | KG | '020505 | 4.91 | 1 | 0.68 | 0 | 0.68 | - | 3.339
CIMENTO PORTLAND CP III - 40 (LABOR) | KG | '020508 | 22.3 | 1 | 0.32 | 0 | 0.32 | - | 7.136
BRITA 1 (LABOR) | M3 | '020517 | 0.0211 | 1 | 83.3 | 0 | 83.3 | - | 1.758
BLOCO DE CONCRETO 9 X 19 X 39CM - VEDACAO (LABOR) | UN | '022502 | 16.2 | 1 | 1.69 | 0 | 1.69 | - | 27.378
ADAPTADOR LATAO ROSCA P/ ENGATE RAPIDO 63X63MM (LABOR) | UN | '067008 | 1 | 1 | 52.5 | 0 | 52.5 | - | 52.5
REGISTRO GLOBO ANGULAR 45º DE 63MM (LABOR) | UN | '067046 | 1 | 1 | 105.97 | 0 | 105.97 | - | 105.97
TAMPAO COM CORRENTE PARA REGISTRO GLOBO ANGULAR (LABOR) | UN | '067051 | 1 | 1 | 62.01 | 0 | 62.01 | - | 62.01
FITA DE VEDACAO 18MM X 50M (LABOR) | M | '069512 | 1.41 | 1 | 0.19 | 0 | 0.19 | - | 0.268
TAMPA DE FERRO FUNDIDO 40X40CM C/ INSCR - TRAFEGO LEVE (LABOR) | UN | '071894 | 1 | 1 | 144.34 | 0 | 144.34 | - | 144.34
SubTotal: | [8 empty] | 409.8
RESUMO
DISCRIMINAÇÃO |  |  | TAXA(%) | VALORES
Mão-de-Obra(A) |  |  | 157.27 | 154.63
Materiais(B) |  |  |  | 409.8
Equipamentos(C) |  |  |  | 0
Produção da Equipe(D) |  |  |  | 1
Custo Horário Total(A+C) |  |  |  | 154.63
Custo Unitário da Execução[(A/D)+(C/D)] = E |  |  |  | 154.63
Custo Direto Total(B+E) |  |  |  | 564.43
Bonificações e Despesas Indiretas - BDI |  |  | 0 | 0
CUSTO UNITÁRIO (Adotado) |  |  |  | 564.43
Orçamento: 961101 - TABELA CUSTOS LABOR/CT-UFES PADRÃO DER MARÇO/2020(LS=157,27; BDI=0%)
Órgão Cliente: DER-ES |  |  | Órgão Gerente: DER-ES |  |  | Data Base: Março/2020
Planilha: 1 - TABELA CUSTOS LABOR/CT-UFES PADRÃO DER MARÇO/2020(LS=157,27; BDI=0%)
Item: 160663 - Fornecimento e instalação de Bateria selada 12V - 60 AH, para centrais de alarme / iluminação de emergência | [6 empty] | Unidade: und
Base: LABOR |  | Código Base: '160663 |  | Fonte: LABOR |  |  | Versão: 1
MÃO DE OBRA | Unid | Código | Coefic. | C. Prod. | Pr. Prod. | Pr. Improd. | Pr. Unit. | Fator Ac. | Subtotal
AJUDANTE (LABOR) | H | '010101 | 0.5 | 1 | 5.67 | 0 | 14.59 | - | 7.295
ELETRICISTA (LABOR) | H | '010115 | 0.5 | 1 | 6.72 | 0 | 17.29 | - | 8.645
SubTotal: | [8 empty] | 15.94
MATERIAL | Unid | Código | Coefic. | C. Prod. | Pr. Prod. | Pr. Improd. | Pr. Unit. | Fator Ac. | Subtotal
BATERIA SELADA 12V 60AH (LABOR) | UN | '048316 | 1 | 1 | 443.9 | 0 | 443.9 | - | 443.9
SubTotal: | [8 empty] | 443.9
RESUMO
DISCRIMINAÇÃO |  |  | TAXA(%) | VALORES
Mão-de-Obra(A) |  |  | 157.27 | 15.94
Materiais(B) |  |  |  | 443.9
Equipamentos(C) |  |  |  | 0
Produção da Equipe(D) |  |  |  | 1
Custo Horário Total(A+C) |  |  |  | 15.94
Custo Unitário da Execução[(A/D)+(C/D)] = E |  |  |  | 15.94
Custo Direto Total(B+E) |  |  |  | 459.84
Bonificações e Despesas Indiretas - BDI |  |  | 0 | 0
CUSTO UNITÁRIO (Adotado) |  |  |  | 459.84
Orçamento: 961101 - TABELA CUSTOS LABOR/CT-UFES PADRÃO DER MARÇO/2020(LS=157,27; BDI=0%)
Órgão Cliente: DER-ES |  |  | Órgão Gerente: DER-ES |  |  | Data Base: Março/2020
Planilha: 1 - TABELA CUSTOS LABOR/CT-UFES PADRÃO DER MARÇO/2020(LS=157,27; BDI=0%)
Item: 160665 - Fornecimento e instalação de porta corta-fogo para saída de emergência Dim.: 100x210x5cm, conforme ABNT NBR 11742P, classe P-90, incl. marco, 3 pares de dobradiçaas c/mola, barra anti-panico, pintura esmalte sintetico cor vermelha | [6 empty] | Unidade: und
Base: LABOR |  | Código Base: '160665 |  | Fonte: LABOR |  |  | Versão: 1
MÃO DE OBRA | Unid | Código | Coefic. | C. Prod. | Pr. Prod. | Pr. Improd. | Pr. Unit. | Fator Ac. | Subtotal
AJUDANTE (LABOR) | H | '010101 | 1.26 | 1 | 5.67 | 0 | 14.59 | - | 18.383
PEDREIRO (LABOR) | H | '010139 | 3.8358 | 1 | 6.72 | 0 | 17.29 | - | 66.32
PINTOR (LABOR) | H | '010140 | 2.52 | 1 | 6.72 | 0 | 17.29 | - | 43.571
SERVENTE (LABOR) | H | '010146 | 4.6319 | 1 | 4.94 | 0 | 12.71 | - | 58.871
SubTotal: | [8 empty] | 187.14
MATERIAL | Unid | Código | Coefic. | C. Prod. | Pr. Prod. | Pr. Improd. | Pr. Unit. | Fator Ac. | Subtotal
AREIA LAVADA MEDIA (LABOR) | M3 | '020503 | 0.006426 | 1 | 63.75 | 0 | 63.75 | - | 0.41
CIMENTO PORTLAND CP III - 40 (LABOR) | KG | '020508 | 2.1223 | 1 | 0.32 | 0 | 0.32 | - | 0.679
ESMALTE SINTETICO (LABOR) | L | '037502 | 1.134 | 1 | 24.24 | 0 | 24.24 | - | 27.488
AGUARRAZ MINERAL (LABOR) | L | '038001 | 0.126 | 1 | 11.77 | 0 | 11.77 | - | 1.483
LIXA P/ FERRO Nº 100 K-246 225X275MM - NORTON OU EQUIVALENTE (LABOR) | UN | '038012 | 1.575 | 1 | 2.21 | 0 | 2.21 | - | 3.481
ZARCAO (LABOR) | L | '038028 | 0.693 | 1 | 14.96 | 0 | 14.96 | - | 10.367
PORTA CORTA FOGO COM BARRA ANTIPANICO 1.00 X 2.10 (LABOR) | UN | '150706 | 1 | 1 | 1778.56 | 0 | 1778.56 | - | 1778.56
SubTotal: | [8 empty] | 1822.47
RESUMO
DISCRIMINAÇÃO |  |  | TAXA(%) | VALORES
Mão-de-Obra(A) |  |  | 157.27 | 187.15
Materiais(B) |  |  |  | 1822.47
Equipamentos(C) |  |  |  | 0
Produção da Equipe(D) |  |  |  | 1
Custo Horário Total(A+C) |  |  |  | 187.15
Custo Unitário da Execução[(A/D)+(C/D)] = E |  |  |  | 187.15
Custo Direto Total(B+E) |  |  |  | 2009.62
Bonificações e Despesas Indiretas - BDI |  |  | 0 | 0
CUSTO UNITÁRIO (Adotado) |  |  |  | 2009.62
Orçamento: 961101 - TABELA CUSTOS LABOR/CT-UFES PADRÃO DER MARÇO/2020(LS=157,27; BDI=0%)
Órgão Cliente: DER-ES |  |  | Órgão Gerente: DER-ES |  |  | Data Base: Março/2020
Planilha: 1 - TABELA CUSTOS LABOR/CT-UFES PADRÃO DER MARÇO/2020(LS=157,27; BDI=0%)
Item: 160671 - Hidrante de parede, com abrigo em chapa, 80x90x17cm, com suporte e mangueiras 2 x 15m 63mm, adaptador rosca fêmea e engate rápido, esguicho em latão regulavel, registro globo angular 45º/ 63mm | [6 empty] | Unidade: und
Base: LABOR |  | Código Base: '160671 |  | Fonte: LABOR |  |  | Versão: 1
MÃO DE OBRA | Unid | Código | Coefic. | C. Prod. | Pr. Prod. | Pr. Improd. | Pr. Unit. | Fator Ac. | Subtotal
AJUDANTE (LABOR) | H | '010101 | 5.85 | 1 | 5.67 | 0 | 14.59 | - | 85.352
ENCANADOR (LABOR) | H | '010118 | 5.85 | 1 | 6.72 | 0 | 17.29 | - | 101.147
SubTotal: | [8 empty] | 186.5
MATERIAL | Unid | Código | Coefic. | C. Prod. | Pr. Prod. | Pr. Improd. | Pr. Unit. | Fator Ac. | Subtotal
NIPLE DUPLO ACO GALVANIZADO BSP Ø 2.1/2" (65MM) (LABOR) | UN | '060443 | 1 | 1 | 25.51 | 0 | 25.51 | - | 25.51
ADAPTADOR LATAO ROSCA P/ ENGATE RAPIDO 63X63MM (LABOR) | UN | '067008 | 1 | 1 | 52.5 | 0 | 52.5 | - | 52.5
REGISTRO GLOBO ANGULAR 45º DE 63MM (LABOR) | UN | '067046 | 1 | 1 | 105.97 | 0 | 105.97 | - | 105.97
CAIXA DE INCENDIO/ABRIGO PARA MANGUEIRA 80X90X17CM C/ TAMPA E SUPORTE (LABOR) | UN | '067054 | 1 | 1 | 337.54 | 0 | 337.54 | - | 337.54
CHAVE P/ CONEXOES TIPO STORZ DN 1 1/2X 2 1/2" (LABOR) | UN | '067061 | 1 | 1 | 15.55 | 0 | 15.55 | - | 15.55
MANGUEIRA DE INCENDIO 63MM X 15 M C/ ENGATE STORZ (LABOR) | UN | '067066 | 2 | 1 | 435.05 | 0 | 435.05 | - | 870.1
ESGUICHO EM LATAO REGULAVEL 2.1/2" (LABOR) | UN | '067094 | 1 | 1 | 128.78 | 0 | 128.78 | - | 128.78
FITA DE VEDACAO 18MM X 50M (LABOR) | M | '069512 | 1.41 | 1 | 0.19 | 0 | 0.19 | - | 0.268
SubTotal: | [8 empty] | 1536.22
RESUMO
DISCRIMINAÇÃO |  |  | TAXA(%) | VALORES
Mão-de-Obra(A) |  |  | 157.27 | 186.5
Materiais(B) |  |  |  | 1536.22
Equipamentos(C) |  |  |  | 0
Produção da Equipe(D) |  |  |  | 1
Custo Horário Total(A+C) |  |  |  | 186.5
Custo Unitário da Execução[(A/D)+(C/D)] = E |  |  |  | 186.5
Custo Direto Total(B+E) |  |  |  | 1722.72
Bonificações e Despesas Indiretas - BDI |  |  | 0 | 0
CUSTO UNITÁRIO (Adotado) |  |  |  | 1722.72
Orçamento: 961101 - TABELA CUSTOS LABOR/CT-UFES PADRÃO DER MARÇO/2020(LS=157,27; BDI=0%)
Órgão Cliente: DER-ES |  |  | Órgão Gerente: DER-ES |  |  | Data Base: Março/2020
Planilha: 1 - TABELA CUSTOS LABOR/CT-UFES PADRÃO DER MARÇO/2020(LS=157,27; BDI=0%)
Item: 160673 - Fornecimento e instalação de Central de alarme de incêndio endereçável, capacidade até: 256 endereços, 4 laços com bateria Ref. Walmonof, Abafire, Deltafire ou equivalente | [6 empty] | Unidade: und
Base: LABOR |  | Código Base: '160673 |  | Fonte: TCPO |  |  | Versão: 1
MÃO DE OBRA | Unid | Código | Coefic. | C. Prod. | Pr. Prod. | Pr. Improd. | Pr. Unit. | Fator Ac. | Subtotal
AJUDANTE (LABOR) | H | '010101 | 2 | 1 | 5.67 | 0 | 14.59 | - | 29.18
ELETRICISTA (LABOR) | H | '010115 | 2 | 1 | 6.72 | 0 | 17.29 | - | 34.58
SubTotal: | [8 empty] | 63.76
MATERIAL | Unid | Código | Coefic. | C. Prod. | Pr. Prod. | Pr. Improd. | Pr. Unit. | Fator Ac. | Subtotal
CENTRAL DE ALARME ENDERECAVEL 4 LACOS ATE 256 ENDERECOS (LABOR) | UN | '049170 | 1 | 1 | 1915.72 | 0 | 1915.72 | - | 1915.72
SubTotal: | [8 empty] | 1915.72
RESUMO
DISCRIMINAÇÃO |  |  | TAXA(%) | VALORES
Mão-de-Obra(A) |  |  | 157.27 | 63.76
Materiais(B) |  |  |  | 1915.72
Equipamentos(C) |  |  |  | 0
Produção da Equipe(D) |  |  |  | 1
Custo Horário Total(A+C) |  |  |  | 63.76
Custo Unitário da Execução[(A/D)+(C/D)] = E |  |  |  | 63.76
Custo Direto Total(B+E) |  |  |  | 1979.48
Bonificações e Despesas Indiretas - BDI |  |  | 0 | 0
CUSTO UNITÁRIO (Adotado) |  |  |  | 1979.48
Orçamento: 961101 - TABELA CUSTOS LABOR/CT-UFES PADRÃO DER MARÇO/2020(LS=157,27; BDI=0%)
Órgão Cliente: DER-ES |  |  | Órgão Gerente: DER-ES |  |  | Data Base: Março/2020
Planilha: 1 - TABELA CUSTOS LABOR/CT-UFES PADRÃO DER MARÇO/2020(LS=157,27; BDI=0%)
Item: 160674 - Fornecimento e instalação de Acionador manual de alarme de incêndio endereçavel, tipo quebra vidro | [6 empty] | Unidade: und
Base: LABOR |  | Código Base: '160674 |  | Fonte: TCPO |  |  | Versão: 1
MÃO DE OBRA | Unid | Código | Coefic. | C. Prod. | Pr. Prod. | Pr. Improd. | Pr. Unit. | Fator Ac. | Subtotal
AJUDANTE (LABOR) | H | '010101 | 0.29 | 1 | 5.67 | 0 | 14.59 | - | 4.231
ELETRICISTA (LABOR) | H | '010115 | 0.29 | 1 | 6.72 | 0 | 17.29 | - | 5.014
SubTotal: | [8 empty] | 9.24
MATERIAL | Unid | Código | Coefic. | C. Prod. | Pr. Prod. | Pr. Improd. | Pr. Unit. | Fator Ac. | Subtotal
ACIONADOR MANUAL DE ALARME ENDERECAVEL TP QUEBRA VIDRO (LABOR) | UN | '049860 | 1 | 1 | 115.57 | 0 | 115.57 | - | 115.57
SubTotal: | [8 empty] | 115.57
RESUMO
DISCRIMINAÇÃO |  |  | TAXA(%) | VALORES
Mão-de-Obra(A) |  |  | 157.27 | 9.25
Materiais(B) |  |  |  | 115.57
Equipamentos(C) |  |  |  | 0
Produção da Equipe(D) |  |  |  | 1
Custo Horário Total(A+C) |  |  |  | 9.25
Custo Unitário da Execução[(A/D)+(C/D)] = E |  |  |  | 9.25
Custo Direto Total(B+E) |  |  |  | 124.82
Bonificações e Despesas Indiretas - BDI |  |  | 0 | 0
CUSTO UNITÁRIO (Adotado) |  |  |  | 124.82
Orçamento: 961101 - TABELA CUSTOS LABOR/CT-UFES PADRÃO DER MARÇO/2020(LS=157,27; BDI=0%)
Órgão Cliente: DER-ES |  |  | Órgão Gerente: DER-ES |  |  | Data Base: Março/2020
Planilha: 1 - TABELA CUSTOS LABOR/CT-UFES PADRÃO DER MARÇO/2020(LS=157,27; BDI=0%)
Item: 160675 - Fornecimento e instalação de Detector de fumaça óptico endereçavel Bivolt 12/24V para parede ou teto | [6 empty] | Unidade: und
Base: LABOR |  | Código Base: '160675 |  | Fonte: TCPO |  |  | Versão: 1
MÃO DE OBRA | Unid | Código | Coefic. | C. Prod. | Pr. Prod. | Pr. Improd. | Pr. Unit. | Fator Ac. | Subtotal
AJUDANTE (LABOR) | H | '010101 | 0.29 | 1 | 5.67 | 0 | 14.59 | - | 4.231
ELETRICISTA (LABOR) | H | '010115 | 0.29 | 1 | 6.72 | 0 | 17.29 | - | 5.014
SubTotal: | [8 empty] | 9.24
MATERIAL | Unid | Código | Coefic. | C. Prod. | Pr. Prod. | Pr. Improd. | Pr. Unit. | Fator Ac. | Subtotal
DETECTOR OPTICO ENDERECAVEL 24V (LABOR) | UN | '078627 | 1 | 1 | 126.03 | 0 | 126.03 | - | 126.03
SubTotal: | [8 empty] | 126.03
RESUMO
DISCRIMINAÇÃO |  |  | TAXA(%) | VALORES
Mão-de-Obra(A) |  |  | 157.27 | 9.25
Materiais(B) |  |  |  | 126.03
Equipamentos(C) |  |  |  | 0
Produção da Equipe(D) |  |  |  | 1
Custo Horário Total(A+C) |  |  |  | 9.25
Custo Unitário da Execução[(A/D)+(C/D)] = E |  |  |  | 9.25
Custo Direto Total(B+E) |  |  |  | 135.28
Bonificações e Despesas Indiretas - BDI |  |  | 0 | 0
CUSTO UNITÁRIO (Adotado) |  |  |  | 135.28
Orçamento: 961101 - TABELA CUSTOS LABOR/CT-UFES PADRÃO DER MARÇO/2020(LS=157,27; BDI=0%)
Órgão Cliente: DER-ES |  |  | Órgão Gerente: DER-ES |  |  | Data Base: Março/2020
Planilha: 1 - TABELA CUSTOS LABOR/CT-UFES PADRÃO DER MARÇO/2020(LS=157,27; BDI=0%)
Item: 160676 - Fornecimento e instalação de Sirene eletronica média tipo corneta | [6 empty] | Unidade: und
Base: LABOR |  | Código Base: '160676 |  | Fonte: TCPO |  |  | Versão: 1
MÃO DE OBRA | Unid | Código | Coefic. | C. Prod. | Pr. Prod. | Pr. Improd. | Pr. Unit. | Fator Ac. | Subtotal
AJUDANTE (LABOR) | H | '010101 | 0.61 | 1 | 5.67 | 0 | 14.59 | - | 8.9
ELETRICISTA (LABOR) | H | '010115 | 0.61 | 1 | 6.72 | 0 | 17.29 | - | 10.547
SubTotal: | [8 empty] | 19.45
MATERIAL | Unid | Código | Coefic. | C. Prod. | Pr. Prod. | Pr. Improd. | Pr. Unit. | Fator Ac. | Subtotal
SIRENE ELETRONICA MEDIA TP CORNETA (LABOR) | UN | '078749 | 1 | 1 | 65.47 | 0 | 65.47 | - | 65.47
SubTotal: | [8 empty] | 65.47
RESUMO
DISCRIMINAÇÃO |  |  | TAXA(%) | VALORES
Mão-de-Obra(A) |  |  | 157.27 | 19.45
Materiais(B) |  |  |  | 65.47
Equipamentos(C) |  |  |  | 0
Produção da Equipe(D) |  |  |  | 1
Custo Horário Total(A+C) |  |  |  | 19.45
Custo Unitário da Execução[(A/D)+(C/D)] = E |  |  |  | 19.45
Custo Direto Total(B+E) |  |  |  | 84.92
Bonificações e Despesas Indiretas - BDI |  |  | 0 | 0
CUSTO UNITÁRIO (Adotado) |  |  |  | 84.92
Orçamento: 961101 - TABELA CUSTOS LABOR/CT-UFES PADRÃO DER MARÇO/2020(LS=157,27; BDI=0%)
Órgão Cliente: DER-ES |  |  | Órgão Gerente: DER-ES |  |  | Data Base: Março/2020
Planilha: 1 - TABELA CUSTOS LABOR/CT-UFES PADRÃO DER MARÇO/2020(LS=157,27; BDI=0%)
Item: 160702 - Chapisco com argamassa de cimento e areia média ou grossa sem peneirar no traço 1:3, espessura 5 mm | [6 empty] | Unidade: m2
Base: LABOR |  | Código Base: '160702 |  | Fonte: LABOR |  |  | Versão: 1
MÃO DE OBRA | Unid | Código | Coefic. | C. Prod. | Pr. Prod. | Pr. Improd. | Pr. Unit. | Fator Ac. | Subtotal
PEDREIRO (LABOR) | H | '010139 | 0.1 | 1 | 6.72 | 0 | 17.29 | - | 1.729
SERVENTE (LABOR) | H | '010146 | 0.15 | 1 | 4.94 | 0 | 12.71 | - | 1.907
SubTotal: | [8 empty] | 3.64
MATERIAL | Unid | Código | Coefic. | C. Prod. | Pr. Prod. | Pr. Improd. | Pr. Unit. | Fator Ac. | Subtotal
AREIA LAVADA MEDIA (LABOR) | M3 | '020503 | 0.0061 | 1 | 63.75 | 0 | 63.75 | - | 0.389
CIMENTO PORTLAND CP III - 40 (LABOR) | KG | '020508 | 2.43 | 1 | 0.32 | 0 | 0.32 | - | 0.778
SubTotal: | [8 empty] | 1.17
RESUMO
DISCRIMINAÇÃO |  |  | TAXA(%) | VALORES
Mão-de-Obra(A) |  |  | 157.27 | 3.64
Materiais(B) |  |  |  | 1.17
Equipamentos(C) |  |  |  | 0
Produção da Equipe(D) |  |  |  | 1
Custo Horário Total(A+C) |  |  |  | 3.64
Custo Unitário da Execução[(A/D)+(C/D)] = E |  |  |  | 3.64
Custo Direto Total(B+E) |  |  |  | 4.81
Bonificações e Despesas Indiretas - BDI |  |  | 0 | 0
CUSTO UNITÁRIO (Adotado) |  |  |  | 4.81
Orçamento: 961101 - TABELA CUSTOS LABOR/CT-UFES PADRÃO DER MARÇO/2020(LS=157,27; BDI=0%)
Órgão Cliente: DER-ES |  |  | Órgão Gerente: DER-ES |  |  | Data Base: Março/2020
Planilha: 1 - TABELA CUSTOS LABOR/CT-UFES PADRÃO DER MARÇO/2020(LS=157,27; BDI=0%)
Item: 160704 - Fornecimento, preparo e aplicação de concreto armado Fck=15 MPa, inclusive forma, armação e desforma para lajes maciças | [6 empty] | Unidade: m3
Base: LABOR |  | Código Base: '160704 |  | Fonte: LABOR |  |  | Versão: 2
MÃO DE OBRA | Unid | Código | Coefic. | C. Prod. | Pr. Prod. | Pr. Improd. | Pr. Unit. | Fator Ac. | Subtotal
AJUDANTE (LABOR) | H | '010101 | 16.7 | 1 | 5.67 | 0 | 14.59 | - | 243.653
CARPINTEIRO (LABOR) | H | '010111 | 13.5 | 1 | 6.72 | 0 | 17.29 | - | 233.415
ARMADOR (LABOR) | H | '010121 | 3.2 | 1 | 6.72 | 0 | 17.29 | - | 55.328
PEDREIRO (LABOR) | H | '010139 | 5 | 1 | 6.72 | 0 | 17.29 | - | 86.45
SERVENTE (LABOR) | H | '010146 | 14 | 1 | 4.94 | 0 | 12.71 | - | 177.94
SubTotal: | [8 empty] | 796.79
MATERIAL | Unid | Código | Coefic. | C. Prod. | Pr. Prod. | Pr. Improd. | Pr. Unit. | Fator Ac. | Subtotal
AREIA LAVADA MEDIA (LABOR) | M3 | '020503 | 0.7155 | 1 | 63.75 | 0 | 63.75 | - | 45.613
CIMENTO PORTLAND CP III - 40 (LABOR) | KG | '020508 | 340.2 | 1 | 0.32 | 0 | 0.32 | - | 108.864
BRITA 1 (LABOR) | M3 | '020517 | 0.2893 | 1 | 83.3 | 0 | 83.3 | - | 24.099
BRITA 2 (LABOR) | M3 | '020518 | 0.6765 | 1 | 83.3 | 0 | 83.3 | - | 56.352
SARRAFO DE MADEIRA PINUS 10 X 2.5CM (LABOR) | M | '020985 | 15.3 | 1 | 5.35 | 0 | 5.35 | - | 81.855
TABUA DE MADEIRA PINUS 30 X 2.5 CM (LABOR) | M | '020988 | 16 | 1 | 6.72 | 0 | 6.72 | - | 107.52
PONTALETE DE MADEIRA BRUTA DE 3ª 8.0 X 8.0 CM (LABOR) | M | '021009 | 20 | 1 | 4.57 | 0 | 4.57 | - | 91.4
CHAPA COMPENSADA RESINADA ESP. 12MM (LABOR) | M2 | '021032 | 4.3 | 1 | 19.04 | 0 | 19.04 | - | 81.872
ACO CA-50 DE 8.0MM (LABOR) | KG | '021517 | 46 | 1 | 3.86 | 0 | 3.86 | - | 177.56
PREGO 18X27 (LABOR) | KG | '026569 | 2.5 | 1 | 7.35 | 0 | 7.35 | - | 18.375
ARAME RECOZIDO N.18 BWG (LABOR) | KG | '027010 | 0.8 | 1 | 8.09 | 0 | 8.09 | - | 6.472
DESMOLDANTE PARA FORMAS (LABOR) | L | '028008 | 1 | 1 | 11.37 | 0 | 11.37 | - | 11.37
SubTotal: | [8 empty] | 811.35
EQUIPAMENTO | Unid | Código | Coefic. | C. Prod. | Pr. Prod. | Pr. Improd. | Pr. Unit. | Fator Ac. | Subtotal
BETONEIRA 320 L (E301) (LABOR) | H | '080125 | 0.714 | 1 | 28.9 | 13.48 | 28.9 | - | 20.635
SubTotal: | [8 empty] | 20.64
RESUMO
DISCRIMINAÇÃO |  |  | TAXA(%) | VALORES
Mão-de-Obra(A) |  |  | 157.27 | 796.79
Materiais(B) |  |  |  | 811.35
Equipamentos(C) |  |  |  | 20.64
Produção da Equipe(D) |  |  |  | 1
Custo Horário Total(A+C) |  |  |  | 817.43
Custo Unitário da Execução[(A/D)+(C/D)] = E |  |  |  | 817.43
Custo Direto Total(B+E) |  |  |  | 1628.78
Bonificações e Despesas Indiretas - BDI |  |  | 0 | 0
CUSTO UNITÁRIO (Adotado) |  |  |  | 1628.78
Orçamento: 961101 - TABELA CUSTOS LABOR/CT-UFES PADRÃO DER MARÇO/2020(LS=157,27; BDI=0%)
Órgão Cliente: DER-ES |  |  | Órgão Gerente: DER-ES |  |  | Data Base: Março/2020
Planilha: 1 - TABELA CUSTOS LABOR/CT-UFES PADRÃO DER MARÇO/2020(LS=157,27; BDI=0%)
Item: 160707 - Pintura com tinta látex PVA Suvinil, Coral ou Metalatex, inclusive selador em paredes internas e forros a três demãos | [6 empty] | Unidade: m2
Base: LABOR |  | Código Base: '160707 |  | Fonte: LABOR |  |  | Versão: 1
MÃO DE OBRA | Unid | Código | Coefic. | C. Prod. | Pr. Prod. | Pr. Improd. | Pr. Unit. | Fator Ac. | Subtotal
AJUDANTE (LABOR) | H | '010101 | 0.4 | 1 | 5.67 | 0 | 14.59 | - | 5.836
PINTOR (LABOR) | H | '010140 | 0.5 | 1 | 6.72 | 0 | 17.29 | - | 8.645
SubTotal: | [8 empty] | 14.48
MATERIAL | Unid | Código | Coefic. | C. Prod. | Pr. Prod. | Pr. Improd. | Pr. Unit. | Fator Ac. | Subtotal
TINTA LATEX PVA (LABOR) | L | '037513 | 0.24 | 1 | 12.05 | 0 | 12.05 | - | 2.892
LIQUIDO SELADOR PARA PINTURA LATEX PVA (LABOR) | L | '038009 | 0.12 | 1 | 5.24 | 0 | 5.24 | - | 0.629
LIXA PARA MADEIRA/MASSA Nº 150 (LABOR) | UN | '038013 | 0.25 | 1 | 0.64 | 0 | 0.64 | - | 0.16
SubTotal: | [8 empty] | 3.68
RESUMO
DISCRIMINAÇÃO |  |  | TAXA(%) | VALORES
Mão-de-Obra(A) |  |  | 157.27 | 14.48
Materiais(B) |  |  |  | 3.68
Equipamentos(C) |  |  |  | 0
Produção da Equipe(D) |  |  |  | 1
Custo Horário Total(A+C) |  |  |  | 14.48
Custo Unitário da Execução[(A/D)+(C/D)] = E |  |  |  | 14.48
Custo Direto Total(B+E) |  |  |  | 18.16
Bonificações e Despesas Indiretas - BDI |  |  | 0 | 0
CUSTO UNITÁRIO (Adotado) |  |  |  | 18.16
Orçamento: 961101 - TABELA CUSTOS LABOR/CT-UFES PADRÃO DER MARÇO/2020(LS=157,27; BDI=0%)
Órgão Cliente: DER-ES |  |  | Órgão Gerente: DER-ES |  |  | Data Base: Março/2020
Planilha: 1 - TABELA CUSTOS LABOR/CT-UFES PADRÃO DER MARÇO/2020(LS=157,27; BDI=0%)
Item: 160708 - Pintura com tinta acrílica Suvinil, Coral ou Metalatex, inclusive selador acrílico, em paredes externas a três demãos | [6 empty] | Unidade: m2
Base: LABOR |  | Código Base: '160708 |  | Fonte: LABOR |  |  | Versão: 1
MÃO DE OBRA | Unid | Código | Coefic. | C. Prod. | Pr. Prod. | Pr. Improd. | Pr. Unit. | Fator Ac. | Subtotal
AJUDANTE (LABOR) | H | '010101 | 0.4 | 1 | 5.67 | 0 | 14.59 | - | 5.836
PINTOR (LABOR) | H | '010140 | 0.5 | 1 | 6.72 | 0 | 17.29 | - | 8.645
SubTotal: | [8 empty] | 14.48
MATERIAL | Unid | Código | Coefic. | C. Prod. | Pr. Prod. | Pr. Improd. | Pr. Unit. | Fator Ac. | Subtotal
TINTA LATEX ACRILICA FOSCA (LABOR) | L | '037514 | 0.24 | 1 | 16.08 | 0 | 16.08 | - | 3.859
SELADOR ACRILICO (LABOR) | L | '037519 | 0.12 | 1 | 5.24 | 0 | 5.24 | - | 0.629
LIXA PARA MADEIRA/MASSA Nº 150 (LABOR) | UN | '038013 | 0.25 | 1 | 0.64 | 0 | 0.64 | - | 0.16
SubTotal: | [8 empty] | 4.65
RESUMO
DISCRIMINAÇÃO |  |  | TAXA(%) | VALORES
Mão-de-Obra(A) |  |  | 157.27 | 14.48
Materiais(B) |  |  |  | 4.65
Equipamentos(C) |  |  |  | 0
Produção da Equipe(D) |  |  |  | 1
Custo Horário Total(A+C) |  |  |  | 14.48
Custo Unitário da Execução[(A/D)+(C/D)] = E |  |  |  | 14.48
Custo Direto Total(B+E) |  |  |  | 19.13
Bonificações e Despesas Indiretas - BDI |  |  | 0 | 0
CUSTO UNITÁRIO (Adotado) |  |  |  | 19.13
Orçamento: 961101 - TABELA CUSTOS LABOR/CT-UFES PADRÃO DER MARÇO/2020(LS=157,27; BDI=0%)
Órgão Cliente: DER-ES |  |  | Órgão Gerente: DER-ES |  |  | Data Base: Março/2020
Planilha: 1 - TABELA CUSTOS LABOR/CT-UFES PADRÃO DER MARÇO/2020(LS=157,27; BDI=0%)
Item: 160709 - Estrado de madeira de lei tipo Paraju ou equivalente conforme detalhe em projeto | [6 empty] | Unidade: m2
Base: LABOR |  | Código Base: '160709 |  | Fonte: LABOR |  |  | Versão: 1
MATERIAL | Unid | Código | Coefic. | C. Prod. | Pr. Prod. | Pr. Improd. | Pr. Unit. | Fator Ac. | Subtotal
ESTRADO DE MADEIRA PADRÃO CASA GAS CONF PROJETO (LABOR) | M2 | '039075 | 1 | 1 | 491.93 | 0 | 491.93 | - | 491.93
SubTotal: | [8 empty] | 491.93
RESUMO
DISCRIMINAÇÃO |  |  | TAXA(%) | VALORES
Mão-de-Obra(A) |  |  | 157.27 | 0
Materiais(B) |  |  |  | 491.93
Equipamentos(C) |  |  |  | 0
Produção da Equipe(D) |  |  |  | 1
Custo Horário Total(A+C) |  |  |  | 0
Custo Unitário da Execução[(A/D)+(C/D)] = E |  |  |  | 0
Custo Direto Total(B+E) |  |  |  | 491.93
Bonificações e Despesas Indiretas - BDI |  |  | 0 | 0
CUSTO UNITÁRIO (Adotado) |  |  |  | 491.93
Orçamento: 961101 - TABELA CUSTOS LABOR/CT-UFES PADRÃO DER MARÇO/2020(LS=157,27; BDI=0%)
Órgão Cliente: DER-ES |  |  | Órgão Gerente: DER-ES |  |  | Data Base: Março/2020
Planilha: 1 - TABELA CUSTOS LABOR/CT-UFES PADRÃO DER MARÇO/2020(LS=157,27; BDI=0%)
Item: 160710 - Alvenaria de blocos de concreto 9x19x39 c/ resist. min comp. 2.5MPa, assentado c/ argamassa de cimento, cal hidratada CH1 e areia traço 1:0,5:8, esp.juntas 10mm e esp. paredes, sem revestimento, 9cm | [6 empty] | Unidade: m2
Base: LABOR |  | Código Base: '160710 |  | Fonte: LABOR |  |  | Versão: 1
MÃO DE OBRA | Unid | Código | Coefic. | C. Prod. | Pr. Prod. | Pr. Improd. | Pr. Unit. | Fator Ac. | Subtotal
PEDREIRO (LABOR) | H | '010139 | 0.66 | 1 | 6.72 | 0 | 17.29 | - | 11.411
SERVENTE (LABOR) | H | '010146 | 0.73 | 1 | 4.94 | 0 | 12.71 | - | 9.278
SubTotal: | [8 empty] | 20.69
MATERIAL | Unid | Código | Coefic. | C. Prod. | Pr. Prod. | Pr. Improd. | Pr. Unit. | Fator Ac. | Subtotal
AREIA LAVADA MEDIA (LABOR) | M3 | '020503 | 0.00826 | 1 | 63.75 | 0 | 63.75 | - | 0.527
CAL HIDRATADO P/ ARGAMASSA CH III (LABOR) | KG | '020505 | 0.308 | 1 | 0.68 | 0 | 0.68 | - | 0.209
CIMENTO PORTLAND CP III - 40 (LABOR) | KG | '020508 | 1.19 | 1 | 0.32 | 0 | 0.32 | - | 0.381
BLOCO DE CONCRETO 9 X 19 X 39CM - VEDACAO (LABOR) | UN | '022502 | 13.13 | 1 | 1.69 | 0 | 1.69 | - | 22.19
SubTotal: | [8 empty] | 23.31
RESUMO
DISCRIMINAÇÃO |  |  | TAXA(%) | VALORES
Mão-de-Obra(A) |  |  | 157.27 | 20.69
Materiais(B) |  |  |  | 23.31
Equipamentos(C) |  |  |  | 0
Produção da Equipe(D) |  |  |  | 1
Custo Horário Total(A+C) |  |  |  | 20.69
Custo Unitário da Execução[(A/D)+(C/D)] = E |  |  |  | 20.69
Custo Direto Total(B+E) |  |  |  | 44
Bonificações e Despesas Indiretas - BDI |  |  | 0 | 0
CUSTO UNITÁRIO (Adotado) |  |  |  | 44
Orçamento: 961101 - TABELA CUSTOS LABOR/CT-UFES PADRÃO DER MARÇO/2020(LS=157,27; BDI=0%)
Órgão Cliente: DER-ES |  |  | Órgão Gerente: DER-ES |  |  | Data Base: Março/2020
Planilha: 1 - TABELA CUSTOS LABOR/CT-UFES PADRÃO DER MARÇO/2020(LS=157,27; BDI=0%)
Item: 160711 - Reboco tipo paulista com argamassa de cimento, cal hidratada CH1 e areia no traço 1:0,5:6, espessura 25mm | [6 empty] | Unidade: m2
Base: LABOR |  | Código Base: '160711 |  | Fonte: LABOR |  |  | Versão: 1
MÃO DE OBRA | Unid | Código | Coefic. | C. Prod. | Pr. Prod. | Pr. Improd. | Pr. Unit. | Fator Ac. | Subtotal
PEDREIRO (LABOR) | H | '010139 | 1.2 | 1 | 6.72 | 0 | 17.29 | - | 20.748
SERVENTE (LABOR) | H | '010146 | 1.3 | 1 | 4.94 | 0 | 12.71 | - | 16.523
SubTotal: | [8 empty] | 37.27
MATERIAL | Unid | Código | Coefic. | C. Prod. | Pr. Prod. | Pr. Improd. | Pr. Unit. | Fator Ac. | Subtotal
AREIA LAVADA MEDIA (LABOR) | M3 | '020503 | 0.029 | 1 | 63.75 | 0 | 63.75 | - | 1.849
CAL HIDRATADO P/ ARGAMASSA CH III (LABOR) | KG | '020505 | 1.45 | 1 | 0.68 | 0 | 0.68 | - | 0.986
CIMENTO PORTLAND CP III - 40 (LABOR) | KG | '020508 | 5.6 | 1 | 0.32 | 0 | 0.32 | - | 1.792
SubTotal: | [8 empty] | 4.63
RESUMO
DISCRIMINAÇÃO |  |  | TAXA(%) | VALORES
Mão-de-Obra(A) |  |  | 157.27 | 37.27
Materiais(B) |  |  |  | 4.63
Equipamentos(C) |  |  |  | 0
Produção da Equipe(D) |  |  |  | 1
Custo Horário Total(A+C) |  |  |  | 37.27
Custo Unitário da Execução[(A/D)+(C/D)] = E |  |  |  | 37.27
Custo Direto Total(B+E) |  |  |  | 41.9
Bonificações e Despesas Indiretas - BDI |  |  | 0 | 0
CUSTO UNITÁRIO (Adotado) |  |  |  | 41.9
Orçamento: 961101 - TABELA CUSTOS LABOR/CT-UFES PADRÃO DER MARÇO/2020(LS=157,27; BDI=0%)
Órgão Cliente: DER-ES |  |  | Órgão Gerente: DER-ES |  |  | Data Base: Março/2020
Planilha: 1 - TABELA CUSTOS LABOR/CT-UFES PADRÃO DER MARÇO/2020(LS=157,27; BDI=0%)
Item: 160712 - Tela em arame galvanizado de 1"e fio 10 para ventilação de casa de gás, chumbada com argamassa de cimento, cal e areia | [6 empty] | Unidade: m2
Base: LABOR |  | Código Base: '160712 |  | Fonte: LABOR |  |  | Versão: 1
MÃO DE OBRA | Unid | Código | Coefic. | C. Prod. | Pr. Prod. | Pr. Improd. | Pr. Unit. | Fator Ac. | Subtotal
PEDREIRO (LABOR) | H | '010139 | 2.4 | 1 | 6.72 | 0 | 17.29 | - | 41.496
SERVENTE (LABOR) | H | '010146 | 2.6 | 1 | 4.94 | 0 | 12.71 | - | 33.046
SubTotal: | [8 empty] | 74.54
MATERIAL | Unid | Código | Coefic. | C. Prod. | Pr. Prod. | Pr. Improd. | Pr. Unit. | Fator Ac. | Subtotal
AREIA LAVADA MEDIA (LABOR) | M3 | '020503 | 0.059 | 1 | 63.75 | 0 | 63.75 | - | 3.761
CAL HIDRATADO P/ ARGAMASSA CH III (LABOR) | KG | '020505 | 2.2 | 1 | 0.68 | 0 | 0.68 | - | 1.496
CIMENTO PORTLAND CP III - 40 (LABOR) | KG | '020508 | 8.5 | 1 | 0.32 | 0 | 0.32 | - | 2.72
TELA DE ARAME GALVANIZADO DE 1" FIO N.10 BWG (LABOR) | M2 | '027532 | 1 | 1 | 57.13 | 0 | 57.13 | - | 57.13
SubTotal: | [8 empty] | 65.11
RESUMO
DISCRIMINAÇÃO |  |  | TAXA(%) | VALORES
Mão-de-Obra(A) |  |  | 157.27 | 74.54
Materiais(B) |  |  |  | 65.11
Equipamentos(C) |  |  |  | 0
Produção da Equipe(D) |  |  |  | 1
Custo Horário Total(A+C) |  |  |  | 74.54
Custo Unitário da Execução[(A/D)+(C/D)] = E |  |  |  | 74.54
Custo Direto Total(B+E) |  |  |  | 139.65
Bonificações e Despesas Indiretas - BDI |  |  | 0 | 0
CUSTO UNITÁRIO (Adotado) |  |  |  | 139.65
Orçamento: 961101 - TABELA CUSTOS LABOR/CT-UFES PADRÃO DER MARÇO/2020(LS=157,27; BDI=0%)
Órgão Cliente: DER-ES |  |  | Órgão Gerente: DER-ES |  |  | Data Base: Março/2020
Planilha: 1 - TABELA CUSTOS LABOR/CT-UFES PADRÃO DER MARÇO/2020(LS=157,27; BDI=0%)
Item: 160713 - Porta de correr de chapa galvanizada nº 14 - pintura com esmalte sintetico acetinado sobre zarcão, com tela quebra chama em malha 2 a 5mm | [6 empty] | Unidade: m2
Base: LABOR |  | Código Base: '160713 |  | Fonte: LABOR |  |  | Versão: 3
MÃO DE OBRA | Unid | Código | Coefic. | C. Prod. | Pr. Prod. | Pr. Improd. | Pr. Unit. | Fator Ac. | Subtotal
AJUDANTE (LABOR) | H | '010101 | 0.4 | 1 | 5.67 | 0 | 14.59 | - | 5.836
PEDREIRO (LABOR) | H | '010139 | 1.0905 | 1 | 6.72 | 0 | 17.29 | - | 18.854
PINTOR (LABOR) | H | '010140 | 0.8 | 1 | 6.72 | 0 | 17.29 | - | 13.832
SERVENTE (LABOR) | H | '010146 | 1.0553 | 1 | 4.94 | 0 | 12.71 | - | 13.413
SubTotal: | [8 empty] | 51.94
MATERIAL | Unid | Código | Coefic. | C. Prod. | Pr. Prod. | Pr. Improd. | Pr. Unit. | Fator Ac. | Subtotal
AREIA LAVADA MEDIA (LABOR) | M3 | '020503 | 0.003806 | 1 | 63.75 | 0 | 63.75 | - | 0.243
CIMENTO PORTLAND CP III - 40 (LABOR) | KG | '020508 | 1.2664 | 1 | 0.32 | 0 | 0.32 | - | 0.405
TELA ARAME GALV CORRUGADA "QUEBRA CHAMA" MALHA 3MM QUADRADA (LABOR) | M2 | '027676 | 0.11 | 1 | 37.21 | 0 | 37.21 | 0,512 IF | 6.189
ESMALTE SINTETICO (LABOR) | L | '037502 | 0.36 | 1 | 24.24 | 0 | 24.24 | - | 8.726
AGUARRAZ MINERAL (LABOR) | L | '038001 | 0.04 | 1 | 11.77 | 0 | 11.77 | - | 0.471
LIXA P/ FERRO Nº 100 K-246 225X275MM - NORTON OU EQUIVALENTE (LABOR) | UN | '038012 | 0.5 | 1 | 2.21 | 0 | 2.21 | - | 1.105
ZARCAO (LABOR) | L | '038028 | 0.22 | 1 | 14.96 | 0 | 14.96 | - | 3.291
CANTONEIRA ABAS IGUAIS DE FERRO ASTM A-36 - 3/16" X 1.1/2" X 1.1/2" GALV. (LABOR) | M | '039125 | 2.71 | 1 | 19.71 | 0 | 19.71 | 0,512 IF | 80.762
CHAPA DE ACO GALVANIZADA Nº 14 (ESP. 1,95MM) (LABOR) | M2 | '068047 | 0.89 | 1 | 94.54 | 0 | 94.54 | 0,512 IF | 127.221
SubTotal: | [8 empty] | 228.41
RESUMO
DISCRIMINAÇÃO |  |  | TAXA(%) | VALORES
Mão-de-Obra(A) |  |  | 157.27 | 51.94
Materiais(B) |  |  |  | 228.41
Equipamentos(C) |  |  |  | 0
Produção da Equipe(D) |  |  |  | 1
Custo Horário Total(A+C) |  |  |  | 51.94
Custo Unitário da Execução[(A/D)+(C/D)] = E |  |  |  | 51.94
Custo Direto Total(B+E) |  |  |  | 280.35
Bonificações e Despesas Indiretas - BDI |  |  | 0 | 0
CUSTO UNITÁRIO (Adotado) |  |  |  | 280.35
Legenda
IF - INDICE DE FABRICAÇÃO;
Orçamento: 961101 - TABELA CUSTOS LABOR/CT-UFES PADRÃO DER MARÇO/2020(LS=157,27; BDI=0%)
Órgão Cliente: DER-ES |  |  | Órgão Gerente: DER-ES |  |  | Data Base: Março/2020
Planilha: 1 - TABELA CUSTOS LABOR/CT-UFES PADRÃO DER MARÇO/2020(LS=157,27; BDI=0%)
Item: 160714 - Lastro regularizado e impermeabilizado de concreto não estrutural, esp. de 8cm | [6 empty] | Unidade: m2
Base: LABOR |  | Código Base: '160714 |  | Fonte: LABOR |  |  | Versão: 2
MÃO DE OBRA | Unid | Código | Coefic. | C. Prod. | Pr. Prod. | Pr. Improd. | Pr. Unit. | Fator Ac. | Subtotal
PEDREIRO (LABOR) | H | '010139 | 0.5 | 1 | 6.72 | 0 | 17.29 | - | 8.645
SERVENTE (LABOR) | H | '010146 | 1.48 | 1 | 4.94 | 0 | 12.71 | - | 18.811
SubTotal: | [8 empty] | 27.46
MATERIAL | Unid | Código | Coefic. | C. Prod. | Pr. Prod. | Pr. Improd. | Pr. Unit. | Fator Ac. | Subtotal
AREIA LAVADA MEDIA (LABOR) | M3 | '020503 | 0.062412 | 1 | 63.75 | 0 | 63.75 | - | 3.979
CIMENTO PORTLAND CP III - 40 (LABOR) | KG | '020508 | 21.924 | 1 | 0.32 | 0 | 0.32 | - | 7.016
BRITA 1 (LABOR) | M3 | '020517 | 0.03192 | 1 | 83.3 | 0 | 83.3 | - | 2.659
BRITA 2 (LABOR) | M3 | '020518 | 0.03192 | 1 | 83.3 | 0 | 83.3 | - | 2.659
SIKA 1 (LABOR) | KG | '024015 | 1.6 | 1 | 5.28 | 0 | 5.28 | - | 8.448
SubTotal: | [8 empty] | 24.76
RESUMO
DISCRIMINAÇÃO |  |  | TAXA(%) | VALORES
Mão-de-Obra(A) |  |  | 157.27 | 27.46
Materiais(B) |  |  |  | 24.76
Equipamentos(C) |  |  |  | 0
Produção da Equipe(D) |  |  |  | 1
Custo Horário Total(A+C) |  |  |  | 27.46
Custo Unitário da Execução[(A/D)+(C/D)] = E |  |  |  | 27.46
Custo Direto Total(B+E) |  |  |  | 52.22
Bonificações e Despesas Indiretas - BDI |  |  | 0 | 0
CUSTO UNITÁRIO (Adotado) |  |  |  | 52.22
Orçamento: 961101 - TABELA CUSTOS LABOR/CT-UFES PADRÃO DER MARÇO/2020(LS=157,27; BDI=0%)
Órgão Cliente: DER-ES |  |  | Órgão Gerente: DER-ES |  |  | Data Base: Março/2020
Planilha: 1 - TABELA CUSTOS LABOR/CT-UFES PADRÃO DER MARÇO/2020(LS=157,27; BDI=0%)
Item: 160715 - Indice de imperm.c/ manta asfáltica atendendo à norma 9952, asfalto polimerizado esp.3mm, reforçada com fio int. polietileno, reg. base com arg. 1:4 esp min 15mm, proteção mecânica arg. 1:4 esp. 20mm e juntas dilat. | [6 empty] | Unidade: m2
Base: LABOR |  | Código Base: '160715 |  | Fonte: LABOR |  |  | Versão: 1
MATERIAL | Unid | Código | Coefic. | C. Prod. | Pr. Prod. | Pr. Improd. | Pr. Unit. | Fator Ac. | Subtotal
MANTA ASFALTICA 3MM TIPO III - APP (AREIA/POLIESTER/POLIESTER) NBR 9952, INCL. ARG. REGULAR. E PROTECAO (LABOR) | M2 | '024130 | 1 | 1 | 182.76 | 0 | 182.76 | - | 182.76
SubTotal: | [8 empty] | 182.76
RESUMO
DISCRIMINAÇÃO |  |  | TAXA(%) | VALORES
Mão-de-Obra(A) |  |  | 157.27 | 0
Materiais(B) |  |  |  | 182.76
Equipamentos(C) |  |  |  | 0
Produção da Equipe(D) |  |  |  | 1
Custo Horário Total(A+C) |  |  |  | 0
Custo Unitário da Execução[(A/D)+(C/D)] = E |  |  |  | 0
Custo Direto Total(B+E) |  |  |  | 182.76
Bonificações e Despesas Indiretas - BDI |  |  | 0 | 0
CUSTO UNITÁRIO (Adotado) |  |  |  | 182.76
Orçamento: 961101 - TABELA CUSTOS LABOR/CT-UFES PADRÃO DER MARÇO/2020(LS=157,27; BDI=0%)
Órgão Cliente: DER-ES |  |  | Órgão Gerente: DER-ES |  |  | Data Base: Março/2020
Planilha: 1 - TABELA CUSTOS LABOR/CT-UFES PADRÃO DER MARÇO/2020(LS=157,27; BDI=0%)
Item: 160716 - Fornecimento, preparo e aplicação de concreto Fck = 15MPa (brita 1 e 2) - (5% de perdas) | [6 empty] | Unidade: m3
Base: LABOR |  | Código Base: '160716 |  | Fonte: LABOR |  |  | Versão: 1
MÃO DE OBRA | Unid | Código | Coefic. | C. Prod. | Pr. Prod. | Pr. Improd. | Pr. Unit. | Fator Ac. | Subtotal
PEDREIRO (LABOR) | H | '010139 | 2.1 | 1 | 6.72 | 0 | 17.29 | - | 36.309
SERVENTE (LABOR) | H | '010146 | 12.6 | 1 | 4.94 | 0 | 12.71 | - | 160.146
SubTotal: | [8 empty] | 196.46
MATERIAL | Unid | Código | Coefic. | C. Prod. | Pr. Prod. | Pr. Improd. | Pr. Unit. | Fator Ac. | Subtotal
AREIA LAVADA MEDIA (LABOR) | M3 | '020503 | 0.7392 | 1 | 63.75 | 0 | 63.75 | - | 47.124
CIMENTO PORTLAND CP III - 40 (LABOR) | KG | '020508 | 321.3 | 1 | 0.32 | 0 | 0.32 | - | 102.816
BRITA 1 (LABOR) | M3 | '020517 | 0.4011 | 1 | 83.3 | 0 | 83.3 | - | 33.412
BRITA 2 (LABOR) | M3 | '020518 | 0.4011 | 1 | 83.3 | 0 | 83.3 | - | 33.412
SubTotal: | [8 empty] | 216.76
EQUIPAMENTO | Unid | Código | Coefic. | C. Prod. | Pr. Prod. | Pr. Improd. | Pr. Unit. | Fator Ac. | Subtotal
BETONEIRA 320 L (E301) (LABOR) | H | '080125 | 0.7497 | 1 | 28.9 | 13.48 | 28.9 | - | 21.666
SubTotal: | [8 empty] | 21.67
RESUMO
DISCRIMINAÇÃO |  |  | TAXA(%) | VALORES
Mão-de-Obra(A) |  |  | 157.27 | 196.46
Materiais(B) |  |  |  | 216.76
Equipamentos(C) |  |  |  | 21.67
Produção da Equipe(D) |  |  |  | 1
Custo Horário Total(A+C) |  |  |  | 218.13
Custo Unitário da Execução[(A/D)+(C/D)] = E |  |  |  | 218.13
Custo Direto Total(B+E) |  |  |  | 434.89
Bonificações e Despesas Indiretas - BDI |  |  | 0 | 0
CUSTO UNITÁRIO (Adotado) |  |  |  | 434.89
Orçamento: 961101 - TABELA CUSTOS LABOR/CT-UFES PADRÃO DER MARÇO/2020(LS=157,27; BDI=0%)
Órgão Cliente: DER-ES |  |  | Órgão Gerente: DER-ES |  |  | Data Base: Março/2020
Planilha: 1 - TABELA CUSTOS LABOR/CT-UFES PADRÃO DER MARÇO/2020(LS=157,27; BDI=0%)
Item: 160718 - Pintura com tinta esmalte sintético Suvinil, Coral ou Metalatex a duas demãos, inclusive fundo anti corrosivo a uma demão, em metal | [6 empty] | Unidade: m2
Base: LABOR |  | Código Base: '160718 |  | Fonte: LABOR |  |  | Versão: 1
MÃO DE OBRA | Unid | Código | Coefic. | C. Prod. | Pr. Prod. | Pr. Improd. | Pr. Unit. | Fator Ac. | Subtotal
AJUDANTE (LABOR) | H | '010101 | 0.2 | 1 | 5.67 | 0 | 14.59 | - | 2.918
PINTOR (LABOR) | H | '010140 | 0.4 | 1 | 6.72 | 0 | 17.29 | - | 6.916
SubTotal: | [8 empty] | 9.83
MATERIAL | Unid | Código | Coefic. | C. Prod. | Pr. Prod. | Pr. Improd. | Pr. Unit. | Fator Ac. | Subtotal
ESMALTE SINTETICO (LABOR) | L | '037502 | 0.18 | 1 | 24.24 | 0 | 24.24 | - | 4.363
AGUARRAZ MINERAL (LABOR) | L | '038001 | 0.02 | 1 | 11.77 | 0 | 11.77 | - | 0.235
LIXA P/ FERRO Nº 100 K-246 225X275MM - NORTON OU EQUIVALENTE (LABOR) | UN | '038012 | 0.25 | 1 | 2.21 | 0 | 2.21 | - | 0.553
ZARCAO (LABOR) | L | '038028 | 0.11 | 1 | 14.96 | 0 | 14.96 | - | 1.646
SubTotal: | [8 empty] | 6.8
RESUMO
DISCRIMINAÇÃO |  |  | TAXA(%) | VALORES
Mão-de-Obra(A) |  |  | 157.27 | 9.83
Materiais(B) |  |  |  | 6.8
Equipamentos(C) |  |  |  | 0
Produção da Equipe(D) |  |  |  | 1
Custo Horário Total(A+C) |  |  |  | 9.83
Custo Unitário da Execução[(A/D)+(C/D)] = E |  |  |  | 9.83
Custo Direto Total(B+E) |  |  |  | 16.63
Bonificações e Despesas Indiretas - BDI |  |  | 0 | 0
CUSTO UNITÁRIO (Adotado) |  |  |  | 16.63
Orçamento: 961101 - TABELA CUSTOS LABOR/CT-UFES PADRÃO DER MARÇO/2020(LS=157,27; BDI=0%)
Órgão Cliente: DER-ES |  |  | Órgão Gerente: DER-ES |  |  | Data Base: Março/2020
Planilha: 1 - TABELA CUSTOS LABOR/CT-UFES PADRÃO DER MARÇO/2020(LS=157,27; BDI=0%)
Item: 160806 - Espelho 4" x 2" com conector RJ 45 fêmea CAT. 5e | [6 empty] | Unidade: und
Base: LABOR |  | Código Base: '160806 |  | Fonte: LABOR |  |  | Versão: 3
MÃO DE OBRA | Unid | Código | Coefic. | C. Prod. | Pr. Prod. | Pr. Improd. | Pr. Unit. | Fator Ac. | Subtotal
AJUDANTE (LABOR) | H | '010101 | 0.21 | 1 | 5.67 | 0 | 14.59 | - | 3.064
ELETRICISTA (LABOR) | H | '010115 | 0.21 | 1 | 6.72 | 0 | 17.29 | - | 3.631
SubTotal: | [8 empty] | 6.7
MATERIAL | Unid | Código | Coefic. | C. Prod. | Pr. Prod. | Pr. Improd. | Pr. Unit. | Fator Ac. | Subtotal
ESPELHO 4X2" C/ 1 CONECTOR RJ-45 FEMEA CAT 5E (LABOR) | UN | '051008 | 1 | 1 | 14.01 | 0 | 14.01 | - | 14.01
SubTotal: | [8 empty] | 14.01
RESUMO
DISCRIMINAÇÃO |  |  | TAXA(%) | VALORES
Mão-de-Obra(A) |  |  | 157.27 | 6.7
Materiais(B) |  |  |  | 14.01
Equipamentos(C) |  |  |  | 0
Produção da Equipe(D) |  |  |  | 1
Custo Horário Total(A+C) |  |  |  | 6.7
Custo Unitário da Execução[(A/D)+(C/D)] = E |  |  |  | 6.7
Custo Direto Total(B+E) |  |  |  | 20.71
Bonificações e Despesas Indiretas - BDI |  |  | 0 | 0
CUSTO UNITÁRIO (Adotado) |  |  |  | 20.71
Orçamento: 961101 - TABELA CUSTOS LABOR/CT-UFES PADRÃO DER MARÇO/2020(LS=157,27; BDI=0%)
Órgão Cliente: DER-ES |  |  | Órgão Gerente: DER-ES |  |  | Data Base: Março/2020
Planilha: 1 - TABELA CUSTOS LABOR/CT-UFES PADRÃO DER MARÇO/2020(LS=157,27; BDI=0%)
Item: 160807 - Conector RJ 45 macho | [6 empty] | Unidade: und
Base: LABOR |  | Código Base: '160807 |  | Fonte: LABOR |  |  | Versão: 1
MÃO DE OBRA | Unid | Código | Coefic. | C. Prod. | Pr. Prod. | Pr. Improd. | Pr. Unit. | Fator Ac. | Subtotal
AJUDANTE (LABOR) | H | '010101 | 0.25 | 1 | 5.67 | 0 | 14.59 | - | 3.648
ELETRICISTA (LABOR) | H | '010115 | 0.25 | 1 | 6.72 | 0 | 17.29 | - | 4.323
SubTotal: | [8 empty] | 7.97
MATERIAL | Unid | Código | Coefic. | C. Prod. | Pr. Prod. | Pr. Improd. | Pr. Unit. | Fator Ac. | Subtotal
CONECTOR RJ45 MACHO - PARA REDE DE DADOS (LABOR) | UN | '050128 | 1 | 1 | 1.25 | 0 | 1.25 | - | 1.25
SubTotal: | [8 empty] | 1.25
RESUMO
DISCRIMINAÇÃO |  |  | TAXA(%) | VALORES
Mão-de-Obra(A) |  |  | 157.27 | 7.97
Materiais(B) |  |  |  | 1.25
Equipamentos(C) |  |  |  | 0
Produção da Equipe(D) |  |  |  | 1
Custo Horário Total(A+C) |  |  |  | 7.97
Custo Unitário da Execução[(A/D)+(C/D)] = E |  |  |  | 7.97
Custo Direto Total(B+E) |  |  |  | 9.22
Bonificações e Despesas Indiretas - BDI |  |  | 0 | 0
CUSTO UNITÁRIO (Adotado) |  |  |  | 9.22
Orçamento: 961101 - TABELA CUSTOS LABOR/CT-UFES PADRÃO DER MARÇO/2020(LS=157,27; BDI=0%)
Órgão Cliente: DER-ES |  |  | Órgão Gerente: DER-ES |  |  | Data Base: Março/2020
Planilha: 1 - TABELA CUSTOS LABOR/CT-UFES PADRÃO DER MARÇO/2020(LS=157,27; BDI=0%)
Item: 160808 - Fornecimento e instalação de Cabo de rede par trançado 4 pares Categoria 5e | [6 empty] | Unidade: m
Base: LABOR |  | Código Base: '160808 |  | Fonte: LABOR |  |  | Versão: 3
MÃO DE OBRA | Unid | Código | Coefic. | C. Prod. | Pr. Prod. | Pr. Improd. | Pr. Unit. | Fator Ac. | Subtotal
AJUDANTE (LABOR) | H | '010101 | 0.02 | 1 | 5.67 | 0 | 14.59 | - | 0.292
ELETRICISTA (LABOR) | H | '010115 | 0.02 | 1 | 6.72 | 0 | 17.29 | - | 0.346
SubTotal: | [8 empty] | 0.64
MATERIAL | Unid | Código | Coefic. | C. Prod. | Pr. Prod. | Pr. Improd. | Pr. Unit. | Fator Ac. | Subtotal
CABO UTP 4 PARES CAT 5E (LABOR) | M | '043127 | 1.05 | 1 | 1.71 | 0 | 1.71 | - | 1.796
SubTotal: | [8 empty] | 1.8
RESUMO
DISCRIMINAÇÃO |  |  | TAXA(%) | VALORES
Mão-de-Obra(A) |  |  | 157.27 | 0.64
Materiais(B) |  |  |  | 1.8
Equipamentos(C) |  |  |  | 0
Produção da Equipe(D) |  |  |  | 1
Custo Horário Total(A+C) |  |  |  | 0.64
Custo Unitário da Execução[(A/D)+(C/D)] = E |  |  |  | 0.64
Custo Direto Total(B+E) |  |  |  | 2.44
Bonificações e Despesas Indiretas - BDI |  |  | 0 | 0
CUSTO UNITÁRIO (Adotado) |  |  |  | 2.44
Orçamento: 961101 - TABELA CUSTOS LABOR/CT-UFES PADRÃO DER MARÇO/2020(LS=157,27; BDI=0%)
Órgão Cliente: DER-ES |  |  | Órgão Gerente: DER-ES |  |  | Data Base: Março/2020
Planilha: 1 - TABELA CUSTOS LABOR/CT-UFES PADRÃO DER MARÇO/2020(LS=157,27; BDI=0%)
Item: 170101 - Lavatório de louça branca com coluna, marcas de referência Deca, Celite ou Ideal Standard, inclusive sifão, válvula e engates cromados, exclusive torneira. | [6 empty] | Unidade: und
Base: LABOR |  | Código Base: '170101 |  | Fonte: LABOR |  |  | Versão: 1
MÃO DE OBRA | Unid | Código | Coefic. | C. Prod. | Pr. Prod. | Pr. Improd. | Pr. Unit. | Fator Ac. | Subtotal
AJUDANTE (LABOR) | H | '010101 | 2.55 | 1 | 5.67 | 0 | 14.59 | - | 37.205
ENCANADOR (LABOR) | H | '010118 | 2.55 | 1 | 6.72 | 0 | 17.29 | - | 44.09
SubTotal: | [8 empty] | 81.3
MATERIAL | Unid | Código | Coefic. | C. Prod. | Pr. Prod. | Pr. Improd. | Pr. Unit. | Fator Ac. | Subtotal
BUCHA PLASTICA 8MM (LABOR) | UN | '026549 | 2 | 1 | 0.09 | 0 | 0.09 | - | 0.18
PARAFUSO CROMADO P/FIXACAO SANITARIOS (LABOR) | UN | '026550 | 2 | 1 | 5.87 | 0 | 5.87 | - | 11.74
VALVULA DE SAIDA PARA LAVATORIO CROMADA 1" (LABOR) | UN | '064002 | 1 | 1 | 29.19 | 0 | 29.19 | - | 29.19
SIFAO METAL CROMADO P/ LAVATORIO 1" X 1 1/2" (LABOR) | UN | '064506 | 1 | 1 | 116.39 | 0 | 116.39 | - | 116.39
LAVATORIO DE LOUCA BRANCA COM COLUNA (LABOR) | UN | '065508 | 1 | 1 | 186.97 | 0 | 186.97 | - | 186.97
ENGATES CROMADOS (LABOR) | UN | '069506 | 2 | 1 | 18.92 | 0 | 18.92 | - | 37.84
FITA DE VEDACAO 18MM X 50M (LABOR) | M | '069512 | 1.12 | 1 | 0.19 | 0 | 0.19 | - | 0.213
SubTotal: | [8 empty] | 382.52
RESUMO
DISCRIMINAÇÃO |  |  | TAXA(%) | VALORES
Mão-de-Obra(A) |  |  | 157.27 | 81.3
Materiais(B) |  |  |  | 382.52
Equipamentos(C) |  |  |  | 0
Produção da Equipe(D) |  |  |  | 1
Custo Horário Total(A+C) |  |  |  | 81.3
Custo Unitário da Execução[(A/D)+(C/D)] = E |  |  |  | 81.3
Custo Direto Total(B+E) |  |  |  | 463.82
Bonificações e Despesas Indiretas - BDI |  |  | 0 | 0
CUSTO UNITÁRIO (Adotado) |  |  |  | 463.82
Orçamento: 961101 - TABELA CUSTOS LABOR/CT-UFES PADRÃO DER MARÇO/2020(LS=157,27; BDI=0%)
Órgão Cliente: DER-ES |  |  | Órgão Gerente: DER-ES |  |  | Data Base: Março/2020
Planilha: 1 - TABELA CUSTOS LABOR/CT-UFES PADRÃO DER MARÇO/2020(LS=157,27; BDI=0%)
Item: 170107 - Mictório de louça branca, marcas de referência Deca, Celite ou Ideal Standard, inclusive engates cromados | [6 empty] | Unidade: und
Base: LABOR |  | Código Base: '170107 |  | Fonte: LABOR |  |  | Versão: 3
MÃO DE OBRA | Unid | Código | Coefic. | C. Prod. | Pr. Prod. | Pr. Improd. | Pr. Unit. | Fator Ac. | Subtotal
AJUDANTE (LABOR) | H | '010101 | 2 | 1 | 5.67 | 0 | 14.59 | - | 29.18
ENCANADOR (LABOR) | H | '010118 | 2.25 | 1 | 6.72 | 0 | 17.29 | - | 38.903
SubTotal: | [8 empty] | 68.08
MATERIAL | Unid | Código | Coefic. | C. Prod. | Pr. Prod. | Pr. Improd. | Pr. Unit. | Fator Ac. | Subtotal
BUCHA PLASTICA 8MM (LABOR) | UN | '026549 | 2 | 1 | 0.09 | 0 | 0.09 | - | 0.18
PARAFUSO CROMADO P/FIXACAO SANITARIOS (LABOR) | UN | '026550 | 2 | 1 | 5.87 | 0 | 5.87 | - | 11.74
MICTORIO DE LOUCA BRANCA (LABOR) | UN | '065511 | 1 | 1 | 278.91 | 0 | 278.91 | - | 278.91
ENGATES CROMADOS (LABOR) | UN | '069506 | 1 | 1 | 18.92 | 0 | 18.92 | - | 18.92
FITA DE VEDACAO 18MM X 50M (LABOR) | M | '069512 | 0.56 | 1 | 0.19 | 0 | 0.19 | - | 0.106
SubTotal: | [8 empty] | 309.86
RESUMO
DISCRIMINAÇÃO |  |  | TAXA(%) | VALORES
Mão-de-Obra(A) |  |  | 157.27 | 68.08
Materiais(B) |  |  |  | 309.86
Equipamentos(C) |  |  |  | 0
Produção da Equipe(D) |  |  |  | 1
Custo Horário Total(A+C) |  |  |  | 68.08
Custo Unitário da Execução[(A/D)+(C/D)] = E |  |  |  | 68.08
Custo Direto Total(B+E) |  |  |  | 377.94
Bonificações e Despesas Indiretas - BDI |  |  | 0 | 0
CUSTO UNITÁRIO (Adotado) |  |  |  | 377.94
Orçamento: 961101 - TABELA CUSTOS LABOR/CT-UFES PADRÃO DER MARÇO/2020(LS=157,27; BDI=0%)
Órgão Cliente: DER-ES |  |  | Órgão Gerente: DER-ES |  |  | Data Base: Março/2020
Planilha: 1 - TABELA CUSTOS LABOR/CT-UFES PADRÃO DER MARÇO/2020(LS=157,27; BDI=0%)
Item: 170108 - Saboneteira de louça branca, 15x15cm, marcas de referência Deca, Celite ou Ideal Standard. | [6 empty] | Unidade: und
Base: LABOR |  | Código Base: '170108 |  | Fonte: LABOR |  |  | Versão: 1
MÃO DE OBRA | Unid | Código | Coefic. | C. Prod. | Pr. Prod. | Pr. Improd. | Pr. Unit. | Fator Ac. | Subtotal
AZULEJISTA (LABOR) | H | '010106 | 1 | 1 | 6.72 | 0 | 17.29 | - | 17.29
SERVENTE (LABOR) | H | '010146 | 1 | 1 | 4.94 | 0 | 12.71 | - | 12.71
SubTotal: | [8 empty] | 30
MATERIAL | Unid | Código | Coefic. | C. Prod. | Pr. Prod. | Pr. Improd. | Pr. Unit. | Fator Ac. | Subtotal
AREIA LAVADA MEDIA (LABOR) | M3 | '020503 | 0.001 | 1 | 63.75 | 0 | 63.75 | - | 0.064
CIMENTO PORTLAND CP III - 40 (LABOR) | KG | '020508 | 0.45 | 1 | 0.32 | 0 | 0.32 | - | 0.144
SABONETEIRA DE LOUCA BRANCA SEM ALCA 15X15CM (LABOR) | UN | '065518 | 1 | 1 | 33.35 | 0 | 33.35 | - | 33.35
SubTotal: | [8 empty] | 33.56
RESUMO
DISCRIMINAÇÃO |  |  | TAXA(%) | VALORES
Mão-de-Obra(A) |  |  | 157.27 | 30
Materiais(B) |  |  |  | 33.56
Equipamentos(C) |  |  |  | 0
Produção da Equipe(D) |  |  |  | 1
Custo Horário Total(A+C) |  |  |  | 30
Custo Unitário da Execução[(A/D)+(C/D)] = E |  |  |  | 30
Custo Direto Total(B+E) |  |  |  | 63.56
Bonificações e Despesas Indiretas - BDI |  |  | 0 | 0
CUSTO UNITÁRIO (Adotado) |  |  |  | 63.56
Orçamento: 961101 - TABELA CUSTOS LABOR/CT-UFES PADRÃO DER MARÇO/2020(LS=157,27; BDI=0%)
Órgão Cliente: DER-ES |  |  | Órgão Gerente: DER-ES |  |  | Data Base: Março/2020
Planilha: 1 - TABELA CUSTOS LABOR/CT-UFES PADRÃO DER MARÇO/2020(LS=157,27; BDI=0%)
Item: 170110 - Cabide de louça branca com 2 ganchos, marcas de referência Deca, Celite ou Ideal Standard | [6 empty] | Unidade: und
Base: LABOR |  | Código Base: '170110 |  | Fonte: LABOR |  |  | Versão: 1
MÃO DE OBRA | Unid | Código | Coefic. | C. Prod. | Pr. Prod. | Pr. Improd. | Pr. Unit. | Fator Ac. | Subtotal
AZULEJISTA (LABOR) | H | '010106 | 1.1 | 1 | 6.72 | 0 | 17.29 | - | 19.019
SERVENTE (LABOR) | H | '010146 | 1.1 | 1 | 4.94 | 0 | 12.71 | - | 13.981
SubTotal: | [8 empty] | 33
MATERIAL | Unid | Código | Coefic. | C. Prod. | Pr. Prod. | Pr. Improd. | Pr. Unit. | Fator Ac. | Subtotal
AREIA LAVADA MEDIA (LABOR) | M3 | '020503 | 0.0005 | 1 | 63.75 | 0 | 63.75 | - | 0.032
CIMENTO PORTLAND CP III - 40 (LABOR) | KG | '020508 | 0.62 | 1 | 0.32 | 0 | 0.32 | - | 0.198
CABIDE DE LOUCA BRANCA COM 2 GANCHOS (LABOR) | UN | '065507 | 1 | 1 | 21.46 | 0 | 21.46 | - | 21.46
SubTotal: | [8 empty] | 21.69
RESUMO
DISCRIMINAÇÃO |  |  | TAXA(%) | VALORES
Mão-de-Obra(A) |  |  | 157.27 | 33
Materiais(B) |  |  |  | 21.69
Equipamentos(C) |  |  |  | 0
Produção da Equipe(D) |  |  |  | 1
Custo Horário Total(A+C) |  |  |  | 33
Custo Unitário da Execução[(A/D)+(C/D)] = E |  |  |  | 33
Custo Direto Total(B+E) |  |  |  | 54.69
Bonificações e Despesas Indiretas - BDI |  |  | 0 | 0
CUSTO UNITÁRIO (Adotado) |  |  |  | 54.69
Orçamento: 961101 - TABELA CUSTOS LABOR/CT-UFES PADRÃO DER MARÇO/2020(LS=157,27; BDI=0%)
Órgão Cliente: DER-ES |  |  | Órgão Gerente: DER-ES |  |  | Data Base: Março/2020
Planilha: 1 - TABELA CUSTOS LABOR/CT-UFES PADRÃO DER MARÇO/2020(LS=157,27; BDI=0%)
Item: 170111 - Papeleira de louça branca, 15x15cm, marcas de referência Deca, Celite ou Ideal Standard. | [6 empty] | Unidade: und
Base: LABOR |  | Código Base: '170111 |  | Fonte: LABOR |  |  | Versão: 1
MÃO DE OBRA | Unid | Código | Coefic. | C. Prod. | Pr. Prod. | Pr. Improd. | Pr. Unit. | Fator Ac. | Subtotal
AZULEJISTA (LABOR) | H | '010106 | 1.1 | 1 | 6.72 | 0 | 17.29 | - | 19.019
SERVENTE (LABOR) | H | '010146 | 1.1 | 1 | 4.94 | 0 | 12.71 | - | 13.981
SubTotal: | [8 empty] | 33
MATERIAL | Unid | Código | Coefic. | C. Prod. | Pr. Prod. | Pr. Improd. | Pr. Unit. | Fator Ac. | Subtotal
AREIA LAVADA MEDIA (LABOR) | M3 | '020503 | 0.001 | 1 | 63.75 | 0 | 63.75 | - | 0.064
CIMENTO PORTLAND CP III - 40 (LABOR) | KG | '020508 | 0.45 | 1 | 0.32 | 0 | 0.32 | - | 0.144
PAPELEIRA DE LOUCA BRANCA 15X15CM (LABOR) | UN | '065514 | 1 | 1 | 36.38 | 0 | 36.38 | - | 36.38
SubTotal: | [8 empty] | 36.59
RESUMO
DISCRIMINAÇÃO |  |  | TAXA(%) | VALORES
Mão-de-Obra(A) |  |  | 157.27 | 33
Materiais(B) |  |  |  | 36.59
Equipamentos(C) |  |  |  | 0
Produção da Equipe(D) |  |  |  | 1
Custo Horário Total(A+C) |  |  |  | 33
Custo Unitário da Execução[(A/D)+(C/D)] = E |  |  |  | 33
Custo Direto Total(B+E) |  |  |  | 69.59
Bonificações e Despesas Indiretas - BDI |  |  | 0 | 0
CUSTO UNITÁRIO (Adotado) |  |  |  | 69.59
Orçamento: 961101 - TABELA CUSTOS LABOR/CT-UFES PADRÃO DER MARÇO/2020(LS=157,27; BDI=0%)
Órgão Cliente: DER-ES |  |  | Órgão Gerente: DER-ES |  |  | Data Base: Março/2020
Planilha: 1 - TABELA CUSTOS LABOR/CT-UFES PADRÃO DER MARÇO/2020(LS=157,27; BDI=0%)
Item: 170114 - Bacia sifonada infantil de louça branca, marcas de referência Deca, Celite ou Ideal Standard, inclusive tampa e acessórios | [6 empty] | Unidade: und
Base: LABOR |  | Código Base: '170114 |  | Fonte: LABOR |  |  | Versão: 2
MÃO DE OBRA | Unid | Código | Coefic. | C. Prod. | Pr. Prod. | Pr. Improd. | Pr. Unit. | Fator Ac. | Subtotal
AJUDANTE (LABOR) | H | '010101 | 2.85 | 1 | 5.67 | 0 | 14.59 | - | 41.582
ENCANADOR (LABOR) | H | '010118 | 2.85 | 1 | 6.72 | 0 | 17.29 | - | 49.277
SubTotal: | [8 empty] | 90.86
MATERIAL | Unid | Código | Coefic. | C. Prod. | Pr. Prod. | Pr. Improd. | Pr. Unit. | Fator Ac. | Subtotal
BUCHA PLASTICA 8MM (LABOR) | UN | '026549 | 2 | 1 | 0.09 | 0 | 0.09 | - | 0.18
PARAFUSO CROMADO P/FIXACAO SANITARIOS (LABOR) | UN | '026550 | 2 | 1 | 5.87 | 0 | 5.87 | - | 11.74
ANEL DE CERA PARA BACIA SANITARIA (LABOR) | UN | '064709 | 1 | 1 | 13.62 | 0 | 13.62 | - | 13.62
BACIA SIFONADA INFANTIL DE LOUCA BRANCA (LABOR) | UN | '065528 | 1 | 1 | 266.63 | 0 | 266.63 | - | 266.63
TUBO DE LIGACAO CROMADO COM CANOPLA (LABOR) | UN | '066013 | 1 | 1 | 32.35 | 0 | 32.35 | - | 32.35
TAMPA PLASTICA PARA BACIA SIFONADA INFANTIL (LABOR) | UN | '069626 | 1 | 1 | 45.41 | 0 | 45.41 | - | 45.41
SubTotal: | [8 empty] | 369.93
RESUMO
DISCRIMINAÇÃO |  |  | TAXA(%) | VALORES
Mão-de-Obra(A) |  |  | 157.27 | 90.86
Materiais(B) |  |  |  | 369.93
Equipamentos(C) |  |  |  | 0
Produção da Equipe(D) |  |  |  | 1
Custo Horário Total(A+C) |  |  |  | 90.86
Custo Unitário da Execução[(A/D)+(C/D)] = E |  |  |  | 90.86
Custo Direto Total(B+E) |  |  |  | 460.79
Bonificações e Despesas Indiretas - BDI |  |  | 0 | 0
CUSTO UNITÁRIO (Adotado) |  |  |  | 460.79
Orçamento: 961101 - TABELA CUSTOS LABOR/CT-UFES PADRÃO DER MARÇO/2020(LS=157,27; BDI=0%)
Órgão Cliente: DER-ES |  |  | Órgão Gerente: DER-ES |  |  | Data Base: Março/2020
Planilha: 1 - TABELA CUSTOS LABOR/CT-UFES PADRÃO DER MARÇO/2020(LS=157,27; BDI=0%)
Item: 170115 - Cuba louça de embutir redonda, 30cm, L-41, completa, marcas de referência Deca, Celite ou Ideal Standard, incl. válvula e sifão, exclusive torneira | [6 empty] | Unidade: und
Base: LABOR |  | Código Base: '170115 |  | Fonte: LABOR |  |  | Versão: 2
MÃO DE OBRA | Unid | Código | Coefic. | C. Prod. | Pr. Prod. | Pr. Improd. | Pr. Unit. | Fator Ac. | Subtotal
AJUDANTE (LABOR) | H | '010101 | 0.85 | 1 | 5.67 | 0 | 14.59 | - | 12.402
ENCANADOR (LABOR) | H | '010118 | 0.85 | 1 | 6.72 | 0 | 17.29 | - | 14.697
SubTotal: | [8 empty] | 27.1
MATERIAL | Unid | Código | Coefic. | C. Prod. | Pr. Prod. | Pr. Improd. | Pr. Unit. | Fator Ac. | Subtotal
VALVULA DE SAIDA PARA LAVATORIO CROMADA 1" (LABOR) | UN | '064002 | 1 | 1 | 29.19 | 0 | 29.19 | - | 29.19
SIFAO METALICO TIPO COPO 1X1 1/2" (LABOR) | UN | '064503 | 1 | 1 | 122.45 | 0 | 122.45 | - | 122.45
CUBA LOUCA BRANCA DE EMBUTIR DIAM.36CM DECA L-41 (LABOR) | UN | '065544 | 1 | 1 | 66.78 | 0 | 66.78 | - | 66.78
ENGATES CROMADOS (LABOR) | UN | '069506 | 1 | 1 | 18.92 | 0 | 18.92 | - | 18.92
FITA DE VEDACAO 18MM X 50M (LABOR) | M | '069512 | 0.56 | 1 | 0.19 | 0 | 0.19 | - | 0.106
SubTotal: | [8 empty] | 237.45
RESUMO
DISCRIMINAÇÃO |  |  | TAXA(%) | VALORES
Mão-de-Obra(A) |  |  | 157.27 | 27.1
Materiais(B) |  |  |  | 237.45
Equipamentos(C) |  |  |  | 0
Produção da Equipe(D) |  |  |  | 1
Custo Horário Total(A+C) |  |  |  | 27.1
Custo Unitário da Execução[(A/D)+(C/D)] = E |  |  |  | 27.1
Custo Direto Total(B+E) |  |  |  | 264.55
Bonificações e Despesas Indiretas - BDI |  |  | 0 | 0
CUSTO UNITÁRIO (Adotado) |  |  |  | 264.55
Orçamento: 961101 - TABELA CUSTOS LABOR/CT-UFES PADRÃO DER MARÇO/2020(LS=157,27; BDI=0%)
Órgão Cliente: DER-ES |  |  | Órgão Gerente: DER-ES |  |  | Data Base: Março/2020
Planilha: 1 - TABELA CUSTOS LABOR/CT-UFES PADRÃO DER MARÇO/2020(LS=157,27; BDI=0%)
Item: 170116 - Vaso sanitário padrão popular completo com acessórios para ligação, marcas de referência Deca, Celite ou Ideal Standard, inclusive assento plástico | [6 empty] | Unidade: und
Base: LABOR |  | Código Base: '170116 |  | Fonte: LABOR |  |  | Versão: 2
MÃO DE OBRA | Unid | Código | Coefic. | C. Prod. | Pr. Prod. | Pr. Improd. | Pr. Unit. | Fator Ac. | Subtotal
AJUDANTE (LABOR) | H | '010101 | 2.85 | 1 | 5.67 | 0 | 14.59 | - | 41.582
ENCANADOR (LABOR) | H | '010118 | 2.85 | 1 | 6.72 | 0 | 17.29 | - | 49.277
SubTotal: | [8 empty] | 90.86
MATERIAL | Unid | Código | Coefic. | C. Prod. | Pr. Prod. | Pr. Improd. | Pr. Unit. | Fator Ac. | Subtotal
BUCHA PLASTICA 8MM (LABOR) | UN | '026549 | 2 | 1 | 0.09 | 0 | 0.09 | - | 0.18
PARAFUSO CROMADO P/FIXACAO SANITARIOS (LABOR) | UN | '026550 | 2 | 1 | 5.87 | 0 | 5.87 | - | 11.74
ANEL DE CERA PARA BACIA SANITARIA (LABOR) | UN | '064709 | 1 | 1 | 13.62 | 0 | 13.62 | - | 13.62
BACIA DE LOUÇA BRANCA LINHA APIA (LABOR) | UN | '065697 | 1 | 1 | 122.97 | 0 | 122.97 | - | 122.97
TUBO DE LIGACAO CROMADO COM CANOPLA (LABOR) | UN | '066013 | 1 | 1 | 32.35 | 0 | 32.35 | - | 32.35
ASSENTO DE PLASTICO PARA VASO SANITARIO (LABOR) | UN | '069509 | 1 | 1 | 47.77 | 0 | 47.77 | - | 47.77
SubTotal: | [8 empty] | 228.63
RESUMO
DISCRIMINAÇÃO |  |  | TAXA(%) | VALORES
Mão-de-Obra(A) |  |  | 157.27 | 90.86
Materiais(B) |  |  |  | 228.63
Equipamentos(C) |  |  |  | 0
Produção da Equipe(D) |  |  |  | 1
Custo Horário Total(A+C) |  |  |  | 90.86
Custo Unitário da Execução[(A/D)+(C/D)] = E |  |  |  | 90.86
Custo Direto Total(B+E) |  |  |  | 319.49
Bonificações e Despesas Indiretas - BDI |  |  | 0 | 0
CUSTO UNITÁRIO (Adotado) |  |  |  | 319.49
Orçamento: 961101 - TABELA CUSTOS LABOR/CT-UFES PADRÃO DER MARÇO/2020(LS=157,27; BDI=0%)
Órgão Cliente: DER-ES |  |  | Órgão Gerente: DER-ES |  |  | Data Base: Março/2020
Planilha: 1 - TABELA CUSTOS LABOR/CT-UFES PADRÃO DER MARÇO/2020(LS=157,27; BDI=0%)
Item: 170117 - Lavatório de louça branca, padrão popular, marcas de referência Deca, Celite ou Ideal Standard, inclusive acessórios em PVC, exceto torneira | [6 empty] | Unidade: und
Base: LABOR |  | Código Base: '170117 |  | Fonte: LABOR |  |  | Versão: 1
MÃO DE OBRA | Unid | Código | Coefic. | C. Prod. | Pr. Prod. | Pr. Improd. | Pr. Unit. | Fator Ac. | Subtotal
AJUDANTE (LABOR) | H | '010101 | 2.1 | 1 | 5.67 | 0 | 14.59 | - | 30.639
ENCANADOR (LABOR) | H | '010118 | 2.1 | 1 | 6.72 | 0 | 17.29 | - | 36.309
SubTotal: | [8 empty] | 66.95
MATERIAL | Unid | Código | Coefic. | C. Prod. | Pr. Prod. | Pr. Improd. | Pr. Unit. | Fator Ac. | Subtotal
BUCHA PLASTICA 8MM (LABOR) | UN | '026549 | 2 | 1 | 0.09 | 0 | 0.09 | - | 0.18
PARAFUSO CROMADO P/FIXACAO SANITARIOS (LABOR) | UN | '026550 | 2 | 1 | 5.87 | 0 | 5.87 | - | 11.74
VALVULA EM PVC P/ LAVAT PADRAO POPULAR 1" C/ UNHO (LABOR) | UN | '064077 | 1 | 1 | 3.56 | 0 | 3.56 | - | 3.56
SIFAO PVC PADRAO POPULAR P/ LAVATÓRIO 1"X1 1/2" (LABOR) | UN | '064519 | 1 | 1 | 10.61 | 0 | 10.61 | - | 10.61
LAV. LOUÇA BRANCA S/ COLUNA LINHA COLIBRI (LABOR) | UN | '065698 | 1 | 1 | 55.55 | 0 | 55.55 | - | 55.55
FITA DE VEDACAO 18MM X 50M (LABOR) | M | '069512 | 0.84 | 1 | 0.19 | 0 | 0.19 | - | 0.16
ENGATE DE PVC 1/2"X40MM, LUCONI MARCA DE REF. (LABOR) | UN | '069567 | 1 | 1 | 3.5 | 0 | 3.5 | - | 3.5
SubTotal: | [8 empty] | 85.3
RESUMO
DISCRIMINAÇÃO |  |  | TAXA(%) | VALORES
Mão-de-Obra(A) |  |  | 157.27 | 66.95
Materiais(B) |  |  |  | 85.3
Equipamentos(C) |  |  |  | 0
Produção da Equipe(D) |  |  |  | 1
Custo Horário Total(A+C) |  |  |  | 66.95
Custo Unitário da Execução[(A/D)+(C/D)] = E |  |  |  | 66.95
Custo Direto Total(B+E) |  |  |  | 152.25
Bonificações e Despesas Indiretas - BDI |  |  | 0 | 0
CUSTO UNITÁRIO (Adotado) |  |  |  | 152.25
Orçamento: 961101 - TABELA CUSTOS LABOR/CT-UFES PADRÃO DER MARÇO/2020(LS=157,27; BDI=0%)
Órgão Cliente: DER-ES |  |  | Órgão Gerente: DER-ES |  |  | Data Base: Março/2020
Planilha: 1 - TABELA CUSTOS LABOR/CT-UFES PADRÃO DER MARÇO/2020(LS=157,27; BDI=0%)
Item: 170118 - Saboneteira de louça branca de 7,5 x 15 cm, marcas de referência Deca, Celite ou Ideal Standard | [6 empty] | Unidade: und
Base: LABOR |  | Código Base: '170118 |  | Fonte: LABOR |  |  | Versão: 1
MÃO DE OBRA | Unid | Código | Coefic. | C. Prod. | Pr. Prod. | Pr. Improd. | Pr. Unit. | Fator Ac. | Subtotal
AZULEJISTA (LABOR) | H | '010106 | 1 | 1 | 6.72 | 0 | 17.29 | - | 17.29
SERVENTE (LABOR) | H | '010146 | 1 | 1 | 4.94 | 0 | 12.71 | - | 12.71
SubTotal: | [8 empty] | 30
MATERIAL | Unid | Código | Coefic. | C. Prod. | Pr. Prod. | Pr. Improd. | Pr. Unit. | Fator Ac. | Subtotal
AREIA LAVADA MEDIA (LABOR) | M3 | '020503 | 0.001 | 1 | 63.75 | 0 | 63.75 | - | 0.064
CIMENTO PORTLAND CP III - 40 (LABOR) | KG | '020508 | 0.45 | 1 | 0.32 | 0 | 0.32 | - | 0.144
SABONETEIRA DE LOUCA BRANCA 7.5X15CM (LABOR) | UN | '065516 | 1 | 1 | 20.95 | 0 | 20.95 | - | 20.95
SubTotal: | [8 empty] | 21.16
RESUMO
DISCRIMINAÇÃO |  |  | TAXA(%) | VALORES
Mão-de-Obra(A) |  |  | 157.27 | 30
Materiais(B) |  |  |  | 21.16
Equipamentos(C) |  |  |  | 0
Produção da Equipe(D) |  |  |  | 1
Custo Horário Total(A+C) |  |  |  | 30
Custo Unitário da Execução[(A/D)+(C/D)] = E |  |  |  | 30
Custo Direto Total(B+E) |  |  |  | 51.16
Bonificações e Despesas Indiretas - BDI |  |  | 0 | 0
CUSTO UNITÁRIO (Adotado) |  |  |  | 51.16
Orçamento: 961101 - TABELA CUSTOS LABOR/CT-UFES PADRÃO DER MARÇO/2020(LS=157,27; BDI=0%)
Órgão Cliente: DER-ES |  |  | Órgão Gerente: DER-ES |  |  | Data Base: Março/2020
Planilha: 1 - TABELA CUSTOS LABOR/CT-UFES PADRÃO DER MARÇO/2020(LS=157,27; BDI=0%)
Item: 170119 - Cabide de louça branca com um gancho, marcas de referência Deca, Celite ou Ideal Standard | [6 empty] | Unidade: und
Base: LABOR |  | Código Base: '170119 |  | Fonte: LABOR |  |  | Versão: 1
MÃO DE OBRA | Unid | Código | Coefic. | C. Prod. | Pr. Prod. | Pr. Improd. | Pr. Unit. | Fator Ac. | Subtotal
AZULEJISTA (LABOR) | H | '010106 | 1.1 | 1 | 6.72 | 0 | 17.29 | - | 19.019
SERVENTE (LABOR) | H | '010146 | 1.1 | 1 | 4.94 | 0 | 12.71 | - | 13.981
SubTotal: | [8 empty] | 33
MATERIAL | Unid | Código | Coefic. | C. Prod. | Pr. Prod. | Pr. Improd. | Pr. Unit. | Fator Ac. | Subtotal
AREIA LAVADA MEDIA (LABOR) | M3 | '020503 | 0.0005 | 1 | 63.75 | 0 | 63.75 | - | 0.032
CIMENTO PORTLAND CP III - 40 (LABOR) | KG | '020508 | 0.62 | 1 | 0.32 | 0 | 0.32 | - | 0.198
CABIDE DE LOUCA BRANCA COM 1 GANCHO (LABOR) | UN | '065524 | 1 | 1 | 13.64 | 0 | 13.64 | - | 13.64
SubTotal: | [8 empty] | 13.87
RESUMO
DISCRIMINAÇÃO |  |  | TAXA(%) | VALORES
Mão-de-Obra(A) |  |  | 157.27 | 33
Materiais(B) |  |  |  | 13.87
Equipamentos(C) |  |  |  | 0
Produção da Equipe(D) |  |  |  | 1
Custo Horário Total(A+C) |  |  |  | 33
Custo Unitário da Execução[(A/D)+(C/D)] = E |  |  |  | 33
Custo Direto Total(B+E) |  |  |  | 46.87
Bonificações e Despesas Indiretas - BDI |  |  | 0 | 0
CUSTO UNITÁRIO (Adotado) |  |  |  | 46.87
Orçamento: 961101 - TABELA CUSTOS LABOR/CT-UFES PADRÃO DER MARÇO/2020(LS=157,27; BDI=0%)
Órgão Cliente: DER-ES |  |  | Órgão Gerente: DER-ES |  |  | Data Base: Março/2020
Planilha: 1 - TABELA CUSTOS LABOR/CT-UFES PADRÃO DER MARÇO/2020(LS=157,27; BDI=0%)
Item: 170120 - Lavatório com coluna padrão popular, marcas de referência Deca, Celite ou Ideal Standard, inclusive acessórios em PVC, exceto aparelho misturador | [6 empty] | Unidade: und
Base: LABOR |  | Código Base: '170120 |  | Fonte: LABOR |  |  | Versão: 1
MÃO DE OBRA | Unid | Código | Coefic. | C. Prod. | Pr. Prod. | Pr. Improd. | Pr. Unit. | Fator Ac. | Subtotal
AJUDANTE (LABOR) | H | '010101 | 2.55 | 1 | 5.67 | 0 | 14.59 | - | 37.205
ENCANADOR (LABOR) | H | '010118 | 2.55 | 1 | 6.72 | 0 | 17.29 | - | 44.09
SubTotal: | [8 empty] | 81.3
MATERIAL | Unid | Código | Coefic. | C. Prod. | Pr. Prod. | Pr. Improd. | Pr. Unit. | Fator Ac. | Subtotal
BUCHA PLASTICA 8MM (LABOR) | UN | '026549 | 2 | 1 | 0.09 | 0 | 0.09 | - | 0.18
PARAFUSO CROMADO P/FIXACAO SANITARIOS (LABOR) | UN | '026550 | 2 | 1 | 5.87 | 0 | 5.87 | - | 11.74
VALVULA DE PVC 1" C/ UNHO (LABOR) | UN | '064006 | 1 | 1 | 4.77 | 0 | 4.77 | - | 4.77
SIFAO DE PVC RIGIDO TIPO COPO 1" X 1 1/2" (LABOR) | UN | '064507 | 1 | 1 | 18.14 | 0 | 18.14 | - | 18.14
LAVATORIO BRANCO COM COLUNA BRANCO PADRAO POPULAR (LABOR) | UN | '065831 | 1 | 1 | 122.34 | 0 | 122.34 | - | 122.34
ENGATES DE PVC (LABOR) | UN | '069505 | 2 | 1 | 3.5 | 0 | 3.5 | - | 7
FITA DE VEDACAO 18MM X 50M (LABOR) | M | '069512 | 1.12 | 1 | 0.19 | 0 | 0.19 | - | 0.213
SubTotal: | [8 empty] | 164.38
RESUMO
DISCRIMINAÇÃO |  |  | TAXA(%) | VALORES
Mão-de-Obra(A) |  |  | 157.27 | 81.3
Materiais(B) |  |  |  | 164.38
Equipamentos(C) |  |  |  | 0
Produção da Equipe(D) |  |  |  | 1
Custo Horário Total(A+C) |  |  |  | 81.3
Custo Unitário da Execução[(A/D)+(C/D)] = E |  |  |  | 81.3
Custo Direto Total(B+E) |  |  |  | 245.68
Bonificações e Despesas Indiretas - BDI |  |  | 0 | 0
CUSTO UNITÁRIO (Adotado) |  |  |  | 245.68
Orçamento: 961101 - TABELA CUSTOS LABOR/CT-UFES PADRÃO DER MARÇO/2020(LS=157,27; BDI=0%)
Órgão Cliente: DER-ES |  |  | Órgão Gerente: DER-ES |  |  | Data Base: Março/2020
Planilha: 1 - TABELA CUSTOS LABOR/CT-UFES PADRÃO DER MARÇO/2020(LS=157,27; BDI=0%)
Item: 170121 - Recolocação de vaso sanitário, inclusive fornecimento de acessórios (parafusos de fixação anel de vedação, bolsa e tubo de ligação, etc), exclusive fornecimento do vaso e tampa | [6 empty] | Unidade: und
Base: LABOR |  | Código Base: '170121 |  | Fonte: LABOR |  |  | Versão: 2
MÃO DE OBRA | Unid | Código | Coefic. | C. Prod. | Pr. Prod. | Pr. Improd. | Pr. Unit. | Fator Ac. | Subtotal
AJUDANTE (LABOR) | H | '010101 | 2.85 | 1 | 5.67 | 0 | 14.59 | - | 41.582
ENCANADOR (LABOR) | H | '010118 | 2.85 | 1 | 6.72 | 0 | 17.29 | - | 49.277
SubTotal: | [8 empty] | 90.86
MATERIAL | Unid | Código | Coefic. | C. Prod. | Pr. Prod. | Pr. Improd. | Pr. Unit. | Fator Ac. | Subtotal
BUCHA PLASTICA 8MM (LABOR) | UN | '026549 | 2 | 1 | 0.09 | 0 | 0.09 | - | 0.18
PARAFUSO CROMADO P/FIXACAO SANITARIOS (LABOR) | UN | '026550 | 2 | 1 | 5.87 | 0 | 5.87 | - | 11.74
ANEL DE CERA PARA BACIA SANITARIA (LABOR) | UN | '064709 | 1 | 1 | 13.62 | 0 | 13.62 | - | 13.62
TUBO DE LIGACAO CROMADO COM CANOPLA (LABOR) | UN | '066013 | 1 | 1 | 32.35 | 0 | 32.35 | - | 32.35
SubTotal: | [8 empty] | 57.89
RESUMO
DISCRIMINAÇÃO |  |  | TAXA(%) | VALORES
Mão-de-Obra(A) |  |  | 157.27 | 90.86
Materiais(B) |  |  |  | 57.89
Equipamentos(C) |  |  |  | 0
Produção da Equipe(D) |  |  |  | 1
Custo Horário Total(A+C) |  |  |  | 90.86
Custo Unitário da Execução[(A/D)+(C/D)] = E |  |  |  | 90.86
Custo Direto Total(B+E) |  |  |  | 148.75
Bonificações e Despesas Indiretas - BDI |  |  | 0 | 0
CUSTO UNITÁRIO (Adotado) |  |  |  | 148.75
Orçamento: 961101 - TABELA CUSTOS LABOR/CT-UFES PADRÃO DER MARÇO/2020(LS=157,27; BDI=0%)
Órgão Cliente: DER-ES |  |  | Órgão Gerente: DER-ES |  |  | Data Base: Março/2020
Planilha: 1 - TABELA CUSTOS LABOR/CT-UFES PADRÃO DER MARÇO/2020(LS=157,27; BDI=0%)
Item: 170122 - Recolocação de lavatório sanitário, com acessórios em metal (engate, sifão, válvula), exclusive fornecimento do mesmo | [6 empty] | Unidade: und
Base: LABOR |  | Código Base: '170122 |  | Fonte: LABOR |  |  | Versão: 1
MÃO DE OBRA | Unid | Código | Coefic. | C. Prod. | Pr. Prod. | Pr. Improd. | Pr. Unit. | Fator Ac. | Subtotal
AJUDANTE (LABOR) | H | '010101 | 2.1 | 1 | 5.67 | 0 | 14.59 | - | 30.639
ENCANADOR (LABOR) | H | '010118 | 2.1 | 1 | 6.72 | 0 | 17.29 | - | 36.309
SubTotal: | [8 empty] | 66.95
MATERIAL | Unid | Código | Coefic. | C. Prod. | Pr. Prod. | Pr. Improd. | Pr. Unit. | Fator Ac. | Subtotal
BUCHA PLASTICA 8MM (LABOR) | UN | '026549 | 2 | 1 | 0.09 | 0 | 0.09 | - | 0.18
PARAFUSO CROMADO P/FIXACAO SANITARIOS (LABOR) | UN | '026550 | 2 | 1 | 5.87 | 0 | 5.87 | - | 11.74
VALVULA DE SAIDA PARA LAVATORIO CROMADA 1" (LABOR) | UN | '064002 | 1 | 1 | 29.19 | 0 | 29.19 | - | 29.19
SIFAO METAL CROMADO P/ LAVATORIO 1" X 1 1/2" (LABOR) | UN | '064506 | 1 | 1 | 116.39 | 0 | 116.39 | - | 116.39
ENGATES CROMADOS (LABOR) | UN | '069506 | 1 | 1 | 18.92 | 0 | 18.92 | - | 18.92
FITA DE VEDACAO 18MM X 50M (LABOR) | M | '069512 | 0.84 | 1 | 0.19 | 0 | 0.19 | - | 0.16
SubTotal: | [8 empty] | 176.58
RESUMO
DISCRIMINAÇÃO |  |  | TAXA(%) | VALORES
Mão-de-Obra(A) |  |  | 157.27 | 66.95
Materiais(B) |  |  |  | 176.58
Equipamentos(C) |  |  |  | 0
Produção da Equipe(D) |  |  |  | 1
Custo Horário Total(A+C) |  |  |  | 66.95
Custo Unitário da Execução[(A/D)+(C/D)] = E |  |  |  | 66.95
Custo Direto Total(B+E) |  |  |  | 243.53
Bonificações e Despesas Indiretas - BDI |  |  | 0 | 0
CUSTO UNITÁRIO (Adotado) |  |  |  | 243.53
Orçamento: 961101 - TABELA CUSTOS LABOR/CT-UFES PADRÃO DER MARÇO/2020(LS=157,27; BDI=0%)
Órgão Cliente: DER-ES |  |  | Órgão Gerente: DER-ES |  |  | Data Base: Março/2020
Planilha: 1 - TABELA CUSTOS LABOR/CT-UFES PADRÃO DER MARÇO/2020(LS=157,27; BDI=0%)
Item: 170123 - Recolocação de lavatório sanitário, com acessórios em PVC (engate, sifão e válvula), exclusive fornecimento do mesmo | [6 empty] | Unidade: und
Base: LABOR |  | Código Base: '170123 |  | Fonte: LABOR |  |  | Versão: 1
MÃO DE OBRA | Unid | Código | Coefic. | C. Prod. | Pr. Prod. | Pr. Improd. | Pr. Unit. | Fator Ac. | Subtotal
AJUDANTE (LABOR) | H | '010101 | 2.1 | 1 | 5.67 | 0 | 14.59 | - | 30.639
ENCANADOR (LABOR) | H | '010118 | 2.1 | 1 | 6.72 | 0 | 17.29 | - | 36.309
SubTotal: | [8 empty] | 66.95
MATERIAL | Unid | Código | Coefic. | C. Prod. | Pr. Prod. | Pr. Improd. | Pr. Unit. | Fator Ac. | Subtotal
BUCHA PLASTICA 8MM (LABOR) | UN | '026549 | 2 | 1 | 0.09 | 0 | 0.09 | - | 0.18
PARAFUSO CROMADO P/FIXACAO SANITARIOS (LABOR) | UN | '026550 | 2 | 1 | 5.87 | 0 | 5.87 | - | 11.74
VALVULA EM PVC P/ LAVAT PADRAO POPULAR 1" C/ UNHO (LABOR) | UN | '064077 | 1 | 1 | 3.56 | 0 | 3.56 | - | 3.56
SIFAO PVC PADRAO POPULAR P/ LAVATÓRIO 1"X1 1/2" (LABOR) | UN | '064519 | 1 | 1 | 10.61 | 0 | 10.61 | - | 10.61
FITA DE VEDACAO 18MM X 50M (LABOR) | M | '069512 | 0.84 | 1 | 0.19 | 0 | 0.19 | - | 0.16
ENGATE DE PVC 1/2"X40MM, LUCONI MARCA DE REF. (LABOR) | UN | '069567 | 1 | 1 | 3.5 | 0 | 3.5 | - | 3.5
SubTotal: | [8 empty] | 29.75
RESUMO
DISCRIMINAÇÃO |  |  | TAXA(%) | VALORES
Mão-de-Obra(A) |  |  | 157.27 | 66.95
Materiais(B) |  |  |  | 29.75
Equipamentos(C) |  |  |  | 0
Produção da Equipe(D) |  |  |  | 1
Custo Horário Total(A+C) |  |  |  | 66.95
Custo Unitário da Execução[(A/D)+(C/D)] = E |  |  |  | 66.95
Custo Direto Total(B+E) |  |  |  | 96.7
Bonificações e Despesas Indiretas - BDI |  |  | 0 | 0
CUSTO UNITÁRIO (Adotado) |  |  |  | 96.7
Orçamento: 961101 - TABELA CUSTOS LABOR/CT-UFES PADRÃO DER MARÇO/2020(LS=157,27; BDI=0%)
Órgão Cliente: DER-ES |  |  | Órgão Gerente: DER-ES |  |  | Data Base: Março/2020
Planilha: 1 - TABELA CUSTOS LABOR/CT-UFES PADRÃO DER MARÇO/2020(LS=157,27; BDI=0%)
Item: 170124 - Lavatório de Canto ref. L101 DECA ou equivalente, inclusive válvula, sifão e engates cromados, exclusive torneira | [6 empty] | Unidade: und
Base: LABOR |  | Código Base: '170124 |  | Fonte: LABOR |  |  | Versão: 1
MÃO DE OBRA | Unid | Código | Coefic. | C. Prod. | Pr. Prod. | Pr. Improd. | Pr. Unit. | Fator Ac. | Subtotal
AJUDANTE (LABOR) | H | '010101 | 2.1 | 1 | 5.67 | 0 | 14.59 | - | 30.639
ENCANADOR (LABOR) | H | '010118 | 2.1 | 1 | 6.72 | 0 | 17.29 | - | 36.309
SubTotal: | [8 empty] | 66.95
MATERIAL | Unid | Código | Coefic. | C. Prod. | Pr. Prod. | Pr. Improd. | Pr. Unit. | Fator Ac. | Subtotal
BUCHA PLASTICA 8MM (LABOR) | UN | '026549 | 2 | 1 | 0.09 | 0 | 0.09 | - | 0.18
PARAFUSO CROMADO P/FIXACAO SANITARIOS (LABOR) | UN | '026550 | 2 | 1 | 5.87 | 0 | 5.87 | - | 11.74
VALVULA DE SAIDA PARA LAVATORIO CROMADA 1" (LABOR) | UN | '064002 | 1 | 1 | 29.19 | 0 | 29.19 | - | 29.19
SIFAO METAL CROMADO P/ LAVATORIO 1" X 1 1/2" (LABOR) | UN | '064506 | 1 | 1 | 116.39 | 0 | 116.39 | - | 116.39
LAVATORIO DE CANTO BRANCO REF. L101 (LABOR) | UN | '065847 | 1 | 1 | 128.82 | 0 | 128.82 | - | 128.82
ENGATES CROMADOS (LABOR) | UN | '069506 | 1 | 1 | 18.92 | 0 | 18.92 | - | 18.92
FITA DE VEDACAO 18MM X 50M (LABOR) | M | '069512 | 0.84 | 1 | 0.19 | 0 | 0.19 | - | 0.16
SubTotal: | [8 empty] | 305.4
RESUMO
DISCRIMINAÇÃO |  |  | TAXA(%) | VALORES
Mão-de-Obra(A) |  |  | 157.27 | 66.95
Materiais(B) |  |  |  | 305.4
Equipamentos(C) |  |  |  | 0
Produção da Equipe(D) |  |  |  | 1
Custo Horário Total(A+C) |  |  |  | 66.95
Custo Unitário da Execução[(A/D)+(C/D)] = E |  |  |  | 66.95
Custo Direto Total(B+E) |  |  |  | 372.35
Bonificações e Despesas Indiretas - BDI |  |  | 0 | 0
CUSTO UNITÁRIO (Adotado) |  |  |  | 372.35
Orçamento: 961101 - TABELA CUSTOS LABOR/CT-UFES PADRÃO DER MARÇO/2020(LS=157,27; BDI=0%)
Órgão Cliente: DER-ES |  |  | Órgão Gerente: DER-ES |  |  | Data Base: Março/2020
Planilha: 1 - TABELA CUSTOS LABOR/CT-UFES PADRÃO DER MARÇO/2020(LS=157,27; BDI=0%)
Item: 170126 - Bacia sifonada de louça branca sem abertura frontal para portadores de necessidades especiais, Vogue Plus Conforto - Linha Conforto, mod P510, incl. assento poliester, ref.AP51,marca de ref. Deca ou equivalente, sem abertura frontal | [6 empty] | Unidade: und
Base: LABOR |  | Código Base: '170126 |  | Fonte: LABOR |  |  | Versão: 6
MÃO DE OBRA | Unid | Código | Coefic. | C. Prod. | Pr. Prod. | Pr. Improd. | Pr. Unit. | Fator Ac. | Subtotal
AJUDANTE (LABOR) | H | '010101 | 2.85 | 1 | 5.67 | 0 | 14.59 | - | 41.582
ENCANADOR (LABOR) | H | '010118 | 2.85 | 1 | 6.72 | 0 | 17.29 | - | 49.277
SubTotal: | [8 empty] | 90.86
MATERIAL | Unid | Código | Coefic. | C. Prod. | Pr. Prod. | Pr. Improd. | Pr. Unit. | Fator Ac. | Subtotal
BUCHA PLASTICA 8MM (LABOR) | UN | '026549 | 2 | 1 | 0.09 | 0 | 0.09 | - | 0.18
PARAFUSO CROMADO P/FIXACAO SANITARIOS (LABOR) | UN | '026550 | 2 | 1 | 5.87 | 0 | 5.87 | - | 11.74
MASSA PARA VIDRO (LABOR) | KG | '037043 | 0.25 | 1 | 8.28 | 0 | 8.28 | - | 2.07
ANEL DE CERA PARA BACIA SANITARIA (LABOR) | UN | '064709 | 1 | 1 | 13.62 | 0 | 13.62 | - | 13.62
BACIA LOUÇA BRANCA DECA VOGUE PLUS REF. P 510 (LABOR) | UN | '065204 | 1 | 1 | 553.49 | 0 | 553.49 | - | 553.49
TUBO DE LIGACAO CROMADO COM CANOPLA (LABOR) | UN | '066013 | 1 | 1 | 32.35 | 0 | 32.35 | - | 32.35
ASSENTO PARA BACIA, LINHA VOGUE PLUS AP51 DECA (LABOR) | UN | '069291 | 1 | 1 | 712.83 | 0 | 712.83 | - | 712.83
SubTotal: | [8 empty] | 1326.28
RESUMO
DISCRIMINAÇÃO |  |  | TAXA(%) | VALORES
Mão-de-Obra(A) |  |  | 157.27 | 90.86
Materiais(B) |  |  |  | 1326.28
Equipamentos(C) |  |  |  | 0
Produção da Equipe(D) |  |  |  | 1
Custo Horário Total(A+C) |  |  |  | 90.86
Custo Unitário da Execução[(A/D)+(C/D)] = E |  |  |  | 90.86
Custo Direto Total(B+E) |  |  |  | 1417.14
Bonificações e Despesas Indiretas - BDI |  |  | 0 | 0
CUSTO UNITÁRIO (Adotado) |  |  |  | 1417.14
Orçamento: 961101 - TABELA CUSTOS LABOR/CT-UFES PADRÃO DER MARÇO/2020(LS=157,27; BDI=0%)
Órgão Cliente: DER-ES |  |  | Órgão Gerente: DER-ES |  |  | Data Base: Março/2020
Planilha: 1 - TABELA CUSTOS LABOR/CT-UFES PADRÃO DER MARÇO/2020(LS=157,27; BDI=0%)
Item: 170127 - Mictório de louça branca, marcas de referência Deca, Celite ou Ideal Standard, inclusive válvula de descarga linha anti-vandalismo, marcas de referência Fabrimar, Docol ou Deca e engates e acessórios cromados | [6 empty] | Unidade: und
Base: LABOR |  | Código Base: '170127 |  | Fonte: LABOR |  |  | Versão: 2
MÃO DE OBRA | Unid | Código | Coefic. | C. Prod. | Pr. Prod. | Pr. Improd. | Pr. Unit. | Fator Ac. | Subtotal
AJUDANTE (LABOR) | H | '010101 | 2.25 | 1 | 5.67 | 0 | 14.59 | - | 32.828
ENCANADOR (LABOR) | H | '010118 | 2.25 | 1 | 6.72 | 0 | 17.29 | - | 38.903
SubTotal: | [8 empty] | 71.73
MATERIAL | Unid | Código | Coefic. | C. Prod. | Pr. Prod. | Pr. Improd. | Pr. Unit. | Fator Ac. | Subtotal
BUCHA PLASTICA 8MM (LABOR) | UN | '026549 | 2 | 1 | 0.09 | 0 | 0.09 | - | 0.18
PARAFUSO CROMADO P/FIXACAO SANITARIOS (LABOR) | UN | '026550 | 2 | 1 | 5.87 | 0 | 5.87 | - | 11.74
MICTORIO DE LOUCA BRANCA (LABOR) | UN | '065511 | 1 | 1 | 278.91 | 0 | 278.91 | - | 278.91
VALVULA DESC ANTI-VANDALISMO P/ MICTORIO DOCOL/EQU (LABOR) | UN | '066178 | 1 | 1 | 390.64 | 0 | 390.64 | - | 390.64
ENGATES CROMADOS (LABOR) | UN | '069506 | 1 | 1 | 18.92 | 0 | 18.92 | - | 18.92
FITA DE VEDACAO 18MM X 50M (LABOR) | M | '069512 | 0.56 | 1 | 0.19 | 0 | 0.19 | - | 0.106
SubTotal: | [8 empty] | 700.5
RESUMO
DISCRIMINAÇÃO |  |  | TAXA(%) | VALORES
Mão-de-Obra(A) |  |  | 157.27 | 71.73
Materiais(B) |  |  |  | 700.5
Equipamentos(C) |  |  |  | 0
Produção da Equipe(D) |  |  |  | 1
Custo Horário Total(A+C) |  |  |  | 71.73
Custo Unitário da Execução[(A/D)+(C/D)] = E |  |  |  | 71.73
Custo Direto Total(B+E) |  |  |  | 772.23
Bonificações e Despesas Indiretas - BDI |  |  | 0 | 0
CUSTO UNITÁRIO (Adotado) |  |  |  | 772.23
Orçamento: 961101 - TABELA CUSTOS LABOR/CT-UFES PADRÃO DER MARÇO/2020(LS=157,27; BDI=0%)
Órgão Cliente: DER-ES |  |  | Órgão Gerente: DER-ES |  |  | Data Base: Março/2020
Planilha: 1 - TABELA CUSTOS LABOR/CT-UFES PADRÃO DER MARÇO/2020(LS=157,27; BDI=0%)
Item: 170128 - Lavatório de louça branca com coluna suspensa, linha Vogue Plus Confort para portadores de necessidades especiais, marca de referencia DECA, Celite ou Ideal Standart, inclusive valvula, sifão e engates, exclusive torneira | [6 empty] | Unidade: und
Base: LABOR |  | Código Base: '170128 |  | Fonte: LABOR |  |  | Versão: 2
MÃO DE OBRA | Unid | Código | Coefic. | C. Prod. | Pr. Prod. | Pr. Improd. | Pr. Unit. | Fator Ac. | Subtotal
AJUDANTE (LABOR) | H | '010101 | 2.55 | 1 | 5.67 | 0 | 14.59 | - | 37.205
ENCANADOR (LABOR) | H | '010118 | 2.55 | 1 | 6.72 | 0 | 17.29 | - | 44.09
SubTotal: | [8 empty] | 81.3
MATERIAL | Unid | Código | Coefic. | C. Prod. | Pr. Prod. | Pr. Improd. | Pr. Unit. | Fator Ac. | Subtotal
BUCHA PLASTICA 8MM (LABOR) | UN | '026549 | 2 | 1 | 0.09 | 0 | 0.09 | - | 0.18
PARAFUSO CROMADO P/FIXACAO SANITARIOS (LABOR) | UN | '026550 | 2 | 1 | 5.87 | 0 | 5.87 | - | 11.74
VALVULA DE SAIDA PARA LAVATORIO CROMADA 1" (LABOR) | UN | '064002 | 1 | 1 | 29.19 | 0 | 29.19 | - | 29.19
SIFAO METAL CROMADO P/ LAVATORIO 1" X 1 1/2" (LABOR) | UN | '064506 | 1 | 1 | 116.39 | 0 | 116.39 | - | 116.39
LAVATÓRIO COM COLUNA BRANCA CONFORT L51+CS1V (LABOR) | UN | '066207 | 1 | 1 | 497.05 | 0 | 497.05 | - | 497.05
ENGATES CROMADOS (LABOR) | UN | '069506 | 1 | 1 | 18.92 | 0 | 18.92 | - | 18.92
FITA DE VEDACAO 18MM X 50M (LABOR) | M | '069512 | 0.84 | 1 | 0.19 | 0 | 0.19 | - | 0.16
SubTotal: | [8 empty] | 673.63
RESUMO
DISCRIMINAÇÃO |  |  | TAXA(%) | VALORES
Mão-de-Obra(A) |  |  | 157.27 | 81.3
Materiais(B) |  |  |  | 673.63
Equipamentos(C) |  |  |  | 0
Produção da Equipe(D) |  |  |  | 1
Custo Horário Total(A+C) |  |  |  | 81.3
Custo Unitário da Execução[(A/D)+(C/D)] = E |  |  |  | 81.3
Custo Direto Total(B+E) |  |  |  | 754.93
Bonificações e Despesas Indiretas - BDI |  |  | 0 | 0
CUSTO UNITÁRIO (Adotado) |  |  |  | 754.93
Orçamento: 961101 - TABELA CUSTOS LABOR/CT-UFES PADRÃO DER MARÇO/2020(LS=157,27; BDI=0%)
Órgão Cliente: DER-ES |  |  | Órgão Gerente: DER-ES |  |  | Data Base: Março/2020
Planilha: 1 - TABELA CUSTOS LABOR/CT-UFES PADRÃO DER MARÇO/2020(LS=157,27; BDI=0%)
Item: 170129 - Bacia sifonada de louça branca com caixa acoplada, inclusive acessórios | [6 empty] | Unidade: und
Base: LABOR |  | Código Base: '170129 |  | Fonte: LABOR |  |  | Versão: 1
MÃO DE OBRA | Unid | Código | Coefic. | C. Prod. | Pr. Prod. | Pr. Improd. | Pr. Unit. | Fator Ac. | Subtotal
AJUDANTE (LABOR) | H | '010101 | 2.55 | 1 | 5.67 | 0 | 14.59 | - | 37.205
ENCANADOR (LABOR) | H | '010118 | 2.55 | 1 | 6.72 | 0 | 17.29 | - | 44.09
SubTotal: | [8 empty] | 81.3
MATERIAL | Unid | Código | Coefic. | C. Prod. | Pr. Prod. | Pr. Improd. | Pr. Unit. | Fator Ac. | Subtotal
BUCHA PLASTICA 8MM (LABOR) | UN | '026549 | 2 | 1 | 0.09 | 0 | 0.09 | - | 0.18
PARAFUSO CROMADO P/FIXACAO SANITARIOS (LABOR) | UN | '026550 | 2 | 1 | 5.87 | 0 | 5.87 | - | 11.74
MASSA PARA VIDRO (LABOR) | KG | '037043 | 0.1 | 1 | 8.28 | 0 | 8.28 | - | 0.828
BACIA LOUCA BRANCA COM CAIXA ACOPLADA (LABOR) | UN | '065503 | 1 | 1 | 256.91 | 0 | 256.91 | - | 256.91
ENGATES CROMADOS (LABOR) | UN | '069506 | 1 | 1 | 18.92 | 0 | 18.92 | - | 18.92
ASSENTO DE PLASTICO PARA VASO SANITARIO (LABOR) | UN | '069509 | 1 | 1 | 47.77 | 0 | 47.77 | - | 47.77
FITA DE VEDACAO 18MM X 50M (LABOR) | M | '069512 | 0.56 | 1 | 0.19 | 0 | 0.19 | - | 0.106
SubTotal: | [8 empty] | 336.45
RESUMO
DISCRIMINAÇÃO |  |  | TAXA(%) | VALORES
Mão-de-Obra(A) |  |  | 157.27 | 81.3
Materiais(B) |  |  |  | 336.45
Equipamentos(C) |  |  |  | 0
Produção da Equipe(D) |  |  |  | 1
Custo Horário Total(A+C) |  |  |  | 81.3
Custo Unitário da Execução[(A/D)+(C/D)] = E |  |  |  | 81.3
Custo Direto Total(B+E) |  |  |  | 417.75
Bonificações e Despesas Indiretas - BDI |  |  | 0 | 0
CUSTO UNITÁRIO (Adotado) |  |  |  | 417.75
Orçamento: 961101 - TABELA CUSTOS LABOR/CT-UFES PADRÃO DER MARÇO/2020(LS=157,27; BDI=0%)
Órgão Cliente: DER-ES |  |  | Órgão Gerente: DER-ES |  |  | Data Base: Março/2020
Planilha: 1 - TABELA CUSTOS LABOR/CT-UFES PADRÃO DER MARÇO/2020(LS=157,27; BDI=0%)
Item: 170130 - Lavatório de louça branca com coluna, Ravena L91 + C9 inclusive sifão, válvula e engates cromados, exclusive torneira | [6 empty] | Unidade: und
Base: LABOR |  | Código Base: '170130 |  | Fonte: LABOR |  |  | Versão: 2
MÃO DE OBRA | Unid | Código | Coefic. | C. Prod. | Pr. Prod. | Pr. Improd. | Pr. Unit. | Fator Ac. | Subtotal
AJUDANTE (LABOR) | H | '010101 | 2.55 | 1 | 5.67 | 0 | 14.59 | - | 37.205
ENCANADOR (LABOR) | H | '010118 | 2.55 | 1 | 6.72 | 0 | 17.29 | - | 44.09
SubTotal: | [8 empty] | 81.3
MATERIAL | Unid | Código | Coefic. | C. Prod. | Pr. Prod. | Pr. Improd. | Pr. Unit. | Fator Ac. | Subtotal
BUCHA PLASTICA 8MM (LABOR) | UN | '026549 | 2 | 1 | 0.09 | 0 | 0.09 | - | 0.18
PARAFUSO CROMADO P/FIXACAO SANITARIOS (LABOR) | UN | '026550 | 2 | 1 | 5.87 | 0 | 5.87 | - | 11.74
VALVULA DE SAIDA PARA LAVATORIO CROMADA 1" (LABOR) | UN | '064002 | 1 | 1 | 29.19 | 0 | 29.19 | - | 29.19
SIFAO METAL CROMADO P/ LAVATORIO 1" X 1 1/2" (LABOR) | UN | '064506 | 1 | 1 | 116.39 | 0 | 116.39 | - | 116.39
LAVATORIO C/ COLUNA RAVENA DECA L91/C9 BRANCO (LABOR) | UN | '069421 | 1 | 1 | 209.8 | 0 | 209.8 | - | 209.8
ENGATES CROMADOS (LABOR) | UN | '069506 | 2 | 1 | 18.92 | 0 | 18.92 | - | 37.84
FITA DE VEDACAO 18MM X 50M (LABOR) | M | '069512 | 1.12 | 1 | 0.19 | 0 | 0.19 | - | 0.213
SubTotal: | [8 empty] | 405.35
RESUMO
DISCRIMINAÇÃO |  |  | TAXA(%) | VALORES
Mão-de-Obra(A) |  |  | 157.27 | 81.3
Materiais(B) |  |  |  | 405.35
Equipamentos(C) |  |  |  | 0
Produção da Equipe(D) |  |  |  | 1
Custo Horário Total(A+C) |  |  |  | 81.3
Custo Unitário da Execução[(A/D)+(C/D)] = E |  |  |  | 81.3
Custo Direto Total(B+E) |  |  |  | 486.65
Bonificações e Despesas Indiretas - BDI |  |  | 0 | 0
CUSTO UNITÁRIO (Adotado) |  |  |  | 486.65
Orçamento: 961101 - TABELA CUSTOS LABOR/CT-UFES PADRÃO DER MARÇO/2020(LS=157,27; BDI=0%)
Órgão Cliente: DER-ES |  |  | Órgão Gerente: DER-ES |  |  | Data Base: Março/2020
Planilha: 1 - TABELA CUSTOS LABOR/CT-UFES PADRÃO DER MARÇO/2020(LS=157,27; BDI=0%)
Item: 170131 - Lavatório de louça branca com coluna suspensa - ref L51 + CS 1v, cor branca, inclusive sifão, válvula e engates cromados, exclusive torneira, para PNE | [6 empty] | Unidade: und
Base: LABOR |  | Código Base: '170131 |  | Fonte: LABOR |  |  | Versão: 2
MÃO DE OBRA | Unid | Código | Coefic. | C. Prod. | Pr. Prod. | Pr. Improd. | Pr. Unit. | Fator Ac. | Subtotal
AJUDANTE (LABOR) | H | '010101 | 2.55 | 1 | 5.67 | 0 | 14.59 | - | 37.205
ENCANADOR (LABOR) | H | '010118 | 2.55 | 1 | 6.72 | 0 | 17.29 | - | 44.09
SubTotal: | [8 empty] | 81.3
MATERIAL | Unid | Código | Coefic. | C. Prod. | Pr. Prod. | Pr. Improd. | Pr. Unit. | Fator Ac. | Subtotal
BUCHA PLASTICA 8MM (LABOR) | UN | '026549 | 2 | 1 | 0.09 | 0 | 0.09 | - | 0.18
PARAFUSO CROMADO P/FIXACAO SANITARIOS (LABOR) | UN | '026550 | 2 | 1 | 5.87 | 0 | 5.87 | - | 11.74
VALVULA DE SAIDA PARA LAVATORIO CROMADA 1" (LABOR) | UN | '064002 | 1 | 1 | 29.19 | 0 | 29.19 | - | 29.19
SIFAO METAL CROMADO P/ LAVATORIO 1" X 1 1/2" (LABOR) | UN | '064506 | 1 | 1 | 116.39 | 0 | 116.39 | - | 116.39
LAVATÓRIO COM COLUNA BRANCA CONFORT L51+CS1V (LABOR) | UN | '066207 | 1 | 1 | 497.05 | 0 | 497.05 | - | 497.05
ENGATES CROMADOS (LABOR) | UN | '069506 | 1 | 1 | 18.92 | 0 | 18.92 | - | 18.92
FITA DE VEDACAO 18MM X 50M (LABOR) | M | '069512 | 1.12 | 1 | 0.19 | 0 | 0.19 | - | 0.213
SubTotal: | [8 empty] | 673.68
RESUMO
DISCRIMINAÇÃO |  |  | TAXA(%) | VALORES
Mão-de-Obra(A) |  |  | 157.27 | 81.3
Materiais(B) |  |  |  | 673.68
Equipamentos(C) |  |  |  | 0
Produção da Equipe(D) |  |  |  | 1
Custo Horário Total(A+C) |  |  |  | 81.3
Custo Unitário da Execução[(A/D)+(C/D)] = E |  |  |  | 81.3
Custo Direto Total(B+E) |  |  |  | 754.98
Bonificações e Despesas Indiretas - BDI |  |  | 0 | 0
CUSTO UNITÁRIO (Adotado) |  |  |  | 754.98
Orçamento: 961101 - TABELA CUSTOS LABOR/CT-UFES PADRÃO DER MARÇO/2020(LS=157,27; BDI=0%)
Órgão Cliente: DER-ES |  |  | Órgão Gerente: DER-ES |  |  | Data Base: Março/2020
Planilha: 1 - TABELA CUSTOS LABOR/CT-UFES PADRÃO DER MARÇO/2020(LS=157,27; BDI=0%)
Item: 170132 - Lavátorio de canto Coleção Master - ref. L76 marca de ref. Deca ou equivalente, inclusive válvula, sifão e engates cromados, exclusive torneira,para PNE | [6 empty] | Unidade: und
Base: LABOR |  | Código Base: '170132 |  | Fonte: LABOR |  |  | Versão: 2
MÃO DE OBRA | Unid | Código | Coefic. | C. Prod. | Pr. Prod. | Pr. Improd. | Pr. Unit. | Fator Ac. | Subtotal
AJUDANTE (LABOR) | H | '010101 | 2.1 | 1 | 5.67 | 0 | 14.59 | - | 30.639
ENCANADOR (LABOR) | H | '010118 | 2.1 | 1 | 6.72 | 0 | 17.29 | - | 36.309
SubTotal: | [8 empty] | 66.95
MATERIAL | Unid | Código | Coefic. | C. Prod. | Pr. Prod. | Pr. Improd. | Pr. Unit. | Fator Ac. | Subtotal
BUCHA PLASTICA 8MM (LABOR) | UN | '026549 | 2 | 1 | 0.09 | 0 | 0.09 | - | 0.18
PARAFUSO CROMADO P/FIXACAO SANITARIOS (LABOR) | UN | '026550 | 2 | 1 | 5.87 | 0 | 5.87 | - | 11.74
VALVULA DE SAIDA PARA LAVATORIO CROMADA 1" (LABOR) | UN | '064002 | 1 | 1 | 29.19 | 0 | 29.19 | - | 29.19
SIFAO METAL CROMADO P/ LAVATORIO 1" X 1 1/2" (LABOR) | UN | '064506 | 1 | 1 | 116.39 | 0 | 116.39 | - | 116.39
LAVATORIO DE CANTO BRANCO COLECAO MASTER - L76 (LABOR) | UN | '065881 | 1 | 1 | 861.93 | 0 | 861.93 | - | 861.93
ENGATES CROMADOS (LABOR) | UN | '069506 | 1 | 1 | 18.92 | 0 | 18.92 | - | 18.92
FITA DE VEDACAO 18MM X 50M (LABOR) | M | '069512 | 0.84 | 1 | 0.19 | 0 | 0.19 | - | 0.16
SubTotal: | [8 empty] | 1038.51
RESUMO
DISCRIMINAÇÃO |  |  | TAXA(%) | VALORES
Mão-de-Obra(A) |  |  | 157.27 | 66.95
Materiais(B) |  |  |  | 1038.51
Equipamentos(C) |  |  |  | 0
Produção da Equipe(D) |  |  |  | 1
Custo Horário Total(A+C) |  |  |  | 66.95
Custo Unitário da Execução[(A/D)+(C/D)] = E |  |  |  | 66.95
Custo Direto Total(B+E) |  |  |  | 1105.46
Bonificações e Despesas Indiretas - BDI |  |  | 0 | 0
CUSTO UNITÁRIO (Adotado) |  |  |  | 1105.46
Orçamento: 961101 - TABELA CUSTOS LABOR/CT-UFES PADRÃO DER MARÇO/2020(LS=157,27; BDI=0%)
Órgão Cliente: DER-ES |  |  | Órgão Gerente: DER-ES |  |  | Data Base: Março/2020
Planilha: 1 - TABELA CUSTOS LABOR/CT-UFES PADRÃO DER MARÇO/2020(LS=157,27; BDI=0%)
Item: 170133 - Cuba louça branca oval, de embutir, Mod. L37, marca de ref. Deca incl. válvula e sifão, exclusive torneira. | [6 empty] | Unidade: und
Base: LABOR |  | Código Base: '170133 |  | Fonte: LABOR |  |  | Versão: 1
MÃO DE OBRA | Unid | Código | Coefic. | C. Prod. | Pr. Prod. | Pr. Improd. | Pr. Unit. | Fator Ac. | Subtotal
AJUDANTE (LABOR) | H | '010101 | 0.85 | 1 | 5.67 | 0 | 14.59 | - | 12.402
ENCANADOR (LABOR) | H | '010118 | 0.85 | 1 | 6.72 | 0 | 17.29 | - | 14.697
SubTotal: | [8 empty] | 27.1
MATERIAL | Unid | Código | Coefic. | C. Prod. | Pr. Prod. | Pr. Improd. | Pr. Unit. | Fator Ac. | Subtotal
VALVULA DE SAIDA PARA LAVATORIO CROMADA 1" (LABOR) | UN | '064002 | 1 | 1 | 29.19 | 0 | 29.19 | - | 29.19
SIFAO METALICO TIPO COPO 1X1 1/2" (LABOR) | UN | '064503 | 1 | 1 | 122.45 | 0 | 122.45 | - | 122.45
CUBA LOUCA BRANCA OVAL DE EMBUTIR REF. L37 (LABOR) | UN | '065670 | 1 | 1 | 73.9 | 0 | 73.9 | - | 73.9
ENGATES CROMADOS (LABOR) | UN | '069506 | 1 | 1 | 18.92 | 0 | 18.92 | - | 18.92
FITA DE VEDACAO 18MM X 50M (LABOR) | M | '069512 | 0.56 | 1 | 0.19 | 0 | 0.19 | - | 0.106
SubTotal: | [8 empty] | 244.57
RESUMO
DISCRIMINAÇÃO |  |  | TAXA(%) | VALORES
Mão-de-Obra(A) |  |  | 157.27 | 27.1
Materiais(B) |  |  |  | 244.57
Equipamentos(C) |  |  |  | 0
Produção da Equipe(D) |  |  |  | 1
Custo Horário Total(A+C) |  |  |  | 27.1
Custo Unitário da Execução[(A/D)+(C/D)] = E |  |  |  | 27.1
Custo Direto Total(B+E) |  |  |  | 271.67
Bonificações e Despesas Indiretas - BDI |  |  | 0 | 0
CUSTO UNITÁRIO (Adotado) |  |  |  | 271.67
Orçamento: 961101 - TABELA CUSTOS LABOR/CT-UFES PADRÃO DER MARÇO/2020(LS=157,27; BDI=0%)
Órgão Cliente: DER-ES |  |  | Órgão Gerente: DER-ES |  |  | Data Base: Março/2020
Planilha: 1 - TABELA CUSTOS LABOR/CT-UFES PADRÃO DER MARÇO/2020(LS=157,27; BDI=0%)
Item: 170134 - Bacia convencional em louça branca ref. Linha Ravena P9 Deca ou equiv., inclusive tubo de ligação, acessórios de fixação e assento plástico | [6 empty] | Unidade: und
Base: LABOR |  | Código Base: '170134 |  | Fonte: LABOR |  |  | Versão: 3
MÃO DE OBRA | Unid | Código | Coefic. | C. Prod. | Pr. Prod. | Pr. Improd. | Pr. Unit. | Fator Ac. | Subtotal
AJUDANTE (LABOR) | H | '010101 | 2.85 | 1 | 5.67 | 0 | 14.59 | - | 41.582
ENCANADOR (LABOR) | H | '010118 | 2.85 | 1 | 6.72 | 0 | 17.29 | - | 49.277
SubTotal: | [8 empty] | 90.86
MATERIAL | Unid | Código | Coefic. | C. Prod. | Pr. Prod. | Pr. Improd. | Pr. Unit. | Fator Ac. | Subtotal
BUCHA PLASTICA 8MM (LABOR) | UN | '026549 | 2 | 1 | 0.09 | 0 | 0.09 | - | 0.18
PARAFUSO CROMADO P/FIXACAO SANITARIOS (LABOR) | UN | '026550 | 2 | 1 | 5.87 | 0 | 5.87 | - | 11.74
BACIA SANITÁRIA CONVENCIONAL RAVENA P9, DECA (LABOR) | UN | '063480 | 1 | 1 | 216.11 | 0 | 216.11 | - | 216.11
ANEL DE CERA PARA BACIA SANITARIA (LABOR) | UN | '064709 | 1 | 1 | 13.62 | 0 | 13.62 | - | 13.62
TUBO DE LIGACAO CROMADO COM CANOPLA (LABOR) | UN | '066013 | 1 | 1 | 32.35 | 0 | 32.35 | - | 32.35
ASSENTO DE PLASTICO PARA VASO SANITARIO (LABOR) | UN | '069509 | 1 | 1 | 47.77 | 0 | 47.77 | - | 47.77
SubTotal: | [8 empty] | 321.77
RESUMO
DISCRIMINAÇÃO |  |  | TAXA(%) | VALORES
Mão-de-Obra(A) |  |  | 157.27 | 90.86
Materiais(B) |  |  |  | 321.77
Equipamentos(C) |  |  |  | 0
Produção da Equipe(D) |  |  |  | 1
Custo Horário Total(A+C) |  |  |  | 90.86
Custo Unitário da Execução[(A/D)+(C/D)] = E |  |  |  | 90.86
Custo Direto Total(B+E) |  |  |  | 412.63
Bonificações e Despesas Indiretas - BDI |  |  | 0 | 0
CUSTO UNITÁRIO (Adotado) |  |  |  | 412.63
Orçamento: 961101 - TABELA CUSTOS LABOR/CT-UFES PADRÃO DER MARÇO/2020(LS=157,27; BDI=0%)
Órgão Cliente: DER-ES |  |  | Órgão Gerente: DER-ES |  |  | Data Base: Março/2020
Planilha: 1 - TABELA CUSTOS LABOR/CT-UFES PADRÃO DER MARÇO/2020(LS=157,27; BDI=0%)
Item: 170135 - Bacia sifonada de louça branca para portadores de necessidades especiais, Vogue Plus Conforto - Linha Conforto, mod P51, incl. assento com abertura frontal, ref.AP52,marca de ref. Deca ou equivalente | [6 empty] | Unidade: und
Base: LABOR |  | Código Base: '170135 |  | Fonte: LABOR |  |  | Versão: 3
MÃO DE OBRA | Unid | Código | Coefic. | C. Prod. | Pr. Prod. | Pr. Improd. | Pr. Unit. | Fator Ac. | Subtotal
AJUDANTE (LABOR) | H | '010101 | 2.85 | 1 | 5.67 | 0 | 14.59 | - | 41.582
ENCANADOR (LABOR) | H | '010118 | 2.85 | 1 | 6.72 | 0 | 17.29 | - | 49.277
SubTotal: | [8 empty] | 90.86
MATERIAL | Unid | Código | Coefic. | C. Prod. | Pr. Prod. | Pr. Improd. | Pr. Unit. | Fator Ac. | Subtotal
BUCHA PLASTICA 8MM (LABOR) | UN | '026549 | 2 | 1 | 0.09 | 0 | 0.09 | - | 0.18
PARAFUSO CROMADO P/FIXACAO SANITARIOS (LABOR) | UN | '026550 | 2 | 1 | 5.87 | 0 | 5.87 | - | 11.74
ANEL DE CERA PARA BACIA SANITARIA (LABOR) | UN | '064709 | 1 | 1 | 13.62 | 0 | 13.62 | - | 13.62
BACIA SIF. LOUCA BRANCA VOGUE PLUS CONFORT - P51 (LABOR) | UN | '065973 | 1 | 1 | 599.04 | 0 | 599.04 | - | 599.04
TUBO DE LIGACAO CROMADO COM CANOPLA (LABOR) | UN | '066013 | 1 | 1 | 32.35 | 0 | 32.35 | - | 32.35
ASSENTO BACIA VOGUE CONFORT BRANCO - AP 52 (LABOR) | UN | '069445 | 1 | 1 | 699.38 | 0 | 699.38 | - | 699.38
SubTotal: | [8 empty] | 1356.31
RESUMO
DISCRIMINAÇÃO |  |  | TAXA(%) | VALORES
Mão-de-Obra(A) |  |  | 157.27 | 90.86
Materiais(B) |  |  |  | 1356.31
Equipamentos(C) |  |  |  | 0
Produção da Equipe(D) |  |  |  | 1
Custo Horário Total(A+C) |  |  |  | 90.86
Custo Unitário da Execução[(A/D)+(C/D)] = E |  |  |  | 90.86
Custo Direto Total(B+E) |  |  |  | 1447.17
Bonificações e Despesas Indiretas - BDI |  |  | 0 | 0
CUSTO UNITÁRIO (Adotado) |  |  |  | 1447.17
Orçamento: 961101 - TABELA CUSTOS LABOR/CT-UFES PADRÃO DER MARÇO/2020(LS=157,27; BDI=0%)
Órgão Cliente: DER-ES |  |  | Órgão Gerente: DER-ES |  |  | Data Base: Março/2020
Planilha: 1 - TABELA CUSTOS LABOR/CT-UFES PADRÃO DER MARÇO/2020(LS=157,27; BDI=0%)
Item: 170136 - Bacia sanitária de louça branca, com caixa acoplada duplo acionamento, marca de ref. Deca Linha Ravena ou equivalente, inclusive assento plástico e acessórios de fixação | [6 empty] | Unidade: und
Base: LABOR |  | Código Base: '170136 |  | Fonte: LABOR |  |  | Versão: 3
MÃO DE OBRA | Unid | Código | Coefic. | C. Prod. | Pr. Prod. | Pr. Improd. | Pr. Unit. | Fator Ac. | Subtotal
AJUDANTE (LABOR) | H | '010101 | 2.55 | 1 | 5.67 | 0 | 14.59 | - | 37.205
ENCANADOR (LABOR) | H | '010118 | 2.55 | 1 | 6.72 | 0 | 17.29 | - | 44.09
SubTotal: | [8 empty] | 81.3
MATERIAL | Unid | Código | Coefic. | C. Prod. | Pr. Prod. | Pr. Improd. | Pr. Unit. | Fator Ac. | Subtotal
BUCHA PLASTICA 8MM (LABOR) | UN | '026549 | 2 | 1 | 0.09 | 0 | 0.09 | - | 0.18
PARAFUSO CROMADO P/FIXACAO SANITARIOS (LABOR) | UN | '026550 | 2 | 1 | 5.87 | 0 | 5.87 | - | 11.74
ANEL DE CERA PARA BACIA SANITARIA (LABOR) | UN | '064709 | 1 | 1 | 13.62 | 0 | 13.62 | - | 13.62
CAIXA ACOPLADA PARA BACIA LOUCA DECA REF. CD.00F (LABOR) | UN | '065256 | 1 | 1 | 152.32 | 0 | 152.32 | - | 152.32
BACIA SIF. LOUCA DECA LINHA RAVENA REF. P.909 (LABOR) | UN | '065257 | 1 | 1 | 387.22 | 0 | 387.22 | - | 387.22
ENGATES CROMADOS (LABOR) | UN | '069506 | 1 | 1 | 18.92 | 0 | 18.92 | - | 18.92
ASSENTO DE PLASTICO PARA VASO SANITARIO (LABOR) | UN | '069509 | 1 | 1 | 47.77 | 0 | 47.77 | - | 47.77
FITA DE VEDACAO 18MM X 50M (LABOR) | M | '069512 | 0.56 | 1 | 0.19 | 0 | 0.19 | - | 0.106
SubTotal: | [8 empty] | 631.88
RESUMO
DISCRIMINAÇÃO |  |  | TAXA(%) | VALORES
Mão-de-Obra(A) |  |  | 157.27 | 81.3
Materiais(B) |  |  |  | 631.88
Equipamentos(C) |  |  |  | 0
Produção da Equipe(D) |  |  |  | 1
Custo Horário Total(A+C) |  |  |  | 81.3
Custo Unitário da Execução[(A/D)+(C/D)] = E |  |  |  | 81.3
Custo Direto Total(B+E) |  |  |  | 713.18
Bonificações e Despesas Indiretas - BDI |  |  | 0 | 0
CUSTO UNITÁRIO (Adotado) |  |  |  | 713.18
Orçamento: 961101 - TABELA CUSTOS LABOR/CT-UFES PADRÃO DER MARÇO/2020(LS=157,27; BDI=0%)
Órgão Cliente: DER-ES |  |  | Órgão Gerente: DER-ES |  |  | Data Base: Março/2020
Planilha: 1 - TABELA CUSTOS LABOR/CT-UFES PADRÃO DER MARÇO/2020(LS=157,27; BDI=0%)
Item: 170137 - Mictório de louça branca, com sifão integrado, mod. M712 marca de ref. Deca ou equivalente, inclusive engates cromados | [6 empty] | Unidade: und
Base: LABOR |  | Código Base: '170137 |  | Fonte: LABOR |  |  | Versão: 3
MÃO DE OBRA | Unid | Código | Coefic. | C. Prod. | Pr. Prod. | Pr. Improd. | Pr. Unit. | Fator Ac. | Subtotal
AJUDANTE (LABOR) | H | '010101 | 2 | 1 | 5.67 | 0 | 14.59 | - | 29.18
ENCANADOR (LABOR) | H | '010118 | 2.25 | 1 | 6.72 | 0 | 17.29 | - | 38.903
SubTotal: | [8 empty] | 68.08
MATERIAL | Unid | Código | Coefic. | C. Prod. | Pr. Prod. | Pr. Improd. | Pr. Unit. | Fator Ac. | Subtotal
BUCHA PLASTICA 8MM (LABOR) | UN | '026549 | 4 | 1 | 0.09 | 0 | 0.09 | - | 0.36
PARAFUSO CROMADO P/FIXACAO SANITARIOS (LABOR) | UN | '026550 | 4 | 1 | 5.87 | 0 | 5.87 | - | 23.48
MICTORIO LOUCA BRANCA C/ SIFÃO INTEGRADO M712 (LABOR) | UN | '066618 | 1 | 1 | 635.73 | 0 | 635.73 | - | 635.73
ENGATES CROMADOS (LABOR) | UN | '069506 | 1 | 1 | 18.92 | 0 | 18.92 | - | 18.92
FITA DE VEDACAO 18MM X 50M (LABOR) | M | '069512 | 0.56 | 1 | 0.19 | 0 | 0.19 | - | 0.106
SubTotal: | [8 empty] | 678.6
RESUMO
DISCRIMINAÇÃO |  |  | TAXA(%) | VALORES
Mão-de-Obra(A) |  |  | 157.27 | 68.08
Materiais(B) |  |  |  | 678.6
Equipamentos(C) |  |  |  | 0
Produção da Equipe(D) |  |  |  | 1
Custo Horário Total(A+C) |  |  |  | 68.08
Custo Unitário da Execução[(A/D)+(C/D)] = E |  |  |  | 68.08
Custo Direto Total(B+E) |  |  |  | 746.68
Bonificações e Despesas Indiretas - BDI |  |  | 0 | 0
CUSTO UNITÁRIO (Adotado) |  |  |  | 746.68
Orçamento: 961101 - TABELA CUSTOS LABOR/CT-UFES PADRÃO DER MARÇO/2020(LS=157,27; BDI=0%)
Órgão Cliente: DER-ES |  |  | Órgão Gerente: DER-ES |  |  | Data Base: Março/2020
Planilha: 1 - TABELA CUSTOS LABOR/CT-UFES PADRÃO DER MARÇO/2020(LS=157,27; BDI=0%)
Item: 170205 - Bancada de mármore esp. 3cm | [6 empty] | Unidade: m2
Base: LABOR |  | Código Base: '170205 |  | Fonte: LABOR |  |  | Versão: 1
MÃO DE OBRA | Unid | Código | Coefic. | C. Prod. | Pr. Prod. | Pr. Improd. | Pr. Unit. | Fator Ac. | Subtotal
PEDREIRO (LABOR) | H | '010139 | 3.3333 | 1 | 6.72 | 0 | 17.29 | - | 57.633
SERVENTE (LABOR) | H | '010146 | 3.3333 | 1 | 4.94 | 0 | 12.71 | - | 42.366
SubTotal: | [8 empty] | 100
MATERIAL | Unid | Código | Coefic. | C. Prod. | Pr. Prod. | Pr. Improd. | Pr. Unit. | Fator Ac. | Subtotal
AREIA LAVADA MEDIA (LABOR) | M3 | '020503 | 0.0087 | 1 | 63.75 | 0 | 63.75 | - | 0.555
CIMENTO PORTLAND CP III - 40 (LABOR) | KG | '020508 | 3.78 | 1 | 0.32 | 0 | 0.32 | - | 1.21
MARMORE BRANCO P/BANCADA ESP. 3 CM (LABOR) | M2 | '032502 | 1 | 1 | 275.36 | 0 | 275.36 | - | 275.36
SubTotal: | [8 empty] | 277.12
RESUMO
DISCRIMINAÇÃO |  |  | TAXA(%) | VALORES
Mão-de-Obra(A) |  |  | 157.27 | 100
Materiais(B) |  |  |  | 277.13
Equipamentos(C) |  |  |  | 0
Produção da Equipe(D) |  |  |  | 1
Custo Horário Total(A+C) |  |  |  | 100
Custo Unitário da Execução[(A/D)+(C/D)] = E |  |  |  | 100
Custo Direto Total(B+E) |  |  |  | 377.13
Bonificações e Despesas Indiretas - BDI |  |  | 0 | 0
CUSTO UNITÁRIO (Adotado) |  |  |  | 377.13
Orçamento: 961101 - TABELA CUSTOS LABOR/CT-UFES PADRÃO DER MARÇO/2020(LS=157,27; BDI=0%)
Órgão Cliente: DER-ES |  |  | Órgão Gerente: DER-ES |  |  | Data Base: Março/2020
Planilha: 1 - TABELA CUSTOS LABOR/CT-UFES PADRÃO DER MARÇO/2020(LS=157,27; BDI=0%)
Item: 170220 - Bancada de granito com espessura de 2 cm | [6 empty] | Unidade: m2
Base: LABOR |  | Código Base: '170220 |  | Fonte: LABOR |  |  | Versão: 1
MÃO DE OBRA | Unid | Código | Coefic. | C. Prod. | Pr. Prod. | Pr. Improd. | Pr. Unit. | Fator Ac. | Subtotal
PEDREIRO (LABOR) | H | '010139 | 3.333 | 1 | 6.72 | 0 | 17.29 | - | 57.628
SERVENTE (LABOR) | H | '010146 | 3.333 | 1 | 4.94 | 0 | 12.71 | - | 42.362
SubTotal: | [8 empty] | 99.99
MATERIAL | Unid | Código | Coefic. | C. Prod. | Pr. Prod. | Pr. Improd. | Pr. Unit. | Fator Ac. | Subtotal
AREIA LAVADA MEDIA (LABOR) | M3 | '020503 | 0.0087 | 1 | 63.75 | 0 | 63.75 | - | 0.555
CIMENTO PORTLAND CP III - 40 (LABOR) | KG | '020508 | 3.78 | 1 | 0.32 | 0 | 0.32 | - | 1.21
GRANITO CINZA ANDORINHA POLIDO ESP. 2CM P/ BANCAD (LABOR) | M2 | '032505 | 1 | 1 | 200.08 | 0 | 200.08 | - | 200.08
SubTotal: | [8 empty] | 201.84
RESUMO
DISCRIMINAÇÃO |  |  | TAXA(%) | VALORES
Mão-de-Obra(A) |  |  | 157.27 | 99.99
Materiais(B) |  |  |  | 201.85
Equipamentos(C) |  |  |  | 0
Produção da Equipe(D) |  |  |  | 1
Custo Horário Total(A+C) |  |  |  | 99.99
Custo Unitário da Execução[(A/D)+(C/D)] = E |  |  |  | 99.99
Custo Direto Total(B+E) |  |  |  | 301.84
Bonificações e Despesas Indiretas - BDI |  |  | 0 | 0
CUSTO UNITÁRIO (Adotado) |  |  |  | 301.84
Orçamento: 961101 - TABELA CUSTOS LABOR/CT-UFES PADRÃO DER MARÇO/2020(LS=157,27; BDI=0%)
Órgão Cliente: DER-ES |  |  | Órgão Gerente: DER-ES |  |  | Data Base: Março/2020
Planilha: 1 - TABELA CUSTOS LABOR/CT-UFES PADRÃO DER MARÇO/2020(LS=157,27; BDI=0%)
Item: 170221 - Laje armada espessura de 3cm p/ enchimento de fundo de bancada inox | [6 empty] | Unidade: m2
Base: LABOR |  | Código Base: '170221 |  | Fonte: LABOR |  |  | Versão: 1
MÃO DE OBRA | Unid | Código | Coefic. | C. Prod. | Pr. Prod. | Pr. Improd. | Pr. Unit. | Fator Ac. | Subtotal
AJUDANTE (LABOR) | H | '010101 | 0.056 | 1 | 5.67 | 0 | 14.59 | - | 0.817
ARMADOR (LABOR) | H | '010121 | 0.056 | 1 | 6.72 | 0 | 17.29 | - | 0.968
PEDREIRO (LABOR) | H | '010139 | 0.042 | 1 | 6.72 | 0 | 17.29 | - | 0.726
SERVENTE (LABOR) | H | '010146 | 0.252 | 1 | 4.94 | 0 | 12.71 | - | 3.203
SubTotal: | [8 empty] | 5.71
MATERIAL | Unid | Código | Coefic. | C. Prod. | Pr. Prod. | Pr. Improd. | Pr. Unit. | Fator Ac. | Subtotal
AREIA LAVADA MEDIA (LABOR) | M3 | '020503 | 0.014385 | 1 | 63.75 | 0 | 63.75 | - | 0.917
CIMENTO PORTLAND CP III - 40 (LABOR) | KG | '020508 | 6.72 | 1 | 0.32 | 0 | 0.32 | - | 2.15
BRITA 1 (LABOR) | M3 | '020517 | 0.015855 | 1 | 83.3 | 0 | 83.3 | - | 1.321
ACO CA-60 DE 5.0MM (LABOR) | KG | '021532 | 0.88 | 1 | 4.28 | 0 | 4.28 | - | 3.766
ARAME RECOZIDO N.18 BWG (LABOR) | KG | '027010 | 0.016 | 1 | 8.09 | 0 | 8.09 | - | 0.129
SubTotal: | [8 empty] | 8.28
EQUIPAMENTO | Unid | Código | Coefic. | C. Prod. | Pr. Prod. | Pr. Improd. | Pr. Unit. | Fator Ac. | Subtotal
BETONEIRA 320 L (E301) (LABOR) | H | '080125 | 0.014994 | 1 | 28.9 | 13.48 | 28.9 | - | 0.433
SubTotal: | [8 empty] | 0.43
RESUMO
DISCRIMINAÇÃO |  |  | TAXA(%) | VALORES
Mão-de-Obra(A) |  |  | 157.27 | 5.71
Materiais(B) |  |  |  | 8.28
Equipamentos(C) |  |  |  | 0.43
Produção da Equipe(D) |  |  |  | 1
Custo Horário Total(A+C) |  |  |  | 6.14
Custo Unitário da Execução[(A/D)+(C/D)] = E |  |  |  | 6.14
Custo Direto Total(B+E) |  |  |  | 14.42
Bonificações e Despesas Indiretas - BDI |  |  | 0 | 0
CUSTO UNITÁRIO (Adotado) |  |  |  | 14.42
Orçamento: 961101 - TABELA CUSTOS LABOR/CT-UFES PADRÃO DER MARÇO/2020(LS=157,27; BDI=0%)
Órgão Cliente: DER-ES |  |  | Órgão Gerente: DER-ES |  |  | Data Base: Março/2020
Planilha: 1 - TABELA CUSTOS LABOR/CT-UFES PADRÃO DER MARÇO/2020(LS=157,27; BDI=0%)
Item: 170222 - Bancada e tanque para panelões em granito cinza andorinha, esp. 2cm, dim. 0.80x1.10m, base de concreto e apoio em alvenaria, frontão h=10cm, incl. válvula e sifão, exclusive torneira, conf. det. projeto | [6 empty] | Unidade: und
Base: LABOR |  | Código Base: '170222 |  | Fonte: LABOR |  |  | Versão: 3
MÃO DE OBRA | Unid | Código | Coefic. | C. Prod. | Pr. Prod. | Pr. Improd. | Pr. Unit. | Fator Ac. | Subtotal
AJUDANTE (LABOR) | H | '010101 | 4.805 | 1 | 5.67 | 0 | 14.59 | - | 70.105
AZULEJISTA (LABOR) | H | '010106 | 1.062 | 1 | 6.72 | 0 | 17.29 | - | 18.362
CARPINTEIRO (LABOR) | H | '010111 | 2.025 | 1 | 6.72 | 0 | 17.29 | - | 35.012
ENCANADOR (LABOR) | H | '010118 | 2.5 | 1 | 6.72 | 0 | 17.29 | - | 43.225
ARMADOR (LABOR) | H | '010121 | 0.28 | 1 | 6.72 | 0 | 17.29 | - | 4.841
GRANITEIRO/MARMORISTA (LABOR) | H | '010124 | 5.42 | 1 | 6.72 | 0 | 17.29 | - | 93.712
PEDREIRO (LABOR) | H | '010139 | 4.6995 | 1 | 6.72 | 0 | 17.29 | - | 81.254
SERVENTE (LABOR) | H | '010146 | 10.1763 | 1 | 4.94 | 0 | 12.71 | - | 129.341
SubTotal: | [8 empty] | 475.85
MATERIAL | Unid | Código | Coefic. | C. Prod. | Pr. Prod. | Pr. Improd. | Pr. Unit. | Fator Ac. | Subtotal
AREIA LAVADA MEDIA (LABOR) | M3 | '020503 | 0.12737 | 1 | 63.75 | 0 | 63.75 | - | 8.12
CAL HIDRATADO P/ ARGAMASSA CH III (LABOR) | KG | '020505 | 2.7439 | 1 | 0.68 | 0 | 0.68 | - | 1.866
CIMENTO PORTLAND CP III - 40 (LABOR) | KG | '020508 | 34.0035 | 1 | 0.32 | 0 | 0.32 | - | 10.881
CIMENTO BRANCO NAO ESTRUTURAL (LABOR) | KG | '020509 | 0.43525 | 1 | 3.02 | 0 | 3.02 | - | 1.314
CIMENTO COLANTE INDUSTRIALIZADO AC I (LABOR) | KG | '020510 | 20.0295 | 1 | 0.54 | 0 | 0.54 | - | 10.816
BRITA 1 (LABOR) | M3 | '020517 | 0.020003 | 1 | 83.3 | 0 | 83.3 | - | 1.666
BRITA 2 (LABOR) | M3 | '020518 | 0.020003 | 1 | 83.3 | 0 | 83.3 | - | 1.666
SARRAFO DE MADEIRA PINUS 10 X 2.5CM (LABOR) | M | '020985 | 0.8 | 1 | 5.35 | 0 | 5.35 | - | 4.28
TABUA DE MADEIRA PINUS 30 X 2.5 CM (LABOR) | M | '020988 | 2.4 | 1 | 6.72 | 0 | 6.72 | - | 16.128
PONTALETE DE MADEIRA BRUTA DE 3ª 8.0 X 8.0 CM (LABOR) | M | '021009 | 1 | 1 | 4.57 | 0 | 4.57 | - | 4.57
CHAPA COMPENSADA RESINADA ESP. 12MM (LABOR) | M2 | '021032 | 0.645 | 1 | 19.04 | 0 | 19.04 | - | 12.281
ACO CA-50 DE 8.0MM (LABOR) | KG | '021517 | 3.85 | 1 | 3.86 | 0 | 3.86 | - | 14.861
BLOCO CERÂMICO 10 FUROS 09X19X19CM - DA FABRICA (LABOR) | UN | '022586 | 36 | 1 | 0.45 | 0 | 0.45 | - | 16.2
PREGO 18X27 (LABOR) | KG | '026569 | 0.375 | 1 | 7.35 | 0 | 7.35 | - | 2.756
ARAME RECOZIDO N.18 BWG (LABOR) | KG | '027010 | 0.07 | 1 | 8.09 | 0 | 8.09 | - | 0.566
DESMOLDANTE PARA FORMAS (LABOR) | L | '028008 | 0.15 | 1 | 11.37 | 0 | 11.37 | - | 1.706
AZULEJO BRANCO 15X15CM (LABOR) | M2 | '032001 | 1.828 | 1 | 34.45 | 0 | 34.45 | - | 62.976
GRANITO CINZA ANDORINHA POLIDO ESP. 2CM P/ BANCAD (LABOR) | M2 | '032505 | 2.71 | 1 | 200.08 | 0 | 200.08 | - | 542.217
CANTONEIRA DE ALUMINIO SEXTAVADA P/ ACABAMENTO (LABOR) | M | '033503 | 3.6 | 1 | 4.8 | 0 | 4.8 | - | 17.28
VALVULA DE ESCOAMENTO P/ PIA OU TANQUE 1.1/4" CROMADA (LABOR) | UN | '064003 | 1 | 1 | 41.12 | 0 | 41.12 | - | 41.12
SIFAO METAL CROMADO P/ LAVATORIO 1" X 1 1/2" (LABOR) | UN | '064506 | 1 | 1 | 116.39 | 0 | 116.39 | - | 116.39
FITA DE VEDACAO 18MM X 50M (LABOR) | M | '069512 | 1.5 | 1 | 0.19 | 0 | 0.19 | - | 0.285
SubTotal: | [8 empty] | 889.94
EQUIPAMENTO | Unid | Código | Coefic. | C. Prod. | Pr. Prod. | Pr. Improd. | Pr. Unit. | Fator Ac. | Subtotal
BETONEIRA 320 L (E301) (LABOR) | H | '080125 | 0.037485 | 1 | 28.9 | 13.48 | 28.9 | - | 1.083
SubTotal: | [8 empty] | 1.08
RESUMO
DISCRIMINAÇÃO |  |  | TAXA(%) | VALORES
Mão-de-Obra(A) |  |  | 157.27 | 475.85
Materiais(B) |  |  |  | 889.95
Equipamentos(C) |  |  |  | 1.08
Produção da Equipe(D) |  |  |  | 1
Custo Horário Total(A+C) |  |  |  | 476.93
Custo Unitário da Execução[(A/D)+(C/D)] = E |  |  |  | 476.93
Custo Direto Total(B+E) |  |  |  | 1366.88
Bonificações e Despesas Indiretas - BDI |  |  | 0 | 0
CUSTO UNITÁRIO (Adotado) |  |  |  | 1366.88
Orçamento: 961101 - TABELA CUSTOS LABOR/CT-UFES PADRÃO DER MARÇO/2020(LS=157,27; BDI=0%)
Órgão Cliente: DER-ES |  |  | Órgão Gerente: DER-ES |  |  | Data Base: Março/2020
Planilha: 1 - TABELA CUSTOS LABOR/CT-UFES PADRÃO DER MARÇO/2020(LS=157,27; BDI=0%)
Item: 170304 - Torneira pressão cromada diâm. 1/2" para lavatório, marcas de referência Fabrimar, Deca ou Docol | [6 empty] | Unidade: und
Base: LABOR |  | Código Base: '170304 |  | Fonte: LABOR |  |  | Versão: 1
MÃO DE OBRA | Unid | Código | Coefic. | C. Prod. | Pr. Prod. | Pr. Improd. | Pr. Unit. | Fator Ac. | Subtotal
AJUDANTE (LABOR) | H | '010101 | 0.65 | 1 | 5.67 | 0 | 14.59 | - | 9.484
ENCANADOR (LABOR) | H | '010118 | 0.65 | 1 | 6.72 | 0 | 17.29 | - | 11.239
SubTotal: | [8 empty] | 20.72
MATERIAL | Unid | Código | Coefic. | C. Prod. | Pr. Prod. | Pr. Improd. | Pr. Unit. | Fator Ac. | Subtotal
TORNEIRA DE PRESSAO CROMADA P/LAVATORIO 1/2" (LABOR) | UN | '066012 | 1 | 1 | 83.4 | 0 | 83.4 | - | 83.4
FITA DE VEDACAO 18MM X 50M (LABOR) | M | '069512 | 0.28 | 1 | 0.19 | 0 | 0.19 | - | 0.053
SubTotal: | [8 empty] | 83.45
RESUMO
DISCRIMINAÇÃO |  |  | TAXA(%) | VALORES
Mão-de-Obra(A) |  |  | 157.27 | 20.72
Materiais(B) |  |  |  | 83.45
Equipamentos(C) |  |  |  | 0
Produção da Equipe(D) |  |  |  | 1
Custo Horário Total(A+C) |  |  |  | 20.72
Custo Unitário da Execução[(A/D)+(C/D)] = E |  |  |  | 20.72
Custo Direto Total(B+E) |  |  |  | 104.17
Bonificações e Despesas Indiretas - BDI |  |  | 0 | 0
CUSTO UNITÁRIO (Adotado) |  |  |  | 104.17
Orçamento: 961101 - TABELA CUSTOS LABOR/CT-UFES PADRÃO DER MARÇO/2020(LS=157,27; BDI=0%)
Órgão Cliente: DER-ES |  |  | Órgão Gerente: DER-ES |  |  | Data Base: Março/2020
Planilha: 1 - TABELA CUSTOS LABOR/CT-UFES PADRÃO DER MARÇO/2020(LS=157,27; BDI=0%)
Item: 170306 - Torneira para tanque, marcas de referência Fabrimar, Deca ou Docol. | [6 empty] | Unidade: und
Base: LABOR |  | Código Base: '170306 |  | Fonte: LABOR |  |  | Versão: 1
MÃO DE OBRA | Unid | Código | Coefic. | C. Prod. | Pr. Prod. | Pr. Improd. | Pr. Unit. | Fator Ac. | Subtotal
AJUDANTE (LABOR) | H | '010101 | 0.65 | 1 | 5.67 | 0 | 14.59 | - | 9.484
ENCANADOR (LABOR) | H | '010118 | 0.65 | 1 | 6.72 | 0 | 17.29 | - | 11.239
SubTotal: | [8 empty] | 20.72
MATERIAL | Unid | Código | Coefic. | C. Prod. | Pr. Prod. | Pr. Improd. | Pr. Unit. | Fator Ac. | Subtotal
TORNEIRA PARA TANQUE (LABOR) | UN | '066008 | 1 | 1 | 52.83 | 0 | 52.83 | - | 52.83
FITA DE VEDACAO 18MM X 50M (LABOR) | M | '069512 | 0.28 | 1 | 0.19 | 0 | 0.19 | - | 0.053
SubTotal: | [8 empty] | 52.88
RESUMO
DISCRIMINAÇÃO |  |  | TAXA(%) | VALORES
Mão-de-Obra(A) |  |  | 157.27 | 20.72
Materiais(B) |  |  |  | 52.88
Equipamentos(C) |  |  |  | 0
Produção da Equipe(D) |  |  |  | 1
Custo Horário Total(A+C) |  |  |  | 20.72
Custo Unitário da Execução[(A/D)+(C/D)] = E |  |  |  | 20.72
Custo Direto Total(B+E) |  |  |  | 73.6
Bonificações e Despesas Indiretas - BDI |  |  | 0 | 0
CUSTO UNITÁRIO (Adotado) |  |  |  | 73.6
Orçamento: 961101 - TABELA CUSTOS LABOR/CT-UFES PADRÃO DER MARÇO/2020(LS=157,27; BDI=0%)
Órgão Cliente: DER-ES |  |  | Órgão Gerente: DER-ES |  |  | Data Base: Março/2020
Planilha: 1 - TABELA CUSTOS LABOR/CT-UFES PADRÃO DER MARÇO/2020(LS=157,27; BDI=0%)
Item: 170309 - Torneira para jardim de 3/4" marcas de referência Fabrimar, Deca ou Docol | [6 empty] | Unidade: und
Base: LABOR |  | Código Base: '170309 |  | Fonte: LABOR |  |  | Versão: 1
MÃO DE OBRA | Unid | Código | Coefic. | C. Prod. | Pr. Prod. | Pr. Improd. | Pr. Unit. | Fator Ac. | Subtotal
AJUDANTE (LABOR) | H | '010101 | 0.65 | 1 | 5.67 | 0 | 14.59 | - | 9.484
ENCANADOR (LABOR) | H | '010118 | 0.65 | 1 | 6.72 | 0 | 17.29 | - | 11.239
SubTotal: | [8 empty] | 20.72
MATERIAL | Unid | Código | Coefic. | C. Prod. | Pr. Prod. | Pr. Improd. | Pr. Unit. | Fator Ac. | Subtotal
TORNEIRA DE JARDIM CROMADA 3/4" OU 1/2" (LABOR) | UN | '066022 | 1 | 1 | 50.28 | 0 | 50.28 | - | 50.28
FITA DE VEDACAO 18MM X 50M (LABOR) | M | '069512 | 0.28 | 1 | 0.19 | 0 | 0.19 | - | 0.053
SubTotal: | [8 empty] | 50.33
RESUMO
DISCRIMINAÇÃO |  |  | TAXA(%) | VALORES
Mão-de-Obra(A) |  |  | 157.27 | 20.72
Materiais(B) |  |  |  | 50.33
Equipamentos(C) |  |  |  | 0
Produção da Equipe(D) |  |  |  | 1
Custo Horário Total(A+C) |  |  |  | 20.72
Custo Unitário da Execução[(A/D)+(C/D)] = E |  |  |  | 20.72
Custo Direto Total(B+E) |  |  |  | 71.05
Bonificações e Despesas Indiretas - BDI |  |  | 0 | 0
CUSTO UNITÁRIO (Adotado) |  |  |  | 71.05
Orçamento: 961101 - TABELA CUSTOS LABOR/CT-UFES PADRÃO DER MARÇO/2020(LS=157,27; BDI=0%)
Órgão Cliente: DER-ES |  |  | Órgão Gerente: DER-ES |  |  | Data Base: Março/2020
Planilha: 1 - TABELA CUSTOS LABOR/CT-UFES PADRÃO DER MARÇO/2020(LS=157,27; BDI=0%)
Item: 170310 - Torneira pressão cromada diam. 3/4" para uso geral, marcas de referência Fabrimar, Deca ou Docol | [6 empty] | Unidade: und
Base: LABOR |  | Código Base: '170310 |  | Fonte: LABOR |  |  | Versão: 1
MÃO DE OBRA | Unid | Código | Coefic. | C. Prod. | Pr. Prod. | Pr. Improd. | Pr. Unit. | Fator Ac. | Subtotal
AJUDANTE (LABOR) | H | '010101 | 0.65 | 1 | 5.67 | 0 | 14.59 | - | 9.484
ENCANADOR (LABOR) | H | '010118 | 0.65 | 1 | 6.72 | 0 | 17.29 | - | 11.239
SubTotal: | [8 empty] | 20.72
MATERIAL | Unid | Código | Coefic. | C. Prod. | Pr. Prod. | Pr. Improd. | Pr. Unit. | Fator Ac. | Subtotal
TORNEIRA PRESSÃO CROMADA USO GERAL 3/4" (LABOR) | UN | '066124 | 1 | 1 | 71.93 | 0 | 71.93 | - | 71.93
FITA DE VEDACAO 18MM X 50M (LABOR) | M | '069512 | 0.28 | 1 | 0.19 | 0 | 0.19 | - | 0.053
SubTotal: | [8 empty] | 71.98
RESUMO
DISCRIMINAÇÃO |  |  | TAXA(%) | VALORES
Mão-de-Obra(A) |  |  | 157.27 | 20.72
Materiais(B) |  |  |  | 71.98
Equipamentos(C) |  |  |  | 0
Produção da Equipe(D) |  |  |  | 1
Custo Horário Total(A+C) |  |  |  | 20.72
Custo Unitário da Execução[(A/D)+(C/D)] = E |  |  |  | 20.72
Custo Direto Total(B+E) |  |  |  | 92.7
Bonificações e Despesas Indiretas - BDI |  |  | 0 | 0
CUSTO UNITÁRIO (Adotado) |  |  |  | 92.7
Orçamento: 961101 - TABELA CUSTOS LABOR/CT-UFES PADRÃO DER MARÇO/2020(LS=157,27; BDI=0%)
Órgão Cliente: DER-ES |  |  | Órgão Gerente: DER-ES |  |  | Data Base: Março/2020
Planilha: 1 - TABELA CUSTOS LABOR/CT-UFES PADRÃO DER MARÇO/2020(LS=157,27; BDI=0%)
Item: 170311 - Torneira pressão em PVC para pia diam. 1/2", marcas de referência Astra, Cipla ou Akros | [6 empty] | Unidade: und
Base: LABOR |  | Código Base: '170311 |  | Fonte: LABOR |  |  | Versão: 1
MÃO DE OBRA | Unid | Código | Coefic. | C. Prod. | Pr. Prod. | Pr. Improd. | Pr. Unit. | Fator Ac. | Subtotal
AJUDANTE (LABOR) | H | '010101 | 0.65 | 1 | 5.67 | 0 | 14.59 | - | 9.484
ENCANADOR (LABOR) | H | '010118 | 0.65 | 1 | 6.72 | 0 | 17.29 | - | 11.239
SubTotal: | [8 empty] | 20.72
MATERIAL | Unid | Código | Coefic. | C. Prod. | Pr. Prod. | Pr. Improd. | Pr. Unit. | Fator Ac. | Subtotal
TORNEIRA DE PRESSAO EM PVC P/ PIA 1/2" (LABOR) | UN | '066024 | 1 | 1 | 8.4 | 0 | 8.4 | - | 8.4
FITA DE VEDACAO 18MM X 50M (LABOR) | M | '069512 | 0.28 | 1 | 0.19 | 0 | 0.19 | - | 0.053
SubTotal: | [8 empty] | 8.45
RESUMO
DISCRIMINAÇÃO |  |  | TAXA(%) | VALORES
Mão-de-Obra(A) |  |  | 157.27 | 20.72
Materiais(B) |  |  |  | 8.45
Equipamentos(C) |  |  |  | 0
Produção da Equipe(D) |  |  |  | 1
Custo Horário Total(A+C) |  |  |  | 20.72
Custo Unitário da Execução[(A/D)+(C/D)] = E |  |  |  | 20.72
Custo Direto Total(B+E) |  |  |  | 29.17
Bonificações e Despesas Indiretas - BDI |  |  | 0 | 0
CUSTO UNITÁRIO (Adotado) |  |  |  | 29.17
Orçamento: 961101 - TABELA CUSTOS LABOR/CT-UFES PADRÃO DER MARÇO/2020(LS=157,27; BDI=0%)
Órgão Cliente: DER-ES |  |  | Órgão Gerente: DER-ES |  |  | Data Base: Março/2020
Planilha: 1 - TABELA CUSTOS LABOR/CT-UFES PADRÃO DER MARÇO/2020(LS=157,27; BDI=0%)
Item: 170312 - Torneira de metal com borda roscável, marcas de referência Fabrimar, Deca ou Docol | [6 empty] | Unidade: und
Base: LABOR |  | Código Base: '170312 |  | Fonte: LABOR |  |  | Versão: 2
MÃO DE OBRA | Unid | Código | Coefic. | C. Prod. | Pr. Prod. | Pr. Improd. | Pr. Unit. | Fator Ac. | Subtotal
AJUDANTE (LABOR) | H | '010101 | 0.65 | 1 | 5.67 | 0 | 14.59 | - | 9.484
ENCANADOR (LABOR) | H | '010118 | 0.65 | 1 | 6.72 | 0 | 17.29 | - | 11.239
SubTotal: | [8 empty] | 20.72
MATERIAL | Unid | Código | Coefic. | C. Prod. | Pr. Prod. | Pr. Improd. | Pr. Unit. | Fator Ac. | Subtotal
TORNEIRA JARDIM REF. 1153 C37, IZY, DECA (LABOR) | UN | '066315 | 1 | 1 | 58.28 | 0 | 58.28 | - | 58.28
FITA DE VEDACAO 18MM X 50M (LABOR) | M | '069512 | 0.28 | 1 | 0.19 | 0 | 0.19 | - | 0.053
SubTotal: | [8 empty] | 58.33
RESUMO
DISCRIMINAÇÃO |  |  | TAXA(%) | VALORES
Mão-de-Obra(A) |  |  | 157.27 | 20.72
Materiais(B) |  |  |  | 58.33
Equipamentos(C) |  |  |  | 0
Produção da Equipe(D) |  |  |  | 1
Custo Horário Total(A+C) |  |  |  | 20.72
Custo Unitário da Execução[(A/D)+(C/D)] = E |  |  |  | 20.72
Custo Direto Total(B+E) |  |  |  | 79.05
Bonificações e Despesas Indiretas - BDI |  |  | 0 | 0
CUSTO UNITÁRIO (Adotado) |  |  |  | 79.05
Orçamento: 961101 - TABELA CUSTOS LABOR/CT-UFES PADRÃO DER MARÇO/2020(LS=157,27; BDI=0%)
Órgão Cliente: DER-ES |  |  | Órgão Gerente: DER-ES |  |  | Data Base: Março/2020
Planilha: 1 - TABELA CUSTOS LABOR/CT-UFES PADRÃO DER MARÇO/2020(LS=157,27; BDI=0%)
Item: 170313 - Torneira pressão cromada, diam. 1/2" para tanque, marcas de referência Fabrimar, Deca ou Docol | [6 empty] | Unidade: und
Base: LABOR |  | Código Base: '170313 |  | Fonte: LABOR |  |  | Versão: 1
MÃO DE OBRA | Unid | Código | Coefic. | C. Prod. | Pr. Prod. | Pr. Improd. | Pr. Unit. | Fator Ac. | Subtotal
AJUDANTE (LABOR) | H | '010101 | 0.65 | 1 | 5.67 | 0 | 14.59 | - | 9.484
ENCANADOR (LABOR) | H | '010118 | 0.65 | 1 | 6.72 | 0 | 17.29 | - | 11.239
SubTotal: | [8 empty] | 20.72
MATERIAL | Unid | Código | Coefic. | C. Prod. | Pr. Prod. | Pr. Improd. | Pr. Unit. | Fator Ac. | Subtotal
TORNEIRA DE PRESSAO CROMADA PARA TANQUE DE 1/2" (LABOR) | UN | '066058 | 1 | 1 | 51.17 | 0 | 51.17 | - | 51.17
FITA DE VEDACAO 18MM X 50M (LABOR) | M | '069512 | 0.28 | 1 | 0.19 | 0 | 0.19 | - | 0.053
SubTotal: | [8 empty] | 51.22
RESUMO
DISCRIMINAÇÃO |  |  | TAXA(%) | VALORES
Mão-de-Obra(A) |  |  | 157.27 | 20.72
Materiais(B) |  |  |  | 51.22
Equipamentos(C) |  |  |  | 0
Produção da Equipe(D) |  |  |  | 1
Custo Horário Total(A+C) |  |  |  | 20.72
Custo Unitário da Execução[(A/D)+(C/D)] = E |  |  |  | 20.72
Custo Direto Total(B+E) |  |  |  | 71.94
Bonificações e Despesas Indiretas - BDI |  |  | 0 | 0
CUSTO UNITÁRIO (Adotado) |  |  |  | 71.94
Orçamento: 961101 - TABELA CUSTOS LABOR/CT-UFES PADRÃO DER MARÇO/2020(LS=157,27; BDI=0%)
Órgão Cliente: DER-ES |  |  | Órgão Gerente: DER-ES |  |  | Data Base: Março/2020
Planilha: 1 - TABELA CUSTOS LABOR/CT-UFES PADRÃO DER MARÇO/2020(LS=157,27; BDI=0%)
Item: 170315 - Torneira pressão cromada diam. 1/2" para pia, marcas de referência Fabrimar, Deca ou Docol | [6 empty] | Unidade: und
Base: LABOR |  | Código Base: '170315 |  | Fonte: LABOR |  |  | Versão: 1
MÃO DE OBRA | Unid | Código | Coefic. | C. Prod. | Pr. Prod. | Pr. Improd. | Pr. Unit. | Fator Ac. | Subtotal
AJUDANTE (LABOR) | H | '010101 | 0.65 | 1 | 5.67 | 0 | 14.59 | - | 9.484
ENCANADOR (LABOR) | H | '010118 | 0.65 | 1 | 6.72 | 0 | 17.29 | - | 11.239
SubTotal: | [8 empty] | 20.72
MATERIAL | Unid | Código | Coefic. | C. Prod. | Pr. Prod. | Pr. Improd. | Pr. Unit. | Fator Ac. | Subtotal
TORNEIRA PARA PIA CROMADA 1/2" FABRIMAR OU SIMILAR (LABOR) | UN | '066045 | 1 | 1 | 70.25 | 0 | 70.25 | - | 70.25
FITA DE VEDACAO 18MM X 50M (LABOR) | M | '069512 | 0.28 | 1 | 0.19 | 0 | 0.19 | - | 0.053
SubTotal: | [8 empty] | 70.3
RESUMO
DISCRIMINAÇÃO |  |  | TAXA(%) | VALORES
Mão-de-Obra(A) |  |  | 157.27 | 20.72
Materiais(B) |  |  |  | 70.3
Equipamentos(C) |  |  |  | 0
Produção da Equipe(D) |  |  |  | 1
Custo Horário Total(A+C) |  |  |  | 20.72
Custo Unitário da Execução[(A/D)+(C/D)] = E |  |  |  | 20.72
Custo Direto Total(B+E) |  |  |  | 91.02
Bonificações e Despesas Indiretas - BDI |  |  | 0 | 0
CUSTO UNITÁRIO (Adotado) |  |  |  | 91.02
Orçamento: 961101 - TABELA CUSTOS LABOR/CT-UFES PADRÃO DER MARÇO/2020(LS=157,27; BDI=0%)
Órgão Cliente: DER-ES |  |  | Órgão Gerente: DER-ES |  |  | Data Base: Março/2020
Planilha: 1 - TABELA CUSTOS LABOR/CT-UFES PADRÃO DER MARÇO/2020(LS=157,27; BDI=0%)
Item: 170316 - Registro de pressão com canopla cromada diam. 15mm (1/2"), marcas de referência Fabrimar, Deca ou Docol | [6 empty] | Unidade: und
Base: LABOR |  | Código Base: '170316 |  | Fonte: LABOR |  |  | Versão: 1
MÃO DE OBRA | Unid | Código | Coefic. | C. Prod. | Pr. Prod. | Pr. Improd. | Pr. Unit. | Fator Ac. | Subtotal
AJUDANTE (LABOR) | H | '010101 | 0.61 | 1 | 5.67 | 0 | 14.59 | - | 8.9
ENCANADOR (LABOR) | H | '010118 | 0.61 | 1 | 6.72 | 0 | 17.29 | - | 10.547
SubTotal: | [8 empty] | 19.45
MATERIAL | Unid | Código | Coefic. | C. Prod. | Pr. Prod. | Pr. Improd. | Pr. Unit. | Fator Ac. | Subtotal
REGISTRO DE PRESSAO CROMADO 1/2" (LABOR) | UN | '063520 | 1 | 1 | 40.79 | 0 | 40.79 | - | 40.79
FITA DE VEDACAO 18MM X 50M (LABOR) | M | '069512 | 0.56 | 1 | 0.19 | 0 | 0.19 | - | 0.106
SubTotal: | [8 empty] | 40.9
RESUMO
DISCRIMINAÇÃO |  |  | TAXA(%) | VALORES
Mão-de-Obra(A) |  |  | 157.27 | 19.45
Materiais(B) |  |  |  | 40.9
Equipamentos(C) |  |  |  | 0
Produção da Equipe(D) |  |  |  | 1
Custo Horário Total(A+C) |  |  |  | 19.45
Custo Unitário da Execução[(A/D)+(C/D)] = E |  |  |  | 19.45
Custo Direto Total(B+E) |  |  |  | 60.35
Bonificações e Despesas Indiretas - BDI |  |  | 0 | 0
CUSTO UNITÁRIO (Adotado) |  |  |  | 60.35
Orçamento: 961101 - TABELA CUSTOS LABOR/CT-UFES PADRÃO DER MARÇO/2020(LS=157,27; BDI=0%)
Órgão Cliente: DER-ES |  |  | Órgão Gerente: DER-ES |  |  | Data Base: Março/2020
Planilha: 1 - TABELA CUSTOS LABOR/CT-UFES PADRÃO DER MARÇO/2020(LS=157,27; BDI=0%)
Item: 170317 - Registro de pressão com canopla cromada diam. 20mm (3/4"), marcas de referência Fabrimar, Deca ou Docol | [6 empty] | Unidade: und
Base: LABOR |  | Código Base: '170317 |  | Fonte: LABOR |  |  | Versão: 1
MÃO DE OBRA | Unid | Código | Coefic. | C. Prod. | Pr. Prod. | Pr. Improd. | Pr. Unit. | Fator Ac. | Subtotal
AJUDANTE (LABOR) | H | '010101 | 0.61 | 1 | 5.67 | 0 | 14.59 | - | 8.9
ENCANADOR (LABOR) | H | '010118 | 0.61 | 1 | 6.72 | 0 | 17.29 | - | 10.547
SubTotal: | [8 empty] | 19.45
MATERIAL | Unid | Código | Coefic. | C. Prod. | Pr. Prod. | Pr. Improd. | Pr. Unit. | Fator Ac. | Subtotal
REGISTRO DE PRESSAO CROMADO 3/4" (LABOR) | UN | '063521 | 1 | 1 | 48.55 | 0 | 48.55 | - | 48.55
FITA DE VEDACAO 18MM X 50M (LABOR) | M | '069512 | 0.94 | 1 | 0.19 | 0 | 0.19 | - | 0.179
SubTotal: | [8 empty] | 48.73
RESUMO
DISCRIMINAÇÃO |  |  | TAXA(%) | VALORES
Mão-de-Obra(A) |  |  | 157.27 | 19.45
Materiais(B) |  |  |  | 48.73
Equipamentos(C) |  |  |  | 0
Produção da Equipe(D) |  |  |  | 1
Custo Horário Total(A+C) |  |  |  | 19.45
Custo Unitário da Execução[(A/D)+(C/D)] = E |  |  |  | 19.45
Custo Direto Total(B+E) |  |  |  | 68.18
Bonificações e Despesas Indiretas - BDI |  |  | 0 | 0
CUSTO UNITÁRIO (Adotado) |  |  |  | 68.18
Orçamento: 961101 - TABELA CUSTOS LABOR/CT-UFES PADRÃO DER MARÇO/2020(LS=157,27; BDI=0%)
Órgão Cliente: DER-ES |  |  | Órgão Gerente: DER-ES |  |  | Data Base: Março/2020
Planilha: 1 - TABELA CUSTOS LABOR/CT-UFES PADRÃO DER MARÇO/2020(LS=157,27; BDI=0%)
Item: 170318 - Registro de pressão bruto, diam. 15mm (1/2") | [6 empty] | Unidade: und
Base: LABOR |  | Código Base: '170318 |  | Fonte: LABOR |  |  | Versão: 1
MÃO DE OBRA | Unid | Código | Coefic. | C. Prod. | Pr. Prod. | Pr. Improd. | Pr. Unit. | Fator Ac. | Subtotal
AJUDANTE (LABOR) | H | '010101 | 0.61 | 1 | 5.67 | 0 | 14.59 | - | 8.9
ENCANADOR (LABOR) | H | '010118 | 0.61 | 1 | 6.72 | 0 | 17.29 | - | 10.547
SubTotal: | [8 empty] | 19.45
MATERIAL | Unid | Código | Coefic. | C. Prod. | Pr. Prod. | Pr. Improd. | Pr. Unit. | Fator Ac. | Subtotal
REGISTRO PRESSAO BRUTO 1/2" (LABOR) | UN | '063536 | 1 | 1 | 33.39 | 0 | 33.39 | - | 33.39
FITA DE VEDACAO 18MM X 50M (LABOR) | M | '069512 | 0.56 | 1 | 0.19 | 0 | 0.19 | - | 0.106
SubTotal: | [8 empty] | 33.5
RESUMO
DISCRIMINAÇÃO |  |  | TAXA(%) | VALORES
Mão-de-Obra(A) |  |  | 157.27 | 19.45
Materiais(B) |  |  |  | 33.5
Equipamentos(C) |  |  |  | 0
Produção da Equipe(D) |  |  |  | 1
Custo Horário Total(A+C) |  |  |  | 19.45
Custo Unitário da Execução[(A/D)+(C/D)] = E |  |  |  | 19.45
Custo Direto Total(B+E) |  |  |  | 52.95
Bonificações e Despesas Indiretas - BDI |  |  | 0 | 0
CUSTO UNITÁRIO (Adotado) |  |  |  | 52.95
Orçamento: 961101 - TABELA CUSTOS LABOR/CT-UFES PADRÃO DER MARÇO/2020(LS=157,27; BDI=0%)
Órgão Cliente: DER-ES |  |  | Órgão Gerente: DER-ES |  |  | Data Base: Março/2020
Planilha: 1 - TABELA CUSTOS LABOR/CT-UFES PADRÃO DER MARÇO/2020(LS=157,27; BDI=0%)
Item: 170319 - Registro de gaveta bruto diam. 15mm (1/2") | [6 empty] | Unidade: und
Base: LABOR |  | Código Base: '170319 |  | Fonte: LABOR |  |  | Versão: 1
MÃO DE OBRA | Unid | Código | Coefic. | C. Prod. | Pr. Prod. | Pr. Improd. | Pr. Unit. | Fator Ac. | Subtotal
AJUDANTE (LABOR) | H | '010101 | 0.54 | 1 | 5.67 | 0 | 14.59 | - | 7.879
ENCANADOR (LABOR) | H | '010118 | 0.54 | 1 | 6.72 | 0 | 17.29 | - | 9.337
SubTotal: | [8 empty] | 17.22
MATERIAL | Unid | Código | Coefic. | C. Prod. | Pr. Prod. | Pr. Improd. | Pr. Unit. | Fator Ac. | Subtotal
REGISTRO DE GAVETA BRUTO 15MM - 1/2" (LABOR) | UN | '063501 | 1 | 1 | 19.12 | 0 | 19.12 | - | 19.12
FITA DE VEDACAO 18MM X 50M (LABOR) | M | '069512 | 0.56 | 1 | 0.19 | 0 | 0.19 | - | 0.106
SubTotal: | [8 empty] | 19.23
RESUMO
DISCRIMINAÇÃO |  |  | TAXA(%) | VALORES
Mão-de-Obra(A) |  |  | 157.27 | 17.22
Materiais(B) |  |  |  | 19.23
Equipamentos(C) |  |  |  | 0
Produção da Equipe(D) |  |  |  | 1
Custo Horário Total(A+C) |  |  |  | 17.22
Custo Unitário da Execução[(A/D)+(C/D)] = E |  |  |  | 17.22
Custo Direto Total(B+E) |  |  |  | 36.45
Bonificações e Despesas Indiretas - BDI |  |  | 0 | 0
CUSTO UNITÁRIO (Adotado) |  |  |  | 36.45
Orçamento: 961101 - TABELA CUSTOS LABOR/CT-UFES PADRÃO DER MARÇO/2020(LS=157,27; BDI=0%)
Órgão Cliente: DER-ES |  |  | Órgão Gerente: DER-ES |  |  | Data Base: Março/2020
Planilha: 1 - TABELA CUSTOS LABOR/CT-UFES PADRÃO DER MARÇO/2020(LS=157,27; BDI=0%)
Item: 170320 - Registro de gaveta bruto diam. 20mm (3/4") | [6 empty] | Unidade: und
Base: LABOR |  | Código Base: '170320 |  | Fonte: LABOR |  |  | Versão: 1
MÃO DE OBRA | Unid | Código | Coefic. | C. Prod. | Pr. Prod. | Pr. Improd. | Pr. Unit. | Fator Ac. | Subtotal
AJUDANTE (LABOR) | H | '010101 | 0.54 | 1 | 5.67 | 0 | 14.59 | - | 7.879
ENCANADOR (LABOR) | H | '010118 | 0.54 | 1 | 6.72 | 0 | 17.29 | - | 9.337
SubTotal: | [8 empty] | 17.22
MATERIAL | Unid | Código | Coefic. | C. Prod. | Pr. Prod. | Pr. Improd. | Pr. Unit. | Fator Ac. | Subtotal
REGISTRO DE GAVETA BRUTO 20MM - 3/4" (LABOR) | UN | '063502 | 1 | 1 | 23.43 | 0 | 23.43 | - | 23.43
FITA DE VEDACAO 18MM X 50M (LABOR) | M | '069512 | 0.94 | 1 | 0.19 | 0 | 0.19 | - | 0.179
SubTotal: | [8 empty] | 23.61
RESUMO
DISCRIMINAÇÃO |  |  | TAXA(%) | VALORES
Mão-de-Obra(A) |  |  | 157.27 | 17.22
Materiais(B) |  |  |  | 23.61
Equipamentos(C) |  |  |  | 0
Produção da Equipe(D) |  |  |  | 1
Custo Horário Total(A+C) |  |  |  | 17.22
Custo Unitário da Execução[(A/D)+(C/D)] = E |  |  |  | 17.22
Custo Direto Total(B+E) |  |  |  | 40.83
Bonificações e Despesas Indiretas - BDI |  |  | 0 | 0
CUSTO UNITÁRIO (Adotado) |  |  |  | 40.83
Orçamento: 961101 - TABELA CUSTOS LABOR/CT-UFES PADRÃO DER MARÇO/2020(LS=157,27; BDI=0%)
Órgão Cliente: DER-ES |  |  | Órgão Gerente: DER-ES |  |  | Data Base: Março/2020
Planilha: 1 - TABELA CUSTOS LABOR/CT-UFES PADRÃO DER MARÇO/2020(LS=157,27; BDI=0%)
Item: 170321 - Registro de gaveta bruto diam. 25mm (1") | [6 empty] | Unidade: und
Base: LABOR |  | Código Base: '170321 |  | Fonte: LABOR |  |  | Versão: 1
MÃO DE OBRA | Unid | Código | Coefic. | C. Prod. | Pr. Prod. | Pr. Improd. | Pr. Unit. | Fator Ac. | Subtotal
AJUDANTE (LABOR) | H | '010101 | 0.54 | 1 | 5.67 | 0 | 14.59 | - | 7.879
ENCANADOR (LABOR) | H | '010118 | 0.54 | 1 | 6.72 | 0 | 17.29 | - | 9.337
SubTotal: | [8 empty] | 17.22
MATERIAL | Unid | Código | Coefic. | C. Prod. | Pr. Prod. | Pr. Improd. | Pr. Unit. | Fator Ac. | Subtotal
REGISTRO DE GAVETA BRUTO 25MM - 1" (LABOR) | UN | '063503 | 1 | 1 | 30.52 | 0 | 30.52 | - | 30.52
FITA DE VEDACAO 18MM X 50M (LABOR) | M | '069512 | 1.2 | 1 | 0.19 | 0 | 0.19 | - | 0.228
SubTotal: | [8 empty] | 30.75
RESUMO
DISCRIMINAÇÃO |  |  | TAXA(%) | VALORES
Mão-de-Obra(A) |  |  | 157.27 | 17.22
Materiais(B) |  |  |  | 30.75
Equipamentos(C) |  |  |  | 0
Produção da Equipe(D) |  |  |  | 1
Custo Horário Total(A+C) |  |  |  | 17.22
Custo Unitário da Execução[(A/D)+(C/D)] = E |  |  |  | 17.22
Custo Direto Total(B+E) |  |  |  | 47.97
Bonificações e Despesas Indiretas - BDI |  |  | 0 | 0
CUSTO UNITÁRIO (Adotado) |  |  |  | 47.97
Orçamento: 961101 - TABELA CUSTOS LABOR/CT-UFES PADRÃO DER MARÇO/2020(LS=157,27; BDI=0%)
Órgão Cliente: DER-ES |  |  | Órgão Gerente: DER-ES |  |  | Data Base: Março/2020
Planilha: 1 - TABELA CUSTOS LABOR/CT-UFES PADRÃO DER MARÇO/2020(LS=157,27; BDI=0%)
Item: 170322 - Registro de gaveta bruto diam. 32mm (11/4") | [6 empty] | Unidade: und
Base: LABOR |  | Código Base: '170322 |  | Fonte: LABOR |  |  | Versão: 1
MÃO DE OBRA | Unid | Código | Coefic. | C. Prod. | Pr. Prod. | Pr. Improd. | Pr. Unit. | Fator Ac. | Subtotal
AJUDANTE (LABOR) | H | '010101 | 0.85 | 1 | 5.67 | 0 | 14.59 | - | 12.402
ENCANADOR (LABOR) | H | '010118 | 0.85 | 1 | 6.72 | 0 | 17.29 | - | 14.697
SubTotal: | [8 empty] | 27.1
MATERIAL | Unid | Código | Coefic. | C. Prod. | Pr. Prod. | Pr. Improd. | Pr. Unit. | Fator Ac. | Subtotal
REGISTRO DE GAVETA BRUTO 32MM - 1.1/4" (LABOR) | UN | '063504 | 1 | 1 | 38.72 | 0 | 38.72 | - | 38.72
FITA DE VEDACAO 18MM X 50M (LABOR) | M | '069512 | 1.5 | 1 | 0.19 | 0 | 0.19 | - | 0.285
SubTotal: | [8 empty] | 39
RESUMO
DISCRIMINAÇÃO |  |  | TAXA(%) | VALORES
Mão-de-Obra(A) |  |  | 157.27 | 27.1
Materiais(B) |  |  |  | 39.01
Equipamentos(C) |  |  |  | 0
Produção da Equipe(D) |  |  |  | 1
Custo Horário Total(A+C) |  |  |  | 27.1
Custo Unitário da Execução[(A/D)+(C/D)] = E |  |  |  | 27.1
Custo Direto Total(B+E) |  |  |  | 66.11
Bonificações e Despesas Indiretas - BDI |  |  | 0 | 0
CUSTO UNITÁRIO (Adotado) |  |  |  | 66.11
Orçamento: 961101 - TABELA CUSTOS LABOR/CT-UFES PADRÃO DER MARÇO/2020(LS=157,27; BDI=0%)
Órgão Cliente: DER-ES |  |  | Órgão Gerente: DER-ES |  |  | Data Base: Março/2020
Planilha: 1 - TABELA CUSTOS LABOR/CT-UFES PADRÃO DER MARÇO/2020(LS=157,27; BDI=0%)
Item: 170323 - Registro de gaveta bruto diam. 40mm (11/2") | [6 empty] | Unidade: und
Base: LABOR |  | Código Base: '170323 |  | Fonte: LABOR |  |  | Versão: 1
MÃO DE OBRA | Unid | Código | Coefic. | C. Prod. | Pr. Prod. | Pr. Improd. | Pr. Unit. | Fator Ac. | Subtotal
AJUDANTE (LABOR) | H | '010101 | 0.85 | 1 | 5.67 | 0 | 14.59 | - | 12.402
ENCANADOR (LABOR) | H | '010118 | 0.85 | 1 | 6.72 | 0 | 17.29 | - | 14.697
SubTotal: | [8 empty] | 27.1
MATERIAL | Unid | Código | Coefic. | C. Prod. | Pr. Prod. | Pr. Improd. | Pr. Unit. | Fator Ac. | Subtotal
REGISTRO DE GAVETA BRUTO 40MM - 1.1/2" (LABOR) | UN | '063505 | 1 | 1 | 53.96 | 0 | 53.96 | - | 53.96
FITA DE VEDACAO 18MM X 50M (LABOR) | M | '069512 | 1.88 | 1 | 0.19 | 0 | 0.19 | - | 0.357
SubTotal: | [8 empty] | 54.32
RESUMO
DISCRIMINAÇÃO |  |  | TAXA(%) | VALORES
Mão-de-Obra(A) |  |  | 157.27 | 27.1
Materiais(B) |  |  |  | 54.32
Equipamentos(C) |  |  |  | 0
Produção da Equipe(D) |  |  |  | 1
Custo Horário Total(A+C) |  |  |  | 27.1
Custo Unitário da Execução[(A/D)+(C/D)] = E |  |  |  | 27.1
Custo Direto Total(B+E) |  |  |  | 81.42
Bonificações e Despesas Indiretas - BDI |  |  | 0 | 0
CUSTO UNITÁRIO (Adotado) |  |  |  | 81.42
Orçamento: 961101 - TABELA CUSTOS LABOR/CT-UFES PADRÃO DER MARÇO/2020(LS=157,27; BDI=0%)
Órgão Cliente: DER-ES |  |  | Órgão Gerente: DER-ES |  |  | Data Base: Março/2020
Planilha: 1 - TABELA CUSTOS LABOR/CT-UFES PADRÃO DER MARÇO/2020(LS=157,27; BDI=0%)
Item: 170324 - Registro de gaveta bruto diam. 50mm (2") | [6 empty] | Unidade: und
Base: LABOR |  | Código Base: '170324 |  | Fonte: LABOR |  |  | Versão: 1
MÃO DE OBRA | Unid | Código | Coefic. | C. Prod. | Pr. Prod. | Pr. Improd. | Pr. Unit. | Fator Ac. | Subtotal
AJUDANTE (LABOR) | H | '010101 | 0.85 | 1 | 5.67 | 0 | 14.59 | - | 12.402
ENCANADOR (LABOR) | H | '010118 | 0.85 | 1 | 6.72 | 0 | 17.29 | - | 14.697
SubTotal: | [8 empty] | 27.1
MATERIAL | Unid | Código | Coefic. | C. Prod. | Pr. Prod. | Pr. Improd. | Pr. Unit. | Fator Ac. | Subtotal
REGISTRO DE GAVETA BRUTO 50MM - 2" (LABOR) | UN | '063506 | 1 | 1 | 89.51 | 0 | 89.51 | - | 89.51
FITA DE VEDACAO 18MM X 50M (LABOR) | M | '069512 | 2.26 | 1 | 0.19 | 0 | 0.19 | - | 0.429
SubTotal: | [8 empty] | 89.94
RESUMO
DISCRIMINAÇÃO |  |  | TAXA(%) | VALORES
Mão-de-Obra(A) |  |  | 157.27 | 27.1
Materiais(B) |  |  |  | 89.94
Equipamentos(C) |  |  |  | 0
Produção da Equipe(D) |  |  |  | 1
Custo Horário Total(A+C) |  |  |  | 27.1
Custo Unitário da Execução[(A/D)+(C/D)] = E |  |  |  | 27.1
Custo Direto Total(B+E) |  |  |  | 117.04
Bonificações e Despesas Indiretas - BDI |  |  | 0 | 0
CUSTO UNITÁRIO (Adotado) |  |  |  | 117.04
Orçamento: 961101 - TABELA CUSTOS LABOR/CT-UFES PADRÃO DER MARÇO/2020(LS=157,27; BDI=0%)
Órgão Cliente: DER-ES |  |  | Órgão Gerente: DER-ES |  |  | Data Base: Março/2020
Planilha: 1 - TABELA CUSTOS LABOR/CT-UFES PADRÃO DER MARÇO/2020(LS=157,27; BDI=0%)
Item: 170325 - Registro de gaveta bruto diam. 65mm (21/2") | [6 empty] | Unidade: und
Base: LABOR |  | Código Base: '170325 |  | Fonte: LABOR |  |  | Versão: 1
MÃO DE OBRA | Unid | Código | Coefic. | C. Prod. | Pr. Prod. | Pr. Improd. | Pr. Unit. | Fator Ac. | Subtotal
AJUDANTE (LABOR) | H | '010101 | 1.15 | 1 | 5.67 | 0 | 14.59 | - | 16.779
ENCANADOR (LABOR) | H | '010118 | 1.15 | 1 | 6.72 | 0 | 17.29 | - | 19.884
SubTotal: | [8 empty] | 36.66
MATERIAL | Unid | Código | Coefic. | C. Prod. | Pr. Prod. | Pr. Improd. | Pr. Unit. | Fator Ac. | Subtotal
REGISTRO DE GAVETA BRUTO 65MM - 2.1/2" (LABOR) | UN | '063507 | 1 | 1 | 218.01 | 0 | 218.01 | - | 218.01
FITA DE VEDACAO 18MM X 50M (LABOR) | M | '069512 | 2.82 | 1 | 0.19 | 0 | 0.19 | - | 0.536
SubTotal: | [8 empty] | 218.55
RESUMO
DISCRIMINAÇÃO |  |  | TAXA(%) | VALORES
Mão-de-Obra(A) |  |  | 157.27 | 36.66
Materiais(B) |  |  |  | 218.55
Equipamentos(C) |  |  |  | 0
Produção da Equipe(D) |  |  |  | 1
Custo Horário Total(A+C) |  |  |  | 36.66
Custo Unitário da Execução[(A/D)+(C/D)] = E |  |  |  | 36.66
Custo Direto Total(B+E) |  |  |  | 255.21
Bonificações e Despesas Indiretas - BDI |  |  | 0 | 0
CUSTO UNITÁRIO (Adotado) |  |  |  | 255.21
Orçamento: 961101 - TABELA CUSTOS LABOR/CT-UFES PADRÃO DER MARÇO/2020(LS=157,27; BDI=0%)
Órgão Cliente: DER-ES |  |  | Órgão Gerente: DER-ES |  |  | Data Base: Março/2020
Planilha: 1 - TABELA CUSTOS LABOR/CT-UFES PADRÃO DER MARÇO/2020(LS=157,27; BDI=0%)
Item: 170326 - Registro de gaveta bruto diam. 80mm (3") | [6 empty] | Unidade: und
Base: LABOR |  | Código Base: '170326 |  | Fonte: LABOR |  |  | Versão: 1
MÃO DE OBRA | Unid | Código | Coefic. | C. Prod. | Pr. Prod. | Pr. Improd. | Pr. Unit. | Fator Ac. | Subtotal
AJUDANTE (LABOR) | H | '010101 | 1.15 | 1 | 5.67 | 0 | 14.59 | - | 16.779
ENCANADOR (LABOR) | H | '010118 | 1.15 | 1 | 6.72 | 0 | 17.29 | - | 19.884
SubTotal: | [8 empty] | 36.66
MATERIAL | Unid | Código | Coefic. | C. Prod. | Pr. Prod. | Pr. Improd. | Pr. Unit. | Fator Ac. | Subtotal
REGISTRO DE GAVETA BRUTO 80MM - 3" (LABOR) | UN | '063508 | 1 | 1 | 349.72 | 0 | 349.72 | - | 349.72
FITA DE VEDACAO 18MM X 50M (LABOR) | M | '069512 | 3.2 | 1 | 0.19 | 0 | 0.19 | - | 0.608
SubTotal: | [8 empty] | 350.33
RESUMO
DISCRIMINAÇÃO |  |  | TAXA(%) | VALORES
Mão-de-Obra(A) |  |  | 157.27 | 36.66
Materiais(B) |  |  |  | 350.33
Equipamentos(C) |  |  |  | 0
Produção da Equipe(D) |  |  |  | 1
Custo Horário Total(A+C) |  |  |  | 36.66
Custo Unitário da Execução[(A/D)+(C/D)] = E |  |  |  | 36.66
Custo Direto Total(B+E) |  |  |  | 386.99
Bonificações e Despesas Indiretas - BDI |  |  | 0 | 0
CUSTO UNITÁRIO (Adotado) |  |  |  | 386.99
Orçamento: 961101 - TABELA CUSTOS LABOR/CT-UFES PADRÃO DER MARÇO/2020(LS=157,27; BDI=0%)
Órgão Cliente: DER-ES |  |  | Órgão Gerente: DER-ES |  |  | Data Base: Março/2020
Planilha: 1 - TABELA CUSTOS LABOR/CT-UFES PADRÃO DER MARÇO/2020(LS=157,27; BDI=0%)
Item: 170327 - Registro de gaveta com canopla cromada diam. 15mm (1/2"), marcas de referência Fabrimar, Deca ou Docol | [6 empty] | Unidade: und
Base: LABOR |  | Código Base: '170327 |  | Fonte: LABOR |  |  | Versão: 1
MÃO DE OBRA | Unid | Código | Coefic. | C. Prod. | Pr. Prod. | Pr. Improd. | Pr. Unit. | Fator Ac. | Subtotal
AJUDANTE (LABOR) | H | '010101 | 0.61 | 1 | 5.67 | 0 | 14.59 | - | 8.9
ENCANADOR (LABOR) | H | '010118 | 0.61 | 1 | 6.72 | 0 | 17.29 | - | 10.547
SubTotal: | [8 empty] | 19.45
MATERIAL | Unid | Código | Coefic. | C. Prod. | Pr. Prod. | Pr. Improd. | Pr. Unit. | Fator Ac. | Subtotal
REGISTRO DE GAVETA CROMADO 1/2" COM CANOPLA (LABOR) | UN | '063515 | 1 | 1 | 60.23 | 0 | 60.23 | - | 60.23
FITA DE VEDACAO 18MM X 50M (LABOR) | M | '069512 | 0.56 | 1 | 0.19 | 0 | 0.19 | - | 0.106
SubTotal: | [8 empty] | 60.34
RESUMO
DISCRIMINAÇÃO |  |  | TAXA(%) | VALORES
Mão-de-Obra(A) |  |  | 157.27 | 19.45
Materiais(B) |  |  |  | 60.34
Equipamentos(C) |  |  |  | 0
Produção da Equipe(D) |  |  |  | 1
Custo Horário Total(A+C) |  |  |  | 19.45
Custo Unitário da Execução[(A/D)+(C/D)] = E |  |  |  | 19.45
Custo Direto Total(B+E) |  |  |  | 79.79
Bonificações e Despesas Indiretas - BDI |  |  | 0 | 0
CUSTO UNITÁRIO (Adotado) |  |  |  | 79.79
Orçamento: 961101 - TABELA CUSTOS LABOR/CT-UFES PADRÃO DER MARÇO/2020(LS=157,27; BDI=0%)
Órgão Cliente: DER-ES |  |  | Órgão Gerente: DER-ES |  |  | Data Base: Março/2020
Planilha: 1 - TABELA CUSTOS LABOR/CT-UFES PADRÃO DER MARÇO/2020(LS=157,27; BDI=0%)
Item: 170328 - Registro de gaveta com canopla cromada, diam. 20mm (3/4"), marcas de referência Fabrimar, Deca ou Docol | [6 empty] | Unidade: und
Base: LABOR |  | Código Base: '170328 |  | Fonte: LABOR |  |  | Versão: 1
MÃO DE OBRA | Unid | Código | Coefic. | C. Prod. | Pr. Prod. | Pr. Improd. | Pr. Unit. | Fator Ac. | Subtotal
AJUDANTE (LABOR) | H | '010101 | 0.61 | 1 | 5.67 | 0 | 14.59 | - | 8.9
ENCANADOR (LABOR) | H | '010118 | 0.61 | 1 | 6.72 | 0 | 17.29 | - | 10.547
SubTotal: | [8 empty] | 19.45
MATERIAL | Unid | Código | Coefic. | C. Prod. | Pr. Prod. | Pr. Improd. | Pr. Unit. | Fator Ac. | Subtotal
REGISTRO DE GAVETA CROMADO 3/4" COM CANOPLA (LABOR) | UN | '063516 | 1 | 1 | 72.95 | 0 | 72.95 | - | 72.95
FITA DE VEDACAO 18MM X 50M (LABOR) | M | '069512 | 0.94 | 1 | 0.19 | 0 | 0.19 | - | 0.179
SubTotal: | [8 empty] | 73.13
RESUMO
DISCRIMINAÇÃO |  |  | TAXA(%) | VALORES
Mão-de-Obra(A) |  |  | 157.27 | 19.45
Materiais(B) |  |  |  | 73.13
Equipamentos(C) |  |  |  | 0
Produção da Equipe(D) |  |  |  | 1
Custo Horário Total(A+C) |  |  |  | 19.45
Custo Unitário da Execução[(A/D)+(C/D)] = E |  |  |  | 19.45
Custo Direto Total(B+E) |  |  |  | 92.58
Bonificações e Despesas Indiretas - BDI |  |  | 0 | 0
CUSTO UNITÁRIO (Adotado) |  |  |  | 92.58
Orçamento: 961101 - TABELA CUSTOS LABOR/CT-UFES PADRÃO DER MARÇO/2020(LS=157,27; BDI=0%)
Órgão Cliente: DER-ES |  |  | Órgão Gerente: DER-ES |  |  | Data Base: Março/2020
Planilha: 1 - TABELA CUSTOS LABOR/CT-UFES PADRÃO DER MARÇO/2020(LS=157,27; BDI=0%)
Item: 170329 - Registro de gaveta com canopla cromada diam. 25mm (1"), marcas de referência Fabrimar, Deca ou Docol | [6 empty] | Unidade: und
Base: LABOR |  | Código Base: '170329 |  | Fonte: LABOR |  |  | Versão: 1
MÃO DE OBRA | Unid | Código | Coefic. | C. Prod. | Pr. Prod. | Pr. Improd. | Pr. Unit. | Fator Ac. | Subtotal
AJUDANTE (LABOR) | H | '010101 | 0.61 | 1 | 5.67 | 0 | 14.59 | - | 8.9
ENCANADOR (LABOR) | H | '010118 | 0.61 | 1 | 6.72 | 0 | 17.29 | - | 10.547
SubTotal: | [8 empty] | 19.45
MATERIAL | Unid | Código | Coefic. | C. Prod. | Pr. Prod. | Pr. Improd. | Pr. Unit. | Fator Ac. | Subtotal
REGISTRO DE GAVETA CROMADO 1" COM CANOPLA (LABOR) | UN | '063517 | 1 | 1 | 90.53 | 0 | 90.53 | - | 90.53
FITA DE VEDACAO 18MM X 50M (LABOR) | M | '069512 | 1.2 | 1 | 0.19 | 0 | 0.19 | - | 0.228
SubTotal: | [8 empty] | 90.76
RESUMO
DISCRIMINAÇÃO |  |  | TAXA(%) | VALORES
Mão-de-Obra(A) |  |  | 157.27 | 19.45
Materiais(B) |  |  |  | 90.76
Equipamentos(C) |  |  |  | 0
Produção da Equipe(D) |  |  |  | 1
Custo Horário Total(A+C) |  |  |  | 19.45
Custo Unitário da Execução[(A/D)+(C/D)] = E |  |  |  | 19.45
Custo Direto Total(B+E) |  |  |  | 110.21
Bonificações e Despesas Indiretas - BDI |  |  | 0 | 0
CUSTO UNITÁRIO (Adotado) |  |  |  | 110.21
Orçamento: 961101 - TABELA CUSTOS LABOR/CT-UFES PADRÃO DER MARÇO/2020(LS=157,27; BDI=0%)
Órgão Cliente: DER-ES |  |  | Órgão Gerente: DER-ES |  |  | Data Base: Março/2020
Planilha: 1 - TABELA CUSTOS LABOR/CT-UFES PADRÃO DER MARÇO/2020(LS=157,27; BDI=0%)
Item: 170330 - Registro de gaveta com canopla cromada diam 32mm (11/4"), marcas de referência Fabrimar, Deca ou Docol | [6 empty] | Unidade: und
Base: LABOR |  | Código Base: '170330 |  | Fonte: LABOR |  |  | Versão: 1
MÃO DE OBRA | Unid | Código | Coefic. | C. Prod. | Pr. Prod. | Pr. Improd. | Pr. Unit. | Fator Ac. | Subtotal
AJUDANTE (LABOR) | H | '010101 | 0.95 | 1 | 5.67 | 0 | 14.59 | - | 13.861
ENCANADOR (LABOR) | H | '010118 | 0.95 | 1 | 6.72 | 0 | 17.29 | - | 16.426
SubTotal: | [8 empty] | 30.29
MATERIAL | Unid | Código | Coefic. | C. Prod. | Pr. Prod. | Pr. Improd. | Pr. Unit. | Fator Ac. | Subtotal
REGISTRO DE GAVETA CROMADO 1 1/4" COM CANOPLA (LABOR) | UN | '063523 | 1 | 1 | 125.13 | 0 | 125.13 | - | 125.13
FITA DE VEDACAO 18MM X 50M (LABOR) | M | '069512 | 1.5 | 1 | 0.19 | 0 | 0.19 | - | 0.285
SubTotal: | [8 empty] | 125.42
RESUMO
DISCRIMINAÇÃO |  |  | TAXA(%) | VALORES
Mão-de-Obra(A) |  |  | 157.27 | 30.29
Materiais(B) |  |  |  | 125.42
Equipamentos(C) |  |  |  | 0
Produção da Equipe(D) |  |  |  | 1
Custo Horário Total(A+C) |  |  |  | 30.29
Custo Unitário da Execução[(A/D)+(C/D)] = E |  |  |  | 30.29
Custo Direto Total(B+E) |  |  |  | 155.71
Bonificações e Despesas Indiretas - BDI |  |  | 0 | 0
CUSTO UNITÁRIO (Adotado) |  |  |  | 155.71
Orçamento: 961101 - TABELA CUSTOS LABOR/CT-UFES PADRÃO DER MARÇO/2020(LS=157,27; BDI=0%)
Órgão Cliente: DER-ES |  |  | Órgão Gerente: DER-ES |  |  | Data Base: Março/2020
Planilha: 1 - TABELA CUSTOS LABOR/CT-UFES PADRÃO DER MARÇO/2020(LS=157,27; BDI=0%)
Item: 170331 - Registro de gaveta com canopla cromada, diam. 40mm (11/2"), marcas de referência Fabrimar, Deca ou Docol | [6 empty] | Unidade: und
Base: LABOR |  | Código Base: '170331 |  | Fonte: LABOR |  |  | Versão: 1
MÃO DE OBRA | Unid | Código | Coefic. | C. Prod. | Pr. Prod. | Pr. Improd. | Pr. Unit. | Fator Ac. | Subtotal
AJUDANTE (LABOR) | H | '010101 | 0.95 | 1 | 5.67 | 0 | 14.59 | - | 13.861
ENCANADOR (LABOR) | H | '010118 | 0.95 | 1 | 6.72 | 0 | 17.29 | - | 16.426
SubTotal: | [8 empty] | 30.29
MATERIAL | Unid | Código | Coefic. | C. Prod. | Pr. Prod. | Pr. Improd. | Pr. Unit. | Fator Ac. | Subtotal
REGISTRO DE GAVETA CROMADO 1 1/2" COM CANOPLA (LABOR) | UN | '063518 | 1 | 1 | 132.09 | 0 | 132.09 | - | 132.09
FITA DE VEDACAO 18MM X 50M (LABOR) | M | '069512 | 1.88 | 1 | 0.19 | 0 | 0.19 | - | 0.357
SubTotal: | [8 empty] | 132.45
RESUMO
DISCRIMINAÇÃO |  |  | TAXA(%) | VALORES
Mão-de-Obra(A) |  |  | 157.27 | 30.29
Materiais(B) |  |  |  | 132.45
Equipamentos(C) |  |  |  | 0
Produção da Equipe(D) |  |  |  | 1
Custo Horário Total(A+C) |  |  |  | 30.29
Custo Unitário da Execução[(A/D)+(C/D)] = E |  |  |  | 30.29
Custo Direto Total(B+E) |  |  |  | 162.74
Bonificações e Despesas Indiretas - BDI |  |  | 0 | 0
CUSTO UNITÁRIO (Adotado) |  |  |  | 162.74
Orçamento: 961101 - TABELA CUSTOS LABOR/CT-UFES PADRÃO DER MARÇO/2020(LS=157,27; BDI=0%)
Órgão Cliente: DER-ES |  |  | Órgão Gerente: DER-ES |  |  | Data Base: Março/2020
Planilha: 1 - TABELA CUSTOS LABOR/CT-UFES PADRÃO DER MARÇO/2020(LS=157,27; BDI=0%)
Item: 170332 - Válvula de retenção horizontal ou vertical diam. 15mm (1/2") | [6 empty] | Unidade: und
Base: LABOR |  | Código Base: '170332 |  | Fonte: LABOR |  |  | Versão: 1
MÃO DE OBRA | Unid | Código | Coefic. | C. Prod. | Pr. Prod. | Pr. Improd. | Pr. Unit. | Fator Ac. | Subtotal
AJUDANTE (LABOR) | H | '010101 | 0.54 | 1 | 5.67 | 0 | 14.59 | - | 7.879
ENCANADOR (LABOR) | H | '010118 | 0.54 | 1 | 6.72 | 0 | 17.29 | - | 9.337
SubTotal: | [8 empty] | 17.22
MATERIAL | Unid | Código | Coefic. | C. Prod. | Pr. Prod. | Pr. Improd. | Pr. Unit. | Fator Ac. | Subtotal
VALVULA RETENCAO HORIZONTAL BRONZE - 15MM (1/2') (LABOR) | UN | '064015 | 0.5 | 1 | 51.9 | 0 | 51.9 | - | 25.95
VALVULA RETENCAO VERTICAL BRONZE - 15MM (1/2") (LABOR) | UN | '064040 | 0.5 | 1 | 33.44 | 0 | 33.44 | - | 16.72
FITA DE VEDACAO 18MM X 50M (LABOR) | M | '069512 | 0.56 | 1 | 0.19 | 0 | 0.19 | - | 0.106
SubTotal: | [8 empty] | 42.78
RESUMO
DISCRIMINAÇÃO |  |  | TAXA(%) | VALORES
Mão-de-Obra(A) |  |  | 157.27 | 17.22
Materiais(B) |  |  |  | 42.78
Equipamentos(C) |  |  |  | 0
Produção da Equipe(D) |  |  |  | 1
Custo Horário Total(A+C) |  |  |  | 17.22
Custo Unitário da Execução[(A/D)+(C/D)] = E |  |  |  | 17.22
Custo Direto Total(B+E) |  |  |  | 60
Bonificações e Despesas Indiretas - BDI |  |  | 0 | 0
CUSTO UNITÁRIO (Adotado) |  |  |  | 60
Orçamento: 961101 - TABELA CUSTOS LABOR/CT-UFES PADRÃO DER MARÇO/2020(LS=157,27; BDI=0%)
Órgão Cliente: DER-ES |  |  | Órgão Gerente: DER-ES |  |  | Data Base: Março/2020
Planilha: 1 - TABELA CUSTOS LABOR/CT-UFES PADRÃO DER MARÇO/2020(LS=157,27; BDI=0%)
Item: 170333 - Válvula de retenção horizontal ou vertical diam. 20mm (3/4") | [6 empty] | Unidade: und
Base: LABOR |  | Código Base: '170333 |  | Fonte: LABOR |  |  | Versão: 1
MÃO DE OBRA | Unid | Código | Coefic. | C. Prod. | Pr. Prod. | Pr. Improd. | Pr. Unit. | Fator Ac. | Subtotal
AJUDANTE (LABOR) | H | '010101 | 0.54 | 1 | 5.67 | 0 | 14.59 | - | 7.879
ENCANADOR (LABOR) | H | '010118 | 0.54 | 1 | 6.72 | 0 | 17.29 | - | 9.337
SubTotal: | [8 empty] | 17.22
MATERIAL | Unid | Código | Coefic. | C. Prod. | Pr. Prod. | Pr. Improd. | Pr. Unit. | Fator Ac. | Subtotal
VALVULA RETENCAO HORIZONTAL BRONZE - 20MM (3/4') (LABOR) | UN | '064016 | 0.5 | 1 | 58.83 | 0 | 58.83 | - | 29.415
VALVULA RETENCAO VERTICAL BRONZE - 20 MM 3/4" (LABOR) | UN | '064035 | 0.5 | 1 | 36.28 | 0 | 36.28 | - | 18.14
FITA DE VEDACAO 18MM X 50M (LABOR) | M | '069512 | 0.94 | 1 | 0.19 | 0 | 0.19 | - | 0.179
SubTotal: | [8 empty] | 47.73
RESUMO
DISCRIMINAÇÃO |  |  | TAXA(%) | VALORES
Mão-de-Obra(A) |  |  | 157.27 | 17.22
Materiais(B) |  |  |  | 47.73
Equipamentos(C) |  |  |  | 0
Produção da Equipe(D) |  |  |  | 1
Custo Horário Total(A+C) |  |  |  | 17.22
Custo Unitário da Execução[(A/D)+(C/D)] = E |  |  |  | 17.22
Custo Direto Total(B+E) |  |  |  | 64.95
Bonificações e Despesas Indiretas - BDI |  |  | 0 | 0
CUSTO UNITÁRIO (Adotado) |  |  |  | 64.95
Orçamento: 961101 - TABELA CUSTOS LABOR/CT-UFES PADRÃO DER MARÇO/2020(LS=157,27; BDI=0%)
Órgão Cliente: DER-ES |  |  | Órgão Gerente: DER-ES |  |  | Data Base: Março/2020
Planilha: 1 - TABELA CUSTOS LABOR/CT-UFES PADRÃO DER MARÇO/2020(LS=157,27; BDI=0%)
Item: 170334 - Válvula de retenção horizontal ou vertical diam. 25mm (1") | [6 empty] | Unidade: und
Base: LABOR |  | Código Base: '170334 |  | Fonte: LABOR |  |  | Versão: 1
MÃO DE OBRA | Unid | Código | Coefic. | C. Prod. | Pr. Prod. | Pr. Improd. | Pr. Unit. | Fator Ac. | Subtotal
AJUDANTE (LABOR) | H | '010101 | 0.54 | 1 | 5.67 | 0 | 14.59 | - | 7.879
ENCANADOR (LABOR) | H | '010118 | 0.54 | 1 | 6.72 | 0 | 17.29 | - | 9.337
SubTotal: | [8 empty] | 17.22
MATERIAL | Unid | Código | Coefic. | C. Prod. | Pr. Prod. | Pr. Improd. | Pr. Unit. | Fator Ac. | Subtotal
VALVULA RETENCAO HORIZONTAL BRONZE - 25MM (1') (LABOR) | UN | '064017 | 0.5 | 1 | 77.01 | 0 | 77.01 | - | 38.505
VALVULA DE RETENCAO VERTICAL BRONZE - 25MM (1") (LABOR) | UN | '064066 | 0.5 | 1 | 47.2 | 0 | 47.2 | - | 23.6
FITA DE VEDACAO 18MM X 50M (LABOR) | M | '069512 | 1.2 | 1 | 0.19 | 0 | 0.19 | - | 0.228
SubTotal: | [8 empty] | 62.33
RESUMO
DISCRIMINAÇÃO |  |  | TAXA(%) | VALORES
Mão-de-Obra(A) |  |  | 157.27 | 17.22
Materiais(B) |  |  |  | 62.33
Equipamentos(C) |  |  |  | 0
Produção da Equipe(D) |  |  |  | 1
Custo Horário Total(A+C) |  |  |  | 17.22
Custo Unitário da Execução[(A/D)+(C/D)] = E |  |  |  | 17.22
Custo Direto Total(B+E) |  |  |  | 79.55
Bonificações e Despesas Indiretas - BDI |  |  | 0 | 0
CUSTO UNITÁRIO (Adotado) |  |  |  | 79.55
Orçamento: 961101 - TABELA CUSTOS LABOR/CT-UFES PADRÃO DER MARÇO/2020(LS=157,27; BDI=0%)
Órgão Cliente: DER-ES |  |  | Órgão Gerente: DER-ES |  |  | Data Base: Março/2020
Planilha: 1 - TABELA CUSTOS LABOR/CT-UFES PADRÃO DER MARÇO/2020(LS=157,27; BDI=0%)
Item: 170335 - Válvula de retenção horizontal ou vertical, diam. 32mm (11/4") | [6 empty] | Unidade: und
Base: LABOR |  | Código Base: '170335 |  | Fonte: LABOR |  |  | Versão: 1
MÃO DE OBRA | Unid | Código | Coefic. | C. Prod. | Pr. Prod. | Pr. Improd. | Pr. Unit. | Fator Ac. | Subtotal
AJUDANTE (LABOR) | H | '010101 | 0.85 | 1 | 5.67 | 0 | 14.59 | - | 12.402
ENCANADOR (LABOR) | H | '010118 | 0.85 | 1 | 6.72 | 0 | 17.29 | - | 14.697
SubTotal: | [8 empty] | 27.1
MATERIAL | Unid | Código | Coefic. | C. Prod. | Pr. Prod. | Pr. Improd. | Pr. Unit. | Fator Ac. | Subtotal
VALVULA RETENCAO HORIZONTAL BRONZE - 32MM (1 1/4') (LABOR) | UN | '064018 | 0.5 | 1 | 130.03 | 0 | 130.03 | - | 65.015
VALVULA RETENCAO VERTICAL BRONZE - 32MM (1 1/4") (LABOR) | UN | '064034 | 0.5 | 1 | 71.78 | 0 | 71.78 | - | 35.89
FITA DE VEDACAO 18MM X 50M (LABOR) | M | '069512 | 1.5 | 1 | 0.19 | 0 | 0.19 | - | 0.285
SubTotal: | [8 empty] | 101.19
RESUMO
DISCRIMINAÇÃO |  |  | TAXA(%) | VALORES
Mão-de-Obra(A) |  |  | 157.27 | 27.1
Materiais(B) |  |  |  | 101.19
Equipamentos(C) |  |  |  | 0
Produção da Equipe(D) |  |  |  | 1
Custo Horário Total(A+C) |  |  |  | 27.1
Custo Unitário da Execução[(A/D)+(C/D)] = E |  |  |  | 27.1
Custo Direto Total(B+E) |  |  |  | 128.29
Bonificações e Despesas Indiretas - BDI |  |  | 0 | 0
CUSTO UNITÁRIO (Adotado) |  |  |  | 128.29
Orçamento: 961101 - TABELA CUSTOS LABOR/CT-UFES PADRÃO DER MARÇO/2020(LS=157,27; BDI=0%)
Órgão Cliente: DER-ES |  |  | Órgão Gerente: DER-ES |  |  | Data Base: Março/2020
Planilha: 1 - TABELA CUSTOS LABOR/CT-UFES PADRÃO DER MARÇO/2020(LS=157,27; BDI=0%)
Item: 170336 - Válvula de retenção horizontal ou vertical diam. 40mm (11/2") | [6 empty] | Unidade: und
Base: LABOR |  | Código Base: '170336 |  | Fonte: LABOR |  |  | Versão: 1
MÃO DE OBRA | Unid | Código | Coefic. | C. Prod. | Pr. Prod. | Pr. Improd. | Pr. Unit. | Fator Ac. | Subtotal
AJUDANTE (LABOR) | H | '010101 | 0.85 | 1 | 5.67 | 0 | 14.59 | - | 12.402
ENCANADOR (LABOR) | H | '010118 | 0.85 | 1 | 6.72 | 0 | 17.29 | - | 14.697
SubTotal: | [8 empty] | 27.1
MATERIAL | Unid | Código | Coefic. | C. Prod. | Pr. Prod. | Pr. Improd. | Pr. Unit. | Fator Ac. | Subtotal
VALVULA RETENCAO HORIZONTAL BRONZE - 40MM (1 1/2') (LABOR) | UN | '064019 | 0.5 | 1 | 132.6 | 0 | 132.6 | - | 66.3
VALVULA RETENCAO VERTICAL BRONZE - 40MM (11/2") (LABOR) | UN | '064041 | 0.5 | 1 | 81.37 | 0 | 81.37 | - | 40.685
FITA DE VEDACAO 18MM X 50M (LABOR) | M | '069512 | 1.88 | 1 | 0.19 | 0 | 0.19 | - | 0.357
SubTotal: | [8 empty] | 107.34
RESUMO
DISCRIMINAÇÃO |  |  | TAXA(%) | VALORES
Mão-de-Obra(A) |  |  | 157.27 | 27.1
Materiais(B) |  |  |  | 107.34
Equipamentos(C) |  |  |  | 0
Produção da Equipe(D) |  |  |  | 1
Custo Horário Total(A+C) |  |  |  | 27.1
Custo Unitário da Execução[(A/D)+(C/D)] = E |  |  |  | 27.1
Custo Direto Total(B+E) |  |  |  | 134.44
Bonificações e Despesas Indiretas - BDI |  |  | 0 | 0
CUSTO UNITÁRIO (Adotado) |  |  |  | 134.44
Orçamento: 961101 - TABELA CUSTOS LABOR/CT-UFES PADRÃO DER MARÇO/2020(LS=157,27; BDI=0%)
Órgão Cliente: DER-ES |  |  | Órgão Gerente: DER-ES |  |  | Data Base: Março/2020
Planilha: 1 - TABELA CUSTOS LABOR/CT-UFES PADRÃO DER MARÇO/2020(LS=157,27; BDI=0%)
Item: 170337 - Válvula de retenção horizontal ou vertical diam. 50mm (2") | [6 empty] | Unidade: und
Base: LABOR |  | Código Base: '170337 |  | Fonte: LABOR |  |  | Versão: 1
MÃO DE OBRA | Unid | Código | Coefic. | C. Prod. | Pr. Prod. | Pr. Improd. | Pr. Unit. | Fator Ac. | Subtotal
AJUDANTE (LABOR) | H | '010101 | 0.85 | 1 | 5.67 | 0 | 14.59 | - | 12.402
ENCANADOR (LABOR) | H | '010118 | 0.85 | 1 | 6.72 | 0 | 17.29 | - | 14.697
SubTotal: | [8 empty] | 27.1
MATERIAL | Unid | Código | Coefic. | C. Prod. | Pr. Prod. | Pr. Improd. | Pr. Unit. | Fator Ac. | Subtotal
VALVULA RETENCAO HORIZONTAL BRONZE - 50MM (2') (LABOR) | UN | '064020 | 0.5 | 1 | 181.81 | 0 | 181.81 | - | 90.905
VALVULA RETENCAO VERTICAL BRONZE - 50MM (2") (LABOR) | UN | '064042 | 0.5 | 1 | 117.16 | 0 | 117.16 | - | 58.58
FITA DE VEDACAO 18MM X 50M (LABOR) | M | '069512 | 2.26 | 1 | 0.19 | 0 | 0.19 | - | 0.429
SubTotal: | [8 empty] | 149.91
RESUMO
DISCRIMINAÇÃO |  |  | TAXA(%) | VALORES
Mão-de-Obra(A) |  |  | 157.27 | 27.1
Materiais(B) |  |  |  | 149.91
Equipamentos(C) |  |  |  | 0
Produção da Equipe(D) |  |  |  | 1
Custo Horário Total(A+C) |  |  |  | 27.1
Custo Unitário da Execução[(A/D)+(C/D)] = E |  |  |  | 27.1
Custo Direto Total(B+E) |  |  |  | 177.01
Bonificações e Despesas Indiretas - BDI |  |  | 0 | 0
CUSTO UNITÁRIO (Adotado) |  |  |  | 177.01
Orçamento: 961101 - TABELA CUSTOS LABOR/CT-UFES PADRÃO DER MARÇO/2020(LS=157,27; BDI=0%)
Órgão Cliente: DER-ES |  |  | Órgão Gerente: DER-ES |  |  | Data Base: Março/2020
Planilha: 1 - TABELA CUSTOS LABOR/CT-UFES PADRÃO DER MARÇO/2020(LS=157,27; BDI=0%)
Item: 170338 - Válvula de retenção horizontal ou vertical diam. 65mm (21/2") | [6 empty] | Unidade: und
Base: LABOR |  | Código Base: '170338 |  | Fonte: LABOR |  |  | Versão: 1
MÃO DE OBRA | Unid | Código | Coefic. | C. Prod. | Pr. Prod. | Pr. Improd. | Pr. Unit. | Fator Ac. | Subtotal
AJUDANTE (LABOR) | H | '010101 | 1.15 | 1 | 5.67 | 0 | 14.59 | - | 16.779
ENCANADOR (LABOR) | H | '010118 | 1.15 | 1 | 6.72 | 0 | 17.29 | - | 19.884
SubTotal: | [8 empty] | 36.66
MATERIAL | Unid | Código | Coefic. | C. Prod. | Pr. Prod. | Pr. Improd. | Pr. Unit. | Fator Ac. | Subtotal
VALVULA RETENCAO HORIZONTAL BRONZE - 65MM (2 1/2') (LABOR) | UN | '064021 | 0.5 | 1 | 342.56 | 0 | 342.56 | - | 171.28
VALVULA RETENCAO VERTICAL BRONZE - 65MM (21/2") (LABOR) | UN | '064043 | 0.5 | 1 | 199.17 | 0 | 199.17 | - | 99.585
FITA DE VEDACAO 18MM X 50M (LABOR) | M | '069512 | 2.82 | 1 | 0.19 | 0 | 0.19 | - | 0.536
SubTotal: | [8 empty] | 271.4
RESUMO
DISCRIMINAÇÃO |  |  | TAXA(%) | VALORES
Mão-de-Obra(A) |  |  | 157.27 | 36.66
Materiais(B) |  |  |  | 271.4
Equipamentos(C) |  |  |  | 0
Produção da Equipe(D) |  |  |  | 1
Custo Horário Total(A+C) |  |  |  | 36.66
Custo Unitário da Execução[(A/D)+(C/D)] = E |  |  |  | 36.66
Custo Direto Total(B+E) |  |  |  | 308.06
Bonificações e Despesas Indiretas - BDI |  |  | 0 | 0
CUSTO UNITÁRIO (Adotado) |  |  |  | 308.06
Orçamento: 961101 - TABELA CUSTOS LABOR/CT-UFES PADRÃO DER MARÇO/2020(LS=157,27; BDI=0%)
Órgão Cliente: DER-ES |  |  | Órgão Gerente: DER-ES |  |  | Data Base: Março/2020
Planilha: 1 - TABELA CUSTOS LABOR/CT-UFES PADRÃO DER MARÇO/2020(LS=157,27; BDI=0%)
Item: 170339 - Válvula de retenção horizontal ou vertical, diam. 80mm (3") | [6 empty] | Unidade: und
Base: LABOR |  | Código Base: '170339 |  | Fonte: LABOR |  |  | Versão: 1
MÃO DE OBRA | Unid | Código | Coefic. | C. Prod. | Pr. Prod. | Pr. Improd. | Pr. Unit. | Fator Ac. | Subtotal
AJUDANTE (LABOR) | H | '010101 | 1.15 | 1 | 5.67 | 0 | 14.59 | - | 16.779
ENCANADOR (LABOR) | H | '010118 | 1.15 | 1 | 6.72 | 0 | 17.29 | - | 19.884
SubTotal: | [8 empty] | 36.66
MATERIAL | Unid | Código | Coefic. | C. Prod. | Pr. Prod. | Pr. Improd. | Pr. Unit. | Fator Ac. | Subtotal
VALVULA RETENCAO HORIZONTAL BRONZE - 80MM (3") (LABOR) | UN | '064022 | 0.5 | 1 | 416.99 | 0 | 416.99 | - | 208.495
VALVULA RETENCAO VERTICAL BRONZE - 80MM (3") (LABOR) | UN | '064044 | 0.5 | 1 | 283.3 | 0 | 283.3 | - | 141.65
FITA DE VEDACAO 18MM X 50M (LABOR) | M | '069512 | 3.2 | 1 | 0.19 | 0 | 0.19 | - | 0.608
SubTotal: | [8 empty] | 350.75
RESUMO
DISCRIMINAÇÃO |  |  | TAXA(%) | VALORES
Mão-de-Obra(A) |  |  | 157.27 | 36.66
Materiais(B) |  |  |  | 350.75
Equipamentos(C) |  |  |  | 0
Produção da Equipe(D) |  |  |  | 1
Custo Horário Total(A+C) |  |  |  | 36.66
Custo Unitário da Execução[(A/D)+(C/D)] = E |  |  |  | 36.66
Custo Direto Total(B+E) |  |  |  | 387.41
Bonificações e Despesas Indiretas - BDI |  |  | 0 | 0
CUSTO UNITÁRIO (Adotado) |  |  |  | 387.41
Orçamento: 961101 - TABELA CUSTOS LABOR/CT-UFES PADRÃO DER MARÇO/2020(LS=157,27; BDI=0%)
Órgão Cliente: DER-ES |  |  | Órgão Gerente: DER-ES |  |  | Data Base: Março/2020
Planilha: 1 - TABELA CUSTOS LABOR/CT-UFES PADRÃO DER MARÇO/2020(LS=157,27; BDI=0%)
Item: 170345 - Válvula de descarga com canopla cromada de 32mm (11/4"), marcas de referência Fabrimar, Deca ou Docol | [6 empty] | Unidade: und
Base: LABOR |  | Código Base: '170345 |  | Fonte: LABOR |  |  | Versão: 1
MÃO DE OBRA | Unid | Código | Coefic. | C. Prod. | Pr. Prod. | Pr. Improd. | Pr. Unit. | Fator Ac. | Subtotal
AJUDANTE (LABOR) | H | '010101 | 2 | 1 | 5.67 | 0 | 14.59 | - | 29.18
ENCANADOR (LABOR) | H | '010118 | 2 | 1 | 6.72 | 0 | 17.29 | - | 34.58
SubTotal: | [8 empty] | 63.76
MATERIAL | Unid | Código | Coefic. | C. Prod. | Pr. Prod. | Pr. Improd. | Pr. Unit. | Fator Ac. | Subtotal
TUBO DE ACO GALVANIZADO 48,30 X 3,00MM (1 1/2") LEVE (LABOR) | M | '060505 | 0.6 | 1 | 30.56 | 0 | 30.56 | - | 18.336
VALVULA DE DESCARGA COM CANOPLA CROMADA 11/4" (LABOR) | UN | '064094 | 1 | 1 | 200.4 | 0 | 200.4 | - | 200.4
FITA DE VEDACAO 18MM X 50M (LABOR) | M | '069512 | 1.88 | 1 | 0.19 | 0 | 0.19 | - | 0.357
SubTotal: | [8 empty] | 219.09
RESUMO
DISCRIMINAÇÃO |  |  | TAXA(%) | VALORES
Mão-de-Obra(A) |  |  | 157.27 | 63.76
Materiais(B) |  |  |  | 219.09
Equipamentos(C) |  |  |  | 0
Produção da Equipe(D) |  |  |  | 1
Custo Horário Total(A+C) |  |  |  | 63.76
Custo Unitário da Execução[(A/D)+(C/D)] = E |  |  |  | 63.76
Custo Direto Total(B+E) |  |  |  | 282.85
Bonificações e Despesas Indiretas - BDI |  |  | 0 | 0
CUSTO UNITÁRIO (Adotado) |  |  |  | 282.85
Orçamento: 961101 - TABELA CUSTOS LABOR/CT-UFES PADRÃO DER MARÇO/2020(LS=157,27; BDI=0%)
Órgão Cliente: DER-ES |  |  | Órgão Gerente: DER-ES |  |  | Data Base: Março/2020
Planilha: 1 - TABELA CUSTOS LABOR/CT-UFES PADRÃO DER MARÇO/2020(LS=157,27; BDI=0%)
Item: 170346 - Válvula de descarga com canopla cromada de 40mm (11/2"), marcas de referência Fabrimar, Deca ou Docol | [6 empty] | Unidade: und
Base: LABOR |  | Código Base: '170346 |  | Fonte: LABOR |  |  | Versão: 1
MÃO DE OBRA | Unid | Código | Coefic. | C. Prod. | Pr. Prod. | Pr. Improd. | Pr. Unit. | Fator Ac. | Subtotal
AJUDANTE (LABOR) | H | '010101 | 2 | 1 | 5.67 | 0 | 14.59 | - | 29.18
ENCANADOR (LABOR) | H | '010118 | 2 | 1 | 6.72 | 0 | 17.29 | - | 34.58
SubTotal: | [8 empty] | 63.76
MATERIAL | Unid | Código | Coefic. | C. Prod. | Pr. Prod. | Pr. Improd. | Pr. Unit. | Fator Ac. | Subtotal
TUBO DE ACO GALVANIZADO 48,30 X 3,00MM (1 1/2") LEVE (LABOR) | M | '060505 | 0.6 | 1 | 30.56 | 0 | 30.56 | - | 18.336
VALVULA DE DESCARGA 1 1/2" C/ ACABAMENTO CROMADO (LABOR) | UN | '064010 | 1 | 1 | 194.73 | 0 | 194.73 | - | 194.73
FITA DE VEDACAO 18MM X 50M (LABOR) | M | '069512 | 1.88 | 1 | 0.19 | 0 | 0.19 | - | 0.357
SubTotal: | [8 empty] | 213.42
RESUMO
DISCRIMINAÇÃO |  |  | TAXA(%) | VALORES
Mão-de-Obra(A) |  |  | 157.27 | 63.76
Materiais(B) |  |  |  | 213.42
Equipamentos(C) |  |  |  | 0
Produção da Equipe(D) |  |  |  | 1
Custo Horário Total(A+C) |  |  |  | 63.76
Custo Unitário da Execução[(A/D)+(C/D)] = E |  |  |  | 63.76
Custo Direto Total(B+E) |  |  |  | 277.18
Bonificações e Despesas Indiretas - BDI |  |  | 0 | 0
CUSTO UNITÁRIO (Adotado) |  |  |  | 277.18
Orçamento: 961101 - TABELA CUSTOS LABOR/CT-UFES PADRÃO DER MARÇO/2020(LS=157,27; BDI=0%)
Órgão Cliente: DER-ES |  |  | Órgão Gerente: DER-ES |  |  | Data Base: Março/2020
Planilha: 1 - TABELA CUSTOS LABOR/CT-UFES PADRÃO DER MARÇO/2020(LS=157,27; BDI=0%)
Item: 170347 - Válvula de PVC para lavatório, marcas de referência Astra, Cipla ou Akros | [6 empty] | Unidade: und
Base: LABOR |  | Código Base: '170347 |  | Fonte: LABOR |  |  | Versão: 1
MÃO DE OBRA | Unid | Código | Coefic. | C. Prod. | Pr. Prod. | Pr. Improd. | Pr. Unit. | Fator Ac. | Subtotal
AJUDANTE (LABOR) | H | '010101 | 0.09 | 1 | 5.67 | 0 | 14.59 | - | 1.313
ENCANADOR (LABOR) | H | '010118 | 0.09 | 1 | 6.72 | 0 | 17.29 | - | 1.556
SubTotal: | [8 empty] | 2.87
MATERIAL | Unid | Código | Coefic. | C. Prod. | Pr. Prod. | Pr. Improd. | Pr. Unit. | Fator Ac. | Subtotal
VALVULA DE PVC 1" C/ UNHO (LABOR) | UN | '064006 | 1 | 1 | 4.77 | 0 | 4.77 | - | 4.77
FITA DE VEDACAO 18MM X 50M (LABOR) | M | '069512 | 1 | 1 | 0.19 | 0 | 0.19 | - | 0.19
SubTotal: | [8 empty] | 4.96
RESUMO
DISCRIMINAÇÃO |  |  | TAXA(%) | VALORES
Mão-de-Obra(A) |  |  | 157.27 | 2.87
Materiais(B) |  |  |  | 4.96
Equipamentos(C) |  |  |  | 0
Produção da Equipe(D) |  |  |  | 1
Custo Horário Total(A+C) |  |  |  | 2.87
Custo Unitário da Execução[(A/D)+(C/D)] = E |  |  |  | 2.87
Custo Direto Total(B+E) |  |  |  | 7.83
Bonificações e Despesas Indiretas - BDI |  |  | 0 | 0
CUSTO UNITÁRIO (Adotado) |  |  |  | 7.83
Orçamento: 961101 - TABELA CUSTOS LABOR/CT-UFES PADRÃO DER MARÇO/2020(LS=157,27; BDI=0%)
Órgão Cliente: DER-ES |  |  | Órgão Gerente: DER-ES |  |  | Data Base: Março/2020
Planilha: 1 - TABELA CUSTOS LABOR/CT-UFES PADRÃO DER MARÇO/2020(LS=157,27; BDI=0%)
Item: 170348 - Válvula de PVC para tanque, marcas de referência Astra, Cipla ou Akros | [6 empty] | Unidade: und
Base: LABOR |  | Código Base: '170348 |  | Fonte: LABOR |  |  | Versão: 1
MÃO DE OBRA | Unid | Código | Coefic. | C. Prod. | Pr. Prod. | Pr. Improd. | Pr. Unit. | Fator Ac. | Subtotal
AJUDANTE (LABOR) | H | '010101 | 0.09 | 1 | 5.67 | 0 | 14.59 | - | 1.313
ENCANADOR (LABOR) | H | '010118 | 0.09 | 1 | 6.72 | 0 | 17.29 | - | 1.556
SubTotal: | [8 empty] | 2.87
MATERIAL | Unid | Código | Coefic. | C. Prod. | Pr. Prod. | Pr. Improd. | Pr. Unit. | Fator Ac. | Subtotal
VALVULA DE PVC 2" C/ UNHO (LABOR) | UN | '064005 | 1 | 1 | 5.19 | 0 | 5.19 | - | 5.19
FITA DE VEDACAO 18MM X 50M (LABOR) | M | '069512 | 1 | 1 | 0.19 | 0 | 0.19 | - | 0.19
SubTotal: | [8 empty] | 5.38
RESUMO
DISCRIMINAÇÃO |  |  | TAXA(%) | VALORES
Mão-de-Obra(A) |  |  | 157.27 | 2.87
Materiais(B) |  |  |  | 5.38
Equipamentos(C) |  |  |  | 0
Produção da Equipe(D) |  |  |  | 1
Custo Horário Total(A+C) |  |  |  | 2.87
Custo Unitário da Execução[(A/D)+(C/D)] = E |  |  |  | 2.87
Custo Direto Total(B+E) |  |  |  | 8.25
Bonificações e Despesas Indiretas - BDI |  |  | 0 | 0
CUSTO UNITÁRIO (Adotado) |  |  |  | 8.25
Orçamento: 961101 - TABELA CUSTOS LABOR/CT-UFES PADRÃO DER MARÇO/2020(LS=157,27; BDI=0%)
Órgão Cliente: DER-ES |  |  | Órgão Gerente: DER-ES |  |  | Data Base: Março/2020
Planilha: 1 - TABELA CUSTOS LABOR/CT-UFES PADRÃO DER MARÇO/2020(LS=157,27; BDI=0%)
Item: 170349 - Canopla para válvula de descarga, marcas de referência Fabrimar, Deca ou Docol | [6 empty] | Unidade: und
Base: LABOR |  | Código Base: '170349 |  | Fonte: LABOR |  |  | Versão: 1
MÃO DE OBRA | Unid | Código | Coefic. | C. Prod. | Pr. Prod. | Pr. Improd. | Pr. Unit. | Fator Ac. | Subtotal
AJUDANTE (LABOR) | H | '010101 | 0.1 | 1 | 5.67 | 0 | 14.59 | - | 1.459
ENCANADOR (LABOR) | H | '010118 | 0.1 | 1 | 6.72 | 0 | 17.29 | - | 1.729
SubTotal: | [8 empty] | 3.19
MATERIAL | Unid | Código | Coefic. | C. Prod. | Pr. Prod. | Pr. Improd. | Pr. Unit. | Fator Ac. | Subtotal
CANOPLA PARA VALVULA DE DESCARGA (LABOR) | UN | '065611 | 1 | 1 | 48.23 | 0 | 48.23 | - | 48.23
SubTotal: | [8 empty] | 48.23
RESUMO
DISCRIMINAÇÃO |  |  | TAXA(%) | VALORES
Mão-de-Obra(A) |  |  | 157.27 | 3.19
Materiais(B) |  |  |  | 48.23
Equipamentos(C) |  |  |  | 0
Produção da Equipe(D) |  |  |  | 1
Custo Horário Total(A+C) |  |  |  | 3.19
Custo Unitário da Execução[(A/D)+(C/D)] = E |  |  |  | 3.19
Custo Direto Total(B+E) |  |  |  | 51.42
Bonificações e Despesas Indiretas - BDI |  |  | 0 | 0
CUSTO UNITÁRIO (Adotado) |  |  |  | 51.42
Orçamento: 961101 - TABELA CUSTOS LABOR/CT-UFES PADRÃO DER MARÇO/2020(LS=157,27; BDI=0%)
Órgão Cliente: DER-ES |  |  | Órgão Gerente: DER-ES |  |  | Data Base: Março/2020
Planilha: 1 - TABELA CUSTOS LABOR/CT-UFES PADRÃO DER MARÇO/2020(LS=157,27; BDI=0%)
Item: 170350 - Parafuso de fixação para lavatório ou vaso, inclusive colocação | [6 empty] | Unidade: und
Base: LABOR |  | Código Base: '170350 |  | Fonte: LABOR |  |  | Versão: 1
MÃO DE OBRA | Unid | Código | Coefic. | C. Prod. | Pr. Prod. | Pr. Improd. | Pr. Unit. | Fator Ac. | Subtotal
PEDREIRO (LABOR) | H | '010139 | 0.4 | 1 | 6.72 | 0 | 17.29 | - | 6.916
SubTotal: | [8 empty] | 6.92
MATERIAL | Unid | Código | Coefic. | C. Prod. | Pr. Prod. | Pr. Improd. | Pr. Unit. | Fator Ac. | Subtotal
PARAFUSO CROMADO P/FIXACAO SANITARIOS (LABOR) | UN | '026550 | 1 | 1 | 5.87 | 0 | 5.87 | - | 5.87
SubTotal: | [8 empty] | 5.87
RESUMO
DISCRIMINAÇÃO |  |  | TAXA(%) | VALORES
Mão-de-Obra(A) |  |  | 157.27 | 6.92
Materiais(B) |  |  |  | 5.87
Equipamentos(C) |  |  |  | 0
Produção da Equipe(D) |  |  |  | 1
Custo Horário Total(A+C) |  |  |  | 6.92
Custo Unitário da Execução[(A/D)+(C/D)] = E |  |  |  | 6.92
Custo Direto Total(B+E) |  |  |  | 12.79
Bonificações e Despesas Indiretas - BDI |  |  | 0 | 0
CUSTO UNITÁRIO (Adotado) |  |  |  | 12.79
Orçamento: 961101 - TABELA CUSTOS LABOR/CT-UFES PADRÃO DER MARÇO/2020(LS=157,27; BDI=0%)
Órgão Cliente: DER-ES |  |  | Órgão Gerente: DER-ES |  |  | Data Base: Março/2020
Planilha: 1 - TABELA CUSTOS LABOR/CT-UFES PADRÃO DER MARÇO/2020(LS=157,27; BDI=0%)
Item: 170351 - Torneira de parede cromada, marcas de referência Fabrimar (linha prática, ref.1157) , Deca ou Docol | [6 empty] | Unidade: und
Base: LABOR |  | Código Base: '170351 |  | Fonte: LABOR |  |  | Versão: 1
MÃO DE OBRA | Unid | Código | Coefic. | C. Prod. | Pr. Prod. | Pr. Improd. | Pr. Unit. | Fator Ac. | Subtotal
AJUDANTE (LABOR) | H | '010101 | 0.65 | 1 | 5.67 | 0 | 14.59 | - | 9.484
ENCANADOR (LABOR) | H | '010118 | 0.65 | 1 | 6.72 | 0 | 17.29 | - | 11.239
SubTotal: | [8 empty] | 20.72
MATERIAL | Unid | Código | Coefic. | C. Prod. | Pr. Prod. | Pr. Improd. | Pr. Unit. | Fator Ac. | Subtotal
TORN. CROMADA 1/2" LINHA PRATIKA REF.1157-P FABRIMAR (LABOR) | UN | '066074 | 1 | 1 | 206.74 | 0 | 206.74 | - | 206.74
FITA DE VEDACAO 18MM X 50M (LABOR) | M | '069512 | 0.28 | 1 | 0.19 | 0 | 0.19 | - | 0.053
SubTotal: | [8 empty] | 206.79
RESUMO
DISCRIMINAÇÃO |  |  | TAXA(%) | VALORES
Mão-de-Obra(A) |  |  | 157.27 | 20.72
Materiais(B) |  |  |  | 206.79
Equipamentos(C) |  |  |  | 0
Produção da Equipe(D) |  |  |  | 1
Custo Horário Total(A+C) |  |  |  | 20.72
Custo Unitário da Execução[(A/D)+(C/D)] = E |  |  |  | 20.72
Custo Direto Total(B+E) |  |  |  | 227.51
Bonificações e Despesas Indiretas - BDI |  |  | 0 | 0
CUSTO UNITÁRIO (Adotado) |  |  |  | 227.51
Orçamento: 961101 - TABELA CUSTOS LABOR/CT-UFES PADRÃO DER MARÇO/2020(LS=157,27; BDI=0%)
Órgão Cliente: DER-ES |  |  | Órgão Gerente: DER-ES |  |  | Data Base: Março/2020
Planilha: 1 - TABELA CUSTOS LABOR/CT-UFES PADRÃO DER MARÇO/2020(LS=157,27; BDI=0%)
Item: 170352 - Válvula de Descarga com acabamento anti-vandalismo, marcas de referência Fabrimar, Deca ou Docol | [6 empty] | Unidade: und
Base: LABOR |  | Código Base: '170352 |  | Fonte: LABOR |  |  | Versão: 2
MÃO DE OBRA | Unid | Código | Coefic. | C. Prod. | Pr. Prod. | Pr. Improd. | Pr. Unit. | Fator Ac. | Subtotal
AJUDANTE (LABOR) | H | '010101 | 2 | 1 | 5.67 | 0 | 14.59 | - | 29.18
ENCANADOR (LABOR) | H | '010118 | 2.4 | 1 | 6.72 | 0 | 17.29 | - | 41.496
SubTotal: | [8 empty] | 70.68
MATERIAL | Unid | Código | Coefic. | C. Prod. | Pr. Prod. | Pr. Improd. | Pr. Unit. | Fator Ac. | Subtotal
VALVULA DE DESCARGA COM REGISTRO 1 1/2" S/ ACABAM. (LABOR) | UN | '064011 | 1 | 1 | 94.41 | 0 | 94.41 | - | 94.41
ACAB. ANTIVAND. REF. 01505006 P/ VALVULA DESCARGA (LABOR) | UN | '065943 | 1 | 1 | 204.25 | 0 | 204.25 | - | 204.25
FITA DE VEDACAO 18MM X 50M (LABOR) | M | '069512 | 1.88 | 1 | 0.19 | 0 | 0.19 | - | 0.357
SubTotal: | [8 empty] | 299.02
RESUMO
DISCRIMINAÇÃO |  |  | TAXA(%) | VALORES
Mão-de-Obra(A) |  |  | 157.27 | 70.68
Materiais(B) |  |  |  | 299.02
Equipamentos(C) |  |  |  | 0
Produção da Equipe(D) |  |  |  | 1
Custo Horário Total(A+C) |  |  |  | 70.68
Custo Unitário da Execução[(A/D)+(C/D)] = E |  |  |  | 70.68
Custo Direto Total(B+E) |  |  |  | 369.7
Bonificações e Despesas Indiretas - BDI |  |  | 0 | 0
CUSTO UNITÁRIO (Adotado) |  |  |  | 369.7
Orçamento: 961101 - TABELA CUSTOS LABOR/CT-UFES PADRÃO DER MARÇO/2020(LS=157,27; BDI=0%)
Órgão Cliente: DER-ES |  |  | Órgão Gerente: DER-ES |  |  | Data Base: Março/2020
Planilha: 1 - TABELA CUSTOS LABOR/CT-UFES PADRÃO DER MARÇO/2020(LS=157,27; BDI=0%)
Item: 170353 - Torneira para lavatório linha anti-vandalismo, marcas de referência Fabrimar, Deca ou Docol | [6 empty] | Unidade: und
Base: LABOR |  | Código Base: '170353 |  | Fonte: LABOR |  |  | Versão: 1
MÃO DE OBRA | Unid | Código | Coefic. | C. Prod. | Pr. Prod. | Pr. Improd. | Pr. Unit. | Fator Ac. | Subtotal
AJUDANTE (LABOR) | H | '010101 | 0.65 | 1 | 5.67 | 0 | 14.59 | - | 9.484
ENCANADOR (LABOR) | H | '010118 | 0.65 | 1 | 6.72 | 0 | 17.29 | - | 11.239
SubTotal: | [8 empty] | 20.72
MATERIAL | Unid | Código | Coefic. | C. Prod. | Pr. Prod. | Pr. Improd. | Pr. Unit. | Fator Ac. | Subtotal
TORNEIRA PAREDE ANTI-VANDAL 1182-AV BIOPRESS 140MM (LABOR) | UN | '066301 | 1 | 1 | 298.28 | 0 | 298.28 | - | 298.28
FITA DE VEDACAO 18MM X 50M (LABOR) | M | '069512 | 0.28 | 1 | 0.19 | 0 | 0.19 | - | 0.053
SubTotal: | [8 empty] | 298.33
RESUMO
DISCRIMINAÇÃO |  |  | TAXA(%) | VALORES
Mão-de-Obra(A) |  |  | 157.27 | 20.72
Materiais(B) |  |  |  | 298.33
Equipamentos(C) |  |  |  | 0
Produção da Equipe(D) |  |  |  | 1
Custo Horário Total(A+C) |  |  |  | 20.72
Custo Unitário da Execução[(A/D)+(C/D)] = E |  |  |  | 20.72
Custo Direto Total(B+E) |  |  |  | 319.05
Bonificações e Despesas Indiretas - BDI |  |  | 0 | 0
CUSTO UNITÁRIO (Adotado) |  |  |  | 319.05
Orçamento: 961101 - TABELA CUSTOS LABOR/CT-UFES PADRÃO DER MARÇO/2020(LS=157,27; BDI=0%)
Órgão Cliente: DER-ES |  |  | Órgão Gerente: DER-ES |  |  | Data Base: Março/2020
Planilha: 1 - TABELA CUSTOS LABOR/CT-UFES PADRÃO DER MARÇO/2020(LS=157,27; BDI=0%)
Item: 170354 - Chuveiro completo, linha anti-vandalismo, marcas de referência Fabrimar, Deca ou Docol | [6 empty] | Unidade: und
Base: LABOR |  | Código Base: '170354 |  | Fonte: LABOR |  |  | Versão: 2
MÃO DE OBRA | Unid | Código | Coefic. | C. Prod. | Pr. Prod. | Pr. Improd. | Pr. Unit. | Fator Ac. | Subtotal
AJUDANTE (LABOR) | H | '010101 | 0.5 | 1 | 5.67 | 0 | 14.59 | - | 7.295
ENCANADOR (LABOR) | H | '010118 | 0.5 | 1 | 6.72 | 0 | 17.29 | - | 8.645
SubTotal: | [8 empty] | 15.94
MATERIAL | Unid | Código | Coefic. | C. Prod. | Pr. Prod. | Pr. Improd. | Pr. Unit. | Fator Ac. | Subtotal
CHUVEIRO PRESSMATIC ANT VANDALISMO 17125006 (LABOR) | UN | '047795 | 1 | 1 | 600.05 | 0 | 600.05 | - | 600.05
FITA DE VEDACAO 18MM X 50M (LABOR) | M | '069512 | 0.28 | 1 | 0.19 | 0 | 0.19 | - | 0.053
SubTotal: | [8 empty] | 600.1
RESUMO
DISCRIMINAÇÃO |  |  | TAXA(%) | VALORES
Mão-de-Obra(A) |  |  | 157.27 | 15.94
Materiais(B) |  |  |  | 600.1
Equipamentos(C) |  |  |  | 0
Produção da Equipe(D) |  |  |  | 1
Custo Horário Total(A+C) |  |  |  | 15.94
Custo Unitário da Execução[(A/D)+(C/D)] = E |  |  |  | 15.94
Custo Direto Total(B+E) |  |  |  | 616.04
Bonificações e Despesas Indiretas - BDI |  |  | 0 | 0
CUSTO UNITÁRIO (Adotado) |  |  |  | 616.04
Orçamento: 961101 - TABELA CUSTOS LABOR/CT-UFES PADRÃO DER MARÇO/2020(LS=157,27; BDI=0%)
Órgão Cliente: DER-ES |  |  | Órgão Gerente: DER-ES |  |  | Data Base: Março/2020
Planilha: 1 - TABELA CUSTOS LABOR/CT-UFES PADRÃO DER MARÇO/2020(LS=157,27; BDI=0%)
Item: 170357 - Chuveiro com desviador flexivel e ducha manual, mod. 1975C ref. Deca ou equivalente | [6 empty] | Unidade: und
Base: LABOR |  | Código Base: '170357 |  | Fonte: LABOR |  |  | Versão: 1
MÃO DE OBRA | Unid | Código | Coefic. | C. Prod. | Pr. Prod. | Pr. Improd. | Pr. Unit. | Fator Ac. | Subtotal
AJUDANTE (LABOR) | H | '010101 | 0.5 | 1 | 5.67 | 0 | 14.59 | - | 7.295
ENCANADOR (LABOR) | H | '010118 | 0.5 | 1 | 6.72 | 0 | 17.29 | - | 8.645
SubTotal: | [8 empty] | 15.94
MATERIAL | Unid | Código | Coefic. | C. Prod. | Pr. Prod. | Pr. Improd. | Pr. Unit. | Fator Ac. | Subtotal
CHUVEIRO CROMADO COM DESVIADOR FLEXIVEL 1975C (LABOR) | UN | '066608 | 1 | 1 | 564.93 | 0 | 564.93 | - | 564.93
FITA DE VEDACAO 18MM X 50M (LABOR) | M | '069512 | 0.28 | 1 | 0.19 | 0 | 0.19 | - | 0.053
SubTotal: | [8 empty] | 564.98
RESUMO
DISCRIMINAÇÃO |  |  | TAXA(%) | VALORES
Mão-de-Obra(A) |  |  | 157.27 | 15.94
Materiais(B) |  |  |  | 564.98
Equipamentos(C) |  |  |  | 0
Produção da Equipe(D) |  |  |  | 1
Custo Horário Total(A+C) |  |  |  | 15.94
Custo Unitário da Execução[(A/D)+(C/D)] = E |  |  |  | 15.94
Custo Direto Total(B+E) |  |  |  | 580.92
Bonificações e Despesas Indiretas - BDI |  |  | 0 | 0
CUSTO UNITÁRIO (Adotado) |  |  |  | 580.92
Orçamento: 961101 - TABELA CUSTOS LABOR/CT-UFES PADRÃO DER MARÇO/2020(LS=157,27; BDI=0%)
Órgão Cliente: DER-ES |  |  | Órgão Gerente: DER-ES |  |  | Data Base: Março/2020
Planilha: 1 - TABELA CUSTOS LABOR/CT-UFES PADRÃO DER MARÇO/2020(LS=157,27; BDI=0%)
Item: 170502 - Caixa de descarga plástica de sobrepor 6/9 litros, ref. ASTRA, AKROS ou equivalente | [6 empty] | Unidade: und
Base: LABOR |  | Código Base: '170502 |  | Fonte: LABOR |  |  | Versão: 2
MÃO DE OBRA | Unid | Código | Coefic. | C. Prod. | Pr. Prod. | Pr. Improd. | Pr. Unit. | Fator Ac. | Subtotal
AJUDANTE (LABOR) | H | '010101 | 2.6 | 1 | 5.67 | 0 | 14.59 | - | 37.934
ENCANADOR (LABOR) | H | '010118 | 2.6 | 1 | 6.72 | 0 | 17.29 | - | 44.954
SubTotal: | [8 empty] | 82.89
MATERIAL | Unid | Código | Coefic. | C. Prod. | Pr. Prod. | Pr. Improd. | Pr. Unit. | Fator Ac. | Subtotal
TUBO DE PVC DE 1 1/2" P/ DESCARGA (LABOR) | UN | '062549 | 1 | 1 | 7.45 | 0 | 7.45 | - | 7.45
CAIXA DESCARGA PLASTICA SOBREPOR BRANCA 6/9 LITROS (LABOR) | UN | '065002 | 1 | 1 | 29.17 | 0 | 29.17 | - | 29.17
ENGATES DE PVC (LABOR) | UN | '069505 | 1 | 1 | 3.5 | 0 | 3.5 | - | 3.5
SubTotal: | [8 empty] | 40.12
RESUMO
DISCRIMINAÇÃO |  |  | TAXA(%) | VALORES
Mão-de-Obra(A) |  |  | 157.27 | 82.89
Materiais(B) |  |  |  | 40.12
Equipamentos(C) |  |  |  | 0
Produção da Equipe(D) |  |  |  | 1
Custo Horário Total(A+C) |  |  |  | 82.89
Custo Unitário da Execução[(A/D)+(C/D)] = E |  |  |  | 82.89
Custo Direto Total(B+E) |  |  |  | 123.01
Bonificações e Despesas Indiretas - BDI |  |  | 0 | 0
CUSTO UNITÁRIO (Adotado) |  |  |  | 123.01
Orçamento: 961101 - TABELA CUSTOS LABOR/CT-UFES PADRÃO DER MARÇO/2020(LS=157,27; BDI=0%)
Órgão Cliente: DER-ES |  |  | Órgão Gerente: DER-ES |  |  | Data Base: Março/2020
Planilha: 1 - TABELA CUSTOS LABOR/CT-UFES PADRÃO DER MARÇO/2020(LS=157,27; BDI=0%)
Item: 170506 - Reservatório de polietileno de 500 L, inclusive adaptadores com flanges de PVC e torneira de bóia de 3/4" | [6 empty] | Unidade: und
Base: LABOR |  | Código Base: '170506 |  | Fonte: LABOR |  |  | Versão: 3
MÃO DE OBRA | Unid | Código | Coefic. | C. Prod. | Pr. Prod. | Pr. Improd. | Pr. Unit. | Fator Ac. | Subtotal
AJUDANTE (LABOR) | H | '010101 | 5.28 | 1 | 5.67 | 0 | 14.59 | - | 77.035
ENCANADOR (LABOR) | H | '010118 | 5.28 | 1 | 6.72 | 0 | 17.29 | - | 91.291
SubTotal: | [8 empty] | 168.33
MATERIAL | Unid | Código | Coefic. | C. Prod. | Pr. Prod. | Pr. Improd. | Pr. Unit. | Fator Ac. | Subtotal
MASSA PARA VIDRO (LABOR) | KG | '037043 | 0.1 | 1 | 8.28 | 0 | 8.28 | - | 0.828
ADAPTADOR PVC SOLD.FLANGES LIVRES P/CX.AGUA 25MM (LABOR) | UN | '062102 | 1 | 1 | 10.43 | 0 | 10.43 | - | 10.43
ADAPTADOR PVC SOLD.FLANGES LIVRES P/CX.AGUA 50MM (LABOR) | UN | '062105 | 2 | 1 | 23.2 | 0 | 23.2 | - | 46.4
RESERVATORIO DE POLIETILENO 500 L C/ TAMPA (LABOR) | UN | '065024 | 1 | 1 | 195.82 | 0 | 195.82 | - | 195.82
FITA DE VEDACAO 18MM X 50M (LABOR) | M | '069512 | 3.5 | 1 | 0.19 | 0 | 0.19 | - | 0.665
TORNEIRA BOIA HASTE METALICA BALAO PLASTICO - 3/4" (LABOR) | UN | '069521 | 1 | 1 | 66.29 | 0 | 66.29 | - | 66.29
SubTotal: | [8 empty] | 320.43
RESUMO
DISCRIMINAÇÃO |  |  | TAXA(%) | VALORES
Mão-de-Obra(A) |  |  | 157.27 | 168.33
Materiais(B) |  |  |  | 320.43
Equipamentos(C) |  |  |  | 0
Produção da Equipe(D) |  |  |  | 1
Custo Horário Total(A+C) |  |  |  | 168.33
Custo Unitário da Execução[(A/D)+(C/D)] = E |  |  |  | 168.33
Custo Direto Total(B+E) |  |  |  | 488.76
Bonificações e Despesas Indiretas - BDI |  |  | 0 | 0
CUSTO UNITÁRIO (Adotado) |  |  |  | 488.76
Orçamento: 961101 - TABELA CUSTOS LABOR/CT-UFES PADRÃO DER MARÇO/2020(LS=157,27; BDI=0%)
Órgão Cliente: DER-ES |  |  | Órgão Gerente: DER-ES |  |  | Data Base: Março/2020
Planilha: 1 - TABELA CUSTOS LABOR/CT-UFES PADRÃO DER MARÇO/2020(LS=157,27; BDI=0%)
Item: 170507 - Lavatório de aço inox, liga AISI 304, N° 18, marcas de referência Fisher, Metalpress ou Mekal, inclusive apoio de concreto, argamassa de apoio e assentamento, válvula e sifão cromados, exclusive torneira, conf. projeto | [6 empty] | Unidade: m
Base: LABOR |  | Código Base: '170507 |  | Fonte: LABOR |  |  | Versão: 3
MÃO DE OBRA | Unid | Código | Coefic. | C. Prod. | Pr. Prod. | Pr. Improd. | Pr. Unit. | Fator Ac. | Subtotal
AJUDANTE (LABOR) | H | '010101 | 4.0515 | 1 | 5.67 | 0 | 14.59 | - | 59.111
ENCANADOR (LABOR) | H | '010118 | 2.4994 | 1 | 6.72 | 0 | 17.29 | - | 43.215
PEDREIRO (LABOR) | H | '010139 | 1.4996 | 1 | 6.72 | 0 | 17.29 | - | 25.928
SERVENTE (LABOR) | H | '010146 | 0.6478 | 1 | 4.94 | 0 | 12.71 | - | 8.234
SubTotal: | [8 empty] | 136.49
MATERIAL | Unid | Código | Coefic. | C. Prod. | Pr. Prod. | Pr. Improd. | Pr. Unit. | Fator Ac. | Subtotal
AREIA LAVADA MEDIA (LABOR) | M3 | '020503 | 0.0622 | 1 | 63.75 | 0 | 63.75 | - | 3.965
CIMENTO PORTLAND CP III - 40 (LABOR) | KG | '020508 | 28.2192 | 1 | 0.32 | 0 | 0.32 | - | 9.03
BRITA 1 (LABOR) | M3 | '020517 | 0.0073 | 1 | 83.3 | 0 | 83.3 | - | 0.608
BRITA 2 (LABOR) | M3 | '020518 | 0.0171 | 1 | 83.3 | 0 | 83.3 | - | 1.424
SARRAFO DE MADEIRA PINUS 10 X 2.5CM (LABOR) | M | '020985 | 1.759 | 1 | 5.35 | 0 | 5.35 | - | 9.411
TABUA DE MADEIRA PINUS 30 X 2.5 CM (TAIPA DE 1ª) (LABOR) | M2 | '020987 | 0.5519 | 1 | 24.07 | 0 | 24.07 | - | 13.284
CHAPA COMPENSADA RESINADA ESP. 12MM (LABOR) | M2 | '021032 | 0.4944 | 1 | 19.04 | 0 | 19.04 | - | 9.413
PREGO 18X27 (LABOR) | KG | '026569 | 0.2874 | 1 | 7.35 | 0 | 7.35 | - | 2.112
DESMOLDANTE PARA FORMAS (LABOR) | L | '028008 | 0.115 | 1 | 11.37 | 0 | 11.37 | - | 1.308
VALVULA DE ESCOAMENTO P/ PIA OU TANQUE 1.1/4" CROMADA (LABOR) | UN | '064003 | 0.465 | 1 | 41.12 | 0 | 41.12 | - | 19.121
SIFAO ACO INOX CROMADO P/ LAVATORIO 1 1/4" (LABOR) | UN | '064511 | 0.465 | 1 | 118.49 | 0 | 118.49 | - | 55.098
LAVATORIO EM ACO INOX, LIGA AISI 304 N.1 (LABOR) | M | '065556 | 1 | 1 | 912.85 | 0 | 912.85 | - | 912.85
FITA DE VEDACAO 18MM X 50M (LABOR) | M | '069512 | 0.4699 | 1 | 0.19 | 0 | 0.19 | - | 0.089
SubTotal: | [8 empty] | 1037.71
RESUMO
DISCRIMINAÇÃO |  |  | TAXA(%) | VALORES
Mão-de-Obra(A) |  |  | 157.27 | 136.49
Materiais(B) |  |  |  | 1037.71
Equipamentos(C) |  |  |  | 0
Produção da Equipe(D) |  |  |  | 1
Custo Horário Total(A+C) |  |  |  | 136.49
Custo Unitário da Execução[(A/D)+(C/D)] = E |  |  |  | 136.49
Custo Direto Total(B+E) |  |  |  | 1174.2
Bonificações e Despesas Indiretas - BDI |  |  | 0 | 0
CUSTO UNITÁRIO (Adotado) |  |  |  | 1174.2
Orçamento: 961101 - TABELA CUSTOS LABOR/CT-UFES PADRÃO DER MARÇO/2020(LS=157,27; BDI=0%)
Órgão Cliente: DER-ES |  |  | Órgão Gerente: DER-ES |  |  | Data Base: Março/2020
Planilha: 1 - TABELA CUSTOS LABOR/CT-UFES PADRÃO DER MARÇO/2020(LS=157,27; BDI=0%)
Item: 170508 - Escovário de aço inox, liga AISI 304, N° 18, marcas de referência Fischer, Metalpress ou Mekal, inclusive apoio de concreto, argamassa de apoio e assentamento, válvula e sifão cromados, exclusive torneira, conf. projeto | [6 empty] | Unidade: m
Base: LABOR |  | Código Base: '170508 |  | Fonte: LABOR |  |  | Versão: 3
MÃO DE OBRA | Unid | Código | Coefic. | C. Prod. | Pr. Prod. | Pr. Improd. | Pr. Unit. | Fator Ac. | Subtotal
AJUDANTE (LABOR) | H | '010101 | 4.0515 | 1 | 5.67 | 0 | 14.59 | - | 59.111
ENCANADOR (LABOR) | H | '010118 | 2.4994 | 1 | 6.72 | 0 | 17.29 | - | 43.215
PEDREIRO (LABOR) | H | '010139 | 1.4996 | 1 | 6.72 | 0 | 17.29 | - | 25.928
SERVENTE (LABOR) | H | '010146 | 0.6478 | 1 | 4.94 | 0 | 12.71 | - | 8.234
SubTotal: | [8 empty] | 136.49
MATERIAL | Unid | Código | Coefic. | C. Prod. | Pr. Prod. | Pr. Improd. | Pr. Unit. | Fator Ac. | Subtotal
AREIA LAVADA MEDIA (LABOR) | M3 | '020503 | 0.0622 | 1 | 63.75 | 0 | 63.75 | - | 3.965
CIMENTO PORTLAND CP III - 40 (LABOR) | KG | '020508 | 28.2192 | 1 | 0.32 | 0 | 0.32 | - | 9.03
BRITA 1 (LABOR) | M3 | '020517 | 0.0073 | 1 | 83.3 | 0 | 83.3 | - | 0.608
BRITA 2 (LABOR) | M3 | '020518 | 0.0171 | 1 | 83.3 | 0 | 83.3 | - | 1.424
SARRAFO DE MADEIRA PINUS 10 X 2.5CM (LABOR) | M | '020985 | 1.759 | 1 | 5.35 | 0 | 5.35 | - | 9.411
TABUA DE MADEIRA PINUS 30 X 2.5 CM (TAIPA DE 1ª) (LABOR) | M2 | '020987 | 0.5519 | 1 | 24.07 | 0 | 24.07 | - | 13.284
CHAPA COMPENSADA RESINADA ESP. 12MM (LABOR) | M2 | '021032 | 0.4944 | 1 | 19.04 | 0 | 19.04 | - | 9.413
PREGO 18X27 (LABOR) | KG | '026569 | 0.2874 | 1 | 7.35 | 0 | 7.35 | - | 2.112
DESMOLDANTE PARA FORMAS (LABOR) | L | '028008 | 0.115 | 1 | 11.37 | 0 | 11.37 | - | 1.308
VALVULA DE ESCOAMENTO P/ PIA OU TANQUE 1.1/4" CROMADA (LABOR) | UN | '064003 | 0.465 | 1 | 41.12 | 0 | 41.12 | - | 19.121
SIFAO ACO INOX CROMADO P/ LAVATORIO 1 1/4" (LABOR) | UN | '064511 | 0.465 | 1 | 118.49 | 0 | 118.49 | - | 55.098
ESCOVARIO AÇO INOX, AISI 304 Nº 18 - (17X43X23CM) (LABOR) | M | '065555 | 1 | 1 | 912.85 | 0 | 912.85 | - | 912.85
FITA DE VEDACAO 18MM X 50M (LABOR) | M | '069512 | 0.4699 | 1 | 0.19 | 0 | 0.19 | - | 0.089
SubTotal: | [8 empty] | 1037.71
RESUMO
DISCRIMINAÇÃO |  |  | TAXA(%) | VALORES
Mão-de-Obra(A) |  |  | 157.27 | 136.49
Materiais(B) |  |  |  | 1037.71
Equipamentos(C) |  |  |  | 0
Produção da Equipe(D) |  |  |  | 1
Custo Horário Total(A+C) |  |  |  | 136.49
Custo Unitário da Execução[(A/D)+(C/D)] = E |  |  |  | 136.49
Custo Direto Total(B+E) |  |  |  | 1174.2
Bonificações e Despesas Indiretas - BDI |  |  | 0 | 0
CUSTO UNITÁRIO (Adotado) |  |  |  | 1174.2
Orçamento: 961101 - TABELA CUSTOS LABOR/CT-UFES PADRÃO DER MARÇO/2020(LS=157,27; BDI=0%)
Órgão Cliente: DER-ES |  |  | Órgão Gerente: DER-ES |  |  | Data Base: Março/2020
Planilha: 1 - TABELA CUSTOS LABOR/CT-UFES PADRÃO DER MARÇO/2020(LS=157,27; BDI=0%)
Item: 170509 - Tanque de aço inox nº 2, marcas de referência Fisher, Metalpress ou Mekal, inclusive válvula de metal e sifão | [6 empty] | Unidade: und
Base: LABOR |  | Código Base: '170509 |  | Fonte: LABOR |  |  | Versão: 1
MÃO DE OBRA | Unid | Código | Coefic. | C. Prod. | Pr. Prod. | Pr. Improd. | Pr. Unit. | Fator Ac. | Subtotal
AJUDANTE (LABOR) | H | '010101 | 3 | 1 | 5.67 | 0 | 14.59 | - | 43.77
ENCANADOR (LABOR) | H | '010118 | 3 | 1 | 6.72 | 0 | 17.29 | - | 51.87
SubTotal: | [8 empty] | 95.64
MATERIAL | Unid | Código | Coefic. | C. Prod. | Pr. Prod. | Pr. Improd. | Pr. Unit. | Fator Ac. | Subtotal
MASSA PLASTICA (LABOR) | KG | '039021 | 0.5 | 1 | 14.48 | 0 | 14.48 | - | 7.24
VALVULA DE ESCOAMENTO P/ PIA OU TANQUE 1.1/4" CROMADA (LABOR) | UN | '064003 | 1 | 1 | 41.12 | 0 | 41.12 | - | 41.12
SIFAO CROMADO 2" (LABOR) | UN | '064504 | 1 | 1 | 151.78 | 0 | 151.78 | - | 151.78
TANQUE SIMPLES 85 LTS ACO INOX, AISI 304 - TS Nº 2 (LABOR) | UN | '065521 | 1 | 1 | 990.5 | 0 | 990.5 | - | 990.5
FITA DE VEDACAO 18MM X 50M (LABOR) | M | '069512 | 0.75 | 1 | 0.19 | 0 | 0.19 | - | 0.143
SubTotal: | [8 empty] | 1190.78
RESUMO
DISCRIMINAÇÃO |  |  | TAXA(%) | VALORES
Mão-de-Obra(A) |  |  | 157.27 | 95.64
Materiais(B) |  |  |  | 1190.78
Equipamentos(C) |  |  |  | 0
Produção da Equipe(D) |  |  |  | 1
Custo Horário Total(A+C) |  |  |  | 95.64
Custo Unitário da Execução[(A/D)+(C/D)] = E |  |  |  | 95.64
Custo Direto Total(B+E) |  |  |  | 1286.42
Bonificações e Despesas Indiretas - BDI |  |  | 0 | 0
CUSTO UNITÁRIO (Adotado) |  |  |  | 1286.42
Orçamento: 961101 - TABELA CUSTOS LABOR/CT-UFES PADRÃO DER MARÇO/2020(LS=157,27; BDI=0%)
Órgão Cliente: DER-ES |  |  | Órgão Gerente: DER-ES |  |  | Data Base: Março/2020
Planilha: 1 - TABELA CUSTOS LABOR/CT-UFES PADRÃO DER MARÇO/2020(LS=157,27; BDI=0%)
Item: 170510 - Bebedouro de aço inox, marcas de referência Fisher, Metalpress ou Mekal, inclusive válvula, sifão cromado e torneiras, exclusive alvenaria, dim. 0.45x2.75 m, conforme detalhe em projeto | [6 empty] | Unidade: und
Base: LABOR |  | Código Base: '170510 |  | Fonte: LABOR |  |  | Versão: 1
MÃO DE OBRA | Unid | Código | Coefic. | C. Prod. | Pr. Prod. | Pr. Improd. | Pr. Unit. | Fator Ac. | Subtotal
AJUDANTE (LABOR) | H | '010101 | 10.125 | 1 | 5.67 | 0 | 14.59 | - | 147.724
ENCANADOR (LABOR) | H | '010118 | 10.125 | 1 | 6.72 | 0 | 17.29 | - | 175.061
PEDREIRO (LABOR) | H | '010139 | 4.125 | 1 | 6.72 | 0 | 17.29 | - | 71.321
SERVENTE (LABOR) | H | '010146 | 1.782 | 1 | 4.94 | 0 | 12.71 | - | 22.649
SubTotal: | [8 empty] | 416.76
MATERIAL | Unid | Código | Coefic. | C. Prod. | Pr. Prod. | Pr. Improd. | Pr. Unit. | Fator Ac. | Subtotal
AREIA LAVADA MEDIA (LABOR) | M3 | '020503 | 0.1711 | 1 | 63.75 | 0 | 63.75 | - | 10.908
CIMENTO PORTLAND CP III - 40 (LABOR) | KG | '020508 | 77.6223 | 1 | 0.32 | 0 | 0.32 | - | 24.839
BRITA 1 (LABOR) | M3 | '020517 | 0.0201 | 1 | 83.3 | 0 | 83.3 | - | 1.674
BRITA 2 (LABOR) | M3 | '020518 | 0.047 | 1 | 83.3 | 0 | 83.3 | - | 3.915
VALVULA DE SAIDA P/MICTORIO CROMADA (11/2") (LABOR) | UN | '064004 | 2 | 1 | 264.74 | 0 | 264.74 | - | 529.48
SIFAO CROMADO 2" (LABOR) | UN | '064504 | 2 | 1 | 151.78 | 0 | 151.78 | - | 303.56
BEBEDOURO EM ACO INOX, AISI 304 CH18 DIM. 45X275CM (LABOR) | UN | '065566 | 1 | 1 | 2288.33 | 0 | 2288.33 | - | 2288.33
TORNEIRA JATO ESGUICHO EM ACO INOX DIAM. 3/8" - TAMANHO 15 CM P/ BEBEDOURO INDUSTRIAL (LABOR) | UN | '066048 | 5 | 1 | 56.88 | 0 | 56.88 | - | 284.4
FITA DE VEDACAO 18MM X 50M (LABOR) | M | '069512 | 5.295 | 1 | 0.19 | 0 | 0.19 | - | 1.006
SubTotal: | [8 empty] | 3448.11
RESUMO
DISCRIMINAÇÃO |  |  | TAXA(%) | VALORES
Mão-de-Obra(A) |  |  | 157.27 | 416.76
Materiais(B) |  |  |  | 3448.11
Equipamentos(C) |  |  |  | 0
Produção da Equipe(D) |  |  |  | 1
Custo Horário Total(A+C) |  |  |  | 416.76
Custo Unitário da Execução[(A/D)+(C/D)] = E |  |  |  | 416.76
Custo Direto Total(B+E) |  |  |  | 3864.87
Bonificações e Despesas Indiretas - BDI |  |  | 0 | 0
CUSTO UNITÁRIO (Adotado) |  |  |  | 3864.87
Orçamento: 961101 - TABELA CUSTOS LABOR/CT-UFES PADRÃO DER MARÇO/2020(LS=157,27; BDI=0%)
Órgão Cliente: DER-ES |  |  | Órgão Gerente: DER-ES |  |  | Data Base: Março/2020
Planilha: 1 - TABELA CUSTOS LABOR/CT-UFES PADRÃO DER MARÇO/2020(LS=157,27; BDI=0%)
Item: 170511 - Mictório coletivo de aço inox, liga AISI-304 n.18, marcas de referência Fisher, Metalpress ou Mekal, dimensões 1.80x0.30m, com tubo espargidor | [6 empty] | Unidade: und
Base: LABOR |  | Código Base: '170511 |  | Fonte: LABOR |  |  | Versão: 1
MÃO DE OBRA | Unid | Código | Coefic. | C. Prod. | Pr. Prod. | Pr. Improd. | Pr. Unit. | Fator Ac. | Subtotal
AJUDANTE (LABOR) | H | '010101 | 4.5 | 1 | 5.67 | 0 | 14.59 | - | 65.655
ENCANADOR (LABOR) | H | '010118 | 4.5 | 1 | 6.72 | 0 | 17.29 | - | 77.805
PEDREIRO (LABOR) | H | '010139 | 1.8009 | 1 | 6.72 | 0 | 17.29 | - | 31.138
SERVENTE (LABOR) | H | '010146 | 0.6168 | 1 | 4.94 | 0 | 12.71 | - | 7.84
SubTotal: | [8 empty] | 182.44
MATERIAL | Unid | Código | Coefic. | C. Prod. | Pr. Prod. | Pr. Improd. | Pr. Unit. | Fator Ac. | Subtotal
AREIA LAVADA MEDIA (LABOR) | M3 | '020503 | 0.0574 | 1 | 63.75 | 0 | 63.75 | - | 3.659
CIMENTO PORTLAND CP III - 40 (LABOR) | KG | '020508 | 26.3908 | 1 | 0.32 | 0 | 0.32 | - | 8.445
BRITA 1 (LABOR) | M3 | '020517 | 0.0075 | 1 | 83.3 | 0 | 83.3 | - | 0.625
BRITA 2 (LABOR) | M3 | '020518 | 0.0175 | 1 | 83.3 | 0 | 83.3 | - | 1.458
MICTORIO ACO INOX LIGA AISI 304 N.18 C/VALVULA (LABOR) | M | '065563 | 1.8 | 1 | 912.85 | 0 | 912.85 | - | 1643.13
FITA DE VEDACAO 18MM X 50M (LABOR) | M | '069512 | 1.4103 | 1 | 0.19 | 0 | 0.19 | - | 0.268
SubTotal: | [8 empty] | 1657.58
RESUMO
DISCRIMINAÇÃO |  |  | TAXA(%) | VALORES
Mão-de-Obra(A) |  |  | 157.27 | 182.44
Materiais(B) |  |  |  | 1657.59
Equipamentos(C) |  |  |  | 0
Produção da Equipe(D) |  |  |  | 1
Custo Horário Total(A+C) |  |  |  | 182.44
Custo Unitário da Execução[(A/D)+(C/D)] = E |  |  |  | 182.44
Custo Direto Total(B+E) |  |  |  | 1840.03
Bonificações e Despesas Indiretas - BDI |  |  | 0 | 0
CUSTO UNITÁRIO (Adotado) |  |  |  | 1840.03
Orçamento: 961101 - TABELA CUSTOS LABOR/CT-UFES PADRÃO DER MARÇO/2020(LS=157,27; BDI=0%)
Órgão Cliente: DER-ES |  |  | Órgão Gerente: DER-ES |  |  | Data Base: Março/2020
Planilha: 1 - TABELA CUSTOS LABOR/CT-UFES PADRÃO DER MARÇO/2020(LS=157,27; BDI=0%)
Item: 170512 - Cuba de aço inox n° 1(dim.460x300x150)mm, marcas de referência Franke, Strake, tramontina, inclusive válvula de metal 31/2" e sifão cromado 1 x 1/2", excl. torneira | [6 empty] | Unidade: und
Base: LABOR |  | Código Base: '170512 |  | Fonte: LABOR |  |  | Versão: 2
MÃO DE OBRA | Unid | Código | Coefic. | C. Prod. | Pr. Prod. | Pr. Improd. | Pr. Unit. | Fator Ac. | Subtotal
AJUDANTE (LABOR) | H | '010101 | 1.25 | 1 | 5.67 | 0 | 14.59 | - | 18.238
ENCANADOR (LABOR) | H | '010118 | 1.25 | 1 | 6.72 | 0 | 17.29 | - | 21.613
SubTotal: | [8 empty] | 39.85
MATERIAL | Unid | Código | Coefic. | C. Prod. | Pr. Prod. | Pr. Improd. | Pr. Unit. | Fator Ac. | Subtotal
MASSA PLASTICA (LABOR) | KG | '039021 | 0.5 | 1 | 14.48 | 0 | 14.48 | - | 7.24
VALVULA DE ESCOAMENTO P/ PIA AMERICANA 3.1/2' CROMADA (LABOR) | UN | '064045 | 1 | 1 | 57.11 | 0 | 57.11 | - | 57.11
SIFAO METAL CROMADO P/ LAVATORIO 1" X 1 1/2" (LABOR) | UN | '064506 | 1 | 1 | 116.39 | 0 | 116.39 | - | 116.39
CUBA AÇO INOX RETANG. SIMPLES REF.301 MARCA STRAKE (LABOR) | UN | '065861 | 1 | 1 | 170.89 | 0 | 170.89 | - | 170.89
FITA DE VEDACAO 18MM X 50M (LABOR) | M | '069512 | 0.75 | 1 | 0.19 | 0 | 0.19 | - | 0.143
SubTotal: | [8 empty] | 351.77
RESUMO
DISCRIMINAÇÃO |  |  | TAXA(%) | VALORES
Mão-de-Obra(A) |  |  | 157.27 | 39.85
Materiais(B) |  |  |  | 351.77
Equipamentos(C) |  |  |  | 0
Produção da Equipe(D) |  |  |  | 1
Custo Horário Total(A+C) |  |  |  | 39.85
Custo Unitário da Execução[(A/D)+(C/D)] = E |  |  |  | 39.85
Custo Direto Total(B+E) |  |  |  | 391.62
Bonificações e Despesas Indiretas - BDI |  |  | 0 | 0
CUSTO UNITÁRIO (Adotado) |  |  |  | 391.62
Orçamento: 961101 - TABELA CUSTOS LABOR/CT-UFES PADRÃO DER MARÇO/2020(LS=157,27; BDI=0%)
Órgão Cliente: DER-ES |  |  | Órgão Gerente: DER-ES |  |  | Data Base: Março/2020
Planilha: 1 - TABELA CUSTOS LABOR/CT-UFES PADRÃO DER MARÇO/2020(LS=157,27; BDI=0%)
Item: 170514 - Tanque simples de aço inox Fischer, mod. TQ1-S AISI 304, ou equivalente nas marcas Metalpress ou Mekal, inclusive válvula de metal 1 1/4" e sifão cromado 2", excl. torneira | [6 empty] | Unidade: und
Base: LABOR |  | Código Base: '170514 |  | Fonte: LABOR |  |  | Versão: 1
MÃO DE OBRA | Unid | Código | Coefic. | C. Prod. | Pr. Prod. | Pr. Improd. | Pr. Unit. | Fator Ac. | Subtotal
AJUDANTE (LABOR) | H | '010101 | 3 | 1 | 5.67 | 0 | 14.59 | - | 43.77
ENCANADOR (LABOR) | H | '010118 | 3 | 1 | 6.72 | 0 | 17.29 | - | 51.87
SubTotal: | [8 empty] | 95.64
MATERIAL | Unid | Código | Coefic. | C. Prod. | Pr. Prod. | Pr. Improd. | Pr. Unit. | Fator Ac. | Subtotal
MASSA PLASTICA (LABOR) | KG | '039021 | 0.5 | 1 | 14.48 | 0 | 14.48 | - | 7.24
VALVULA DE ESCOAMENTO P/ PIA OU TANQUE 1.1/4" CROMADA (LABOR) | UN | '064003 | 1 | 1 | 41.12 | 0 | 41.12 | - | 41.12
SIFAO CROMADO 2" (LABOR) | UN | '064504 | 1 | 1 | 151.78 | 0 | 151.78 | - | 151.78
TANQUE SIMPLES 45 LTS ACO INOX, AISI 304 - TS Nº 1 (LABOR) | UN | '065523 | 1 | 1 | 884.01 | 0 | 884.01 | - | 884.01
FITA DE VEDACAO 18MM X 50M (LABOR) | M | '069512 | 0.75 | 1 | 0.19 | 0 | 0.19 | - | 0.143
SubTotal: | [8 empty] | 1084.29
RESUMO
DISCRIMINAÇÃO |  |  | TAXA(%) | VALORES
Mão-de-Obra(A) |  |  | 157.27 | 95.64
Materiais(B) |  |  |  | 1084.29
Equipamentos(C) |  |  |  | 0
Produção da Equipe(D) |  |  |  | 1
Custo Horário Total(A+C) |  |  |  | 95.64
Custo Unitário da Execução[(A/D)+(C/D)] = E |  |  |  | 95.64
Custo Direto Total(B+E) |  |  |  | 1179.93
Bonificações e Despesas Indiretas - BDI |  |  | 0 | 0
CUSTO UNITÁRIO (Adotado) |  |  |  | 1179.93
Orçamento: 961101 - TABELA CUSTOS LABOR/CT-UFES PADRÃO DER MARÇO/2020(LS=157,27; BDI=0%)
Órgão Cliente: DER-ES |  |  | Órgão Gerente: DER-ES |  |  | Data Base: Março/2020
Planilha: 1 - TABELA CUSTOS LABOR/CT-UFES PADRÃO DER MARÇO/2020(LS=157,27; BDI=0%)
Item: 170515 - Cuba p/ panelões de aço inox 80x60x40 cm, marcas de referência Fisher, Metalpress ou Mekal, inclusive válvula metal 1 1/4" e sifão cromado 1 x 1 1/2", excl. torneira | [6 empty] | Unidade: und
Base: LABOR |  | Código Base: '170515 |  | Fonte: LABOR |  |  | Versão: 1
MÃO DE OBRA | Unid | Código | Coefic. | C. Prod. | Pr. Prod. | Pr. Improd. | Pr. Unit. | Fator Ac. | Subtotal
AJUDANTE (LABOR) | H | '010101 | 2.5 | 1 | 5.67 | 0 | 14.59 | - | 36.475
ENCANADOR (LABOR) | H | '010118 | 2.5 | 1 | 6.72 | 0 | 17.29 | - | 43.225
SubTotal: | [8 empty] | 79.7
MATERIAL | Unid | Código | Coefic. | C. Prod. | Pr. Prod. | Pr. Improd. | Pr. Unit. | Fator Ac. | Subtotal
MASSA PLASTICA (LABOR) | KG | '039021 | 0.5 | 1 | 14.48 | 0 | 14.48 | - | 7.24
VALVULA DE ESCOAMENTO P/ PIA OU TANQUE 1.1/4" CROMADA (LABOR) | UN | '064003 | 1 | 1 | 41.12 | 0 | 41.12 | - | 41.12
SIFAO METAL CROMADO P/ LAVATORIO 1" X 1 1/2" (LABOR) | UN | '064506 | 1 | 1 | 116.39 | 0 | 116.39 | - | 116.39
CUBA EM ACO INOX P/ PANELOES, AISI 304 CH 22 (LABOR) | UN | '065567 | 1 | 1 | 1207.02 | 0 | 1207.02 | - | 1207.02
FITA DE VEDACAO 18MM X 50M (LABOR) | M | '069512 | 0.75 | 1 | 0.19 | 0 | 0.19 | - | 0.143
SubTotal: | [8 empty] | 1371.91
RESUMO
DISCRIMINAÇÃO |  |  | TAXA(%) | VALORES
Mão-de-Obra(A) |  |  | 157.27 | 79.7
Materiais(B) |  |  |  | 1371.91
Equipamentos(C) |  |  |  | 0
Produção da Equipe(D) |  |  |  | 1
Custo Horário Total(A+C) |  |  |  | 79.7
Custo Unitário da Execução[(A/D)+(C/D)] = E |  |  |  | 79.7
Custo Direto Total(B+E) |  |  |  | 1451.61
Bonificações e Despesas Indiretas - BDI |  |  | 0 | 0
CUSTO UNITÁRIO (Adotado) |  |  |  | 1451.61
Orçamento: 961101 - TABELA CUSTOS LABOR/CT-UFES PADRÃO DER MARÇO/2020(LS=157,27; BDI=0%)
Órgão Cliente: DER-ES |  |  | Órgão Gerente: DER-ES |  |  | Data Base: Março/2020
Planilha: 1 - TABELA CUSTOS LABOR/CT-UFES PADRÃO DER MARÇO/2020(LS=157,27; BDI=0%)
Item: 170516 - Tanque duplo de aço inox AISI 304, marcas de referência Fisher (mod TQI-D) Metalpress ou Mekal, inclusive válvulas de metal 1 1/4" e sifão cromado 2", excl. torneiras | [6 empty] | Unidade: und
Base: LABOR |  | Código Base: '170516 |  | Fonte: LABOR |  |  | Versão: 1
MÃO DE OBRA | Unid | Código | Coefic. | C. Prod. | Pr. Prod. | Pr. Improd. | Pr. Unit. | Fator Ac. | Subtotal
AJUDANTE (LABOR) | H | '010101 | 6 | 1 | 5.67 | 0 | 14.59 | - | 87.54
ENCANADOR (LABOR) | H | '010118 | 6 | 1 | 6.72 | 0 | 17.29 | - | 103.74
SubTotal: | [8 empty] | 191.28
MATERIAL | Unid | Código | Coefic. | C. Prod. | Pr. Prod. | Pr. Improd. | Pr. Unit. | Fator Ac. | Subtotal
MASSA PLASTICA (LABOR) | KG | '039021 | 0.5 | 1 | 14.48 | 0 | 14.48 | - | 7.24
VALVULA DE ESCOAMENTO P/ PIA OU TANQUE 1.1/4" CROMADA (LABOR) | UN | '064003 | 2 | 1 | 41.12 | 0 | 41.12 | - | 82.24
SIFAO CROMADO 2" (LABOR) | UN | '064504 | 2 | 1 | 151.78 | 0 | 151.78 | - | 303.56
TANQUE DUPLO 90 LTS ACO INOX AISI 304 TD Nº 1 (LABOR) | UN | '065565 | 1 | 1 | 1303.75 | 0 | 1303.75 | - | 1303.75
FITA DE VEDACAO 18MM X 50M (LABOR) | M | '069512 | 1.5 | 1 | 0.19 | 0 | 0.19 | - | 0.285
SubTotal: | [8 empty] | 1697.08
RESUMO
DISCRIMINAÇÃO |  |  | TAXA(%) | VALORES
Mão-de-Obra(A) |  |  | 157.27 | 191.28
Materiais(B) |  |  |  | 1697.08
Equipamentos(C) |  |  |  | 0
Produção da Equipe(D) |  |  |  | 1
Custo Horário Total(A+C) |  |  |  | 191.28
Custo Unitário da Execução[(A/D)+(C/D)] = E |  |  |  | 191.28
Custo Direto Total(B+E) |  |  |  | 1888.36
Bonificações e Despesas Indiretas - BDI |  |  | 0 | 0
CUSTO UNITÁRIO (Adotado) |  |  |  | 1888.36
Orçamento: 961101 - TABELA CUSTOS LABOR/CT-UFES PADRÃO DER MARÇO/2020(LS=157,27; BDI=0%)
Órgão Cliente: DER-ES |  |  | Órgão Gerente: DER-ES |  |  | Data Base: Março/2020
Planilha: 1 - TABELA CUSTOS LABOR/CT-UFES PADRÃO DER MARÇO/2020(LS=157,27; BDI=0%)
Item: 170519 - Ducha manual Acqua jet , linha Aquarius, com registro ref.C 2195, marcas de referência Fabrimar, Deca ou Docol | [6 empty] | Unidade: und
Base: LABOR |  | Código Base: '170519 |  | Fonte: LABOR |  |  | Versão: 1
MÃO DE OBRA | Unid | Código | Coefic. | C. Prod. | Pr. Prod. | Pr. Improd. | Pr. Unit. | Fator Ac. | Subtotal
AJUDANTE (LABOR) | H | '010101 | 0.5 | 1 | 5.67 | 0 | 14.59 | - | 7.295
ENCANADOR (LABOR) | H | '010118 | 0.5 | 1 | 6.72 | 0 | 17.29 | - | 8.645
SubTotal: | [8 empty] | 15.94
MATERIAL | Unid | Código | Coefic. | C. Prod. | Pr. Prod. | Pr. Improd. | Pr. Unit. | Fator Ac. | Subtotal
DUCHA MANUAL ACQUA JET C/ REG.PRESSÃO REF. C 2195 (LABOR) | UN | '066027 | 1 | 1 | 191.5 | 0 | 191.5 | - | 191.5
FITA DE VEDACAO 18MM X 50M (LABOR) | M | '069512 | 0.28 | 1 | 0.19 | 0 | 0.19 | - | 0.053
SubTotal: | [8 empty] | 191.55
RESUMO
DISCRIMINAÇÃO |  |  | TAXA(%) | VALORES
Mão-de-Obra(A) |  |  | 157.27 | 15.94
Materiais(B) |  |  |  | 191.55
Equipamentos(C) |  |  |  | 0
Produção da Equipe(D) |  |  |  | 1
Custo Horário Total(A+C) |  |  |  | 15.94
Custo Unitário da Execução[(A/D)+(C/D)] = E |  |  |  | 15.94
Custo Direto Total(B+E) |  |  |  | 207.49
Bonificações e Despesas Indiretas - BDI |  |  | 0 | 0
CUSTO UNITÁRIO (Adotado) |  |  |  | 207.49
Orçamento: 961101 - TABELA CUSTOS LABOR/CT-UFES PADRÃO DER MARÇO/2020(LS=157,27; BDI=0%)
Órgão Cliente: DER-ES |  |  | Órgão Gerente: DER-ES |  |  | Data Base: Março/2020
Planilha: 1 - TABELA CUSTOS LABOR/CT-UFES PADRÃO DER MARÇO/2020(LS=157,27; BDI=0%)
Item: 170524 - Cabide simples de um gancho, linha Versailles, ref. 08, acabamento cromado, da Moldenox, Docol ou Deca | [6 empty] | Unidade: und
Base: LABOR |  | Código Base: '170524 |  | Fonte: LABOR |  |  | Versão: 1
MÃO DE OBRA | Unid | Código | Coefic. | C. Prod. | Pr. Prod. | Pr. Improd. | Pr. Unit. | Fator Ac. | Subtotal
AZULEJISTA (LABOR) | H | '010106 | 1.1 | 1 | 6.72 | 0 | 17.29 | - | 19.019
SERVENTE (LABOR) | H | '010146 | 1.1 | 1 | 4.94 | 0 | 12.71 | - | 13.981
SubTotal: | [8 empty] | 33
MATERIAL | Unid | Código | Coefic. | C. Prod. | Pr. Prod. | Pr. Improd. | Pr. Unit. | Fator Ac. | Subtotal
AREIA LAVADA MEDIA (LABOR) | M3 | '020503 | 0.0005 | 1 | 63.75 | 0 | 63.75 | - | 0.032
CIMENTO PORTLAND CP III - 40 (LABOR) | KG | '020508 | 0.62 | 1 | 0.32 | 0 | 0.32 | - | 0.198
CABIDE 1 GANCHO REF.08 ACAB. CROMADO (LABOR) | UN | '065604 | 1 | 1 | 23.04 | 0 | 23.04 | - | 23.04
SubTotal: | [8 empty] | 23.27
RESUMO
DISCRIMINAÇÃO |  |  | TAXA(%) | VALORES
Mão-de-Obra(A) |  |  | 157.27 | 33
Materiais(B) |  |  |  | 23.27
Equipamentos(C) |  |  |  | 0
Produção da Equipe(D) |  |  |  | 1
Custo Horário Total(A+C) |  |  |  | 33
Custo Unitário da Execução[(A/D)+(C/D)] = E |  |  |  | 33
Custo Direto Total(B+E) |  |  |  | 56.27
Bonificações e Despesas Indiretas - BDI |  |  | 0 | 0
CUSTO UNITÁRIO (Adotado) |  |  |  | 56.27
Orçamento: 961101 - TABELA CUSTOS LABOR/CT-UFES PADRÃO DER MARÇO/2020(LS=157,27; BDI=0%)
Órgão Cliente: DER-ES |  |  | Órgão Gerente: DER-ES |  |  | Data Base: Março/2020
Planilha: 1 - TABELA CUSTOS LABOR/CT-UFES PADRÃO DER MARÇO/2020(LS=157,27; BDI=0%)
Item: 170528 - Reservatório de polietileno de 5.000 L, inclusive peça de madeira 6 x 16 cm para apoio, exclusive flanges e torneira de bóia | [6 empty] | Unidade: und
Base: LABOR |  | Código Base: '170528 |  | Fonte: LABOR |  |  | Versão: 3
MÃO DE OBRA | Unid | Código | Coefic. | C. Prod. | Pr. Prod. | Pr. Improd. | Pr. Unit. | Fator Ac. | Subtotal
AJUDANTE (LABOR) | H | '010101 | 1.68 | 1 | 5.67 | 0 | 14.59 | - | 24.511
ENCANADOR (LABOR) | H | '010118 | 1.68 | 1 | 6.72 | 0 | 17.29 | - | 29.047
SubTotal: | [8 empty] | 53.56
MATERIAL | Unid | Código | Coefic. | C. Prod. | Pr. Prod. | Pr. Improd. | Pr. Unit. | Fator Ac. | Subtotal
PECA EM MADEIRA E LEI 6X16CM (BRUTA) (LABOR) | M | '021111 | 7.98 | 1 | 49.47 | 0 | 49.47 | - | 394.771
RESERVATORIO DE POLIETILENO 5.000 L C/ TAMPA (LABOR) | UN | '065005 | 1 | 1 | 2237.9 | 0 | 2237.9 | - | 2237.9
SubTotal: | [8 empty] | 2632.67
RESUMO
DISCRIMINAÇÃO |  |  | TAXA(%) | VALORES
Mão-de-Obra(A) |  |  | 157.27 | 53.56
Materiais(B) |  |  |  | 2632.67
Equipamentos(C) |  |  |  | 0
Produção da Equipe(D) |  |  |  | 1
Custo Horário Total(A+C) |  |  |  | 53.56
Custo Unitário da Execução[(A/D)+(C/D)] = E |  |  |  | 53.56
Custo Direto Total(B+E) |  |  |  | 2686.23
Bonificações e Despesas Indiretas - BDI |  |  | 0 | 0
CUSTO UNITÁRIO (Adotado) |  |  |  | 2686.23
Orçamento: 961101 - TABELA CUSTOS LABOR/CT-UFES PADRÃO DER MARÇO/2020(LS=157,27; BDI=0%)
Órgão Cliente: DER-ES |  |  | Órgão Gerente: DER-ES |  |  | Data Base: Março/2020
Planilha: 1 - TABELA CUSTOS LABOR/CT-UFES PADRÃO DER MARÇO/2020(LS=157,27; BDI=0%)
Item: 170530 - Cuba em aço inox nº 02(dim.560x340x150)mm, marcas de referência Franke, Strake, tramontina, inclusive válvula de metal 31/2" e sifão cromado 1 x 1/2", excl. torneira | [6 empty] | Unidade: und
Base: LABOR |  | Código Base: '170530 |  | Fonte: LABOR |  |  | Versão: 2
MÃO DE OBRA | Unid | Código | Coefic. | C. Prod. | Pr. Prod. | Pr. Improd. | Pr. Unit. | Fator Ac. | Subtotal
AJUDANTE (LABOR) | H | '010101 | 1 | 1 | 5.67 | 0 | 14.59 | - | 14.59
ENCANADOR (LABOR) | H | '010118 | 1 | 1 | 6.72 | 0 | 17.29 | - | 17.29
SubTotal: | [8 empty] | 31.88
MATERIAL | Unid | Código | Coefic. | C. Prod. | Pr. Prod. | Pr. Improd. | Pr. Unit. | Fator Ac. | Subtotal
MASSA PLASTICA (LABOR) | KG | '039021 | 0.5 | 1 | 14.48 | 0 | 14.48 | - | 7.24
VALVULA DE ESCOAMENTO P/ PIA AMERICANA 3.1/2' CROMADA (LABOR) | UN | '064045 | 1 | 1 | 57.11 | 0 | 57.11 | - | 57.11
CUBA ACO INOX RETANG. SIMPLES REF.302 MARCA STRAKE (LABOR) | UN | '065812 | 1 | 1 | 187.58 | 0 | 187.58 | - | 187.58
FITA DE VEDACAO 18MM X 50M (LABOR) | M | '069512 | 0.75 | 1 | 0.19 | 0 | 0.19 | - | 0.143
SubTotal: | [8 empty] | 252.07
RESUMO
DISCRIMINAÇÃO |  |  | TAXA(%) | VALORES
Mão-de-Obra(A) |  |  | 157.27 | 31.88
Materiais(B) |  |  |  | 252.07
Equipamentos(C) |  |  |  | 0
Produção da Equipe(D) |  |  |  | 1
Custo Horário Total(A+C) |  |  |  | 31.88
Custo Unitário da Execução[(A/D)+(C/D)] = E |  |  |  | 31.88
Custo Direto Total(B+E) |  |  |  | 283.95
Bonificações e Despesas Indiretas - BDI |  |  | 0 | 0
CUSTO UNITÁRIO (Adotado) |  |  |  | 283.95
Orçamento: 961101 - TABELA CUSTOS LABOR/CT-UFES PADRÃO DER MARÇO/2020(LS=157,27; BDI=0%)
Órgão Cliente: DER-ES |  |  | Órgão Gerente: DER-ES |  |  | Data Base: Março/2020
Planilha: 1 - TABELA CUSTOS LABOR/CT-UFES PADRÃO DER MARÇO/2020(LS=157,27; BDI=0%)
Item: 170533 - Pia em aço inox com 01 cuba nº 1, dimensões de 0.60 x 1.50m, inclusive válvula tipo americana, exclusive sifão | [6 empty] | Unidade: und
Base: LABOR |  | Código Base: '170533 |  | Fonte: LABOR |  |  | Versão: 1
MÃO DE OBRA | Unid | Código | Coefic. | C. Prod. | Pr. Prod. | Pr. Improd. | Pr. Unit. | Fator Ac. | Subtotal
AJUDANTE (LABOR) | H | '010101 | 3.25 | 1 | 5.67 | 0 | 14.59 | - | 47.418
ENCANADOR (LABOR) | H | '010118 | 3.35 | 1 | 6.72 | 0 | 17.29 | - | 57.922
SubTotal: | [8 empty] | 105.34
MATERIAL | Unid | Código | Coefic. | C. Prod. | Pr. Prod. | Pr. Improd. | Pr. Unit. | Fator Ac. | Subtotal
VALVULA DE ESCOAMENTO P/ PIA AMERICANA 3.1/2' CROMADA (LABOR) | UN | '064045 | 1 | 1 | 57.11 | 0 | 57.11 | - | 57.11
PIA DE ACO INOXIDAVEL COM CUBA SIMPLES 1.50X0.58M (LABOR) | UN | '065513 | 1 | 1 | 1372.5 | 0 | 1372.5 | - | 1372.5
FITA DE VEDACAO 18MM X 50M (LABOR) | M | '069512 | 0.19 | 1 | 0.19 | 0 | 0.19 | - | 0.036
SubTotal: | [8 empty] | 1429.65
RESUMO
DISCRIMINAÇÃO |  |  | TAXA(%) | VALORES
Mão-de-Obra(A) |  |  | 157.27 | 105.34
Materiais(B) |  |  |  | 1429.65
Equipamentos(C) |  |  |  | 0
Produção da Equipe(D) |  |  |  | 1
Custo Horário Total(A+C) |  |  |  | 105.34
Custo Unitário da Execução[(A/D)+(C/D)] = E |  |  |  | 105.34
Custo Direto Total(B+E) |  |  |  | 1534.99
Bonificações e Despesas Indiretas - BDI |  |  | 0 | 0
CUSTO UNITÁRIO (Adotado) |  |  |  | 1534.99
Orçamento: 961101 - TABELA CUSTOS LABOR/CT-UFES PADRÃO DER MARÇO/2020(LS=157,27; BDI=0%)
Órgão Cliente: DER-ES |  |  | Órgão Gerente: DER-ES |  |  | Data Base: Março/2020
Planilha: 1 - TABELA CUSTOS LABOR/CT-UFES PADRÃO DER MARÇO/2020(LS=157,27; BDI=0%)
Item: 170534 - Pia em aço inox com 02 cubas nº 1, dimensões 0.60 x 2.50, inclusive válvula tipo americana, exclusive sifão | [6 empty] | Unidade: und
Base: LABOR |  | Código Base: '170534 |  | Fonte: LABOR |  |  | Versão: 1
MÃO DE OBRA | Unid | Código | Coefic. | C. Prod. | Pr. Prod. | Pr. Improd. | Pr. Unit. | Fator Ac. | Subtotal
AJUDANTE (LABOR) | H | '010101 | 3.5 | 1 | 5.67 | 0 | 14.59 | - | 51.065
ENCANADOR (LABOR) | H | '010118 | 3.5 | 1 | 6.72 | 0 | 17.29 | - | 60.515
SubTotal: | [8 empty] | 111.58
MATERIAL | Unid | Código | Coefic. | C. Prod. | Pr. Prod. | Pr. Improd. | Pr. Unit. | Fator Ac. | Subtotal
VALVULA DE ESCOAMENTO P/ PIA AMERICANA 1.1/2 X 3.3/4' (LABOR) | UN | '064001 | 2 | 1 | 57.11 | 0 | 57.11 | - | 114.22
PIA EM ACO INOX C/ 2 CUBAS NO. 1 0.60 X 2.50 M (LABOR) | UN | '065572 | 1 | 1 | 2273.33 | 0 | 2273.33 | - | 2273.33
FITA DE VEDACAO 18MM X 50M (LABOR) | M | '069512 | 0.38 | 1 | 0.19 | 0 | 0.19 | - | 0.072
SubTotal: | [8 empty] | 2387.62
RESUMO
DISCRIMINAÇÃO |  |  | TAXA(%) | VALORES
Mão-de-Obra(A) |  |  | 157.27 | 111.58
Materiais(B) |  |  |  | 2387.62
Equipamentos(C) |  |  |  | 0
Produção da Equipe(D) |  |  |  | 1
Custo Horário Total(A+C) |  |  |  | 111.58
Custo Unitário da Execução[(A/D)+(C/D)] = E |  |  |  | 111.58
Custo Direto Total(B+E) |  |  |  | 2499.2
Bonificações e Despesas Indiretas - BDI |  |  | 0 | 0
CUSTO UNITÁRIO (Adotado) |  |  |  | 2499.2
Orçamento: 961101 - TABELA CUSTOS LABOR/CT-UFES PADRÃO DER MARÇO/2020(LS=157,27; BDI=0%)
Órgão Cliente: DER-ES |  |  | Órgão Gerente: DER-ES |  |  | Data Base: Março/2020
Planilha: 1 - TABELA CUSTOS LABOR/CT-UFES PADRÃO DER MARÇO/2020(LS=157,27; BDI=0%)
Item: 170535 - Pia em aço inox com 01 cuba nº 1, dimensões de 0.60 x 1.80m, inclusive válvula americana, exclusive sifão | [6 empty] | Unidade: und
Base: LABOR |  | Código Base: '170535 |  | Fonte: LABOR |  |  | Versão: 1
MÃO DE OBRA | Unid | Código | Coefic. | C. Prod. | Pr. Prod. | Pr. Improd. | Pr. Unit. | Fator Ac. | Subtotal
AJUDANTE (LABOR) | H | '010101 | 3.25 | 1 | 5.67 | 0 | 14.59 | - | 47.418
ENCANADOR (LABOR) | H | '010118 | 3.25 | 1 | 6.72 | 0 | 17.29 | - | 56.193
SubTotal: | [8 empty] | 103.61
MATERIAL | Unid | Código | Coefic. | C. Prod. | Pr. Prod. | Pr. Improd. | Pr. Unit. | Fator Ac. | Subtotal
VALVULA DE ESCOAMENTO P/ PIA AMERICANA 3.1/2' CROMADA (LABOR) | UN | '064045 | 1 | 1 | 57.11 | 0 | 57.11 | - | 57.11
PIA ACO INOXI 01 CUBA N. 1 DIM. 0.60 X 1.80M (LABOR) | UN | '065829 | 1 | 1 | 1530 | 0 | 1530 | - | 1530
FITA DE VEDACAO 18MM X 50M (LABOR) | M | '069512 | 0.19 | 1 | 0.19 | 0 | 0.19 | - | 0.036
SubTotal: | [8 empty] | 1587.15
RESUMO
DISCRIMINAÇÃO |  |  | TAXA(%) | VALORES
Mão-de-Obra(A) |  |  | 157.27 | 103.61
Materiais(B) |  |  |  | 1587.15
Equipamentos(C) |  |  |  | 0
Produção da Equipe(D) |  |  |  | 1
Custo Horário Total(A+C) |  |  |  | 103.61
Custo Unitário da Execução[(A/D)+(C/D)] = E |  |  |  | 103.61
Custo Direto Total(B+E) |  |  |  | 1690.76
Bonificações e Despesas Indiretas - BDI |  |  | 0 | 0
CUSTO UNITÁRIO (Adotado) |  |  |  | 1690.76
Orçamento: 961101 - TABELA CUSTOS LABOR/CT-UFES PADRÃO DER MARÇO/2020(LS=157,27; BDI=0%)
Órgão Cliente: DER-ES |  |  | Órgão Gerente: DER-ES |  |  | Data Base: Março/2020
Planilha: 1 - TABELA CUSTOS LABOR/CT-UFES PADRÃO DER MARÇO/2020(LS=157,27; BDI=0%)
Item: 170536 - Pia em aço inox com 02 cubas nº 2, dimensões de 0.60 x 2.10m, inclusive válvula americana, exclusive sifão | [6 empty] | Unidade: und
Base: LABOR |  | Código Base: '170536 |  | Fonte: LABOR |  |  | Versão: 1
MÃO DE OBRA | Unid | Código | Coefic. | C. Prod. | Pr. Prod. | Pr. Improd. | Pr. Unit. | Fator Ac. | Subtotal
AJUDANTE (LABOR) | H | '010101 | 3.5 | 1 | 5.67 | 0 | 14.59 | - | 51.065
ENCANADOR (LABOR) | H | '010118 | 3.5 | 1 | 6.72 | 0 | 17.29 | - | 60.515
SubTotal: | [8 empty] | 111.58
MATERIAL | Unid | Código | Coefic. | C. Prod. | Pr. Prod. | Pr. Improd. | Pr. Unit. | Fator Ac. | Subtotal
VALVULA DE ESCOAMENTO P/ PIA AMERICANA 1.1/2 X 3.3/4' (LABOR) | UN | '064001 | 2 | 1 | 57.11 | 0 | 57.11 | - | 114.22
PIA ACO INOXI 02 CUBAS N. 2 DIM. 0.60 X 2.10M (LABOR) | UN | '065830 | 1 | 1 | 2093.14 | 0 | 2093.14 | - | 2093.14
FITA DE VEDACAO 18MM X 50M (LABOR) | M | '069512 | 0.38 | 1 | 0.19 | 0 | 0.19 | - | 0.072
SubTotal: | [8 empty] | 2207.43
RESUMO
DISCRIMINAÇÃO |  |  | TAXA(%) | VALORES
Mão-de-Obra(A) |  |  | 157.27 | 111.58
Materiais(B) |  |  |  | 2207.43
Equipamentos(C) |  |  |  | 0
Produção da Equipe(D) |  |  |  | 1
Custo Horário Total(A+C) |  |  |  | 111.58
Custo Unitário da Execução[(A/D)+(C/D)] = E |  |  |  | 111.58
Custo Direto Total(B+E) |  |  |  | 2319.01
Bonificações e Despesas Indiretas - BDI |  |  | 0 | 0
CUSTO UNITÁRIO (Adotado) |  |  |  | 2319.01
Orçamento: 961101 - TABELA CUSTOS LABOR/CT-UFES PADRÃO DER MARÇO/2020(LS=157,27; BDI=0%)
Órgão Cliente: DER-ES |  |  | Órgão Gerente: DER-ES |  |  | Data Base: Março/2020
Planilha: 1 - TABELA CUSTOS LABOR/CT-UFES PADRÃO DER MARÇO/2020(LS=157,27; BDI=0%)
Item: 170537 - Assento plástico para vaso sanitário, marcas de referência Deca, Celite ou Ideal Standard | [6 empty] | Unidade: und
Base: LABOR |  | Código Base: '170537 |  | Fonte: LABOR |  |  | Versão: 1
MÃO DE OBRA | Unid | Código | Coefic. | C. Prod. | Pr. Prod. | Pr. Improd. | Pr. Unit. | Fator Ac. | Subtotal
ENCANADOR (LABOR) | H | '010118 | 0.1 | 1 | 6.72 | 0 | 17.29 | - | 1.729
SubTotal: | [8 empty] | 1.73
MATERIAL | Unid | Código | Coefic. | C. Prod. | Pr. Prod. | Pr. Improd. | Pr. Unit. | Fator Ac. | Subtotal
ASSENTO DE PLASTICO PARA VASO SANITARIO (LABOR) | UN | '069509 | 1 | 1 | 47.77 | 0 | 47.77 | - | 47.77
SubTotal: | [8 empty] | 47.77
RESUMO
DISCRIMINAÇÃO |  |  | TAXA(%) | VALORES
Mão-de-Obra(A) |  |  | 157.27 | 1.73
Materiais(B) |  |  |  | 47.77
Equipamentos(C) |  |  |  | 0
Produção da Equipe(D) |  |  |  | 1
Custo Horário Total(A+C) |  |  |  | 1.73
Custo Unitário da Execução[(A/D)+(C/D)] = E |  |  |  | 1.73
Custo Direto Total(B+E) |  |  |  | 49.5
Bonificações e Despesas Indiretas - BDI |  |  | 0 | 0
CUSTO UNITÁRIO (Adotado) |  |  |  | 49.5
Orçamento: 961101 - TABELA CUSTOS LABOR/CT-UFES PADRÃO DER MARÇO/2020(LS=157,27; BDI=0%)
Órgão Cliente: DER-ES |  |  | Órgão Gerente: DER-ES |  |  | Data Base: Março/2020
Planilha: 1 - TABELA CUSTOS LABOR/CT-UFES PADRÃO DER MARÇO/2020(LS=157,27; BDI=0%)
Item: 170538 - Chuveiro frio de PVC, marcas de referência Atlas, Cipla ou Akros | [6 empty] | Unidade: und
Base: LABOR |  | Código Base: '170538 |  | Fonte: LABOR |  |  | Versão: 1
MÃO DE OBRA | Unid | Código | Coefic. | C. Prod. | Pr. Prod. | Pr. Improd. | Pr. Unit. | Fator Ac. | Subtotal
AJUDANTE (LABOR) | H | '010101 | 0.25 | 1 | 5.67 | 0 | 14.59 | - | 3.648
ENCANADOR (LABOR) | H | '010118 | 0.25 | 1 | 6.72 | 0 | 17.29 | - | 4.323
SubTotal: | [8 empty] | 7.97
MATERIAL | Unid | Código | Coefic. | C. Prod. | Pr. Prod. | Pr. Improd. | Pr. Unit. | Fator Ac. | Subtotal
CHUVEIRO DE PVC C/ BRACO (LABOR) | UN | '065526 | 1 | 1 | 11.53 | 0 | 11.53 | - | 11.53
FITA DE VEDACAO 18MM X 50M (LABOR) | M | '069512 | 0.28 | 1 | 0.19 | 0 | 0.19 | - | 0.053
SubTotal: | [8 empty] | 11.58
RESUMO
DISCRIMINAÇÃO |  |  | TAXA(%) | VALORES
Mão-de-Obra(A) |  |  | 157.27 | 7.97
Materiais(B) |  |  |  | 11.58
Equipamentos(C) |  |  |  | 0
Produção da Equipe(D) |  |  |  | 1
Custo Horário Total(A+C) |  |  |  | 7.97
Custo Unitário da Execução[(A/D)+(C/D)] = E |  |  |  | 7.97
Custo Direto Total(B+E) |  |  |  | 19.55
Bonificações e Despesas Indiretas - BDI |  |  | 0 | 0
CUSTO UNITÁRIO (Adotado) |  |  |  | 19.55
Orçamento: 961101 - TABELA CUSTOS LABOR/CT-UFES PADRÃO DER MARÇO/2020(LS=157,27; BDI=0%)
Órgão Cliente: DER-ES |  |  | Órgão Gerente: DER-ES |  |  | Data Base: Março/2020
Planilha: 1 - TABELA CUSTOS LABOR/CT-UFES PADRÃO DER MARÇO/2020(LS=157,27; BDI=0%)
Item: 170539 - Reservatório de polietileno de 500l, inclusive peça de madeira 6x16cm para apoio, exclusive flanges e torneira de bóia | [6 empty] | Unidade: und
Base: LABOR |  | Código Base: '170539 |  | Fonte: LABOR |  |  | Versão: 3
MÃO DE OBRA | Unid | Código | Coefic. | C. Prod. | Pr. Prod. | Pr. Improd. | Pr. Unit. | Fator Ac. | Subtotal
AJUDANTE (LABOR) | H | '010101 | 1.68 | 1 | 5.67 | 0 | 14.59 | - | 24.511
ENCANADOR (LABOR) | H | '010118 | 1.68 | 1 | 6.72 | 0 | 17.29 | - | 29.047
SubTotal: | [8 empty] | 53.56
MATERIAL | Unid | Código | Coefic. | C. Prod. | Pr. Prod. | Pr. Improd. | Pr. Unit. | Fator Ac. | Subtotal
PECA EM MADEIRA E LEI 6X16CM (BRUTA) (LABOR) | M | '021111 | 5 | 1 | 49.47 | 0 | 49.47 | - | 247.35
RESERVATORIO DE POLIETILENO 500 L C/ TAMPA (LABOR) | UN | '065024 | 1 | 1 | 195.82 | 0 | 195.82 | - | 195.82
SubTotal: | [8 empty] | 443.17
RESUMO
DISCRIMINAÇÃO |  |  | TAXA(%) | VALORES
Mão-de-Obra(A) |  |  | 157.27 | 53.56
Materiais(B) |  |  |  | 443.17
Equipamentos(C) |  |  |  | 0
Produção da Equipe(D) |  |  |  | 1
Custo Horário Total(A+C) |  |  |  | 53.56
Custo Unitário da Execução[(A/D)+(C/D)] = E |  |  |  | 53.56
Custo Direto Total(B+E) |  |  |  | 496.73
Bonificações e Despesas Indiretas - BDI |  |  | 0 | 0
CUSTO UNITÁRIO (Adotado) |  |  |  | 496.73
Orçamento: 961101 - TABELA CUSTOS LABOR/CT-UFES PADRÃO DER MARÇO/2020(LS=157,27; BDI=0%)
Órgão Cliente: DER-ES |  |  | Órgão Gerente: DER-ES |  |  | Data Base: Março/2020
Planilha: 1 - TABELA CUSTOS LABOR/CT-UFES PADRÃO DER MARÇO/2020(LS=157,27; BDI=0%)
Item: 170540 - Reservatório de polietileno de 1000l, inclusive peça de madeira 6x16cm para apoio, exclusive flanges e torneira de bóia | [6 empty] | Unidade: und
Base: LABOR |  | Código Base: '170540 |  | Fonte: LABOR |  |  | Versão: 3
MÃO DE OBRA | Unid | Código | Coefic. | C. Prod. | Pr. Prod. | Pr. Improd. | Pr. Unit. | Fator Ac. | Subtotal
AJUDANTE (LABOR) | H | '010101 | 1.68 | 1 | 5.67 | 0 | 14.59 | - | 24.511
ENCANADOR (LABOR) | H | '010118 | 1.68 | 1 | 6.72 | 0 | 17.29 | - | 29.047
SubTotal: | [8 empty] | 53.56
MATERIAL | Unid | Código | Coefic. | C. Prod. | Pr. Prod. | Pr. Improd. | Pr. Unit. | Fator Ac. | Subtotal
PECA EM MADEIRA E LEI 6X16CM (BRUTA) (LABOR) | M | '021111 | 5 | 1 | 49.47 | 0 | 49.47 | - | 247.35
RESERVATORIO DE POLIETILENO 1.000 L C/ TAMPA (LABOR) | UN | '065004 | 1 | 1 | 270.46 | 0 | 270.46 | - | 270.46
SubTotal: | [8 empty] | 517.81
RESUMO
DISCRIMINAÇÃO |  |  | TAXA(%) | VALORES
Mão-de-Obra(A) |  |  | 157.27 | 53.56
Materiais(B) |  |  |  | 517.81
Equipamentos(C) |  |  |  | 0
Produção da Equipe(D) |  |  |  | 1
Custo Horário Total(A+C) |  |  |  | 53.56
Custo Unitário da Execução[(A/D)+(C/D)] = E |  |  |  | 53.56
Custo Direto Total(B+E) |  |  |  | 571.37
Bonificações e Despesas Indiretas - BDI |  |  | 0 | 0
CUSTO UNITÁRIO (Adotado) |  |  |  | 571.37
Orçamento: 961101 - TABELA CUSTOS LABOR/CT-UFES PADRÃO DER MARÇO/2020(LS=157,27; BDI=0%)
Órgão Cliente: DER-ES |  |  | Órgão Gerente: DER-ES |  |  | Data Base: Março/2020
Planilha: 1 - TABELA CUSTOS LABOR/CT-UFES PADRÃO DER MARÇO/2020(LS=157,27; BDI=0%)
Item: 170541 - Filtro curto AP200, marca de referência Aqualar, inclusive refil(vela) | [6 empty] | Unidade: und
Base: LABOR |  | Código Base: '170541 |  | Fonte: LABOR |  |  | Versão: 2
MÃO DE OBRA | Unid | Código | Coefic. | C. Prod. | Pr. Prod. | Pr. Improd. | Pr. Unit. | Fator Ac. | Subtotal
AJUDANTE (LABOR) | H | '010101 | 1 | 1 | 5.67 | 0 | 14.59 | - | 14.59
ENCANADOR (LABOR) | H | '010118 | 1 | 1 | 6.72 | 0 | 17.29 | - | 17.29
SubTotal: | [8 empty] | 31.88
MATERIAL | Unid | Código | Coefic. | C. Prod. | Pr. Prod. | Pr. Improd. | Pr. Unit. | Fator Ac. | Subtotal
FILTRO AQUALAR CURTO AP200 AQUALAR/EQUIV C/ REFIL(VELA) (LABOR) | UN | '066125 | 1 | 1 | 124.48 | 0 | 124.48 | - | 124.48
FITA DE VEDACAO 18MM X 50M (LABOR) | M | '069512 | 0.56 | 1 | 0.19 | 0 | 0.19 | - | 0.106
SubTotal: | [8 empty] | 124.59
RESUMO
DISCRIMINAÇÃO |  |  | TAXA(%) | VALORES
Mão-de-Obra(A) |  |  | 157.27 | 31.88
Materiais(B) |  |  |  | 124.59
Equipamentos(C) |  |  |  | 0
Produção da Equipe(D) |  |  |  | 1
Custo Horário Total(A+C) |  |  |  | 31.88
Custo Unitário da Execução[(A/D)+(C/D)] = E |  |  |  | 31.88
Custo Direto Total(B+E) |  |  |  | 156.47
Bonificações e Despesas Indiretas - BDI |  |  | 0 | 0
CUSTO UNITÁRIO (Adotado) |  |  |  | 156.47
Orçamento: 961101 - TABELA CUSTOS LABOR/CT-UFES PADRÃO DER MARÇO/2020(LS=157,27; BDI=0%)
Órgão Cliente: DER-ES |  |  | Órgão Gerente: DER-ES |  |  | Data Base: Março/2020
Planilha: 1 - TABELA CUSTOS LABOR/CT-UFES PADRÃO DER MARÇO/2020(LS=157,27; BDI=0%)
Item: 170545 - Mictório de aço inox, marcas de referência Fisher, Metalpress ou Mekal, com 30 cm de largura e comp. variável, inclusive válvula tipo americana, engate flexível cromado, válvula de descarga, sifão cromado e conjunto de fixação | [6 empty] | Unidade: m
Base: LABOR |  | Código Base: '170545 |  | Fonte: LABOR |  |  | Versão: 1
MÃO DE OBRA | Unid | Código | Coefic. | C. Prod. | Pr. Prod. | Pr. Improd. | Pr. Unit. | Fator Ac. | Subtotal
AJUDANTE (LABOR) | H | '010101 | 2.5 | 1 | 5.67 | 0 | 14.59 | - | 36.475
ENCANADOR (LABOR) | H | '010118 | 2.5 | 1 | 6.72 | 0 | 17.29 | - | 43.225
SubTotal: | [8 empty] | 79.7
MATERIAL | Unid | Código | Coefic. | C. Prod. | Pr. Prod. | Pr. Improd. | Pr. Unit. | Fator Ac. | Subtotal
BUCHA DE REDUCAO PVC SOLDAVEL LONGA 50X32MM (LABOR) | UN | '062129 | 1 | 1 | 3.79 | 0 | 3.79 | - | 3.79
VALVULA DE DESCARGA PARA MICTÓRIO (LABOR) | UN | '064097 | 0.5 | 1 | 247.6 | 0 | 247.6 | - | 123.8
SIFAO METAL CROMADO P/ LAVATORIO 1" X 1 1/2" (LABOR) | UN | '064506 | 0.5 | 1 | 116.39 | 0 | 116.39 | - | 58.195
ENGATE FLEXIVEL METAL CROMADO ESTEVES (LABOR) | UN | '064527 | 0.5 | 1 | 20.66 | 0 | 20.66 | - | 10.33
MICTORIO COLETIVO ACO INOX, AISI 304 N.18 - L=30CM (LABOR) | M | '065510 | 1 | 1 | 912.85 | 0 | 912.85 | - | 912.85
FITA DE VEDACAO 18MM X 50M (LABOR) | M | '069512 | 0.5 | 1 | 0.19 | 0 | 0.19 | - | 0.095
SubTotal: | [8 empty] | 1109.06
RESUMO
DISCRIMINAÇÃO |  |  | TAXA(%) | VALORES
Mão-de-Obra(A) |  |  | 157.27 | 79.7
Materiais(B) |  |  |  | 1109.06
Equipamentos(C) |  |  |  | 0
Produção da Equipe(D) |  |  |  | 1
Custo Horário Total(A+C) |  |  |  | 79.7
Custo Unitário da Execução[(A/D)+(C/D)] = E |  |  |  | 79.7
Custo Direto Total(B+E) |  |  |  | 1188.76
Bonificações e Despesas Indiretas - BDI |  |  | 0 | 0
CUSTO UNITÁRIO (Adotado) |  |  |  | 1188.76
Orçamento: 961101 - TABELA CUSTOS LABOR/CT-UFES PADRÃO DER MARÇO/2020(LS=157,27; BDI=0%)
Órgão Cliente: DER-ES |  |  | Órgão Gerente: DER-ES |  |  | Data Base: Março/2020
Planilha: 1 - TABELA CUSTOS LABOR/CT-UFES PADRÃO DER MARÇO/2020(LS=157,27; BDI=0%)
Item: 170546 - Tanque em mármore sintético com 2 bojos, inclusive válvula e sifão em PVC | [6 empty] | Unidade: und
Base: LABOR |  | Código Base: '170546 |  | Fonte: LABOR |  |  | Versão: 1
MÃO DE OBRA | Unid | Código | Coefic. | C. Prod. | Pr. Prod. | Pr. Improd. | Pr. Unit. | Fator Ac. | Subtotal
AJUDANTE (LABOR) | H | '010101 | 0.72 | 1 | 5.67 | 0 | 14.59 | - | 10.505
ENCANADOR (LABOR) | H | '010118 | 0.72 | 1 | 6.72 | 0 | 17.29 | - | 12.449
SubTotal: | [8 empty] | 22.95
MATERIAL | Unid | Código | Coefic. | C. Prod. | Pr. Prod. | Pr. Improd. | Pr. Unit. | Fator Ac. | Subtotal
AREIA LAVADA MEDIA (LABOR) | M3 | '020503 | 0.087 | 1 | 63.75 | 0 | 63.75 | - | 5.546
CIMENTO PORTLAND CP III - 40 (LABOR) | KG | '020508 | 3.78 | 1 | 0.32 | 0 | 0.32 | - | 1.21
VALVULA DE PVC 2" C/ UNHO (LABOR) | UN | '064005 | 2 | 1 | 5.19 | 0 | 5.19 | - | 10.38
SIFAO DE PVC DIAMETRO 2" (LABOR) | UN | '064515 | 2 | 1 | 14.24 | 0 | 14.24 | - | 28.48
TANQUE DUPLO EM MARMORITE - DIM. 100X60 CM (LABOR) | UN | '065596 | 1 | 1 | 191.88 | 0 | 191.88 | - | 191.88
FITA DE VEDACAO 18MM X 50M (LABOR) | M | '069512 | 2.63 | 1 | 0.19 | 0 | 0.19 | - | 0.5
SubTotal: | [8 empty] | 238
RESUMO
DISCRIMINAÇÃO |  |  | TAXA(%) | VALORES
Mão-de-Obra(A) |  |  | 157.27 | 22.95
Materiais(B) |  |  |  | 238
Equipamentos(C) |  |  |  | 0
Produção da Equipe(D) |  |  |  | 1
Custo Horário Total(A+C) |  |  |  | 22.95
Custo Unitário da Execução[(A/D)+(C/D)] = E |  |  |  | 22.95
Custo Direto Total(B+E) |  |  |  | 260.95
Bonificações e Despesas Indiretas - BDI |  |  | 0 | 0
CUSTO UNITÁRIO (Adotado) |  |  |  | 260.95
Orçamento: 961101 - TABELA CUSTOS LABOR/CT-UFES PADRÃO DER MARÇO/2020(LS=157,27; BDI=0%)
Órgão Cliente: DER-ES |  |  | Órgão Gerente: DER-ES |  |  | Data Base: Março/2020
Planilha: 1 - TABELA CUSTOS LABOR/CT-UFES PADRÃO DER MARÇO/2020(LS=157,27; BDI=0%)
Item: 170547 - Reservatório de polietileno de 310l, inclusive peça de madeira 6 x 16 cm p/ apoio, exclusive flange e torneira de bóia | [6 empty] | Unidade: und
Base: LABOR |  | Código Base: '170547 |  | Fonte: LABOR |  |  | Versão: 3
MÃO DE OBRA | Unid | Código | Coefic. | C. Prod. | Pr. Prod. | Pr. Improd. | Pr. Unit. | Fator Ac. | Subtotal
AJUDANTE (LABOR) | H | '010101 | 1.68 | 1 | 5.67 | 0 | 14.59 | - | 24.511
ENCANADOR (LABOR) | H | '010118 | 1.68 | 1 | 6.72 | 0 | 17.29 | - | 29.047
SubTotal: | [8 empty] | 53.56
MATERIAL | Unid | Código | Coefic. | C. Prod. | Pr. Prod. | Pr. Improd. | Pr. Unit. | Fator Ac. | Subtotal
PECA EM MADEIRA E LEI 6X16CM (BRUTA) (LABOR) | M | '021111 | 5 | 1 | 49.47 | 0 | 49.47 | - | 247.35
RESERVATORIO DE POLIETILENO 310 L C/ TAMPA (LABOR) | UN | '065031 | 1 | 1 | 165.83 | 0 | 165.83 | - | 165.83
SubTotal: | [8 empty] | 413.18
RESUMO
DISCRIMINAÇÃO |  |  | TAXA(%) | VALORES
Mão-de-Obra(A) |  |  | 157.27 | 53.56
Materiais(B) |  |  |  | 413.18
Equipamentos(C) |  |  |  | 0
Produção da Equipe(D) |  |  |  | 1
Custo Horário Total(A+C) |  |  |  | 53.56
Custo Unitário da Execução[(A/D)+(C/D)] = E |  |  |  | 53.56
Custo Direto Total(B+E) |  |  |  | 466.74
Bonificações e Despesas Indiretas - BDI |  |  | 0 | 0
CUSTO UNITÁRIO (Adotado) |  |  |  | 466.74
Orçamento: 961101 - TABELA CUSTOS LABOR/CT-UFES PADRÃO DER MARÇO/2020(LS=157,27; BDI=0%)
Órgão Cliente: DER-ES |  |  | Órgão Gerente: DER-ES |  |  | Data Base: Março/2020
Planilha: 1 - TABELA CUSTOS LABOR/CT-UFES PADRÃO DER MARÇO/2020(LS=157,27; BDI=0%)
Item: 170548 - Reservatório de polietileno de 1500l, inclusive peça 6x16cm para apoio, exclusive flanges e torneira de bóia | [6 empty] | Unidade: und
Base: LABOR |  | Código Base: '170548 |  | Fonte: LABOR |  |  | Versão: 3
MÃO DE OBRA | Unid | Código | Coefic. | C. Prod. | Pr. Prod. | Pr. Improd. | Pr. Unit. | Fator Ac. | Subtotal
AJUDANTE (LABOR) | H | '010101 | 1.68 | 1 | 5.67 | 0 | 14.59 | - | 24.511
ENCANADOR (LABOR) | H | '010118 | 1.68 | 1 | 6.72 | 0 | 17.29 | - | 29.047
SubTotal: | [8 empty] | 53.56
MATERIAL | Unid | Código | Coefic. | C. Prod. | Pr. Prod. | Pr. Improd. | Pr. Unit. | Fator Ac. | Subtotal
PECA EM MADEIRA E LEI 6X16CM (BRUTA) (LABOR) | M | '021111 | 5 | 1 | 49.47 | 0 | 49.47 | - | 247.35
RESERVATORIO DE POLIETILENO 1.500 L C/ TAMPA (LABOR) | UN | '065023 | 1 | 1 | 682.51 | 0 | 682.51 | - | 682.51
SubTotal: | [8 empty] | 929.86
RESUMO
DISCRIMINAÇÃO |  |  | TAXA(%) | VALORES
Mão-de-Obra(A) |  |  | 157.27 | 53.56
Materiais(B) |  |  |  | 929.86
Equipamentos(C) |  |  |  | 0
Produção da Equipe(D) |  |  |  | 1
Custo Horário Total(A+C) |  |  |  | 53.56
Custo Unitário da Execução[(A/D)+(C/D)] = E |  |  |  | 53.56
Custo Direto Total(B+E) |  |  |  | 983.42
Bonificações e Despesas Indiretas - BDI |  |  | 0 | 0
CUSTO UNITÁRIO (Adotado) |  |  |  | 983.42
Orçamento: 961101 - TABELA CUSTOS LABOR/CT-UFES PADRÃO DER MARÇO/2020(LS=157,27; BDI=0%)
Órgão Cliente: DER-ES |  |  | Órgão Gerente: DER-ES |  |  | Data Base: Março/2020
Planilha: 1 - TABELA CUSTOS LABOR/CT-UFES PADRÃO DER MARÇO/2020(LS=157,27; BDI=0%)
Item: 170549 - Reservatório de polietileno de 3000 litros, inclusive peça de apoio de 6x16 cm, exclusive flanges e torneira de bóia | [6 empty] | Unidade: und
Base: LABOR |  | Código Base: '170549 |  | Fonte: LABOR |  |  | Versão: 3
MÃO DE OBRA | Unid | Código | Coefic. | C. Prod. | Pr. Prod. | Pr. Improd. | Pr. Unit. | Fator Ac. | Subtotal
AJUDANTE (LABOR) | H | '010101 | 1.68 | 1 | 5.67 | 0 | 14.59 | - | 24.511
ENCANADOR (LABOR) | H | '010118 | 1.68 | 1 | 6.72 | 0 | 17.29 | - | 29.047
SubTotal: | [8 empty] | 53.56
MATERIAL | Unid | Código | Coefic. | C. Prod. | Pr. Prod. | Pr. Improd. | Pr. Unit. | Fator Ac. | Subtotal
PECA EM MADEIRA E LEI 6X16CM (BRUTA) (LABOR) | M | '021111 | 6 | 1 | 49.47 | 0 | 49.47 | - | 296.82
RESERVATORIO DE POLIETILENO 3.000 L C/ TAMPA (LABOR) | UN | '065032 | 1 | 1 | 1416.34 | 0 | 1416.34 | - | 1416.34
SubTotal: | [8 empty] | 1713.16
RESUMO
DISCRIMINAÇÃO |  |  | TAXA(%) | VALORES
Mão-de-Obra(A) |  |  | 157.27 | 53.56
Materiais(B) |  |  |  | 1713.16
Equipamentos(C) |  |  |  | 0
Produção da Equipe(D) |  |  |  | 1
Custo Horário Total(A+C) |  |  |  | 53.56
Custo Unitário da Execução[(A/D)+(C/D)] = E |  |  |  | 53.56
Custo Direto Total(B+E) |  |  |  | 1766.72
Bonificações e Despesas Indiretas - BDI |  |  | 0 | 0
CUSTO UNITÁRIO (Adotado) |  |  |  | 1766.72
Orçamento: 961101 - TABELA CUSTOS LABOR/CT-UFES PADRÃO DER MARÇO/2020(LS=157,27; BDI=0%)
Órgão Cliente: DER-ES |  |  | Órgão Gerente: DER-ES |  |  | Data Base: Março/2020
Planilha: 1 - TABELA CUSTOS LABOR/CT-UFES PADRÃO DER MARÇO/2020(LS=157,27; BDI=0%)
Item: 170550 - Reservatório de polietileno de 2000L, inclusive peça de apoio 6x16 cm, exclusive flanges e torneira de bóia | [6 empty] | Unidade: und
Base: LABOR |  | Código Base: '170550 |  | Fonte: LABOR |  |  | Versão: 3
MÃO DE OBRA | Unid | Código | Coefic. | C. Prod. | Pr. Prod. | Pr. Improd. | Pr. Unit. | Fator Ac. | Subtotal
AJUDANTE (LABOR) | H | '010101 | 1.68 | 1 | 5.67 | 0 | 14.59 | - | 24.511
ENCANADOR (LABOR) | H | '010118 | 1.68 | 1 | 6.72 | 0 | 17.29 | - | 29.047
SubTotal: | [8 empty] | 53.56
MATERIAL | Unid | Código | Coefic. | C. Prod. | Pr. Prod. | Pr. Improd. | Pr. Unit. | Fator Ac. | Subtotal
PECA EM MADEIRA E LEI 6X16CM (BRUTA) (LABOR) | M | '021111 | 6 | 1 | 49.47 | 0 | 49.47 | - | 296.82
RESERVATORIO DE POLIETILENO 2.000 L C/ TAMPA (LABOR) | UN | '065033 | 1 | 1 | 994.57 | 0 | 994.57 | - | 994.57
SubTotal: | [8 empty] | 1291.39
RESUMO
DISCRIMINAÇÃO |  |  | TAXA(%) | VALORES
Mão-de-Obra(A) |  |  | 157.27 | 53.56
Materiais(B) |  |  |  | 1291.39
Equipamentos(C) |  |  |  | 0
Produção da Equipe(D) |  |  |  | 1
Custo Horário Total(A+C) |  |  |  | 53.56
Custo Unitário da Execução[(A/D)+(C/D)] = E |  |  |  | 53.56
Custo Direto Total(B+E) |  |  |  | 1344.95
Bonificações e Despesas Indiretas - BDI |  |  | 0 | 0
CUSTO UNITÁRIO (Adotado) |  |  |  | 1344.95
Orçamento: 961101 - TABELA CUSTOS LABOR/CT-UFES PADRÃO DER MARÇO/2020(LS=157,27; BDI=0%)
Órgão Cliente: DER-ES |  |  | Órgão Gerente: DER-ES |  |  | Data Base: Março/2020
Planilha: 1 - TABELA CUSTOS LABOR/CT-UFES PADRÃO DER MARÇO/2020(LS=157,27; BDI=0%)
Item: 170555 - Tanque de mármore sintético com um bojo, inclusive válvula e sifão em PVC | [6 empty] | Unidade: und
Base: LABOR |  | Código Base: '170555 |  | Fonte: LABOR |  |  | Versão: 1
MÃO DE OBRA | Unid | Código | Coefic. | C. Prod. | Pr. Prod. | Pr. Improd. | Pr. Unit. | Fator Ac. | Subtotal
AJUDANTE (LABOR) | H | '010101 | 0.36 | 1 | 5.67 | 0 | 14.59 | - | 5.252
ENCANADOR (LABOR) | H | '010118 | 0.36 | 1 | 6.72 | 0 | 17.29 | - | 6.224
SubTotal: | [8 empty] | 11.48
MATERIAL | Unid | Código | Coefic. | C. Prod. | Pr. Prod. | Pr. Improd. | Pr. Unit. | Fator Ac. | Subtotal
AREIA LAVADA MEDIA (LABOR) | M3 | '020503 | 0.0435 | 1 | 63.75 | 0 | 63.75 | - | 2.773
CIMENTO PORTLAND CP III - 40 (LABOR) | KG | '020508 | 1.89 | 1 | 0.32 | 0 | 0.32 | - | 0.605
VALVULA DE PVC 2" C/ UNHO (LABOR) | UN | '064005 | 1 | 1 | 5.19 | 0 | 5.19 | - | 5.19
SIFAO DE PVC DIAMETRO 2" (LABOR) | UN | '064515 | 1 | 1 | 14.24 | 0 | 14.24 | - | 14.24
TANQUE MARMORITE COM 1 BOJO DIM. 60X50CM (LABOR) | UN | '065717 | 1 | 1 | 126.57 | 0 | 126.57 | - | 126.57
FITA DE VEDACAO 18MM X 50M (LABOR) | M | '069512 | 1.315 | 1 | 0.19 | 0 | 0.19 | - | 0.25
SubTotal: | [8 empty] | 149.63
RESUMO
DISCRIMINAÇÃO |  |  | TAXA(%) | VALORES
Mão-de-Obra(A) |  |  | 157.27 | 11.48
Materiais(B) |  |  |  | 149.63
Equipamentos(C) |  |  |  | 0
Produção da Equipe(D) |  |  |  | 1
Custo Horário Total(A+C) |  |  |  | 11.48
Custo Unitário da Execução[(A/D)+(C/D)] = E |  |  |  | 11.48
Custo Direto Total(B+E) |  |  |  | 161.11
Bonificações e Despesas Indiretas - BDI |  |  | 0 | 0
CUSTO UNITÁRIO (Adotado) |  |  |  | 161.11
Orçamento: 961101 - TABELA CUSTOS LABOR/CT-UFES PADRÃO DER MARÇO/2020(LS=157,27; BDI=0%)
Órgão Cliente: DER-ES |  |  | Órgão Gerente: DER-ES |  |  | Data Base: Março/2020
Planilha: 1 - TABELA CUSTOS LABOR/CT-UFES PADRÃO DER MARÇO/2020(LS=157,27; BDI=0%)
Item: 170557 - Bebedouro em aço inox coletivo, marcas de referência Fisher, Metalpress ou Mekal, inclusive base de apoio em concreto e fechamento em alvenaria revestida com azulejo, inclusive válvula e sifão, exclusive torneiras | [6 empty] | Unidade: m
Base: LABOR |  | Código Base: '170557 |  | Fonte: LABOR |  |  | Versão: 3
MÃO DE OBRA | Unid | Código | Coefic. | C. Prod. | Pr. Prod. | Pr. Improd. | Pr. Unit. | Fator Ac. | Subtotal
AJUDANTE (LABOR) | H | '010101 | 4.0515 | 1 | 5.67 | 0 | 14.59 | - | 59.111
AZULEJISTA (LABOR) | H | '010106 | 0.915 | 1 | 6.72 | 0 | 17.29 | - | 15.82
ENCANADOR (LABOR) | H | '010118 | 2.4994 | 1 | 6.72 | 0 | 17.29 | - | 43.215
PEDREIRO (LABOR) | H | '010139 | 5.6996 | 1 | 6.72 | 0 | 17.29 | - | 98.546
SERVENTE (LABOR) | H | '010146 | 6.1378 | 1 | 4.94 | 0 | 12.71 | - | 78.011
SubTotal: | [8 empty] | 294.7
MATERIAL | Unid | Código | Coefic. | C. Prod. | Pr. Prod. | Pr. Improd. | Pr. Unit. | Fator Ac. | Subtotal
AREIA LAVADA MEDIA (LABOR) | M3 | '020503 | 0.16174 | 1 | 63.75 | 0 | 63.75 | - | 10.311
CAL HIDRATADO P/ ARGAMASSA CH III (LABOR) | KG | '020505 | 4.707 | 1 | 0.68 | 0 | 0.68 | - | 3.201
CIMENTO PORTLAND CP III - 40 (LABOR) | KG | '020508 | 46.3992 | 1 | 0.32 | 0 | 0.32 | - | 14.848
CIMENTO BRANCO NAO ESTRUTURAL (LABOR) | KG | '020509 | 0.375 | 1 | 3.02 | 0 | 3.02 | - | 1.133
CIMENTO COLANTE INDUSTRIALIZADO AC I (LABOR) | KG | '020510 | 6.75 | 1 | 0.54 | 0 | 0.54 | - | 3.645
BRITA 1 (LABOR) | M3 | '020517 | 0.0073 | 1 | 83.3 | 0 | 83.3 | - | 0.608
BRITA 2 (LABOR) | M3 | '020518 | 0.0171 | 1 | 83.3 | 0 | 83.3 | - | 1.424
SARRAFO DE MADEIRA PINUS 10 X 2.5CM (LABOR) | M | '020985 | 1.759 | 1 | 5.35 | 0 | 5.35 | - | 9.411
TABUA DE MADEIRA PINUS 30 X 2.5 CM (TAIPA DE 1ª) (LABOR) | M2 | '020987 | 0.5519 | 1 | 24.07 | 0 | 24.07 | - | 13.284
CHAPA COMPENSADA RESINADA ESP. 12MM (LABOR) | M2 | '021032 | 0.4944 | 1 | 19.04 | 0 | 19.04 | - | 9.413
BLOCO CERÂMICO 10 FUROS 09X19X19CM - DA FABRICA (LABOR) | UN | '022586 | 37.5 | 1 | 0.45 | 0 | 0.45 | - | 16.875
PREGO 18X27 (LABOR) | KG | '026569 | 0.2874 | 1 | 7.35 | 0 | 7.35 | - | 2.112
DESMOLDANTE PARA FORMAS (LABOR) | L | '028008 | 0.115 | 1 | 11.37 | 0 | 11.37 | - | 1.308
AZULEJO BRANCO 15X15CM (LABOR) | M2 | '032001 | 1.575 | 1 | 34.45 | 0 | 34.45 | - | 54.259
VALVULA DE ESCOAMENTO P/ PIA OU TANQUE 1.1/4" CROMADA (LABOR) | UN | '064003 | 0.465 | 1 | 41.12 | 0 | 41.12 | - | 19.121
SIFAO ACO INOX CROMADO P/ LAVATORIO 1 1/4" (LABOR) | UN | '064511 | 0.465 | 1 | 118.49 | 0 | 118.49 | - | 55.098
BEBEDOURO ACO INOX COLETIVO N.18 - L= 0.45 M (LABOR) | M | '065594 | 1 | 1 | 904.85 | 0 | 904.85 | - | 904.85
FITA DE VEDACAO 18MM X 50M (LABOR) | M | '069512 | 0.4699 | 1 | 0.19 | 0 | 0.19 | - | 0.089
SubTotal: | [8 empty] | 1120.99
RESUMO
DISCRIMINAÇÃO |  |  | TAXA(%) | VALORES
Mão-de-Obra(A) |  |  | 157.27 | 294.7
Materiais(B) |  |  |  | 1120.99
Equipamentos(C) |  |  |  | 0
Produção da Equipe(D) |  |  |  | 1
Custo Horário Total(A+C) |  |  |  | 294.7
Custo Unitário da Execução[(A/D)+(C/D)] = E |  |  |  | 294.7
Custo Direto Total(B+E) |  |  |  | 1415.69
Bonificações e Despesas Indiretas - BDI |  |  | 0 | 0
CUSTO UNITÁRIO (Adotado) |  |  |  | 1415.69
Orçamento: 961101 - TABELA CUSTOS LABOR/CT-UFES PADRÃO DER MARÇO/2020(LS=157,27; BDI=0%)
Órgão Cliente: DER-ES |  |  | Órgão Gerente: DER-ES |  |  | Data Base: Março/2020
Planilha: 1 - TABELA CUSTOS LABOR/CT-UFES PADRÃO DER MARÇO/2020(LS=157,27; BDI=0%)
Item: 170561 - Reservatório de polietileno de 15.000l, inclusive peça de madeira 5 x 16cm para apoio, exclusive flanges e torneiras de boia | [6 empty] | Unidade: und
Base: LABOR |  | Código Base: '170561 |  | Fonte: LABOR |  |  | Versão: 3
MÃO DE OBRA | Unid | Código | Coefic. | C. Prod. | Pr. Prod. | Pr. Improd. | Pr. Unit. | Fator Ac. | Subtotal
AJUDANTE (LABOR) | H | '010101 | 1.68 | 1 | 5.67 | 0 | 14.59 | - | 24.511
ENCANADOR (LABOR) | H | '010118 | 1.68 | 1 | 6.72 | 0 | 17.29 | - | 29.047
SubTotal: | [8 empty] | 53.56
MATERIAL | Unid | Código | Coefic. | C. Prod. | Pr. Prod. | Pr. Improd. | Pr. Unit. | Fator Ac. | Subtotal
PECA EM MADEIRA E LEI 6X16CM (BRUTA) (LABOR) | M | '021111 | 6 | 1 | 49.47 | 0 | 49.47 | - | 296.82
RESERVATORIO DE POLIETILENO 15.000 L C/ TAMPA (LABOR) | UN | '065076 | 1 | 1 | 8463.05 | 0 | 8463.05 | - | 8463.05
SubTotal: | [8 empty] | 8759.87
RESUMO
DISCRIMINAÇÃO |  |  | TAXA(%) | VALORES
Mão-de-Obra(A) |  |  | 157.27 | 53.56
Materiais(B) |  |  |  | 8759.87
Equipamentos(C) |  |  |  | 0
Produção da Equipe(D) |  |  |  | 1
Custo Horário Total(A+C) |  |  |  | 53.56
Custo Unitário da Execução[(A/D)+(C/D)] = E |  |  |  | 53.56
Custo Direto Total(B+E) |  |  |  | 8813.43
Bonificações e Despesas Indiretas - BDI |  |  | 0 | 0
CUSTO UNITÁRIO (Adotado) |  |  |  | 8813.43
Orçamento: 961101 - TABELA CUSTOS LABOR/CT-UFES PADRÃO DER MARÇO/2020(LS=157,27; BDI=0%)
Órgão Cliente: DER-ES |  |  | Órgão Gerente: DER-ES |  |  | Data Base: Março/2020
Planilha: 1 - TABELA CUSTOS LABOR/CT-UFES PADRÃO DER MARÇO/2020(LS=157,27; BDI=0%)
Item: 170562 - Bebebedouro elétrico de pressão para portadores de necessidades especiais IBBL BDF300 ou equivalente | [6 empty] | Unidade: und
Base: LABOR |  | Código Base: '170562 |  | Fonte: LABOR |  |  | Versão: 1
MÃO DE OBRA | Unid | Código | Coefic. | C. Prod. | Pr. Prod. | Pr. Improd. | Pr. Unit. | Fator Ac. | Subtotal
AJUDANTE (LABOR) | H | '010101 | 1 | 1 | 5.67 | 0 | 14.59 | - | 14.59
ELETRICISTA (LABOR) | H | '010115 | 1 | 1 | 6.72 | 0 | 17.29 | - | 17.29
ENCANADOR (LABOR) | H | '010118 | 1 | 1 | 6.72 | 0 | 17.29 | - | 17.29
SubTotal: | [8 empty] | 49.17
MATERIAL | Unid | Código | Coefic. | C. Prod. | Pr. Prod. | Pr. Improd. | Pr. Unit. | Fator Ac. | Subtotal
BEBEDOURO P/ DEFIC. REF. BDF 300 - IBBL (LABOR) | UN | '045442 | 1 | 1 | 2351.39 | 0 | 2351.39 | - | 2351.39
FITA DE VEDACAO 18MM X 50M (LABOR) | M | '069512 | 0.56 | 1 | 0.19 | 0 | 0.19 | - | 0.106
SubTotal: | [8 empty] | 2351.5
RESUMO
DISCRIMINAÇÃO |  |  | TAXA(%) | VALORES
Mão-de-Obra(A) |  |  | 157.27 | 49.17
Materiais(B) |  |  |  | 2351.5
Equipamentos(C) |  |  |  | 0
Produção da Equipe(D) |  |  |  | 1
Custo Horário Total(A+C) |  |  |  | 49.17
Custo Unitário da Execução[(A/D)+(C/D)] = E |  |  |  | 49.17
Custo Direto Total(B+E) |  |  |  | 2400.67
Bonificações e Despesas Indiretas - BDI |  |  | 0 | 0
CUSTO UNITÁRIO (Adotado) |  |  |  | 2400.67
Orçamento: 961101 - TABELA CUSTOS LABOR/CT-UFES PADRÃO DER MARÇO/2020(LS=157,27; BDI=0%)
Órgão Cliente: DER-ES |  |  | Órgão Gerente: DER-ES |  |  | Data Base: Março/2020
Planilha: 1 - TABELA CUSTOS LABOR/CT-UFES PADRÃO DER MARÇO/2020(LS=157,27; BDI=0%)
Item: 180101 - Luminária p/ duas lâmpadas fluorescentes 20W, completa, c/ reator duplo-127V partida rápida e alto fator de potência, soquete antivibratório e lâmpada fluorescente 20W-127V | [6 empty] | Unidade: und
Base: LABOR |  | Código Base: '180101 |  | Fonte: LABOR |  |  | Versão: 1
MÃO DE OBRA | Unid | Código | Coefic. | C. Prod. | Pr. Prod. | Pr. Improd. | Pr. Unit. | Fator Ac. | Subtotal
AJUDANTE (LABOR) | H | '010101 | 1.1 | 1 | 5.67 | 0 | 14.59 | - | 16.049
ELETRICISTA (LABOR) | H | '010115 | 1.1 | 1 | 6.72 | 0 | 17.29 | - | 19.019
SubTotal: | [8 empty] | 35.07
MATERIAL | Unid | Código | Coefic. | C. Prod. | Pr. Prod. | Pr. Improd. | Pr. Unit. | Fator Ac. | Subtotal
LUMINARIA FLUOR. COMERCIAL CHANFRADA 2X20W COMPLETA C/LAMPADA E REATOR - EMBRUTIR/SOBREPOR (LABOR) | UN | '046001 | 1 | 1 | 52.61 | 0 | 52.61 | - | 52.61
SubTotal: | [8 empty] | 52.61
RESUMO
DISCRIMINAÇÃO |  |  | TAXA(%) | VALORES
Mão-de-Obra(A) |  |  | 157.27 | 35.07
Materiais(B) |  |  |  | 52.61
Equipamentos(C) |  |  |  | 0
Produção da Equipe(D) |  |  |  | 1
Custo Horário Total(A+C) |  |  |  | 35.07
Custo Unitário da Execução[(A/D)+(C/D)] = E |  |  |  | 35.07
Custo Direto Total(B+E) |  |  |  | 87.68
Bonificações e Despesas Indiretas - BDI |  |  | 0 | 0
CUSTO UNITÁRIO (Adotado) |  |  |  | 87.68
Orçamento: 961101 - TABELA CUSTOS LABOR/CT-UFES PADRÃO DER MARÇO/2020(LS=157,27; BDI=0%)
Órgão Cliente: DER-ES |  |  | Órgão Gerente: DER-ES |  |  | Data Base: Março/2020
Planilha: 1 - TABELA CUSTOS LABOR/CT-UFES PADRÃO DER MARÇO/2020(LS=157,27; BDI=0%)
Item: 180102 - Luminária p/ duas lâmpadas fluorescentes 40W, completa, c/ reator duplo-127V partida rápida e alto fator de potência, soquete antivibratório e lâmpada fluorescente 40W-127V | [6 empty] | Unidade: und
Base: LABOR |  | Código Base: '180102 |  | Fonte: LABOR |  |  | Versão: 1
MÃO DE OBRA | Unid | Código | Coefic. | C. Prod. | Pr. Prod. | Pr. Improd. | Pr. Unit. | Fator Ac. | Subtotal
AJUDANTE (LABOR) | H | '010101 | 1.1 | 1 | 5.67 | 0 | 14.59 | - | 16.049
ELETRICISTA (LABOR) | H | '010115 | 1.1 | 1 | 6.72 | 0 | 17.29 | - | 19.019
SubTotal: | [8 empty] | 35.07
MATERIAL | Unid | Código | Coefic. | C. Prod. | Pr. Prod. | Pr. Improd. | Pr. Unit. | Fator Ac. | Subtotal
LUMINARIA FLUOR. COMERCIAL CHANFRADA 2X40W COMPLETA C/LAMPADA E REATOR - EMBRUTIR/SOBREPOR (LABOR) | UN | '046002 | 1 | 1 | 71.07 | 0 | 71.07 | - | 71.07
SubTotal: | [8 empty] | 71.07
RESUMO
DISCRIMINAÇÃO |  |  | TAXA(%) | VALORES
Mão-de-Obra(A) |  |  | 157.27 | 35.07
Materiais(B) |  |  |  | 71.07
Equipamentos(C) |  |  |  | 0
Produção da Equipe(D) |  |  |  | 1
Custo Horário Total(A+C) |  |  |  | 35.07
Custo Unitário da Execução[(A/D)+(C/D)] = E |  |  |  | 35.07
Custo Direto Total(B+E) |  |  |  | 106.14
Bonificações e Despesas Indiretas - BDI |  |  | 0 | 0
CUSTO UNITÁRIO (Adotado) |  |  |  | 106.14
Orçamento: 961101 - TABELA CUSTOS LABOR/CT-UFES PADRÃO DER MARÇO/2020(LS=157,27; BDI=0%)
Órgão Cliente: DER-ES |  |  | Órgão Gerente: DER-ES |  |  | Data Base: Março/2020
Planilha: 1 - TABELA CUSTOS LABOR/CT-UFES PADRÃO DER MARÇO/2020(LS=157,27; BDI=0%)
Item: 180103 - Luminária p/ quatro lâmpadas fluorescentes 20W, completa, c/ reatores duplos - 127V partida rápida e alto fator de potência, soquete antivibratório e lâmpada fluorescente 20W-127V | [6 empty] | Unidade: und
Base: LABOR |  | Código Base: '180103 |  | Fonte: LABOR |  |  | Versão: 1
MÃO DE OBRA | Unid | Código | Coefic. | C. Prod. | Pr. Prod. | Pr. Improd. | Pr. Unit. | Fator Ac. | Subtotal
AJUDANTE (LABOR) | H | '010101 | 1.5 | 1 | 5.67 | 0 | 14.59 | - | 21.885
ELETRICISTA (LABOR) | H | '010115 | 1.5 | 1 | 6.72 | 0 | 17.29 | - | 25.935
SubTotal: | [8 empty] | 47.82
MATERIAL | Unid | Código | Coefic. | C. Prod. | Pr. Prod. | Pr. Improd. | Pr. Unit. | Fator Ac. | Subtotal
LUMINARIA FLUOR. COMERCIAL CHANFRADA 4X20W COMPLETA C/LAMPADA E REATOR - EMBRUTIR/SOBREPOR (LABOR) | UN | '046003 | 1 | 1 | 127.02 | 0 | 127.02 | - | 127.02
SubTotal: | [8 empty] | 127.02
RESUMO
DISCRIMINAÇÃO |  |  | TAXA(%) | VALORES
Mão-de-Obra(A) |  |  | 157.27 | 47.82
Materiais(B) |  |  |  | 127.02
Equipamentos(C) |  |  |  | 0
Produção da Equipe(D) |  |  |  | 1
Custo Horário Total(A+C) |  |  |  | 47.82
Custo Unitário da Execução[(A/D)+(C/D)] = E |  |  |  | 47.82
Custo Direto Total(B+E) |  |  |  | 174.84
Bonificações e Despesas Indiretas - BDI |  |  | 0 | 0
CUSTO UNITÁRIO (Adotado) |  |  |  | 174.84
Orçamento: 961101 - TABELA CUSTOS LABOR/CT-UFES PADRÃO DER MARÇO/2020(LS=157,27; BDI=0%)
Órgão Cliente: DER-ES |  |  | Órgão Gerente: DER-ES |  |  | Data Base: Março/2020
Planilha: 1 - TABELA CUSTOS LABOR/CT-UFES PADRÃO DER MARÇO/2020(LS=157,27; BDI=0%)
Item: 180104 - Luminária p/ quatro lâmpadas fluorescentes 40W, completa, c/reatores duplos-127V partida rápida e alto fator de potência, soquete antivibratório e lâmpada fluorescente 40W-127V | [6 empty] | Unidade: und
Base: LABOR |  | Código Base: '180104 |  | Fonte: LABOR |  |  | Versão: 1
MÃO DE OBRA | Unid | Código | Coefic. | C. Prod. | Pr. Prod. | Pr. Improd. | Pr. Unit. | Fator Ac. | Subtotal
AJUDANTE (LABOR) | H | '010101 | 1.6 | 1 | 5.67 | 0 | 14.59 | - | 23.344
ELETRICISTA (LABOR) | H | '010115 | 1.6 | 1 | 6.72 | 0 | 17.29 | - | 27.664
SubTotal: | [8 empty] | 51.01
MATERIAL | Unid | Código | Coefic. | C. Prod. | Pr. Prod. | Pr. Improd. | Pr. Unit. | Fator Ac. | Subtotal
LUMINARIA FLUOR. COMERCIAL CHANFRADA 4X40W COMPLETA C/LAMPADA E REATOR - EMBRUTIR/SOBREPOR (LABOR) | UN | '046004 | 1 | 1 | 160.22 | 0 | 160.22 | - | 160.22
SubTotal: | [8 empty] | 160.22
RESUMO
DISCRIMINAÇÃO |  |  | TAXA(%) | VALORES
Mão-de-Obra(A) |  |  | 157.27 | 51.01
Materiais(B) |  |  |  | 160.22
Equipamentos(C) |  |  |  | 0
Produção da Equipe(D) |  |  |  | 1
Custo Horário Total(A+C) |  |  |  | 51.01
Custo Unitário da Execução[(A/D)+(C/D)] = E |  |  |  | 51.01
Custo Direto Total(B+E) |  |  |  | 211.23
Bonificações e Despesas Indiretas - BDI |  |  | 0 | 0
CUSTO UNITÁRIO (Adotado) |  |  |  | 211.23
Orçamento: 961101 - TABELA CUSTOS LABOR/CT-UFES PADRÃO DER MARÇO/2020(LS=157,27; BDI=0%)
Órgão Cliente: DER-ES |  |  | Órgão Gerente: DER-ES |  |  | Data Base: Março/2020
Planilha: 1 - TABELA CUSTOS LABOR/CT-UFES PADRÃO DER MARÇO/2020(LS=157,27; BDI=0%)
Item: 180107 - Luminária industrial a prova de tempo, 45 graus, wetzel ou equivalente, inclusive lampada mista 160W | [6 empty] | Unidade: und
Base: LABOR |  | Código Base: '180107 |  | Fonte: LABOR |  |  | Versão: 3
MÃO DE OBRA | Unid | Código | Coefic. | C. Prod. | Pr. Prod. | Pr. Improd. | Pr. Unit. | Fator Ac. | Subtotal
AJUDANTE (LABOR) | H | '010101 | 1 | 1 | 5.67 | 0 | 14.59 | - | 14.59
ELETRICISTA (LABOR) | H | '010115 | 1 | 1 | 6.72 | 0 | 17.29 | - | 17.29
SubTotal: | [8 empty] | 31.88
MATERIAL | Unid | Código | Coefic. | C. Prod. | Pr. Prod. | Pr. Improd. | Pr. Unit. | Fator Ac. | Subtotal
LAMPADA MISTA DE 160 W (LABOR) | UN | '046506 | 1 | 1 | 22.67 | 0 | 22.67 | - | 22.67
ARANDELA PROVA DE TEMPO 45º EM ALUM SILICIO, ACAB EPOXI CINZA (E-27) - VISOR POLICARB. C/ GRADE (LABOR) | UN | '047239 | 1 | 1 | 318.17 | 0 | 318.17 | - | 318.17
SubTotal: | [8 empty] | 340.84
RESUMO
DISCRIMINAÇÃO |  |  | TAXA(%) | VALORES
Mão-de-Obra(A) |  |  | 157.27 | 31.88
Materiais(B) |  |  |  | 340.84
Equipamentos(C) |  |  |  | 0
Produção da Equipe(D) |  |  |  | 1
Custo Horário Total(A+C) |  |  |  | 31.88
Custo Unitário da Execução[(A/D)+(C/D)] = E |  |  |  | 31.88
Custo Direto Total(B+E) |  |  |  | 372.72
Bonificações e Despesas Indiretas - BDI |  |  | 0 | 0
CUSTO UNITÁRIO (Adotado) |  |  |  | 372.72
Orçamento: 961101 - TABELA CUSTOS LABOR/CT-UFES PADRÃO DER MARÇO/2020(LS=157,27; BDI=0%)
Órgão Cliente: DER-ES |  |  | Órgão Gerente: DER-ES |  |  | Data Base: Março/2020
Planilha: 1 - TABELA CUSTOS LABOR/CT-UFES PADRÃO DER MARÇO/2020(LS=157,27; BDI=0%)
Item: 180108 - Luminária para uma lâmpada fluorescente 20W, completa, c/ reator simples-127V partida rápida alto fator de potência, soquete antivibratório e lâmpada fluorescente 20W-127V | [6 empty] | Unidade: und
Base: LABOR |  | Código Base: '180108 |  | Fonte: LABOR |  |  | Versão: 1
MÃO DE OBRA | Unid | Código | Coefic. | C. Prod. | Pr. Prod. | Pr. Improd. | Pr. Unit. | Fator Ac. | Subtotal
AJUDANTE (LABOR) | H | '010101 | 0.8 | 1 | 5.67 | 0 | 14.59 | - | 11.672
ELETRICISTA (LABOR) | H | '010115 | 0.8 | 1 | 6.72 | 0 | 17.29 | - | 13.832
SubTotal: | [8 empty] | 25.5
MATERIAL | Unid | Código | Coefic. | C. Prod. | Pr. Prod. | Pr. Improd. | Pr. Unit. | Fator Ac. | Subtotal
LUMINARIA FLUOR. COMERCIAL CHANFRADA 1X20W COMPLETA C/LAMPADA E REATOR - EMBRUTIR/SOBREPOR (LABOR) | UN | '046009 | 1 | 1 | 40.65 | 0 | 40.65 | - | 40.65
SubTotal: | [8 empty] | 40.65
RESUMO
DISCRIMINAÇÃO |  |  | TAXA(%) | VALORES
Mão-de-Obra(A) |  |  | 157.27 | 25.5
Materiais(B) |  |  |  | 40.65
Equipamentos(C) |  |  |  | 0
Produção da Equipe(D) |  |  |  | 1
Custo Horário Total(A+C) |  |  |  | 25.5
Custo Unitário da Execução[(A/D)+(C/D)] = E |  |  |  | 25.5
Custo Direto Total(B+E) |  |  |  | 66.15
Bonificações e Despesas Indiretas - BDI |  |  | 0 | 0
CUSTO UNITÁRIO (Adotado) |  |  |  | 66.15
Orçamento: 961101 - TABELA CUSTOS LABOR/CT-UFES PADRÃO DER MARÇO/2020(LS=157,27; BDI=0%)
Órgão Cliente: DER-ES |  |  | Órgão Gerente: DER-ES |  |  | Data Base: Março/2020
Planilha: 1 - TABELA CUSTOS LABOR/CT-UFES PADRÃO DER MARÇO/2020(LS=157,27; BDI=0%)
Item: 180109 - Luminária para uma lâmpada fluorescente 40W, completa, c/ reator simples-127V partida rápida alto fator de potência, soquete antivibratório e lâmpada fluorescente 40W-127V | [6 empty] | Unidade: und
Base: LABOR |  | Código Base: '180109 |  | Fonte: LABOR |  |  | Versão: 1
MÃO DE OBRA | Unid | Código | Coefic. | C. Prod. | Pr. Prod. | Pr. Improd. | Pr. Unit. | Fator Ac. | Subtotal
AJUDANTE (LABOR) | H | '010101 | 0.8 | 1 | 5.67 | 0 | 14.59 | - | 11.672
ELETRICISTA (LABOR) | H | '010115 | 0.8 | 1 | 6.72 | 0 | 17.29 | - | 13.832
SubTotal: | [8 empty] | 25.5
MATERIAL | Unid | Código | Coefic. | C. Prod. | Pr. Prod. | Pr. Improd. | Pr. Unit. | Fator Ac. | Subtotal
LUMINARIA FLUOR. COMERCIAL CHANFRADA 1X40W COMPLETA C/LAMPADA E REATOR - EMBRUTIR/SOBREPOR (LABOR) | UN | '046036 | 1 | 1 | 48.15 | 0 | 48.15 | - | 48.15
SubTotal: | [8 empty] | 48.15
RESUMO
DISCRIMINAÇÃO |  |  | TAXA(%) | VALORES
Mão-de-Obra(A) |  |  | 157.27 | 25.5
Materiais(B) |  |  |  | 48.15
Equipamentos(C) |  |  |  | 0
Produção da Equipe(D) |  |  |  | 1
Custo Horário Total(A+C) |  |  |  | 25.5
Custo Unitário da Execução[(A/D)+(C/D)] = E |  |  |  | 25.5
Custo Direto Total(B+E) |  |  |  | 73.65
Bonificações e Despesas Indiretas - BDI |  |  | 0 | 0
CUSTO UNITÁRIO (Adotado) |  |  |  | 73.65
Orçamento: 961101 - TABELA CUSTOS LABOR/CT-UFES PADRÃO DER MARÇO/2020(LS=157,27; BDI=0%)
Órgão Cliente: DER-ES |  |  | Órgão Gerente: DER-ES |  |  | Data Base: Março/2020
Planilha: 1 - TABELA CUSTOS LABOR/CT-UFES PADRÃO DER MARÇO/2020(LS=157,27; BDI=0%)
Item: 180110 - Arandela com lâmpada incandescente de 100W | [6 empty] | Unidade: und
Base: LABOR |  | Código Base: '180110 |  | Fonte: LABOR |  |  | Versão: 1
MÃO DE OBRA | Unid | Código | Coefic. | C. Prod. | Pr. Prod. | Pr. Improd. | Pr. Unit. | Fator Ac. | Subtotal
AJUDANTE (LABOR) | H | '010101 | 0.8 | 1 | 5.67 | 0 | 14.59 | - | 11.672
ELETRICISTA (LABOR) | H | '010115 | 0.8 | 1 | 6.72 | 0 | 17.29 | - | 13.832
SubTotal: | [8 empty] | 25.5
MATERIAL | Unid | Código | Coefic. | C. Prod. | Pr. Prod. | Pr. Improd. | Pr. Unit. | Fator Ac. | Subtotal
ARANDELA COM DIFUSOR EM VIDRO 25CM (LABOR) | UN | '046028 | 1 | 1 | 58.47 | 0 | 58.47 | - | 58.47
LAMPADA INCANDESCENTE 100 W (LABOR) | UN | '046509 | 1 | 1 | 6.31 | 0 | 6.31 | - | 6.31
SubTotal: | [8 empty] | 64.78
RESUMO
DISCRIMINAÇÃO |  |  | TAXA(%) | VALORES
Mão-de-Obra(A) |  |  | 157.27 | 25.5
Materiais(B) |  |  |  | 64.78
Equipamentos(C) |  |  |  | 0
Produção da Equipe(D) |  |  |  | 1
Custo Horário Total(A+C) |  |  |  | 25.5
Custo Unitário da Execução[(A/D)+(C/D)] = E |  |  |  | 25.5
Custo Direto Total(B+E) |  |  |  | 90.28
Bonificações e Despesas Indiretas - BDI |  |  | 0 | 0
CUSTO UNITÁRIO (Adotado) |  |  |  | 90.28
Orçamento: 961101 - TABELA CUSTOS LABOR/CT-UFES PADRÃO DER MARÇO/2020(LS=157,27; BDI=0%)
Órgão Cliente: DER-ES |  |  | Órgão Gerente: DER-ES |  |  | Data Base: Março/2020
Planilha: 1 - TABELA CUSTOS LABOR/CT-UFES PADRÃO DER MARÇO/2020(LS=157,27; BDI=0%)
Item: 180111 - Luminária p/ duas lâmpadas fluorescentes 40W, c/ difusor, completa, c/ reator duplo-127V partida rápida e alto fator de potência, soquete antivibratório e lâmpadas fluorescentes 40W-127V | [6 empty] | Unidade: und
Base: LABOR |  | Código Base: '180111 |  | Fonte: LABOR |  |  | Versão: 1
MÃO DE OBRA | Unid | Código | Coefic. | C. Prod. | Pr. Prod. | Pr. Improd. | Pr. Unit. | Fator Ac. | Subtotal
AJUDANTE (LABOR) | H | '010101 | 1.1 | 1 | 5.67 | 0 | 14.59 | - | 16.049
ELETRICISTA (LABOR) | H | '010115 | 1.1 | 1 | 6.72 | 0 | 17.29 | - | 19.019
SubTotal: | [8 empty] | 35.07
MATERIAL | Unid | Código | Coefic. | C. Prod. | Pr. Prod. | Pr. Improd. | Pr. Unit. | Fator Ac. | Subtotal
LUMINARIA FLUOR. COMERCIAL CHANFRADA 2X40W COMPLETA C/LAMPADA E REATOR - EMBRUTIR/SOBREPOR - COM DIFUSOR (LABOR) | UN | '046038 | 1 | 1 | 168.26 | 0 | 168.26 | - | 168.26
SubTotal: | [8 empty] | 168.26
RESUMO
DISCRIMINAÇÃO |  |  | TAXA(%) | VALORES
Mão-de-Obra(A) |  |  | 157.27 | 35.07
Materiais(B) |  |  |  | 168.26
Equipamentos(C) |  |  |  | 0
Produção da Equipe(D) |  |  |  | 1
Custo Horário Total(A+C) |  |  |  | 35.07
Custo Unitário da Execução[(A/D)+(C/D)] = E |  |  |  | 35.07
Custo Direto Total(B+E) |  |  |  | 203.33
Bonificações e Despesas Indiretas - BDI |  |  | 0 | 0
CUSTO UNITÁRIO (Adotado) |  |  |  | 203.33
Orçamento: 961101 - TABELA CUSTOS LABOR/CT-UFES PADRÃO DER MARÇO/2020(LS=157,27; BDI=0%)
Órgão Cliente: DER-ES |  |  | Órgão Gerente: DER-ES |  |  | Data Base: Março/2020
Planilha: 1 - TABELA CUSTOS LABOR/CT-UFES PADRÃO DER MARÇO/2020(LS=157,27; BDI=0%)
Item: 180114 - Luminária p/ três lâmpadas fluorescentes 40W, completa, com reator duplo-127V partida rápida e alto fator de potência, soquete antivibratório e lâmpada fluorescente 40W-127V | [6 empty] | Unidade: und
Base: LABOR |  | Código Base: '180114 |  | Fonte: LABOR |  |  | Versão: 1
MÃO DE OBRA | Unid | Código | Coefic. | C. Prod. | Pr. Prod. | Pr. Improd. | Pr. Unit. | Fator Ac. | Subtotal
AJUDANTE (LABOR) | H | '010101 | 1.1 | 1 | 5.67 | 0 | 14.59 | - | 16.049
ELETRICISTA (LABOR) | H | '010115 | 1.1 | 1 | 6.72 | 0 | 17.29 | - | 19.019
SubTotal: | [8 empty] | 35.07
MATERIAL | Unid | Código | Coefic. | C. Prod. | Pr. Prod. | Pr. Improd. | Pr. Unit. | Fator Ac. | Subtotal
LUMINARIA FLUOR. COMERCIAL CHANFRADA 3X40W COMPLETA C/LAMPADA E REATOR - EMBRUTIR/SOBREPOR (LABOR) | UN | '046078 | 1 | 1 | 117.01 | 0 | 117.01 | - | 117.01
SubTotal: | [8 empty] | 117.01
RESUMO
DISCRIMINAÇÃO |  |  | TAXA(%) | VALORES
Mão-de-Obra(A) |  |  | 157.27 | 35.07
Materiais(B) |  |  |  | 117.01
Equipamentos(C) |  |  |  | 0
Produção da Equipe(D) |  |  |  | 1
Custo Horário Total(A+C) |  |  |  | 35.07
Custo Unitário da Execução[(A/D)+(C/D)] = E |  |  |  | 35.07
Custo Direto Total(B+E) |  |  |  | 152.08
Bonificações e Despesas Indiretas - BDI |  |  | 0 | 0
CUSTO UNITÁRIO (Adotado) |  |  |  | 152.08
Orçamento: 961101 - TABELA CUSTOS LABOR/CT-UFES PADRÃO DER MARÇO/2020(LS=157,27; BDI=0%)
Órgão Cliente: DER-ES |  |  | Órgão Gerente: DER-ES |  |  | Data Base: Março/2020
Planilha: 1 - TABELA CUSTOS LABOR/CT-UFES PADRÃO DER MARÇO/2020(LS=157,27; BDI=0%)
Item: 180115 - Luminária tipo globo de plástico 9x4", inclusive plafonier | [6 empty] | Unidade: und
Base: LABOR |  | Código Base: '180115 |  | Fonte: LABOR |  |  | Versão: 1
MÃO DE OBRA | Unid | Código | Coefic. | C. Prod. | Pr. Prod. | Pr. Improd. | Pr. Unit. | Fator Ac. | Subtotal
AJUDANTE (LABOR) | H | '010101 | 0.8 | 1 | 5.67 | 0 | 14.59 | - | 11.672
ELETRICISTA (LABOR) | H | '010115 | 0.8 | 1 | 6.72 | 0 | 17.29 | - | 13.832
SubTotal: | [8 empty] | 25.5
MATERIAL | Unid | Código | Coefic. | C. Prod. | Pr. Prod. | Pr. Improd. | Pr. Unit. | Fator Ac. | Subtotal
LAMPADA INCANDESCENTE 60W (LABOR) | UN | '046504 | 1 | 1 | 5.8 | 0 | 5.8 | - | 5.8
PLAFONIER COM GLOBO PLÁSTICO 9X4" (LABOR) | UN | '046656 | 1 | 1 | 23.83 | 0 | 23.83 | - | 23.83
SubTotal: | [8 empty] | 29.63
RESUMO
DISCRIMINAÇÃO |  |  | TAXA(%) | VALORES
Mão-de-Obra(A) |  |  | 157.27 | 25.5
Materiais(B) |  |  |  | 29.63
Equipamentos(C) |  |  |  | 0
Produção da Equipe(D) |  |  |  | 1
Custo Horário Total(A+C) |  |  |  | 25.5
Custo Unitário da Execução[(A/D)+(C/D)] = E |  |  |  | 25.5
Custo Direto Total(B+E) |  |  |  | 55.13
Bonificações e Despesas Indiretas - BDI |  |  | 0 | 0
CUSTO UNITÁRIO (Adotado) |  |  |  | 55.13
Orçamento: 961101 - TABELA CUSTOS LABOR/CT-UFES PADRÃO DER MARÇO/2020(LS=157,27; BDI=0%)
Órgão Cliente: DER-ES |  |  | Órgão Gerente: DER-ES |  |  | Data Base: Março/2020
Planilha: 1 - TABELA CUSTOS LABOR/CT-UFES PADRÃO DER MARÇO/2020(LS=157,27; BDI=0%)
Item: 180123 - Luminaria sobrepor compl.,corpo ch. aço pintada branca,refletor,aletas parabólicas alum.alta pureza e refletância,2 lâmp.fluor.tubulares de 16W/127V, reator duplo 127V,part.ráp.AFP,soq. antivib.,ref. CAA01-S216 Lumicenter ou equ. | [6 empty] | Unidade: und
Base: LABOR |  | Código Base: '180123 |  | Fonte: LABOR |  |  | Versão: 2
MÃO DE OBRA | Unid | Código | Coefic. | C. Prod. | Pr. Prod. | Pr. Improd. | Pr. Unit. | Fator Ac. | Subtotal
AJUDANTE (LABOR) | H | '010101 | 1.7 | 1 | 5.67 | 0 | 14.59 | - | 24.803
ELETRICISTA (LABOR) | H | '010115 | 1.7 | 1 | 6.72 | 0 | 17.29 | - | 29.393
SubTotal: | [8 empty] | 54.2
MATERIAL | Unid | Código | Coefic. | C. Prod. | Pr. Prod. | Pr. Improd. | Pr. Unit. | Fator Ac. | Subtotal
LUM.FLUOR.2X16W,SOBREP,CAA01-S216 LUMICENTER COMPL INCL LAMP FLUORESC. E REATOR (LABOR) | UN | '046998 | 1 | 1 | 138.92 | 0 | 138.92 | - | 138.92
SubTotal: | [8 empty] | 138.92
RESUMO
DISCRIMINAÇÃO |  |  | TAXA(%) | VALORES
Mão-de-Obra(A) |  |  | 157.27 | 54.2
Materiais(B) |  |  |  | 138.92
Equipamentos(C) |  |  |  | 0
Produção da Equipe(D) |  |  |  | 1
Custo Horário Total(A+C) |  |  |  | 54.2
Custo Unitário da Execução[(A/D)+(C/D)] = E |  |  |  | 54.2
Custo Direto Total(B+E) |  |  |  | 193.12
Bonificações e Despesas Indiretas - BDI |  |  | 0 | 0
CUSTO UNITÁRIO (Adotado) |  |  |  | 193.12
Orçamento: 961101 - TABELA CUSTOS LABOR/CT-UFES PADRÃO DER MARÇO/2020(LS=157,27; BDI=0%)
Órgão Cliente: DER-ES |  |  | Órgão Gerente: DER-ES |  |  | Data Base: Março/2020
Planilha: 1 - TABELA CUSTOS LABOR/CT-UFES PADRÃO DER MARÇO/2020(LS=157,27; BDI=0%)
Item: 180124 - Luminaria sobrepor compl.,corpo ch. aço pintada branca,refletor aletas parabólicas alum.alta pureza e refletância,2 lâmp.fluor.tubulares de 32W/127V, reator duplo 127V,part.ráp.AFP, soq. antivib.,ref. CAA01-S232 Lumicenter ou equ. | [6 empty] | Unidade: und
Base: LABOR |  | Código Base: '180124 |  | Fonte: IOPES |  |  | Versão: 2
MÃO DE OBRA | Unid | Código | Coefic. | C. Prod. | Pr. Prod. | Pr. Improd. | Pr. Unit. | Fator Ac. | Subtotal
AJUDANTE (LABOR) | H | '010101 | 2 | 1 | 5.67 | 0 | 14.59 | - | 29.18
ELETRICISTA (LABOR) | H | '010115 | 2 | 1 | 6.72 | 0 | 17.29 | - | 34.58
SubTotal: | [8 empty] | 63.76
MATERIAL | Unid | Código | Coefic. | C. Prod. | Pr. Prod. | Pr. Improd. | Pr. Unit. | Fator Ac. | Subtotal
LUM SOBR FLUO REFL E ALETAS 2X32W CAA01-S232 COMPL INCL LAMP FLUORES E REATOR (LABOR) | UN | '047206 | 1 | 1 | 188.67 | 0 | 188.67 | - | 188.67
SubTotal: | [8 empty] | 188.67
RESUMO
DISCRIMINAÇÃO |  |  | TAXA(%) | VALORES
Mão-de-Obra(A) |  |  | 157.27 | 63.76
Materiais(B) |  |  |  | 188.67
Equipamentos(C) |  |  |  | 0
Produção da Equipe(D) |  |  |  | 1
Custo Horário Total(A+C) |  |  |  | 63.76
Custo Unitário da Execução[(A/D)+(C/D)] = E |  |  |  | 63.76
Custo Direto Total(B+E) |  |  |  | 252.43
Bonificações e Despesas Indiretas - BDI |  |  | 0 | 0
CUSTO UNITÁRIO (Adotado) |  |  |  | 252.43
Orçamento: 961101 - TABELA CUSTOS LABOR/CT-UFES PADRÃO DER MARÇO/2020(LS=157,27; BDI=0%)
Órgão Cliente: DER-ES |  |  | Órgão Gerente: DER-ES |  |  | Data Base: Março/2020
Planilha: 1 - TABELA CUSTOS LABOR/CT-UFES PADRÃO DER MARÇO/2020(LS=157,27; BDI=0%)
Item: 180125 - Luminaria embutir compl.,corpo ch. aço pintada branca,refletor aletas parabólicas alum.alta pureza e refletância,2 lâmp.fluor.tubulares de 16W/127V, reator duplo 127V, part.ráp.AFP, soq. antivib.,ref. CAA01-E216 Lumicenter ou equ | [6 empty] | Unidade: und
Base: LABOR |  | Código Base: '180125 |  | Fonte: LABOR |  |  | Versão: 1
MÃO DE OBRA | Unid | Código | Coefic. | C. Prod. | Pr. Prod. | Pr. Improd. | Pr. Unit. | Fator Ac. | Subtotal
AJUDANTE (LABOR) | H | '010101 | 1.7 | 1 | 5.67 | 0 | 14.59 | - | 24.803
ELETRICISTA (LABOR) | H | '010115 | 1.7 | 1 | 6.72 | 0 | 17.29 | - | 29.393
SubTotal: | [8 empty] | 54.2
MATERIAL | Unid | Código | Coefic. | C. Prod. | Pr. Prod. | Pr. Improd. | Pr. Unit. | Fator Ac. | Subtotal
ARAME GALVANIZADO N.18 BWG (LABOR) | KG | '027006 | 0.06 | 1 | 12.05 | 0 | 12.05 | - | 0.723
LUM.FLUOR.2X16W,EMB,CAA01-E216 LUMICENTER COMPL INCL LAMP. FLUORESC E REATOR (LABOR) | UN | '047467 | 1 | 1 | 120.76 | 0 | 120.76 | - | 120.76
SubTotal: | [8 empty] | 121.48
RESUMO
DISCRIMINAÇÃO |  |  | TAXA(%) | VALORES
Mão-de-Obra(A) |  |  | 157.27 | 54.2
Materiais(B) |  |  |  | 121.48
Equipamentos(C) |  |  |  | 0
Produção da Equipe(D) |  |  |  | 1
Custo Horário Total(A+C) |  |  |  | 54.2
Custo Unitário da Execução[(A/D)+(C/D)] = E |  |  |  | 54.2
Custo Direto Total(B+E) |  |  |  | 175.68
Bonificações e Despesas Indiretas - BDI |  |  | 0 | 0
CUSTO UNITÁRIO (Adotado) |  |  |  | 175.68
Orçamento: 961101 - TABELA CUSTOS LABOR/CT-UFES PADRÃO DER MARÇO/2020(LS=157,27; BDI=0%)
Órgão Cliente: DER-ES |  |  | Órgão Gerente: DER-ES |  |  | Data Base: Março/2020
Planilha: 1 - TABELA CUSTOS LABOR/CT-UFES PADRÃO DER MARÇO/2020(LS=157,27; BDI=0%)
Item: 180126 - Luminaria embutir compl.,corpo ch. aço pintada branca,refletor, aletas parabólicas alum.alta pureza e refletância,2 lâmp. fluor.tubulares de 32W/127V, c/ reator duplo 127V, par.ráp.AFP, soq. antivib.,ref. CAA01-E232 Lumicenter ou | [6 empty] | Unidade: und
Base: LABOR |  | Código Base: '180126 |  | Fonte: LABOR |  |  | Versão: 1
MÃO DE OBRA | Unid | Código | Coefic. | C. Prod. | Pr. Prod. | Pr. Improd. | Pr. Unit. | Fator Ac. | Subtotal
AJUDANTE (LABOR) | H | '010101 | 2 | 1 | 5.67 | 0 | 14.59 | - | 29.18
ELETRICISTA (LABOR) | H | '010115 | 2 | 1 | 6.72 | 0 | 17.29 | - | 34.58
SubTotal: | [8 empty] | 63.76
MATERIAL | Unid | Código | Coefic. | C. Prod. | Pr. Prod. | Pr. Improd. | Pr. Unit. | Fator Ac. | Subtotal
ARAME GALVANIZADO N.18 BWG (LABOR) | KG | '027006 | 0.06 | 1 | 12.05 | 0 | 12.05 | - | 0.723
LUM EMB FLUO REFL E ALETAS 2X32W CAA01-E232 - COMPL INCL LAMP FLUORESC E REATOR (LABOR) | UN | '045373 | 1 | 1 | 167.19 | 0 | 167.19 | - | 167.19
SubTotal: | [8 empty] | 167.91
RESUMO
DISCRIMINAÇÃO |  |  | TAXA(%) | VALORES
Mão-de-Obra(A) |  |  | 157.27 | 63.76
Materiais(B) |  |  |  | 167.91
Equipamentos(C) |  |  |  | 0
Produção da Equipe(D) |  |  |  | 1
Custo Horário Total(A+C) |  |  |  | 63.76
Custo Unitário da Execução[(A/D)+(C/D)] = E |  |  |  | 63.76
Custo Direto Total(B+E) |  |  |  | 231.67
Bonificações e Despesas Indiretas - BDI |  |  | 0 | 0
CUSTO UNITÁRIO (Adotado) |  |  |  | 231.67
Orçamento: 961101 - TABELA CUSTOS LABOR/CT-UFES PADRÃO DER MARÇO/2020(LS=157,27; BDI=0%)
Órgão Cliente: DER-ES |  |  | Órgão Gerente: DER-ES |  |  | Data Base: Março/2020
Planilha: 1 - TABELA CUSTOS LABOR/CT-UFES PADRÃO DER MARÇO/2020(LS=157,27; BDI=0%)
Item: 180127 - Luminária sobrepor compl.,corpo ch. aço pintada branca,refletor,aletas parabólicas alum.alta pureza e refletância,4 lâmp.fluor.tubulares de 16W/127V,reatores duplo 127V, part.ráp.AFP,soq. antivib.,ref.CAA01-S416 Lumicenter ou equ. | [6 empty] | Unidade: und
Base: LABOR |  | Código Base: '180127 |  | Fonte: LABOR |  |  | Versão: 2
MÃO DE OBRA | Unid | Código | Coefic. | C. Prod. | Pr. Prod. | Pr. Improd. | Pr. Unit. | Fator Ac. | Subtotal
AJUDANTE (LABOR) | H | '010101 | 1.3 | 1 | 5.67 | 0 | 14.59 | - | 18.967
ELETRICISTA (LABOR) | H | '010115 | 1.3 | 1 | 6.72 | 0 | 17.29 | - | 22.477
SubTotal: | [8 empty] | 41.44
MATERIAL | Unid | Código | Coefic. | C. Prod. | Pr. Prod. | Pr. Improd. | Pr. Unit. | Fator Ac. | Subtotal
LUMIN. FLUOR.4X16W,SOBR,CAA01-S416 LUMICENTER INCL LAMP FLUORESC E REATOR (LABOR) | UN | '045364 | 1 | 1 | 243.8 | 0 | 243.8 | - | 243.8
SubTotal: | [8 empty] | 243.8
RESUMO
DISCRIMINAÇÃO |  |  | TAXA(%) | VALORES
Mão-de-Obra(A) |  |  | 157.27 | 41.44
Materiais(B) |  |  |  | 243.8
Equipamentos(C) |  |  |  | 0
Produção da Equipe(D) |  |  |  | 1
Custo Horário Total(A+C) |  |  |  | 41.44
Custo Unitário da Execução[(A/D)+(C/D)] = E |  |  |  | 41.44
Custo Direto Total(B+E) |  |  |  | 285.24
Bonificações e Despesas Indiretas - BDI |  |  | 0 | 0
CUSTO UNITÁRIO (Adotado) |  |  |  | 285.24
Orçamento: 961101 - TABELA CUSTOS LABOR/CT-UFES PADRÃO DER MARÇO/2020(LS=157,27; BDI=0%)
Órgão Cliente: DER-ES |  |  | Órgão Gerente: DER-ES |  |  | Data Base: Março/2020
Planilha: 1 - TABELA CUSTOS LABOR/CT-UFES PADRÃO DER MARÇO/2020(LS=157,27; BDI=0%)
Item: 180128 - Luminária embutir compl.,corpo ch.aço pintada branca,refletor,aletas parabólicas alum.alta pureza e refletância,4 lâmp.fluor.tubulares de 16W/127V,reatores duplo 127V,part.ráp.AFP, soq.antivib.,ref. CAA01-E416 Lumicenter ou equ. | [6 empty] | Unidade: und
Base: LABOR |  | Código Base: '180128 |  | Fonte: LABOR |  |  | Versão: 1
MÃO DE OBRA | Unid | Código | Coefic. | C. Prod. | Pr. Prod. | Pr. Improd. | Pr. Unit. | Fator Ac. | Subtotal
AJUDANTE (LABOR) | H | '010101 | 1.4 | 1 | 5.67 | 0 | 14.59 | - | 20.426
ELETRICISTA (LABOR) | H | '010115 | 1.4 | 1 | 6.72 | 0 | 17.29 | - | 24.206
SubTotal: | [8 empty] | 44.63
MATERIAL | Unid | Código | Coefic. | C. Prod. | Pr. Prod. | Pr. Improd. | Pr. Unit. | Fator Ac. | Subtotal
ARAME GALVANIZADO N.18 BWG (LABOR) | KG | '027006 | 0.06 | 1 | 12.05 | 0 | 12.05 | - | 0.723
LUMIN. FLUOR.4X16W,EMB,CAA01-E416 LUMICENTER COMPL INCL LAMP FLUORES E REATOR (LABOR) | UN | '045363 | 1 | 1 | 215.4 | 0 | 215.4 | - | 215.4
SubTotal: | [8 empty] | 216.12
RESUMO
DISCRIMINAÇÃO |  |  | TAXA(%) | VALORES
Mão-de-Obra(A) |  |  | 157.27 | 44.63
Materiais(B) |  |  |  | 216.12
Equipamentos(C) |  |  |  | 0
Produção da Equipe(D) |  |  |  | 1
Custo Horário Total(A+C) |  |  |  | 44.63
Custo Unitário da Execução[(A/D)+(C/D)] = E |  |  |  | 44.63
Custo Direto Total(B+E) |  |  |  | 260.75
Bonificações e Despesas Indiretas - BDI |  |  | 0 | 0
CUSTO UNITÁRIO (Adotado) |  |  |  | 260.75
Orçamento: 961101 - TABELA CUSTOS LABOR/CT-UFES PADRÃO DER MARÇO/2020(LS=157,27; BDI=0%)
Órgão Cliente: DER-ES |  |  | Órgão Gerente: DER-ES |  |  | Data Base: Março/2020
Planilha: 1 - TABELA CUSTOS LABOR/CT-UFES PADRÃO DER MARÇO/2020(LS=157,27; BDI=0%)
Item: 180201 - Tomada padrão brasileiro linha branca, NBR 14136 2 polos + terra 10A/250V, com placa 4x2" | [6 empty] | Unidade: und
Base: LABOR |  | Código Base: '180201 |  | Fonte: LABOR |  |  | Versão: 5
MÃO DE OBRA | Unid | Código | Coefic. | C. Prod. | Pr. Prod. | Pr. Improd. | Pr. Unit. | Fator Ac. | Subtotal
AJUDANTE (LABOR) | H | '010101 | 0.26 | 1 | 5.67 | 0 | 14.59 | - | 3.793
ELETRICISTA (LABOR) | H | '010115 | 0.26 | 1 | 6.72 | 0 | 17.29 | - | 4.495
SubTotal: | [8 empty] | 8.29
MATERIAL | Unid | Código | Coefic. | C. Prod. | Pr. Prod. | Pr. Improd. | Pr. Unit. | Fator Ac. | Subtotal
TOMADA (MODULO) PAD BRAS 2 P+T 10A/250V NBR 14136 S/ ESPELH (LABOR) | UN | '045520 | 1 | 1 | 10.8 | 0 | 10.8 | - | 10.8
ESPELHO 4X2", LINHA BRANCA (LABOR) | UN | '045525 | 1 | 1 | 5.75 | 0 | 5.75 | - | 5.75
SubTotal: | [8 empty] | 16.55
RESUMO
DISCRIMINAÇÃO |  |  | TAXA(%) | VALORES
Mão-de-Obra(A) |  |  | 157.27 | 8.29
Materiais(B) |  |  |  | 16.55
Equipamentos(C) |  |  |  | 0
Produção da Equipe(D) |  |  |  | 1
Custo Horário Total(A+C) |  |  |  | 8.29
Custo Unitário da Execução[(A/D)+(C/D)] = E |  |  |  | 8.29
Custo Direto Total(B+E) |  |  |  | 24.84
Bonificações e Despesas Indiretas - BDI |  |  | 0 | 0
CUSTO UNITÁRIO (Adotado) |  |  |  | 24.84
Orçamento: 961101 - TABELA CUSTOS LABOR/CT-UFES PADRÃO DER MARÇO/2020(LS=157,27; BDI=0%)
Órgão Cliente: DER-ES |  |  | Órgão Gerente: DER-ES |  |  | Data Base: Março/2020
Planilha: 1 - TABELA CUSTOS LABOR/CT-UFES PADRÃO DER MARÇO/2020(LS=157,27; BDI=0%)
Item: 180202 - Tomada padrão brasileiro linha branca, NBR 14136 2 polos + terra 20A/250V, com placa 4x2" | [6 empty] | Unidade: und
Base: LABOR |  | Código Base: '180202 |  | Fonte: LABOR |  |  | Versão: 3
MÃO DE OBRA | Unid | Código | Coefic. | C. Prod. | Pr. Prod. | Pr. Improd. | Pr. Unit. | Fator Ac. | Subtotal
AJUDANTE (LABOR) | H | '010101 | 0.34 | 1 | 5.67 | 0 | 14.59 | - | 4.961
ELETRICISTA (LABOR) | H | '010115 | 0.34 | 1 | 6.72 | 0 | 17.29 | - | 5.879
SubTotal: | [8 empty] | 10.84
MATERIAL | Unid | Código | Coefic. | C. Prod. | Pr. Prod. | Pr. Improd. | Pr. Unit. | Fator Ac. | Subtotal
TOMADA (MODULO) PAD BRAS 2 P+T 20A/250V NBR 14136 S/ ESPELH (LABOR) | UN | '045519 | 1 | 1 | 13.23 | 0 | 13.23 | - | 13.23
ESPELHO 4X2", LINHA BRANCA (LABOR) | UN | '045525 | 1 | 1 | 5.75 | 0 | 5.75 | - | 5.75
SubTotal: | [8 empty] | 18.98
RESUMO
DISCRIMINAÇÃO |  |  | TAXA(%) | VALORES
Mão-de-Obra(A) |  |  | 157.27 | 10.84
Materiais(B) |  |  |  | 18.98
Equipamentos(C) |  |  |  | 0
Produção da Equipe(D) |  |  |  | 1
Custo Horário Total(A+C) |  |  |  | 10.84
Custo Unitário da Execução[(A/D)+(C/D)] = E |  |  |  | 10.84
Custo Direto Total(B+E) |  |  |  | 29.82
Bonificações e Despesas Indiretas - BDI |  |  | 0 | 0
CUSTO UNITÁRIO (Adotado) |  |  |  | 29.82
Orçamento: 961101 - TABELA CUSTOS LABOR/CT-UFES PADRÃO DER MARÇO/2020(LS=157,27; BDI=0%)
Órgão Cliente: DER-ES |  |  | Órgão Gerente: DER-ES |  |  | Data Base: Março/2020
Planilha: 1 - TABELA CUSTOS LABOR/CT-UFES PADRÃO DER MARÇO/2020(LS=157,27; BDI=0%)
Item: 180204 - Interruptor de uma tecla simples 10A/250V, com placa 4x2" | [6 empty] | Unidade: und
Base: LABOR |  | Código Base: '180204 |  | Fonte: LABOR |  |  | Versão: 1
MÃO DE OBRA | Unid | Código | Coefic. | C. Prod. | Pr. Prod. | Pr. Improd. | Pr. Unit. | Fator Ac. | Subtotal
AJUDANTE (LABOR) | H | '010101 | 0.26 | 1 | 5.67 | 0 | 14.59 | - | 3.793
ELETRICISTA (LABOR) | H | '010115 | 0.26 | 1 | 6.72 | 0 | 17.29 | - | 4.495
SubTotal: | [8 empty] | 8.29
MATERIAL | Unid | Código | Coefic. | C. Prod. | Pr. Prod. | Pr. Improd. | Pr. Unit. | Fator Ac. | Subtotal
INTERRUPTOR (MODULO) 1 TECLA SIMPLES 10A/250V S/ ESPELHO (LABOR) | UN | '045501 | 1 | 1 | 8.07 | 0 | 8.07 | - | 8.07
ESPELHO 4X2", LINHA BRANCA (LABOR) | UN | '045525 | 1 | 1 | 5.75 | 0 | 5.75 | - | 5.75
SubTotal: | [8 empty] | 13.82
RESUMO
DISCRIMINAÇÃO |  |  | TAXA(%) | VALORES
Mão-de-Obra(A) |  |  | 157.27 | 8.29
Materiais(B) |  |  |  | 13.82
Equipamentos(C) |  |  |  | 0
Produção da Equipe(D) |  |  |  | 1
Custo Horário Total(A+C) |  |  |  | 8.29
Custo Unitário da Execução[(A/D)+(C/D)] = E |  |  |  | 8.29
Custo Direto Total(B+E) |  |  |  | 22.11
Bonificações e Despesas Indiretas - BDI |  |  | 0 | 0
CUSTO UNITÁRIO (Adotado) |  |  |  | 22.11
Orçamento: 961101 - TABELA CUSTOS LABOR/CT-UFES PADRÃO DER MARÇO/2020(LS=157,27; BDI=0%)
Órgão Cliente: DER-ES |  |  | Órgão Gerente: DER-ES |  |  | Data Base: Março/2020
Planilha: 1 - TABELA CUSTOS LABOR/CT-UFES PADRÃO DER MARÇO/2020(LS=157,27; BDI=0%)
Item: 180205 - Interruptor de duas teclas simples 10A/250V, com placa 4x2" | [6 empty] | Unidade: und
Base: LABOR |  | Código Base: '180205 |  | Fonte: LABOR |  |  | Versão: 2
MÃO DE OBRA | Unid | Código | Coefic. | C. Prod. | Pr. Prod. | Pr. Improd. | Pr. Unit. | Fator Ac. | Subtotal
AJUDANTE (LABOR) | H | '010101 | 0.42 | 1 | 5.67 | 0 | 14.59 | - | 6.128
ELETRICISTA (LABOR) | H | '010115 | 0.42 | 1 | 6.72 | 0 | 17.29 | - | 7.262
SubTotal: | [8 empty] | 13.39
MATERIAL | Unid | Código | Coefic. | C. Prod. | Pr. Prod. | Pr. Improd. | Pr. Unit. | Fator Ac. | Subtotal
INTERRUPTOR (MODULO) 1 TECLA SIMPLES 10A/250V S/ ESPELHO (LABOR) | UN | '045501 | 2 | 1 | 8.07 | 0 | 8.07 | - | 16.14
ESPELHO 4X2", LINHA BRANCA (LABOR) | UN | '045525 | 1 | 1 | 5.75 | 0 | 5.75 | - | 5.75
SubTotal: | [8 empty] | 21.89
RESUMO
DISCRIMINAÇÃO |  |  | TAXA(%) | VALORES
Mão-de-Obra(A) |  |  | 157.27 | 13.39
Materiais(B) |  |  |  | 21.89
Equipamentos(C) |  |  |  | 0
Produção da Equipe(D) |  |  |  | 1
Custo Horário Total(A+C) |  |  |  | 13.39
Custo Unitário da Execução[(A/D)+(C/D)] = E |  |  |  | 13.39
Custo Direto Total(B+E) |  |  |  | 35.28
Bonificações e Despesas Indiretas - BDI |  |  | 0 | 0
CUSTO UNITÁRIO (Adotado) |  |  |  | 35.28
Orçamento: 961101 - TABELA CUSTOS LABOR/CT-UFES PADRÃO DER MARÇO/2020(LS=157,27; BDI=0%)
Órgão Cliente: DER-ES |  |  | Órgão Gerente: DER-ES |  |  | Data Base: Março/2020
Planilha: 1 - TABELA CUSTOS LABOR/CT-UFES PADRÃO DER MARÇO/2020(LS=157,27; BDI=0%)
Item: 180206 - Interruptor de uma tecla paralelo 10A/250V, com placa 4x2" | [6 empty] | Unidade: und
Base: LABOR |  | Código Base: '180206 |  | Fonte: LABOR |  |  | Versão: 1
MÃO DE OBRA | Unid | Código | Coefic. | C. Prod. | Pr. Prod. | Pr. Improd. | Pr. Unit. | Fator Ac. | Subtotal
AJUDANTE (LABOR) | H | '010101 | 0.34 | 1 | 5.67 | 0 | 14.59 | - | 4.961
ELETRICISTA (LABOR) | H | '010115 | 0.34 | 1 | 6.72 | 0 | 17.29 | - | 5.879
SubTotal: | [8 empty] | 10.84
MATERIAL | Unid | Código | Coefic. | C. Prod. | Pr. Prod. | Pr. Improd. | Pr. Unit. | Fator Ac. | Subtotal
INTERRUPTOR (MODULO) 1 TECLA PARALELO 10A/250V S/ ESPELHO (LABOR) | UN | '045502 | 1 | 1 | 9.46 | 0 | 9.46 | - | 9.46
ESPELHO 4X2", LINHA BRANCA (LABOR) | UN | '045525 | 1 | 1 | 5.75 | 0 | 5.75 | - | 5.75
SubTotal: | [8 empty] | 15.21
RESUMO
DISCRIMINAÇÃO |  |  | TAXA(%) | VALORES
Mão-de-Obra(A) |  |  | 157.27 | 10.84
Materiais(B) |  |  |  | 15.21
Equipamentos(C) |  |  |  | 0
Produção da Equipe(D) |  |  |  | 1
Custo Horário Total(A+C) |  |  |  | 10.84
Custo Unitário da Execução[(A/D)+(C/D)] = E |  |  |  | 10.84
Custo Direto Total(B+E) |  |  |  | 26.05
Bonificações e Despesas Indiretas - BDI |  |  | 0 | 0
CUSTO UNITÁRIO (Adotado) |  |  |  | 26.05
Orçamento: 961101 - TABELA CUSTOS LABOR/CT-UFES PADRÃO DER MARÇO/2020(LS=157,27; BDI=0%)
Órgão Cliente: DER-ES |  |  | Órgão Gerente: DER-ES |  |  | Data Base: Março/2020
Planilha: 1 - TABELA CUSTOS LABOR/CT-UFES PADRÃO DER MARÇO/2020(LS=157,27; BDI=0%)
Item: 180207 - Interruptor de uma tecla simples 10A/250V e uma tomada 3 polos 10A/250V, padrão brasileiro, NBR 14136, linha branca, com placa 4x2" | [6 empty] | Unidade: und
Base: LABOR |  | Código Base: '180207 |  | Fonte: LABOR |  |  | Versão: 3
MÃO DE OBRA | Unid | Código | Coefic. | C. Prod. | Pr. Prod. | Pr. Improd. | Pr. Unit. | Fator Ac. | Subtotal
AJUDANTE (LABOR) | H | '010101 | 0.42 | 1 | 5.67 | 0 | 14.59 | - | 6.128
ELETRICISTA (LABOR) | H | '010115 | 0.42 | 1 | 6.72 | 0 | 17.29 | - | 7.262
SubTotal: | [8 empty] | 13.39
MATERIAL | Unid | Código | Coefic. | C. Prod. | Pr. Prod. | Pr. Improd. | Pr. Unit. | Fator Ac. | Subtotal
INTERRUPTOR (MODULO) 1 TECLA SIMPLES 10A/250V S/ ESPELHO (LABOR) | UN | '045501 | 1 | 1 | 8.07 | 0 | 8.07 | - | 8.07
TOMADA (MODULO) PAD BRAS 2 P+T 10A/250V NBR 14136 S/ ESPELH (LABOR) | UN | '045520 | 1 | 1 | 10.8 | 0 | 10.8 | - | 10.8
ESPELHO 4X2", LINHA BRANCA (LABOR) | UN | '045525 | 1 | 1 | 5.75 | 0 | 5.75 | - | 5.75
SubTotal: | [8 empty] | 24.62
RESUMO
DISCRIMINAÇÃO |  |  | TAXA(%) | VALORES
Mão-de-Obra(A) |  |  | 157.27 | 13.39
Materiais(B) |  |  |  | 24.62
Equipamentos(C) |  |  |  | 0
Produção da Equipe(D) |  |  |  | 1
Custo Horário Total(A+C) |  |  |  | 13.39
Custo Unitário da Execução[(A/D)+(C/D)] = E |  |  |  | 13.39
Custo Direto Total(B+E) |  |  |  | 38.01
Bonificações e Despesas Indiretas - BDI |  |  | 0 | 0
CUSTO UNITÁRIO (Adotado) |  |  |  | 38.01
Orçamento: 961101 - TABELA CUSTOS LABOR/CT-UFES PADRÃO DER MARÇO/2020(LS=157,27; BDI=0%)
Órgão Cliente: DER-ES |  |  | Órgão Gerente: DER-ES |  |  | Data Base: Março/2020
Planilha: 1 - TABELA CUSTOS LABOR/CT-UFES PADRÃO DER MARÇO/2020(LS=157,27; BDI=0%)
Item: 180208 - Interruptor de duas teclas simples 10A/250V e uma tomada 3 polos universal 10A/250V, com placa 4x2" | [6 empty] | Unidade: und
Base: LABOR |  | Código Base: '180208 |  | Fonte: LABOR |  |  | Versão: 2
MÃO DE OBRA | Unid | Código | Coefic. | C. Prod. | Pr. Prod. | Pr. Improd. | Pr. Unit. | Fator Ac. | Subtotal
AJUDANTE (LABOR) | H | '010101 | 0.58 | 1 | 5.67 | 0 | 14.59 | - | 8.462
ELETRICISTA (LABOR) | H | '010115 | 0.58 | 1 | 6.72 | 0 | 17.29 | - | 10.028
SubTotal: | [8 empty] | 18.49
MATERIAL | Unid | Código | Coefic. | C. Prod. | Pr. Prod. | Pr. Improd. | Pr. Unit. | Fator Ac. | Subtotal
INTERRUPTOR (MODULO) 1 TECLA SIMPLES 10A/250V S/ ESPELHO (LABOR) | UN | '045501 | 2 | 1 | 8.07 | 0 | 8.07 | - | 16.14
TOMADA (MODULO) PAD BRAS 2 P+T 10A/250V NBR 14136 S/ ESPELH (LABOR) | UN | '045520 | 1 | 1 | 10.8 | 0 | 10.8 | - | 10.8
ESPELHO 4X2", LINHA BRANCA (LABOR) | UN | '045525 | 1 | 1 | 5.75 | 0 | 5.75 | - | 5.75
SubTotal: | [8 empty] | 32.69
RESUMO
DISCRIMINAÇÃO |  |  | TAXA(%) | VALORES
Mão-de-Obra(A) |  |  | 157.27 | 18.49
Materiais(B) |  |  |  | 32.69
Equipamentos(C) |  |  |  | 0
Produção da Equipe(D) |  |  |  | 1
Custo Horário Total(A+C) |  |  |  | 18.49
Custo Unitário da Execução[(A/D)+(C/D)] = E |  |  |  | 18.49
Custo Direto Total(B+E) |  |  |  | 51.18
Bonificações e Despesas Indiretas - BDI |  |  | 0 | 0
CUSTO UNITÁRIO (Adotado) |  |  |  | 51.18
Orçamento: 961101 - TABELA CUSTOS LABOR/CT-UFES PADRÃO DER MARÇO/2020(LS=157,27; BDI=0%)
Órgão Cliente: DER-ES |  |  | Órgão Gerente: DER-ES |  |  | Data Base: Março/2020
Planilha: 1 - TABELA CUSTOS LABOR/CT-UFES PADRÃO DER MARÇO/2020(LS=157,27; BDI=0%)
Item: 180209 - Interruptor pulsador de campainha 10A/250V, com placa 4x2" | [6 empty] | Unidade: und
Base: LABOR |  | Código Base: '180209 |  | Fonte: LABOR |  |  | Versão: 1
MÃO DE OBRA | Unid | Código | Coefic. | C. Prod. | Pr. Prod. | Pr. Improd. | Pr. Unit. | Fator Ac. | Subtotal
AJUDANTE (LABOR) | H | '010101 | 0.26 | 1 | 5.67 | 0 | 14.59 | - | 3.793
ELETRICISTA (LABOR) | H | '010115 | 0.26 | 1 | 6.72 | 0 | 17.29 | - | 4.495
SubTotal: | [8 empty] | 8.29
MATERIAL | Unid | Código | Coefic. | C. Prod. | Pr. Prod. | Pr. Improd. | Pr. Unit. | Fator Ac. | Subtotal
INTERRUPTOR PULSADOR CAMPAINHA S/ ESPELHO (MODULO) (LABOR) | UN | '045505 | 1 | 1 | 8.58 | 0 | 8.58 | - | 8.58
ESPELHO 4X2", LINHA BRANCA (LABOR) | UN | '045525 | 1 | 1 | 5.75 | 0 | 5.75 | - | 5.75
SubTotal: | [8 empty] | 14.33
RESUMO
DISCRIMINAÇÃO |  |  | TAXA(%) | VALORES
Mão-de-Obra(A) |  |  | 157.27 | 8.29
Materiais(B) |  |  |  | 14.33
Equipamentos(C) |  |  |  | 0
Produção da Equipe(D) |  |  |  | 1
Custo Horário Total(A+C) |  |  |  | 8.29
Custo Unitário da Execução[(A/D)+(C/D)] = E |  |  |  | 8.29
Custo Direto Total(B+E) |  |  |  | 22.62
Bonificações e Despesas Indiretas - BDI |  |  | 0 | 0
CUSTO UNITÁRIO (Adotado) |  |  |  | 22.62
Orçamento: 961101 - TABELA CUSTOS LABOR/CT-UFES PADRÃO DER MARÇO/2020(LS=157,27; BDI=0%)
Órgão Cliente: DER-ES |  |  | Órgão Gerente: DER-ES |  |  | Data Base: Março/2020
Planilha: 1 - TABELA CUSTOS LABOR/CT-UFES PADRÃO DER MARÇO/2020(LS=157,27; BDI=0%)
Item: 180210 - Tomada de 3 polos 20A/250V, com placa 4x2" | [6 empty] | Unidade: und
Base: LABOR |  | Código Base: '180210 |  | Fonte: LABOR |  |  | Versão: 1
MÃO DE OBRA | Unid | Código | Coefic. | C. Prod. | Pr. Prod. | Pr. Improd. | Pr. Unit. | Fator Ac. | Subtotal
AJUDANTE (LABOR) | H | '010101 | 0.34 | 1 | 5.67 | 0 | 14.59 | - | 4.961
ELETRICISTA (LABOR) | H | '010115 | 0.34 | 1 | 6.72 | 0 | 17.29 | - | 5.879
SubTotal: | [8 empty] | 10.84
MATERIAL | Unid | Código | Coefic. | C. Prod. | Pr. Prod. | Pr. Improd. | Pr. Unit. | Fator Ac. | Subtotal
TOMADA DE 3 POLOS 20A 250V S/ ESPELHO (LABOR) | UN | '045523 | 1 | 1 | 11.67 | 0 | 11.67 | - | 11.67
ESPELHO 4X2", LINHA BRANCA (LABOR) | UN | '045525 | 1 | 1 | 5.75 | 0 | 5.75 | - | 5.75
SubTotal: | [8 empty] | 17.42
RESUMO
DISCRIMINAÇÃO |  |  | TAXA(%) | VALORES
Mão-de-Obra(A) |  |  | 157.27 | 10.84
Materiais(B) |  |  |  | 17.42
Equipamentos(C) |  |  |  | 0
Produção da Equipe(D) |  |  |  | 1
Custo Horário Total(A+C) |  |  |  | 10.84
Custo Unitário da Execução[(A/D)+(C/D)] = E |  |  |  | 10.84
Custo Direto Total(B+E) |  |  |  | 28.26
Bonificações e Despesas Indiretas - BDI |  |  | 0 | 0
CUSTO UNITÁRIO (Adotado) |  |  |  | 28.26
Orçamento: 961101 - TABELA CUSTOS LABOR/CT-UFES PADRÃO DER MARÇO/2020(LS=157,27; BDI=0%)
Órgão Cliente: DER-ES |  |  | Órgão Gerente: DER-ES |  |  | Data Base: Março/2020
Planilha: 1 - TABELA CUSTOS LABOR/CT-UFES PADRÃO DER MARÇO/2020(LS=157,27; BDI=0%)
Item: 180211 - Interruptor de três teclas simples 10 A/250 V e duas teclas simples 10A/250V, com placa 4x4" | [6 empty] | Unidade: und
Base: LABOR |  | Código Base: '180211 |  | Fonte: LABOR |  |  | Versão: 2
MÃO DE OBRA | Unid | Código | Coefic. | C. Prod. | Pr. Prod. | Pr. Improd. | Pr. Unit. | Fator Ac. | Subtotal
AJUDANTE (LABOR) | H | '010101 | 0.96 | 1 | 5.67 | 0 | 14.59 | - | 14.006
ELETRICISTA (LABOR) | H | '010115 | 0.96 | 1 | 6.72 | 0 | 17.29 | - | 16.598
SubTotal: | [8 empty] | 30.6
MATERIAL | Unid | Código | Coefic. | C. Prod. | Pr. Prod. | Pr. Improd. | Pr. Unit. | Fator Ac. | Subtotal
INTERRUPTOR (MODULO) 1 TECLA SIMPLES 10A/250V S/ ESPELHO (LABOR) | UN | '045501 | 5 | 1 | 8.07 | 0 | 8.07 | - | 40.35
ESPELHO 4X4", LINHA BRANCA (LABOR) | UN | '045526 | 1 | 1 | 9.07 | 0 | 9.07 | - | 9.07
SubTotal: | [8 empty] | 49.42
RESUMO
DISCRIMINAÇÃO |  |  | TAXA(%) | VALORES
Mão-de-Obra(A) |  |  | 157.27 | 30.6
Materiais(B) |  |  |  | 49.42
Equipamentos(C) |  |  |  | 0
Produção da Equipe(D) |  |  |  | 1
Custo Horário Total(A+C) |  |  |  | 30.6
Custo Unitário da Execução[(A/D)+(C/D)] = E |  |  |  | 30.6
Custo Direto Total(B+E) |  |  |  | 80.02
Bonificações e Despesas Indiretas - BDI |  |  | 0 | 0
CUSTO UNITÁRIO (Adotado) |  |  |  | 80.02
Orçamento: 961101 - TABELA CUSTOS LABOR/CT-UFES PADRÃO DER MARÇO/2020(LS=157,27; BDI=0%)
Órgão Cliente: DER-ES |  |  | Órgão Gerente: DER-ES |  |  | Data Base: Março/2020
Planilha: 1 - TABELA CUSTOS LABOR/CT-UFES PADRÃO DER MARÇO/2020(LS=157,27; BDI=0%)
Item: 180212 - Interruptor de três teclas simples 10A/250V, c/ placa 4x2" | [6 empty] | Unidade: und
Base: LABOR |  | Código Base: '180212 |  | Fonte: LABOR |  |  | Versão: 2
MÃO DE OBRA | Unid | Código | Coefic. | C. Prod. | Pr. Prod. | Pr. Improd. | Pr. Unit. | Fator Ac. | Subtotal
AJUDANTE (LABOR) | H | '010101 | 0.58 | 1 | 5.67 | 0 | 14.59 | - | 8.462
ELETRICISTA (LABOR) | H | '010115 | 0.58 | 1 | 6.72 | 0 | 17.29 | - | 10.028
SubTotal: | [8 empty] | 18.49
MATERIAL | Unid | Código | Coefic. | C. Prod. | Pr. Prod. | Pr. Improd. | Pr. Unit. | Fator Ac. | Subtotal
INTERRUPTOR (MODULO) 1 TECLA SIMPLES 10A/250V S/ ESPELHO (LABOR) | UN | '045501 | 3 | 1 | 8.07 | 0 | 8.07 | - | 24.21
ESPELHO 4X2", LINHA BRANCA (LABOR) | UN | '045525 | 1 | 1 | 5.75 | 0 | 5.75 | - | 5.75
SubTotal: | [8 empty] | 29.96
RESUMO
DISCRIMINAÇÃO |  |  | TAXA(%) | VALORES
Mão-de-Obra(A) |  |  | 157.27 | 18.49
Materiais(B) |  |  |  | 29.96
Equipamentos(C) |  |  |  | 0
Produção da Equipe(D) |  |  |  | 1
Custo Horário Total(A+C) |  |  |  | 18.49
Custo Unitário da Execução[(A/D)+(C/D)] = E |  |  |  | 18.49
Custo Direto Total(B+E) |  |  |  | 48.45
Bonificações e Despesas Indiretas - BDI |  |  | 0 | 0
CUSTO UNITÁRIO (Adotado) |  |  |  | 48.45
Orçamento: 961101 - TABELA CUSTOS LABOR/CT-UFES PADRÃO DER MARÇO/2020(LS=157,27; BDI=0%)
Órgão Cliente: DER-ES |  |  | Órgão Gerente: DER-ES |  |  | Data Base: Março/2020
Planilha: 1 - TABELA CUSTOS LABOR/CT-UFES PADRÃO DER MARÇO/2020(LS=157,27; BDI=0%)
Item: 180217 - Espelho para caixa estampada 4 x 2" | [6 empty] | Unidade: und
Base: LABOR |  | Código Base: '180217 |  | Fonte: LABOR |  |  | Versão: 1
MÃO DE OBRA | Unid | Código | Coefic. | C. Prod. | Pr. Prod. | Pr. Improd. | Pr. Unit. | Fator Ac. | Subtotal
AJUDANTE (LABOR) | H | '010101 | 0.05 | 1 | 5.67 | 0 | 14.59 | - | 0.73
ELETRICISTA (LABOR) | H | '010115 | 0.05 | 1 | 6.72 | 0 | 17.29 | - | 0.865
SubTotal: | [8 empty] | 1.6
MATERIAL | Unid | Código | Coefic. | C. Prod. | Pr. Prod. | Pr. Improd. | Pr. Unit. | Fator Ac. | Subtotal
ESPELHO 4X2", LINHA BRANCA (LABOR) | UN | '045525 | 1 | 1 | 5.75 | 0 | 5.75 | - | 5.75
SubTotal: | [8 empty] | 5.75
RESUMO
DISCRIMINAÇÃO |  |  | TAXA(%) | VALORES
Mão-de-Obra(A) |  |  | 157.27 | 1.6
Materiais(B) |  |  |  | 5.75
Equipamentos(C) |  |  |  | 0
Produção da Equipe(D) |  |  |  | 1
Custo Horário Total(A+C) |  |  |  | 1.6
Custo Unitário da Execução[(A/D)+(C/D)] = E |  |  |  | 1.6
Custo Direto Total(B+E) |  |  |  | 7.35
Bonificações e Despesas Indiretas - BDI |  |  | 0 | 0
CUSTO UNITÁRIO (Adotado) |  |  |  | 7.35
Orçamento: 961101 - TABELA CUSTOS LABOR/CT-UFES PADRÃO DER MARÇO/2020(LS=157,27; BDI=0%)
Órgão Cliente: DER-ES |  |  | Órgão Gerente: DER-ES |  |  | Data Base: Março/2020
Planilha: 1 - TABELA CUSTOS LABOR/CT-UFES PADRÃO DER MARÇO/2020(LS=157,27; BDI=0%)
Item: 180218 - Espelho para caixa estampada 4 x 4" | [6 empty] | Unidade: und
Base: LABOR |  | Código Base: '180218 |  | Fonte: LABOR |  |  | Versão: 1
MÃO DE OBRA | Unid | Código | Coefic. | C. Prod. | Pr. Prod. | Pr. Improd. | Pr. Unit. | Fator Ac. | Subtotal
AJUDANTE (LABOR) | H | '010101 | 0.06 | 1 | 5.67 | 0 | 14.59 | - | 0.875
ELETRICISTA (LABOR) | H | '010115 | 0.06 | 1 | 6.72 | 0 | 17.29 | - | 1.037
SubTotal: | [8 empty] | 1.91
MATERIAL | Unid | Código | Coefic. | C. Prod. | Pr. Prod. | Pr. Improd. | Pr. Unit. | Fator Ac. | Subtotal
ESPELHO 4X4", LINHA BRANCA (LABOR) | UN | '045526 | 1 | 1 | 9.07 | 0 | 9.07 | - | 9.07
SubTotal: | [8 empty] | 9.07
RESUMO
DISCRIMINAÇÃO |  |  | TAXA(%) | VALORES
Mão-de-Obra(A) |  |  | 157.27 | 1.91
Materiais(B) |  |  |  | 9.07
Equipamentos(C) |  |  |  | 0
Produção da Equipe(D) |  |  |  | 1
Custo Horário Total(A+C) |  |  |  | 1.91
Custo Unitário da Execução[(A/D)+(C/D)] = E |  |  |  | 1.91
Custo Direto Total(B+E) |  |  |  | 10.98
Bonificações e Despesas Indiretas - BDI |  |  | 0 | 0
CUSTO UNITÁRIO (Adotado) |  |  |  | 10.98
Orçamento: 961101 - TABELA CUSTOS LABOR/CT-UFES PADRÃO DER MARÇO/2020(LS=157,27; BDI=0%)
Órgão Cliente: DER-ES |  |  | Órgão Gerente: DER-ES |  |  | Data Base: Março/2020
Planilha: 1 - TABELA CUSTOS LABOR/CT-UFES PADRÃO DER MARÇO/2020(LS=157,27; BDI=0%)
Item: 180220 - Tomada coaxial 75 ohms para TV | [6 empty] | Unidade: und
Base: LABOR |  | Código Base: '180220 |  | Fonte: LABOR |  |  | Versão: 1
MÃO DE OBRA | Unid | Código | Coefic. | C. Prod. | Pr. Prod. | Pr. Improd. | Pr. Unit. | Fator Ac. | Subtotal
AJUDANTE (LABOR) | H | '010101 | 0.26 | 1 | 5.67 | 0 | 14.59 | - | 3.793
ELETRICISTA (LABOR) | H | '010115 | 0.26 | 1 | 6.72 | 0 | 17.29 | - | 4.495
SubTotal: | [8 empty] | 8.29
MATERIAL | Unid | Código | Coefic. | C. Prod. | Pr. Prod. | Pr. Improd. | Pr. Unit. | Fator Ac. | Subtotal
TOMADA COAXIAL 75 OHMS PARA TV C/ ESPELHO 4X2" (LABOR) | UN | '051016 | 1 | 1 | 12.81 | 0 | 12.81 | - | 12.81
SubTotal: | [8 empty] | 12.81
RESUMO
DISCRIMINAÇÃO |  |  | TAXA(%) | VALORES
Mão-de-Obra(A) |  |  | 157.27 | 8.29
Materiais(B) |  |  |  | 12.81
Equipamentos(C) |  |  |  | 0
Produção da Equipe(D) |  |  |  | 1
Custo Horário Total(A+C) |  |  |  | 8.29
Custo Unitário da Execução[(A/D)+(C/D)] = E |  |  |  | 8.29
Custo Direto Total(B+E) |  |  |  | 21.1
Bonificações e Despesas Indiretas - BDI |  |  | 0 | 0
CUSTO UNITÁRIO (Adotado) |  |  |  | 21.1
Orçamento: 961101 - TABELA CUSTOS LABOR/CT-UFES PADRÃO DER MARÇO/2020(LS=157,27; BDI=0%)
Órgão Cliente: DER-ES |  |  | Órgão Gerente: DER-ES |  |  | Data Base: Março/2020
Planilha: 1 - TABELA CUSTOS LABOR/CT-UFES PADRÃO DER MARÇO/2020(LS=157,27; BDI=0%)
Item: 180301 - Bomba centrífuga trifásica 5CV, modelo 620 Dancor, ou equivalente | [6 empty] | Unidade: und
Base: LABOR |  | Código Base: '180301 |  | Fonte: LABOR |  |  | Versão: 3
MÃO DE OBRA | Unid | Código | Coefic. | C. Prod. | Pr. Prod. | Pr. Improd. | Pr. Unit. | Fator Ac. | Subtotal
AJUDANTE (LABOR) | H | '010101 | 1.6 | 1 | 5.67 | 0 | 14.59 | - | 23.344
ELETRICISTA (LABOR) | H | '010115 | 0.8 | 1 | 6.72 | 0 | 17.29 | - | 13.832
SubTotal: | [8 empty] | 37.18
MATERIAL | Unid | Código | Coefic. | C. Prod. | Pr. Prod. | Pr. Improd. | Pr. Unit. | Fator Ac. | Subtotal
BOMBA CENTR TRIFASICA 220/380V 5CV REF CAM 620 TJM (LABOR) | UN | '047574 | 1 | 1 | 2740.19 | 0 | 2740.19 | - | 2740.19
FITA DE VEDACAO 18MM X 50M (LABOR) | M | '069512 | 0.94 | 1 | 0.19 | 0 | 0.19 | - | 0.179
SubTotal: | [8 empty] | 2740.37
RESUMO
DISCRIMINAÇÃO |  |  | TAXA(%) | VALORES
Mão-de-Obra(A) |  |  | 157.27 | 37.18
Materiais(B) |  |  |  | 2740.37
Equipamentos(C) |  |  |  | 0
Produção da Equipe(D) |  |  |  | 1
Custo Horário Total(A+C) |  |  |  | 37.18
Custo Unitário da Execução[(A/D)+(C/D)] = E |  |  |  | 37.18
Custo Direto Total(B+E) |  |  |  | 2777.55
Bonificações e Despesas Indiretas - BDI |  |  | 0 | 0
CUSTO UNITÁRIO (Adotado) |  |  |  | 2777.55
Orçamento: 961101 - TABELA CUSTOS LABOR/CT-UFES PADRÃO DER MARÇO/2020(LS=157,27; BDI=0%)
Órgão Cliente: DER-ES |  |  | Órgão Gerente: DER-ES |  |  | Data Base: Março/2020
Planilha: 1 - TABELA CUSTOS LABOR/CT-UFES PADRÃO DER MARÇO/2020(LS=157,27; BDI=0%)
Item: 180302 - Bomba centrífuga monofásica 1/2 CV | [6 empty] | Unidade: und
Base: LABOR |  | Código Base: '180302 |  | Fonte: LABOR |  |  | Versão: 1
MÃO DE OBRA | Unid | Código | Coefic. | C. Prod. | Pr. Prod. | Pr. Improd. | Pr. Unit. | Fator Ac. | Subtotal
AJUDANTE (LABOR) | H | '010101 | 1.6 | 1 | 5.67 | 0 | 14.59 | - | 23.344
ELETRICISTA (LABOR) | H | '010115 | 0.8 | 1 | 6.72 | 0 | 17.29 | - | 13.832
SubTotal: | [8 empty] | 37.18
MATERIAL | Unid | Código | Coefic. | C. Prod. | Pr. Prod. | Pr. Improd. | Pr. Unit. | Fator Ac. | Subtotal
BOMBA CENTR MONOFASICA 110/220V 1/2CV REF: CAM W4C (LABOR) | UN | '047530 | 1 | 1 | 661.63 | 0 | 661.63 | - | 661.63
FITA DE VEDACAO 18MM X 50M (LABOR) | M | '069512 | 0.94 | 1 | 0.19 | 0 | 0.19 | - | 0.179
SubTotal: | [8 empty] | 661.81
RESUMO
DISCRIMINAÇÃO |  |  | TAXA(%) | VALORES
Mão-de-Obra(A) |  |  | 157.27 | 37.18
Materiais(B) |  |  |  | 661.81
Equipamentos(C) |  |  |  | 0
Produção da Equipe(D) |  |  |  | 1
Custo Horário Total(A+C) |  |  |  | 37.18
Custo Unitário da Execução[(A/D)+(C/D)] = E |  |  |  | 37.18
Custo Direto Total(B+E) |  |  |  | 698.99
Bonificações e Despesas Indiretas - BDI |  |  | 0 | 0
CUSTO UNITÁRIO (Adotado) |  |  |  | 698.99
Orçamento: 961101 - TABELA CUSTOS LABOR/CT-UFES PADRÃO DER MARÇO/2020(LS=157,27; BDI=0%)
Órgão Cliente: DER-ES |  |  | Órgão Gerente: DER-ES |  |  | Data Base: Março/2020
Planilha: 1 - TABELA CUSTOS LABOR/CT-UFES PADRÃO DER MARÇO/2020(LS=157,27; BDI=0%)
Item: 180303 - Bomba centrífuga monofásica 3/4 CV | [6 empty] | Unidade: und
Base: LABOR |  | Código Base: '180303 |  | Fonte: LABOR |  |  | Versão: 1
MÃO DE OBRA | Unid | Código | Coefic. | C. Prod. | Pr. Prod. | Pr. Improd. | Pr. Unit. | Fator Ac. | Subtotal
AJUDANTE (LABOR) | H | '010101 | 1.6 | 1 | 5.67 | 0 | 14.59 | - | 23.344
ELETRICISTA (LABOR) | H | '010115 | 0.8 | 1 | 6.72 | 0 | 17.29 | - | 13.832
SubTotal: | [8 empty] | 37.18
MATERIAL | Unid | Código | Coefic. | C. Prod. | Pr. Prod. | Pr. Improd. | Pr. Unit. | Fator Ac. | Subtotal
BOMBA CENTR MONOFASICA 110/220V 3/4CV REF: CAM W10 (LABOR) | UN | '047634 | 1 | 1 | 996.75 | 0 | 996.75 | - | 996.75
FITA DE VEDACAO 18MM X 50M (LABOR) | M | '069512 | 0.94 | 1 | 0.19 | 0 | 0.19 | - | 0.179
SubTotal: | [8 empty] | 996.93
RESUMO
DISCRIMINAÇÃO |  |  | TAXA(%) | VALORES
Mão-de-Obra(A) |  |  | 157.27 | 37.18
Materiais(B) |  |  |  | 996.93
Equipamentos(C) |  |  |  | 0
Produção da Equipe(D) |  |  |  | 1
Custo Horário Total(A+C) |  |  |  | 37.18
Custo Unitário da Execução[(A/D)+(C/D)] = E |  |  |  | 37.18
Custo Direto Total(B+E) |  |  |  | 1034.11
Bonificações e Despesas Indiretas - BDI |  |  | 0 | 0
CUSTO UNITÁRIO (Adotado) |  |  |  | 1034.11
Orçamento: 961101 - TABELA CUSTOS LABOR/CT-UFES PADRÃO DER MARÇO/2020(LS=157,27; BDI=0%)
Órgão Cliente: DER-ES |  |  | Órgão Gerente: DER-ES |  |  | Data Base: Março/2020
Planilha: 1 - TABELA CUSTOS LABOR/CT-UFES PADRÃO DER MARÇO/2020(LS=157,27; BDI=0%)
Item: 180304 - Bomba centrifuga trifásica 2CV | [6 empty] | Unidade: und
Base: LABOR |  | Código Base: '180304 |  | Fonte: LABOR |  |  | Versão: 2
MÃO DE OBRA | Unid | Código | Coefic. | C. Prod. | Pr. Prod. | Pr. Improd. | Pr. Unit. | Fator Ac. | Subtotal
AJUDANTE (LABOR) | H | '010101 | 1.6 | 1 | 5.67 | 0 | 14.59 | - | 23.344
ELETRICISTA (LABOR) | H | '010115 | 0.8 | 1 | 6.72 | 0 | 17.29 | - | 13.832
SubTotal: | [8 empty] | 37.18
MATERIAL | Unid | Código | Coefic. | C. Prod. | Pr. Prod. | Pr. Improd. | Pr. Unit. | Fator Ac. | Subtotal
BOMBA CENTRIFUGA TRIFASICA 2 CV - CAM W14 (LABOR) | UN | '047566 | 1 | 1 | 1178.43 | 0 | 1178.43 | - | 1178.43
FITA DE VEDACAO 18MM X 50M (LABOR) | M | '069512 | 0.94 | 1 | 0.19 | 0 | 0.19 | - | 0.179
SubTotal: | [8 empty] | 1178.61
RESUMO
DISCRIMINAÇÃO |  |  | TAXA(%) | VALORES
Mão-de-Obra(A) |  |  | 157.27 | 37.18
Materiais(B) |  |  |  | 1178.61
Equipamentos(C) |  |  |  | 0
Produção da Equipe(D) |  |  |  | 1
Custo Horário Total(A+C) |  |  |  | 37.18
Custo Unitário da Execução[(A/D)+(C/D)] = E |  |  |  | 37.18
Custo Direto Total(B+E) |  |  |  | 1215.79
Bonificações e Despesas Indiretas - BDI |  |  | 0 | 0
CUSTO UNITÁRIO (Adotado) |  |  |  | 1215.79
Orçamento: 961101 - TABELA CUSTOS LABOR/CT-UFES PADRÃO DER MARÇO/2020(LS=157,27; BDI=0%)
Órgão Cliente: DER-ES |  |  | Órgão Gerente: DER-ES |  |  | Data Base: Março/2020
Planilha: 1 - TABELA CUSTOS LABOR/CT-UFES PADRÃO DER MARÇO/2020(LS=157,27; BDI=0%)
Item: 180305 - Bomba elétrica centrífuga monofásica 1 CV | [6 empty] | Unidade: und
Base: LABOR |  | Código Base: '180305 |  | Fonte: LABOR |  |  | Versão: 1
MÃO DE OBRA | Unid | Código | Coefic. | C. Prod. | Pr. Prod. | Pr. Improd. | Pr. Unit. | Fator Ac. | Subtotal
AJUDANTE (LABOR) | H | '010101 | 1.6 | 1 | 5.67 | 0 | 14.59 | - | 23.344
ELETRICISTA (LABOR) | H | '010115 | 0.8 | 1 | 6.72 | 0 | 17.29 | - | 13.832
SubTotal: | [8 empty] | 37.18
MATERIAL | Unid | Código | Coefic. | C. Prod. | Pr. Prod. | Pr. Improd. | Pr. Unit. | Fator Ac. | Subtotal
BOMBA CENTR MONOFASICA 110/220V 1 CV REF: CAM W10 (LABOR) | UN | '047633 | 1 | 1 | 1046.04 | 0 | 1046.04 | - | 1046.04
FITA DE VEDACAO 18MM X 50M (LABOR) | M | '069512 | 0.94 | 1 | 0.19 | 0 | 0.19 | - | 0.179
SubTotal: | [8 empty] | 1046.22
RESUMO
DISCRIMINAÇÃO |  |  | TAXA(%) | VALORES
Mão-de-Obra(A) |  |  | 157.27 | 37.18
Materiais(B) |  |  |  | 1046.22
Equipamentos(C) |  |  |  | 0
Produção da Equipe(D) |  |  |  | 1
Custo Horário Total(A+C) |  |  |  | 37.18
Custo Unitário da Execução[(A/D)+(C/D)] = E |  |  |  | 37.18
Custo Direto Total(B+E) |  |  |  | 1083.4
Bonificações e Despesas Indiretas - BDI |  |  | 0 | 0
CUSTO UNITÁRIO (Adotado) |  |  |  | 1083.4
Orçamento: 961101 - TABELA CUSTOS LABOR/CT-UFES PADRÃO DER MARÇO/2020(LS=157,27; BDI=0%)
Órgão Cliente: DER-ES |  |  | Órgão Gerente: DER-ES |  |  | Data Base: Março/2020
Planilha: 1 - TABELA CUSTOS LABOR/CT-UFES PADRÃO DER MARÇO/2020(LS=157,27; BDI=0%)
Item: 180405 - Poste circular de concreto 11 m padrão ESCELSA, incl. luminária tipo 1 pétala mod. BETA II c/1 lâmpada VS 400W, reator alto fator de potência 400W/220V e relé fotoelétrico, Tecnowatt ou equivalente | [6 empty] | Unidade: und
Base: LABOR |  | Código Base: '180405 |  | Fonte: LABOR |  |  | Versão: 2
MÃO DE OBRA | Unid | Código | Coefic. | C. Prod. | Pr. Prod. | Pr. Improd. | Pr. Unit. | Fator Ac. | Subtotal
AJUDANTE (LABOR) | H | '010101 | 1.3 | 1 | 5.67 | 0 | 14.59 | - | 18.967
ELETRICISTA (LABOR) | H | '010115 | 3.3 | 1 | 6.72 | 0 | 17.29 | - | 57.057
PEDREIRO (LABOR) | H | '010139 | 4.4 | 1 | 6.72 | 0 | 17.29 | - | 76.076
SERVENTE (LABOR) | H | '010146 | 28 | 1 | 4.94 | 0 | 12.71 | - | 355.88
SubTotal: | [8 empty] | 507.98
MATERIAL | Unid | Código | Coefic. | C. Prod. | Pr. Prod. | Pr. Improd. | Pr. Unit. | Fator Ac. | Subtotal
AREIA LAVADA MEDIA (LABOR) | M3 | '020503 | 0.125 | 1 | 63.75 | 0 | 63.75 | - | 7.969
CIMENTO PORTLAND CP III - 40 (LABOR) | KG | '020508 | 25 | 1 | 0.32 | 0 | 0.32 | - | 8
BRITA 2 (LABOR) | M3 | '020518 | 0.125 | 1 | 83.3 | 0 | 83.3 | - | 10.413
POSTE CIRC.CONCRETO ALT.MONT.11M/300KG,PAD ESCELSA (LABOR) | UN | '040102 | 1 | 1 | 1033.07 | 0 | 1033.07 | - | 1033.07
LUMINARIA BETA E40 250/400 IP66/44 CT SR TECNOWATT OU EQUIVALENTE (LABOR) | UN | '040761 | 1 | 1 | 396.26 | 0 | 396.26 | - | 396.26
CABO FLEX ISOL. TERMOPLAST. 750V - 4,00 MM2 - 70º (LABOR) | M | '043006 | 11 | 1 | 1.65 | 0 | 1.65 | - | 18.15
CABO FLEX ISOL. TERMOPLAST. 750V - 6,00 MM2 - 70º (LABOR) | M | '043007 | 22 | 1 | 2.46 | 0 | 2.46 | - | 54.12
RELE FOTOELETRICO MAG. MOD. RM10A / 220V (LABOR) | UN | '046027 | 1 | 1 | 24.33 | 0 | 24.33 | - | 24.33
LAMPADA VS 400W/220V MOD. SON PHILLIPS/SIMILAR - OVOIDE (LABOR) | UN | '046513 | 1 | 1 | 49.71 | 0 | 49.71 | - | 49.71
SUPORTE PARA UMA LUMINARIA TIPO PETALA - SL1 (LABOR) | UN | '046689 | 1 | 1 | 140.48 | 0 | 140.48 | - | 140.48
REATOR AFP INT. LÂMPADA VAPOR SÓDIO 400W/220V (LABOR) | UN | '049143 | 1 | 1 | 98.94 | 0 | 98.94 | - | 98.94
SubTotal: | [8 empty] | 1841.44
EQUIPAMENTO | Unid | Código | Coefic. | C. Prod. | Pr. Prod. | Pr. Improd. | Pr. Unit. | Fator Ac. | Subtotal
CAMINHAO CARR MBENZ L1620/51 C/GUIND. 6T X M(E434) (LABOR) | H | '080170 | 4 | 0.5 | 125.59 | 11.1 | 68.35 | - | 273.4
SubTotal: | [8 empty] | 273.4
RESUMO
DISCRIMINAÇÃO |  |  | TAXA(%) | VALORES
Mão-de-Obra(A) |  |  | 157.27 | 507.98
Materiais(B) |  |  |  | 1841.44
Equipamentos(C) |  |  |  | 273.4
Produção da Equipe(D) |  |  |  | 1
Custo Horário Total(A+C) |  |  |  | 781.38
Custo Unitário da Execução[(A/D)+(C/D)] = E |  |  |  | 781.38
Custo Direto Total(B+E) |  |  |  | 2622.82
Bonificações e Despesas Indiretas - BDI |  |  | 0 | 0
CUSTO UNITÁRIO (Adotado) |  |  |  | 2622.82
Orçamento: 961101 - TABELA CUSTOS LABOR/CT-UFES PADRÃO DER MARÇO/2020(LS=157,27; BDI=0%)
Órgão Cliente: DER-ES |  |  | Órgão Gerente: DER-ES |  |  | Data Base: Março/2020
Planilha: 1 - TABELA CUSTOS LABOR/CT-UFES PADRÃO DER MARÇO/2020(LS=157,27; BDI=0%)
Item: 180408 - Poste circular de concreto 11m padrão ESCELSA, incl. 3 projetores PL 400 MA c/ lâmpada VM 400W, reator tipo externo 400 W /220V alto fator de potência, Tecnowatt ou equivalente. | [6 empty] | Unidade: und
Base: LABOR |  | Código Base: '180408 |  | Fonte: LABOR |  |  | Versão: 3
MÃO DE OBRA | Unid | Código | Coefic. | C. Prod. | Pr. Prod. | Pr. Improd. | Pr. Unit. | Fator Ac. | Subtotal
AJUDANTE (LABOR) | H | '010101 | 6 | 1 | 5.67 | 0 | 14.59 | - | 87.54
ELETRICISTA (LABOR) | H | '010115 | 6 | 1 | 6.72 | 0 | 17.29 | - | 103.74
PEDREIRO (LABOR) | H | '010139 | 4.4 | 1 | 6.72 | 0 | 17.29 | - | 76.076
SERVENTE (LABOR) | H | '010146 | 28 | 1 | 4.94 | 0 | 12.71 | - | 355.88
SubTotal: | [8 empty] | 623.24
MATERIAL | Unid | Código | Coefic. | C. Prod. | Pr. Prod. | Pr. Improd. | Pr. Unit. | Fator Ac. | Subtotal
AREIA LAVADA MEDIA (LABOR) | M3 | '020503 | 0.125 | 1 | 63.75 | 0 | 63.75 | - | 7.969
CIMENTO PORTLAND CP III - 40 (LABOR) | KG | '020508 | 25 | 1 | 0.32 | 0 | 0.32 | - | 8
BRITA 2 (LABOR) | M3 | '020518 | 0.125 | 1 | 83.3 | 0 | 83.3 | - | 10.413
POSTE CIRC.CONCRETO ALT.MONT.11M/300KG,PAD ESCELSA (LABOR) | UN | '040102 | 1 | 1 | 1033.07 | 0 | 1033.07 | - | 1033.07
PROJ. RETANGULAR PL 400 MA TECNOWATT (LABOR) | UN | '046058 | 3 | 1 | 133.86 | 0 | 133.86 | - | 401.58
LAMPADA VAPOR DE MERCURIO 400W/220V PHILIPS/SIM. (LABOR) | UN | '046501 | 3 | 1 | 52.21 | 0 | 52.21 | - | 156.63
MAO FRANCESA PLANA GALVANIZADA 32 X 710MM (LABOR) | UN | '049512 | 2 | 1 | 15.13 | 0 | 15.13 | - | 30.26
CINTA CIRCULAR ACO GALVANIZADO 300MM (LABOR) | UN | '049567 | 1 | 1 | 41.45 | 0 | 41.45 | - | 41.45
REATOR EXT. P/LAMPADA VAPOR MERCURIO TECNOWATT (LABOR) | UN | '049582 | 3 | 1 | 100.27 | 0 | 100.27 | - | 300.81
CRUZETA DE MADEIRA P/ POSTE 90 X 112,5 X 2400 MM (LABOR) | UN | '049645 | 2 | 1 | 223.67 | 0 | 223.67 | - | 447.34
SubTotal: | [8 empty] | 2437.52
EQUIPAMENTO | Unid | Código | Coefic. | C. Prod. | Pr. Prod. | Pr. Improd. | Pr. Unit. | Fator Ac. | Subtotal
CAMINHAO CARR MBENZ L1620/51 C/GUIND. 6T X M(E434) (LABOR) | H | '080170 | 4 | 0.5 | 125.59 | 11.1 | 68.35 | - | 273.4
SubTotal: | [8 empty] | 273.4
RESUMO
DISCRIMINAÇÃO |  |  | TAXA(%) | VALORES
Mão-de-Obra(A) |  |  | 157.27 | 623.24
Materiais(B) |  |  |  | 2437.52
Equipamentos(C) |  |  |  | 273.4
Produção da Equipe(D) |  |  |  | 1
Custo Horário Total(A+C) |  |  |  | 896.64
Custo Unitário da Execução[(A/D)+(C/D)] = E |  |  |  | 896.64
Custo Direto Total(B+E) |  |  |  | 3334.16
Bonificações e Despesas Indiretas - BDI |  |  | 0 | 0
CUSTO UNITÁRIO (Adotado) |  |  |  | 3334.16
Orçamento: 961101 - TABELA CUSTOS LABOR/CT-UFES PADRÃO DER MARÇO/2020(LS=157,27; BDI=0%)
Órgão Cliente: DER-ES |  |  | Órgão Gerente: DER-ES |  |  | Data Base: Março/2020
Planilha: 1 - TABELA CUSTOS LABOR/CT-UFES PADRÃO DER MARÇO/2020(LS=157,27; BDI=0%)
Item: 180702 - Ventilador de teto base madeira sem alojamento para luminária, ref. Tron ou equivalente, com comando de interruptor simples, sem dimer para regulagem de velocidade | [6 empty] | Unidade: und
Base: LABOR |  | Código Base: '180702 |  | Fonte: LABOR |  |  | Versão: 2
MÃO DE OBRA | Unid | Código | Coefic. | C. Prod. | Pr. Prod. | Pr. Improd. | Pr. Unit. | Fator Ac. | Subtotal
AJUDANTE (LABOR) | H | '010101 | 1 | 1 | 5.67 | 0 | 14.59 | - | 14.59
ELETRICISTA (LABOR) | H | '010115 | 1 | 1 | 6.72 | 0 | 17.29 | - | 17.29
SubTotal: | [8 empty] | 31.88
MATERIAL | Unid | Código | Coefic. | C. Prod. | Pr. Prod. | Pr. Improd. | Pr. Unit. | Fator Ac. | Subtotal
VENTILADOR DE TETO COMERCIAL C/ ALETAS DE MADEIRA S/ LUMIN., INCL. COMANDO (LABOR) | UN | '049165 | 1 | 1 | 131.41 | 0 | 131.41 | - | 131.41
SubTotal: | [8 empty] | 131.41
RESUMO
DISCRIMINAÇÃO |  |  | TAXA(%) | VALORES
Mão-de-Obra(A) |  |  | 157.27 | 31.88
Materiais(B) |  |  |  | 131.41
Equipamentos(C) |  |  |  | 0
Produção da Equipe(D) |  |  |  | 1
Custo Horário Total(A+C) |  |  |  | 31.88
Custo Unitário da Execução[(A/D)+(C/D)] = E |  |  |  | 31.88
Custo Direto Total(B+E) |  |  |  | 163.29
Bonificações e Despesas Indiretas - BDI |  |  | 0 | 0
CUSTO UNITÁRIO (Adotado) |  |  |  | 163.29
Orçamento: 961101 - TABELA CUSTOS LABOR/CT-UFES PADRÃO DER MARÇO/2020(LS=157,27; BDI=0%)
Órgão Cliente: DER-ES |  |  | Órgão Gerente: DER-ES |  |  | Data Base: Março/2020
Planilha: 1 - TABELA CUSTOS LABOR/CT-UFES PADRÃO DER MARÇO/2020(LS=157,27; BDI=0%)
Item: 180803 - Campainha tipo timbre Pial, cod. 412.77 ou equivalente | [6 empty] | Unidade: und
Base: LABOR |  | Código Base: '180803 |  | Fonte: LABOR |  |  | Versão: 1
MÃO DE OBRA | Unid | Código | Coefic. | C. Prod. | Pr. Prod. | Pr. Improd. | Pr. Unit. | Fator Ac. | Subtotal
AJUDANTE (LABOR) | H | '010101 | 0.26 | 1 | 5.67 | 0 | 14.59 | - | 3.793
ELETRICISTA (LABOR) | H | '010115 | 0.26 | 1 | 6.72 | 0 | 17.29 | - | 4.495
SubTotal: | [8 empty] | 8.29
MATERIAL | Unid | Código | Coefic. | C. Prod. | Pr. Prod. | Pr. Improd. | Pr. Unit. | Fator Ac. | Subtotal
CAMPAINHA TIMBRE PIAL COD. 41277 OU SIMILAR (LABOR) | UN | '047526 | 1 | 1 | 119.87 | 0 | 119.87 | - | 119.87
SubTotal: | [8 empty] | 119.87
RESUMO
DISCRIMINAÇÃO |  |  | TAXA(%) | VALORES
Mão-de-Obra(A) |  |  | 157.27 | 8.29
Materiais(B) |  |  |  | 119.87
Equipamentos(C) |  |  |  | 0
Produção da Equipe(D) |  |  |  | 1
Custo Horário Total(A+C) |  |  |  | 8.29
Custo Unitário da Execução[(A/D)+(C/D)] = E |  |  |  | 8.29
Custo Direto Total(B+E) |  |  |  | 128.16
Bonificações e Despesas Indiretas - BDI |  |  | 0 | 0
CUSTO UNITÁRIO (Adotado) |  |  |  | 128.16
Orçamento: 961101 - TABELA CUSTOS LABOR/CT-UFES PADRÃO DER MARÇO/2020(LS=157,27; BDI=0%)
Órgão Cliente: DER-ES |  |  | Órgão Gerente: DER-ES |  |  | Data Base: Março/2020
Planilha: 1 - TABELA CUSTOS LABOR/CT-UFES PADRÃO DER MARÇO/2020(LS=157,27; BDI=0%)
Item: 180804 - Campainha tipo prato Pial, cod. 414.18 | [6 empty] | Unidade: und
Base: LABOR |  | Código Base: '180804 |  | Fonte: LABOR |  |  | Versão: 1
MÃO DE OBRA | Unid | Código | Coefic. | C. Prod. | Pr. Prod. | Pr. Improd. | Pr. Unit. | Fator Ac. | Subtotal
AJUDANTE (LABOR) | H | '010101 | 0.26 | 1 | 5.67 | 0 | 14.59 | - | 3.793
ELETRICISTA (LABOR) | H | '010115 | 0.26 | 1 | 6.72 | 0 | 17.29 | - | 4.495
SubTotal: | [8 empty] | 8.29
MATERIAL | Unid | Código | Coefic. | C. Prod. | Pr. Prod. | Pr. Improd. | Pr. Unit. | Fator Ac. | Subtotal
CAMPAINHA TIPO PRATO PIAL COD. 41418 (LABOR) | UN | '047527 | 1 | 1 | 627.55 | 0 | 627.55 | - | 627.55
SubTotal: | [8 empty] | 627.55
RESUMO
DISCRIMINAÇÃO |  |  | TAXA(%) | VALORES
Mão-de-Obra(A) |  |  | 157.27 | 8.29
Materiais(B) |  |  |  | 627.55
Equipamentos(C) |  |  |  | 0
Produção da Equipe(D) |  |  |  | 1
Custo Horário Total(A+C) |  |  |  | 8.29
Custo Unitário da Execução[(A/D)+(C/D)] = E |  |  |  | 8.29
Custo Direto Total(B+E) |  |  |  | 635.84
Bonificações e Despesas Indiretas - BDI |  |  | 0 | 0
CUSTO UNITÁRIO (Adotado) |  |  |  | 635.84
Orçamento: 961101 - TABELA CUSTOS LABOR/CT-UFES PADRÃO DER MARÇO/2020(LS=157,27; BDI=0%)
Órgão Cliente: DER-ES |  |  | Órgão Gerente: DER-ES |  |  | Data Base: Março/2020
Planilha: 1 - TABELA CUSTOS LABOR/CT-UFES PADRÃO DER MARÇO/2020(LS=157,27; BDI=0%)
Item: 180809 - Chuveiro elétrico tipo ducha Lorenzet ou Corona | [6 empty] | Unidade: und
Base: LABOR |  | Código Base: '180809 |  | Fonte: LABOR |  |  | Versão: 1
MÃO DE OBRA | Unid | Código | Coefic. | C. Prod. | Pr. Prod. | Pr. Improd. | Pr. Unit. | Fator Ac. | Subtotal
AJUDANTE (LABOR) | H | '010101 | 0.5 | 1 | 5.67 | 0 | 14.59 | - | 7.295
ENCANADOR (LABOR) | H | '010118 | 0.5 | 1 | 6.72 | 0 | 17.29 | - | 8.645
SubTotal: | [8 empty] | 15.94
MATERIAL | Unid | Código | Coefic. | C. Prod. | Pr. Prod. | Pr. Improd. | Pr. Unit. | Fator Ac. | Subtotal
CHUVEIRO ELÉTRICO EM PVC - TIPO DUCHA (LABOR) | UN | '047561 | 1 | 1 | 60.91 | 0 | 60.91 | - | 60.91
FITA DE VEDACAO 18MM X 50M (LABOR) | M | '069512 | 0.28 | 1 | 0.19 | 0 | 0.19 | - | 0.053
SubTotal: | [8 empty] | 60.96
RESUMO
DISCRIMINAÇÃO |  |  | TAXA(%) | VALORES
Mão-de-Obra(A) |  |  | 157.27 | 15.94
Materiais(B) |  |  |  | 60.96
Equipamentos(C) |  |  |  | 0
Produção da Equipe(D) |  |  |  | 1
Custo Horário Total(A+C) |  |  |  | 15.94
Custo Unitário da Execução[(A/D)+(C/D)] = E |  |  |  | 15.94
Custo Direto Total(B+E) |  |  |  | 76.9
Bonificações e Despesas Indiretas - BDI |  |  | 0 | 0
CUSTO UNITÁRIO (Adotado) |  |  |  | 76.9
Orçamento: 961101 - TABELA CUSTOS LABOR/CT-UFES PADRÃO DER MARÇO/2020(LS=157,27; BDI=0%)
Órgão Cliente: DER-ES |  |  | Órgão Gerente: DER-ES |  |  | Data Base: Março/2020
Planilha: 1 - TABELA CUSTOS LABOR/CT-UFES PADRÃO DER MARÇO/2020(LS=157,27; BDI=0%)
Item: 190101 - Emassamento de paredes e forros, com duas demãos de massa à base de PVA, marcas de referência Suvinil, Coral ou Metalatex | [6 empty] | Unidade: m2
Base: LABOR |  | Código Base: '190101 |  | Fonte: LABOR |  |  | Versão: 1
MÃO DE OBRA | Unid | Código | Coefic. | C. Prod. | Pr. Prod. | Pr. Improd. | Pr. Unit. | Fator Ac. | Subtotal
AJUDANTE (LABOR) | H | '010101 | 0.2 | 1 | 5.67 | 0 | 14.59 | - | 2.918
PINTOR (LABOR) | H | '010140 | 0.3 | 1 | 6.72 | 0 | 17.29 | - | 5.187
SubTotal: | [8 empty] | 8.1
MATERIAL | Unid | Código | Coefic. | C. Prod. | Pr. Prod. | Pr. Improd. | Pr. Unit. | Fator Ac. | Subtotal
LIXA PARA MADEIRA/MASSA Nº 150 (LABOR) | UN | '038013 | 0.4 | 1 | 0.64 | 0 | 0.64 | - | 0.256
MASSA A BASE DE PVA (LABOR) | KG | '038017 | 0.7 | 1 | 2.52 | 0 | 2.52 | - | 1.764
SubTotal: | [8 empty] | 2.02
RESUMO
DISCRIMINAÇÃO |  |  | TAXA(%) | VALORES
Mão-de-Obra(A) |  |  | 157.27 | 8.11
Materiais(B) |  |  |  | 2.02
Equipamentos(C) |  |  |  | 0
Produção da Equipe(D) |  |  |  | 1
Custo Horário Total(A+C) |  |  |  | 8.11
Custo Unitário da Execução[(A/D)+(C/D)] = E |  |  |  | 8.11
Custo Direto Total(B+E) |  |  |  | 10.13
Bonificações e Despesas Indiretas - BDI |  |  | 0 | 0
CUSTO UNITÁRIO (Adotado) |  |  |  | 10.13
Orçamento: 961101 - TABELA CUSTOS LABOR/CT-UFES PADRÃO DER MARÇO/2020(LS=157,27; BDI=0%)
Órgão Cliente: DER-ES |  |  | Órgão Gerente: DER-ES |  |  | Data Base: Março/2020
Planilha: 1 - TABELA CUSTOS LABOR/CT-UFES PADRÃO DER MARÇO/2020(LS=157,27; BDI=0%)
Item: 190102 - Emassamento de paredes e forros, com duas demãos de massa à base de óleo, marcas de referência Suvinil, Coral ou Metalatex | [6 empty] | Unidade: m2
Base: LABOR |  | Código Base: '190102 |  | Fonte: LABOR |  |  | Versão: 1
MÃO DE OBRA | Unid | Código | Coefic. | C. Prod. | Pr. Prod. | Pr. Improd. | Pr. Unit. | Fator Ac. | Subtotal
AJUDANTE (LABOR) | H | '010101 | 0.25 | 1 | 5.67 | 0 | 14.59 | - | 3.648
PINTOR (LABOR) | H | '010140 | 0.35 | 1 | 6.72 | 0 | 17.29 | - | 6.052
SubTotal: | [8 empty] | 9.7
MATERIAL | Unid | Código | Coefic. | C. Prod. | Pr. Prod. | Pr. Improd. | Pr. Unit. | Fator Ac. | Subtotal
LIXA PARA MADEIRA/MASSA Nº 150 (LABOR) | UN | '038013 | 0.5 | 1 | 0.64 | 0 | 0.64 | - | 0.32
MASSA PARA MADEIRA (LABOR) | KG | '038016 | 0.58 | 1 | 11.3 | 0 | 11.3 | - | 6.554
SubTotal: | [8 empty] | 6.87
RESUMO
DISCRIMINAÇÃO |  |  | TAXA(%) | VALORES
Mão-de-Obra(A) |  |  | 157.27 | 9.7
Materiais(B) |  |  |  | 6.87
Equipamentos(C) |  |  |  | 0
Produção da Equipe(D) |  |  |  | 1
Custo Horário Total(A+C) |  |  |  | 9.7
Custo Unitário da Execução[(A/D)+(C/D)] = E |  |  |  | 9.7
Custo Direto Total(B+E) |  |  |  | 16.57
Bonificações e Despesas Indiretas - BDI |  |  | 0 | 0
CUSTO UNITÁRIO (Adotado) |  |  |  | 16.57
Orçamento: 961101 - TABELA CUSTOS LABOR/CT-UFES PADRÃO DER MARÇO/2020(LS=157,27; BDI=0%)
Órgão Cliente: DER-ES |  |  | Órgão Gerente: DER-ES |  |  | Data Base: Março/2020
Planilha: 1 - TABELA CUSTOS LABOR/CT-UFES PADRÃO DER MARÇO/2020(LS=157,27; BDI=0%)
Item: 190103 - Emassamento de paredes e forros, com duas demãos de massa acrílica, marcas de referência Suvinil, Coral ou Metalatex | [6 empty] | Unidade: m2
Base: LABOR |  | Código Base: '190103 |  | Fonte: LABOR |  |  | Versão: 1
MÃO DE OBRA | Unid | Código | Coefic. | C. Prod. | Pr. Prod. | Pr. Improd. | Pr. Unit. | Fator Ac. | Subtotal
AJUDANTE (LABOR) | H | '010101 | 0.25 | 1 | 5.67 | 0 | 14.59 | - | 3.648
PINTOR (LABOR) | H | '010140 | 0.35 | 1 | 6.72 | 0 | 17.29 | - | 6.052
SubTotal: | [8 empty] | 9.7
MATERIAL | Unid | Código | Coefic. | C. Prod. | Pr. Prod. | Pr. Improd. | Pr. Unit. | Fator Ac. | Subtotal
LIXA PARA MADEIRA/MASSA Nº 150 (LABOR) | UN | '038013 | 0.5 | 1 | 0.64 | 0 | 0.64 | - | 0.32
MASSA ACRILICA (LABOR) | KG | '038014 | 0.7 | 1 | 4.17 | 0 | 4.17 | - | 2.919
SubTotal: | [8 empty] | 3.24
RESUMO
DISCRIMINAÇÃO |  |  | TAXA(%) | VALORES
Mão-de-Obra(A) |  |  | 157.27 | 9.7
Materiais(B) |  |  |  | 3.24
Equipamentos(C) |  |  |  | 0
Produção da Equipe(D) |  |  |  | 1
Custo Horário Total(A+C) |  |  |  | 9.7
Custo Unitário da Execução[(A/D)+(C/D)] = E |  |  |  | 9.7
Custo Direto Total(B+E) |  |  |  | 12.94
Bonificações e Despesas Indiretas - BDI |  |  | 0 | 0
CUSTO UNITÁRIO (Adotado) |  |  |  | 12.94
Orçamento: 961101 - TABELA CUSTOS LABOR/CT-UFES PADRÃO DER MARÇO/2020(LS=157,27; BDI=0%)
Órgão Cliente: DER-ES |  |  | Órgão Gerente: DER-ES |  |  | Data Base: Março/2020
Planilha: 1 - TABELA CUSTOS LABOR/CT-UFES PADRÃO DER MARÇO/2020(LS=157,27; BDI=0%)
Item: 190104 - Pintura com tinta látex PVA, marcas de referência Suvinil, Coral ou Metalatex, inclusive selador em paredes e forros, a três demãos | [6 empty] | Unidade: m2
Base: LABOR |  | Código Base: '190104 |  | Fonte: LABOR |  |  | Versão: 1
MÃO DE OBRA | Unid | Código | Coefic. | C. Prod. | Pr. Prod. | Pr. Improd. | Pr. Unit. | Fator Ac. | Subtotal
AJUDANTE (LABOR) | H | '010101 | 0.4 | 1 | 5.67 | 0 | 14.59 | - | 5.836
PINTOR (LABOR) | H | '010140 | 0.5 | 1 | 6.72 | 0 | 17.29 | - | 8.645
SubTotal: | [8 empty] | 14.48
MATERIAL | Unid | Código | Coefic. | C. Prod. | Pr. Prod. | Pr. Improd. | Pr. Unit. | Fator Ac. | Subtotal
TINTA LATEX PVA (LABOR) | L | '037513 | 0.24 | 1 | 12.05 | 0 | 12.05 | - | 2.892
LIQUIDO SELADOR PARA PINTURA LATEX PVA (LABOR) | L | '038009 | 0.12 | 1 | 5.24 | 0 | 5.24 | - | 0.629
LIXA PARA MADEIRA/MASSA Nº 150 (LABOR) | UN | '038013 | 0.25 | 1 | 0.64 | 0 | 0.64 | - | 0.16
SubTotal: | [8 empty] | 3.68
RESUMO
DISCRIMINAÇÃO |  |  | TAXA(%) | VALORES
Mão-de-Obra(A) |  |  | 157.27 | 14.48
Materiais(B) |  |  |  | 3.68
Equipamentos(C) |  |  |  | 0
Produção da Equipe(D) |  |  |  | 1
Custo Horário Total(A+C) |  |  |  | 14.48
Custo Unitário da Execução[(A/D)+(C/D)] = E |  |  |  | 14.48
Custo Direto Total(B+E) |  |  |  | 18.16
Bonificações e Despesas Indiretas - BDI |  |  | 0 | 0
CUSTO UNITÁRIO (Adotado) |  |  |  | 18.16
Orçamento: 961101 - TABELA CUSTOS LABOR/CT-UFES PADRÃO DER MARÇO/2020(LS=157,27; BDI=0%)
Órgão Cliente: DER-ES |  |  | Órgão Gerente: DER-ES |  |  | Data Base: Março/2020
Planilha: 1 - TABELA CUSTOS LABOR/CT-UFES PADRÃO DER MARÇO/2020(LS=157,27; BDI=0%)
Item: 190105 - Pintura com tinta esmalte sintético, marcas de referência Suvinil, Coral ou Metalatex, inclusive selador acrílico, em paredes a três demãos | [6 empty] | Unidade: m2
Base: LABOR |  | Código Base: '190105 |  | Fonte: LABOR |  |  | Versão: 1
MÃO DE OBRA | Unid | Código | Coefic. | C. Prod. | Pr. Prod. | Pr. Improd. | Pr. Unit. | Fator Ac. | Subtotal
AJUDANTE (LABOR) | H | '010101 | 0.4 | 1 | 5.67 | 0 | 14.59 | - | 5.836
PINTOR (LABOR) | H | '010140 | 0.5 | 1 | 6.72 | 0 | 17.29 | - | 8.645
SubTotal: | [8 empty] | 14.48
MATERIAL | Unid | Código | Coefic. | C. Prod. | Pr. Prod. | Pr. Improd. | Pr. Unit. | Fator Ac. | Subtotal
ESMALTE SINTETICO (LABOR) | L | '037502 | 0.24 | 1 | 24.24 | 0 | 24.24 | - | 5.818
SELADOR ACRILICO (LABOR) | L | '037519 | 0.12 | 1 | 5.24 | 0 | 5.24 | - | 0.629
AGUARRAZ MINERAL (LABOR) | L | '038001 | 0.05 | 1 | 11.77 | 0 | 11.77 | - | 0.589
LIXA PARA MADEIRA/MASSA Nº 150 (LABOR) | UN | '038013 | 0.25 | 1 | 0.64 | 0 | 0.64 | - | 0.16
SubTotal: | [8 empty] | 7.2
RESUMO
DISCRIMINAÇÃO |  |  | TAXA(%) | VALORES
Mão-de-Obra(A) |  |  | 157.27 | 14.48
Materiais(B) |  |  |  | 7.2
Equipamentos(C) |  |  |  | 0
Produção da Equipe(D) |  |  |  | 1
Custo Horário Total(A+C) |  |  |  | 14.48
Custo Unitário da Execução[(A/D)+(C/D)] = E |  |  |  | 14.48
Custo Direto Total(B+E) |  |  |  | 21.68
Bonificações e Despesas Indiretas - BDI |  |  | 0 | 0
CUSTO UNITÁRIO (Adotado) |  |  |  | 21.68
Orçamento: 961101 - TABELA CUSTOS LABOR/CT-UFES PADRÃO DER MARÇO/2020(LS=157,27; BDI=0%)
Órgão Cliente: DER-ES |  |  | Órgão Gerente: DER-ES |  |  | Data Base: Março/2020
Planilha: 1 - TABELA CUSTOS LABOR/CT-UFES PADRÃO DER MARÇO/2020(LS=157,27; BDI=0%)
Item: 190106 - Pintura com tinta acrílica, marcas de referência Suvinil, Coral ou Metalatex, inclusive selador acrílico, em paredes e forros, a três demãos | [6 empty] | Unidade: m2
Base: LABOR |  | Código Base: '190106 |  | Fonte: LABOR |  |  | Versão: 1
MÃO DE OBRA | Unid | Código | Coefic. | C. Prod. | Pr. Prod. | Pr. Improd. | Pr. Unit. | Fator Ac. | Subtotal
AJUDANTE (LABOR) | H | '010101 | 0.4 | 1 | 5.67 | 0 | 14.59 | - | 5.836
PINTOR (LABOR) | H | '010140 | 0.5 | 1 | 6.72 | 0 | 17.29 | - | 8.645
SubTotal: | [8 empty] | 14.48
MATERIAL | Unid | Código | Coefic. | C. Prod. | Pr. Prod. | Pr. Improd. | Pr. Unit. | Fator Ac. | Subtotal
TINTA LATEX ACRILICA FOSCA (LABOR) | L | '037514 | 0.24 | 1 | 16.08 | 0 | 16.08 | - | 3.859
SELADOR ACRILICO (LABOR) | L | '037519 | 0.12 | 1 | 5.24 | 0 | 5.24 | - | 0.629
LIXA PARA MADEIRA/MASSA Nº 150 (LABOR) | UN | '038013 | 0.25 | 1 | 0.64 | 0 | 0.64 | - | 0.16
SubTotal: | [8 empty] | 4.65
RESUMO
DISCRIMINAÇÃO |  |  | TAXA(%) | VALORES
Mão-de-Obra(A) |  |  | 157.27 | 14.48
Materiais(B) |  |  |  | 4.65
Equipamentos(C) |  |  |  | 0
Produção da Equipe(D) |  |  |  | 1
Custo Horário Total(A+C) |  |  |  | 14.48
Custo Unitário da Execução[(A/D)+(C/D)] = E |  |  |  | 14.48
Custo Direto Total(B+E) |  |  |  | 19.13
Bonificações e Despesas Indiretas - BDI |  |  | 0 | 0
CUSTO UNITÁRIO (Adotado) |  |  |  | 19.13
Orçamento: 961101 - TABELA CUSTOS LABOR/CT-UFES PADRÃO DER MARÇO/2020(LS=157,27; BDI=0%)
Órgão Cliente: DER-ES |  |  | Órgão Gerente: DER-ES |  |  | Data Base: Março/2020
Planilha: 1 - TABELA CUSTOS LABOR/CT-UFES PADRÃO DER MARÇO/2020(LS=157,27; BDI=0%)
Item: 190107 - Pintura com nata de cimento sobre superfície áspera a três demãos | [6 empty] | Unidade: m2
Base: LABOR |  | Código Base: '190107 |  | Fonte: LABOR |  |  | Versão: 1
MÃO DE OBRA | Unid | Código | Coefic. | C. Prod. | Pr. Prod. | Pr. Improd. | Pr. Unit. | Fator Ac. | Subtotal
SERVENTE (LABOR) | H | '010146 | 0.2 | 1 | 4.94 | 0 | 12.71 | - | 2.542
SubTotal: | [8 empty] | 2.54
MATERIAL | Unid | Código | Coefic. | C. Prod. | Pr. Prod. | Pr. Improd. | Pr. Unit. | Fator Ac. | Subtotal
CIMENTO PORTLAND CP III - 40 (LABOR) | KG | '020508 | 1 | 1 | 0.32 | 0 | 0.32 | - | 0.32
SubTotal: | [8 empty] | 0.32
RESUMO
DISCRIMINAÇÃO |  |  | TAXA(%) | VALORES
Mão-de-Obra(A) |  |  | 157.27 | 2.54
Materiais(B) |  |  |  | 0.32
Equipamentos(C) |  |  |  | 0
Produção da Equipe(D) |  |  |  | 1
Custo Horário Total(A+C) |  |  |  | 2.54
Custo Unitário da Execução[(A/D)+(C/D)] = E |  |  |  | 2.54
Custo Direto Total(B+E) |  |  |  | 2.86
Bonificações e Despesas Indiretas - BDI |  |  | 0 | 0
CUSTO UNITÁRIO (Adotado) |  |  |  | 2.86
Orçamento: 961101 - TABELA CUSTOS LABOR/CT-UFES PADRÃO DER MARÇO/2020(LS=157,27; BDI=0%)
Órgão Cliente: DER-ES |  |  | Órgão Gerente: DER-ES |  |  | Data Base: Março/2020
Planilha: 1 - TABELA CUSTOS LABOR/CT-UFES PADRÃO DER MARÇO/2020(LS=157,27; BDI=0%)
Item: 190108 - Pintura a cal a três demãos, em paredes internas ou externas | [6 empty] | Unidade: m2
Base: LABOR |  | Código Base: '190108 |  | Fonte: LABOR |  |  | Versão: 1
MÃO DE OBRA | Unid | Código | Coefic. | C. Prod. | Pr. Prod. | Pr. Improd. | Pr. Unit. | Fator Ac. | Subtotal
PINTOR (LABOR) | H | '010140 | 0.45 | 1 | 6.72 | 0 | 17.29 | - | 7.781
SERVENTE (LABOR) | H | '010146 | 0.15 | 1 | 4.94 | 0 | 12.71 | - | 1.907
SubTotal: | [8 empty] | 9.69
MATERIAL | Unid | Código | Coefic. | C. Prod. | Pr. Prod. | Pr. Improd. | Pr. Unit. | Fator Ac. | Subtotal
CAL EM PO PARA PINTURA (LABOR) | KG | '038003 | 0.66 | 1 | 1.11 | 0 | 1.11 | - | 0.733
OLEO DE LINHACA (LABOR) | KG | '038018 | 0.0045 | 1 | 18.79 | 0 | 18.79 | - | 0.085
SubTotal: | [8 empty] | 0.82
RESUMO
DISCRIMINAÇÃO |  |  | TAXA(%) | VALORES
Mão-de-Obra(A) |  |  | 157.27 | 9.69
Materiais(B) |  |  |  | 0.82
Equipamentos(C) |  |  |  | 0
Produção da Equipe(D) |  |  |  | 1
Custo Horário Total(A+C) |  |  |  | 9.69
Custo Unitário da Execução[(A/D)+(C/D)] = E |  |  |  | 9.69
Custo Direto Total(B+E) |  |  |  | 10.51
Bonificações e Despesas Indiretas - BDI |  |  | 0 | 0
CUSTO UNITÁRIO (Adotado) |  |  |  | 10.51
Orçamento: 961101 - TABELA CUSTOS LABOR/CT-UFES PADRÃO DER MARÇO/2020(LS=157,27; BDI=0%)
Órgão Cliente: DER-ES |  |  | Órgão Gerente: DER-ES |  |  | Data Base: Março/2020
Planilha: 1 - TABELA CUSTOS LABOR/CT-UFES PADRÃO DER MARÇO/2020(LS=157,27; BDI=0%)
Item: 190109 - Pintura de letra em parede dim. 20x30cm com tinta látex acrílica, marcas de referência Suvinil, Coral ou Metalatex | [6 empty] | Unidade: und
Base: LABOR |  | Código Base: '190109 |  | Fonte: LABOR |  |  | Versão: 1
MATERIAL | Unid | Código | Coefic. | C. Prod. | Pr. Prod. | Pr. Improd. | Pr. Unit. | Fator Ac. | Subtotal
PINTURA DE LETRAS EM PAREDE DIM.20X30 CM (LABOR) | UN | '039072 | 1 | 1 | 23 | 0 | 23 | - | 23
SubTotal: | [8 empty] | 23
RESUMO
DISCRIMINAÇÃO |  |  | TAXA(%) | VALORES
Mão-de-Obra(A) |  |  | 157.27 | 0
Materiais(B) |  |  |  | 23
Equipamentos(C) |  |  |  | 0
Produção da Equipe(D) |  |  |  | 1
Custo Horário Total(A+C) |  |  |  | 0
Custo Unitário da Execução[(A/D)+(C/D)] = E |  |  |  | 0
Custo Direto Total(B+E) |  |  |  | 23
Bonificações e Despesas Indiretas - BDI |  |  | 0 | 0
CUSTO UNITÁRIO (Adotado) |  |  |  | 23
Orçamento: 961101 - TABELA CUSTOS LABOR/CT-UFES PADRÃO DER MARÇO/2020(LS=157,27; BDI=0%)
Órgão Cliente: DER-ES |  |  | Órgão Gerente: DER-ES |  |  | Data Base: Março/2020
Planilha: 1 - TABELA CUSTOS LABOR/CT-UFES PADRÃO DER MARÇO/2020(LS=157,27; BDI=0%)
Item: 190114 - Selador acrílico a uma demão, marcas de referência Suvinil, Coral ou Metalatex | [6 empty] | Unidade: m2
Base: LABOR |  | Código Base: '190114 |  | Fonte: LABOR |  |  | Versão: 1
MÃO DE OBRA | Unid | Código | Coefic. | C. Prod. | Pr. Prod. | Pr. Improd. | Pr. Unit. | Fator Ac. | Subtotal
AJUDANTE (LABOR) | H | '010101 | 0.09 | 1 | 5.67 | 0 | 14.59 | - | 1.313
PINTOR (LABOR) | H | '010140 | 0.14 | 1 | 6.72 | 0 | 17.29 | - | 2.421
SubTotal: | [8 empty] | 3.73
MATERIAL | Unid | Código | Coefic. | C. Prod. | Pr. Prod. | Pr. Improd. | Pr. Unit. | Fator Ac. | Subtotal
SELADOR ACRILICO (LABOR) | L | '037519 | 0.12 | 1 | 5.24 | 0 | 5.24 | - | 0.629
SubTotal: | [8 empty] | 0.63
RESUMO
DISCRIMINAÇÃO |  |  | TAXA(%) | VALORES
Mão-de-Obra(A) |  |  | 157.27 | 3.73
Materiais(B) |  |  |  | 0.63
Equipamentos(C) |  |  |  | 0
Produção da Equipe(D) |  |  |  | 1
Custo Horário Total(A+C) |  |  |  | 3.73
Custo Unitário da Execução[(A/D)+(C/D)] = E |  |  |  | 3.73
Custo Direto Total(B+E) |  |  |  | 4.36
Bonificações e Despesas Indiretas - BDI |  |  | 0 | 0
CUSTO UNITÁRIO (Adotado) |  |  |  | 4.36
Orçamento: 961101 - TABELA CUSTOS LABOR/CT-UFES PADRÃO DER MARÇO/2020(LS=157,27; BDI=0%)
Órgão Cliente: DER-ES |  |  | Órgão Gerente: DER-ES |  |  | Data Base: Março/2020
Planilha: 1 - TABELA CUSTOS LABOR/CT-UFES PADRÃO DER MARÇO/2020(LS=157,27; BDI=0%)
Item: 190115 - Pintura com tinta látex PVA, marcas de referência Suvinil, Coral ou Metalatex, inclusive selador, em paredes e forros, a duas demãos | [6 empty] | Unidade: m2
Base: LABOR |  | Código Base: '190115 |  | Fonte: LABOR |  |  | Versão: 1
MÃO DE OBRA | Unid | Código | Coefic. | C. Prod. | Pr. Prod. | Pr. Improd. | Pr. Unit. | Fator Ac. | Subtotal
AJUDANTE (LABOR) | H | '010101 | 0.35 | 1 | 5.67 | 0 | 14.59 | - | 5.107
PINTOR (LABOR) | H | '010140 | 0.4 | 1 | 6.72 | 0 | 17.29 | - | 6.916
SubTotal: | [8 empty] | 12.02
MATERIAL | Unid | Código | Coefic. | C. Prod. | Pr. Prod. | Pr. Improd. | Pr. Unit. | Fator Ac. | Subtotal
TINTA LATEX PVA (LABOR) | L | '037513 | 0.17 | 1 | 12.05 | 0 | 12.05 | - | 2.049
LIQUIDO SELADOR PARA PINTURA LATEX PVA (LABOR) | L | '038009 | 0.12 | 1 | 5.24 | 0 | 5.24 | - | 0.629
LIXA PARA MADEIRA/MASSA Nº 150 (LABOR) | UN | '038013 | 0.25 | 1 | 0.64 | 0 | 0.64 | - | 0.16
SubTotal: | [8 empty] | 2.84
RESUMO
DISCRIMINAÇÃO |  |  | TAXA(%) | VALORES
Mão-de-Obra(A) |  |  | 157.27 | 12.02
Materiais(B) |  |  |  | 2.84
Equipamentos(C) |  |  |  | 0
Produção da Equipe(D) |  |  |  | 1
Custo Horário Total(A+C) |  |  |  | 12.02
Custo Unitário da Execução[(A/D)+(C/D)] = E |  |  |  | 12.02
Custo Direto Total(B+E) |  |  |  | 14.86
Bonificações e Despesas Indiretas - BDI |  |  | 0 | 0
CUSTO UNITÁRIO (Adotado) |  |  |  | 14.86
Orçamento: 961101 - TABELA CUSTOS LABOR/CT-UFES PADRÃO DER MARÇO/2020(LS=157,27; BDI=0%)
Órgão Cliente: DER-ES |  |  | Órgão Gerente: DER-ES |  |  | Data Base: Março/2020
Planilha: 1 - TABELA CUSTOS LABOR/CT-UFES PADRÃO DER MARÇO/2020(LS=157,27; BDI=0%)
Item: 190116 - Pintura com tinta esmalte sintético, marcas de referência Suvinil, Coral e Metalatex, inclusive selador acrílico, em paredes, a duas demãos | [6 empty] | Unidade: m2
Base: LABOR |  | Código Base: '190116 |  | Fonte: LABOR |  |  | Versão: 1
MÃO DE OBRA | Unid | Código | Coefic. | C. Prod. | Pr. Prod. | Pr. Improd. | Pr. Unit. | Fator Ac. | Subtotal
AJUDANTE (LABOR) | H | '010101 | 0.35 | 1 | 5.67 | 0 | 14.59 | - | 5.107
PINTOR (LABOR) | H | '010140 | 0.4 | 1 | 6.72 | 0 | 17.29 | - | 6.916
SubTotal: | [8 empty] | 12.02
MATERIAL | Unid | Código | Coefic. | C. Prod. | Pr. Prod. | Pr. Improd. | Pr. Unit. | Fator Ac. | Subtotal
ESMALTE SINTETICO (LABOR) | L | '037502 | 0.17 | 1 | 24.24 | 0 | 24.24 | - | 4.121
SELADOR ACRILICO (LABOR) | L | '037519 | 0.12 | 1 | 5.24 | 0 | 5.24 | - | 0.629
AGUARRAZ MINERAL (LABOR) | L | '038001 | 0.05 | 1 | 11.77 | 0 | 11.77 | - | 0.589
LIXA PARA MADEIRA/MASSA Nº 150 (LABOR) | UN | '038013 | 0.25 | 1 | 0.64 | 0 | 0.64 | - | 0.16
SubTotal: | [8 empty] | 5.5
RESUMO
DISCRIMINAÇÃO |  |  | TAXA(%) | VALORES
Mão-de-Obra(A) |  |  | 157.27 | 12.02
Materiais(B) |  |  |  | 5.5
Equipamentos(C) |  |  |  | 0
Produção da Equipe(D) |  |  |  | 1
Custo Horário Total(A+C) |  |  |  | 12.02
Custo Unitário da Execução[(A/D)+(C/D)] = E |  |  |  | 12.02
Custo Direto Total(B+E) |  |  |  | 17.52
Bonificações e Despesas Indiretas - BDI |  |  | 0 | 0
CUSTO UNITÁRIO (Adotado) |  |  |  | 17.52
Orçamento: 961101 - TABELA CUSTOS LABOR/CT-UFES PADRÃO DER MARÇO/2020(LS=157,27; BDI=0%)
Órgão Cliente: DER-ES |  |  | Órgão Gerente: DER-ES |  |  | Data Base: Março/2020
Planilha: 1 - TABELA CUSTOS LABOR/CT-UFES PADRÃO DER MARÇO/2020(LS=157,27; BDI=0%)
Item: 190117 - Pintura com tinta acrílica, marcas de referência Suvinil, Coral e Metalatex, inclusive selador acrílico, em paredes e forros, a duas demãos | [6 empty] | Unidade: m2
Base: LABOR |  | Código Base: '190117 |  | Fonte: LABOR |  |  | Versão: 1
MÃO DE OBRA | Unid | Código | Coefic. | C. Prod. | Pr. Prod. | Pr. Improd. | Pr. Unit. | Fator Ac. | Subtotal
AJUDANTE (LABOR) | H | '010101 | 0.35 | 1 | 5.67 | 0 | 14.59 | - | 5.107
PINTOR (LABOR) | H | '010140 | 0.4 | 1 | 6.72 | 0 | 17.29 | - | 6.916
SubTotal: | [8 empty] | 12.02
MATERIAL | Unid | Código | Coefic. | C. Prod. | Pr. Prod. | Pr. Improd. | Pr. Unit. | Fator Ac. | Subtotal
TINTA LATEX ACRILICA FOSCA (LABOR) | L | '037514 | 0.17 | 1 | 16.08 | 0 | 16.08 | - | 2.734
SELADOR ACRILICO (LABOR) | L | '037519 | 0.12 | 1 | 5.24 | 0 | 5.24 | - | 0.629
LIXA PARA MADEIRA/MASSA Nº 150 (LABOR) | UN | '038013 | 0.25 | 1 | 0.64 | 0 | 0.64 | - | 0.16
SubTotal: | [8 empty] | 3.52
RESUMO
DISCRIMINAÇÃO |  |  | TAXA(%) | VALORES
Mão-de-Obra(A) |  |  | 157.27 | 12.02
Materiais(B) |  |  |  | 3.52
Equipamentos(C) |  |  |  | 0
Produção da Equipe(D) |  |  |  | 1
Custo Horário Total(A+C) |  |  |  | 12.02
Custo Unitário da Execução[(A/D)+(C/D)] = E |  |  |  | 12.02
Custo Direto Total(B+E) |  |  |  | 15.54
Bonificações e Despesas Indiretas - BDI |  |  | 0 | 0
CUSTO UNITÁRIO (Adotado) |  |  |  | 15.54
Orçamento: 961101 - TABELA CUSTOS LABOR/CT-UFES PADRÃO DER MARÇO/2020(LS=157,27; BDI=0%)
Órgão Cliente: DER-ES |  |  | Órgão Gerente: DER-ES |  |  | Data Base: Março/2020
Planilha: 1 - TABELA CUSTOS LABOR/CT-UFES PADRÃO DER MARÇO/2020(LS=157,27; BDI=0%)
Item: 190121 - Liquido selador para tinta PVA, a uma demão, marcas de referência Suvinil, Coral ou Metalatex | [6 empty] | Unidade: m2
Base: LABOR |  | Código Base: '190121 |  | Fonte: LABOR |  |  | Versão: 1
MÃO DE OBRA | Unid | Código | Coefic. | C. Prod. | Pr. Prod. | Pr. Improd. | Pr. Unit. | Fator Ac. | Subtotal
AJUDANTE (LABOR) | H | '010101 | 0.02625 | 1 | 5.67 | 0 | 14.59 | - | 0.383
PINTOR (LABOR) | H | '010140 | 0.0525 | 1 | 6.72 | 0 | 17.29 | - | 0.908
SubTotal: | [8 empty] | 1.29
MATERIAL | Unid | Código | Coefic. | C. Prod. | Pr. Prod. | Pr. Improd. | Pr. Unit. | Fator Ac. | Subtotal
LIQUIDO SELADOR PARA PINTURA LATEX PVA (LABOR) | L | '038009 | 0.12 | 1 | 5.24 | 0 | 5.24 | - | 0.629
SubTotal: | [8 empty] | 0.63
RESUMO
DISCRIMINAÇÃO |  |  | TAXA(%) | VALORES
Mão-de-Obra(A) |  |  | 157.27 | 1.29
Materiais(B) |  |  |  | 0.63
Equipamentos(C) |  |  |  | 0
Produção da Equipe(D) |  |  |  | 1
Custo Horário Total(A+C) |  |  |  | 1.29
Custo Unitário da Execução[(A/D)+(C/D)] = E |  |  |  | 1.29
Custo Direto Total(B+E) |  |  |  | 1.92
Bonificações e Despesas Indiretas - BDI |  |  | 0 | 0
CUSTO UNITÁRIO (Adotado) |  |  |  | 1.92
Orçamento: 961101 - TABELA CUSTOS LABOR/CT-UFES PADRÃO DER MARÇO/2020(LS=157,27; BDI=0%)
Órgão Cliente: DER-ES |  |  | Órgão Gerente: DER-ES |  |  | Data Base: Março/2020
Planilha: 1 - TABELA CUSTOS LABOR/CT-UFES PADRÃO DER MARÇO/2020(LS=157,27; BDI=0%)
Item: 190201 - Pintura com verniz acrílico, marcas de referência Suvinil, Coral ou Metalatex, sobre concreto ou blocos aparentes, a duas demãos | [6 empty] | Unidade: m2
Base: LABOR |  | Código Base: '190201 |  | Fonte: LABOR |  |  | Versão: 1
MÃO DE OBRA | Unid | Código | Coefic. | C. Prod. | Pr. Prod. | Pr. Improd. | Pr. Unit. | Fator Ac. | Subtotal
AJUDANTE (LABOR) | H | '010101 | 0.1 | 1 | 5.67 | 0 | 14.59 | - | 1.459
PINTOR (LABOR) | H | '010140 | 0.15 | 1 | 6.72 | 0 | 17.29 | - | 2.594
SubTotal: | [8 empty] | 4.05
MATERIAL | Unid | Código | Coefic. | C. Prod. | Pr. Prod. | Pr. Improd. | Pr. Unit. | Fator Ac. | Subtotal
VERNIZ ACRILICO PARA CONCRETO (LABOR) | L | '038025 | 0.29 | 1 | 14.25 | 0 | 14.25 | - | 4.133
SubTotal: | [8 empty] | 4.13
RESUMO
DISCRIMINAÇÃO |  |  | TAXA(%) | VALORES
Mão-de-Obra(A) |  |  | 157.27 | 4.05
Materiais(B) |  |  |  | 4.13
Equipamentos(C) |  |  |  | 0
Produção da Equipe(D) |  |  |  | 1
Custo Horário Total(A+C) |  |  |  | 4.05
Custo Unitário da Execução[(A/D)+(C/D)] = E |  |  |  | 4.05
Custo Direto Total(B+E) |  |  |  | 8.18
Bonificações e Despesas Indiretas - BDI |  |  | 0 | 0
CUSTO UNITÁRIO (Adotado) |  |  |  | 8.18
Orçamento: 961101 - TABELA CUSTOS LABOR/CT-UFES PADRÃO DER MARÇO/2020(LS=157,27; BDI=0%)
Órgão Cliente: DER-ES |  |  | Órgão Gerente: DER-ES |  |  | Data Base: Março/2020
Planilha: 1 - TABELA CUSTOS LABOR/CT-UFES PADRÃO DER MARÇO/2020(LS=157,27; BDI=0%)
Item: 190202 - Pintura à base de silicone, marcas de referência Suvinil, Coral ou Metalatex, sobre paredes de blocos cerâmicos ou concreto, a uma demão | [6 empty] | Unidade: m2
Base: LABOR |  | Código Base: '190202 |  | Fonte: LABOR |  |  | Versão: 1
MÃO DE OBRA | Unid | Código | Coefic. | C. Prod. | Pr. Prod. | Pr. Improd. | Pr. Unit. | Fator Ac. | Subtotal
AJUDANTE (LABOR) | H | '010101 | 0.1 | 1 | 5.67 | 0 | 14.59 | - | 1.459
PINTOR (LABOR) | H | '010140 | 0.25 | 1 | 6.72 | 0 | 17.29 | - | 4.323
SubTotal: | [8 empty] | 5.78
MATERIAL | Unid | Código | Coefic. | C. Prod. | Pr. Prod. | Pr. Improd. | Pr. Unit. | Fator Ac. | Subtotal
SILICONE - HIDROFUGANTE (LABOR) | L | '038022 | 0.25 | 1 | 50.27 | 0 | 50.27 | - | 12.568
SubTotal: | [8 empty] | 12.57
RESUMO
DISCRIMINAÇÃO |  |  | TAXA(%) | VALORES
Mão-de-Obra(A) |  |  | 157.27 | 5.78
Materiais(B) |  |  |  | 12.57
Equipamentos(C) |  |  |  | 0
Produção da Equipe(D) |  |  |  | 1
Custo Horário Total(A+C) |  |  |  | 5.78
Custo Unitário da Execução[(A/D)+(C/D)] = E |  |  |  | 5.78
Custo Direto Total(B+E) |  |  |  | 18.35
Bonificações e Despesas Indiretas - BDI |  |  | 0 | 0
CUSTO UNITÁRIO (Adotado) |  |  |  | 18.35
Orçamento: 961101 - TABELA CUSTOS LABOR/CT-UFES PADRÃO DER MARÇO/2020(LS=157,27; BDI=0%)
Órgão Cliente: DER-ES |  |  | Órgão Gerente: DER-ES |  |  | Data Base: Março/2020
Planilha: 1 - TABELA CUSTOS LABOR/CT-UFES PADRÃO DER MARÇO/2020(LS=157,27; BDI=0%)
Item: 190203 - Pintura com tinta acrílica, marcas de referência Suvinil, Coral ou Metalatex, inclusive selador acrílico, sobre concreto ou blocos de concreto, a três demãos | [6 empty] | Unidade: m2
Base: LABOR |  | Código Base: '190203 |  | Fonte: LABOR |  |  | Versão: 1
MÃO DE OBRA | Unid | Código | Coefic. | C. Prod. | Pr. Prod. | Pr. Improd. | Pr. Unit. | Fator Ac. | Subtotal
AJUDANTE (LABOR) | H | '010101 | 0.245 | 1 | 5.67 | 0 | 14.59 | - | 3.575
PINTOR (LABOR) | H | '010140 | 0.5 | 1 | 6.72 | 0 | 17.29 | - | 8.645
SubTotal: | [8 empty] | 12.22
MATERIAL | Unid | Código | Coefic. | C. Prod. | Pr. Prod. | Pr. Improd. | Pr. Unit. | Fator Ac. | Subtotal
TINTA LATEX ACRILICA FOSCA (LABOR) | L | '037514 | 0.3 | 1 | 16.08 | 0 | 16.08 | - | 4.824
SELADOR ACRILICO (LABOR) | L | '037519 | 0.12 | 1 | 5.24 | 0 | 5.24 | - | 0.629
LIXA PARA MADEIRA/MASSA Nº 150 (LABOR) | UN | '038013 | 0.3 | 1 | 0.64 | 0 | 0.64 | - | 0.192
SubTotal: | [8 empty] | 5.64
RESUMO
DISCRIMINAÇÃO |  |  | TAXA(%) | VALORES
Mão-de-Obra(A) |  |  | 157.27 | 12.22
Materiais(B) |  |  |  | 5.65
Equipamentos(C) |  |  |  | 0
Produção da Equipe(D) |  |  |  | 1
Custo Horário Total(A+C) |  |  |  | 12.22
Custo Unitário da Execução[(A/D)+(C/D)] = E |  |  |  | 12.22
Custo Direto Total(B+E) |  |  |  | 17.87
Bonificações e Despesas Indiretas - BDI |  |  | 0 | 0
CUSTO UNITÁRIO (Adotado) |  |  |  | 17.87
Orçamento: 961101 - TABELA CUSTOS LABOR/CT-UFES PADRÃO DER MARÇO/2020(LS=157,27; BDI=0%)
Órgão Cliente: DER-ES |  |  | Órgão Gerente: DER-ES |  |  | Data Base: Março/2020
Planilha: 1 - TABELA CUSTOS LABOR/CT-UFES PADRÃO DER MARÇO/2020(LS=157,27; BDI=0%)
Item: 190204 - Pintura com tinta acrílica, marcas de referência Suvinil, Coral ou Metalatex, inclusive selador acrílico, em cobogós de concreto, a duas demãos | [6 empty] | Unidade: m2
Base: LABOR |  | Código Base: '190204 |  | Fonte: LABOR |  |  | Versão: 1
MÃO DE OBRA | Unid | Código | Coefic. | C. Prod. | Pr. Prod. | Pr. Improd. | Pr. Unit. | Fator Ac. | Subtotal
AJUDANTE (LABOR) | H | '010101 | 0.6 | 1 | 5.67 | 0 | 14.59 | - | 8.754
PINTOR (LABOR) | H | '010140 | 0.65 | 1 | 6.72 | 0 | 17.29 | - | 11.239
SubTotal: | [8 empty] | 19.99
MATERIAL | Unid | Código | Coefic. | C. Prod. | Pr. Prod. | Pr. Improd. | Pr. Unit. | Fator Ac. | Subtotal
TINTA LATEX ACRILICA FOSCA (LABOR) | L | '037514 | 0.17 | 1 | 16.08 | 0 | 16.08 | - | 2.734
SELADOR ACRILICO (LABOR) | L | '037519 | 0.12 | 1 | 5.24 | 0 | 5.24 | - | 0.629
LIXA PARA MADEIRA/MASSA Nº 150 (LABOR) | UN | '038013 | 0.25 | 1 | 0.64 | 0 | 0.64 | - | 0.16
SubTotal: | [8 empty] | 3.52
RESUMO
DISCRIMINAÇÃO |  |  | TAXA(%) | VALORES
Mão-de-Obra(A) |  |  | 157.27 | 19.99
Materiais(B) |  |  |  | 3.52
Equipamentos(C) |  |  |  | 0
Produção da Equipe(D) |  |  |  | 1
Custo Horário Total(A+C) |  |  |  | 19.99
Custo Unitário da Execução[(A/D)+(C/D)] = E |  |  |  | 19.99
Custo Direto Total(B+E) |  |  |  | 23.51
Bonificações e Despesas Indiretas - BDI |  |  | 0 | 0
CUSTO UNITÁRIO (Adotado) |  |  |  | 23.51
Orçamento: 961101 - TABELA CUSTOS LABOR/CT-UFES PADRÃO DER MARÇO/2020(LS=157,27; BDI=0%)
Órgão Cliente: DER-ES |  |  | Órgão Gerente: DER-ES |  |  | Data Base: Março/2020
Planilha: 1 - TABELA CUSTOS LABOR/CT-UFES PADRÃO DER MARÇO/2020(LS=157,27; BDI=0%)
Item: 190205 - Caiação de meio-fio, a três demãos | [6 empty] | Unidade: m2
Base: LABOR |  | Código Base: '190205 |  | Fonte: LABOR |  |  | Versão: 1
MÃO DE OBRA | Unid | Código | Coefic. | C. Prod. | Pr. Prod. | Pr. Improd. | Pr. Unit. | Fator Ac. | Subtotal
PINTOR (LABOR) | H | '010140 | 0.4 | 1 | 6.72 | 0 | 17.29 | - | 6.916
SubTotal: | [8 empty] | 6.92
MATERIAL | Unid | Código | Coefic. | C. Prod. | Pr. Prod. | Pr. Improd. | Pr. Unit. | Fator Ac. | Subtotal
CAL EM PO PARA PINTURA (LABOR) | KG | '038003 | 0.8 | 1 | 1.11 | 0 | 1.11 | - | 0.888
OLEO DE LINHACA (LABOR) | KG | '038018 | 0.0225 | 1 | 18.79 | 0 | 18.79 | - | 0.423
SubTotal: | [8 empty] | 1.31
RESUMO
DISCRIMINAÇÃO |  |  | TAXA(%) | VALORES
Mão-de-Obra(A) |  |  | 157.27 | 6.92
Materiais(B) |  |  |  | 1.31
Equipamentos(C) |  |  |  | 0
Produção da Equipe(D) |  |  |  | 1
Custo Horário Total(A+C) |  |  |  | 6.92
Custo Unitário da Execução[(A/D)+(C/D)] = E |  |  |  | 6.92
Custo Direto Total(B+E) |  |  |  | 8.23
Bonificações e Despesas Indiretas - BDI |  |  | 0 | 0
CUSTO UNITÁRIO (Adotado) |  |  |  | 8.23
Orçamento: 961101 - TABELA CUSTOS LABOR/CT-UFES PADRÃO DER MARÇO/2020(LS=157,27; BDI=0%)
Órgão Cliente: DER-ES |  |  | Órgão Gerente: DER-ES |  |  | Data Base: Março/2020
Planilha: 1 - TABELA CUSTOS LABOR/CT-UFES PADRÃO DER MARÇO/2020(LS=157,27; BDI=0%)
Item: 190211 - Pintura com tinta PVA, sobre concreto ou bloco de concreto, a duas demãos, marcas de referência Suvinil, Coral ou Metalatex | [6 empty] | Unidade: m2
Base: LABOR |  | Código Base: '190211 |  | Fonte: LABOR |  |  | Versão: 1
MÃO DE OBRA | Unid | Código | Coefic. | C. Prod. | Pr. Prod. | Pr. Improd. | Pr. Unit. | Fator Ac. | Subtotal
AJUDANTE (LABOR) | H | '010101 | 0.35 | 1 | 5.67 | 0 | 14.59 | - | 5.107
PINTOR (LABOR) | H | '010140 | 0.4 | 1 | 6.72 | 0 | 17.29 | - | 6.916
SubTotal: | [8 empty] | 12.02
MATERIAL | Unid | Código | Coefic. | C. Prod. | Pr. Prod. | Pr. Improd. | Pr. Unit. | Fator Ac. | Subtotal
TINTA LATEX PVA (LABOR) | L | '037513 | 0.17 | 1 | 12.05 | 0 | 12.05 | - | 2.049
LIQUIDO SELADOR PARA PINTURA LATEX PVA (LABOR) | L | '038009 | 0.12 | 1 | 5.24 | 0 | 5.24 | - | 0.629
LIXA PARA MADEIRA/MASSA Nº 150 (LABOR) | UN | '038013 | 0.25 | 1 | 0.64 | 0 | 0.64 | - | 0.16
SubTotal: | [8 empty] | 2.84
RESUMO
DISCRIMINAÇÃO |  |  | TAXA(%) | VALORES
Mão-de-Obra(A) |  |  | 157.27 | 12.02
Materiais(B) |  |  |  | 2.84
Equipamentos(C) |  |  |  | 0
Produção da Equipe(D) |  |  |  | 1
Custo Horário Total(A+C) |  |  |  | 12.02
Custo Unitário da Execução[(A/D)+(C/D)] = E |  |  |  | 12.02
Custo Direto Total(B+E) |  |  |  | 14.86
Bonificações e Despesas Indiretas - BDI |  |  | 0 | 0
CUSTO UNITÁRIO (Adotado) |  |  |  | 14.86
Orçamento: 961101 - TABELA CUSTOS LABOR/CT-UFES PADRÃO DER MARÇO/2020(LS=157,27; BDI=0%)
Órgão Cliente: DER-ES |  |  | Órgão Gerente: DER-ES |  |  | Data Base: Março/2020
Planilha: 1 - TABELA CUSTOS LABOR/CT-UFES PADRÃO DER MARÇO/2020(LS=157,27; BDI=0%)
Item: 190301 - Emassamento de esquadrias de madeira, com duas demãos de massa à base de óleo, marcas de referência Suvinil, Coral ou Metalatex | [6 empty] | Unidade: m2
Base: LABOR |  | Código Base: '190301 |  | Fonte: LABOR |  |  | Versão: 1
MÃO DE OBRA | Unid | Código | Coefic. | C. Prod. | Pr. Prod. | Pr. Improd. | Pr. Unit. | Fator Ac. | Subtotal
AJUDANTE (LABOR) | H | '010101 | 0.3 | 1 | 5.67 | 0 | 14.59 | - | 4.377
PINTOR (LABOR) | H | '010140 | 0.35 | 1 | 6.72 | 0 | 17.29 | - | 6.052
SubTotal: | [8 empty] | 10.43
MATERIAL | Unid | Código | Coefic. | C. Prod. | Pr. Prod. | Pr. Improd. | Pr. Unit. | Fator Ac. | Subtotal
LIXA PARA MADEIRA/MASSA Nº 150 (LABOR) | UN | '038013 | 0.5 | 1 | 0.64 | 0 | 0.64 | - | 0.32
MASSA PARA MADEIRA (LABOR) | KG | '038016 | 0.45 | 1 | 11.3 | 0 | 11.3 | - | 5.085
SubTotal: | [8 empty] | 5.4
RESUMO
DISCRIMINAÇÃO |  |  | TAXA(%) | VALORES
Mão-de-Obra(A) |  |  | 157.27 | 10.43
Materiais(B) |  |  |  | 5.41
Equipamentos(C) |  |  |  | 0
Produção da Equipe(D) |  |  |  | 1
Custo Horário Total(A+C) |  |  |  | 10.43
Custo Unitário da Execução[(A/D)+(C/D)] = E |  |  |  | 10.43
Custo Direto Total(B+E) |  |  |  | 15.84
Bonificações e Despesas Indiretas - BDI |  |  | 0 | 0
CUSTO UNITÁRIO (Adotado) |  |  |  | 15.84
Orçamento: 961101 - TABELA CUSTOS LABOR/CT-UFES PADRÃO DER MARÇO/2020(LS=157,27; BDI=0%)
Órgão Cliente: DER-ES |  |  | Órgão Gerente: DER-ES |  |  | Data Base: Março/2020
Planilha: 1 - TABELA CUSTOS LABOR/CT-UFES PADRÃO DER MARÇO/2020(LS=157,27; BDI=0%)
Item: 190302 - Pintura com tinta esmalte sintético, marcas de referência Suvinil, Coral ou Metalatex, inclusive fundo branco nivelador, em madeira, a duas demãos | [6 empty] | Unidade: m2
Base: LABOR |  | Código Base: '190302 |  | Fonte: LABOR |  |  | Versão: 1
MÃO DE OBRA | Unid | Código | Coefic. | C. Prod. | Pr. Prod. | Pr. Improd. | Pr. Unit. | Fator Ac. | Subtotal
AJUDANTE (LABOR) | H | '010101 | 0.35 | 1 | 5.67 | 0 | 14.59 | - | 5.107
PINTOR (LABOR) | H | '010140 | 0.4 | 1 | 6.72 | 0 | 17.29 | - | 6.916
SubTotal: | [8 empty] | 12.02
MATERIAL | Unid | Código | Coefic. | C. Prod. | Pr. Prod. | Pr. Improd. | Pr. Unit. | Fator Ac. | Subtotal
ESMALTE SINTETICO (LABOR) | L | '037502 | 0.16 | 1 | 24.24 | 0 | 24.24 | - | 3.878
AGUARRAZ MINERAL (LABOR) | L | '038001 | 0.04 | 1 | 11.77 | 0 | 11.77 | - | 0.471
FUNDO BRANCO FOSCO NIVELADOR P/ MADEIRAS (LABOR) | L | '038006 | 0.13 | 1 | 21.62 | 0 | 21.62 | - | 2.811
LIXA PARA MADEIRA/MASSA Nº 150 (LABOR) | UN | '038013 | 0.4 | 1 | 0.64 | 0 | 0.64 | - | 0.256
SubTotal: | [8 empty] | 7.42
RESUMO
DISCRIMINAÇÃO |  |  | TAXA(%) | VALORES
Mão-de-Obra(A) |  |  | 157.27 | 12.02
Materiais(B) |  |  |  | 7.42
Equipamentos(C) |  |  |  | 0
Produção da Equipe(D) |  |  |  | 1
Custo Horário Total(A+C) |  |  |  | 12.02
Custo Unitário da Execução[(A/D)+(C/D)] = E |  |  |  | 12.02
Custo Direto Total(B+E) |  |  |  | 19.44
Bonificações e Despesas Indiretas - BDI |  |  | 0 | 0
CUSTO UNITÁRIO (Adotado) |  |  |  | 19.44
Orçamento: 961101 - TABELA CUSTOS LABOR/CT-UFES PADRÃO DER MARÇO/2020(LS=157,27; BDI=0%)
Órgão Cliente: DER-ES |  |  | Órgão Gerente: DER-ES |  |  | Data Base: Março/2020
Planilha: 1 - TABELA CUSTOS LABOR/CT-UFES PADRÃO DER MARÇO/2020(LS=157,27; BDI=0%)
Item: 190303 - Pintura com verniz brilhante, linha Premium, marcas de referência Suvinil, Coral ou Metalatex, em madeira, a três demãos | [6 empty] | Unidade: m2
Base: LABOR |  | Código Base: '190303 |  | Fonte: LABOR |  |  | Versão: 2
MÃO DE OBRA | Unid | Código | Coefic. | C. Prod. | Pr. Prod. | Pr. Improd. | Pr. Unit. | Fator Ac. | Subtotal
AJUDANTE (LABOR) | H | '010101 | 0.3 | 1 | 5.67 | 0 | 14.59 | - | 4.377
PINTOR (LABOR) | H | '010140 | 0.4 | 1 | 6.72 | 0 | 17.29 | - | 6.916
SubTotal: | [8 empty] | 11.29
MATERIAL | Unid | Código | Coefic. | C. Prod. | Pr. Prod. | Pr. Improd. | Pr. Unit. | Fator Ac. | Subtotal
AGUARRAZ MINERAL (LABOR) | L | '038001 | 0.05 | 1 | 11.77 | 0 | 11.77 | - | 0.589
LIXA PARA MADEIRA/MASSA Nº 150 (LABOR) | UN | '038013 | 1 | 1 | 0.64 | 0 | 0.64 | - | 0.64
VERNIZ POLIURETANO BRILHANTE LINHA PREMIUM (LABOR) | L | '038088 | 0.27 | 1 | 27.61 | 0 | 27.61 | - | 7.455
SubTotal: | [8 empty] | 8.68
RESUMO
DISCRIMINAÇÃO |  |  | TAXA(%) | VALORES
Mão-de-Obra(A) |  |  | 157.27 | 11.29
Materiais(B) |  |  |  | 8.68
Equipamentos(C) |  |  |  | 0
Produção da Equipe(D) |  |  |  | 1
Custo Horário Total(A+C) |  |  |  | 11.29
Custo Unitário da Execução[(A/D)+(C/D)] = E |  |  |  | 11.29
Custo Direto Total(B+E) |  |  |  | 19.97
Bonificações e Despesas Indiretas - BDI |  |  | 0 | 0
CUSTO UNITÁRIO (Adotado) |  |  |  | 19.97
Orçamento: 961101 - TABELA CUSTOS LABOR/CT-UFES PADRÃO DER MARÇO/2020(LS=157,27; BDI=0%)
Órgão Cliente: DER-ES |  |  | Órgão Gerente: DER-ES |  |  | Data Base: Março/2020
Planilha: 1 - TABELA CUSTOS LABOR/CT-UFES PADRÃO DER MARÇO/2020(LS=157,27; BDI=0%)
Item: 190306 - Pintura com verniz filtro solar fosco, linha Premium, em madeira, a três demãos, marcas de referência Suvinil, Coral ou Metalatex | [6 empty] | Unidade: m2
Base: LABOR |  | Código Base: '190306 |  | Fonte: LABOR |  |  | Versão: 2
MÃO DE OBRA | Unid | Código | Coefic. | C. Prod. | Pr. Prod. | Pr. Improd. | Pr. Unit. | Fator Ac. | Subtotal
AJUDANTE (LABOR) | H | '010101 | 0.3 | 1 | 5.67 | 0 | 14.59 | - | 4.377
PINTOR (LABOR) | H | '010140 | 0.4 | 1 | 6.72 | 0 | 17.29 | - | 6.916
SubTotal: | [8 empty] | 11.29
MATERIAL | Unid | Código | Coefic. | C. Prod. | Pr. Prod. | Pr. Improd. | Pr. Unit. | Fator Ac. | Subtotal
AGUARRAZ MINERAL (LABOR) | L | '038001 | 0.05 | 1 | 11.77 | 0 | 11.77 | - | 0.589
LIXA PARA MADEIRA/MASSA Nº 150 (LABOR) | UN | '038013 | 1 | 1 | 0.64 | 0 | 0.64 | - | 0.64
VERNIZ FOSCO FILTRO SOLAR LINHA PREMIUM (LABOR) | L | '038051 | 0.27 | 1 | 24.33 | 0 | 24.33 | - | 6.569
SubTotal: | [8 empty] | 7.8
RESUMO
DISCRIMINAÇÃO |  |  | TAXA(%) | VALORES
Mão-de-Obra(A) |  |  | 157.27 | 11.29
Materiais(B) |  |  |  | 7.8
Equipamentos(C) |  |  |  | 0
Produção da Equipe(D) |  |  |  | 1
Custo Horário Total(A+C) |  |  |  | 11.29
Custo Unitário da Execução[(A/D)+(C/D)] = E |  |  |  | 11.29
Custo Direto Total(B+E) |  |  |  | 19.09
Bonificações e Despesas Indiretas - BDI |  |  | 0 | 0
CUSTO UNITÁRIO (Adotado) |  |  |  | 19.09
Orçamento: 961101 - TABELA CUSTOS LABOR/CT-UFES PADRÃO DER MARÇO/2020(LS=157,27; BDI=0%)
Órgão Cliente: DER-ES |  |  | Órgão Gerente: DER-ES |  |  | Data Base: Março/2020
Planilha: 1 - TABELA CUSTOS LABOR/CT-UFES PADRÃO DER MARÇO/2020(LS=157,27; BDI=0%)
Item: 190417 - Pintura com tinta esmalte sintético, marcas de referência Suvinil, Coral ou Metalatex, a duas demãos, inclusive fundo anticorrosivo a uma demão, em metal | [6 empty] | Unidade: m2
Base: LABOR |  | Código Base: '190417 |  | Fonte: LABOR |  |  | Versão: 1
MÃO DE OBRA | Unid | Código | Coefic. | C. Prod. | Pr. Prod. | Pr. Improd. | Pr. Unit. | Fator Ac. | Subtotal
AJUDANTE (LABOR) | H | '010101 | 0.2 | 1 | 5.67 | 0 | 14.59 | - | 2.918
PINTOR (LABOR) | H | '010140 | 0.4 | 1 | 6.72 | 0 | 17.29 | - | 6.916
SubTotal: | [8 empty] | 9.83
MATERIAL | Unid | Código | Coefic. | C. Prod. | Pr. Prod. | Pr. Improd. | Pr. Unit. | Fator Ac. | Subtotal
ESMALTE SINTETICO (LABOR) | L | '037502 | 0.18 | 1 | 24.24 | 0 | 24.24 | - | 4.363
AGUARRAZ MINERAL (LABOR) | L | '038001 | 0.02 | 1 | 11.77 | 0 | 11.77 | - | 0.235
LIXA P/ FERRO Nº 100 K-246 225X275MM - NORTON OU EQUIVALENTE (LABOR) | UN | '038012 | 0.25 | 1 | 2.21 | 0 | 2.21 | - | 0.553
ZARCAO (LABOR) | L | '038028 | 0.11 | 1 | 14.96 | 0 | 14.96 | - | 1.646
SubTotal: | [8 empty] | 6.8
RESUMO
DISCRIMINAÇÃO |  |  | TAXA(%) | VALORES
Mão-de-Obra(A) |  |  | 157.27 | 9.83
Materiais(B) |  |  |  | 6.8
Equipamentos(C) |  |  |  | 0
Produção da Equipe(D) |  |  |  | 1
Custo Horário Total(A+C) |  |  |  | 9.83
Custo Unitário da Execução[(A/D)+(C/D)] = E |  |  |  | 9.83
Custo Direto Total(B+E) |  |  |  | 16.63
Bonificações e Despesas Indiretas - BDI |  |  | 0 | 0
CUSTO UNITÁRIO (Adotado) |  |  |  | 16.63
Orçamento: 961101 - TABELA CUSTOS LABOR/CT-UFES PADRÃO DER MARÇO/2020(LS=157,27; BDI=0%)
Órgão Cliente: DER-ES |  |  | Órgão Gerente: DER-ES |  |  | Data Base: Março/2020
Planilha: 1 - TABELA CUSTOS LABOR/CT-UFES PADRÃO DER MARÇO/2020(LS=157,27; BDI=0%)
Item: 190418 - Pintura de superfície metálica com uma demão de primer Epoxi e duas demãos de tinta à base de Epoxi | [6 empty] | Unidade: m2
Base: LABOR |  | Código Base: '190418 |  | Fonte: LABOR |  |  | Versão: 1
MÃO DE OBRA | Unid | Código | Coefic. | C. Prod. | Pr. Prod. | Pr. Improd. | Pr. Unit. | Fator Ac. | Subtotal
AJUDANTE (LABOR) | H | '010101 | 0.2 | 1 | 5.67 | 0 | 14.59 | - | 2.918
PINTOR (LABOR) | H | '010140 | 0.4 | 1 | 6.72 | 0 | 17.29 | - | 6.916
SubTotal: | [8 empty] | 9.83
MATERIAL | Unid | Código | Coefic. | C. Prod. | Pr. Prod. | Pr. Improd. | Pr. Unit. | Fator Ac. | Subtotal
TINTA EPOXI PARA ACABAMENTO (LABOR) | L | '037509 | 0.18 | 1 | 64.48 | 0 | 64.48 | - | 11.606
SOLVENTE PARA TINTA A BASE DE EPOXI (LABOR) | L | '037564 | 0.02 | 1 | 22.55 | 0 | 22.55 | - | 0.451
PRIMER A BASE DE EPOXI (LABOR) | L | '038021 | 0.11 | 1 | 53.11 | 0 | 53.11 | - | 5.842
TRINCHA 2" (LABOR) | UN | '038024 | 0.08 | 1 | 4.81 | 0 | 4.81 | - | 0.385
SubTotal: | [8 empty] | 18.28
RESUMO
DISCRIMINAÇÃO |  |  | TAXA(%) | VALORES
Mão-de-Obra(A) |  |  | 157.27 | 9.83
Materiais(B) |  |  |  | 18.28
Equipamentos(C) |  |  |  | 0
Produção da Equipe(D) |  |  |  | 1
Custo Horário Total(A+C) |  |  |  | 9.83
Custo Unitário da Execução[(A/D)+(C/D)] = E |  |  |  | 9.83
Custo Direto Total(B+E) |  |  |  | 28.11
Bonificações e Despesas Indiretas - BDI |  |  | 0 | 0
CUSTO UNITÁRIO (Adotado) |  |  |  | 28.11
Orçamento: 961101 - TABELA CUSTOS LABOR/CT-UFES PADRÃO DER MARÇO/2020(LS=157,27; BDI=0%)
Órgão Cliente: DER-ES |  |  | Órgão Gerente: DER-ES |  |  | Data Base: Março/2020
Planilha: 1 - TABELA CUSTOS LABOR/CT-UFES PADRÃO DER MARÇO/2020(LS=157,27; BDI=0%)
Item: 190501 - Pintura de letras em chapas de ferro, dimensões 20x30cm, com tinta óleo ou esmalte, a duas demãos, marcas de referência Suvinil, Coral ou Metalatex | [6 empty] | Unidade: und
Base: LABOR |  | Código Base: '190501 |  | Fonte: LABOR |  |  | Versão: 1
MÃO DE OBRA | Unid | Código | Coefic. | C. Prod. | Pr. Prod. | Pr. Improd. | Pr. Unit. | Fator Ac. | Subtotal
AJUDANTE (LABOR) | H | '010101 | 0.1 | 1 | 5.67 | 0 | 14.59 | - | 1.459
PINTOR (LABOR) | H | '010140 | 0.1 | 1 | 6.72 | 0 | 17.29 | - | 1.729
SubTotal: | [8 empty] | 3.19
MATERIAL | Unid | Código | Coefic. | C. Prod. | Pr. Prod. | Pr. Improd. | Pr. Unit. | Fator Ac. | Subtotal
ESMALTE SINTETICO (LABOR) | L | '037502 | 0.021 | 1 | 24.24 | 0 | 24.24 | - | 0.509
AGUARRAZ MINERAL (LABOR) | L | '038001 | 0.004 | 1 | 11.77 | 0 | 11.77 | - | 0.047
LIXA P/ FERRO Nº 100 K-246 225X275MM - NORTON OU EQUIVALENTE (LABOR) | UN | '038012 | 0.04 | 1 | 2.21 | 0 | 2.21 | - | 0.088
ZARCAO (LABOR) | L | '038028 | 0.016 | 1 | 14.96 | 0 | 14.96 | - | 0.239
SubTotal: | [8 empty] | 0.88
RESUMO
DISCRIMINAÇÃO |  |  | TAXA(%) | VALORES
Mão-de-Obra(A) |  |  | 157.27 | 3.19
Materiais(B) |  |  |  | 0.88
Equipamentos(C) |  |  |  | 0
Produção da Equipe(D) |  |  |  | 1
Custo Horário Total(A+C) |  |  |  | 3.19
Custo Unitário da Execução[(A/D)+(C/D)] = E |  |  |  | 3.19
Custo Direto Total(B+E) |  |  |  | 4.07
Bonificações e Despesas Indiretas - BDI |  |  | 0 | 0
CUSTO UNITÁRIO (Adotado) |  |  |  | 4.07
Orçamento: 961101 - TABELA CUSTOS LABOR/CT-UFES PADRÃO DER MARÇO/2020(LS=157,27; BDI=0%)
Órgão Cliente: DER-ES |  |  | Órgão Gerente: DER-ES |  |  | Data Base: Março/2020
Planilha: 1 - TABELA CUSTOS LABOR/CT-UFES PADRÃO DER MARÇO/2020(LS=157,27; BDI=0%)
Item: 190601 - Pintura à base de epoxi, marcas de referência Suvinil, Coral ou Metalatex, em faixas com largura de 5 cm, para demarcação de quadra de esportes | [6 empty] | Unidade: m
Base: LABOR |  | Código Base: '190601 |  | Fonte: LABOR |  |  | Versão: 1
MÃO DE OBRA | Unid | Código | Coefic. | C. Prod. | Pr. Prod. | Pr. Improd. | Pr. Unit. | Fator Ac. | Subtotal
AJUDANTE (LABOR) | H | '010101 | 0.5 | 1 | 5.67 | 0 | 14.59 | - | 7.295
PINTOR (LABOR) | H | '010140 | 1 | 1 | 6.72 | 0 | 17.29 | - | 17.29
SubTotal: | [8 empty] | 24.58
MATERIAL | Unid | Código | Coefic. | C. Prod. | Pr. Prod. | Pr. Improd. | Pr. Unit. | Fator Ac. | Subtotal
TINTA EPOXI PARA ACABAMENTO (LABOR) | L | '037509 | 0.03 | 1 | 64.48 | 0 | 64.48 | - | 1.934
SubTotal: | [8 empty] | 1.93
RESUMO
DISCRIMINAÇÃO |  |  | TAXA(%) | VALORES
Mão-de-Obra(A) |  |  | 157.27 | 24.59
Materiais(B) |  |  |  | 1.93
Equipamentos(C) |  |  |  | 0
Produção da Equipe(D) |  |  |  | 1
Custo Horário Total(A+C) |  |  |  | 24.59
Custo Unitário da Execução[(A/D)+(C/D)] = E |  |  |  | 24.59
Custo Direto Total(B+E) |  |  |  | 26.52
Bonificações e Despesas Indiretas - BDI |  |  | 0 | 0
CUSTO UNITÁRIO (Adotado) |  |  |  | 26.52
Orçamento: 961101 - TABELA CUSTOS LABOR/CT-UFES PADRÃO DER MARÇO/2020(LS=157,27; BDI=0%)
Órgão Cliente: DER-ES |  |  | Órgão Gerente: DER-ES |  |  | Data Base: Março/2020
Planilha: 1 - TABELA CUSTOS LABOR/CT-UFES PADRÃO DER MARÇO/2020(LS=157,27; BDI=0%)
Item: 190602 - Pintura com tinta à base de resinas acrílicas, marcas de referência Suvinil, Coral ou Metalatex, sobre piso de concreto, a duas demãos | [6 empty] | Unidade: m2
Base: LABOR |  | Código Base: '190602 |  | Fonte: LABOR |  |  | Versão: 1
MÃO DE OBRA | Unid | Código | Coefic. | C. Prod. | Pr. Prod. | Pr. Improd. | Pr. Unit. | Fator Ac. | Subtotal
AJUDANTE (LABOR) | H | '010101 | 0.3 | 1 | 5.67 | 0 | 14.59 | - | 4.377
PINTOR (LABOR) | H | '010140 | 1.2 | 1 | 6.72 | 0 | 17.29 | - | 20.748
SubTotal: | [8 empty] | 25.12
MATERIAL | Unid | Código | Coefic. | C. Prod. | Pr. Prod. | Pr. Improd. | Pr. Unit. | Fator Ac. | Subtotal
TINTA A BASE DE EMULSAO ACRILICA (PARA PISOS) (LABOR) | L | '037517 | 0.3 | 1 | 11.7 | 0 | 11.7 | - | 3.51
SubTotal: | [8 empty] | 3.51
RESUMO
DISCRIMINAÇÃO |  |  | TAXA(%) | VALORES
Mão-de-Obra(A) |  |  | 157.27 | 25.13
Materiais(B) |  |  |  | 3.51
Equipamentos(C) |  |  |  | 0
Produção da Equipe(D) |  |  |  | 1
Custo Horário Total(A+C) |  |  |  | 25.13
Custo Unitário da Execução[(A/D)+(C/D)] = E |  |  |  | 25.13
Custo Direto Total(B+E) |  |  |  | 28.64
Bonificações e Despesas Indiretas - BDI |  |  | 0 | 0
CUSTO UNITÁRIO (Adotado) |  |  |  | 28.64
Orçamento: 961101 - TABELA CUSTOS LABOR/CT-UFES PADRÃO DER MARÇO/2020(LS=157,27; BDI=0%)
Órgão Cliente: DER-ES |  |  | Órgão Gerente: DER-ES |  |  | Data Base: Março/2020
Planilha: 1 - TABELA CUSTOS LABOR/CT-UFES PADRÃO DER MARÇO/2020(LS=157,27; BDI=0%)
Item: 190603 - Pintura sobre pisos, marcas de referência Novacor, Coral ou Suvinil, a duas demãos, Linha Premium | [6 empty] | Unidade: m2
Base: LABOR |  | Código Base: '190603 |  | Fonte: LABOR |  |  | Versão: 2
MÃO DE OBRA | Unid | Código | Coefic. | C. Prod. | Pr. Prod. | Pr. Improd. | Pr. Unit. | Fator Ac. | Subtotal
AJUDANTE (LABOR) | H | '010101 | 0.4 | 1 | 5.67 | 0 | 14.59 | - | 5.836
PINTOR (LABOR) | H | '010140 | 0.5 | 1 | 6.72 | 0 | 17.29 | - | 8.645
SubTotal: | [8 empty] | 14.48
MATERIAL | Unid | Código | Coefic. | C. Prod. | Pr. Prod. | Pr. Improd. | Pr. Unit. | Fator Ac. | Subtotal
TINTA PARA PISOS (LABOR) | L | '037566 | 0.15 | 1 | 10.69 | 0 | 10.69 | - | 1.604
SubTotal: | [8 empty] | 1.6
RESUMO
DISCRIMINAÇÃO |  |  | TAXA(%) | VALORES
Mão-de-Obra(A) |  |  | 157.27 | 14.48
Materiais(B) |  |  |  | 1.6
Equipamentos(C) |  |  |  | 0
Produção da Equipe(D) |  |  |  | 1
Custo Horário Total(A+C) |  |  |  | 14.48
Custo Unitário da Execução[(A/D)+(C/D)] = E |  |  |  | 14.48
Custo Direto Total(B+E) |  |  |  | 16.08
Bonificações e Despesas Indiretas - BDI |  |  | 0 | 0
CUSTO UNITÁRIO (Adotado) |  |  |  | 16.08
Orçamento: 961101 - TABELA CUSTOS LABOR/CT-UFES PADRÃO DER MARÇO/2020(LS=157,27; BDI=0%)
Órgão Cliente: DER-ES |  |  | Órgão Gerente: DER-ES |  |  | Data Base: Março/2020
Planilha: 1 - TABELA CUSTOS LABOR/CT-UFES PADRÃO DER MARÇO/2020(LS=157,27; BDI=0%)
Item: 190604 - Pintura à base de epoxi, marcas de referência Suvinil, Coral ou Metalatex, em faixas com largura de 8 cm, para demarcação de quadra de esportes | [6 empty] | Unidade: m
Base: LABOR |  | Código Base: '190604 |  | Fonte: LABOR |  |  | Versão: 1
MÃO DE OBRA | Unid | Código | Coefic. | C. Prod. | Pr. Prod. | Pr. Improd. | Pr. Unit. | Fator Ac. | Subtotal
AJUDANTE (LABOR) | H | '010101 | 0.8 | 1 | 5.67 | 0 | 14.59 | - | 11.672
PINTOR (LABOR) | H | '010140 | 1.6 | 1 | 6.72 | 0 | 17.29 | - | 27.664
SubTotal: | [8 empty] | 39.34
MATERIAL | Unid | Código | Coefic. | C. Prod. | Pr. Prod. | Pr. Improd. | Pr. Unit. | Fator Ac. | Subtotal
TINTA EPOXI PARA ACABAMENTO (LABOR) | L | '037509 | 0.048 | 1 | 64.48 | 0 | 64.48 | - | 3.095
SubTotal: | [8 empty] | 3.1
RESUMO
DISCRIMINAÇÃO |  |  | TAXA(%) | VALORES
Mão-de-Obra(A) |  |  | 157.27 | 39.34
Materiais(B) |  |  |  | 3.1
Equipamentos(C) |  |  |  | 0
Produção da Equipe(D) |  |  |  | 1
Custo Horário Total(A+C) |  |  |  | 39.34
Custo Unitário da Execução[(A/D)+(C/D)] = E |  |  |  | 39.34
Custo Direto Total(B+E) |  |  |  | 42.44
Bonificações e Despesas Indiretas - BDI |  |  | 0 | 0
CUSTO UNITÁRIO (Adotado) |  |  |  | 42.44
Orçamento: 961101 - TABELA CUSTOS LABOR/CT-UFES PADRÃO DER MARÇO/2020(LS=157,27; BDI=0%)
Órgão Cliente: DER-ES |  |  | Órgão Gerente: DER-ES |  |  | Data Base: Março/2020
Planilha: 1 - TABELA CUSTOS LABOR/CT-UFES PADRÃO DER MARÇO/2020(LS=157,27; BDI=0%)
Item: 190605 - Aplicação de tinta epóxi de alta espessura semibrilhante sobre piso de concreto a três demãos, inclusive selador epóxi a uma demão - Ref. Intergard 2005 e 2001 - Internacional ou equivalente | [6 empty] | Unidade: m2
Base: LABOR |  | Código Base: '190605 |  | Fonte: LABOR |  |  | Versão: 5
MÃO DE OBRA | Unid | Código | Coefic. | C. Prod. | Pr. Prod. | Pr. Improd. | Pr. Unit. | Fator Ac. | Subtotal
AJUDANTE (LABOR) | H | '010101 | 0.6 | 1 | 5.67 | 0 | 14.59 | - | 8.754
PINTOR (LABOR) | H | '010140 | 0.7 | 1 | 6.72 | 0 | 17.29 | - | 12.103
SubTotal: | [8 empty] | 20.86
MATERIAL | Unid | Código | Coefic. | C. Prod. | Pr. Prod. | Pr. Improd. | Pr. Unit. | Fator Ac. | Subtotal
SELADOR EPOXI INTERGARD 2001 VERNIZ INCOLOR - INTERNACIONAL OU EQUIVALENTE (LABOR) | L | '034850 | 0.078125 | 1 | 71.51 | 0 | 71.51 | - | 5.587
TINTA EPOXI INTERGARD INTERNATIONAL REF2005 (CINZA OU BRANCO) INCLUSIVE O COMPONENTE B - INTERNACIONAL OU EQUIVALENTE (LABOR) | L | '036825 | 0.2016 | 1 | 80.48 | 0 | 80.48 | - | 16.225
SubTotal: | [8 empty] | 21.81
RESUMO
DISCRIMINAÇÃO |  |  | TAXA(%) | VALORES
Mão-de-Obra(A) |  |  | 157.27 | 20.86
Materiais(B) |  |  |  | 21.81
Equipamentos(C) |  |  |  | 0
Produção da Equipe(D) |  |  |  | 1
Custo Horário Total(A+C) |  |  |  | 20.86
Custo Unitário da Execução[(A/D)+(C/D)] = E |  |  |  | 20.86
Custo Direto Total(B+E) |  |  |  | 42.67
Bonificações e Despesas Indiretas - BDI |  |  | 0 | 0
CUSTO UNITÁRIO (Adotado) |  |  |  | 42.67
Orçamento: 961101 - TABELA CUSTOS LABOR/CT-UFES PADRÃO DER MARÇO/2020(LS=157,27; BDI=0%)
Órgão Cliente: DER-ES |  |  | Órgão Gerente: DER-ES |  |  | Data Base: Março/2020
Planilha: 1 - TABELA CUSTOS LABOR/CT-UFES PADRÃO DER MARÇO/2020(LS=157,27; BDI=0%)
Item: 200101 - Alambrado c/ tela losangular de arame fio 12 malha 2" revest. em PVC com tubo de ferro galvanizado vertical de 2 1/2" e horizontal de 1" incl. portão, pintados com esmalte sobre fundo anticorrosivo | [6 empty] | Unidade: m2
Base: LABOR |  | Código Base: '200101 |  | Fonte: LABOR |  |  | Versão: 3
MÃO DE OBRA | Unid | Código | Coefic. | C. Prod. | Pr. Prod. | Pr. Improd. | Pr. Unit. | Fator Ac. | Subtotal
AJUDANTE (LABOR) | H | '010101 | 0.036539 | 1 | 5.67 | 0 | 14.59 | - | 0.533
PINTOR (LABOR) | H | '010140 | 0.073078 | 1 | 6.72 | 0 | 17.29 | - | 1.264
SubTotal: | [8 empty] | 1.8
MATERIAL | Unid | Código | Coefic. | C. Prod. | Pr. Prod. | Pr. Improd. | Pr. Unit. | Fator Ac. | Subtotal
ARAME GALVANIZADO N.14 AWG (LABOR) | M | '027020 | 0.62367 | 1 | 0.26 | 0 | 0.26 | 0,52 IF | 0.246
TELA DE ARAME GALV. MALHA # 2" LOSANGULAR - FIO N.12 BWG - REVEST EM PVC (LABOR) | M2 | '027546 | 0.99074 | 1 | 32.22 | 0 | 32.22 | 0,52 IF | 48.521
PORTA CADEADO E CADEADO 40MM (LABOR) | UN | '034384 | 0.0048744 | 1 | 30.42 | 0 | 30.42 | 0,52 IF | 0.225
GONZO DIAM 1" (MACHO/FEMEA) PARA PORTÃO (DE SOBREPOR) (LABOR) | PAR | '035211 | 0.029246 | 1 | 10.76 | 0 | 10.76 | 0,52 IF | 0.479
ESMALTE SINTETICO (LABOR) | L | '037502 | 0.032885 | 1 | 24.24 | 0 | 24.24 | - | 0.797
AGUARRAZ MINERAL (LABOR) | L | '038001 | 0.0036539 | 1 | 11.77 | 0 | 11.77 | - | 0.043
LIXA P/ FERRO Nº 100 K-246 225X275MM - NORTON OU EQUIVALENTE (LABOR) | UN | '038012 | 0.045674 | 1 | 2.21 | 0 | 2.21 | - | 0.101
ZARCAO (LABOR) | L | '038028 | 0.020096 | 1 | 14.96 | 0 | 14.96 | - | 0.301
TUBO ACO GALV. 33,70 X 3,35MM (1") DIN 2440 - MEDIO (LABOR) | M | '070350 | 0.65162 | 1 | 22.17 | 0 | 22.17 | 0,52 IF | 21.958
TUBO ACO GALV 76,10 X 3,75MM (2.1/2") DIN 2440 - MEDIO (LABOR) | M | '071270 | 0.64801 | 1 | 59.54 | 0 | 59.54 | 0,52 IF | 58.646
TRINCO REDONDO VERTICAL FERRO GALVANIZADO 15CM (LABOR) | UN | '079374 | 0.0048745 | 1 | 31.51 | 0 | 31.51 | 0,52 IF | 0.234
SubTotal: | [8 empty] | 131.55
RESUMO
DISCRIMINAÇÃO |  |  | TAXA(%) | VALORES
Mão-de-Obra(A) |  |  | 157.27 | 1.8
Materiais(B) |  |  |  | 131.55
Equipamentos(C) |  |  |  | 0
Produção da Equipe(D) |  |  |  | 1
Custo Horário Total(A+C) |  |  |  | 1.8
Custo Unitário da Execução[(A/D)+(C/D)] = E |  |  |  | 1.8
Custo Direto Total(B+E) |  |  |  | 133.35
Bonificações e Despesas Indiretas - BDI |  |  | 0 | 0
CUSTO UNITÁRIO (Adotado) |  |  |  | 133.35
Legenda
IF - INDICE DE FABRICAÇÃO;
Orçamento: 961101 - TABELA CUSTOS LABOR/CT-UFES PADRÃO DER MARÇO/2020(LS=157,27; BDI=0%)
Órgão Cliente: DER-ES |  |  | Órgão Gerente: DER-ES |  |  | Data Base: Março/2020
Planilha: 1 - TABELA CUSTOS LABOR/CT-UFES PADRÃO DER MARÇO/2020(LS=157,27; BDI=0%)
Item: 200104 - Cerca de madeira com ripas de 7 x 2 cm, altura de 1.50 m e caibro de 8 x 8 cm em madeira de lei espaçados a cada 2.0 m | [6 empty] | Unidade: m
Base: LABOR |  | Código Base: '200104 |  | Fonte: LABOR |  |  | Versão: 2
MÃO DE OBRA | Unid | Código | Coefic. | C. Prod. | Pr. Prod. | Pr. Improd. | Pr. Unit. | Fator Ac. | Subtotal
AJUDANTE (LABOR) | H | '010101 | 1.6 | 1 | 5.67 | 0 | 14.59 | - | 23.344
CARPINTEIRO (LABOR) | H | '010111 | 1.6 | 1 | 6.72 | 0 | 17.29 | - | 27.664
SubTotal: | [8 empty] | 51.01
MATERIAL | Unid | Código | Coefic. | C. Prod. | Pr. Prod. | Pr. Improd. | Pr. Unit. | Fator Ac. | Subtotal
PECA EM MADEIRA DE LEI 8.0 X 8.0 CM (LABOR) | M | '021040 | 1.2 | 1 | 25.13 | 0 | 25.13 | - | 30.156
RIPA MADEIRA DE LEI DE 7 X 2 CM (LABOR) | M | '021089 | 12.5 | 1 | 8 | 0 | 8 | - | 100
PREGO - PRECO MEDIO DAS BITOLAS (LABOR) | KG | '026560 | 0.25 | 1 | 7.88 | 0 | 7.88 | - | 1.97
SubTotal: | [8 empty] | 132.13
RESUMO
DISCRIMINAÇÃO |  |  | TAXA(%) | VALORES
Mão-de-Obra(A) |  |  | 157.27 | 51.01
Materiais(B) |  |  |  | 132.13
Equipamentos(C) |  |  |  | 0
Produção da Equipe(D) |  |  |  | 1
Custo Horário Total(A+C) |  |  |  | 51.01
Custo Unitário da Execução[(A/D)+(C/D)] = E |  |  |  | 51.01
Custo Direto Total(B+E) |  |  |  | 183.14
Bonificações e Despesas Indiretas - BDI |  |  | 0 | 0
CUSTO UNITÁRIO (Adotado) |  |  |  | 183.14
Orçamento: 961101 - TABELA CUSTOS LABOR/CT-UFES PADRÃO DER MARÇO/2020(LS=157,27; BDI=0%)
Órgão Cliente: DER-ES |  |  | Órgão Gerente: DER-ES |  |  | Data Base: Março/2020
Planilha: 1 - TABELA CUSTOS LABOR/CT-UFES PADRÃO DER MARÇO/2020(LS=157,27; BDI=0%)
Item: 200105 - Cerca com tela fio 16 malha losangular de 2", fixadas c/ grampos em pontaletes de madeira de lei 8x8cm espaçados de 1.5m, com bases concretadas e com três fios tensores de arame galvanizado n.12 | [6 empty] | Unidade: m
Base: LABOR |  | Código Base: '200105 |  | Fonte: LABOR |  |  | Versão: 2
MÃO DE OBRA | Unid | Código | Coefic. | C. Prod. | Pr. Prod. | Pr. Improd. | Pr. Unit. | Fator Ac. | Subtotal
AJUDANTE (LABOR) | H | '010101 | 1.6 | 1 | 5.67 | 0 | 14.59 | - | 23.344
CARPINTEIRO (LABOR) | H | '010111 | 0.8 | 1 | 6.72 | 0 | 17.29 | - | 13.832
SERVENTE (LABOR) | H | '010146 | 0.4 | 1 | 4.94 | 0 | 12.71 | - | 5.084
SubTotal: | [8 empty] | 42.26
MATERIAL | Unid | Código | Coefic. | C. Prod. | Pr. Prod. | Pr. Improd. | Pr. Unit. | Fator Ac. | Subtotal
AREIA LAVADA MEDIA (LABOR) | M3 | '020503 | 0.0125 | 1 | 63.75 | 0 | 63.75 | - | 0.797
CIMENTO PORTLAND CP III - 40 (LABOR) | KG | '020508 | 7.216 | 1 | 0.32 | 0 | 0.32 | - | 2.309
BRITA 1 (LABOR) | M3 | '020517 | 0.0053 | 1 | 83.3 | 0 | 83.3 | - | 0.441
BRITA 2 (LABOR) | M3 | '020518 | 0.0123 | 1 | 83.3 | 0 | 83.3 | - | 1.025
PECA EM MADEIRA DE LEI 8.0 X 8.0 CM (LABOR) | M | '021040 | 2.7 | 1 | 25.13 | 0 | 25.13 | - | 67.851
ARAME GALVANIZADO N.12 BWG (LABOR) | KG | '027003 | 0.06 | 1 | 8.51 | 0 | 8.51 | - | 0.511
ARAME GALVANIZADO N.18 BWG (LABOR) | KG | '027006 | 0.06 | 1 | 12.05 | 0 | 12.05 | - | 0.723
TELA ARAME GALV. MALHA # 2" LOSANGULAR - FIO N.16 BWG (LABOR) | M2 | '027520 | 1.6 | 1 | 11.58 | 0 | 11.58 | - | 18.528
SubTotal: | [8 empty] | 92.18
RESUMO
DISCRIMINAÇÃO |  |  | TAXA(%) | VALORES
Mão-de-Obra(A) |  |  | 157.27 | 42.26
Materiais(B) |  |  |  | 92.19
Equipamentos(C) |  |  |  | 0
Produção da Equipe(D) |  |  |  | 1
Custo Horário Total(A+C) |  |  |  | 42.26
Custo Unitário da Execução[(A/D)+(C/D)] = E |  |  |  | 42.26
Custo Direto Total(B+E) |  |  |  | 134.45
Bonificações e Despesas Indiretas - BDI |  |  | 0 | 0
CUSTO UNITÁRIO (Adotado) |  |  |  | 134.45
Orçamento: 961101 - TABELA CUSTOS LABOR/CT-UFES PADRÃO DER MARÇO/2020(LS=157,27; BDI=0%)
Órgão Cliente: DER-ES |  |  | Órgão Gerente: DER-ES |  |  | Data Base: Março/2020
Planilha: 1 - TABELA CUSTOS LABOR/CT-UFES PADRÃO DER MARÇO/2020(LS=157,27; BDI=0%)
Item: 200107 - Cerca com cinco fios de arame liso n. 12 fixados com grampos em pontaletes de madeira de lei de 8 x 8cm a cada 2.0 m e altura livre de 1.6 m | [6 empty] | Unidade: m
Base: LABOR |  | Código Base: '200107 |  | Fonte: LABOR |  |  | Versão: 2
MÃO DE OBRA | Unid | Código | Coefic. | C. Prod. | Pr. Prod. | Pr. Improd. | Pr. Unit. | Fator Ac. | Subtotal
CARPINTEIRO (LABOR) | H | '010111 | 0.5 | 1 | 6.72 | 0 | 17.29 | - | 8.645
SERVENTE (LABOR) | H | '010146 | 1.25 | 1 | 4.94 | 0 | 12.71 | - | 15.888
SubTotal: | [8 empty] | 24.53
MATERIAL | Unid | Código | Coefic. | C. Prod. | Pr. Prod. | Pr. Improd. | Pr. Unit. | Fator Ac. | Subtotal
PECA EM MADEIRA DE LEI 8.0 X 8.0 CM (LABOR) | M | '021040 | 1.17 | 1 | 25.13 | 0 | 25.13 | - | 29.402
GRAMPO P/ CERCA GALVANIZADO (LABOR) | KG | '026581 | 0.025 | 1 | 10.72 | 0 | 10.72 | - | 0.268
ARAME GALVANIZADO N.12 BWG (LABOR) | KG | '027003 | 2.4 | 1 | 8.51 | 0 | 8.51 | - | 20.424
SubTotal: | [8 empty] | 50.09
RESUMO
DISCRIMINAÇÃO |  |  | TAXA(%) | VALORES
Mão-de-Obra(A) |  |  | 157.27 | 24.53
Materiais(B) |  |  |  | 50.09
Equipamentos(C) |  |  |  | 0
Produção da Equipe(D) |  |  |  | 1
Custo Horário Total(A+C) |  |  |  | 24.53
Custo Unitário da Execução[(A/D)+(C/D)] = E |  |  |  | 24.53
Custo Direto Total(B+E) |  |  |  | 74.62
Bonificações e Despesas Indiretas - BDI |  |  | 0 | 0
CUSTO UNITÁRIO (Adotado) |  |  |  | 74.62
Orçamento: 961101 - TABELA CUSTOS LABOR/CT-UFES PADRÃO DER MARÇO/2020(LS=157,27; BDI=0%)
Órgão Cliente: DER-ES |  |  | Órgão Gerente: DER-ES |  |  | Data Base: Março/2020
Planilha: 1 - TABELA CUSTOS LABOR/CT-UFES PADRÃO DER MARÇO/2020(LS=157,27; BDI=0%)
Item: 200108 - Muro de arrimo de concreto ciclópico com aterro na parte posterior, inclusive forma de madeira e dreno de brita | [6 empty] | Unidade: m3
Base: LABOR |  | Código Base: '200108 |  | Fonte: LABOR |  |  | Versão: 3
MÃO DE OBRA | Unid | Código | Coefic. | C. Prod. | Pr. Prod. | Pr. Improd. | Pr. Unit. | Fator Ac. | Subtotal
AJUDANTE (LABOR) | H | '010101 | 3 | 1 | 5.67 | 0 | 14.59 | - | 43.77
CARPINTEIRO (LABOR) | H | '010111 | 3 | 1 | 6.72 | 0 | 17.29 | - | 51.87
PEDREIRO (LABOR) | H | '010139 | 2 | 1 | 6.72 | 0 | 17.29 | - | 34.58
SERVENTE (LABOR) | H | '010146 | 18.125 | 1 | 4.94 | 0 | 12.71 | - | 230.369
SubTotal: | [8 empty] | 360.59
MATERIAL | Unid | Código | Coefic. | C. Prod. | Pr. Prod. | Pr. Improd. | Pr. Unit. | Fator Ac. | Subtotal
AREIA LAVADA MEDIA (LABOR) | M3 | '020503 | 0.4355 | 1 | 63.75 | 0 | 63.75 | - | 27.763
CIMENTO PORTLAND CP III - 40 (LABOR) | KG | '020508 | 238.14 | 1 | 0.32 | 0 | 0.32 | - | 76.205
BRITA 2 (LABOR) | M3 | '020518 | 0.6146 | 1 | 83.3 | 0 | 83.3 | - | 51.196
PEDRA DE MAO (RACHAO) (LABOR) | M3 | '020521 | 0.5 | 1 | 77.93 | 0 | 77.93 | - | 38.965
BRITA N.3 E 4 (LABOR) | M3 | '020553 | 0.07 | 1 | 83.3 | 0 | 83.3 | - | 5.831
BARRO PARA ATERRO (LABOR) | M3 | '020554 | 0.5 | 1 | 31.67 | 0 | 31.67 | - | 15.835
SARRAFO DE MADEIRA PINUS 10 X 2.5CM (LABOR) | M | '020985 | 3.06 | 1 | 5.35 | 0 | 5.35 | - | 16.371
TABUA DE MADEIRA PINUS 30 X 2.5 CM (LABOR) | M | '020988 | 1.704 | 1 | 6.72 | 0 | 6.72 | - | 11.451
PONTALETE DE MADEIRA BRUTA DE 3ª 8.0 X 8.0 CM (LABOR) | M | '021009 | 6 | 1 | 4.57 | 0 | 4.57 | - | 27.42
PREGO 18X27 (LABOR) | KG | '026569 | 0.4 | 1 | 7.35 | 0 | 7.35 | - | 2.94
TUBO DE PVC SOLDAVEL DE 60MM (LABOR) | M | '062506 | 0.63 | 1 | 18.92 | 0 | 18.92 | - | 11.92
SubTotal: | [8 empty] | 285.9
EQUIPAMENTO | Unid | Código | Coefic. | C. Prod. | Pr. Prod. | Pr. Improd. | Pr. Unit. | Fator Ac. | Subtotal
BETONEIRA 320 L (E301) (LABOR) | H | '080125 | 0.4998 | 1 | 28.9 | 13.48 | 28.9 | - | 14.444
CAMINHAO BASC M BENZ LK1620 6 M3 (10,5T) - (E403) (LABOR) | H | '086049 | 0.0069 | 1 | 84.38 | 11.1 | 84.38 | - | 0.582
SubTotal: | [8 empty] | 15.03
RESUMO
DISCRIMINAÇÃO |  |  | TAXA(%) | VALORES
Mão-de-Obra(A) |  |  | 157.27 | 360.59
Materiais(B) |  |  |  | 285.9
Equipamentos(C) |  |  |  | 15.03
Produção da Equipe(D) |  |  |  | 1
Custo Horário Total(A+C) |  |  |  | 375.62
Custo Unitário da Execução[(A/D)+(C/D)] = E |  |  |  | 375.62
Custo Direto Total(B+E) |  |  |  | 661.52
Bonificações e Despesas Indiretas - BDI |  |  | 0 | 0
CUSTO UNITÁRIO (Adotado) |  |  |  | 661.52
Orçamento: 961101 - TABELA CUSTOS LABOR/CT-UFES PADRÃO DER MARÇO/2020(LS=157,27; BDI=0%)
Órgão Cliente: DER-ES |  |  | Órgão Gerente: DER-ES |  |  | Data Base: Março/2020
Planilha: 1 - TABELA CUSTOS LABOR/CT-UFES PADRÃO DER MARÇO/2020(LS=157,27; BDI=0%)
Item: 200120 - Cerca H=2.30cm, c/tela losang. arame fio 12 malha 2" revest. em PVC com mourão curvo de concreto H=3,20m, secção T, fixado emsolo, a cada 3m, c/3 fios de arame farpado na parte curva, incl 3 fios tensores, chumbadores e sapata de 40x40x50cm | [6 empty] | Unidade: m
Base: LABOR |  | Código Base: '200120 |  | Fonte: LABOR |  |  | Versão: 3
MÃO DE OBRA | Unid | Código | Coefic. | C. Prod. | Pr. Prod. | Pr. Improd. | Pr. Unit. | Fator Ac. | Subtotal
AJUDANTE (LABOR) | H | '010101 | 1.6 | 1 | 5.67 | 0 | 14.59 | - | 23.344
PEDREIRO (LABOR) | H | '010139 | 0.86 | 1 | 6.72 | 0 | 17.29 | - | 14.869
SERVENTE (LABOR) | H | '010146 | 0.4975 | 1 | 4.94 | 0 | 12.71 | - | 6.323
SubTotal: | [8 empty] | 44.54
MATERIAL | Unid | Código | Coefic. | C. Prod. | Pr. Prod. | Pr. Improd. | Pr. Unit. | Fator Ac. | Subtotal
AREIA LAVADA MEDIA (LABOR) | M3 | '020503 | 0.018666 | 1 | 63.75 | 0 | 63.75 | - | 1.19
CIMENTO PORTLAND CP III - 40 (LABOR) | KG | '020508 | 10.206 | 1 | 0.32 | 0 | 0.32 | - | 3.266
BRITA 1 (LABOR) | M3 | '020517 | 0.00789 | 1 | 83.3 | 0 | 83.3 | - | 0.657
BRITA 2 (LABOR) | M3 | '020518 | 0.01845 | 1 | 83.3 | 0 | 83.3 | - | 1.537
ARAME GALVANIZADO N.10 BWG (LABOR) | KG | '027002 | 0.235 | 1 | 8.21 | 0 | 8.21 | - | 1.929
ARAME GALVANIZADO N.14 BWG (LABOR) | KG | '027004 | 0.094 | 1 | 9.03 | 0 | 9.03 | - | 0.849
ARAME FARPADO GALVANIZAD FIO 16BWG (LABOR) | M | '027022 | 3.3 | 1 | 0.54 | 0 | 0.54 | - | 1.782
MOURAO CONCRETO CURVO SECAO "T" H=3,20M (LABOR) | UN | '027504 | 0.35 | 1 | 46.97 | 0 | 46.97 | - | 16.44
TELA DE ARAME GALV. MALHA # 2" LOSANGULAR - FIO N.12 BWG - REVEST EM PVC (LABOR) | M2 | '027546 | 2.4 | 1 | 32.22 | 0 | 32.22 | - | 77.328
SubTotal: | [8 empty] | 104.98
EQUIPAMENTO | Unid | Código | Coefic. | C. Prod. | Pr. Prod. | Pr. Improd. | Pr. Unit. | Fator Ac. | Subtotal
BETONEIRA 320 L (E301) (LABOR) | H | '080125 | 0.02142 | 1 | 28.9 | 13.48 | 28.9 | - | 0.619
SubTotal: | [8 empty] | 0.62
RESUMO
DISCRIMINAÇÃO |  |  | TAXA(%) | VALORES
Mão-de-Obra(A) |  |  | 157.27 | 44.54
Materiais(B) |  |  |  | 104.98
Equipamentos(C) |  |  |  | 0.62
Produção da Equipe(D) |  |  |  | 1
Custo Horário Total(A+C) |  |  |  | 45.16
Custo Unitário da Execução[(A/D)+(C/D)] = E |  |  |  | 45.16
Custo Direto Total(B+E) |  |  |  | 150.14
Bonificações e Despesas Indiretas - BDI |  |  | 0 | 0
CUSTO UNITÁRIO (Adotado) |  |  |  | 150.14
Orçamento: 961101 - TABELA CUSTOS LABOR/CT-UFES PADRÃO DER MARÇO/2020(LS=157,27; BDI=0%)
Órgão Cliente: DER-ES |  |  | Órgão Gerente: DER-ES |  |  | Data Base: Março/2020
Planilha: 1 - TABELA CUSTOS LABOR/CT-UFES PADRÃO DER MARÇO/2020(LS=157,27; BDI=0%)
Item: 200124 - Muro de alvenaria de blocos cerâmicos 10x20x20cm, c/ pilares a cada 2 m, esp. 10cm e h=2.5m, revestido com chapisco, reboco e pintura acrílica a 2 demãos, incl. pilares, cintas e sapatas, empregando arg. cimento cal e areia | [6 empty] | Unidade: m
Base: LABOR |  | Código Base: '200124 |  | Fonte: LABOR |  |  | Versão: 3
MÃO DE OBRA | Unid | Código | Coefic. | C. Prod. | Pr. Prod. | Pr. Improd. | Pr. Unit. | Fator Ac. | Subtotal
AJUDANTE (LABOR) | H | '010101 | 4.7684 | 1 | 5.67 | 0 | 14.59 | - | 69.571
CARPINTEIRO (LABOR) | H | '010111 | 1.8782 | 1 | 6.72 | 0 | 17.29 | - | 32.474
ARMADOR (LABOR) | H | '010121 | 0.8902 | 1 | 6.72 | 0 | 17.29 | - | 15.392
PEDREIRO (LABOR) | H | '010139 | 6.8515 | 1 | 6.72 | 0 | 17.29 | - | 118.462
PINTOR (LABOR) | H | '010140 | 2.5 | 1 | 6.72 | 0 | 17.29 | - | 43.225
SERVENTE (LABOR) | H | '010146 | 9.8902 | 1 | 4.94 | 0 | 12.71 | - | 125.704
SubTotal: | [8 empty] | 404.83
MATERIAL | Unid | Código | Coefic. | C. Prod. | Pr. Prod. | Pr. Improd. | Pr. Unit. | Fator Ac. | Subtotal
AREIA LAVADA MEDIA (LABOR) | M3 | '020503 | 0.33609 | 1 | 63.75 | 0 | 63.75 | - | 21.426
CAL HIDRATADO P/ ARGAMASSA CH III (LABOR) | KG | '020505 | 7.2526 | 1 | 0.68 | 0 | 0.68 | - | 4.932
CIMENTO PORTLAND CP III - 40 (LABOR) | KG | '020508 | 106.0087 | 1 | 0.32 | 0 | 0.32 | - | 33.923
BRITA 1 (LABOR) | M3 | '020517 | 0.0533 | 1 | 83.3 | 0 | 83.3 | - | 4.44
BRITA 2 (LABOR) | M3 | '020518 | 0.1246 | 1 | 83.3 | 0 | 83.3 | - | 10.379
SARRAFO DE MADEIRA PINUS 10 X 2.5CM (LABOR) | M | '020985 | 0.7224 | 1 | 5.35 | 0 | 5.35 | - | 3.865
TABUA DE MADEIRA PINUS 30 X 2.5 CM (LABOR) | M | '020988 | 1.4448 | 1 | 6.72 | 0 | 6.72 | - | 9.709
ACO CA-50 DE 8.0MM (LABOR) | KG | '021517 | 12.7966 | 1 | 3.86 | 0 | 3.86 | - | 49.395
BLOCO CERÂMICO 10 FUROS 09X19X19CM - PRAÇA VITÓRIA (LABOR) | UN | '022585 | 62.5 | 1 | 0.6 | 0 | 0.6 | - | 37.5
PREGO 18X27 (LABOR) | KG | '026569 | 0.2167 | 1 | 7.35 | 0 | 7.35 | - | 1.593
ARAME RECOZIDO N.18 BWG (LABOR) | KG | '027010 | 0.2226 | 1 | 8.09 | 0 | 8.09 | - | 1.801
DESMOLDANTE PARA FORMAS (LABOR) | L | '028008 | 0.5779 | 1 | 11.37 | 0 | 11.37 | - | 6.571
TINTA LATEX ACRILICA FOSCA (LABOR) | L | '037514 | 1.2 | 1 | 16.08 | 0 | 16.08 | - | 19.296
SELADOR ACRILICO (LABOR) | L | '037519 | 0.6 | 1 | 5.24 | 0 | 5.24 | - | 3.144
LIXA PARA MADEIRA/MASSA Nº 150 (LABOR) | UN | '038013 | 1.25 | 1 | 0.64 | 0 | 0.64 | - | 0.8
SubTotal: | [8 empty] | 208.77
EQUIPAMENTO | Unid | Código | Coefic. | C. Prod. | Pr. Prod. | Pr. Improd. | Pr. Unit. | Fator Ac. | Subtotal
BETONEIRA 320 L (E301) (LABOR) | H | '080125 | 0.1333 | 1 | 28.9 | 13.48 | 28.9 | - | 3.852
SubTotal: | [8 empty] | 3.85
RESUMO
DISCRIMINAÇÃO |  |  | TAXA(%) | VALORES
Mão-de-Obra(A) |  |  | 157.27 | 404.83
Materiais(B) |  |  |  | 208.77
Equipamentos(C) |  |  |  | 3.85
Produção da Equipe(D) |  |  |  | 1
Custo Horário Total(A+C) |  |  |  | 408.68
Custo Unitário da Execução[(A/D)+(C/D)] = E |  |  |  | 408.68
Custo Direto Total(B+E) |  |  |  | 617.45
Bonificações e Despesas Indiretas - BDI |  |  | 0 | 0
CUSTO UNITÁRIO (Adotado) |  |  |  | 617.45
Orçamento: 961101 - TABELA CUSTOS LABOR/CT-UFES PADRÃO DER MARÇO/2020(LS=157,27; BDI=0%)
Órgão Cliente: DER-ES |  |  | Órgão Gerente: DER-ES |  |  | Data Base: Março/2020
Planilha: 1 - TABELA CUSTOS LABOR/CT-UFES PADRÃO DER MARÇO/2020(LS=157,27; BDI=0%)
Item: 200128 - Alambrado sobre muro existente, executado em tela fio 12 malha 3", com 02 fios tensores, fixados em tubos de FG 11/2" colocados a cada 3m (h do alambrado =1,5m), inlcusive chumbamento no muro | [6 empty] | Unidade: m2
Base: LABOR |  | Código Base: '200128 |  | Fonte: LABOR |  |  | Versão: 2
MÃO DE OBRA | Unid | Código | Coefic. | C. Prod. | Pr. Prod. | Pr. Improd. | Pr. Unit. | Fator Ac. | Subtotal
PEDREIRO (LABOR) | H | '010139 | 0.0528 | 1 | 6.72 | 0 | 17.29 | - | 0.913
SERVENTE (LABOR) | H | '010146 | 0.3432 | 1 | 4.94 | 0 | 12.71 | - | 4.362
SubTotal: | [8 empty] | 5.28
MATERIAL | Unid | Código | Coefic. | C. Prod. | Pr. Prod. | Pr. Improd. | Pr. Unit. | Fator Ac. | Subtotal
AREIA LAVADA MEDIA (LABOR) | M3 | '020503 | 0.014923 | 1 | 63.75 | 0 | 63.75 | - | 0.951
CIMENTO PORTLAND CP III - 40 (LABOR) | KG | '020508 | 8.4315 | 1 | 0.32 | 0 | 0.32 | - | 2.698
BRITA 1 (LABOR) | M3 | '020517 | 0.017441 | 1 | 83.3 | 0 | 83.3 | - | 1.453
TELA ARAME GALV. MALHA # 3" LOSANGULAR - FIO N. 12 BWG - REVEST EM PVC (LABOR) | M2 | '027602 | 1 | 1 | 23.91 | 0 | 23.91 | 0,512 IF | 36.152
TUBO ACO GALV 48,30 X 3,35MM (1.1/2") DIN 2440 - MEDIO (LABOR) | M | '071874 | 2.13 | 1 | 33.73 | 0 | 33.73 | 0,512 IF | 108.63
SubTotal: | [8 empty] | 149.88
EQUIPAMENTO | Unid | Código | Coefic. | C. Prod. | Pr. Prod. | Pr. Improd. | Pr. Unit. | Fator Ac. | Subtotal
BETONEIRA 320 L (E301) (LABOR) | H | '080125 | 0.016493 | 1 | 28.9 | 13.48 | 28.9 | - | 0.477
SubTotal: | [8 empty] | 0.48
RESUMO
DISCRIMINAÇÃO |  |  | TAXA(%) | VALORES
Mão-de-Obra(A) |  |  | 157.27 | 5.28
Materiais(B) |  |  |  | 149.88
Equipamentos(C) |  |  |  | 0.48
Produção da Equipe(D) |  |  |  | 1
Custo Horário Total(A+C) |  |  |  | 5.76
Custo Unitário da Execução[(A/D)+(C/D)] = E |  |  |  | 5.76
Custo Direto Total(B+E) |  |  |  | 155.64
Bonificações e Despesas Indiretas - BDI |  |  | 0 | 0
CUSTO UNITÁRIO (Adotado) |  |  |  | 155.64
Legenda
IF - INDICE DE FABRICAÇÃO;
Orçamento: 961101 - TABELA CUSTOS LABOR/CT-UFES PADRÃO DER MARÇO/2020(LS=157,27; BDI=0%)
Órgão Cliente: DER-ES |  |  | Órgão Gerente: DER-ES |  |  | Data Base: Março/2020
Planilha: 1 - TABELA CUSTOS LABOR/CT-UFES PADRÃO DER MARÇO/2020(LS=157,27; BDI=0%)
Item: 200129 - Cerca com mourão de concreto reto H=2.5, base quadrada 10x10cm, fixado em solo a cada 3.0m, com 10 fios de arame galvanizado liso nº 10 | [6 empty] | Unidade: m
Base: LABOR |  | Código Base: '200129 |  | Fonte: LABOR |  |  | Versão: 2
MÃO DE OBRA | Unid | Código | Coefic. | C. Prod. | Pr. Prod. | Pr. Improd. | Pr. Unit. | Fator Ac. | Subtotal
AJUDANTE (LABOR) | H | '010101 | 1.6 | 1 | 5.67 | 0 | 14.59 | - | 23.344
MONTADOR (LABOR) | H | '010130 | 0.8 | 1 | 6.72 | 0 | 17.29 | - | 13.832
PEDREIRO (LABOR) | H | '010139 | 0.06 | 1 | 6.72 | 0 | 17.29 | - | 1.037
SERVENTE (LABOR) | H | '010146 | 0.4975 | 1 | 4.94 | 0 | 12.71 | - | 6.323
SubTotal: | [8 empty] | 44.54
MATERIAL | Unid | Código | Coefic. | C. Prod. | Pr. Prod. | Pr. Improd. | Pr. Unit. | Fator Ac. | Subtotal
MOURAO RETO DE CONCRETO BASE 10X10CM H=2.50M (LABOR) | UN | '020356 | 0.35 | 1 | 39.01 | 0 | 39.01 | - | 13.654
AREIA LAVADA MEDIA (LABOR) | M3 | '020503 | 0.018666 | 1 | 63.75 | 0 | 63.75 | - | 1.19
CIMENTO PORTLAND CP III - 40 (LABOR) | KG | '020508 | 10.206 | 1 | 0.32 | 0 | 0.32 | - | 3.266
BRITA 1 (LABOR) | M3 | '020517 | 0.00789 | 1 | 83.3 | 0 | 83.3 | - | 0.657
BRITA 2 (LABOR) | M3 | '020518 | 0.01845 | 1 | 83.3 | 0 | 83.3 | - | 1.537
ARAME GALVANIZADO N.10 BWG (LABOR) | KG | '027002 | 0.912 | 1 | 8.21 | 0 | 8.21 | - | 7.488
ARAME GALVANIZADO N.14 BWG (LABOR) | KG | '027004 | 0.094 | 1 | 9.03 | 0 | 9.03 | - | 0.849
SubTotal: | [8 empty] | 28.64
EQUIPAMENTO | Unid | Código | Coefic. | C. Prod. | Pr. Prod. | Pr. Improd. | Pr. Unit. | Fator Ac. | Subtotal
BETONEIRA 320 L (E301) (LABOR) | H | '080125 | 0.02142 | 1 | 28.9 | 13.48 | 28.9 | - | 0.619
SubTotal: | [8 empty] | 0.62
RESUMO
DISCRIMINAÇÃO |  |  | TAXA(%) | VALORES
Mão-de-Obra(A) |  |  | 157.27 | 44.54
Materiais(B) |  |  |  | 28.64
Equipamentos(C) |  |  |  | 0.62
Produção da Equipe(D) |  |  |  | 1
Custo Horário Total(A+C) |  |  |  | 45.16
Custo Unitário da Execução[(A/D)+(C/D)] = E |  |  |  | 45.16
Custo Direto Total(B+E) |  |  |  | 73.8
Bonificações e Despesas Indiretas - BDI |  |  | 0 | 0
CUSTO UNITÁRIO (Adotado) |  |  |  | 73.8
Orçamento: 961101 - TABELA CUSTOS LABOR/CT-UFES PADRÃO DER MARÇO/2020(LS=157,27; BDI=0%)
Órgão Cliente: DER-ES |  |  | Órgão Gerente: DER-ES |  |  | Data Base: Março/2020
Planilha: 1 - TABELA CUSTOS LABOR/CT-UFES PADRÃO DER MARÇO/2020(LS=157,27; BDI=0%)
Item: 200130 - Gradil H = 1.90m padrão SEDU em tudo de FG 2" e barra chata de 11/2"x1/4", para fixação sobre mureta conforme projeto, exclusive a mureta. | [6 empty] | Unidade: m
Base: LABOR |  | Código Base: '200130 |  | Fonte: LABOR |  |  | Versão: 2
MÃO DE OBRA | Unid | Código | Coefic. | C. Prod. | Pr. Prod. | Pr. Improd. | Pr. Unit. | Fator Ac. | Subtotal
PEDREIRO (LABOR) | H | '010139 | 3.375 | 1 | 6.72 | 0 | 17.29 | - | 58.354
SERVENTE (LABOR) | H | '010146 | 3.375 | 1 | 4.94 | 0 | 12.71 | - | 42.896
SubTotal: | [8 empty] | 101.25
MATERIAL | Unid | Código | Coefic. | C. Prod. | Pr. Prod. | Pr. Improd. | Pr. Unit. | Fator Ac. | Subtotal
AREIA LAVADA MEDIA (LABOR) | M3 | '020503 | 0.009 | 1 | 63.75 | 0 | 63.75 | - | 0.574
CAL HIDRATADO P/ ARGAMASSA CH III (LABOR) | KG | '020505 | 0.64125 | 1 | 0.68 | 0 | 0.68 | - | 0.436
CIMENTO PORTLAND CP III - 40 (LABOR) | KG | '020508 | 3.195 | 1 | 0.32 | 0 | 0.32 | - | 1.022
TUBO ACO GALV 60,30 X 3,75MM (2") DIN 2440 - MEDIO (LABOR) | M | '070328 | 1.35 | 1 | 44.28 | 0 | 44.28 | 0,512 IF | 90.384
GALVANIZAÇÃO ELETROLITICA (LABOR) | KG | '079375 | 36.86 | 1 | 2.03 | 0 | 2.03 | 0,512 IF | 113.137
BARRA CHATA DE FERRO ASTM A-36 1/4" X 1.1/2" (LABOR) | M | '100190 | 19.4 | 1 | 8.86 | 0 | 8.86 | 0,512 IF | 259.889
SubTotal: | [8 empty] | 465.44
RESUMO
DISCRIMINAÇÃO |  |  | TAXA(%) | VALORES
Mão-de-Obra(A) |  |  | 157.27 | 101.25
Materiais(B) |  |  |  | 465.44
Equipamentos(C) |  |  |  | 0
Produção da Equipe(D) |  |  |  | 1
Custo Horário Total(A+C) |  |  |  | 101.25
Custo Unitário da Execução[(A/D)+(C/D)] = E |  |  |  | 101.25
Custo Direto Total(B+E) |  |  |  | 566.69
Bonificações e Despesas Indiretas - BDI |  |  | 0 | 0
CUSTO UNITÁRIO (Adotado) |  |  |  | 566.69
Legenda
IF - INDICE DE FABRICAÇÃO;
Orçamento: 961101 - TABELA CUSTOS LABOR/CT-UFES PADRÃO DER MARÇO/2020(LS=157,27; BDI=0%)
Órgão Cliente: DER-ES |  |  | Órgão Gerente: DER-ES |  |  | Data Base: Março/2020
Planilha: 1 - TABELA CUSTOS LABOR/CT-UFES PADRÃO DER MARÇO/2020(LS=157,27; BDI=0%)
Item: 200131 - Gradil H = 1.90m padrão SEDU em tubo de FG 31/2" e barra chata de 2"x1/4" para fixação sobre mureta conforme projeto, exclusive a mureta. | [6 empty] | Unidade: m
Base: LABOR |  | Código Base: '200131 |  | Fonte: LABOR |  |  | Versão: 2
MÃO DE OBRA | Unid | Código | Coefic. | C. Prod. | Pr. Prod. | Pr. Improd. | Pr. Unit. | Fator Ac. | Subtotal
AJUDANTE (LABOR) | H | '010101 | 1.14 | 1 | 5.67 | 0 | 14.59 | - | 16.633
PEDREIRO (LABOR) | H | '010139 | 3.375 | 1 | 6.72 | 0 | 17.29 | - | 58.354
PINTOR (LABOR) | H | '010140 | 2.28 | 1 | 6.72 | 0 | 17.29 | - | 39.421
SERVENTE (LABOR) | H | '010146 | 3.375 | 1 | 4.94 | 0 | 12.71 | - | 42.896
SubTotal: | [8 empty] | 157.3
MATERIAL | Unid | Código | Coefic. | C. Prod. | Pr. Prod. | Pr. Improd. | Pr. Unit. | Fator Ac. | Subtotal
AREIA LAVADA MEDIA (LABOR) | M3 | '020503 | 0.009 | 1 | 63.75 | 0 | 63.75 | - | 0.574
CAL HIDRATADO P/ ARGAMASSA CH III (LABOR) | KG | '020505 | 0.64125 | 1 | 0.68 | 0 | 0.68 | - | 0.436
CIMENTO PORTLAND CP III - 40 (LABOR) | KG | '020508 | 3.195 | 1 | 0.32 | 0 | 0.32 | - | 1.022
BARRA CHATA DE FERRO ASTM A-36 1/4" X 2" (LABOR) | M | '026617 | 18.13 | 1 | 11.79 | 0 | 11.79 | 0,512 IF | 323.195
BARRA CHATA DE FERRO ASTM A-36 3/16" X 1" (LABOR) | M | '028068 | 9.75 | 1 | 4.3 | 0 | 4.3 | 0,512 IF | 63.391
ESMALTE SINTETICO (LABOR) | L | '037502 | 1.026 | 1 | 24.24 | 0 | 24.24 | - | 24.87
AGUARRAZ MINERAL (LABOR) | L | '038001 | 0.114 | 1 | 11.77 | 0 | 11.77 | - | 1.342
LIXA P/ FERRO Nº 100 K-246 225X275MM - NORTON OU EQUIVALENTE (LABOR) | UN | '038012 | 1.425 | 1 | 2.21 | 0 | 2.21 | - | 3.149
ZARCAO (LABOR) | L | '038028 | 0.627 | 1 | 14.96 | 0 | 14.96 | - | 9.38
CANTONEIRA ABAS IGUAIS DE FERRO ASTM A-36 - 3/16" X 1.1/2" X 1.1/2" (LABOR) | M | '049524 | 3.75 | 1 | 12.8 | 0 | 12.8 | 0,512 IF | 72.576
CANTONEIRA ABAS IGUAIS DE FERRO ASTM A-36 - 3/16" X 1" X 1" (LABOR) | M | '049606 | 0.4 | 1 | 8.01 | 0 | 8.01 | 0,512 IF | 4.844
TUBO ACO GALV 101,60 X 4,25MM (3.1/2") DIN 2440 - MEDIO (LABOR) | M | '079372 | 1.04 | 1 | 97.47 | 0 | 97.47 | 0,512 IF | 153.27
GALVANIZAÇÃO ELETROLITICA (LABOR) | KG | '079375 | 65.95 | 1 | 2.03 | 0 | 2.03 | 0,512 IF | 202.425
SubTotal: | [8 empty] | 860.47
RESUMO
DISCRIMINAÇÃO |  |  | TAXA(%) | VALORES
Mão-de-Obra(A) |  |  | 157.27 | 157.3
Materiais(B) |  |  |  | 860.47
Equipamentos(C) |  |  |  | 0
Produção da Equipe(D) |  |  |  | 1
Custo Horário Total(A+C) |  |  |  | 157.3
Custo Unitário da Execução[(A/D)+(C/D)] = E |  |  |  | 157.3
Custo Direto Total(B+E) |  |  |  | 1017.77
Bonificações e Despesas Indiretas - BDI |  |  | 0 | 0
CUSTO UNITÁRIO (Adotado) |  |  |  | 1017.77
Legenda
IF - INDICE DE FABRICAÇÃO;
Orçamento: 961101 - TABELA CUSTOS LABOR/CT-UFES PADRÃO DER MARÇO/2020(LS=157,27; BDI=0%)
Órgão Cliente: DER-ES |  |  | Órgão Gerente: DER-ES |  |  | Data Base: Março/2020
Planilha: 1 - TABELA CUSTOS LABOR/CT-UFES PADRÃO DER MARÇO/2020(LS=157,27; BDI=0%)
Item: 200202 - Meio-fio de concreto pré-moldado com dimensões de 15x12x30x100 cm , rejuntados com argamassa de cimento e areia no traço 1:3 | [6 empty] | Unidade: m
Base: LABOR |  | Código Base: '200202 |  | Fonte: LABOR |  |  | Versão: 1
MÃO DE OBRA | Unid | Código | Coefic. | C. Prod. | Pr. Prod. | Pr. Improd. | Pr. Unit. | Fator Ac. | Subtotal
CALCETEIRO/PINTOR (LABOR) | H | '010108 | 0.5 | 1 | 6.72 | 0 | 17.29 | - | 8.645
SERVENTE (LABOR) | H | '010146 | 1.0041 | 1 | 4.94 | 0 | 12.71 | - | 12.762
SubTotal: | [8 empty] | 21.41
MATERIAL | Unid | Código | Coefic. | C. Prod. | Pr. Prod. | Pr. Improd. | Pr. Unit. | Fator Ac. | Subtotal
AREIA LAVADA MEDIA (LABOR) | M3 | '020503 | 0.0078 | 1 | 63.75 | 0 | 63.75 | - | 0.497
CIMENTO PORTLAND CP III - 40 (LABOR) | KG | '020508 | 2.3887 | 1 | 0.32 | 0 | 0.32 | - | 0.764
MEIO FIO CONCRETO PRE-MOLD. 12X15X30CM (LABOR) | M | '036506 | 1 | 1 | 17.92 | 0 | 17.92 | - | 17.92
SubTotal: | [8 empty] | 19.18
RESUMO
DISCRIMINAÇÃO |  |  | TAXA(%) | VALORES
Mão-de-Obra(A) |  |  | 157.27 | 21.41
Materiais(B) |  |  |  | 19.18
Equipamentos(C) |  |  |  | 0
Produção da Equipe(D) |  |  |  | 1
Custo Horário Total(A+C) |  |  |  | 21.41
Custo Unitário da Execução[(A/D)+(C/D)] = E |  |  |  | 21.41
Custo Direto Total(B+E) |  |  |  | 40.59
Bonificações e Despesas Indiretas - BDI |  |  | 0 | 0
CUSTO UNITÁRIO (Adotado) |  |  |  | 40.59
Orçamento: 961101 - TABELA CUSTOS LABOR/CT-UFES PADRÃO DER MARÇO/2020(LS=157,27; BDI=0%)
Órgão Cliente: DER-ES |  |  | Órgão Gerente: DER-ES |  |  | Data Base: Março/2020
Planilha: 1 - TABELA CUSTOS LABOR/CT-UFES PADRÃO DER MARÇO/2020(LS=157,27; BDI=0%)
Item: 200206 - Blocos pré-moldados de concreto tipo pavi-s ou equivalente, espessura de 8 cm e resistência a compressão mínima de 35MPa, assentados sobre colchão de pó de pedra na espessura de 10 cm | [6 empty] | Unidade: m2
Base: LABOR |  | Código Base: '200206 |  | Fonte: LABOR |  |  | Versão: 1
MÃO DE OBRA | Unid | Código | Coefic. | C. Prod. | Pr. Prod. | Pr. Improd. | Pr. Unit. | Fator Ac. | Subtotal
CALCETEIRO/PINTOR (LABOR) | H | '010108 | 0.23 | 1 | 6.72 | 0 | 17.29 | - | 3.977
SERVENTE (LABOR) | H | '010146 | 0.46 | 1 | 4.94 | 0 | 12.71 | - | 5.847
SubTotal: | [8 empty] | 9.82
MATERIAL | Unid | Código | Coefic. | C. Prod. | Pr. Prod. | Pr. Improd. | Pr. Unit. | Fator Ac. | Subtotal
PO DE PEDRA (LABOR) | M3 | '020524 | 0.1 | 1 | 60.78 | 0 | 60.78 | - | 6.078
BLOCO CONCRETO TIPO PAVI-S ESP.8CM,35MPA(48UND/M2) (LABOR) | UN | '036512 | 48 | 1 | 0.89 | 0 | 0.89 | - | 42.72
SubTotal: | [8 empty] | 48.8
RESUMO
DISCRIMINAÇÃO |  |  | TAXA(%) | VALORES
Mão-de-Obra(A) |  |  | 157.27 | 9.82
Materiais(B) |  |  |  | 48.8
Equipamentos(C) |  |  |  | 0
Produção da Equipe(D) |  |  |  | 1
Custo Horário Total(A+C) |  |  |  | 9.82
Custo Unitário da Execução[(A/D)+(C/D)] = E |  |  |  | 9.82
Custo Direto Total(B+E) |  |  |  | 58.62
Bonificações e Despesas Indiretas - BDI |  |  | 0 | 0
CUSTO UNITÁRIO (Adotado) |  |  |  | 58.62
Orçamento: 961101 - TABELA CUSTOS LABOR/CT-UFES PADRÃO DER MARÇO/2020(LS=157,27; BDI=0%)
Órgão Cliente: DER-ES |  |  | Órgão Gerente: DER-ES |  |  | Data Base: Março/2020
Planilha: 1 - TABELA CUSTOS LABOR/CT-UFES PADRÃO DER MARÇO/2020(LS=157,27; BDI=0%)
Item: 200209 - Passeio de cimentado camurçado com argamassa de cimento e areia no traço 1:3 esp. 1.5cm, e lastro de concreto com 8cm de espessura, inclusive preparo de caixa | [6 empty] | Unidade: m2
Base: LABOR |  | Código Base: '200209 |  | Fonte: LABOR |  |  | Versão: 1
MÃO DE OBRA | Unid | Código | Coefic. | C. Prod. | Pr. Prod. | Pr. Improd. | Pr. Unit. | Fator Ac. | Subtotal
PEDREIRO (LABOR) | H | '010139 | 1.5 | 1 | 6.72 | 0 | 17.29 | - | 25.935
SERVENTE (LABOR) | H | '010146 | 2.95 | 1 | 4.94 | 0 | 12.71 | - | 37.495
SubTotal: | [8 empty] | 63.43
MATERIAL | Unid | Código | Coefic. | C. Prod. | Pr. Prod. | Pr. Improd. | Pr. Unit. | Fator Ac. | Subtotal
AREIA LAVADA MEDIA (LABOR) | M3 | '020503 | 0.0723 | 1 | 63.75 | 0 | 63.75 | - | 4.609
CIMENTO PORTLAND CP III - 40 (LABOR) | KG | '020508 | 23.08 | 1 | 0.32 | 0 | 0.32 | - | 7.386
BRITA 1 (LABOR) | M3 | '020517 | 0.021 | 1 | 83.3 | 0 | 83.3 | - | 1.749
BRITA 2 (LABOR) | M3 | '020518 | 0.0492 | 1 | 83.3 | 0 | 83.3 | - | 4.098
SARRAFO DE MADEIRA DE LEI 8 X 2.5 CM (BRUTA) (LABOR) | M | '021018 | 2 | 1 | 11 | 0 | 11 | - | 22
SubTotal: | [8 empty] | 39.84
RESUMO
DISCRIMINAÇÃO |  |  | TAXA(%) | VALORES
Mão-de-Obra(A) |  |  | 157.27 | 63.43
Materiais(B) |  |  |  | 39.84
Equipamentos(C) |  |  |  | 0
Produção da Equipe(D) |  |  |  | 1
Custo Horário Total(A+C) |  |  |  | 63.43
Custo Unitário da Execução[(A/D)+(C/D)] = E |  |  |  | 63.43
Custo Direto Total(B+E) |  |  |  | 103.27
Bonificações e Despesas Indiretas - BDI |  |  | 0 | 0
CUSTO UNITÁRIO (Adotado) |  |  |  | 103.27
Orçamento: 961101 - TABELA CUSTOS LABOR/CT-UFES PADRÃO DER MARÇO/2020(LS=157,27; BDI=0%)
Órgão Cliente: DER-ES |  |  | Órgão Gerente: DER-ES |  |  | Data Base: Março/2020
Planilha: 1 - TABELA CUSTOS LABOR/CT-UFES PADRÃO DER MARÇO/2020(LS=157,27; BDI=0%)
Item: 200214 - Blocos pré-moldados de concreto tipo pavi-s ou equivalente, espessura 10 cm e resistência a compressão mínima de 35MPa, assentados sobre colchão de pó de pedra na espessura de 10 cm | [6 empty] | Unidade: m2
Base: LABOR |  | Código Base: '200214 |  | Fonte: LABOR |  |  | Versão: 2
MÃO DE OBRA | Unid | Código | Coefic. | C. Prod. | Pr. Prod. | Pr. Improd. | Pr. Unit. | Fator Ac. | Subtotal
CALCETEIRO/PINTOR (LABOR) | H | '010108 | 0.23 | 1 | 6.72 | 0 | 17.29 | - | 3.977
SERVENTE (LABOR) | H | '010146 | 0.46 | 1 | 4.94 | 0 | 12.71 | - | 5.847
SubTotal: | [8 empty] | 9.82
MATERIAL | Unid | Código | Coefic. | C. Prod. | Pr. Prod. | Pr. Improd. | Pr. Unit. | Fator Ac. | Subtotal
PO DE PEDRA (LABOR) | M3 | '020524 | 0.1 | 1 | 60.78 | 0 | 60.78 | - | 6.078
BLOCO CONCRETO TIPO PAVI-S ESP.10CM - 35MPA (LABOR) | UN | '036514 | 48 | 1 | 1.17 | 0 | 1.17 | - | 56.16
SubTotal: | [8 empty] | 62.24
RESUMO
DISCRIMINAÇÃO |  |  | TAXA(%) | VALORES
Mão-de-Obra(A) |  |  | 157.27 | 9.82
Materiais(B) |  |  |  | 62.24
Equipamentos(C) |  |  |  | 0
Produção da Equipe(D) |  |  |  | 1
Custo Horário Total(A+C) |  |  |  | 9.82
Custo Unitário da Execução[(A/D)+(C/D)] = E |  |  |  | 9.82
Custo Direto Total(B+E) |  |  |  | 72.06
Bonificações e Despesas Indiretas - BDI |  |  | 0 | 0
CUSTO UNITÁRIO (Adotado) |  |  |  | 72.06
Orçamento: 961101 - TABELA CUSTOS LABOR/CT-UFES PADRÃO DER MARÇO/2020(LS=157,27; BDI=0%)
Órgão Cliente: DER-ES |  |  | Órgão Gerente: DER-ES |  |  | Data Base: Março/2020
Planilha: 1 - TABELA CUSTOS LABOR/CT-UFES PADRÃO DER MARÇO/2020(LS=157,27; BDI=0%)
Item: 200223 - Execução de lastro de brita nº 02 sob passeios e ciclovias, incl. escavação | [6 empty] | Unidade: m3
Base: LABOR |  | Código Base: '200223 |  | Fonte: LABOR |  |  | Versão: 1
MÃO DE OBRA | Unid | Código | Coefic. | C. Prod. | Pr. Prod. | Pr. Improd. | Pr. Unit. | Fator Ac. | Subtotal
SERVENTE (LABOR) | H | '010146 | 4 | 1 | 4.94 | 0 | 12.71 | - | 50.84
SubTotal: | [8 empty] | 50.84
MATERIAL | Unid | Código | Coefic. | C. Prod. | Pr. Prod. | Pr. Improd. | Pr. Unit. | Fator Ac. | Subtotal
BRITA 2 (LABOR) | M3 | '020518 | 1.2 | 1 | 83.3 | 0 | 83.3 | - | 99.96
SubTotal: | [8 empty] | 99.96
EQUIPAMENTO | Unid | Código | Coefic. | C. Prod. | Pr. Prod. | Pr. Improd. | Pr. Unit. | Fator Ac. | Subtotal
COMPACTADOR MANUAL MOTOR DIESEL POT.5HP (E906) (LABOR) | H | '086096 | 0.5 | 1 | 14.98 | 8.75 | 14.98 | - | 7.49
SubTotal: | [8 empty] | 7.49
RESUMO
DISCRIMINAÇÃO |  |  | TAXA(%) | VALORES
Mão-de-Obra(A) |  |  | 157.27 | 50.84
Materiais(B) |  |  |  | 99.96
Equipamentos(C) |  |  |  | 7.49
Produção da Equipe(D) |  |  |  | 1
Custo Horário Total(A+C) |  |  |  | 58.33
Custo Unitário da Execução[(A/D)+(C/D)] = E |  |  |  | 58.33
Custo Direto Total(B+E) |  |  |  | 158.29
Bonificações e Despesas Indiretas - BDI |  |  | 0 | 0
CUSTO UNITÁRIO (Adotado) |  |  |  | 158.29
Orçamento: 961101 - TABELA CUSTOS LABOR/CT-UFES PADRÃO DER MARÇO/2020(LS=157,27; BDI=0%)
Órgão Cliente: DER-ES |  |  | Órgão Gerente: DER-ES |  |  | Data Base: Março/2020
Planilha: 1 - TABELA CUSTOS LABOR/CT-UFES PADRÃO DER MARÇO/2020(LS=157,27; BDI=0%)
Item: 200229 - Meio-fio de concreto moldado in-loco com formas de chapa compensada resinada 6mm, nas dimensões 10 x 30 cm, incl. escavação, reaterro e bota-fora | [6 empty] | Unidade: m
Base: LABOR |  | Código Base: '200229 |  | Fonte: LABOR |  |  | Versão: 2
MÃO DE OBRA | Unid | Código | Coefic. | C. Prod. | Pr. Prod. | Pr. Improd. | Pr. Unit. | Fator Ac. | Subtotal
AJUDANTE (LABOR) | H | '010101 | 0.78 | 1 | 5.67 | 0 | 14.59 | - | 11.38
CARPINTEIRO (LABOR) | H | '010111 | 0.78 | 1 | 6.72 | 0 | 17.29 | - | 13.486
PEDREIRO (LABOR) | H | '010139 | 0.063 | 1 | 6.72 | 0 | 17.29 | - | 1.089
SERVENTE (LABOR) | H | '010146 | 1.3044 | 1 | 4.94 | 0 | 12.71 | - | 16.579
SubTotal: | [8 empty] | 42.53
MATERIAL | Unid | Código | Coefic. | C. Prod. | Pr. Prod. | Pr. Improd. | Pr. Unit. | Fator Ac. | Subtotal
AREIA LAVADA MEDIA (LABOR) | M3 | '020503 | 0.021168 | 1 | 63.75 | 0 | 63.75 | - | 1.349
CIMENTO PORTLAND CP III - 40 (LABOR) | KG | '020508 | 11.025 | 1 | 0.32 | 0 | 0.32 | - | 3.528
BRITA 1 (LABOR) | M3 | '020517 | 0.012002 | 1 | 83.3 | 0 | 83.3 | - | 1
BRITA 2 (LABOR) | M3 | '020518 | 0.012002 | 1 | 83.3 | 0 | 83.3 | - | 1
SARRAFO DE MADEIRA PINUS 10 X 2.5CM (LABOR) | M | '020985 | 0.555 | 1 | 5.35 | 0 | 5.35 | - | 2.969
CHAPA COMPENSADA RESINADA ESP. 6MM (LABOR) | M2 | '021030 | 0.156 | 1 | 10.55 | 0 | 10.55 | - | 1.646
PREGO 18X27 (LABOR) | KG | '026569 | 0.054 | 1 | 7.35 | 0 | 7.35 | - | 0.397
DESMOLDANTE PARA FORMAS (LABOR) | L | '028008 | 0.24 | 1 | 11.37 | 0 | 11.37 | - | 2.729
REMOCAO RESIDUOS CLASSE A CONAMA (CACAMBA) CLASSE II B (NBR10004) INCLUSIVE DESTINACAO FINAL (LABOR) | M3 | '070114 | 0.03 | 1 | 38 | 0 | 38 | - | 1.14
SubTotal: | [8 empty] | 15.76
EQUIPAMENTO | Unid | Código | Coefic. | C. Prod. | Pr. Prod. | Pr. Improd. | Pr. Unit. | Fator Ac. | Subtotal
BETONEIRA 320 L (E301) (LABOR) | H | '080125 | 0.022491 | 1 | 28.9 | 13.48 | 28.9 | - | 0.65
SubTotal: | [8 empty] | 0.65
RESUMO
DISCRIMINAÇÃO |  |  | TAXA(%) | VALORES
Mão-de-Obra(A) |  |  | 157.27 | 42.53
Materiais(B) |  |  |  | 15.76
Equipamentos(C) |  |  |  | 0.65
Produção da Equipe(D) |  |  |  | 1
Custo Horário Total(A+C) |  |  |  | 43.18
Custo Unitário da Execução[(A/D)+(C/D)] = E |  |  |  | 43.18
Custo Direto Total(B+E) |  |  |  | 58.94
Bonificações e Despesas Indiretas - BDI |  |  | 0 | 0
CUSTO UNITÁRIO (Adotado) |  |  |  | 58.94
Orçamento: 961101 - TABELA CUSTOS LABOR/CT-UFES PADRÃO DER MARÇO/2020(LS=157,27; BDI=0%)
Órgão Cliente: DER-ES |  |  | Órgão Gerente: DER-ES |  |  | Data Base: Março/2020
Planilha: 1 - TABELA CUSTOS LABOR/CT-UFES PADRÃO DER MARÇO/2020(LS=157,27; BDI=0%)
Item: 200237 - Blocos pré-moldados de concreto tipo pavi-s ou equivalente, espessura de 6 cm e resistência a compressão mínima de 35MPa, assentados sobre colchão de pó de pedra na espessura de 10 cm | [6 empty] | Unidade: m2
Base: LABOR |  | Código Base: '200237 |  | Fonte: LABOR |  |  | Versão: 1
MÃO DE OBRA | Unid | Código | Coefic. | C. Prod. | Pr. Prod. | Pr. Improd. | Pr. Unit. | Fator Ac. | Subtotal
CALCETEIRO/PINTOR (LABOR) | H | '010108 | 0.23 | 1 | 6.72 | 0 | 17.29 | - | 3.977
SERVENTE (LABOR) | H | '010146 | 0.46 | 1 | 4.94 | 0 | 12.71 | - | 5.847
SubTotal: | [8 empty] | 9.82
MATERIAL | Unid | Código | Coefic. | C. Prod. | Pr. Prod. | Pr. Improd. | Pr. Unit. | Fator Ac. | Subtotal
PO DE PEDRA (LABOR) | M3 | '020524 | 0.1 | 1 | 60.78 | 0 | 60.78 | - | 6.078
BLOCO CONCRETO PAVI-S ESP. 6CM 35 MPA (48UN/M2) (LABOR) | UN | '036517 | 48 | 1 | 0.72 | 0 | 0.72 | - | 34.56
SubTotal: | [8 empty] | 40.64
RESUMO
DISCRIMINAÇÃO |  |  | TAXA(%) | VALORES
Mão-de-Obra(A) |  |  | 157.27 | 9.82
Materiais(B) |  |  |  | 40.64
Equipamentos(C) |  |  |  | 0
Produção da Equipe(D) |  |  |  | 1
Custo Horário Total(A+C) |  |  |  | 9.82
Custo Unitário da Execução[(A/D)+(C/D)] = E |  |  |  | 9.82
Custo Direto Total(B+E) |  |  |  | 50.46
Bonificações e Despesas Indiretas - BDI |  |  | 0 | 0
CUSTO UNITÁRIO (Adotado) |  |  |  | 50.46
Orçamento: 961101 - TABELA CUSTOS LABOR/CT-UFES PADRÃO DER MARÇO/2020(LS=157,27; BDI=0%)
Órgão Cliente: DER-ES |  |  | Órgão Gerente: DER-ES |  |  | Data Base: Março/2020
Planilha: 1 - TABELA CUSTOS LABOR/CT-UFES PADRÃO DER MARÇO/2020(LS=157,27; BDI=0%)
Item: 200243 - Canaleta no piso em concreto simples com dimensões internas de 20 x 10 cm e grelha em ferro diam. 1/2" a cada 3 cm fixados em cantoneira de 3/4" x 1/8" apoiada sobre requadro em cantoneira de 1" x 3/16" | [6 empty] | Unidade: m
Base: LABOR |  | Código Base: '200243 |  | Fonte: LABOR |  |  | Versão: 3
MÃO DE OBRA | Unid | Código | Coefic. | C. Prod. | Pr. Prod. | Pr. Improd. | Pr. Unit. | Fator Ac. | Subtotal
AJUDANTE (LABOR) | H | '010101 | 0.702 | 1 | 5.67 | 0 | 14.59 | - | 10.242
CARPINTEIRO (LABOR) | H | '010111 | 0.702 | 1 | 6.72 | 0 | 17.29 | - | 12.138
PEDREIRO (LABOR) | H | '010139 | 0.0798 | 1 | 6.72 | 0 | 17.29 | - | 1.38
SERVENTE (LABOR) | H | '010146 | 0.8903 | 1 | 4.94 | 0 | 12.71 | - | 11.316
SubTotal: | [8 empty] | 35.08
MATERIAL | Unid | Código | Coefic. | C. Prod. | Pr. Prod. | Pr. Improd. | Pr. Unit. | Fator Ac. | Subtotal
AREIA LAVADA MEDIA (LABOR) | M3 | '020503 | 0.027332 | 1 | 63.75 | 0 | 63.75 | - | 1.742
CIMENTO PORTLAND CP III - 40 (LABOR) | KG | '020508 | 12.768 | 1 | 0.32 | 0 | 0.32 | - | 4.086
BRITA 1 (LABOR) | M3 | '020517 | 0.030125 | 1 | 83.3 | 0 | 83.3 | - | 2.509
SARRAFO DE MADEIRA PINUS 10 X 2.5CM (LABOR) | M | '020985 | 0.27 | 1 | 5.35 | 0 | 5.35 | - | 1.445
TABUA DE MADEIRA PINUS 30 X 2.5 CM (LABOR) | M | '020988 | 0.54 | 1 | 6.72 | 0 | 6.72 | - | 3.629
CANTONEIRA ABAS IGUAIS DE FERRO ASTM A-36 - 1/8" X 3/4" X 3/4" (LABOR) | M | '026508 | 2.4 | 1 | 4.12 | 0 | 4.12 | 0,512 IF | 14.951
PREGO 18X27 (LABOR) | KG | '026569 | 0.081 | 1 | 7.35 | 0 | 7.35 | - | 0.595
DESMOLDANTE PARA FORMAS (LABOR) | L | '028008 | 0.216 | 1 | 11.37 | 0 | 11.37 | - | 2.456
CANTONEIRA ABAS IGUAIS DE FERRO ASTM A-36 - 3/16" X 1" X 1" (LABOR) | M | '049606 | 2.4 | 1 | 8.01 | 0 | 8.01 | 0,512 IF | 29.067
GALVANIZAÇÃO ELETROLITICA (LABOR) | KG | '079375 | 6.24 | 1 | 2.03 | 0 | 2.03 | 0,512 IF | 19.153
BARRA DE FERRO REDONDA LISA SAE-1020 Ø 1/2" (LABOR) | M | '100194 | 6.8 | 1 | 4.47 | 0 | 4.47 | 0,512 IF | 45.959
SubTotal: | [8 empty] | 125.59
EQUIPAMENTO | Unid | Código | Coefic. | C. Prod. | Pr. Prod. | Pr. Improd. | Pr. Unit. | Fator Ac. | Subtotal
BETONEIRA 320 L (E301) (LABOR) | H | '080125 | 0.028489 | 1 | 28.9 | 13.48 | 28.9 | - | 0.823
SubTotal: | [8 empty] | 0.82
RESUMO
DISCRIMINAÇÃO |  |  | TAXA(%) | VALORES
Mão-de-Obra(A) |  |  | 157.27 | 35.08
Materiais(B) |  |  |  | 125.59
Equipamentos(C) |  |  |  | 0.82
Produção da Equipe(D) |  |  |  | 1
Custo Horário Total(A+C) |  |  |  | 35.9
Custo Unitário da Execução[(A/D)+(C/D)] = E |  |  |  | 35.9
Custo Direto Total(B+E) |  |  |  | 161.49
Bonificações e Despesas Indiretas - BDI |  |  | 0 | 0
CUSTO UNITÁRIO (Adotado) |  |  |  | 161.49
Legenda
IF - INDICE DE FABRICAÇÃO;
Orçamento: 961101 - TABELA CUSTOS LABOR/CT-UFES PADRÃO DER MARÇO/2020(LS=157,27; BDI=0%)
Órgão Cliente: DER-ES |  |  | Órgão Gerente: DER-ES |  |  | Data Base: Março/2020
Planilha: 1 - TABELA CUSTOS LABOR/CT-UFES PADRÃO DER MARÇO/2020(LS=157,27; BDI=0%)
Item: 200253 - Fornecimento e assentamento de ladrilho hidráulico pastilhado, vermelho, dim. 20x20 cm, esp. 1.5cm, assentado com pasta de cimento colante, exclusive regularização e lastro | [6 empty] | Unidade: m2
Base: LABOR |  | Código Base: '200253 |  | Fonte: TCPO |  |  | Versão: 1
MÃO DE OBRA | Unid | Código | Coefic. | C. Prod. | Pr. Prod. | Pr. Improd. | Pr. Unit. | Fator Ac. | Subtotal
LADRILHISTA (LABOR) | H | '010128 | 0.3 | 1 | 6.72 | 0 | 17.29 | - | 5.187
SERVENTE (LABOR) | H | '010146 | 0.2 | 1 | 4.94 | 0 | 12.71 | - | 2.542
SubTotal: | [8 empty] | 7.73
MATERIAL | Unid | Código | Coefic. | C. Prod. | Pr. Prod. | Pr. Improd. | Pr. Unit. | Fator Ac. | Subtotal
CIMENTO COLANTE INDUSTRIALIZADO AC I (LABOR) | KG | '020510 | 4.8 | 1 | 0.54 | 0 | 0.54 | - | 2.592
LADRILHO HIDRÁULICO PASTILHADO 20X20CM COLORIDO (LABOR) | M2 | '034666 | 1.1 | 1 | 36.93 | 0 | 36.93 | - | 40.623
SubTotal: | [8 empty] | 43.22
RESUMO
DISCRIMINAÇÃO |  |  | TAXA(%) | VALORES
Mão-de-Obra(A) |  |  | 157.27 | 7.73
Materiais(B) |  |  |  | 43.22
Equipamentos(C) |  |  |  | 0
Produção da Equipe(D) |  |  |  | 1
Custo Horário Total(A+C) |  |  |  | 7.73
Custo Unitário da Execução[(A/D)+(C/D)] = E |  |  |  | 7.73
Custo Direto Total(B+E) |  |  |  | 50.95
Bonificações e Despesas Indiretas - BDI |  |  | 0 | 0
CUSTO UNITÁRIO (Adotado) |  |  |  | 50.95
Orçamento: 961101 - TABELA CUSTOS LABOR/CT-UFES PADRÃO DER MARÇO/2020(LS=157,27; BDI=0%)
Órgão Cliente: DER-ES |  |  | Órgão Gerente: DER-ES |  |  | Data Base: Março/2020
Planilha: 1 - TABELA CUSTOS LABOR/CT-UFES PADRÃO DER MARÇO/2020(LS=157,27; BDI=0%)
Item: 200254 - Fornecimento e assentamento de ladrilho hidráulico ranhurado, vermelho, dim. 20x20 cm, esp. 1.5cm, assentado com pasta de cimento colante, exclusive regularização e lastro | [6 empty] | Unidade: m2
Base: LABOR |  | Código Base: '200254 |  | Fonte: TCPO |  |  | Versão: 1
MÃO DE OBRA | Unid | Código | Coefic. | C. Prod. | Pr. Prod. | Pr. Improd. | Pr. Unit. | Fator Ac. | Subtotal
LADRILHISTA (LABOR) | H | '010128 | 0.3 | 1 | 6.72 | 0 | 17.29 | - | 5.187
SERVENTE (LABOR) | H | '010146 | 0.2 | 1 | 4.94 | 0 | 12.71 | - | 2.542
SubTotal: | [8 empty] | 7.73
MATERIAL | Unid | Código | Coefic. | C. Prod. | Pr. Prod. | Pr. Improd. | Pr. Unit. | Fator Ac. | Subtotal
CIMENTO COLANTE INDUSTRIALIZADO AC I (LABOR) | KG | '020510 | 4.8 | 1 | 0.54 | 0 | 0.54 | - | 2.592
LADRILHO HIDRAULICO RANHURADO 20X20CM COLORIDO (LABOR) | M2 | '034656 | 1.1 | 1 | 36.93 | 0 | 36.93 | - | 40.623
SubTotal: | [8 empty] | 43.22
RESUMO
DISCRIMINAÇÃO |  |  | TAXA(%) | VALORES
Mão-de-Obra(A) |  |  | 157.27 | 7.73
Materiais(B) |  |  |  | 43.22
Equipamentos(C) |  |  |  | 0
Produção da Equipe(D) |  |  |  | 1
Custo Horário Total(A+C) |  |  |  | 7.73
Custo Unitário da Execução[(A/D)+(C/D)] = E |  |  |  | 7.73
Custo Direto Total(B+E) |  |  |  | 50.95
Bonificações e Despesas Indiretas - BDI |  |  | 0 | 0
CUSTO UNITÁRIO (Adotado) |  |  |  | 50.95
Orçamento: 961101 - TABELA CUSTOS LABOR/CT-UFES PADRÃO DER MARÇO/2020(LS=157,27; BDI=0%)
Órgão Cliente: DER-ES |  |  | Órgão Gerente: DER-ES |  |  | Data Base: Março/2020
Planilha: 1 - TABELA CUSTOS LABOR/CT-UFES PADRÃO DER MARÇO/2020(LS=157,27; BDI=0%)
Item: 200303 - Fornecimento de grama tipo esmeralda em placas com espessura de 0.06 m, exclusive plantio | [6 empty] | Unidade: m2
Base: LABOR |  | Código Base: '200303 |  | Fonte: LABOR |  |  | Versão: 1
MATERIAL | Unid | Código | Coefic. | C. Prod. | Pr. Prod. | Pr. Improd. | Pr. Unit. | Fator Ac. | Subtotal
GRAMA EM PLACAS TIPO ESMERALDA (LABOR) | M2 | '038509 | 1 | 1 | 6.8 | 0 | 6.8 | - | 6.8
SubTotal: | [8 empty] | 6.8
RESUMO
DISCRIMINAÇÃO |  |  | TAXA(%) | VALORES
Mão-de-Obra(A) |  |  | 157.27 | 0
Materiais(B) |  |  |  | 6.8
Equipamentos(C) |  |  |  | 0
Produção da Equipe(D) |  |  |  | 1
Custo Horário Total(A+C) |  |  |  | 0
Custo Unitário da Execução[(A/D)+(C/D)] = E |  |  |  | 0
Custo Direto Total(B+E) |  |  |  | 6.8
Bonificações e Despesas Indiretas - BDI |  |  | 0 | 0
CUSTO UNITÁRIO (Adotado) |  |  |  | 6.8
Orçamento: 961101 - TABELA CUSTOS LABOR/CT-UFES PADRÃO DER MARÇO/2020(LS=157,27; BDI=0%)
Órgão Cliente: DER-ES |  |  | Órgão Gerente: DER-ES |  |  | Data Base: Março/2020
Planilha: 1 - TABELA CUSTOS LABOR/CT-UFES PADRÃO DER MARÇO/2020(LS=157,27; BDI=0%)
Item: 200305 - Fornecimento e espalhamento de areia média lavada | [6 empty] | Unidade: m3
Base: LABOR |  | Código Base: '200305 |  | Fonte: LABOR |  |  | Versão: 1
MÃO DE OBRA | Unid | Código | Coefic. | C. Prod. | Pr. Prod. | Pr. Improd. | Pr. Unit. | Fator Ac. | Subtotal
SERVENTE (LABOR) | H | '010146 | 3.5 | 1 | 4.94 | 0 | 12.71 | - | 44.485
SubTotal: | [8 empty] | 44.48
MATERIAL | Unid | Código | Coefic. | C. Prod. | Pr. Prod. | Pr. Improd. | Pr. Unit. | Fator Ac. | Subtotal
AREIA LAVADA MEDIA (LABOR) | M3 | '020503 | 1.15 | 1 | 63.75 | 0 | 63.75 | - | 73.313
SubTotal: | [8 empty] | 73.31
RESUMO
DISCRIMINAÇÃO |  |  | TAXA(%) | VALORES
Mão-de-Obra(A) |  |  | 157.27 | 44.49
Materiais(B) |  |  |  | 73.31
Equipamentos(C) |  |  |  | 0
Produção da Equipe(D) |  |  |  | 1
Custo Horário Total(A+C) |  |  |  | 44.49
Custo Unitário da Execução[(A/D)+(C/D)] = E |  |  |  | 44.49
Custo Direto Total(B+E) |  |  |  | 117.8
Bonificações e Despesas Indiretas - BDI |  |  | 0 | 0
CUSTO UNITÁRIO (Adotado) |  |  |  | 117.8
Orçamento: 961101 - TABELA CUSTOS LABOR/CT-UFES PADRÃO DER MARÇO/2020(LS=157,27; BDI=0%)
Órgão Cliente: DER-ES |  |  | Órgão Gerente: DER-ES |  |  | Data Base: Março/2020
Planilha: 1 - TABELA CUSTOS LABOR/CT-UFES PADRÃO DER MARÇO/2020(LS=157,27; BDI=0%)
Item: 200306 - Fornecimento e espalhamento de brita 1 ou 2 | [6 empty] | Unidade: m3
Base: LABOR |  | Código Base: '200306 |  | Fonte: LABOR |  |  | Versão: 2
MÃO DE OBRA | Unid | Código | Coefic. | C. Prod. | Pr. Prod. | Pr. Improd. | Pr. Unit. | Fator Ac. | Subtotal
SERVENTE (LABOR) | H | '010146 | 3.2 | 1 | 4.94 | 0 | 12.71 | - | 40.672
SubTotal: | [8 empty] | 40.67
MATERIAL | Unid | Código | Coefic. | C. Prod. | Pr. Prod. | Pr. Improd. | Pr. Unit. | Fator Ac. | Subtotal
BRITA 1 E 2 (MEDIA) (LABOR) | M3 | '020571 | 1.05 | 1 | 83.3 | 0 | 83.3 | - | 87.465
SubTotal: | [8 empty] | 87.46
RESUMO
DISCRIMINAÇÃO |  |  | TAXA(%) | VALORES
Mão-de-Obra(A) |  |  | 157.27 | 40.67
Materiais(B) |  |  |  | 87.47
Equipamentos(C) |  |  |  | 0
Produção da Equipe(D) |  |  |  | 1
Custo Horário Total(A+C) |  |  |  | 40.67
Custo Unitário da Execução[(A/D)+(C/D)] = E |  |  |  | 40.67
Custo Direto Total(B+E) |  |  |  | 128.14
Bonificações e Despesas Indiretas - BDI |  |  | 0 | 0
CUSTO UNITÁRIO (Adotado) |  |  |  | 128.14
Orçamento: 961101 - TABELA CUSTOS LABOR/CT-UFES PADRÃO DER MARÇO/2020(LS=157,27; BDI=0%)
Órgão Cliente: DER-ES |  |  | Órgão Gerente: DER-ES |  |  | Data Base: Março/2020
Planilha: 1 - TABELA CUSTOS LABOR/CT-UFES PADRÃO DER MARÇO/2020(LS=157,27; BDI=0%)
Item: 200307 - Fornecimento e espalhamento de terra vegetal | [6 empty] | Unidade: m3
Base: LABOR |  | Código Base: '200307 |  | Fonte: LABOR |  |  | Versão: 1
MÃO DE OBRA | Unid | Código | Coefic. | C. Prod. | Pr. Prod. | Pr. Improd. | Pr. Unit. | Fator Ac. | Subtotal
SERVENTE (LABOR) | H | '010146 | 3.2 | 1 | 4.94 | 0 | 12.71 | - | 40.672
SubTotal: | [8 empty] | 40.67
MATERIAL | Unid | Código | Coefic. | C. Prod. | Pr. Prod. | Pr. Improd. | Pr. Unit. | Fator Ac. | Subtotal
TERRA VEGETAL (LABOR) | M3 | '038511 | 1.05 | 1 | 61 | 0 | 61 | - | 64.05
SubTotal: | [8 empty] | 64.05
RESUMO
DISCRIMINAÇÃO |  |  | TAXA(%) | VALORES
Mão-de-Obra(A) |  |  | 157.27 | 40.67
Materiais(B) |  |  |  | 64.05
Equipamentos(C) |  |  |  | 0
Produção da Equipe(D) |  |  |  | 1
Custo Horário Total(A+C) |  |  |  | 40.67
Custo Unitário da Execução[(A/D)+(C/D)] = E |  |  |  | 40.67
Custo Direto Total(B+E) |  |  |  | 104.72
Bonificações e Despesas Indiretas - BDI |  |  | 0 | 0
CUSTO UNITÁRIO (Adotado) |  |  |  | 104.72
Orçamento: 961101 - TABELA CUSTOS LABOR/CT-UFES PADRÃO DER MARÇO/2020(LS=157,27; BDI=0%)
Órgão Cliente: DER-ES |  |  | Órgão Gerente: DER-ES |  |  | Data Base: Março/2020
Planilha: 1 - TABELA CUSTOS LABOR/CT-UFES PADRÃO DER MARÇO/2020(LS=157,27; BDI=0%)
Item: 200323 - Fornecimento e espalhamento de pó de pedra | [6 empty] | Unidade: m3
Base: LABOR |  | Código Base: '200323 |  | Fonte: LABOR |  |  | Versão: 1
MÃO DE OBRA | Unid | Código | Coefic. | C. Prod. | Pr. Prod. | Pr. Improd. | Pr. Unit. | Fator Ac. | Subtotal
SERVENTE (LABOR) | H | '010146 | 3.2 | 1 | 4.94 | 0 | 12.71 | - | 40.672
SubTotal: | [8 empty] | 40.67
MATERIAL | Unid | Código | Coefic. | C. Prod. | Pr. Prod. | Pr. Improd. | Pr. Unit. | Fator Ac. | Subtotal
PO DE PEDRA (LABOR) | M3 | '020524 | 1.05 | 1 | 60.78 | 0 | 60.78 | - | 63.819
SubTotal: | [8 empty] | 63.82
RESUMO
DISCRIMINAÇÃO |  |  | TAXA(%) | VALORES
Mão-de-Obra(A) |  |  | 157.27 | 40.67
Materiais(B) |  |  |  | 63.82
Equipamentos(C) |  |  |  | 0
Produção da Equipe(D) |  |  |  | 1
Custo Horário Total(A+C) |  |  |  | 40.67
Custo Unitário da Execução[(A/D)+(C/D)] = E |  |  |  | 40.67
Custo Direto Total(B+E) |  |  |  | 104.49
Bonificações e Despesas Indiretas - BDI |  |  | 0 | 0
CUSTO UNITÁRIO (Adotado) |  |  |  | 104.49
Orçamento: 961101 - TABELA CUSTOS LABOR/CT-UFES PADRÃO DER MARÇO/2020(LS=157,27; BDI=0%)
Órgão Cliente: DER-ES |  |  | Órgão Gerente: DER-ES |  |  | Data Base: Março/2020
Planilha: 1 - TABELA CUSTOS LABOR/CT-UFES PADRÃO DER MARÇO/2020(LS=157,27; BDI=0%)
Item: 200326 - Fornecimento e plantio de grama em placas tipo esmeralda, inclusive fornecimento de terra vegetal | [6 empty] | Unidade: m2
Base: LABOR |  | Código Base: '200326 |  | Fonte: LABOR |  |  | Versão: 1
MÃO DE OBRA | Unid | Código | Coefic. | C. Prod. | Pr. Prod. | Pr. Improd. | Pr. Unit. | Fator Ac. | Subtotal
AJUDANTE (LABOR) | H | '010101 | 0.196 | 1 | 5.67 | 0 | 14.59 | - | 2.86
SubTotal: | [8 empty] | 2.86
MATERIAL | Unid | Código | Coefic. | C. Prod. | Pr. Prod. | Pr. Improd. | Pr. Unit. | Fator Ac. | Subtotal
GRAMA EM PLACAS TIPO ESMERALDA (LABOR) | M2 | '038509 | 0.9 | 1 | 6.8 | 0 | 6.8 | - | 6.12
TERRA VEGETAL (LABOR) | M3 | '038511 | 0.075 | 1 | 61 | 0 | 61 | - | 4.575
SubTotal: | [8 empty] | 10.7
RESUMO
DISCRIMINAÇÃO |  |  | TAXA(%) | VALORES
Mão-de-Obra(A) |  |  | 157.27 | 2.86
Materiais(B) |  |  |  | 10.7
Equipamentos(C) |  |  |  | 0
Produção da Equipe(D) |  |  |  | 1
Custo Horário Total(A+C) |  |  |  | 2.86
Custo Unitário da Execução[(A/D)+(C/D)] = E |  |  |  | 2.86
Custo Direto Total(B+E) |  |  |  | 13.56
Bonificações e Despesas Indiretas - BDI |  |  | 0 | 0
CUSTO UNITÁRIO (Adotado) |  |  |  | 13.56
Orçamento: 961101 - TABELA CUSTOS LABOR/CT-UFES PADRÃO DER MARÇO/2020(LS=157,27; BDI=0%)
Órgão Cliente: DER-ES |  |  | Órgão Gerente: DER-ES |  |  | Data Base: Março/2020
Planilha: 1 - TABELA CUSTOS LABOR/CT-UFES PADRÃO DER MARÇO/2020(LS=157,27; BDI=0%)
Item: 200401 - Limpeza geral da obra (edificação) | [6 empty] | Unidade: m2
Base: LABOR |  | Código Base: '200401 |  | Fonte: LABOR |  |  | Versão: 2
MÃO DE OBRA | Unid | Código | Coefic. | C. Prod. | Pr. Prod. | Pr. Improd. | Pr. Unit. | Fator Ac. | Subtotal
SERVENTE (LABOR) | H | '010146 | 0.7 | 1 | 4.94 | 0 | 12.71 | - | 8.897
SubTotal: | [8 empty] | 8.9
RESUMO
DISCRIMINAÇÃO |  |  | TAXA(%) | VALORES
Mão-de-Obra(A) |  |  | 157.27 | 8.9
Materiais(B) |  |  |  | 0
Equipamentos(C) |  |  |  | 0
Produção da Equipe(D) |  |  |  | 1
Custo Horário Total(A+C) |  |  |  | 8.9
Custo Unitário da Execução[(A/D)+(C/D)] = E |  |  |  | 8.9
Custo Direto Total(B+E) |  |  |  | 8.9
Bonificações e Despesas Indiretas - BDI |  |  | 0 | 0
CUSTO UNITÁRIO (Adotado) |  |  |  | 8.9
Orçamento: 961101 - TABELA CUSTOS LABOR/CT-UFES PADRÃO DER MARÇO/2020(LS=157,27; BDI=0%)
Órgão Cliente: DER-ES |  |  | Órgão Gerente: DER-ES |  |  | Data Base: Março/2020
Planilha: 1 - TABELA CUSTOS LABOR/CT-UFES PADRÃO DER MARÇO/2020(LS=157,27; BDI=0%)
Item: 200402 - Limpeza geral de obras (quadras, praças e jardins) | [6 empty] | Unidade: m2
Base: LABOR |  | Código Base: '200402 |  | Fonte: LABOR |  |  | Versão: 1
MÃO DE OBRA | Unid | Código | Coefic. | C. Prod. | Pr. Prod. | Pr. Improd. | Pr. Unit. | Fator Ac. | Subtotal
SERVENTE (LABOR) | H | '010146 | 0.07 | 1 | 4.94 | 0 | 12.71 | - | 0.89
SubTotal: | [8 empty] | 0.89
RESUMO
DISCRIMINAÇÃO |  |  | TAXA(%) | VALORES
Mão-de-Obra(A) |  |  | 157.27 | 0.89
Materiais(B) |  |  |  | 0
Equipamentos(C) |  |  |  | 0
Produção da Equipe(D) |  |  |  | 1
Custo Horário Total(A+C) |  |  |  | 0.89
Custo Unitário da Execução[(A/D)+(C/D)] = E |  |  |  | 0.89
Custo Direto Total(B+E) |  |  |  | 0.89
Bonificações e Despesas Indiretas - BDI |  |  | 0 | 0
CUSTO UNITÁRIO (Adotado) |  |  |  | 0.89
Orçamento: 961101 - TABELA CUSTOS LABOR/CT-UFES PADRÃO DER MARÇO/2020(LS=157,27; BDI=0%)
Órgão Cliente: DER-ES |  |  | Órgão Gerente: DER-ES |  |  | Data Base: Março/2020
Planilha: 1 - TABELA CUSTOS LABOR/CT-UFES PADRÃO DER MARÇO/2020(LS=157,27; BDI=0%)
Item: 200404 - Limpeza de pisos e revestimentos cerâmicos | [6 empty] | Unidade: m2
Base: LABOR |  | Código Base: '200404 |  | Fonte: LABOR |  |  | Versão: 2
MÃO DE OBRA | Unid | Código | Coefic. | C. Prod. | Pr. Prod. | Pr. Improd. | Pr. Unit. | Fator Ac. | Subtotal
SERVENTE (LABOR) | H | '010146 | 1.2 | 1 | 4.94 | 0 | 12.71 | - | 15.252
SubTotal: | [8 empty] | 15.25
MATERIAL | Unid | Código | Coefic. | C. Prod. | Pr. Prod. | Pr. Improd. | Pr. Unit. | Fator Ac. | Subtotal
ACIDO MURIATICO (LABOR) | L | '039013 | 0.11 | 1 | 7.83 | 0 | 7.83 | - | 0.861
ESTOPA BRANCA - KG (LABOR) | KG | '800502 | 0.095 | 1 | 11.87 | 0 | 11.87 | - | 1.128
SubTotal: | [8 empty] | 1.99
RESUMO
DISCRIMINAÇÃO |  |  | TAXA(%) | VALORES
Mão-de-Obra(A) |  |  | 157.27 | 15.25
Materiais(B) |  |  |  | 1.99
Equipamentos(C) |  |  |  | 0
Produção da Equipe(D) |  |  |  | 1
Custo Horário Total(A+C) |  |  |  | 15.25
Custo Unitário da Execução[(A/D)+(C/D)] = E |  |  |  | 15.25
Custo Direto Total(B+E) |  |  |  | 17.24
Bonificações e Despesas Indiretas - BDI |  |  | 0 | 0
CUSTO UNITÁRIO (Adotado) |  |  |  | 17.24
Orçamento: 961101 - TABELA CUSTOS LABOR/CT-UFES PADRÃO DER MARÇO/2020(LS=157,27; BDI=0%)
Órgão Cliente: DER-ES |  |  | Órgão Gerente: DER-ES |  |  | Data Base: Março/2020
Planilha: 1 - TABELA CUSTOS LABOR/CT-UFES PADRÃO DER MARÇO/2020(LS=157,27; BDI=0%)
Item: 200511 - Banco de concreto aparente com tampo de 40x40x5 cm e base de 20x20x36 cm para mesa de jogos, conforme detalhe em projeto | [6 empty] | Unidade: und
Base: LABOR |  | Código Base: '200511 |  | Fonte: LABOR |  |  | Versão: 2
MÃO DE OBRA | Unid | Código | Coefic. | C. Prod. | Pr. Prod. | Pr. Improd. | Pr. Unit. | Fator Ac. | Subtotal
AJUDANTE (LABOR) | H | '010101 | 1.1685 | 1 | 5.67 | 0 | 14.59 | - | 17.048
CARPINTEIRO (LABOR) | H | '010111 | 1.0125 | 1 | 6.72 | 0 | 17.29 | - | 17.506
ARMADOR (LABOR) | H | '010121 | 0.156 | 1 | 6.72 | 0 | 17.29 | - | 2.697
PEDREIRO (LABOR) | H | '010139 | 0.178 | 1 | 6.72 | 0 | 17.29 | - | 3.078
SERVENTE (LABOR) | H | '010146 | 0.646 | 1 | 4.94 | 0 | 12.71 | - | 8.211
SubTotal: | [8 empty] | 48.54
MATERIAL | Unid | Código | Coefic. | C. Prod. | Pr. Prod. | Pr. Improd. | Pr. Unit. | Fator Ac. | Subtotal
AREIA LAVADA MEDIA (LABOR) | M3 | '020503 | 0.028666 | 1 | 63.75 | 0 | 63.75 | - | 1.827
CIMENTO PORTLAND CP III - 40 (LABOR) | KG | '020508 | 13.2489 | 1 | 0.32 | 0 | 0.32 | - | 4.24
BRITA 1 (LABOR) | M3 | '020517 | 0.011625 | 1 | 83.3 | 0 | 83.3 | - | 0.968
BRITA 2 (LABOR) | M3 | '020518 | 0.027183 | 1 | 83.3 | 0 | 83.3 | - | 2.264
SARRAFO DE MADEIRA PINUS 10 X 2.5CM (LABOR) | M | '020985 | 1.1475 | 1 | 5.35 | 0 | 5.35 | - | 6.139
TABUA DE MADEIRA PINUS 30 X 2.5 CM (LABOR) | M | '020988 | 1.2 | 1 | 6.72 | 0 | 6.72 | - | 8.064
PONTALETE DE MADEIRA BRUTA DE 3ª 8.0 X 8.0 CM (LABOR) | M | '021009 | 1.5 | 1 | 4.57 | 0 | 4.57 | - | 6.855
CHAPA COMPENSADA PLASTIFICADA ESP. 12MM (LABOR) | M2 | '021033 | 0.3225 | 1 | 26.91 | 0 | 26.91 | - | 8.678
ACO CA-50 DE 8.0MM (LABOR) | KG | '021517 | 2.2425 | 1 | 3.86 | 0 | 3.86 | - | 8.656
PREGO 18X27 (LABOR) | KG | '026569 | 0.1875 | 1 | 7.35 | 0 | 7.35 | - | 1.378
ARAME RECOZIDO N.18 BWG (LABOR) | KG | '027010 | 0.039 | 1 | 8.09 | 0 | 8.09 | - | 0.316
DESMOLDANTE PARA FORMAS (LABOR) | L | '028008 | 0.075 | 1 | 11.37 | 0 | 11.37 | - | 0.853
SubTotal: | [8 empty] | 50.24
EQUIPAMENTO | Unid | Código | Coefic. | C. Prod. | Pr. Prod. | Pr. Improd. | Pr. Unit. | Fator Ac. | Subtotal
BETONEIRA 320 L (E301) (LABOR) | H | '080125 | 0.029274 | 1 | 28.9 | 13.48 | 28.9 | - | 0.846
SubTotal: | [8 empty] | 0.85
RESUMO
DISCRIMINAÇÃO |  |  | TAXA(%) | VALORES
Mão-de-Obra(A) |  |  | 157.27 | 48.54
Materiais(B) |  |  |  | 50.24
Equipamentos(C) |  |  |  | 0.85
Produção da Equipe(D) |  |  |  | 1
Custo Horário Total(A+C) |  |  |  | 49.39
Custo Unitário da Execução[(A/D)+(C/D)] = E |  |  |  | 49.39
Custo Direto Total(B+E) |  |  |  | 99.63
Bonificações e Despesas Indiretas - BDI |  |  | 0 | 0
CUSTO UNITÁRIO (Adotado) |  |  |  | 99.63
Orçamento: 961101 - TABELA CUSTOS LABOR/CT-UFES PADRÃO DER MARÇO/2020(LS=157,27; BDI=0%)
Órgão Cliente: DER-ES |  |  | Órgão Gerente: DER-ES |  |  | Data Base: Março/2020
Planilha: 1 - TABELA CUSTOS LABOR/CT-UFES PADRÃO DER MARÇO/2020(LS=157,27; BDI=0%)
Item: 200512 - Mesa de concreto aparente com tampo de 60x60x5 cm, base de 30x30x75 cm e tabuleiro 40x40cm embutido no concreto, feito com pastilhas de mármore branco e granito preto de 5x5x2cm conf. projeto | [6 empty] | Unidade: und
Base: LABOR |  | Código Base: '200512 |  | Fonte: LABOR |  |  | Versão: 2
MÃO DE OBRA | Unid | Código | Coefic. | C. Prod. | Pr. Prod. | Pr. Improd. | Pr. Unit. | Fator Ac. | Subtotal
AJUDANTE (LABOR) | H | '010101 | 2.4375 | 1 | 5.67 | 0 | 14.59 | - | 35.563
CARPINTEIRO (LABOR) | H | '010111 | 1.9575 | 1 | 6.72 | 0 | 17.29 | - | 33.845
ARMADOR (LABOR) | H | '010121 | 0.48 | 1 | 6.72 | 0 | 17.29 | - | 8.299
PEDREIRO (LABOR) | H | '010139 | 0.532 | 1 | 6.72 | 0 | 17.29 | - | 9.198
SERVENTE (LABOR) | H | '010146 | 1.752 | 1 | 4.94 | 0 | 12.71 | - | 22.268
SubTotal: | [8 empty] | 109.17
MATERIAL | Unid | Código | Coefic. | C. Prod. | Pr. Prod. | Pr. Improd. | Pr. Unit. | Fator Ac. | Subtotal
AREIA LAVADA MEDIA (LABOR) | M3 | '020503 | 0.081808 | 1 | 63.75 | 0 | 63.75 | - | 5.215
CIMENTO PORTLAND CP III - 40 (LABOR) | KG | '020508 | 38.22 | 1 | 0.32 | 0 | 0.32 | - | 12.23
BRITA 1 (LABOR) | M3 | '020517 | 0.033138 | 1 | 83.3 | 0 | 83.3 | - | 2.76
BRITA 2 (LABOR) | M3 | '020518 | 0.07749 | 1 | 83.3 | 0 | 83.3 | - | 6.455
SARRAFO DE MADEIRA PINUS 10 X 2.5CM (LABOR) | M | '020985 | 2.2185 | 1 | 5.35 | 0 | 5.35 | - | 11.869
TABUA DE MADEIRA PINUS 30 X 2.5 CM (LABOR) | M | '020988 | 2.32 | 1 | 6.72 | 0 | 6.72 | - | 15.59
PONTALETE DE MADEIRA BRUTA DE 3ª 8.0 X 8.0 CM (LABOR) | M | '021009 | 2.9 | 1 | 4.57 | 0 | 4.57 | - | 13.253
CHAPA COMPENSADA PLASTIFICADA ESP. 12MM (LABOR) | M2 | '021033 | 0.6235 | 1 | 26.91 | 0 | 26.91 | - | 16.778
ACO CA-50 DE 8.0MM (LABOR) | KG | '021517 | 6.9 | 1 | 3.86 | 0 | 3.86 | - | 26.634
PREGO 18X27 (LABOR) | KG | '026569 | 0.3625 | 1 | 7.35 | 0 | 7.35 | - | 2.664
ARAME RECOZIDO N.18 BWG (LABOR) | KG | '027010 | 0.12 | 1 | 8.09 | 0 | 8.09 | - | 0.971
TABULEIRO MARMORE BRANCO E GRANITO PRETO 40X40CM (LABOR) | UN | '028004 | 1 | 1 | 51.31 | 0 | 51.31 | - | 51.31
DESMOLDANTE PARA FORMAS (LABOR) | L | '028008 | 0.145 | 1 | 11.37 | 0 | 11.37 | - | 1.649
SubTotal: | [8 empty] | 167.38
EQUIPAMENTO | Unid | Código | Coefic. | C. Prod. | Pr. Prod. | Pr. Improd. | Pr. Unit. | Fator Ac. | Subtotal
BETONEIRA 320 L (E301) (LABOR) | H | '080125 | 0.082824 | 1 | 28.9 | 13.48 | 28.9 | - | 2.394
SubTotal: | [8 empty] | 2.39
RESUMO
DISCRIMINAÇÃO |  |  | TAXA(%) | VALORES
Mão-de-Obra(A) |  |  | 157.27 | 109.17
Materiais(B) |  |  |  | 167.38
Equipamentos(C) |  |  |  | 2.39
Produção da Equipe(D) |  |  |  | 1
Custo Horário Total(A+C) |  |  |  | 111.56
Custo Unitário da Execução[(A/D)+(C/D)] = E |  |  |  | 111.56
Custo Direto Total(B+E) |  |  |  | 278.94
Bonificações e Despesas Indiretas - BDI |  |  | 0 | 0
CUSTO UNITÁRIO (Adotado) |  |  |  | 278.94
Orçamento: 961101 - TABELA CUSTOS LABOR/CT-UFES PADRÃO DER MARÇO/2020(LS=157,27; BDI=0%)
Órgão Cliente: DER-ES |  |  | Órgão Gerente: DER-ES |  |  | Data Base: Março/2020
Planilha: 1 - TABELA CUSTOS LABOR/CT-UFES PADRÃO DER MARÇO/2020(LS=157,27; BDI=0%)
Item: 200513 - Escada tipo marinheiro de tubo de ferro 1" e 3/4", com h=4.20m, para acesso a caixa d'água, inclusive pintura em esmalte sintético, conforme detalhe em projeto | [6 empty] | Unidade: und
Base: LABOR |  | Código Base: '200513 |  | Fonte: LABOR |  |  | Versão: 2
MÃO DE OBRA | Unid | Código | Coefic. | C. Prod. | Pr. Prod. | Pr. Improd. | Pr. Unit. | Fator Ac. | Subtotal
AJUDANTE (LABOR) | H | '010101 | 1.688 | 1 | 5.67 | 0 | 14.59 | - | 24.628
PEDREIRO (LABOR) | H | '010139 | 0.8 | 1 | 6.72 | 0 | 17.29 | - | 13.832
PINTOR (LABOR) | H | '010140 | 1.688 | 1 | 6.72 | 0 | 17.29 | - | 29.186
SERVENTE (LABOR) | H | '010146 | 0.663 | 1 | 4.94 | 0 | 12.71 | - | 8.427
SubTotal: | [8 empty] | 76.07
MATERIAL | Unid | Código | Coefic. | C. Prod. | Pr. Prod. | Pr. Improd. | Pr. Unit. | Fator Ac. | Subtotal
AREIA LAVADA MEDIA (LABOR) | M3 | '020503 | 0.0301 | 1 | 63.75 | 0 | 63.75 | - | 1.919
CIMENTO PORTLAND CP III - 40 (LABOR) | KG | '020508 | 10 | 1 | 0.32 | 0 | 0.32 | - | 3.2
ESMALTE SINTETICO (LABOR) | L | '037502 | 0.3376 | 1 | 24.24 | 0 | 24.24 | - | 8.183
AGUARRAZ MINERAL (LABOR) | L | '038001 | 0.0633 | 1 | 11.77 | 0 | 11.77 | - | 0.745
LIXA P/ FERRO Nº 100 K-246 225X275MM - NORTON OU EQUIVALENTE (LABOR) | UN | '038012 | 0.633 | 1 | 2.21 | 0 | 2.21 | - | 1.399
ZARCAO (LABOR) | L | '038028 | 0.2532 | 1 | 14.96 | 0 | 14.96 | - | 3.788
TUBO ACO GALV. 33,70 X 3,35MM (1") DIN 2440 - MEDIO (LABOR) | M | '070350 | 10.9 | 1 | 22.17 | 0 | 22.17 | 0,512 IF | 365.379
TUBO ACO GALV 26,90 X 2,65MM (3/4") DIN 2440 - MEDIO (LABOR) | M | '071268 | 20.6 | 1 | 15.43 | 0 | 15.43 | 0,512 IF | 480.601
SubTotal: | [8 empty] | 865.21
RESUMO
DISCRIMINAÇÃO |  |  | TAXA(%) | VALORES
Mão-de-Obra(A) |  |  | 157.27 | 76.07
Materiais(B) |  |  |  | 865.21
Equipamentos(C) |  |  |  | 0
Produção da Equipe(D) |  |  |  | 1
Custo Horário Total(A+C) |  |  |  | 76.07
Custo Unitário da Execução[(A/D)+(C/D)] = E |  |  |  | 76.07
Custo Direto Total(B+E) |  |  |  | 941.28
Bonificações e Despesas Indiretas - BDI |  |  | 0 | 0
CUSTO UNITÁRIO (Adotado) |  |  |  | 941.28
Legenda
IF - INDICE DE FABRICAÇÃO;
Orçamento: 961101 - TABELA CUSTOS LABOR/CT-UFES PADRÃO DER MARÇO/2020(LS=157,27; BDI=0%)
Órgão Cliente: DER-ES |  |  | Órgão Gerente: DER-ES |  |  | Data Base: Março/2020
Planilha: 1 - TABELA CUSTOS LABOR/CT-UFES PADRÃO DER MARÇO/2020(LS=157,27; BDI=0%)
Item: 200549 - Brises de chapa de cimento amianto, acabamento esmalte sintético acetinado branco, peça com dimensões 110x25cm (exclusive pintura) | [6 empty] | Unidade: und
Base: LABOR |  | Código Base: '200549 |  | Fonte: LABOR |  |  | Versão: 1
MÃO DE OBRA | Unid | Código | Coefic. | C. Prod. | Pr. Prod. | Pr. Improd. | Pr. Unit. | Fator Ac. | Subtotal
AJUDANTE (LABOR) | H | '010101 | 0.5 | 1 | 5.67 | 0 | 14.59 | - | 7.295
PEDREIRO (LABOR) | H | '010139 | 0.5 | 1 | 6.72 | 0 | 17.29 | - | 8.645
SubTotal: | [8 empty] | 15.94
MATERIAL | Unid | Código | Coefic. | C. Prod. | Pr. Prod. | Pr. Improd. | Pr. Unit. | Fator Ac. | Subtotal
CHAPA LISA DE FIBROCIMENTO ESP.10MM (LABOR) | M2 | '033023 | 0.41 | 1 | 61.33 | 0 | 61.33 | - | 25.145
CANTONEIRA ABAS IGUAIS DE FERRO ASTM A-36 - 3/16" X 1.1/4" X 1.1/4" (LABOR) | M | '049666 | 0.6 | 1 | 10.13 | 0 | 10.13 | - | 6.078
SubTotal: | [8 empty] | 31.22
RESUMO
DISCRIMINAÇÃO |  |  | TAXA(%) | VALORES
Mão-de-Obra(A) |  |  | 157.27 | 15.94
Materiais(B) |  |  |  | 31.22
Equipamentos(C) |  |  |  | 0
Produção da Equipe(D) |  |  |  | 1
Custo Horário Total(A+C) |  |  |  | 15.94
Custo Unitário da Execução[(A/D)+(C/D)] = E |  |  |  | 15.94
Custo Direto Total(B+E) |  |  |  | 47.16
Bonificações e Despesas Indiretas - BDI |  |  | 0 | 0
CUSTO UNITÁRIO (Adotado) |  |  |  | 47.16
Orçamento: 961101 - TABELA CUSTOS LABOR/CT-UFES PADRÃO DER MARÇO/2020(LS=157,27; BDI=0%)
Órgão Cliente: DER-ES |  |  | Órgão Gerente: DER-ES |  |  | Data Base: Março/2020
Planilha: 1 - TABELA CUSTOS LABOR/CT-UFES PADRÃO DER MARÇO/2020(LS=157,27; BDI=0%)
Item: 200562 - Caixa pré-moldada de concreto para aparelho de ar condicionado de 18.000 BTU | [6 empty] | Unidade: und
Base: LABOR |  | Código Base: '200562 |  | Fonte: LABOR |  |  | Versão: 1
MÃO DE OBRA | Unid | Código | Coefic. | C. Prod. | Pr. Prod. | Pr. Improd. | Pr. Unit. | Fator Ac. | Subtotal
AJUDANTE (LABOR) | H | '010101 | 4.62 | 1 | 5.67 | 0 | 14.59 | - | 67.406
PEDREIRO (LABOR) | H | '010139 | 4.62 | 1 | 6.72 | 0 | 17.29 | - | 79.88
SERVENTE (LABOR) | H | '010146 | 0.02 | 1 | 4.94 | 0 | 12.71 | - | 0.254
SubTotal: | [8 empty] | 147.54
MATERIAL | Unid | Código | Coefic. | C. Prod. | Pr. Prod. | Pr. Improd. | Pr. Unit. | Fator Ac. | Subtotal
AREIA LAVADA MEDIA (LABOR) | M3 | '020503 | 0.00236 | 1 | 63.75 | 0 | 63.75 | - | 0.15
CAL HIDRATADO P/ ARGAMASSA CH III (LABOR) | KG | '020505 | 0.088 | 1 | 0.68 | 0 | 0.68 | - | 0.06
CIMENTO PORTLAND CP III - 40 (LABOR) | KG | '020508 | 0.34 | 1 | 0.32 | 0 | 0.32 | - | 0.109
CAIXA DE PRE-MOLDADO P/ AR CONDICIONADO 18.000 BTU (LABOR) | UN | '039165 | 1 | 1 | 151.85 | 0 | 151.85 | - | 151.85
SubTotal: | [8 empty] | 152.17
RESUMO
DISCRIMINAÇÃO |  |  | TAXA(%) | VALORES
Mão-de-Obra(A) |  |  | 157.27 | 147.54
Materiais(B) |  |  |  | 152.17
Equipamentos(C) |  |  |  | 0
Produção da Equipe(D) |  |  |  | 1
Custo Horário Total(A+C) |  |  |  | 147.54
Custo Unitário da Execução[(A/D)+(C/D)] = E |  |  |  | 147.54
Custo Direto Total(B+E) |  |  |  | 299.71
Bonificações e Despesas Indiretas - BDI |  |  | 0 | 0
CUSTO UNITÁRIO (Adotado) |  |  |  | 299.71
Orçamento: 961101 - TABELA CUSTOS LABOR/CT-UFES PADRÃO DER MARÇO/2020(LS=157,27; BDI=0%)
Órgão Cliente: DER-ES |  |  | Órgão Gerente: DER-ES |  |  | Data Base: Março/2020
Planilha: 1 - TABELA CUSTOS LABOR/CT-UFES PADRÃO DER MARÇO/2020(LS=157,27; BDI=0%)
Item: 200563 - Banco de concreto armado aparente com apoios de alvenaria assentada com argamassa de cimento, cal e areia, largura de 0,50m e espessura de 0,05m | [6 empty] | Unidade: m
Base: LABOR |  | Código Base: '200563 |  | Fonte: LABOR |  |  | Versão: 2
MÃO DE OBRA | Unid | Código | Coefic. | C. Prod. | Pr. Prod. | Pr. Improd. | Pr. Unit. | Fator Ac. | Subtotal
AJUDANTE (LABOR) | H | '010101 | 1.0259 | 1 | 5.67 | 0 | 14.59 | - | 14.968
CARPINTEIRO (LABOR) | H | '010111 | 0.8775 | 1 | 6.72 | 0 | 17.29 | - | 15.172
ARMADOR (LABOR) | H | '010121 | 0.1484 | 1 | 6.72 | 0 | 17.29 | - | 2.566
PEDREIRO (LABOR) | H | '010139 | 0.8296 | 1 | 6.72 | 0 | 17.29 | - | 14.344
SERVENTE (LABOR) | H | '010146 | 1.2943 | 1 | 4.94 | 0 | 12.71 | - | 16.451
SubTotal: | [8 empty] | 63.5
MATERIAL | Unid | Código | Coefic. | C. Prod. | Pr. Prod. | Pr. Improd. | Pr. Unit. | Fator Ac. | Subtotal
AREIA LAVADA MEDIA (LABOR) | M3 | '020503 | 0.035392 | 1 | 63.75 | 0 | 63.75 | - | 2.256
CAL HIDRATADO P/ ARGAMASSA CH III (LABOR) | KG | '020505 | 0.78858 | 1 | 0.68 | 0 | 0.68 | - | 0.536
CIMENTO PORTLAND CP III - 40 (LABOR) | KG | '020508 | 13.8234 | 1 | 0.32 | 0 | 0.32 | - | 4.423
BRITA 1 (LABOR) | M3 | '020517 | 0.0066 | 1 | 83.3 | 0 | 83.3 | - | 0.55
BRITA 2 (LABOR) | M3 | '020518 | 0.0154 | 1 | 83.3 | 0 | 83.3 | - | 1.283
SARRAFO DE MADEIRA PINUS 10 X 2.5CM (LABOR) | M | '020985 | 0.9945 | 1 | 5.35 | 0 | 5.35 | - | 5.321
TABUA DE MADEIRA PINUS 30 X 2.5 CM (TAIPA DE 1ª) (LABOR) | M2 | '020987 | 0.312 | 1 | 24.07 | 0 | 24.07 | - | 7.51
CHAPA COMPENSADA RESINADA ESP. 12MM (LABOR) | M2 | '021032 | 0.2795 | 1 | 19.04 | 0 | 19.04 | - | 5.322
ACO CA-60 DE 5.0MM (LABOR) | KG | '021532 | 2.438 | 1 | 4.28 | 0 | 4.28 | - | 10.435
BLOCO CERÂMICO 10 FUROS 09X19X19CM - PRAÇA VITÓRIA (LABOR) | UN | '022585 | 6.1 | 1 | 0.6 | 0 | 0.6 | - | 3.66
PREGO 18X27 (LABOR) | KG | '026569 | 0.1625 | 1 | 7.35 | 0 | 7.35 | - | 1.194
ARAME RECOZIDO N.18 BWG (LABOR) | KG | '027010 | 0.0424 | 1 | 8.09 | 0 | 8.09 | - | 0.343
DESMOLDANTE PARA FORMAS (LABOR) | L | '028008 | 0.065 | 1 | 11.37 | 0 | 11.37 | - | 0.739
SubTotal: | [8 empty] | 43.57
RESUMO
DISCRIMINAÇÃO |  |  | TAXA(%) | VALORES
Mão-de-Obra(A) |  |  | 157.27 | 63.5
Materiais(B) |  |  |  | 43.57
Equipamentos(C) |  |  |  | 0
Produção da Equipe(D) |  |  |  | 1
Custo Horário Total(A+C) |  |  |  | 63.5
Custo Unitário da Execução[(A/D)+(C/D)] = E |  |  |  | 63.5
Custo Direto Total(B+E) |  |  |  | 107.07
Bonificações e Despesas Indiretas - BDI |  |  | 0 | 0
CUSTO UNITÁRIO (Adotado) |  |  |  | 107.07
Orçamento: 961101 - TABELA CUSTOS LABOR/CT-UFES PADRÃO DER MARÇO/2020(LS=157,27; BDI=0%)
Órgão Cliente: DER-ES |  |  | Órgão Gerente: DER-ES |  |  | Data Base: Março/2020
Planilha: 1 - TABELA CUSTOS LABOR/CT-UFES PADRÃO DER MARÇO/2020(LS=157,27; BDI=0%)
Item: 200572 - Poço c/ anéis pré-moldados diam. 1.5m e profundidade de 7m, inclusive fornecimento | [6 empty] | Unidade: und
Base: LABOR |  | Código Base: '200572 |  | Fonte: LABOR |  |  | Versão: 1
MÃO DE OBRA | Unid | Código | Coefic. | C. Prod. | Pr. Prod. | Pr. Improd. | Pr. Unit. | Fator Ac. | Subtotal
PEDREIRO (LABOR) | H | '010139 | 0.23 | 1 | 6.72 | 0 | 17.29 | - | 3.977
SERVENTE (LABOR) | H | '010146 | 65.39 | 1 | 4.94 | 0 | 12.71 | - | 831.107
SubTotal: | [8 empty] | 835.08
MATERIAL | Unid | Código | Coefic. | C. Prod. | Pr. Prod. | Pr. Improd. | Pr. Unit. | Fator Ac. | Subtotal
CIMENTO PORTLAND CP III - 40 (LABOR) | KG | '020508 | 2.92 | 1 | 0.32 | 0 | 0.32 | - | 0.934
BRITA 1 E 2 (MEDIA) (LABOR) | M3 | '020571 | 0.45 | 1 | 83.3 | 0 | 83.3 | - | 37.485
AREIA FINA (LABOR) | M3 | '020578 | 0.008 | 1 | 80.97 | 0 | 80.97 | - | 0.648
ANEL PRE-MOLDADO DE CONCRETO Ø 1.50 M - H= 0,50M (LABOR) | UN | '069681 | 1 | 1 | 299.75 | 0 | 299.75 | - | 299.75
TAMPA PRE-MOLDADA DIAMETRO 1.5M (LABOR) | UN | '069682 | 2 | 1 | 287.17 | 0 | 287.17 | - | 574.34
SubTotal: | [8 empty] | 913.16
RESUMO
DISCRIMINAÇÃO |  |  | TAXA(%) | VALORES
Mão-de-Obra(A) |  |  | 157.27 | 835.08
Materiais(B) |  |  |  | 913.16
Equipamentos(C) |  |  |  | 0
Produção da Equipe(D) |  |  |  | 1
Custo Horário Total(A+C) |  |  |  | 835.08
Custo Unitário da Execução[(A/D)+(C/D)] = E |  |  |  | 835.08
Custo Direto Total(B+E) |  |  |  | 1748.24
Bonificações e Despesas Indiretas - BDI |  |  | 0 | 0
CUSTO UNITÁRIO (Adotado) |  |  |  | 1748.24
Orçamento: 961101 - TABELA CUSTOS LABOR/CT-UFES PADRÃO DER MARÇO/2020(LS=157,27; BDI=0%)
Órgão Cliente: DER-ES |  |  | Órgão Gerente: DER-ES |  |  | Data Base: Março/2020
Planilha: 1 - TABELA CUSTOS LABOR/CT-UFES PADRÃO DER MARÇO/2020(LS=157,27; BDI=0%)
Item: 200573 - Bicicletário em tubo de ferro galvanizado 1" e ferro liso 1/2", inclusive pintura, conforme projeto padrão SEDU | [6 empty] | Unidade: m
Base: LABOR |  | Código Base: '200573 |  | Fonte: LABOR |  |  | Versão: 2
MÃO DE OBRA | Unid | Código | Coefic. | C. Prod. | Pr. Prod. | Pr. Improd. | Pr. Unit. | Fator Ac. | Subtotal
AJUDANTE (LABOR) | H | '010101 | 0.08 | 1 | 5.67 | 0 | 14.59 | - | 1.167
PEDREIRO (LABOR) | H | '010139 | 0.0189 | 1 | 6.72 | 0 | 17.29 | - | 0.327
PINTOR (LABOR) | H | '010140 | 0.16 | 1 | 6.72 | 0 | 17.29 | - | 2.766
SERVENTE (LABOR) | H | '010146 | 0.14265 | 1 | 4.94 | 0 | 12.71 | - | 1.813
SubTotal: | [8 empty] | 6.07
MATERIAL | Unid | Código | Coefic. | C. Prod. | Pr. Prod. | Pr. Improd. | Pr. Unit. | Fator Ac. | Subtotal
AREIA LAVADA MEDIA (LABOR) | M3 | '020503 | 0.006653 | 1 | 63.75 | 0 | 63.75 | - | 0.424
CIMENTO PORTLAND CP III - 40 (LABOR) | KG | '020508 | 2.8917 | 1 | 0.32 | 0 | 0.32 | - | 0.925
BRITA 1 (LABOR) | M3 | '020517 | 0.00361 | 1 | 83.3 | 0 | 83.3 | - | 0.301
BRITA 2 (LABOR) | M3 | '020518 | 0.00361 | 1 | 83.3 | 0 | 83.3 | - | 0.301
ESMALTE SINTETICO (LABOR) | L | '037502 | 0.072 | 1 | 24.24 | 0 | 24.24 | - | 1.745
AGUARRAZ MINERAL (LABOR) | L | '038001 | 0.008 | 1 | 11.77 | 0 | 11.77 | - | 0.094
LIXA P/ FERRO Nº 100 K-246 225X275MM - NORTON OU EQUIVALENTE (LABOR) | UN | '038012 | 0.1 | 1 | 2.21 | 0 | 2.21 | - | 0.221
ZARCAO (LABOR) | L | '038028 | 0.044 | 1 | 14.96 | 0 | 14.96 | - | 0.658
TUBO ACO GALV. 33,70 X 3,35MM (1") DIN 2440 - MEDIO (LABOR) | M | '070350 | 2.95 | 1 | 22.17 | 0 | 22.17 | 0,512 IF | 98.888
GALVANIZAÇÃO ELETROLITICA (LABOR) | KG | '079375 | 2.57 | 1 | 2.03 | 0 | 2.03 | 0,512 IF | 7.888
BARRA DE FERRO REDONDA LISA SAE-1020 Ø 1/2" (LABOR) | M | '100194 | 2.6 | 1 | 4.47 | 0 | 4.47 | 0,512 IF | 17.572
SubTotal: | [8 empty] | 129.02
EQUIPAMENTO | Unid | Código | Coefic. | C. Prod. | Pr. Prod. | Pr. Improd. | Pr. Unit. | Fator Ac. | Subtotal
BETONEIRA 320 L (E301) (LABOR) | H | '080125 | 0.006747 | 1 | 28.9 | 13.48 | 28.9 | - | 0.195
SubTotal: | [8 empty] | 0.2
RESUMO
DISCRIMINAÇÃO |  |  | TAXA(%) | VALORES
Mão-de-Obra(A) |  |  | 157.27 | 6.07
Materiais(B) |  |  |  | 129.02
Equipamentos(C) |  |  |  | 0.2
Produção da Equipe(D) |  |  |  | 1
Custo Horário Total(A+C) |  |  |  | 6.27
Custo Unitário da Execução[(A/D)+(C/D)] = E |  |  |  | 6.27
Custo Direto Total(B+E) |  |  |  | 135.29
Bonificações e Despesas Indiretas - BDI |  |  | 0 | 0
CUSTO UNITÁRIO (Adotado) |  |  |  | 135.29
Legenda
IF - INDICE DE FABRICAÇÃO;
Orçamento: 961101 - TABELA CUSTOS LABOR/CT-UFES PADRÃO DER MARÇO/2020(LS=157,27; BDI=0%)
Órgão Cliente: DER-ES |  |  | Órgão Gerente: DER-ES |  |  | Data Base: Março/2020
Planilha: 1 - TABELA CUSTOS LABOR/CT-UFES PADRÃO DER MARÇO/2020(LS=157,27; BDI=0%)
Item: 200576 - Placa para inauguração de obra em alumínio polido e=4mm, dimensões 40 x 50 cm, gravação em baixo relevo, inclusive pintura e fixação | [6 empty] | Unidade: und
Base: LABOR |  | Código Base: '200576 |  | Fonte: LABOR |  |  | Versão: 1
MÃO DE OBRA | Unid | Código | Coefic. | C. Prod. | Pr. Prod. | Pr. Improd. | Pr. Unit. | Fator Ac. | Subtotal
PEDREIRO (LABOR) | H | '010139 | 0.5 | 1 | 6.72 | 0 | 17.29 | - | 8.645
SERVENTE (LABOR) | H | '010146 | 0.5 | 1 | 4.94 | 0 | 12.71 | - | 6.355
SubTotal: | [8 empty] | 15
MATERIAL | Unid | Código | Coefic. | C. Prod. | Pr. Prod. | Pr. Improd. | Pr. Unit. | Fator Ac. | Subtotal
BUCHA PLASTICA COM PARAFUSO - 8MM (LABOR) | UN | '026548 | 4 | 1 | 0.27 | 0 | 0.27 | - | 1.08
PLACA P/ INAUGURACAO OBRA EM ALUM POLIDO 40X50CM (LABOR) | UN | '078203 | 1 | 1 | 569.67 | 0 | 569.67 | - | 569.67
SubTotal: | [8 empty] | 570.75
RESUMO
DISCRIMINAÇÃO |  |  | TAXA(%) | VALORES
Mão-de-Obra(A) |  |  | 157.27 | 15
Materiais(B) |  |  |  | 570.75
Equipamentos(C) |  |  |  | 0
Produção da Equipe(D) |  |  |  | 1
Custo Horário Total(A+C) |  |  |  | 15
Custo Unitário da Execução[(A/D)+(C/D)] = E |  |  |  | 15
Custo Direto Total(B+E) |  |  |  | 585.75
Bonificações e Despesas Indiretas - BDI |  |  | 0 | 0
CUSTO UNITÁRIO (Adotado) |  |  |  | 585.75
Orçamento: 961101 - TABELA CUSTOS LABOR/CT-UFES PADRÃO DER MARÇO/2020(LS=157,27; BDI=0%)
Órgão Cliente: DER-ES |  |  | Órgão Gerente: DER-ES |  |  | Data Base: Março/2020
Planilha: 1 - TABELA CUSTOS LABOR/CT-UFES PADRÃO DER MARÇO/2020(LS=157,27; BDI=0%)
Item: 200702 - Piso quadra poliesp. fck=25MPa, esp.=10 cm, armado c/ tela Q138, concret camada única bombeável c/ brita n. 1, acab. sup. c/ rotoalisador, juntas c/ corte serra diamant. preench. c/ mastique, base 5cm solo brita 30% e resina endur | [6 empty] | Unidade: m2
Base: LABOR |  | Código Base: '200702 |  | Fonte: LABOR |  |  | Versão: 7
MÃO DE OBRA | Unid | Código | Coefic. | C. Prod. | Pr. Prod. | Pr. Improd. | Pr. Unit. | Fator Ac. | Subtotal
AJUDANTE (LABOR) | H | '010101 | 0.0946 | 1 | 5.67 | 0 | 14.59 | - | 1.38
CARPINTEIRO (LABOR) | H | '010111 | 0.0286 | 1 | 6.72 | 0 | 17.29 | - | 0.494
ARMADOR (LABOR) | H | '010121 | 0.066 | 1 | 6.72 | 0 | 17.29 | - | 1.141
PEDREIRO (LABOR) | H | '010139 | 0.3034 | 1 | 6.72 | 0 | 17.29 | - | 5.246
SERVENTE (LABOR) | H | '010146 | 0.4054 | 1 | 4.94 | 0 | 12.71 | - | 5.153
SubTotal: | [8 empty] | 13.41
MATERIAL | Unid | Código | Coefic. | C. Prod. | Pr. Prod. | Pr. Improd. | Pr. Unit. | Fator Ac. | Subtotal
CONCRETO USINADO FCK 25 MPA (LABOR) | M3 | '020567 | 0.111 | 1 | 297.25 | 0 | 297.25 | - | 32.995
SARRAFO DE MADEIRA PINUS 10 X 2.5CM (LABOR) | M | '020985 | 0.011 | 1 | 5.35 | 0 | 5.35 | - | 0.059
TABUA DE MADEIRA PINUS 30 X 2.5 CM (LABOR) | M | '020988 | 0.022 | 1 | 6.72 | 0 | 6.72 | - | 0.148
TELA SOLDADA EM AÇO TIPO TELCON Q-138 P/ ARMADURA (LABOR) | M2 | '021543 | 1.03 | 1 | 12.45 | 0 | 12.45 | - | 12.824
LONA PLASTICA PRETA 80 MICRAS (LABOR) | M2 | '024116 | 1.2 | 1 | 0.71 | 0 | 0.71 | - | 0.852
PREGO 18X27 (LABOR) | KG | '026569 | 0.0033 | 1 | 7.35 | 0 | 7.35 | - | 0.024
BOMBEAMENTO DE CONCRETO (LABOR) | M3 | '028001 | 0.105 | 1 | 28.75 | 0 | 28.75 | - | 3.019
DESMOLDANTE PARA FORMAS (LABOR) | L | '028008 | 0.0088 | 1 | 11.37 | 0 | 11.37 | - | 0.1
SELANTE A BASE DE POLIURETANO SIKAFLEX UNIVERSAL OU EQUIVALENTE (CARTUCHO COM 300ML) (LABOR) | UN | '029337 | 0.29667 | 1 | 34.81 | 0 | 34.81 | - | 10.327
SOLO BRITA (LABOR) | M3 | '600327 | 0.07 | 1 | 71.48 | 0 | 71.48 | - | 5.004
MAQUINA ELETRICA P/ POLIMENTO PISO - REF TAB SINAPI (LABOR) | H | '950101 | 1.78 | 1 | 2.49 | 0 | 2.49 | - | 4.432
MAQ. CORTAR ASFALTO/CONCRETO - REF TABELA SINAPI (LABOR) | H | '950102 | 0.178 | 1 | 17.48 | 0 | 17.48 | - | 3.111
SubTotal: | [8 empty] | 72.9
EQUIPAMENTO | Unid | Código | Coefic. | C. Prod. | Pr. Prod. | Pr. Improd. | Pr. Unit. | Fator Ac. | Subtotal
VIBRADOR DE IMERSAO ELETRICO 2HP (E306) (LABOR) | H | '080144 | 0.01 | 1 | 19.57 | 13.48 | 19.57 | - | 0.196
COMPACTADOR MANUAL MOTOR DIESEL POT.5HP (E906) (LABOR) | H | '086096 | 0.016667 | 1 | 14.98 | 8.75 | 14.98 | - | 0.25
SubTotal: | [8 empty] | 0.45
RESUMO
DISCRIMINAÇÃO |  |  | TAXA(%) | VALORES
Mão-de-Obra(A) |  |  | 157.27 | 13.41
Materiais(B) |  |  |  | 72.9
Equipamentos(C) |  |  |  | 0.45
Produção da Equipe(D) |  |  |  | 1
Custo Horário Total(A+C) |  |  |  | 13.86
Custo Unitário da Execução[(A/D)+(C/D)] = E |  |  |  | 13.86
Custo Direto Total(B+E) |  |  |  | 86.76
Bonificações e Despesas Indiretas - BDI |  |  | 0 | 0
CUSTO UNITÁRIO (Adotado) |  |  |  | 86.76
Orçamento: 961101 - TABELA CUSTOS LABOR/CT-UFES PADRÃO DER MARÇO/2020(LS=157,27; BDI=0%)
Órgão Cliente: DER-ES |  |  | Órgão Gerente: DER-ES |  |  | Data Base: Março/2020
Planilha: 1 - TABELA CUSTOS LABOR/CT-UFES PADRÃO DER MARÇO/2020(LS=157,27; BDI=0%)
Item: 200703 - Pintura à base de epoxi, marcas de referência Suvinil, Coral ou Novacor, em faixas com largura de 5cm, para demarcação de quadras de esportes | [6 empty] | Unidade: m
Base: LABOR |  | Código Base: '200703 |  | Fonte: LABOR |  |  | Versão: 1
MÃO DE OBRA | Unid | Código | Coefic. | C. Prod. | Pr. Prod. | Pr. Improd. | Pr. Unit. | Fator Ac. | Subtotal
AJUDANTE (LABOR) | H | '010101 | 0.5 | 1 | 5.67 | 0 | 14.59 | - | 7.295
PINTOR (LABOR) | H | '010140 | 1 | 1 | 6.72 | 0 | 17.29 | - | 17.29
SubTotal: | [8 empty] | 24.58
MATERIAL | Unid | Código | Coefic. | C. Prod. | Pr. Prod. | Pr. Improd. | Pr. Unit. | Fator Ac. | Subtotal
TINTA EPOXI PARA ACABAMENTO (LABOR) | L | '037509 | 0.03 | 1 | 64.48 | 0 | 64.48 | - | 1.934
SubTotal: | [8 empty] | 1.93
RESUMO
DISCRIMINAÇÃO |  |  | TAXA(%) | VALORES
Mão-de-Obra(A) |  |  | 157.27 | 24.59
Materiais(B) |  |  |  | 1.93
Equipamentos(C) |  |  |  | 0
Produção da Equipe(D) |  |  |  | 1
Custo Horário Total(A+C) |  |  |  | 24.59
Custo Unitário da Execução[(A/D)+(C/D)] = E |  |  |  | 24.59
Custo Direto Total(B+E) |  |  |  | 26.52
Bonificações e Despesas Indiretas - BDI |  |  | 0 | 0
CUSTO UNITÁRIO (Adotado) |  |  |  | 26.52
Orçamento: 961101 - TABELA CUSTOS LABOR/CT-UFES PADRÃO DER MARÇO/2020(LS=157,27; BDI=0%)
Órgão Cliente: DER-ES |  |  | Órgão Gerente: DER-ES |  |  | Data Base: Março/2020
Planilha: 1 - TABELA CUSTOS LABOR/CT-UFES PADRÃO DER MARÇO/2020(LS=157,27; BDI=0%)
Item: 200704 - Pintura com tinta à base de resinas acrílicas, marcas de referencia Suvinil, Coral ou Novacor, sobre piso de concreto a duas demãos | [6 empty] | Unidade: m2
Base: LABOR |  | Código Base: '200704 |  | Fonte: LABOR |  |  | Versão: 1
MÃO DE OBRA | Unid | Código | Coefic. | C. Prod. | Pr. Prod. | Pr. Improd. | Pr. Unit. | Fator Ac. | Subtotal
AJUDANTE (LABOR) | H | '010101 | 0.3 | 1 | 5.67 | 0 | 14.59 | - | 4.377
PINTOR (LABOR) | H | '010140 | 1.2 | 1 | 6.72 | 0 | 17.29 | - | 20.748
SubTotal: | [8 empty] | 25.12
MATERIAL | Unid | Código | Coefic. | C. Prod. | Pr. Prod. | Pr. Improd. | Pr. Unit. | Fator Ac. | Subtotal
TINTA A BASE DE EMULSAO ACRILICA (PARA PISOS) (LABOR) | L | '037517 | 0.3 | 1 | 11.7 | 0 | 11.7 | - | 3.51
SubTotal: | [8 empty] | 3.51
RESUMO
DISCRIMINAÇÃO |  |  | TAXA(%) | VALORES
Mão-de-Obra(A) |  |  | 157.27 | 25.13
Materiais(B) |  |  |  | 3.51
Equipamentos(C) |  |  |  | 0
Produção da Equipe(D) |  |  |  | 1
Custo Horário Total(A+C) |  |  |  | 25.13
Custo Unitário da Execução[(A/D)+(C/D)] = E |  |  |  | 25.13
Custo Direto Total(B+E) |  |  |  | 28.64
Bonificações e Despesas Indiretas - BDI |  |  | 0 | 0
CUSTO UNITÁRIO (Adotado) |  |  |  | 28.64
Orçamento: 961101 - TABELA CUSTOS LABOR/CT-UFES PADRÃO DER MARÇO/2020(LS=157,27; BDI=0%)
Órgão Cliente: DER-ES |  |  | Órgão Gerente: DER-ES |  |  | Data Base: Março/2020
Planilha: 1 - TABELA CUSTOS LABOR/CT-UFES PADRÃO DER MARÇO/2020(LS=157,27; BDI=0%)
Item: 200705 - Rede para voleibol com malha grossa, faixas de lona superior e inferior | [6 empty] | Unidade: und
Base: LABOR |  | Código Base: '200705 |  | Fonte: LABOR |  |  | Versão: 1
MATERIAL | Unid | Código | Coefic. | C. Prod. | Pr. Prod. | Pr. Improd. | Pr. Unit. | Fator Ac. | Subtotal
REDE VOLEIBOL MALHA GROSSA, LONA SUP. E INFERIOR (LABOR) | UN | '039115 | 1 | 1 | 223 | 0 | 223 | - | 223
SubTotal: | [8 empty] | 223
RESUMO
DISCRIMINAÇÃO |  |  | TAXA(%) | VALORES
Mão-de-Obra(A) |  |  | 157.27 | 0
Materiais(B) |  |  |  | 223
Equipamentos(C) |  |  |  | 0
Produção da Equipe(D) |  |  |  | 1
Custo Horário Total(A+C) |  |  |  | 0
Custo Unitário da Execução[(A/D)+(C/D)] = E |  |  |  | 0
Custo Direto Total(B+E) |  |  |  | 223
Bonificações e Despesas Indiretas - BDI |  |  | 0 | 0
CUSTO UNITÁRIO (Adotado) |  |  |  | 223
Orçamento: 961101 - TABELA CUSTOS LABOR/CT-UFES PADRÃO DER MARÇO/2020(LS=157,27; BDI=0%)
Órgão Cliente: DER-ES |  |  | Órgão Gerente: DER-ES |  |  | Data Base: Março/2020
Planilha: 1 - TABELA CUSTOS LABOR/CT-UFES PADRÃO DER MARÇO/2020(LS=157,27; BDI=0%)
Item: 200706 - Suporte para tabela de basquete de concreto armado Fck = 15MPa, inclusive forma, armação, lançamento e desforma | [6 empty] | Unidade: und
Base: LABOR |  | Código Base: '200706 |  | Fonte: LABOR |  |  | Versão: 2
MÃO DE OBRA | Unid | Código | Coefic. | C. Prod. | Pr. Prod. | Pr. Improd. | Pr. Unit. | Fator Ac. | Subtotal
AJUDANTE (LABOR) | H | '010101 | 22.684 | 1 | 5.67 | 0 | 14.59 | - | 330.96
CARPINTEIRO (LABOR) | H | '010111 | 10.044 | 1 | 6.72 | 0 | 17.29 | - | 173.661
ARMADOR (LABOR) | H | '010121 | 12.64 | 1 | 6.72 | 0 | 17.29 | - | 218.546
PEDREIRO (LABOR) | H | '010139 | 6.5 | 1 | 6.72 | 0 | 17.29 | - | 112.385
SERVENTE (LABOR) | H | '010146 | 18.2 | 1 | 4.94 | 0 | 12.71 | - | 231.322
SubTotal: | [8 empty] | 1066.87
MATERIAL | Unid | Código | Coefic. | C. Prod. | Pr. Prod. | Pr. Improd. | Pr. Unit. | Fator Ac. | Subtotal
AREIA LAVADA MEDIA (LABOR) | M3 | '020503 | 0.8089 | 1 | 63.75 | 0 | 63.75 | - | 51.567
CIMENTO PORTLAND CP III - 40 (LABOR) | KG | '020508 | 442.26 | 1 | 0.32 | 0 | 0.32 | - | 141.523
BRITA 1 (LABOR) | M3 | '020517 | 0.3419 | 1 | 83.3 | 0 | 83.3 | - | 28.48
BRITA 2 (LABOR) | M3 | '020518 | 0.7995 | 1 | 83.3 | 0 | 83.3 | - | 66.598
SARRAFO DE MADEIRA PINUS 10 X 2.5CM (LABOR) | M | '020985 | 11.3832 | 1 | 5.35 | 0 | 5.35 | - | 60.9
TABUA DE MADEIRA PINUS 30 X 2.5 CM (TAIPA DE 1ª) (LABOR) | M2 | '020987 | 2.6114 | 1 | 24.07 | 0 | 24.07 | - | 62.856
PONTALETE DE MADEIRA BRUTA DE 3ª 8.0 X 8.0 CM (LABOR) | M | '021009 | 8.928 | 1 | 4.57 | 0 | 4.57 | - | 40.801
CHAPA COMPENSADA PLASTIFICADA ESP. 12MM (LABOR) | M2 | '021033 | 1.9344 | 1 | 26.91 | 0 | 26.91 | - | 52.055
ACO CA-50 DE 8.0MM (LABOR) | KG | '021517 | 181.7 | 1 | 3.86 | 0 | 3.86 | - | 701.362
PREGO 18X27 (LABOR) | KG | '026569 | 1.86 | 1 | 7.35 | 0 | 7.35 | - | 13.671
ARAME RECOZIDO N.18 BWG (LABOR) | KG | '027010 | 3.16 | 1 | 8.09 | 0 | 8.09 | - | 25.564
SubTotal: | [8 empty] | 1245.38
EQUIPAMENTO | Unid | Código | Coefic. | C. Prod. | Pr. Prod. | Pr. Improd. | Pr. Unit. | Fator Ac. | Subtotal
BETONEIRA 320 L (E301) (LABOR) | H | '080125 | 0.9282 | 1 | 28.9 | 13.48 | 28.9 | - | 26.825
SubTotal: | [8 empty] | 26.82
RESUMO
DISCRIMINAÇÃO |  |  | TAXA(%) | VALORES
Mão-de-Obra(A) |  |  | 157.27 | 1066.87
Materiais(B) |  |  |  | 1245.38
Equipamentos(C) |  |  |  | 26.83
Produção da Equipe(D) |  |  |  | 1
Custo Horário Total(A+C) |  |  |  | 1093.7
Custo Unitário da Execução[(A/D)+(C/D)] = E |  |  |  | 1093.7
Custo Direto Total(B+E) |  |  |  | 2339.08
Bonificações e Despesas Indiretas - BDI |  |  | 0 | 0
CUSTO UNITÁRIO (Adotado) |  |  |  | 2339.08
Orçamento: 961101 - TABELA CUSTOS LABOR/CT-UFES PADRÃO DER MARÇO/2020(LS=157,27; BDI=0%)
Órgão Cliente: DER-ES |  |  | Órgão Gerente: DER-ES |  |  | Data Base: Março/2020
Planilha: 1 - TABELA CUSTOS LABOR/CT-UFES PADRÃO DER MARÇO/2020(LS=157,27; BDI=0%)
Item: 200707 - Trave para futebol de salão de tubo de ferro galvanizado 3", com recuo, removível, dimensões oficiais 3x2m | [6 empty] | Unidade: und
Base: LABOR |  | Código Base: '200707 |  | Fonte: LABOR |  |  | Versão: 2
MATERIAL | Unid | Código | Coefic. | C. Prod. | Pr. Prod. | Pr. Improd. | Pr. Unit. | Fator Ac. | Subtotal
TRAVE P/ FUT SALAO 3,00X2,00M C/ RECUO FG D=3" (LABOR) | UN | '039089 | 1 | 1 | 924.87 | 0 | 924.87 | - | 924.87
SubTotal: | [8 empty] | 924.87
RESUMO
DISCRIMINAÇÃO |  |  | TAXA(%) | VALORES
Mão-de-Obra(A) |  |  | 157.27 | 0
Materiais(B) |  |  |  | 924.87
Equipamentos(C) |  |  |  | 0
Produção da Equipe(D) |  |  |  | 1
Custo Horário Total(A+C) |  |  |  | 0
Custo Unitário da Execução[(A/D)+(C/D)] = E |  |  |  | 0
Custo Direto Total(B+E) |  |  |  | 924.87
Bonificações e Despesas Indiretas - BDI |  |  | 0 | 0
CUSTO UNITÁRIO (Adotado) |  |  |  | 924.87
Orçamento: 961101 - TABELA CUSTOS LABOR/CT-UFES PADRÃO DER MARÇO/2020(LS=157,27; BDI=0%)
Órgão Cliente: DER-ES |  |  | Órgão Gerente: DER-ES |  |  | Data Base: Março/2020
Planilha: 1 - TABELA CUSTOS LABOR/CT-UFES PADRÃO DER MARÇO/2020(LS=157,27; BDI=0%)
Item: 200708 - Conjunto de poste de voleibol de tubo de ferro galvanizado 3"e parte móvel de 21/2", inclusive carretilha, furo com tubo de ferro galvanizado de 31/2"e tampão de furo | [6 empty] | Unidade: und
Base: LABOR |  | Código Base: '200708 |  | Fonte: LABOR |  |  | Versão: 1
MATERIAL | Unid | Código | Coefic. | C. Prod. | Pr. Prod. | Pr. Improd. | Pr. Unit. | Fator Ac. | Subtotal
POSTE VOLEIBOL FG D=2 1/2" C/ CARRETILHA E TAMPAO (LABOR) | CJ | '039090 | 1 | 1 | 857.63 | 0 | 857.63 | - | 857.63
SubTotal: | [8 empty] | 857.63
RESUMO
DISCRIMINAÇÃO |  |  | TAXA(%) | VALORES
Mão-de-Obra(A) |  |  | 157.27 | 0
Materiais(B) |  |  |  | 857.63
Equipamentos(C) |  |  |  | 0
Produção da Equipe(D) |  |  |  | 1
Custo Horário Total(A+C) |  |  |  | 0
Custo Unitário da Execução[(A/D)+(C/D)] = E |  |  |  | 0
Custo Direto Total(B+E) |  |  |  | 857.63
Bonificações e Despesas Indiretas - BDI |  |  | 0 | 0
CUSTO UNITÁRIO (Adotado) |  |  |  | 857.63
Orçamento: 961101 - TABELA CUSTOS LABOR/CT-UFES PADRÃO DER MARÇO/2020(LS=157,27; BDI=0%)
Órgão Cliente: DER-ES |  |  | Órgão Gerente: DER-ES |  |  | Data Base: Março/2020
Planilha: 1 - TABELA CUSTOS LABOR/CT-UFES PADRÃO DER MARÇO/2020(LS=157,27; BDI=0%)
Item: 200709 - Tabela de basquete de madeira, com aro, inclusive colocação | [6 empty] | Unidade: und
Base: LABOR |  | Código Base: '200709 |  | Fonte: LABOR |  |  | Versão: 1
MÃO DE OBRA | Unid | Código | Coefic. | C. Prod. | Pr. Prod. | Pr. Improd. | Pr. Unit. | Fator Ac. | Subtotal
AJUDANTE (LABOR) | H | '010101 | 2.125 | 1 | 5.67 | 0 | 14.59 | - | 31.004
CARPINTEIRO (LABOR) | H | '010111 | 2 | 1 | 6.72 | 0 | 17.29 | - | 34.58
PINTOR (LABOR) | H | '010140 | 0.75 | 1 | 6.72 | 0 | 17.29 | - | 12.968
SubTotal: | [8 empty] | 78.55
MATERIAL | Unid | Código | Coefic. | C. Prod. | Pr. Prod. | Pr. Improd. | Pr. Unit. | Fator Ac. | Subtotal
CHAPA COMPENSADO NAVAL ESP. 15 MM, DIM. 2.20 X 1.60 M (LABOR) | FL | '021028 | 1 | 1 | 142.38 | 0 | 142.38 | - | 142.38
TABUA EM MADEIRA DE LEI DE 20 CM DE LARGURA (LABOR) | M | '021108 | 2.4 | 1 | 42.41 | 0 | 42.41 | - | 101.784
ARO EM METAL PARA BASQUETE (LABOR) | UN | '026506 | 1 | 1 | 138.88 | 0 | 138.88 | - | 138.88
PREGO 15X15 (LABOR) | KG | '026566 | 0.2 | 1 | 8.44 | 0 | 8.44 | - | 1.688
PARAFUSO SEXTAVADO COM PORCA E ARRUELA 3/8" X 11/2" - ZINCADO (LABOR) | UN | '026607 | 8 | 1 | 0.79 | 0 | 0.79 | - | 6.32
ESMALTE SINTETICO (LABOR) | L | '037502 | 0.7 | 1 | 24.24 | 0 | 24.24 | - | 16.968
AGUARRAZ MINERAL (LABOR) | L | '038001 | 0.17 | 1 | 11.77 | 0 | 11.77 | - | 2.001
FUNDO BRANCO FOSCO NIVELADOR P/ MADEIRAS (LABOR) | L | '038006 | 0.6 | 1 | 21.62 | 0 | 21.62 | - | 12.972
LIXA PARA MADEIRA/MASSA Nº 150 (LABOR) | UN | '038013 | 1.73 | 1 | 0.64 | 0 | 0.64 | - | 1.107
CESTA PARA ARO DE BASQUETE (LABOR) | UN | '039114 | 1 | 1 | 30.84 | 0 | 30.84 | - | 30.84
ABRACADEIRA ACO GALV TIPO U DIAM. 1.1/2" (LABOR) | UN | '048538 | 4 | 1 | 0.71 | 0 | 0.71 | - | 2.84
TUBO DE ACO GALVANIZADO 48,30 X 3,00MM (1 1/2") LEVE (LABOR) | M | '060505 | 2.2 | 1 | 30.56 | 0 | 30.56 | - | 67.232
SubTotal: | [8 empty] | 525.01
RESUMO
DISCRIMINAÇÃO |  |  | TAXA(%) | VALORES
Mão-de-Obra(A) |  |  | 157.27 | 78.55
Materiais(B) |  |  |  | 525.01
Equipamentos(C) |  |  |  | 0
Produção da Equipe(D) |  |  |  | 1
Custo Horário Total(A+C) |  |  |  | 78.55
Custo Unitário da Execução[(A/D)+(C/D)] = E |  |  |  | 78.55
Custo Direto Total(B+E) |  |  |  | 603.56
Bonificações e Despesas Indiretas - BDI |  |  | 0 | 0
CUSTO UNITÁRIO (Adotado) |  |  |  | 603.56
Orçamento: 961101 - TABELA CUSTOS LABOR/CT-UFES PADRÃO DER MARÇO/2020(LS=157,27; BDI=0%)
Órgão Cliente: DER-ES |  |  | Órgão Gerente: DER-ES |  |  | Data Base: Março/2020
Planilha: 1 - TABELA CUSTOS LABOR/CT-UFES PADRÃO DER MARÇO/2020(LS=157,27; BDI=0%)
Item: 200711 - Alambrado com tela fio 12, malha de 1", tubos de ferro galvanizado verticais de 2" e tubos de ferro galvanizado horizontais de 1" soldados nas partes superior e inferior, inclusive portão | [6 empty] | Unidade: m2
Base: LABOR |  | Código Base: '200711 |  | Fonte: LABOR |  |  | Versão: 2
MÃO DE OBRA | Unid | Código | Coefic. | C. Prod. | Pr. Prod. | Pr. Improd. | Pr. Unit. | Fator Ac. | Subtotal
AJUDANTE (LABOR) | H | '010101 | 0.056 | 1 | 5.67 | 0 | 14.59 | - | 0.817
PINTOR (LABOR) | H | '010140 | 0.112 | 1 | 6.72 | 0 | 17.29 | - | 1.936
SubTotal: | [8 empty] | 2.75
MATERIAL | Unid | Código | Coefic. | C. Prod. | Pr. Prod. | Pr. Improd. | Pr. Unit. | Fator Ac. | Subtotal
TELA ARAME GALV. MALHA # 1" QUADRADA - FIO N.12 BWG (LABOR) | M2 | '027666 | 0.89 | 1 | 40.16 | 0 | 40.16 | 0,512 IF | 54.042
ESMALTE SINTETICO (LABOR) | L | '037502 | 0.0504 | 1 | 24.24 | 0 | 24.24 | - | 1.222
AGUARRAZ MINERAL (LABOR) | L | '038001 | 0.0056 | 1 | 11.77 | 0 | 11.77 | - | 0.066
LIXA P/ FERRO Nº 100 K-246 225X275MM - NORTON OU EQUIVALENTE (LABOR) | UN | '038012 | 0.07 | 1 | 2.21 | 0 | 2.21 | - | 0.155
ZARCAO (LABOR) | L | '038028 | 0.0308 | 1 | 14.96 | 0 | 14.96 | - | 0.461
TUBO ACO GALV 60,30 X 3,75MM (2") DIN 2440 - MEDIO (LABOR) | M | '070328 | 1.02 | 1 | 44.28 | 0 | 44.28 | 0,512 IF | 68.291
TUBO ACO GALV. 33,70 X 3,35MM (1") DIN 2440 - MEDIO (LABOR) | M | '070350 | 1.06 | 1 | 22.17 | 0 | 22.17 | 0,512 IF | 35.532
SubTotal: | [8 empty] | 159.77
RESUMO
DISCRIMINAÇÃO |  |  | TAXA(%) | VALORES
Mão-de-Obra(A) |  |  | 157.27 | 2.75
Materiais(B) |  |  |  | 159.77
Equipamentos(C) |  |  |  | 0
Produção da Equipe(D) |  |  |  | 1
Custo Horário Total(A+C) |  |  |  | 2.75
Custo Unitário da Execução[(A/D)+(C/D)] = E |  |  |  | 2.75
Custo Direto Total(B+E) |  |  |  | 162.52
Bonificações e Despesas Indiretas - BDI |  |  | 0 | 0
CUSTO UNITÁRIO (Adotado) |  |  |  | 162.52
Legenda
IF - INDICE DE FABRICAÇÃO;
Orçamento: 961101 - TABELA CUSTOS LABOR/CT-UFES PADRÃO DER MARÇO/2020(LS=157,27; BDI=0%)
Órgão Cliente: DER-ES |  |  | Órgão Gerente: DER-ES |  |  | Data Base: Março/2020
Planilha: 1 - TABELA CUSTOS LABOR/CT-UFES PADRÃO DER MARÇO/2020(LS=157,27; BDI=0%)
Item: 200713 - Rede para futebol de salão | [6 empty] | Unidade: und
Base: LABOR |  | Código Base: '200713 |  | Fonte: LABOR |  |  | Versão: 1
MATERIAL | Unid | Código | Coefic. | C. Prod. | Pr. Prod. | Pr. Improd. | Pr. Unit. | Fator Ac. | Subtotal
REDE COM MALHA GROSSA PARA TRAVE DE FUTEBOL SALAO (LABOR) | UN | '039113 | 1 | 1 | 141.68 | 0 | 141.68 | - | 141.68
SubTotal: | [8 empty] | 141.68
RESUMO
DISCRIMINAÇÃO |  |  | TAXA(%) | VALORES
Mão-de-Obra(A) |  |  | 157.27 | 0
Materiais(B) |  |  |  | 141.68
Equipamentos(C) |  |  |  | 0
Produção da Equipe(D) |  |  |  | 1
Custo Horário Total(A+C) |  |  |  | 0
Custo Unitário da Execução[(A/D)+(C/D)] = E |  |  |  | 0
Custo Direto Total(B+E) |  |  |  | 141.68
Bonificações e Despesas Indiretas - BDI |  |  | 0 | 0
CUSTO UNITÁRIO (Adotado) |  |  |  | 141.68
Orçamento: 961101 - TABELA CUSTOS LABOR/CT-UFES PADRÃO DER MARÇO/2020(LS=157,27; BDI=0%)
Órgão Cliente: DER-ES |  |  | Órgão Gerente: DER-ES |  |  | Data Base: Março/2020
Planilha: 1 - TABELA CUSTOS LABOR/CT-UFES PADRÃO DER MARÇO/2020(LS=157,27; BDI=0%)
Item: 200714 - Preparo, regularização e compactação do terreno (compactador manual) para execução de piso de quadra | [6 empty] | Unidade: m2
Base: LABOR |  | Código Base: '200714 |  | Fonte: LABOR |  |  | Versão: 1
MÃO DE OBRA | Unid | Código | Coefic. | C. Prod. | Pr. Prod. | Pr. Improd. | Pr. Unit. | Fator Ac. | Subtotal
SERVENTE (LABOR) | H | '010146 | 0.8 | 1 | 4.94 | 0 | 12.71 | - | 10.168
SubTotal: | [8 empty] | 10.17
EQUIPAMENTO | Unid | Código | Coefic. | C. Prod. | Pr. Prod. | Pr. Improd. | Pr. Unit. | Fator Ac. | Subtotal
COMPACTADOR MANUAL MOTOR DIESEL POT.5HP (E906) (LABOR) | H | '086096 | 0.1 | 1 | 14.98 | 8.75 | 14.98 | - | 1.498
SubTotal: | [8 empty] | 1.5
RESUMO
DISCRIMINAÇÃO |  |  | TAXA(%) | VALORES
Mão-de-Obra(A) |  |  | 157.27 | 10.17
Materiais(B) |  |  |  | 0
Equipamentos(C) |  |  |  | 1.5
Produção da Equipe(D) |  |  |  | 1
Custo Horário Total(A+C) |  |  |  | 11.67
Custo Unitário da Execução[(A/D)+(C/D)] = E |  |  |  | 11.67
Custo Direto Total(B+E) |  |  |  | 11.67
Bonificações e Despesas Indiretas - BDI |  |  | 0 | 0
CUSTO UNITÁRIO (Adotado) |  |  |  | 11.67
Orçamento: 961101 - TABELA CUSTOS LABOR/CT-UFES PADRÃO DER MARÇO/2020(LS=157,27; BDI=0%)
Órgão Cliente: DER-ES |  |  | Órgão Gerente: DER-ES |  |  | Data Base: Março/2020
Planilha: 1 - TABELA CUSTOS LABOR/CT-UFES PADRÃO DER MARÇO/2020(LS=157,27; BDI=0%)
Item: 200715 - Mureta em alvenaria de blocos cerâmicos 10x20x20cmm, h=0.60cm, para fechamento de quadra, com pilaretes de travamento em concreto armado a cada 3m, inclusive chapisco | [6 empty] | Unidade: m2
Base: LABOR |  | Código Base: '200715 |  | Fonte: LABOR |  |  | Versão: 2
MÃO DE OBRA | Unid | Código | Coefic. | C. Prod. | Pr. Prod. | Pr. Improd. | Pr. Unit. | Fator Ac. | Subtotal
AJUDANTE (LABOR) | H | '010101 | 0.7974 | 1 | 5.67 | 0 | 14.59 | - | 11.634
CARPINTEIRO (LABOR) | H | '010111 | 0.611 | 1 | 6.72 | 0 | 17.29 | - | 10.564
ARMADOR (LABOR) | H | '010121 | 0.1864 | 1 | 6.72 | 0 | 17.29 | - | 3.223
PEDREIRO (LABOR) | H | '010139 | 1.2352 | 1 | 6.72 | 0 | 17.29 | - | 21.357
SERVENTE (LABOR) | H | '010146 | 3.0101 | 1 | 4.94 | 0 | 12.71 | - | 38.258
SubTotal: | [8 empty] | 85.04
MATERIAL | Unid | Código | Coefic. | C. Prod. | Pr. Prod. | Pr. Improd. | Pr. Unit. | Fator Ac. | Subtotal
AREIA LAVADA MEDIA (LABOR) | M3 | '020503 | 0.038814 | 1 | 63.75 | 0 | 63.75 | - | 2.474
CAL HIDRATADO P/ ARGAMASSA CH III (LABOR) | KG | '020505 | 0.528 | 1 | 0.68 | 0 | 0.68 | - | 0.359
CIMENTO PORTLAND CP III - 40 (LABOR) | KG | '020508 | 11.9736 | 1 | 0.32 | 0 | 0.32 | - | 3.832
BRITA 1 (LABOR) | M3 | '020517 | 0.006103 | 1 | 83.3 | 0 | 83.3 | - | 0.508
BRITA 2 (LABOR) | M3 | '020518 | 0.007863 | 1 | 83.3 | 0 | 83.3 | - | 0.655
SARRAFO DE MADEIRA PINUS 10 X 2.5CM (LABOR) | M | '020985 | 0.235 | 1 | 5.35 | 0 | 5.35 | - | 1.257
TABUA DE MADEIRA PINUS 30 X 2.5 CM (LABOR) | M | '020988 | 0.47 | 1 | 6.72 | 0 | 6.72 | - | 3.158
ACO CA-50 DE 8.0MM (LABOR) | KG | '021517 | 2.563 | 1 | 3.86 | 0 | 3.86 | - | 9.893
BLOCO CERÂMICO 10 FUROS 09X19X19CM - DA FABRICA (LABOR) | UN | '022586 | 25 | 1 | 0.45 | 0 | 0.45 | - | 11.25
PREGO 18X27 (LABOR) | KG | '026569 | 0.0705 | 1 | 7.35 | 0 | 7.35 | - | 0.518
ARAME RECOZIDO N.18 BWG (LABOR) | KG | '027010 | 0.0466 | 1 | 8.09 | 0 | 8.09 | - | 0.377
DESMOLDANTE PARA FORMAS (LABOR) | L | '028008 | 0.188 | 1 | 11.37 | 0 | 11.37 | - | 2.138
SubTotal: | [8 empty] | 36.42
EQUIPAMENTO | Unid | Código | Coefic. | C. Prod. | Pr. Prod. | Pr. Improd. | Pr. Unit. | Fator Ac. | Subtotal
BETONEIRA 320 L (E301) (LABOR) | H | '080125 | 0.012566 | 1 | 28.9 | 13.48 | 28.9 | - | 0.363
CARREG. DE PNEUS CASE W-20 1,33M3 (1.0) (E016) (LABOR) | H | '086030 | 0.000676 | 1 | 72.13 | 13.48 | 72.13 | - | 0.049
CAMINHAO BASC M BENZ LK1620 6 M3 (10,5T) - (E403) (LABOR) | H | '086049 | 0.015106 | 1 | 84.38 | 11.1 | 84.38 | - | 1.275
SubTotal: | [8 empty] | 1.69
RESUMO
DISCRIMINAÇÃO |  |  | TAXA(%) | VALORES
Mão-de-Obra(A) |  |  | 157.27 | 85.04
Materiais(B) |  |  |  | 36.42
Equipamentos(C) |  |  |  | 1.69
Produção da Equipe(D) |  |  |  | 1
Custo Horário Total(A+C) |  |  |  | 86.73
Custo Unitário da Execução[(A/D)+(C/D)] = E |  |  |  | 86.73
Custo Direto Total(B+E) |  |  |  | 123.15
Bonificações e Despesas Indiretas - BDI |  |  | 0 | 0
CUSTO UNITÁRIO (Adotado) |  |  |  | 123.15
Orçamento: 961101 - TABELA CUSTOS LABOR/CT-UFES PADRÃO DER MARÇO/2020(LS=157,27; BDI=0%)
Órgão Cliente: DER-ES |  |  | Órgão Gerente: DER-ES |  |  | Data Base: Março/2020
Planilha: 1 - TABELA CUSTOS LABOR/CT-UFES PADRÃO DER MARÇO/2020(LS=157,27; BDI=0%)
Item: 200716 - Parede em alvenaria de bloco cerâmico 10x20x20cm, h=2m, para proteção de fundo de gol (quadra poliesportiva), com pilares em concreto armado a cada 3m para travamento, inclusive chapisco | [6 empty] | Unidade: m2
Base: LABOR |  | Código Base: '200716 |  | Fonte: LABOR |  |  | Versão: 2
MÃO DE OBRA | Unid | Código | Coefic. | C. Prod. | Pr. Prod. | Pr. Improd. | Pr. Unit. | Fator Ac. | Subtotal
AJUDANTE (LABOR) | H | '010101 | 0.38865 | 1 | 5.67 | 0 | 14.59 | - | 5.67
CARPINTEIRO (LABOR) | H | '010111 | 0.29025 | 1 | 6.72 | 0 | 17.29 | - | 5.018
ARMADOR (LABOR) | H | '010121 | 0.0984 | 1 | 6.72 | 0 | 17.29 | - | 1.701
PEDREIRO (LABOR) | H | '010139 | 1.3394 | 1 | 6.72 | 0 | 17.29 | - | 23.158
SERVENTE (LABOR) | H | '010146 | 2.1183 | 1 | 4.94 | 0 | 12.71 | - | 26.924
SubTotal: | [8 empty] | 62.47
MATERIAL | Unid | Código | Coefic. | C. Prod. | Pr. Prod. | Pr. Improd. | Pr. Unit. | Fator Ac. | Subtotal
AREIA LAVADA MEDIA (LABOR) | M3 | '020503 | 0.037555 | 1 | 63.75 | 0 | 63.75 | - | 2.394
CAL HIDRATADO P/ ARGAMASSA CH III (LABOR) | KG | '020505 | 0.528 | 1 | 0.68 | 0 | 0.68 | - | 0.359
CIMENTO PORTLAND CP III - 40 (LABOR) | KG | '020508 | 12.7088 | 1 | 0.32 | 0 | 0.32 | - | 4.067
BRITA 1 (LABOR) | M3 | '020517 | 0.007973 | 1 | 83.3 | 0 | 83.3 | - | 0.664
BRITA 2 (LABOR) | M3 | '020518 | 0.003813 | 1 | 83.3 | 0 | 83.3 | - | 0.318
SARRAFO DE MADEIRA PINUS 10 X 2.5CM (LABOR) | M | '020985 | 0.32895 | 1 | 5.35 | 0 | 5.35 | - | 1.76
TABUA DE MADEIRA PINUS 30 X 2.5 CM (LABOR) | M | '020988 | 0.344 | 1 | 6.72 | 0 | 6.72 | - | 2.312
PONTALETE DE MADEIRA BRUTA DE 3ª 8.0 X 8.0 CM (LABOR) | M | '021009 | 0.43 | 1 | 4.57 | 0 | 4.57 | - | 1.965
CHAPA COMPENSADA RESINADA ESP. 12MM (LABOR) | M2 | '021032 | 0.09245 | 1 | 19.04 | 0 | 19.04 | - | 1.76
ACO CA-50 DE 8.0MM (LABOR) | KG | '021517 | 1.353 | 1 | 3.86 | 0 | 3.86 | - | 5.223
BLOCO DE CONCRETO 14 X 19 X 39CM - ESTRUTURAL (LABOR) | UN | '022507 | 1.25 | 1 | 2.34 | 0 | 2.34 | - | 2.925
BLOCO CERÂMICO 10 FUROS 09X19X19CM - DA FABRICA (LABOR) | UN | '022586 | 25 | 1 | 0.45 | 0 | 0.45 | - | 11.25
PREGO 18X27 (LABOR) | KG | '026569 | 0.05375 | 1 | 7.35 | 0 | 7.35 | - | 0.395
ARAME RECOZIDO N.18 BWG (LABOR) | KG | '027010 | 0.0246 | 1 | 8.09 | 0 | 8.09 | - | 0.199
DESMOLDANTE PARA FORMAS (LABOR) | L | '028008 | 0.0215 | 1 | 11.37 | 0 | 11.37 | - | 0.244
REMOCAO RESIDUOS CLASSE A CONAMA (CACAMBA) CLASSE II B (NBR10004) INCLUSIVE DESTINACAO FINAL (LABOR) | M3 | '070114 | 0.02 | 1 | 38 | 0 | 38 | - | 0.76
SubTotal: | [8 empty] | 36.6
EQUIPAMENTO | Unid | Código | Coefic. | C. Prod. | Pr. Prod. | Pr. Improd. | Pr. Unit. | Fator Ac. | Subtotal
BETONEIRA 320 L (E301) (LABOR) | H | '080125 | 0.010425 | 1 | 28.9 | 13.48 | 28.9 | - | 0.301
SubTotal: | [8 empty] | 0.3
RESUMO
DISCRIMINAÇÃO |  |  | TAXA(%) | VALORES
Mão-de-Obra(A) |  |  | 157.27 | 62.47
Materiais(B) |  |  |  | 36.6
Equipamentos(C) |  |  |  | 0.3
Produção da Equipe(D) |  |  |  | 1
Custo Horário Total(A+C) |  |  |  | 62.77
Custo Unitário da Execução[(A/D)+(C/D)] = E |  |  |  | 62.77
Custo Direto Total(B+E) |  |  |  | 99.37
Bonificações e Despesas Indiretas - BDI |  |  | 0 | 0
CUSTO UNITÁRIO (Adotado) |  |  |  | 99.37
Orçamento: 961101 - TABELA CUSTOS LABOR/CT-UFES PADRÃO DER MARÇO/2020(LS=157,27; BDI=0%)
Órgão Cliente: DER-ES |  |  | Órgão Gerente: DER-ES |  |  | Data Base: Março/2020
Planilha: 1 - TABELA CUSTOS LABOR/CT-UFES PADRÃO DER MARÇO/2020(LS=157,27; BDI=0%)
Item: 200717 - Goivete nas dimensões 2x1 executado sobre alvenaria chapiscada e rebocada | [6 empty] | Unidade: m
Base: LABOR |  | Código Base: '200717 |  | Fonte: LABOR |  |  | Versão: 1
MÃO DE OBRA | Unid | Código | Coefic. | C. Prod. | Pr. Prod. | Pr. Improd. | Pr. Unit. | Fator Ac. | Subtotal
PEDREIRO (LABOR) | H | '010139 | 0.11667 | 1 | 6.72 | 0 | 17.29 | - | 2.017
SERVENTE (LABOR) | H | '010146 | 0.11667 | 1 | 4.94 | 0 | 12.71 | - | 1.483
SubTotal: | [8 empty] | 3.5
MATERIAL | Unid | Código | Coefic. | C. Prod. | Pr. Prod. | Pr. Improd. | Pr. Unit. | Fator Ac. | Subtotal
PECA EM MADEIRA DE LEI 2X1 CM (BRUTA) (LABOR) | M | '021151 | 0.22 | 1 | 2.86 | 0 | 2.86 | - | 0.629
SubTotal: | [8 empty] | 0.63
RESUMO
DISCRIMINAÇÃO |  |  | TAXA(%) | VALORES
Mão-de-Obra(A) |  |  | 157.27 | 3.5
Materiais(B) |  |  |  | 0.63
Equipamentos(C) |  |  |  | 0
Produção da Equipe(D) |  |  |  | 1
Custo Horário Total(A+C) |  |  |  | 3.5
Custo Unitário da Execução[(A/D)+(C/D)] = E |  |  |  | 3.5
Custo Direto Total(B+E) |  |  |  | 4.13
Bonificações e Despesas Indiretas - BDI |  |  | 0 | 0
CUSTO UNITÁRIO (Adotado) |  |  |  | 4.13
Orçamento: 961101 - TABELA CUSTOS LABOR/CT-UFES PADRÃO DER MARÇO/2020(LS=157,27; BDI=0%)
Órgão Cliente: DER-ES |  |  | Órgão Gerente: DER-ES |  |  | Data Base: Março/2020
Planilha: 1 - TABELA CUSTOS LABOR/CT-UFES PADRÃO DER MARÇO/2020(LS=157,27; BDI=0%)
Item: 200720 - Forn e assent de telhas de liga de alumínio e zinco (galvalume), ondulada, esp. mínima 0.43mm, alt. mínima de onda 17mm, sobrep. lateral de uma onda e longit. 200mm c/ mínimo de 3 apoios, assent. c/ utiliz. de fitas anti-corrosiva | [6 empty] | Unidade: m2
Base: LABOR |  | Código Base: '200720 |  | Fonte: LABOR |  |  | Versão: 1
MÃO DE OBRA | Unid | Código | Coefic. | C. Prod. | Pr. Prod. | Pr. Improd. | Pr. Unit. | Fator Ac. | Subtotal
AJUDANTE (LABOR) | H | '010101 | 0.232 | 1 | 5.67 | 0 | 14.59 | - | 3.385
TELHADISTA (LABOR) | H | '010150 | 0.232 | 1 | 6.72 | 0 | 17.29 | - | 4.011
SubTotal: | [8 empty] | 7.4
MATERIAL | Unid | Código | Coefic. | C. Prod. | Pr. Prod. | Pr. Improd. | Pr. Unit. | Fator Ac. | Subtotal
TELHA AL/ZINCO ONDULADA (GALVALUME) ESP. 0.43MM (LABOR) | M2 | '025617 | 1.05 | 1 | 25.35 | 0 | 25.35 | - | 26.618
FITAS ANTI-CORROSIVAS PRETA PARA ASSENT TELHAS (LABOR) | M | '026040 | 0.3 | 1 | 2.58 | 0 | 2.58 | - | 0.774
CONJUNTO FIXACAO P/ TELHA DE ALUMINIO TRAPEZOIDAL (LABOR) | UN | '026610 | 3 | 1 | 0.27 | 0 | 0.27 | - | 0.81
SubTotal: | [8 empty] | 28.2
RESUMO
DISCRIMINAÇÃO |  |  | TAXA(%) | VALORES
Mão-de-Obra(A) |  |  | 157.27 | 7.4
Materiais(B) |  |  |  | 28.2
Equipamentos(C) |  |  |  | 0
Produção da Equipe(D) |  |  |  | 1
Custo Horário Total(A+C) |  |  |  | 7.4
Custo Unitário da Execução[(A/D)+(C/D)] = E |  |  |  | 7.4
Custo Direto Total(B+E) |  |  |  | 35.6
Bonificações e Despesas Indiretas - BDI |  |  | 0 | 0
CUSTO UNITÁRIO (Adotado) |  |  |  | 35.6
Orçamento: 961101 - TABELA CUSTOS LABOR/CT-UFES PADRÃO DER MARÇO/2020(LS=157,27; BDI=0%)
Órgão Cliente: DER-ES |  |  | Órgão Gerente: DER-ES |  |  | Data Base: Março/2020
Planilha: 1 - TABELA CUSTOS LABOR/CT-UFES PADRÃO DER MARÇO/2020(LS=157,27; BDI=0%)
Item: 200721 - Rede de proteção em nylon malha 10x10 cm para proteção de quadra de esportes | [6 empty] | Unidade: m2
Base: LABOR |  | Código Base: '200721 |  | Fonte: LABOR |  |  | Versão: 2
MÃO DE OBRA | Unid | Código | Coefic. | C. Prod. | Pr. Prod. | Pr. Improd. | Pr. Unit. | Fator Ac. | Subtotal
PEDREIRO (LABOR) | H | '010139 | 0.2 | 1 | 6.72 | 0 | 17.29 | - | 3.458
SERVENTE (LABOR) | H | '010146 | 0.25 | 1 | 4.94 | 0 | 12.71 | - | 3.178
SubTotal: | [8 empty] | 6.64
MATERIAL | Unid | Código | Coefic. | C. Prod. | Pr. Prod. | Pr. Improd. | Pr. Unit. | Fator Ac. | Subtotal
REDE EM CORDA DE NYLON P/PROTECAO QUADRA ESPORTES MALHA 10X10CM (LABOR) | M2 | '071711 | 1 | 1 | 7.32 | 0 | 7.32 | - | 7.32
SubTotal: | [8 empty] | 7.32
RESUMO
DISCRIMINAÇÃO |  |  | TAXA(%) | VALORES
Mão-de-Obra(A) |  |  | 157.27 | 6.64
Materiais(B) |  |  |  | 7.32
Equipamentos(C) |  |  |  | 0
Produção da Equipe(D) |  |  |  | 1
Custo Horário Total(A+C) |  |  |  | 6.64
Custo Unitário da Execução[(A/D)+(C/D)] = E |  |  |  | 6.64
Custo Direto Total(B+E) |  |  |  | 13.96
Bonificações e Despesas Indiretas - BDI |  |  | 0 | 0
CUSTO UNITÁRIO (Adotado) |  |  |  | 13.96
Orçamento: 961101 - TABELA CUSTOS LABOR/CT-UFES PADRÃO DER MARÇO/2020(LS=157,27; BDI=0%)
Órgão Cliente: DER-ES |  |  | Órgão Gerente: DER-ES |  |  | Data Base: Março/2020
Planilha: 1 - TABELA CUSTOS LABOR/CT-UFES PADRÃO DER MARÇO/2020(LS=157,27; BDI=0%)
Item: 200722 - Projetor marca de referência tecnowatt PL 400MA com lâmpada Vapor de Mercúrio 400W | [6 empty] | Unidade: und
Base: LABOR |  | Código Base: '200722 |  | Fonte: LABOR |  |  | Versão: 1
MÃO DE OBRA | Unid | Código | Coefic. | C. Prod. | Pr. Prod. | Pr. Improd. | Pr. Unit. | Fator Ac. | Subtotal
AJUDANTE (LABOR) | H | '010101 | 2 | 1 | 5.67 | 0 | 14.59 | - | 29.18
ELETRICISTA (LABOR) | H | '010115 | 2 | 1 | 6.72 | 0 | 17.29 | - | 34.58
SubTotal: | [8 empty] | 63.76
MATERIAL | Unid | Código | Coefic. | C. Prod. | Pr. Prod. | Pr. Improd. | Pr. Unit. | Fator Ac. | Subtotal
PROJ. RETANGULAR PL 400 MA TECNOWATT (LABOR) | UN | '046058 | 1 | 1 | 133.86 | 0 | 133.86 | - | 133.86
LAMPADA VAPOR DE MERCURIO 400W/220V PHILIPS/SIM. (LABOR) | UN | '046501 | 1 | 1 | 52.21 | 0 | 52.21 | - | 52.21
REATOR EXT. P/LAMPADA VAPOR MERCURIO TECNOWATT (LABOR) | UN | '049582 | 1 | 1 | 100.27 | 0 | 100.27 | - | 100.27
SubTotal: | [8 empty] | 286.34
RESUMO
DISCRIMINAÇÃO |  |  | TAXA(%) | VALORES
Mão-de-Obra(A) |  |  | 157.27 | 63.76
Materiais(B) |  |  |  | 286.34
Equipamentos(C) |  |  |  | 0
Produção da Equipe(D) |  |  |  | 1
Custo Horário Total(A+C) |  |  |  | 63.76
Custo Unitário da Execução[(A/D)+(C/D)] = E |  |  |  | 63.76
Custo Direto Total(B+E) |  |  |  | 350.1
Bonificações e Despesas Indiretas - BDI |  |  | 0 | 0
CUSTO UNITÁRIO (Adotado) |  |  |  | 350.1
Orçamento: 961101 - TABELA CUSTOS LABOR/CT-UFES PADRÃO DER MARÇO/2020(LS=157,27; BDI=0%)
Órgão Cliente: DER-ES |  |  | Órgão Gerente: DER-ES |  |  | Data Base: Março/2020
Planilha: 1 - TABELA CUSTOS LABOR/CT-UFES PADRÃO DER MARÇO/2020(LS=157,27; BDI=0%)
Item: 200725 - Pintura a base de epoxi, marcas de referência Suvinil, Coral ou Novacor, em faixas largura de 8cm para demarcação de quadra de esportes | [6 empty] | Unidade: m
Base: LABOR |  | Código Base: '200725 |  | Fonte: LABOR |  |  | Versão: 1
MÃO DE OBRA | Unid | Código | Coefic. | C. Prod. | Pr. Prod. | Pr. Improd. | Pr. Unit. | Fator Ac. | Subtotal
AJUDANTE (LABOR) | H | '010101 | 0.8 | 1 | 5.67 | 0 | 14.59 | - | 11.672
PINTOR (LABOR) | H | '010140 | 1.6 | 1 | 6.72 | 0 | 17.29 | - | 27.664
SubTotal: | [8 empty] | 39.34
MATERIAL | Unid | Código | Coefic. | C. Prod. | Pr. Prod. | Pr. Improd. | Pr. Unit. | Fator Ac. | Subtotal
TINTA EPOXI PARA ACABAMENTO (LABOR) | L | '037509 | 0.048 | 1 | 64.48 | 0 | 64.48 | - | 3.095
SubTotal: | [8 empty] | 3.1
RESUMO
DISCRIMINAÇÃO |  |  | TAXA(%) | VALORES
Mão-de-Obra(A) |  |  | 157.27 | 39.34
Materiais(B) |  |  |  | 3.1
Equipamentos(C) |  |  |  | 0
Produção da Equipe(D) |  |  |  | 1
Custo Horário Total(A+C) |  |  |  | 39.34
Custo Unitário da Execução[(A/D)+(C/D)] = E |  |  |  | 39.34
Custo Direto Total(B+E) |  |  |  | 42.44
Bonificações e Despesas Indiretas - BDI |  |  | 0 | 0
CUSTO UNITÁRIO (Adotado) |  |  |  | 42.44
Orçamento: 961101 - TABELA CUSTOS LABOR/CT-UFES PADRÃO DER MARÇO/2020(LS=157,27; BDI=0%)
Órgão Cliente: DER-ES |  |  | Órgão Gerente: DER-ES |  |  | Data Base: Março/2020
Planilha: 1 - TABELA CUSTOS LABOR/CT-UFES PADRÃO DER MARÇO/2020(LS=157,27; BDI=0%)
Item: 200726 - Recuperação de piso de quadra com demolição parcial do concreto e aplicação de granilite, inclusive regularização | [6 empty] | Unidade: m2
Base: LABOR |  | Código Base: '200726 |  | Fonte: LABOR |  |  | Versão: 2
MÃO DE OBRA | Unid | Código | Coefic. | C. Prod. | Pr. Prod. | Pr. Improd. | Pr. Unit. | Fator Ac. | Subtotal
GRANITEIRO/MARMORISTA (LABOR) | H | '010124 | 1.4375 | 1 | 6.72 | 0 | 17.29 | - | 24.854
PEDREIRO (LABOR) | H | '010139 | 0.95 | 1 | 6.72 | 0 | 17.29 | - | 16.426
SERVENTE (LABOR) | H | '010146 | 2.8039 | 1 | 4.94 | 0 | 12.71 | - | 35.637
SubTotal: | [8 empty] | 76.92
MATERIAL | Unid | Código | Coefic. | C. Prod. | Pr. Prod. | Pr. Improd. | Pr. Unit. | Fator Ac. | Subtotal
AREIA LAVADA MEDIA (LABOR) | M3 | '020503 | 0.069 | 1 | 63.75 | 0 | 63.75 | - | 4.399
CIMENTO PORTLAND CP III - 40 (LABOR) | KG | '020508 | 35.78 | 1 | 0.32 | 0 | 0.32 | - | 11.45
JUNTA DE DILATACAO PLASTICA (LABOR) | M | '035114 | 2 | 1 | 0.8 | 0 | 0.8 | - | 1.6
AGREGADO DE ALTA RESISTENCIA PARA PISOS (LABOR) | KG | '035504 | 16 | 1 | 0.65 | 0 | 0.65 | - | 10.4
REMOCAO RESIDUOS CLASSE A CONAMA (CACAMBA) CLASSE II B (NBR10004) INCLUSIVE DESTINACAO FINAL (LABOR) | M3 | '070114 | 0.026 | 1 | 38 | 0 | 38 | - | 0.988
TIJOLO ESMERIL 76,2X76,2X50,8 MM (LABOR) | UN | '078735 | 0.26 | 1 | 23.73 | 0 | 23.73 | - | 6.17
MAQUINA ELETRICA P/ POLIMENTO PISO - REF TAB SINAPI (LABOR) | H | '950101 | 1.4375 | 1 | 2.49 | 0 | 2.49 | - | 3.579
SubTotal: | [8 empty] | 38.59
RESUMO
DISCRIMINAÇÃO |  |  | TAXA(%) | VALORES
Mão-de-Obra(A) |  |  | 157.27 | 76.92
Materiais(B) |  |  |  | 38.59
Equipamentos(C) |  |  |  | 0
Produção da Equipe(D) |  |  |  | 1
Custo Horário Total(A+C) |  |  |  | 76.92
Custo Unitário da Execução[(A/D)+(C/D)] = E |  |  |  | 76.92
Custo Direto Total(B+E) |  |  |  | 115.51
Bonificações e Despesas Indiretas - BDI |  |  | 0 | 0
CUSTO UNITÁRIO (Adotado) |  |  |  | 115.51
Orçamento: 961101 - TABELA CUSTOS LABOR/CT-UFES PADRÃO DER MARÇO/2020(LS=157,27; BDI=0%)
Órgão Cliente: DER-ES |  |  | Órgão Gerente: DER-ES |  |  | Data Base: Março/2020
Planilha: 1 - TABELA CUSTOS LABOR/CT-UFES PADRÃO DER MARÇO/2020(LS=157,27; BDI=0%)
Item: 200728 - Alambrado com tela losangular de arame fio 12, malha 2" revestido em PVC com tubo de ferro galvanizado vertical de 21/2" e horizontal de 1", inclusive portão, pintados com esmalte sobre fundo anti corrosivo | [6 empty] | Unidade: m2
Base: LABOR |  | Código Base: '200728 |  | Fonte: LABOR |  |  | Versão: 2
MÃO DE OBRA | Unid | Código | Coefic. | C. Prod. | Pr. Prod. | Pr. Improd. | Pr. Unit. | Fator Ac. | Subtotal
AJUDANTE (LABOR) | H | '010101 | 0.0608 | 1 | 5.67 | 0 | 14.59 | - | 0.887
PINTOR (LABOR) | H | '010140 | 0.0608 | 1 | 6.72 | 0 | 17.29 | - | 1.051
SubTotal: | [8 empty] | 1.94
MATERIAL | Unid | Código | Coefic. | C. Prod. | Pr. Prod. | Pr. Improd. | Pr. Unit. | Fator Ac. | Subtotal
TELA DE ARAME GALV. MALHA # 2" LOSANGULAR - FIO N.12 BWG - REVEST EM PVC (LABOR) | M2 | '027546 | 1 | 1 | 32.22 | 0 | 32.22 | 0,512 IF | 48.717
ESMALTE SINTETICO (LABOR) | L | '037502 | 0.01216 | 1 | 24.24 | 0 | 24.24 | - | 0.295
AGUARRAZ MINERAL (LABOR) | L | '038001 | 0.00228 | 1 | 11.77 | 0 | 11.77 | - | 0.027
LIXA P/ FERRO Nº 100 K-246 225X275MM - NORTON OU EQUIVALENTE (LABOR) | UN | '038012 | 0.0228 | 1 | 2.21 | 0 | 2.21 | - | 0.05
ZARCAO (LABOR) | L | '038028 | 0.00912 | 1 | 14.96 | 0 | 14.96 | - | 0.136
TUBO ACO GALV. 33,70 X 3,35MM (1") DIN 2440 - MEDIO (LABOR) | M | '070350 | 0.58 | 1 | 22.17 | 0 | 22.17 | 0,512 IF | 19.443
TUBO ACO GALV 76,10 X 3,75MM (2.1/2") DIN 2440 - MEDIO (LABOR) | M | '071270 | 0.55 | 1 | 59.54 | 0 | 59.54 | 0,512 IF | 49.513
SubTotal: | [8 empty] | 118.18
RESUMO
DISCRIMINAÇÃO |  |  | TAXA(%) | VALORES
Mão-de-Obra(A) |  |  | 157.27 | 1.94
Materiais(B) |  |  |  | 118.18
Equipamentos(C) |  |  |  | 0
Produção da Equipe(D) |  |  |  | 1
Custo Horário Total(A+C) |  |  |  | 1.94
Custo Unitário da Execução[(A/D)+(C/D)] = E |  |  |  | 1.94
Custo Direto Total(B+E) |  |  |  | 120.12
Bonificações e Despesas Indiretas - BDI |  |  | 0 | 0
CUSTO UNITÁRIO (Adotado) |  |  |  | 120.12
Legenda
IF - INDICE DE FABRICAÇÃO;
Orçamento: 961101 - TABELA CUSTOS LABOR/CT-UFES PADRÃO DER MARÇO/2020(LS=157,27; BDI=0%)
Órgão Cliente: DER-ES |  |  | Órgão Gerente: DER-ES |  |  | Data Base: Março/2020
Planilha: 1 - TABELA CUSTOS LABOR/CT-UFES PADRÃO DER MARÇO/2020(LS=157,27; BDI=0%)
Item: 200738 - Estrut. metálica p/ quadra poliesp. coberta constituída por perfis formados a frio, aço estrutural ASTM A-570 G33 (terças) ASTM A-36 (demais perfis) c/ o sistema de trat. e pint conf descrito em notas da planilha | [6 empty] | Unidade: kg
Base: LABOR |  | Código Base: '200738 |  | Fonte: LABOR |  |  | Versão: 2
MÃO DE OBRA | Unid | Código | Coefic. | C. Prod. | Pr. Prod. | Pr. Improd. | Pr. Unit. | Fator Ac. | Subtotal
AJUDANTE (LABOR) | H | '010101 | 0.020108 | 1 | 5.67 | 0 | 14.59 | - | 0.293
PINTOR (LABOR) | H | '010140 | 0.040216 | 1 | 6.72 | 0 | 17.29 | - | 0.695
AJUDANTE MONTADOR ELETROMECÂNICO (LABOR) | H | '010260 | 0.2 | 1 | 4.76 | 0 | 12.25 | - | 2.45
MONTADOR DE ESTRUTURA (LABOR) | H | '010278 | 0.2 | 1 | 9.8 | 0 | 25.21 | - | 5.042
SubTotal: | [8 empty] | 8.48
MATERIAL | Unid | Código | Coefic. | C. Prod. | Pr. Prod. | Pr. Improd. | Pr. Unit. | Fator Ac. | Subtotal
TINTA EPOXI PARA ACABAMENTO (LABOR) | L | '037509 | 0.018097 | 1 | 64.48 | 0 | 64.48 | - | 1.167
SOLVENTE PARA TINTA A BASE DE EPOXI (LABOR) | L | '037564 | 0.0020108 | 1 | 22.55 | 0 | 22.55 | - | 0.045
PRIMER A BASE DE EPOXI (LABOR) | L | '038021 | 0.011059 | 1 | 53.11 | 0 | 53.11 | - | 0.587
TRINCHA 2" (LABOR) | UN | '038024 | 0.0080432 | 1 | 4.81 | 0 | 4.81 | - | 0.039
JATEAMENTO PADRÃO SA 2 1/2 (LABOR) | M2 | '071096 | 0.10054 | 1 | 25.08 | 0 | 25.08 | - | 2.521
BARRA DE FERRO REDONDA LISA SAE-1020 Ø 5/8" (LABOR) | KG | '100195 | 0.018407 | 1 | 4.55 | 0 | 4.55 | 0,32 IM | 0.111
BARRA DE FERRO REDONDA LISA SAE-1020 Ø 3/8" (LABOR) | KG | '100196 | 0.018374 | 1 | 4.27 | 0 | 4.27 | 0,32 IM | 0.103
BARRA DE FERRO REDONDA LISA SAE-1020 Ø 5/16" (LABOR) | KG | '100197 | 0.01955 | 1 | 4.94 | 0 | 4.94 | 0,32 IM | 0.128
PERFIL METALICO "U" 200 X 50 X 3,8MM (LABOR) | KG | '100202 | 0.37855 | 1 | 5.72 | 0 | 5.72 | 0,32 IM | 2.858
PERFIL 2L LAMINADO 38,10 X 38,10 X 3,18 X 200MM (LABOR) | KG | '100203 | 0.17371 | 1 | 5.51 | 0 | 5.51 | 0,32 IM | 1.263
PERFIL "U" ENRIJECIDO 200 X 75 X 25 X 2,65MM (7,92KG/M) (LABOR) | KG | '100209 | 0.40192 | 1 | 5.52 | 0 | 5.52 | 0,32 IM | 2.929
SubTotal: | [8 empty] | 11.75
RESUMO
DISCRIMINAÇÃO |  |  | TAXA(%) | VALORES
Mão-de-Obra(A) |  |  | 157.27 | 8.48
Materiais(B) |  |  |  | 11.75
Equipamentos(C) |  |  |  | 0
Produção da Equipe(D) |  |  |  | 1
Custo Horário Total(A+C) |  |  |  | 8.48
Custo Unitário da Execução[(A/D)+(C/D)] = E |  |  |  | 8.48
Custo Direto Total(B+E) |  |  |  | 20.23
Bonificações e Despesas Indiretas - BDI |  |  | 0 | 0
CUSTO UNITÁRIO (Adotado) |  |  |  | 20.23
Legenda
IM - INDICE DE MONTAGEM;
Orçamento: 961101 - TABELA CUSTOS LABOR/CT-UFES PADRÃO DER MARÇO/2020(LS=157,27; BDI=0%)
Órgão Cliente: DER-ES |  |  | Órgão Gerente: DER-ES |  |  | Data Base: Março/2020
Planilha: 1 - TABELA CUSTOS LABOR/CT-UFES PADRÃO DER MARÇO/2020(LS=157,27; BDI=0%)
Item: 210102 - Quadro de giz novo, completo, de fórmica tipo lousa escolar, inclusive pintura do requadro e porta giz com esmalte sintetico | [6 empty] | Unidade: m2
Base: LABOR |  | Código Base: '210102 |  | Fonte: LABOR |  |  | Versão: 2
MÃO DE OBRA | Unid | Código | Coefic. | C. Prod. | Pr. Prod. | Pr. Improd. | Pr. Unit. | Fator Ac. | Subtotal
AJUDANTE (LABOR) | H | '010101 | 0.281 | 1 | 5.67 | 0 | 14.59 | - | 4.1
CARPINTEIRO (LABOR) | H | '010111 | 3.56 | 1 | 6.72 | 0 | 17.29 | - | 61.552
PINTOR (LABOR) | H | '010140 | 0.16 | 1 | 6.72 | 0 | 17.29 | - | 2.766
SERVENTE (LABOR) | H | '010146 | 2.42 | 1 | 4.94 | 0 | 12.71 | - | 30.758
SubTotal: | [8 empty] | 99.18
MATERIAL | Unid | Código | Coefic. | C. Prod. | Pr. Prod. | Pr. Improd. | Pr. Unit. | Fator Ac. | Subtotal
CHAPA COMPENSADO NAVAL ESP. 10MM (LABOR) | M2 | '021004 | 1.1 | 1 | 30.16 | 0 | 30.16 | - | 33.176
FORMICA TIPO LOUSA ESCOLAR (LABOR) | M2 | '021090 | 0.285 | 1 | 66.81 | 0 | 66.81 | - | 19.041
PARAFUSO S-8 (LABOR) | UN | '026546 | 0.57 | 1 | 0.19 | 0 | 0.19 | - | 0.108
BUCHA S8 (LABOR) | UN | '026592 | 0.57 | 1 | 0.09 | 0 | 0.09 | - | 0.051
COLA PARA FORMICA (LABOR) | L | '028088 | 0.36 | 1 | 23.73 | 0 | 23.73 | - | 8.543
MOLDURA EM MADEIRA DE LEI DE 7.0 X 2.5 CM (LABOR) | M | '033506 | 1.18 | 1 | 29.2 | 0 | 29.2 | - | 34.456
PORTA GIZ DIM. 6 X 3 CM (LABOR) | M | '033513 | 0.83 | 1 | 30 | 0 | 30 | - | 24.9
ESMALTE SINTETICO (LABOR) | L | '037502 | 0.064 | 1 | 24.24 | 0 | 24.24 | - | 1.551
AGUARRAZ MINERAL (LABOR) | L | '038001 | 0.016 | 1 | 11.77 | 0 | 11.77 | - | 0.188
FUNDO BRANCO FOSCO NIVELADOR P/ MADEIRAS (LABOR) | L | '038006 | 0.052 | 1 | 21.62 | 0 | 21.62 | - | 1.124
LIXA PARA MADEIRA/MASSA Nº 150 (LABOR) | UN | '038013 | 0.16 | 1 | 0.64 | 0 | 0.64 | - | 0.102
SubTotal: | [8 empty] | 123.24
RESUMO
DISCRIMINAÇÃO |  |  | TAXA(%) | VALORES
Mão-de-Obra(A) |  |  | 157.27 | 99.18
Materiais(B) |  |  |  | 123.24
Equipamentos(C) |  |  |  | 0
Produção da Equipe(D) |  |  |  | 1
Custo Horário Total(A+C) |  |  |  | 99.18
Custo Unitário da Execução[(A/D)+(C/D)] = E |  |  |  | 99.18
Custo Direto Total(B+E) |  |  |  | 222.42
Bonificações e Despesas Indiretas - BDI |  |  | 0 | 0
CUSTO UNITÁRIO (Adotado) |  |  |  | 222.42
Orçamento: 961101 - TABELA CUSTOS LABOR/CT-UFES PADRÃO DER MARÇO/2020(LS=157,27; BDI=0%)
Órgão Cliente: DER-ES |  |  | Órgão Gerente: DER-ES |  |  | Data Base: Março/2020
Planilha: 1 - TABELA CUSTOS LABOR/CT-UFES PADRÃO DER MARÇO/2020(LS=157,27; BDI=0%)
Item: 210105 - Quadro de avisos de fórmica lisa brilhante | [6 empty] | Unidade: m2
Base: LABOR |  | Código Base: '210105 |  | Fonte: LABOR |  |  | Versão: 2
MÃO DE OBRA | Unid | Código | Coefic. | C. Prod. | Pr. Prod. | Pr. Improd. | Pr. Unit. | Fator Ac. | Subtotal
AJUDANTE (LABOR) | H | '010101 | 0.07 | 1 | 5.67 | 0 | 14.59 | - | 1.021
CARPINTEIRO (LABOR) | H | '010111 | 0.8 | 1 | 6.72 | 0 | 17.29 | - | 13.832
PINTOR (LABOR) | H | '010140 | 0.08 | 1 | 6.72 | 0 | 17.29 | - | 1.383
SubTotal: | [8 empty] | 16.24
MATERIAL | Unid | Código | Coefic. | C. Prod. | Pr. Prod. | Pr. Improd. | Pr. Unit. | Fator Ac. | Subtotal
FORMICA LISA BRILHANTE (LABOR) | M2 | '021091 | 1 | 1 | 25.77 | 0 | 25.77 | - | 25.77
ALIZAR / GUARNICAO EM MAD DE LEI 5.0 X 1.5 CM (LABOR) | M | '030106 | 4 | 1 | 8 | 0 | 8 | - | 32
ESMALTE SINTETICO (LABOR) | L | '037502 | 0.032 | 1 | 24.24 | 0 | 24.24 | - | 0.776
AGUARRAZ MINERAL (LABOR) | L | '038001 | 0.008 | 1 | 11.77 | 0 | 11.77 | - | 0.094
LIXA PARA MADEIRA/MASSA Nº 150 (LABOR) | UN | '038013 | 0.08 | 1 | 0.64 | 0 | 0.64 | - | 0.051
SubTotal: | [8 empty] | 58.69
RESUMO
DISCRIMINAÇÃO |  |  | TAXA(%) | VALORES
Mão-de-Obra(A) |  |  | 157.27 | 16.24
Materiais(B) |  |  |  | 58.69
Equipamentos(C) |  |  |  | 0
Produção da Equipe(D) |  |  |  | 1
Custo Horário Total(A+C) |  |  |  | 16.24
Custo Unitário da Execução[(A/D)+(C/D)] = E |  |  |  | 16.24
Custo Direto Total(B+E) |  |  |  | 74.93
Bonificações e Despesas Indiretas - BDI |  |  | 0 | 0
CUSTO UNITÁRIO (Adotado) |  |  |  | 74.93
Orçamento: 961101 - TABELA CUSTOS LABOR/CT-UFES PADRÃO DER MARÇO/2020(LS=157,27; BDI=0%)
Órgão Cliente: DER-ES |  |  | Órgão Gerente: DER-ES |  |  | Data Base: Março/2020
Planilha: 1 - TABELA CUSTOS LABOR/CT-UFES PADRÃO DER MARÇO/2020(LS=157,27; BDI=0%)
Item: 210107 - Quadro de giz novo, completo, de laminado melamínico verde escolar, inclusive requadro de madeira 2.5 x 5.0 cm e porta giz, com dimensões de 3.95 x 1.29 m | [6 empty] | Unidade: und
Base: LABOR |  | Código Base: '210107 |  | Fonte: LABOR |  |  | Versão: 1
MÃO DE OBRA | Unid | Código | Coefic. | C. Prod. | Pr. Prod. | Pr. Improd. | Pr. Unit. | Fator Ac. | Subtotal
SERVENTE (LABOR) | H | '010146 | 2.42 | 1 | 4.94 | 0 | 12.71 | - | 30.758
SubTotal: | [8 empty] | 30.76
MATERIAL | Unid | Código | Coefic. | C. Prod. | Pr. Prod. | Pr. Improd. | Pr. Unit. | Fator Ac. | Subtotal
PARAFUSO S-8 (LABOR) | UN | '026546 | 12 | 1 | 0.19 | 0 | 0.19 | - | 2.28
BUCHA S8 (LABOR) | UN | '026592 | 12 | 1 | 0.09 | 0 | 0.09 | - | 1.08
QUADRO DE GIZ/PINCEL LAMINADO MELAMINICO 3.95X1.29 (LABOR) | UN | '039044 | 1 | 1 | 3253.75 | 0 | 3253.75 | - | 3253.75
SubTotal: | [8 empty] | 3257.11
RESUMO
DISCRIMINAÇÃO |  |  | TAXA(%) | VALORES
Mão-de-Obra(A) |  |  | 157.27 | 30.76
Materiais(B) |  |  |  | 3257.11
Equipamentos(C) |  |  |  | 0
Produção da Equipe(D) |  |  |  | 1
Custo Horário Total(A+C) |  |  |  | 30.76
Custo Unitário da Execução[(A/D)+(C/D)] = E |  |  |  | 30.76
Custo Direto Total(B+E) |  |  |  | 3287.87
Bonificações e Despesas Indiretas - BDI |  |  | 0 | 0
CUSTO UNITÁRIO (Adotado) |  |  |  | 3287.87
Orçamento: 961101 - TABELA CUSTOS LABOR/CT-UFES PADRÃO DER MARÇO/2020(LS=157,27; BDI=0%)
Órgão Cliente: DER-ES |  |  | Órgão Gerente: DER-ES |  |  | Data Base: Março/2020
Planilha: 1 - TABELA CUSTOS LABOR/CT-UFES PADRÃO DER MARÇO/2020(LS=157,27; BDI=0%)
Item: 210109 - Quadro mural de azulejo extra 15 x 15 cm e moldura de madeira de lei de 7.0 x 2.5 cm nas dimensões de 2.09 x 1.04 m | [6 empty] | Unidade: und
Base: LABOR |  | Código Base: '210109 |  | Fonte: LABOR |  |  | Versão: 1
MÃO DE OBRA | Unid | Código | Coefic. | C. Prod. | Pr. Prod. | Pr. Improd. | Pr. Unit. | Fator Ac. | Subtotal
AZULEJISTA (LABOR) | H | '010106 | 0.6336 | 1 | 6.72 | 0 | 17.29 | - | 10.955
CARPINTEIRO (LABOR) | H | '010111 | 2.19 | 1 | 6.72 | 0 | 17.29 | - | 37.865
SERVENTE (LABOR) | H | '010146 | 2.6134 | 1 | 4.94 | 0 | 12.71 | - | 33.216
SubTotal: | [8 empty] | 82.04
MATERIAL | Unid | Código | Coefic. | C. Prod. | Pr. Prod. | Pr. Improd. | Pr. Unit. | Fator Ac. | Subtotal
CIMENTO BRANCO NAO ESTRUTURAL (LABOR) | KG | '020509 | 0.44 | 1 | 3.02 | 0 | 3.02 | - | 1.329
CIMENTO COLANTE INDUSTRIALIZADO AC I (LABOR) | KG | '020510 | 7.92 | 1 | 0.54 | 0 | 0.54 | - | 4.277
PARAFUSO S-8 (LABOR) | UN | '026546 | 4 | 1 | 0.19 | 0 | 0.19 | - | 0.76
BUCHA S8 (LABOR) | UN | '026592 | 4 | 1 | 0.09 | 0 | 0.09 | - | 0.36
AZULEJO BRANCO 15X15CM (LABOR) | M2 | '032001 | 1.848 | 1 | 34.45 | 0 | 34.45 | - | 63.664
MOLDURA EM MADEIRA DE LEI DE 7.0 X 2.5 CM (LABOR) | M | '033506 | 6.26 | 1 | 29.2 | 0 | 29.2 | - | 182.792
SubTotal: | [8 empty] | 253.18
RESUMO
DISCRIMINAÇÃO |  |  | TAXA(%) | VALORES
Mão-de-Obra(A) |  |  | 157.27 | 82.04
Materiais(B) |  |  |  | 253.18
Equipamentos(C) |  |  |  | 0
Produção da Equipe(D) |  |  |  | 1
Custo Horário Total(A+C) |  |  |  | 82.04
Custo Unitário da Execução[(A/D)+(C/D)] = E |  |  |  | 82.04
Custo Direto Total(B+E) |  |  |  | 335.22
Bonificações e Despesas Indiretas - BDI |  |  | 0 | 0
CUSTO UNITÁRIO (Adotado) |  |  |  | 335.22
Orçamento: 961101 - TABELA CUSTOS LABOR/CT-UFES PADRÃO DER MARÇO/2020(LS=157,27; BDI=0%)
Órgão Cliente: DER-ES |  |  | Órgão Gerente: DER-ES |  |  | Data Base: Março/2020
Planilha: 1 - TABELA CUSTOS LABOR/CT-UFES PADRÃO DER MARÇO/2020(LS=157,27; BDI=0%)
Item: 210113 - Quadro branco para pincel em laminado melamínico brilhante, dim. 3.00 x 1.50 m, inclusive requadro de alumínio anodizado natural largura de 3cm | [6 empty] | Unidade: und
Base: LABOR |  | Código Base: '210113 |  | Fonte: LABOR |  |  | Versão: 1
MÃO DE OBRA | Unid | Código | Coefic. | C. Prod. | Pr. Prod. | Pr. Improd. | Pr. Unit. | Fator Ac. | Subtotal
SERVENTE (LABOR) | H | '010146 | 2.28 | 1 | 4.94 | 0 | 12.71 | - | 28.979
SubTotal: | [8 empty] | 28.98
MATERIAL | Unid | Código | Coefic. | C. Prod. | Pr. Prod. | Pr. Improd. | Pr. Unit. | Fator Ac. | Subtotal
PARAFUSO S-8 (LABOR) | UN | '026546 | 11 | 1 | 0.19 | 0 | 0.19 | - | 2.09
BUCHA S8 (LABOR) | UN | '026592 | 11 | 1 | 0.09 | 0 | 0.09 | - | 0.99
QUADRO QUADRICULABRANCO P/ PINCEL DIM 3.00 X 1.50M (LABOR) | UN | '039402 | 1 | 1 | 2775 | 0 | 2775 | - | 2775
SubTotal: | [8 empty] | 2778.08
RESUMO
DISCRIMINAÇÃO |  |  | TAXA(%) | VALORES
Mão-de-Obra(A) |  |  | 157.27 | 28.98
Materiais(B) |  |  |  | 2778.08
Equipamentos(C) |  |  |  | 0
Produção da Equipe(D) |  |  |  | 1
Custo Horário Total(A+C) |  |  |  | 28.98
Custo Unitário da Execução[(A/D)+(C/D)] = E |  |  |  | 28.98
Custo Direto Total(B+E) |  |  |  | 2807.06
Bonificações e Despesas Indiretas - BDI |  |  | 0 | 0
CUSTO UNITÁRIO (Adotado) |  |  |  | 2807.06
Orçamento: 961101 - TABELA CUSTOS LABOR/CT-UFES PADRÃO DER MARÇO/2020(LS=157,27; BDI=0%)
Órgão Cliente: DER-ES |  |  | Órgão Gerente: DER-ES |  |  | Data Base: Março/2020
Planilha: 1 - TABELA CUSTOS LABOR/CT-UFES PADRÃO DER MARÇO/2020(LS=157,27; BDI=0%)
Item: 210210 - Prateleiras em granito cinza andorinha, esp. 2cm | [6 empty] | Unidade: m2
Base: LABOR |  | Código Base: '210210 |  | Fonte: LABOR |  |  | Versão: 2
MÃO DE OBRA | Unid | Código | Coefic. | C. Prod. | Pr. Prod. | Pr. Improd. | Pr. Unit. | Fator Ac. | Subtotal
PEDREIRO (LABOR) | H | '010139 | 3.3333 | 1 | 6.72 | 0 | 17.29 | - | 57.633
SERVENTE (LABOR) | H | '010146 | 3.3333 | 1 | 4.94 | 0 | 12.71 | - | 42.366
SubTotal: | [8 empty] | 100
MATERIAL | Unid | Código | Coefic. | C. Prod. | Pr. Prod. | Pr. Improd. | Pr. Unit. | Fator Ac. | Subtotal
AREIA LAVADA MEDIA (LABOR) | M3 | '020503 | 0.0087 | 1 | 63.75 | 0 | 63.75 | - | 0.555
CIMENTO PORTLAND CP III - 40 (LABOR) | KG | '020508 | 3.78 | 1 | 0.32 | 0 | 0.32 | - | 1.21
GRANITO CINZA ANDORINHA ESP 2CM POLIDO NAS DUAS FACES (LABOR) | M2 | '039841 | 1 | 1 | 235.54 | 0 | 235.54 | - | 235.54
SubTotal: | [8 empty] | 237.3
RESUMO
DISCRIMINAÇÃO |  |  | TAXA(%) | VALORES
Mão-de-Obra(A) |  |  | 157.27 | 100
Materiais(B) |  |  |  | 237.31
Equipamentos(C) |  |  |  | 0
Produção da Equipe(D) |  |  |  | 1
Custo Horário Total(A+C) |  |  |  | 100
Custo Unitário da Execução[(A/D)+(C/D)] = E |  |  |  | 100
Custo Direto Total(B+E) |  |  |  | 337.31
Bonificações e Despesas Indiretas - BDI |  |  | 0 | 0
CUSTO UNITÁRIO (Adotado) |  |  |  | 337.31
Orçamento: 961101 - TABELA CUSTOS LABOR/CT-UFES PADRÃO DER MARÇO/2020(LS=157,27; BDI=0%)
Órgão Cliente: DER-ES |  |  | Órgão Gerente: DER-ES |  |  | Data Base: Março/2020
Planilha: 1 - TABELA CUSTOS LABOR/CT-UFES PADRÃO DER MARÇO/2020(LS=157,27; BDI=0%)
Item: 210301 - Guarda corpo de tubo de ferro galvanizado, diâm. 3" e 2", h=0.8 m inclusive pintura a óleo ou esmalte | [6 empty] | Unidade: m
Base: LABOR |  | Código Base: '210301 |  | Fonte: LABOR |  |  | Versão: 2
MÃO DE OBRA | Unid | Código | Coefic. | C. Prod. | Pr. Prod. | Pr. Improd. | Pr. Unit. | Fator Ac. | Subtotal
AJUDANTE (LABOR) | H | '010101 | 0.64 | 1 | 5.67 | 0 | 14.59 | - | 9.338
PEDREIRO (LABOR) | H | '010139 | 0.16 | 1 | 6.72 | 0 | 17.29 | - | 2.766
PINTOR (LABOR) | H | '010140 | 0.64 | 1 | 6.72 | 0 | 17.29 | - | 11.066
SERVENTE (LABOR) | H | '010146 | 0.1326 | 1 | 4.94 | 0 | 12.71 | - | 1.685
SubTotal: | [8 empty] | 24.86
MATERIAL | Unid | Código | Coefic. | C. Prod. | Pr. Prod. | Pr. Improd. | Pr. Unit. | Fator Ac. | Subtotal
AREIA LAVADA MEDIA (LABOR) | M3 | '020503 | 0.0002 | 1 | 63.75 | 0 | 63.75 | - | 0.013
CIMENTO PORTLAND CP III - 40 (LABOR) | KG | '020508 | 0.1456 | 1 | 0.32 | 0 | 0.32 | - | 0.047
PARAFUSO COM BUCHA S-10 (LABOR) | UN | '026612 | 4 | 1 | 0.6 | 0 | 0.6 | 0,512 IF | 3.629
ESMALTE SINTETICO (LABOR) | L | '037502 | 0.128 | 1 | 24.24 | 0 | 24.24 | - | 3.103
AGUARRAZ MINERAL (LABOR) | L | '038001 | 0.024 | 1 | 11.77 | 0 | 11.77 | - | 0.282
LIXA P/ FERRO Nº 100 K-246 225X275MM - NORTON OU EQUIVALENTE (LABOR) | UN | '038012 | 0.24 | 1 | 2.21 | 0 | 2.21 | - | 0.53
ZARCAO (LABOR) | L | '038028 | 0.096 | 1 | 14.96 | 0 | 14.96 | - | 1.436
CHAPA DE ACO GALVANIZADO Nº 16 (ESP. 1,55MM) (LABOR) | M2 | '068020 | 0.04 | 1 | 74.8 | 0 | 74.8 | 0,512 IF | 4.524
TUBO ACO GALV 60,30 X 3,75MM (2") DIN 2440 - MEDIO (LABOR) | M | '070328 | 1 | 1 | 44.28 | 0 | 44.28 | 0,512 IF | 66.951
TUBO ACO GALV 88,90 X 4,00MM (3") DIN 2440 - MEDIO (LABOR) | M | '100208 | 0.9 | 1 | 73.02 | 0 | 73.02 | 0,512 IF | 99.366
SubTotal: | [8 empty] | 179.88
RESUMO
DISCRIMINAÇÃO |  |  | TAXA(%) | VALORES
Mão-de-Obra(A) |  |  | 157.27 | 24.86
Materiais(B) |  |  |  | 179.88
Equipamentos(C) |  |  |  | 0
Produção da Equipe(D) |  |  |  | 1
Custo Horário Total(A+C) |  |  |  | 24.86
Custo Unitário da Execução[(A/D)+(C/D)] = E |  |  |  | 24.86
Custo Direto Total(B+E) |  |  |  | 204.74
Bonificações e Despesas Indiretas - BDI |  |  | 0 | 0
CUSTO UNITÁRIO (Adotado) |  |  |  | 204.74
Legenda
IF - INDICE DE FABRICAÇÃO;
Orçamento: 961101 - TABELA CUSTOS LABOR/CT-UFES PADRÃO DER MARÇO/2020(LS=157,27; BDI=0%)
Órgão Cliente: DER-ES |  |  | Órgão Gerente: DER-ES |  |  | Data Base: Março/2020
Planilha: 1 - TABELA CUSTOS LABOR/CT-UFES PADRÃO DER MARÇO/2020(LS=157,27; BDI=0%)
Item: 210302 - Corrimão de tubo de ferro galvanizado diâmetro 3" com chumbadores a cada 1.50m, inclusive pintura a óleo ou esmalte | [6 empty] | Unidade: m
Base: LABOR |  | Código Base: '210302 |  | Fonte: LABOR |  |  | Versão: 1
MÃO DE OBRA | Unid | Código | Coefic. | C. Prod. | Pr. Prod. | Pr. Improd. | Pr. Unit. | Fator Ac. | Subtotal
AJUDANTE (LABOR) | H | '010101 | 0.384 | 1 | 5.67 | 0 | 14.59 | - | 5.603
PEDREIRO (LABOR) | H | '010139 | 0.16 | 1 | 6.72 | 0 | 17.29 | - | 2.766
PINTOR (LABOR) | H | '010140 | 0.384 | 1 | 6.72 | 0 | 17.29 | - | 6.639
SERVENTE (LABOR) | H | '010146 | 0.1326 | 1 | 4.94 | 0 | 12.71 | - | 1.685
SubTotal: | [8 empty] | 16.69
MATERIAL | Unid | Código | Coefic. | C. Prod. | Pr. Prod. | Pr. Improd. | Pr. Unit. | Fator Ac. | Subtotal
AREIA LAVADA MEDIA (LABOR) | M3 | '020503 | 0.0002 | 1 | 63.75 | 0 | 63.75 | - | 0.013
CIMENTO PORTLAND CP III - 40 (LABOR) | KG | '020508 | 0.1456 | 1 | 0.32 | 0 | 0.32 | - | 0.047
ESMALTE SINTETICO (LABOR) | L | '037502 | 0.0768 | 1 | 24.24 | 0 | 24.24 | - | 1.862
AGUARRAZ MINERAL (LABOR) | L | '038001 | 0.0144 | 1 | 11.77 | 0 | 11.77 | - | 0.169
LIXA P/ FERRO Nº 100 K-246 225X275MM - NORTON OU EQUIVALENTE (LABOR) | UN | '038012 | 0.144 | 1 | 2.21 | 0 | 2.21 | - | 0.318
ZARCAO (LABOR) | L | '038028 | 0.0576 | 1 | 14.96 | 0 | 14.96 | - | 0.862
CORRIMAO EM TUBO FG,DIAM 3",COM CHUMB.A CADA 1.5 M (LABOR) | M | '070660 | 1 | 1 | 133.33 | 0 | 133.33 | - | 133.33
SubTotal: | [8 empty] | 136.6
RESUMO
DISCRIMINAÇÃO |  |  | TAXA(%) | VALORES
Mão-de-Obra(A) |  |  | 157.27 | 16.69
Materiais(B) |  |  |  | 136.6
Equipamentos(C) |  |  |  | 0
Produção da Equipe(D) |  |  |  | 1
Custo Horário Total(A+C) |  |  |  | 16.69
Custo Unitário da Execução[(A/D)+(C/D)] = E |  |  |  | 16.69
Custo Direto Total(B+E) |  |  |  | 153.29
Bonificações e Despesas Indiretas - BDI |  |  | 0 | 0
CUSTO UNITÁRIO (Adotado) |  |  |  | 153.29
Orçamento: 961101 - TABELA CUSTOS LABOR/CT-UFES PADRÃO DER MARÇO/2020(LS=157,27; BDI=0%)
Órgão Cliente: DER-ES |  |  | Órgão Gerente: DER-ES |  |  | Data Base: Março/2020
Planilha: 1 - TABELA CUSTOS LABOR/CT-UFES PADRÃO DER MARÇO/2020(LS=157,27; BDI=0%)
Item: 210304 - Banco de concreto armado aparente Fck=15 MPa, com apoios de concreto, largura de 45cm, espessura de 7cm e altura de 45cm | [6 empty] | Unidade: m
Base: LABOR |  | Código Base: '210304 |  | Fonte: LABOR |  |  | Versão: 2
MÃO DE OBRA | Unid | Código | Coefic. | C. Prod. | Pr. Prod. | Pr. Improd. | Pr. Unit. | Fator Ac. | Subtotal
AJUDANTE (LABOR) | H | '010101 | 1.734 | 1 | 5.67 | 0 | 14.59 | - | 25.299
CARPINTEIRO (LABOR) | H | '010111 | 1.35 | 1 | 6.72 | 0 | 17.29 | - | 23.342
ARMADOR (LABOR) | H | '010121 | 0.384 | 1 | 6.72 | 0 | 17.29 | - | 6.639
PEDREIRO (LABOR) | H | '010139 | 0.3245 | 1 | 6.72 | 0 | 17.29 | - | 5.611
SERVENTE (LABOR) | H | '010146 | 0.96185 | 1 | 4.94 | 0 | 12.71 | - | 12.225
SubTotal: | [8 empty] | 73.12
MATERIAL | Unid | Código | Coefic. | C. Prod. | Pr. Prod. | Pr. Improd. | Pr. Unit. | Fator Ac. | Subtotal
AREIA LAVADA MEDIA (LABOR) | M3 | '020503 | 0.046436 | 1 | 63.75 | 0 | 63.75 | - | 2.96
CIMENTO PORTLAND CP III - 40 (LABOR) | KG | '020508 | 22.079 | 1 | 0.32 | 0 | 0.32 | - | 7.065
BRITA 1 (LABOR) | M3 | '020517 | 0.018776 | 1 | 83.3 | 0 | 83.3 | - | 1.564
BRITA 2 (LABOR) | M3 | '020518 | 0.043905 | 1 | 83.3 | 0 | 83.3 | - | 3.657
SARRAFO DE MADEIRA PINUS 10 X 2.5CM (LABOR) | M | '020985 | 1.53 | 1 | 5.35 | 0 | 5.35 | - | 8.186
TABUA DE MADEIRA PINUS 30 X 2.5 CM (LABOR) | M | '020988 | 1.17 | 1 | 6.72 | 0 | 6.72 | - | 7.862
PONTALETE DE MADEIRA BRUTA DE 3ª 8.0 X 8.0 CM (LABOR) | M | '021009 | 1.2 | 1 | 4.57 | 0 | 4.57 | - | 5.484
CHAPA COMPENSADA PLASTIFICADA ESP. 12MM (LABOR) | M2 | '021033 | 0.26 | 1 | 26.91 | 0 | 26.91 | - | 6.997
ACO CA-50 DE 8.0MM (LABOR) | KG | '021517 | 5.52 | 1 | 3.86 | 0 | 3.86 | - | 21.307
PREGO 18X27 (LABOR) | KG | '026569 | 0.25 | 1 | 7.35 | 0 | 7.35 | - | 1.838
ARAME RECOZIDO N.18 BWG (LABOR) | KG | '027010 | 0.096 | 1 | 8.09 | 0 | 8.09 | - | 0.777
SubTotal: | [8 empty] | 67.7
EQUIPAMENTO | Unid | Código | Coefic. | C. Prod. | Pr. Prod. | Pr. Improd. | Pr. Unit. | Fator Ac. | Subtotal
BETONEIRA 320 L (E301) (LABOR) | H | '080125 | 0.046339 | 1 | 28.9 | 13.48 | 28.9 | - | 1.339
SubTotal: | [8 empty] | 1.34
RESUMO
DISCRIMINAÇÃO |  |  | TAXA(%) | VALORES
Mão-de-Obra(A) |  |  | 157.27 | 73.12
Materiais(B) |  |  |  | 67.7
Equipamentos(C) |  |  |  | 1.34
Produção da Equipe(D) |  |  |  | 1
Custo Horário Total(A+C) |  |  |  | 74.46
Custo Unitário da Execução[(A/D)+(C/D)] = E |  |  |  | 74.46
Custo Direto Total(B+E) |  |  |  | 142.16
Bonificações e Despesas Indiretas - BDI |  |  | 0 | 0
CUSTO UNITÁRIO (Adotado) |  |  |  | 142.16
Orçamento: 961101 - TABELA CUSTOS LABOR/CT-UFES PADRÃO DER MARÇO/2020(LS=157,27; BDI=0%)
Órgão Cliente: DER-ES |  |  | Órgão Gerente: DER-ES |  |  | Data Base: Março/2020
Planilha: 1 - TABELA CUSTOS LABOR/CT-UFES PADRÃO DER MARÇO/2020(LS=157,27; BDI=0%)
Item: 210316 - Alçapão de visita ao barrilete de chapa de madeira de lei medindo 60x60cm, inclusive dobradiça, marco, alizar e fechadura, emassamento e pintura | [6 empty] | Unidade: und
Base: LABOR |  | Código Base: '210316 |  | Fonte: LABOR |  |  | Versão: 1
MÃO DE OBRA | Unid | Código | Coefic. | C. Prod. | Pr. Prod. | Pr. Improd. | Pr. Unit. | Fator Ac. | Subtotal
AJUDANTE (LABOR) | H | '010101 | 0.234 | 1 | 5.67 | 0 | 14.59 | - | 3.414
PINTOR (LABOR) | H | '010140 | 0.27 | 1 | 6.72 | 0 | 17.29 | - | 4.668
SERVENTE (LABOR) | H | '010146 | 0.168 | 1 | 4.94 | 0 | 12.71 | - | 2.135
SubTotal: | [8 empty] | 10.22
MATERIAL | Unid | Código | Coefic. | C. Prod. | Pr. Prod. | Pr. Improd. | Pr. Unit. | Fator Ac. | Subtotal
AREIA LAVADA MEDIA (LABOR) | M3 | '020503 | 0.001272 | 1 | 63.75 | 0 | 63.75 | - | 0.081
CAL HIDRATADO P/ ARGAMASSA CH III (LABOR) | KG | '020505 | 0.2064 | 1 | 0.68 | 0 | 0.68 | - | 0.14
CIMENTO PORTLAND CP III - 40 (LABOR) | KG | '020508 | 0.2064 | 1 | 0.32 | 0 | 0.32 | - | 0.066
PARAFUSO PARA MADEIRA DE 80MM (LABOR) | UN | '026512 | 8 | 1 | 0.61 | 0 | 0.61 | - | 4.88
PREGO - PRECO MEDIO DAS BITOLAS (LABOR) | KG | '026560 | 0.027 | 1 | 7.88 | 0 | 7.88 | - | 0.213
CADEADO 40MM (LABOR) | UN | '031519 | 1 | 1 | 25.58 | 0 | 25.58 | - | 25.58
DOBRADICA EM LATAO CROMADO 3 X 2.1/2" C/ PARAFUSO (LABOR) | UN | '031601 | 2 | 1 | 24.7 | 0 | 24.7 | - | 49.4
ESMALTE SINTETICO (LABOR) | L | '037502 | 0.0576 | 1 | 24.24 | 0 | 24.24 | - | 1.396
AGUARRAZ MINERAL (LABOR) | L | '038001 | 0.0144 | 1 | 11.77 | 0 | 11.77 | - | 0.169
FUNDO BRANCO FOSCO NIVELADOR P/ MADEIRAS (LABOR) | L | '038006 | 0.0468 | 1 | 21.62 | 0 | 21.62 | - | 1.012
LIXA PARA MADEIRA/MASSA Nº 150 (LABOR) | UN | '038013 | 0.324 | 1 | 0.64 | 0 | 0.64 | - | 0.207
MASSA PARA MADEIRA (LABOR) | KG | '038016 | 0.162 | 1 | 11.3 | 0 | 11.3 | - | 1.831
ALCAPAO DE MADEIRA DE LEI 60X60CM (LABOR) | UN | '070674 | 1 | 1 | 291.67 | 0 | 291.67 | - | 291.67
SubTotal: | [8 empty] | 376.64
RESUMO
DISCRIMINAÇÃO |  |  | TAXA(%) | VALORES
Mão-de-Obra(A) |  |  | 157.27 | 10.22
Materiais(B) |  |  |  | 376.65
Equipamentos(C) |  |  |  | 0
Produção da Equipe(D) |  |  |  | 1
Custo Horário Total(A+C) |  |  |  | 10.22
Custo Unitário da Execução[(A/D)+(C/D)] = E |  |  |  | 10.22
Custo Direto Total(B+E) |  |  |  | 386.87
Bonificações e Despesas Indiretas - BDI |  |  | 0 | 0
CUSTO UNITÁRIO (Adotado) |  |  |  | 386.87
Orçamento: 961101 - TABELA CUSTOS LABOR/CT-UFES PADRÃO DER MARÇO/2020(LS=157,27; BDI=0%)
Órgão Cliente: DER-ES |  |  | Órgão Gerente: DER-ES |  |  | Data Base: Março/2020
Planilha: 1 - TABELA CUSTOS LABOR/CT-UFES PADRÃO DER MARÇO/2020(LS=157,27; BDI=0%)
Item: 210321 - Proteção para caixa de descarga em malha de ferro 3/4" fio 12, perfil "L" 1" e barra chata 3/4" x 1/8", conf. detalhe | [6 empty] | Unidade: und
Base: LABOR |  | Código Base: '210321 |  | Fonte: LABOR |  |  | Versão: 2
MÃO DE OBRA | Unid | Código | Coefic. | C. Prod. | Pr. Prod. | Pr. Improd. | Pr. Unit. | Fator Ac. | Subtotal
AJUDANTE (LABOR) | H | '010101 | 0.28 | 1 | 5.67 | 0 | 14.59 | - | 4.085
PEDREIRO (LABOR) | H | '010139 | 0.208 | 1 | 6.72 | 0 | 17.29 | - | 3.596
PINTOR (LABOR) | H | '010140 | 0.28 | 1 | 6.72 | 0 | 17.29 | - | 4.841
SERVENTE (LABOR) | H | '010146 | 0.17238 | 1 | 4.94 | 0 | 12.71 | - | 2.191
SubTotal: | [8 empty] | 14.71
MATERIAL | Unid | Código | Coefic. | C. Prod. | Pr. Prod. | Pr. Improd. | Pr. Unit. | Fator Ac. | Subtotal
AREIA LAVADA MEDIA (LABOR) | M3 | '020503 | 0.00026 | 1 | 63.75 | 0 | 63.75 | - | 0.017
CIMENTO PORTLAND CP III - 40 (LABOR) | KG | '020508 | 0.18928 | 1 | 0.32 | 0 | 0.32 | - | 0.061
TELA ARAME GALV. MALHA # 3/4" QUADRADA - FIO N.12 BWG (LABOR) | M2 | '027680 | 0.34 | 1 | 53.9 | 0 | 53.9 | 0,512 IF | 27.709
TINTA ESMALTE SINT. BRILHANTE COR BRANCA (LABOR) | L | '037733 | 0.056 | 1 | 22.93 | 0 | 22.93 | - | 1.284
AGUARRAZ MINERAL (LABOR) | L | '038001 | 0.0105 | 1 | 11.77 | 0 | 11.77 | - | 0.124
LIXA P/ FERRO Nº 100 K-246 225X275MM - NORTON OU EQUIVALENTE (LABOR) | UN | '038012 | 0.105 | 1 | 2.21 | 0 | 2.21 | - | 0.232
ZARCAO (LABOR) | L | '038028 | 0.042 | 1 | 14.96 | 0 | 14.96 | - | 0.628
CANTONEIRA ABAS IGUAIS DE FERRO ASTM A-36 - 3/16" X 1" X 1" (LABOR) | M | '049606 | 3.52 | 1 | 8.01 | 0 | 8.01 | 0,512 IF | 42.631
GALVANIZAÇÃO ELETROLITICA (LABOR) | KG | '079375 | 6.29 | 1 | 2.03 | 0 | 2.03 | 0,512 IF | 19.307
BARRA CHATA DE FERRO ASTM A-36 1/8" X 3/4" (LABOR) | M | '100189 | 0.42 | 1 | 2.39 | 0 | 2.39 | 0,512 IF | 1.518
SubTotal: | [8 empty] | 93.51
RESUMO
DISCRIMINAÇÃO |  |  | TAXA(%) | VALORES
Mão-de-Obra(A) |  |  | 157.27 | 14.71
Materiais(B) |  |  |  | 93.51
Equipamentos(C) |  |  |  | 0
Produção da Equipe(D) |  |  |  | 1
Custo Horário Total(A+C) |  |  |  | 14.71
Custo Unitário da Execução[(A/D)+(C/D)] = E |  |  |  | 14.71
Custo Direto Total(B+E) |  |  |  | 108.22
Bonificações e Despesas Indiretas - BDI |  |  | 0 | 0
CUSTO UNITÁRIO (Adotado) |  |  |  | 108.22
Legenda
IF - INDICE DE FABRICAÇÃO;
Orçamento: 961101 - TABELA CUSTOS LABOR/CT-UFES PADRÃO DER MARÇO/2020(LS=157,27; BDI=0%)
Órgão Cliente: DER-ES |  |  | Órgão Gerente: DER-ES |  |  | Data Base: Março/2020
Planilha: 1 - TABELA CUSTOS LABOR/CT-UFES PADRÃO DER MARÇO/2020(LS=157,27; BDI=0%)
Item: 210322 - Corrimão em tubo de ferro galvanizado diam. 2" com chumbadores a cada 1.5m | [6 empty] | Unidade: m
Base: LABOR |  | Código Base: '210322 |  | Fonte: LABOR |  |  | Versão: 2
MÃO DE OBRA | Unid | Código | Coefic. | C. Prod. | Pr. Prod. | Pr. Improd. | Pr. Unit. | Fator Ac. | Subtotal
PEDREIRO (LABOR) | H | '010139 | 0.425 | 1 | 6.72 | 0 | 17.29 | - | 7.348
SERVENTE (LABOR) | H | '010146 | 0.1425 | 1 | 4.94 | 0 | 12.71 | - | 1.811
SubTotal: | [8 empty] | 9.16
MATERIAL | Unid | Código | Coefic. | C. Prod. | Pr. Prod. | Pr. Improd. | Pr. Unit. | Fator Ac. | Subtotal
AREIA LAVADA MEDIA (LABOR) | M3 | '020503 | 0.0034 | 1 | 63.75 | 0 | 63.75 | - | 0.217
CIMENTO PORTLAND CP III - 40 (LABOR) | KG | '020508 | 1.1229 | 1 | 0.32 | 0 | 0.32 | - | 0.359
TUBO ACO GALV 60,30 X 3,75MM (2") DIN 2440 - MEDIO (LABOR) | M | '070328 | 1.05 | 1 | 44.28 | 0 | 44.28 | 0,512 IF | 70.299
SubTotal: | [8 empty] | 70.88
RESUMO
DISCRIMINAÇÃO |  |  | TAXA(%) | VALORES
Mão-de-Obra(A) |  |  | 157.27 | 9.16
Materiais(B) |  |  |  | 70.88
Equipamentos(C) |  |  |  | 0
Produção da Equipe(D) |  |  |  | 1
Custo Horário Total(A+C) |  |  |  | 9.16
Custo Unitário da Execução[(A/D)+(C/D)] = E |  |  |  | 9.16
Custo Direto Total(B+E) |  |  |  | 80.04
Bonificações e Despesas Indiretas - BDI |  |  | 0 | 0
CUSTO UNITÁRIO (Adotado) |  |  |  | 80.04
Legenda
IF - INDICE DE FABRICAÇÃO;
Orçamento: 961101 - TABELA CUSTOS LABOR/CT-UFES PADRÃO DER MARÇO/2020(LS=157,27; BDI=0%)
Órgão Cliente: DER-ES |  |  | Órgão Gerente: DER-ES |  |  | Data Base: Março/2020
Planilha: 1 - TABELA CUSTOS LABOR/CT-UFES PADRÃO DER MARÇO/2020(LS=157,27; BDI=0%)
Item: 220803 - (Gol 1.000 4P- gasolina - preço LABOR) Seguro total, manutenção, combustível, eventuais taxas e emolumentos, bem como eventual substituição do veículo (se necessário), sem motorista, utilização até 2.000 (dois mil) km/mês | [6 empty] | Unidade: mês
Base: LABOR |  | Código Base: '220803 |  | Fonte: LABOR |  |  | Versão: 2
MATERIAL | Unid | Código | Coefic. | C. Prod. | Pr. Prod. | Pr. Improd. | Pr. Unit. | Fator Ac. | Subtotal
GASOLINA COMUM (LABOR) | L | '800102 | 525 | 1 | 4.06 | 0 | 4.06 | - | 2131.5
SubTotal: | [8 empty] | 2131.5
EQUIPAMENTO | Unid | Código | Coefic. | C. Prod. | Pr. Prod. | Pr. Improd. | Pr. Unit. | Fator Ac. | Subtotal
GOL 1.0 TOTAL FLEX 4 PORTAS BASICO GASOLINA (PRECO AQUIS) (LABOR) | UN | '080716 | 0.014083 | 1 | 27197 | 0 | 27197 | - | 383.015
SubTotal: | [8 empty] | 383.02
RESUMO
DISCRIMINAÇÃO |  |  | TAXA(%) | VALORES
Mão-de-Obra(A) |  |  | 157.27 | 0
Materiais(B) |  |  |  | 2131.5
Equipamentos(C) |  |  |  | 383.02
Produção da Equipe(D) |  |  |  | 1
Custo Horário Total(A+C) |  |  |  | 383.02
Custo Unitário da Execução[(A/D)+(C/D)] = E |  |  |  | 383.02
Custo Direto Total(B+E) |  |  |  | 2514.52
Bonificações e Despesas Indiretas - BDI |  |  | 0 | 0
CUSTO UNITÁRIO (Adotado) |  |  |  | 2514.52
Orçamento: 961101 - TABELA CUSTOS LABOR/CT-UFES PADRÃO DER MARÇO/2020(LS=157,27; BDI=0%)
Órgão Cliente: DER-ES |  |  | Órgão Gerente: DER-ES |  |  | Data Base: Março/2020
Planilha: 1 - TABELA CUSTOS LABOR/CT-UFES PADRÃO DER MARÇO/2020(LS=157,27; BDI=0%)
Item: 310601 - Estagiário 4 horas - UFES (Leis Sociais = 5%) | [6 empty] | Unidade: MS
Base: LABOR |  | Código Base: '310601 |  | Fonte: LABOR |  |  | Versão: 1
MATERIAL | Unid | Código | Coefic. | C. Prod. | Pr. Prod. | Pr. Improd. | Pr. Unit. | Fator Ac. | Subtotal
ESTAGIÁRIO 4 HORAS-UFES (INCL.L SOCIAIS DE 5%) (LABOR) | MS | '920110 | 1 | 1 | 1090.95 | 0 | 1090.95 | - | 1090.95
SubTotal: | [8 empty] | 1090.95
RESUMO
DISCRIMINAÇÃO |  |  | TAXA(%) | VALORES
Mão-de-Obra(A) |  |  | 157.27 | 0
Materiais(B) |  |  |  | 1090.95
Equipamentos(C) |  |  |  | 0
Produção da Equipe(D) |  |  |  | 1
Custo Horário Total(A+C) |  |  |  | 0
Custo Unitário da Execução[(A/D)+(C/D)] = E |  |  |  | 0
Custo Direto Total(B+E) |  |  |  | 1090.95
Bonificações e Despesas Indiretas - BDI |  |  | 0 | 0
CUSTO UNITÁRIO (Adotado) |  |  |  | 1090.95
Orçamento: 961101 - TABELA CUSTOS LABOR/CT-UFES PADRÃO DER MARÇO/2020(LS=157,27; BDI=0%)
Órgão Cliente: DER-ES |  |  | Órgão Gerente: DER-ES |  |  | Data Base: Março/2020
Planilha: 1 - TABELA CUSTOS LABOR/CT-UFES PADRÃO DER MARÇO/2020(LS=157,27; BDI=0%)
Item: 310801 - Capacete de obra | [6 empty] | Unidade: und
Base: LABOR |  | Código Base: '310801 |  | Fonte: LABOR |  |  | Versão: 1
MATERIAL | Unid | Código | Coefic. | C. Prod. | Pr. Prod. | Pr. Improd. | Pr. Unit. | Fator Ac. | Subtotal
CAPACETE DE OBRA COM CARNEIRA (LABOR) | UN | '820114 | 1 | 1 | 8.34 | 0 | 8.34 | - | 8.34
SubTotal: | [8 empty] | 8.34
RESUMO
DISCRIMINAÇÃO |  |  | TAXA(%) | VALORES
Mão-de-Obra(A) |  |  | 157.27 | 0
Materiais(B) |  |  |  | 8.34
Equipamentos(C) |  |  |  | 0
Produção da Equipe(D) |  |  |  | 1
Custo Horário Total(A+C) |  |  |  | 0
Custo Unitário da Execução[(A/D)+(C/D)] = E |  |  |  | 0
Custo Direto Total(B+E) |  |  |  | 8.34
Bonificações e Despesas Indiretas - BDI |  |  | 0 | 0
CUSTO UNITÁRIO (Adotado) |  |  |  | 8.34
Orçamento: 961101 - TABELA CUSTOS LABOR/CT-UFES PADRÃO DER MARÇO/2020(LS=157,27; BDI=0%)
Órgão Cliente: DER-ES |  |  | Órgão Gerente: DER-ES |  |  | Data Base: Março/2020
Planilha: 1 - TABELA CUSTOS LABOR/CT-UFES PADRÃO DER MARÇO/2020(LS=157,27; BDI=0%)
Item: 310802 - Uniforme de obra (Calça e camisa) | [6 empty] | Unidade: und
Base: LABOR |  | Código Base: '310802 |  | Fonte: LABOR |  |  | Versão: 1
MATERIAL | Unid | Código | Coefic. | C. Prod. | Pr. Prod. | Pr. Improd. | Pr. Unit. | Fator Ac. | Subtotal
UNIFORME DE BRIM (CALCA / CAMISA) (LABOR) | UN | '820104 | 1 | 1 | 83.62 | 0 | 83.62 | - | 83.62
SubTotal: | [8 empty] | 83.62
RESUMO
DISCRIMINAÇÃO |  |  | TAXA(%) | VALORES
Mão-de-Obra(A) |  |  | 157.27 | 0
Materiais(B) |  |  |  | 83.62
Equipamentos(C) |  |  |  | 0
Produção da Equipe(D) |  |  |  | 1
Custo Horário Total(A+C) |  |  |  | 0
Custo Unitário da Execução[(A/D)+(C/D)] = E |  |  |  | 0
Custo Direto Total(B+E) |  |  |  | 83.62
Bonificações e Despesas Indiretas - BDI |  |  | 0 | 0
CUSTO UNITÁRIO (Adotado) |  |  |  | 83.62
Orçamento: 961101 - TABELA CUSTOS LABOR/CT-UFES PADRÃO DER MARÇO/2020(LS=157,27; BDI=0%)
Órgão Cliente: DER-ES |  |  | Órgão Gerente: DER-ES |  |  | Data Base: Março/2020
Planilha: 1 - TABELA CUSTOS LABOR/CT-UFES PADRÃO DER MARÇO/2020(LS=157,27; BDI=0%)
Item: 310803 - Veste de segurança | [6 empty] | Unidade: und
Base: LABOR |  | Código Base: '310803 |  | Fonte: LABOR |  |  | Versão: 1
MATERIAL | Unid | Código | Coefic. | C. Prod. | Pr. Prod. | Pr. Improd. | Pr. Unit. | Fator Ac. | Subtotal
VESTE DE SEGURANCA (COLETE REFLETIVO) (LABOR) | UN | '820113 | 1 | 1 | 19.72 | 0 | 19.72 | - | 19.72
SubTotal: | [8 empty] | 19.72
RESUMO
DISCRIMINAÇÃO |  |  | TAXA(%) | VALORES
Mão-de-Obra(A) |  |  | 157.27 | 0
Materiais(B) |  |  |  | 19.72
Equipamentos(C) |  |  |  | 0
Produção da Equipe(D) |  |  |  | 1
Custo Horário Total(A+C) |  |  |  | 0
Custo Unitário da Execução[(A/D)+(C/D)] = E |  |  |  | 0
Custo Direto Total(B+E) |  |  |  | 19.72
Bonificações e Despesas Indiretas - BDI |  |  | 0 | 0
CUSTO UNITÁRIO (Adotado) |  |  |  | 19.72
Orçamento: 961101 - TABELA CUSTOS LABOR/CT-UFES PADRÃO DER MARÇO/2020(LS=157,27; BDI=0%)
Órgão Cliente: DER-ES |  |  | Órgão Gerente: DER-ES |  |  | Data Base: Março/2020
Planilha: 1 - TABELA CUSTOS LABOR/CT-UFES PADRÃO DER MARÇO/2020(LS=157,27; BDI=0%)
Item: 310804 - Bota de segurança (par) | [6 empty] | Unidade: und
Base: LABOR |  | Código Base: '310804 |  | Fonte: LABOR |  |  | Versão: 1
MATERIAL | Unid | Código | Coefic. | C. Prod. | Pr. Prod. | Pr. Improd. | Pr. Unit. | Fator Ac. | Subtotal
BOTA DE SEGURANÇA (LABOR) | UN | '820115 | 1 | 1 | 39.16 | 0 | 39.16 | - | 39.16
SubTotal: | [8 empty] | 39.16
RESUMO
DISCRIMINAÇÃO |  |  | TAXA(%) | VALORES
Mão-de-Obra(A) |  |  | 157.27 | 0
Materiais(B) |  |  |  | 39.16
Equipamentos(C) |  |  |  | 0
Produção da Equipe(D) |  |  |  | 1
Custo Horário Total(A+C) |  |  |  | 0
Custo Unitário da Execução[(A/D)+(C/D)] = E |  |  |  | 0
Custo Direto Total(B+E) |  |  |  | 39.16
Bonificações e Despesas Indiretas - BDI |  |  | 0 | 0
CUSTO UNITÁRIO (Adotado) |  |  |  | 39.16
Orçamento: 961101 - TABELA CUSTOS LABOR/CT-UFES PADRÃO DER MARÇO/2020(LS=157,27; BDI=0%)
Órgão Cliente: DER-ES |  |  | Órgão Gerente: DER-ES |  |  | Data Base: Março/2020
Planilha: 1 - TABELA CUSTOS LABOR/CT-UFES PADRÃO DER MARÇO/2020(LS=157,27; BDI=0%)
Item: 310805 - Óculos de proteção | [6 empty] | Unidade: und
Base: LABOR |  | Código Base: '310805 |  | Fonte: LABOR |  |  | Versão: 1
MATERIAL | Unid | Código | Coefic. | C. Prod. | Pr. Prod. | Pr. Improd. | Pr. Unit. | Fator Ac. | Subtotal
OCULOS DE PROTECAO (LABOR) | UN | '820116 | 1 | 1 | 3.04 | 0 | 3.04 | - | 3.04
SubTotal: | [8 empty] | 3.04
RESUMO
DISCRIMINAÇÃO |  |  | TAXA(%) | VALORES
Mão-de-Obra(A) |  |  | 157.27 | 0
Materiais(B) |  |  |  | 3.04
Equipamentos(C) |  |  |  | 0
Produção da Equipe(D) |  |  |  | 1
Custo Horário Total(A+C) |  |  |  | 0
Custo Unitário da Execução[(A/D)+(C/D)] = E |  |  |  | 0
Custo Direto Total(B+E) |  |  |  | 3.04
Bonificações e Despesas Indiretas - BDI |  |  | 0 | 0
CUSTO UNITÁRIO (Adotado) |  |  |  | 3.04
Orçamento: 961101 - TABELA CUSTOS LABOR/CT-UFES PADRÃO DER MARÇO/2020(LS=157,27; BDI=0%)
Órgão Cliente: DER-ES |  |  | Órgão Gerente: DER-ES |  |  | Data Base: Março/2020
Planilha: 1 - TABELA CUSTOS LABOR/CT-UFES PADRÃO DER MARÇO/2020(LS=157,27; BDI=0%)
Item: 310806 - Luva de raspa (par) | [6 empty] | Unidade: und
Base: LABOR |  | Código Base: '310806 |  | Fonte: IOPES |  |  | Versão: 1
MATERIAL | Unid | Código | Coefic. | C. Prod. | Pr. Prod. | Pr. Improd. | Pr. Unit. | Fator Ac. | Subtotal
LUVA DE RASPA (LABOR) | UN | '820117 | 1 | 1 | 8.03 | 0 | 8.03 | - | 8.03
SubTotal: | [8 empty] | 8.03
RESUMO
DISCRIMINAÇÃO |  |  | TAXA(%) | VALORES
Mão-de-Obra(A) |  |  | 157.27 | 0
Materiais(B) |  |  |  | 8.03
Equipamentos(C) |  |  |  | 0
Produção da Equipe(D) |  |  |  | 1
Custo Horário Total(A+C) |  |  |  | 0
Custo Unitário da Execução[(A/D)+(C/D)] = E |  |  |  | 0
Custo Direto Total(B+E) |  |  |  | 8.03
Bonificações e Despesas Indiretas - BDI |  |  | 0 | 0
CUSTO UNITÁRIO (Adotado) |  |  |  | 8.03
Orçamento: 961101 - TABELA CUSTOS LABOR/CT-UFES PADRÃO DER MARÇO/2020(LS=157,27; BDI=0%)
Órgão Cliente: DER-ES |  |  | Órgão Gerente: DER-ES |  |  | Data Base: Março/2020
Planilha: 1 - TABELA CUSTOS LABOR/CT-UFES PADRÃO DER MARÇO/2020(LS=157,27; BDI=0%)
Item: 310807 - Capa de chuva | [6 empty] | Unidade: und
Base: LABOR |  | Código Base: '310807 |  | Fonte: LABOR |  |  | Versão: 1
MATERIAL | Unid | Código | Coefic. | C. Prod. | Pr. Prod. | Pr. Improd. | Pr. Unit. | Fator Ac. | Subtotal
CAPA DE CHUVA (LABOR) | UN | '820106 | 1 | 1 | 12.09 | 0 | 12.09 | - | 12.09
SubTotal: | [8 empty] | 12.09
RESUMO
DISCRIMINAÇÃO |  |  | TAXA(%) | VALORES
Mão-de-Obra(A) |  |  | 157.27 | 0
Materiais(B) |  |  |  | 12.09
Equipamentos(C) |  |  |  | 0
Produção da Equipe(D) |  |  |  | 1
Custo Horário Total(A+C) |  |  |  | 0
Custo Unitário da Execução[(A/D)+(C/D)] = E |  |  |  | 0
Custo Direto Total(B+E) |  |  |  | 12.09
Bonificações e Despesas Indiretas - BDI |  |  | 0 | 0
CUSTO UNITÁRIO (Adotado) |  |  |  | 12.09
Orçamento: 961101 - TABELA CUSTOS LABOR/CT-UFES PADRÃO DER MARÇO/2020(LS=157,27; BDI=0%)
Órgão Cliente: DER-ES |  |  | Órgão Gerente: DER-ES |  |  | Data Base: Março/2020
Planilha: 1 - TABELA CUSTOS LABOR/CT-UFES PADRÃO DER MARÇO/2020(LS=157,27; BDI=0%)
Item: 310808 - Máscara de ar | [6 empty] | Unidade: und
Base: LABOR |  | Código Base: '310808 |  | Fonte: LABOR |  |  | Versão: 1
MATERIAL | Unid | Código | Coefic. | C. Prod. | Pr. Prod. | Pr. Improd. | Pr. Unit. | Fator Ac. | Subtotal
MASCARA DE AR (LABOR) | UN | '820118 | 1 | 1 | 1.18 | 0 | 1.18 | - | 1.18
SubTotal: | [8 empty] | 1.18
RESUMO
DISCRIMINAÇÃO |  |  | TAXA(%) | VALORES
Mão-de-Obra(A) |  |  | 157.27 | 0
Materiais(B) |  |  |  | 1.18
Equipamentos(C) |  |  |  | 0
Produção da Equipe(D) |  |  |  | 1
Custo Horário Total(A+C) |  |  |  | 0
Custo Unitário da Execução[(A/D)+(C/D)] = E |  |  |  | 0
Custo Direto Total(B+E) |  |  |  | 1.18
Bonificações e Despesas Indiretas - BDI |  |  | 0 | 0
CUSTO UNITÁRIO (Adotado) |  |  |  | 1.18
Orçamento: 961101 - TABELA CUSTOS LABOR/CT-UFES PADRÃO DER MARÇO/2020(LS=157,27; BDI=0%)
Órgão Cliente: DER-ES |  |  | Órgão Gerente: DER-ES |  |  | Data Base: Março/2020
Planilha: 1 - TABELA CUSTOS LABOR/CT-UFES PADRÃO DER MARÇO/2020(LS=157,27; BDI=0%)
Item: 310809 - Cinto de segurança | [6 empty] | Unidade: und
Base: LABOR |  | Código Base: '310809 |  | Fonte: LABOR |  |  | Versão: 1
MATERIAL | Unid | Código | Coefic. | C. Prod. | Pr. Prod. | Pr. Improd. | Pr. Unit. | Fator Ac. | Subtotal
CINTO DE SEGURANCA (LABOR) | UN | '820101 | 1 | 1 | 56.33 | 0 | 56.33 | - | 56.33
SubTotal: | [8 empty] | 56.33
RESUMO
DISCRIMINAÇÃO |  |  | TAXA(%) | VALORES
Mão-de-Obra(A) |  |  | 157.27 | 0
Materiais(B) |  |  |  | 56.33
Equipamentos(C) |  |  |  | 0
Produção da Equipe(D) |  |  |  | 1
Custo Horário Total(A+C) |  |  |  | 0
Custo Unitário da Execução[(A/D)+(C/D)] = E |  |  |  | 0
Custo Direto Total(B+E) |  |  |  | 56.33
Bonificações e Despesas Indiretas - BDI |  |  | 0 | 0
CUSTO UNITÁRIO (Adotado) |  |  |  | 56.33
Orçamento: 961101 - TABELA CUSTOS LABOR/CT-UFES PADRÃO DER MARÇO/2020(LS=157,27; BDI=0%)
Órgão Cliente: DER-ES |  |  | Órgão Gerente: DER-ES |  |  | Data Base: Março/2020
Planilha: 1 - TABELA CUSTOS LABOR/CT-UFES PADRÃO DER MARÇO/2020(LS=157,27; BDI=0%)
Item: 310901 - Picareta com cabo | [6 empty] | Unidade: und
Base: LABOR |  | Código Base: '310901 |  | Fonte: LABOR |  |  | Versão: 1
MATERIAL | Unid | Código | Coefic. | C. Prod. | Pr. Prod. | Pr. Improd. | Pr. Unit. | Fator Ac. | Subtotal
PICARETA COM CABO (LABOR) | UN | '830101 | 1 | 1 | 58.06 | 0 | 58.06 | - | 58.06
SubTotal: | [8 empty] | 58.06
RESUMO
DISCRIMINAÇÃO |  |  | TAXA(%) | VALORES
Mão-de-Obra(A) |  |  | 157.27 | 0
Materiais(B) |  |  |  | 58.06
Equipamentos(C) |  |  |  | 0
Produção da Equipe(D) |  |  |  | 1
Custo Horário Total(A+C) |  |  |  | 0
Custo Unitário da Execução[(A/D)+(C/D)] = E |  |  |  | 0
Custo Direto Total(B+E) |  |  |  | 58.06
Bonificações e Despesas Indiretas - BDI |  |  | 0 | 0
CUSTO UNITÁRIO (Adotado) |  |  |  | 58.06
Orçamento: 961101 - TABELA CUSTOS LABOR/CT-UFES PADRÃO DER MARÇO/2020(LS=157,27; BDI=0%)
Órgão Cliente: DER-ES |  |  | Órgão Gerente: DER-ES |  |  | Data Base: Março/2020
Planilha: 1 - TABELA CUSTOS LABOR/CT-UFES PADRÃO DER MARÇO/2020(LS=157,27; BDI=0%)
Item: 310902 - Pá de pedreiro com cabo | [6 empty] | Unidade: und
Base: LABOR |  | Código Base: '310902 |  | Fonte: LABOR |  |  | Versão: 1
MATERIAL | Unid | Código | Coefic. | C. Prod. | Pr. Prod. | Pr. Improd. | Pr. Unit. | Fator Ac. | Subtotal
PA DE PEDREIRO C/ CABO (LABOR) | UN | '830102 | 1 | 1 | 21.93 | 0 | 21.93 | - | 21.93
SubTotal: | [8 empty] | 21.93
RESUMO
DISCRIMINAÇÃO |  |  | TAXA(%) | VALORES
Mão-de-Obra(A) |  |  | 157.27 | 0
Materiais(B) |  |  |  | 21.93
Equipamentos(C) |  |  |  | 0
Produção da Equipe(D) |  |  |  | 1
Custo Horário Total(A+C) |  |  |  | 0
Custo Unitário da Execução[(A/D)+(C/D)] = E |  |  |  | 0
Custo Direto Total(B+E) |  |  |  | 21.93
Bonificações e Despesas Indiretas - BDI |  |  | 0 | 0
CUSTO UNITÁRIO (Adotado) |  |  |  | 21.93
Orçamento: 961101 - TABELA CUSTOS LABOR/CT-UFES PADRÃO DER MARÇO/2020(LS=157,27; BDI=0%)
Órgão Cliente: DER-ES |  |  | Órgão Gerente: DER-ES |  |  | Data Base: Março/2020
Planilha: 1 - TABELA CUSTOS LABOR/CT-UFES PADRÃO DER MARÇO/2020(LS=157,27; BDI=0%)
Item: 310903 - Enxada com cabo | [6 empty] | Unidade: und
Base: LABOR |  | Código Base: '310903 |  | Fonte: LABOR |  |  | Versão: 1
MATERIAL | Unid | Código | Coefic. | C. Prod. | Pr. Prod. | Pr. Improd. | Pr. Unit. | Fator Ac. | Subtotal
ENXADA COM CABO (LABOR) | UN | '830103 | 1 | 1 | 38.12 | 0 | 38.12 | - | 38.12
SubTotal: | [8 empty] | 38.12
RESUMO
DISCRIMINAÇÃO |  |  | TAXA(%) | VALORES
Mão-de-Obra(A) |  |  | 157.27 | 0
Materiais(B) |  |  |  | 38.12
Equipamentos(C) |  |  |  | 0
Produção da Equipe(D) |  |  |  | 1
Custo Horário Total(A+C) |  |  |  | 0
Custo Unitário da Execução[(A/D)+(C/D)] = E |  |  |  | 0
Custo Direto Total(B+E) |  |  |  | 38.12
Bonificações e Despesas Indiretas - BDI |  |  | 0 | 0
CUSTO UNITÁRIO (Adotado) |  |  |  | 38.12
Orçamento: 961101 - TABELA CUSTOS LABOR/CT-UFES PADRÃO DER MARÇO/2020(LS=157,27; BDI=0%)
Órgão Cliente: DER-ES |  |  | Órgão Gerente: DER-ES |  |  | Data Base: Março/2020
Planilha: 1 - TABELA CUSTOS LABOR/CT-UFES PADRÃO DER MARÇO/2020(LS=157,27; BDI=0%)
Item: 310904 - Serrote 26" | [6 empty] | Unidade: und
Base: LABOR |  | Código Base: '310904 |  | Fonte: LABOR |  |  | Versão: 1
MATERIAL | Unid | Código | Coefic. | C. Prod. | Pr. Prod. | Pr. Improd. | Pr. Unit. | Fator Ac. | Subtotal
SERROTE DE 26" (LABOR) | UN | '830104 | 1 | 1 | 52.04 | 0 | 52.04 | - | 52.04
SubTotal: | [8 empty] | 52.04
RESUMO
DISCRIMINAÇÃO |  |  | TAXA(%) | VALORES
Mão-de-Obra(A) |  |  | 157.27 | 0
Materiais(B) |  |  |  | 52.04
Equipamentos(C) |  |  |  | 0
Produção da Equipe(D) |  |  |  | 1
Custo Horário Total(A+C) |  |  |  | 0
Custo Unitário da Execução[(A/D)+(C/D)] = E |  |  |  | 0
Custo Direto Total(B+E) |  |  |  | 52.04
Bonificações e Despesas Indiretas - BDI |  |  | 0 | 0
CUSTO UNITÁRIO (Adotado) |  |  |  | 52.04
Orçamento: 961101 - TABELA CUSTOS LABOR/CT-UFES PADRÃO DER MARÇO/2020(LS=157,27; BDI=0%)
Órgão Cliente: DER-ES |  |  | Órgão Gerente: DER-ES |  |  | Data Base: Março/2020
Planilha: 1 - TABELA CUSTOS LABOR/CT-UFES PADRÃO DER MARÇO/2020(LS=157,27; BDI=0%)
Item: 310905 - Martelo com cabo | [6 empty] | Unidade: und
Base: LABOR |  | Código Base: '310905 |  | Fonte: LABOR |  |  | Versão: 1
MATERIAL | Unid | Código | Coefic. | C. Prod. | Pr. Prod. | Pr. Improd. | Pr. Unit. | Fator Ac. | Subtotal
MARTELO 27CM COM CABO (LABOR) | UN | '830105 | 1 | 1 | 24 | 0 | 24 | - | 24
SubTotal: | [8 empty] | 24
RESUMO
DISCRIMINAÇÃO |  |  | TAXA(%) | VALORES
Mão-de-Obra(A) |  |  | 157.27 | 0
Materiais(B) |  |  |  | 24
Equipamentos(C) |  |  |  | 0
Produção da Equipe(D) |  |  |  | 1
Custo Horário Total(A+C) |  |  |  | 0
Custo Unitário da Execução[(A/D)+(C/D)] = E |  |  |  | 0
Custo Direto Total(B+E) |  |  |  | 24
Bonificações e Despesas Indiretas - BDI |  |  | 0 | 0
CUSTO UNITÁRIO (Adotado) |  |  |  | 24
Orçamento: 961101 - TABELA CUSTOS LABOR/CT-UFES PADRÃO DER MARÇO/2020(LS=157,27; BDI=0%)
Órgão Cliente: DER-ES |  |  | Órgão Gerente: DER-ES |  |  | Data Base: Março/2020
Planilha: 1 - TABELA CUSTOS LABOR/CT-UFES PADRÃO DER MARÇO/2020(LS=157,27; BDI=0%)
Item: 310906 - Nivel de pedreiro | [6 empty] | Unidade: und
Base: LABOR |  | Código Base: '310906 |  | Fonte: LABOR |  |  | Versão: 1
MATERIAL | Unid | Código | Coefic. | C. Prod. | Pr. Prod. | Pr. Improd. | Pr. Unit. | Fator Ac. | Subtotal
NIVEL DE PEDREIRO 12" (LABOR) | UN | '830106 | 1 | 1 | 27.55 | 0 | 27.55 | - | 27.55
SubTotal: | [8 empty] | 27.55
RESUMO
DISCRIMINAÇÃO |  |  | TAXA(%) | VALORES
Mão-de-Obra(A) |  |  | 157.27 | 0
Materiais(B) |  |  |  | 27.55
Equipamentos(C) |  |  |  | 0
Produção da Equipe(D) |  |  |  | 1
Custo Horário Total(A+C) |  |  |  | 0
Custo Unitário da Execução[(A/D)+(C/D)] = E |  |  |  | 0
Custo Direto Total(B+E) |  |  |  | 27.55
Bonificações e Despesas Indiretas - BDI |  |  | 0 | 0
CUSTO UNITÁRIO (Adotado) |  |  |  | 27.55
Orçamento: 961101 - TABELA CUSTOS LABOR/CT-UFES PADRÃO DER MARÇO/2020(LS=157,27; BDI=0%)
Órgão Cliente: DER-ES |  |  | Órgão Gerente: DER-ES |  |  | Data Base: Março/2020
Planilha: 1 - TABELA CUSTOS LABOR/CT-UFES PADRÃO DER MARÇO/2020(LS=157,27; BDI=0%)
Item: 310907 - Alicate universal | [6 empty] | Unidade: und
Base: LABOR |  | Código Base: '310907 |  | Fonte: LABOR |  |  | Versão: 1
MATERIAL | Unid | Código | Coefic. | C. Prod. | Pr. Prod. | Pr. Improd. | Pr. Unit. | Fator Ac. | Subtotal
ALICATE UNIVERSAL 8" (LABOR) | UN | '830107 | 1 | 1 | 28.63 | 0 | 28.63 | - | 28.63
SubTotal: | [8 empty] | 28.63
RESUMO
DISCRIMINAÇÃO |  |  | TAXA(%) | VALORES
Mão-de-Obra(A) |  |  | 157.27 | 0
Materiais(B) |  |  |  | 28.63
Equipamentos(C) |  |  |  | 0
Produção da Equipe(D) |  |  |  | 1
Custo Horário Total(A+C) |  |  |  | 0
Custo Unitário da Execução[(A/D)+(C/D)] = E |  |  |  | 0
Custo Direto Total(B+E) |  |  |  | 28.63
Bonificações e Despesas Indiretas - BDI |  |  | 0 | 0
CUSTO UNITÁRIO (Adotado) |  |  |  | 28.63
Orçamento: 961101 - TABELA CUSTOS LABOR/CT-UFES PADRÃO DER MARÇO/2020(LS=157,27; BDI=0%)
Órgão Cliente: DER-ES |  |  | Órgão Gerente: DER-ES |  |  | Data Base: Março/2020
Planilha: 1 - TABELA CUSTOS LABOR/CT-UFES PADRÃO DER MARÇO/2020(LS=157,27; BDI=0%)
Item: 310908 - Marreta 5 Kg com cabo | [6 empty] | Unidade: und
Base: LABOR |  | Código Base: '310908 |  | Fonte: LABOR |  |  | Versão: 1
MATERIAL | Unid | Código | Coefic. | C. Prod. | Pr. Prod. | Pr. Improd. | Pr. Unit. | Fator Ac. | Subtotal
MARRETA 5KG C/ CABO (LABOR) | UN | '830108 | 1 | 1 | 88.79 | 0 | 88.79 | - | 88.79
SubTotal: | [8 empty] | 88.79
RESUMO
DISCRIMINAÇÃO |  |  | TAXA(%) | VALORES
Mão-de-Obra(A) |  |  | 157.27 | 0
Materiais(B) |  |  |  | 88.79
Equipamentos(C) |  |  |  | 0
Produção da Equipe(D) |  |  |  | 1
Custo Horário Total(A+C) |  |  |  | 0
Custo Unitário da Execução[(A/D)+(C/D)] = E |  |  |  | 0
Custo Direto Total(B+E) |  |  |  | 88.79
Bonificações e Despesas Indiretas - BDI |  |  | 0 | 0
CUSTO UNITÁRIO (Adotado) |  |  |  | 88.79
Orçamento: 961101 - TABELA CUSTOS LABOR/CT-UFES PADRÃO DER MARÇO/2020(LS=157,27; BDI=0%)
Órgão Cliente: DER-ES |  |  | Órgão Gerente: DER-ES |  |  | Data Base: Março/2020
Planilha: 1 - TABELA CUSTOS LABOR/CT-UFES PADRÃO DER MARÇO/2020(LS=157,27; BDI=0%)
Item: 310909 - Chave de grifo 10" | [6 empty] | Unidade: und
Base: LABOR |  | Código Base: '310909 |  | Fonte: LABOR |  |  | Versão: 1
MATERIAL | Unid | Código | Coefic. | C. Prod. | Pr. Prod. | Pr. Improd. | Pr. Unit. | Fator Ac. | Subtotal
CHAVE AJUSTAVEL INGLESA "GRIFO" 10" (LABOR) | UN | '830109 | 1 | 1 | 46.99 | 0 | 46.99 | - | 46.99
SubTotal: | [8 empty] | 46.99
RESUMO
DISCRIMINAÇÃO |  |  | TAXA(%) | VALORES
Mão-de-Obra(A) |  |  | 157.27 | 0
Materiais(B) |  |  |  | 46.99
Equipamentos(C) |  |  |  | 0
Produção da Equipe(D) |  |  |  | 1
Custo Horário Total(A+C) |  |  |  | 0
Custo Unitário da Execução[(A/D)+(C/D)] = E |  |  |  | 0
Custo Direto Total(B+E) |  |  |  | 46.99
Bonificações e Despesas Indiretas - BDI |  |  | 0 | 0
CUSTO UNITÁRIO (Adotado) |  |  |  | 46.99
Orçamento: 961101 - TABELA CUSTOS LABOR/CT-UFES PADRÃO DER MARÇO/2020(LS=157,27; BDI=0%)
Órgão Cliente: DER-ES |  |  | Órgão Gerente: DER-ES |  |  | Data Base: Março/2020
Planilha: 1 - TABELA CUSTOS LABOR/CT-UFES PADRÃO DER MARÇO/2020(LS=157,27; BDI=0%)
Item: 310910 - Jogo de chave de fenda | [6 empty] | Unidade: und
Base: LABOR |  | Código Base: '310910 |  | Fonte: LABOR |  |  | Versão: 1
MATERIAL | Unid | Código | Coefic. | C. Prod. | Pr. Prod. | Pr. Improd. | Pr. Unit. | Fator Ac. | Subtotal
JOGO DE CHAVE DE FENDA (LABOR) | UN | '830110 | 1 | 1 | 38.99 | 0 | 38.99 | - | 38.99
SubTotal: | [8 empty] | 38.99
RESUMO
DISCRIMINAÇÃO |  |  | TAXA(%) | VALORES
Mão-de-Obra(A) |  |  | 157.27 | 0
Materiais(B) |  |  |  | 38.99
Equipamentos(C) |  |  |  | 0
Produção da Equipe(D) |  |  |  | 1
Custo Horário Total(A+C) |  |  |  | 0
Custo Unitário da Execução[(A/D)+(C/D)] = E |  |  |  | 0
Custo Direto Total(B+E) |  |  |  | 38.99
Bonificações e Despesas Indiretas - BDI |  |  | 0 | 0
CUSTO UNITÁRIO (Adotado) |  |  |  | 38.99
Orçamento: 961101 - TABELA CUSTOS LABOR/CT-UFES PADRÃO DER MARÇO/2020(LS=157,27; BDI=0%)
Órgão Cliente: DER-ES |  |  | Órgão Gerente: DER-ES |  |  | Data Base: Março/2020
Planilha: 1 - TABELA CUSTOS LABOR/CT-UFES PADRÃO DER MARÇO/2020(LS=157,27; BDI=0%)
Item: 310911 - Cavadeira de braço | [6 empty] | Unidade: und
Base: LABOR |  | Código Base: '310911 |  | Fonte: LABOR |  |  | Versão: 1
MATERIAL | Unid | Código | Coefic. | C. Prod. | Pr. Prod. | Pr. Improd. | Pr. Unit. | Fator Ac. | Subtotal
CAVADEIRA DE BRAÇO (LABOR) | UN | '830111 | 1 | 1 | 37.26 | 0 | 37.26 | - | 37.26
SubTotal: | [8 empty] | 37.26
RESUMO
DISCRIMINAÇÃO |  |  | TAXA(%) | VALORES
Mão-de-Obra(A) |  |  | 157.27 | 0
Materiais(B) |  |  |  | 37.26
Equipamentos(C) |  |  |  | 0
Produção da Equipe(D) |  |  |  | 1
Custo Horário Total(A+C) |  |  |  | 0
Custo Unitário da Execução[(A/D)+(C/D)] = E |  |  |  | 0
Custo Direto Total(B+E) |  |  |  | 37.26
Bonificações e Despesas Indiretas - BDI |  |  | 0 | 0
CUSTO UNITÁRIO (Adotado) |  |  |  | 37.26
Orçamento: 961101 - TABELA CUSTOS LABOR/CT-UFES PADRÃO DER MARÇO/2020(LS=157,27; BDI=0%)
Órgão Cliente: DER-ES |  |  | Órgão Gerente: DER-ES |  |  | Data Base: Março/2020
Planilha: 1 - TABELA CUSTOS LABOR/CT-UFES PADRÃO DER MARÇO/2020(LS=157,27; BDI=0%)
Item: 310912 - Serra Tico-tico | [6 empty] | Unidade: und
Base: LABOR |  | Código Base: '310912 |  | Fonte: LABOR |  |  | Versão: 1
MATERIAL | Unid | Código | Coefic. | C. Prod. | Pr. Prod. | Pr. Improd. | Pr. Unit. | Fator Ac. | Subtotal
SERRA TICO TICO (LABOR) | UN | '830112 | 1 | 1 | 360.93 | 0 | 360.93 | - | 360.93
SubTotal: | [8 empty] | 360.93
RESUMO
DISCRIMINAÇÃO |  |  | TAXA(%) | VALORES
Mão-de-Obra(A) |  |  | 157.27 | 0
Materiais(B) |  |  |  | 360.93
Equipamentos(C) |  |  |  | 0
Produção da Equipe(D) |  |  |  | 1
Custo Horário Total(A+C) |  |  |  | 0
Custo Unitário da Execução[(A/D)+(C/D)] = E |  |  |  | 0
Custo Direto Total(B+E) |  |  |  | 360.93
Bonificações e Despesas Indiretas - BDI |  |  | 0 | 0
CUSTO UNITÁRIO (Adotado) |  |  |  | 360.93
Orçamento: 961101 - TABELA CUSTOS LABOR/CT-UFES PADRÃO DER MARÇO/2020(LS=157,27; BDI=0%)
Órgão Cliente: DER-ES |  |  | Órgão Gerente: DER-ES |  |  | Data Base: Março/2020
Planilha: 1 - TABELA CUSTOS LABOR/CT-UFES PADRÃO DER MARÇO/2020(LS=157,27; BDI=0%)
Item: 310913 - Serra de disco (circular) | [6 empty] | Unidade: und
Base: LABOR |  | Código Base: '310913 |  | Fonte: LABOR |  |  | Versão: 1
MATERIAL | Unid | Código | Coefic. | C. Prod. | Pr. Prod. | Pr. Improd. | Pr. Unit. | Fator Ac. | Subtotal
SERRA DE DISCO (CIRCULAR) (LABOR) | UN | '830113 | 1 | 1 | 612.67 | 0 | 612.67 | - | 612.67
SubTotal: | [8 empty] | 612.67
RESUMO
DISCRIMINAÇÃO |  |  | TAXA(%) | VALORES
Mão-de-Obra(A) |  |  | 157.27 | 0
Materiais(B) |  |  |  | 612.67
Equipamentos(C) |  |  |  | 0
Produção da Equipe(D) |  |  |  | 1
Custo Horário Total(A+C) |  |  |  | 0
Custo Unitário da Execução[(A/D)+(C/D)] = E |  |  |  | 0
Custo Direto Total(B+E) |  |  |  | 612.67
Bonificações e Despesas Indiretas - BDI |  |  | 0 | 0
CUSTO UNITÁRIO (Adotado) |  |  |  | 612.67
Orçamento: 961101 - TABELA CUSTOS LABOR/CT-UFES PADRÃO DER MARÇO/2020(LS=157,27; BDI=0%)
Órgão Cliente: DER-ES |  |  | Órgão Gerente: DER-ES |  |  | Data Base: Março/2020
Planilha: 1 - TABELA CUSTOS LABOR/CT-UFES PADRÃO DER MARÇO/2020(LS=157,27; BDI=0%)
Item: 310914 - Carrinho de mão | [6 empty] | Unidade: und
Base: LABOR |  | Código Base: '310914 |  | Fonte: LABOR |  |  | Versão: 1
MATERIAL | Unid | Código | Coefic. | C. Prod. | Pr. Prod. | Pr. Improd. | Pr. Unit. | Fator Ac. | Subtotal
CARRINHO DE MAO (LABOR) | UN | '830114 | 1 | 1 | 134.45 | 0 | 134.45 | - | 134.45
SubTotal: | [8 empty] | 134.45
RESUMO
DISCRIMINAÇÃO |  |  | TAXA(%) | VALORES
Mão-de-Obra(A) |  |  | 157.27 | 0
Materiais(B) |  |  |  | 134.45
Equipamentos(C) |  |  |  | 0
Produção da Equipe(D) |  |  |  | 1
Custo Horário Total(A+C) |  |  |  | 0
Custo Unitário da Execução[(A/D)+(C/D)] = E |  |  |  | 0
Custo Direto Total(B+E) |  |  |  | 134.45
Bonificações e Despesas Indiretas - BDI |  |  | 0 | 0
CUSTO UNITÁRIO (Adotado) |  |  |  | 134.45
Orçamento: 961101 - TABELA CUSTOS LABOR/CT-UFES PADRÃO DER MARÇO/2020(LS=157,27; BDI=0%)
Órgão Cliente: DER-ES |  |  | Órgão Gerente: DER-ES |  |  | Data Base: Março/2020
Planilha: 1 - TABELA CUSTOS LABOR/CT-UFES PADRÃO DER MARÇO/2020(LS=157,27; BDI=0%)
Item: 312301 - Tecnico Segundo Grau -A-(Leis Sociais = 48,02%) | [6 empty] | Unidade: mes
Base: LABOR |  | Código Base: '312301 |  | Fonte: LABOR |  |  | Versão: 1
MATERIAL | Unid | Código | Coefic. | C. Prod. | Pr. Prod. | Pr. Improd. | Pr. Unit. | Fator Ac. | Subtotal
TECNICO SEGUNDO GRAU -A-(INCL.L SOCIAIS DE 48,02%) (LABOR) | MS | '920374 | 1 | 1 | 5195.5 | 0 | 5195.5 | - | 5195.5
SubTotal: | [8 empty] | 5195.5
RESUMO
DISCRIMINAÇÃO |  |  | TAXA(%) | VALORES
Mão-de-Obra(A) |  |  | 157.27 | 0
Materiais(B) |  |  |  | 5195.5
Equipamentos(C) |  |  |  | 0
Produção da Equipe(D) |  |  |  | 1
Custo Horário Total(A+C) |  |  |  | 0
Custo Unitário da Execução[(A/D)+(C/D)] = E |  |  |  | 0
Custo Direto Total(B+E) |  |  |  | 5195.5
Bonificações e Despesas Indiretas - BDI |  |  | 0 | 0
CUSTO UNITÁRIO (Adotado) |  |  |  | 5195.5
Orçamento: 961101 - TABELA CUSTOS LABOR/CT-UFES PADRÃO DER MARÇO/2020(LS=157,27; BDI=0%)
Órgão Cliente: DER-ES |  |  | Órgão Gerente: DER-ES |  |  | Data Base: Março/2020
Planilha: 1 - TABELA CUSTOS LABOR/CT-UFES PADRÃO DER MARÇO/2020(LS=157,27; BDI=0%)
Item: 312302 - Engenheiro Senior(Leis Sociais = 48,02%) | [6 empty] | Unidade: mes
Base: LABOR |  | Código Base: '312302 |  | Fonte: LABOR |  |  | Versão: 1
MATERIAL | Unid | Código | Coefic. | C. Prod. | Pr. Prod. | Pr. Improd. | Pr. Unit. | Fator Ac. | Subtotal
ENGENHEIRO SENIOR (INCL.L SOCIAIS DE 48,02%) (LABOR) | MS | '920375 | 1 | 1 | 19489.79 | 0 | 19489.79 | - | 19489.79
SubTotal: | [8 empty] | 19489.79
RESUMO
DISCRIMINAÇÃO |  |  | TAXA(%) | VALORES
Mão-de-Obra(A) |  |  | 157.27 | 0
Materiais(B) |  |  |  | 19489.79
Equipamentos(C) |  |  |  | 0
Produção da Equipe(D) |  |  |  | 1
Custo Horário Total(A+C) |  |  |  | 0
Custo Unitário da Execução[(A/D)+(C/D)] = E |  |  |  | 0
Custo Direto Total(B+E) |  |  |  | 19489.79
Bonificações e Despesas Indiretas - BDI |  |  | 0 | 0
CUSTO UNITÁRIO (Adotado) |  |  |  | 19489.79
Orçamento: 961101 - TABELA CUSTOS LABOR/CT-UFES PADRÃO DER MARÇO/2020(LS=157,27; BDI=0%)
Órgão Cliente: DER-ES |  |  | Órgão Gerente: DER-ES |  |  | Data Base: Março/2020
Planilha: 1 - TABELA CUSTOS LABOR/CT-UFES PADRÃO DER MARÇO/2020(LS=157,27; BDI=0%)
Item: 312303 - Programador (Leis Sociais = 48,02%) | [6 empty] | Unidade: mes
Base: LABOR |  | Código Base: '312303 |  | Fonte: LABOR |  |  | Versão: 1
MATERIAL | Unid | Código | Coefic. | C. Prod. | Pr. Prod. | Pr. Improd. | Pr. Unit. | Fator Ac. | Subtotal
PROGRAMADOR (INCL.L SOCIAIS DE 48,02%) (LABOR) | MS | '920376 | 1 | 1 | 8141.1 | 0 | 8141.1 | - | 8141.1
SubTotal: | [8 empty] | 8141.1
RESUMO
DISCRIMINAÇÃO |  |  | TAXA(%) | VALORES
Mão-de-Obra(A) |  |  | 157.27 | 0
Materiais(B) |  |  |  | 8141.1
Equipamentos(C) |  |  |  | 0
Produção da Equipe(D) |  |  |  | 1
Custo Horário Total(A+C) |  |  |  | 0
Custo Unitário da Execução[(A/D)+(C/D)] = E |  |  |  | 0
Custo Direto Total(B+E) |  |  |  | 8141.1
Bonificações e Despesas Indiretas - BDI |  |  | 0 | 0
CUSTO UNITÁRIO (Adotado) |  |  |  | 8141.1
Orçamento: 961101 - TABELA CUSTOS LABOR/CT-UFES PADRÃO DER MARÇO/2020(LS=157,27; BDI=0%)
Órgão Cliente: DER-ES |  |  | Órgão Gerente: DER-ES |  |  | Data Base: Março/2020
Planilha: 1 - TABELA CUSTOS LABOR/CT-UFES PADRÃO DER MARÇO/2020(LS=157,27; BDI=0%)
Item: 312304 - Digitador - 6 Horas(Leis Sociais = 48,02%) | [6 empty] | Unidade: mes
Base: LABOR |  | Código Base: '312304 |  | Fonte: LABOR |  |  | Versão: 1
MATERIAL | Unid | Código | Coefic. | C. Prod. | Pr. Prod. | Pr. Improd. | Pr. Unit. | Fator Ac. | Subtotal
DIGITADOR - 6 HORAS(INCL.L SOCIAIS DE 48,02%) (LABOR) | MS | '920377 | 1 | 1 | 2489.7 | 0 | 2489.7 | - | 2489.7
SubTotal: | [8 empty] | 2489.7
RESUMO
DISCRIMINAÇÃO |  |  | TAXA(%) | VALORES
Mão-de-Obra(A) |  |  | 157.27 | 0
Materiais(B) |  |  |  | 2489.7
Equipamentos(C) |  |  |  | 0
Produção da Equipe(D) |  |  |  | 1
Custo Horário Total(A+C) |  |  |  | 0
Custo Unitário da Execução[(A/D)+(C/D)] = E |  |  |  | 0
Custo Direto Total(B+E) |  |  |  | 2489.7
Bonificações e Despesas Indiretas - BDI |  |  | 0 | 0
CUSTO UNITÁRIO (Adotado) |  |  |  | 2489.7
Orçamento: 961101 - TABELA CUSTOS LABOR/CT-UFES PADRÃO DER MARÇO/2020(LS=157,27; BDI=0%)
Órgão Cliente: DER-ES |  |  | Órgão Gerente: DER-ES |  |  | Data Base: Março/2020
Planilha: 1 - TABELA CUSTOS LABOR/CT-UFES PADRÃO DER MARÇO/2020(LS=157,27; BDI=0%)
Item: 312305 - Engenheiro Junior (Leis Sociais = 48,02%) | [6 empty] | Unidade: mes
Base: LABOR |  | Código Base: '312305 |  | Fonte: LABOR |  |  | Versão: 1
MATERIAL | Unid | Código | Coefic. | C. Prod. | Pr. Prod. | Pr. Improd. | Pr. Unit. | Fator Ac. | Subtotal
ENGENHEIRO JUNIOR(INCL.L SOCIAIS DE 48,02%) (LABOR) | MS | '920378 | 1 | 1 | 13921.28 | 0 | 13921.28 | - | 13921.28
SubTotal: | [8 empty] | 13921.28
RESUMO
DISCRIMINAÇÃO |  |  | TAXA(%) | VALORES
Mão-de-Obra(A) |  |  | 157.27 | 0
Materiais(B) |  |  |  | 13921.28
Equipamentos(C) |  |  |  | 0
Produção da Equipe(D) |  |  |  | 1
Custo Horário Total(A+C) |  |  |  | 0
Custo Unitário da Execução[(A/D)+(C/D)] = E |  |  |  | 0
Custo Direto Total(B+E) |  |  |  | 13921.28
Bonificações e Despesas Indiretas - BDI |  |  | 0 | 0
CUSTO UNITÁRIO (Adotado) |  |  |  | 13921.28
Orçamento: 961101 - TABELA CUSTOS LABOR/CT-UFES PADRÃO DER MARÇO/2020(LS=157,27; BDI=0%)
Órgão Cliente: DER-ES |  |  | Órgão Gerente: DER-ES |  |  | Data Base: Março/2020
Planilha: 1 - TABELA CUSTOS LABOR/CT-UFES PADRÃO DER MARÇO/2020(LS=157,27; BDI=0%)
Item: 312306 - Tecnico Segundo Grau -B (Leis Sociais = 48,02%) | [6 empty] | Unidade: mes
Base: LABOR |  | Código Base: '312306 |  | Fonte: LABOR |  |  | Versão: 1
MATERIAL | Unid | Código | Coefic. | C. Prod. | Pr. Prod. | Pr. Improd. | Pr. Unit. | Fator Ac. | Subtotal
TECNICO SEGUNDO GRAU -B - (INCL.L SOCIAIS DE 48,02%) (LABOR) | MS | '920379 | 1 | 1 | 4151.96 | 0 | 4151.96 | - | 4151.96
SubTotal: | [8 empty] | 4151.96
RESUMO
DISCRIMINAÇÃO |  |  | TAXA(%) | VALORES
Mão-de-Obra(A) |  |  | 157.27 | 0
Materiais(B) |  |  |  | 4151.96
Equipamentos(C) |  |  |  | 0
Produção da Equipe(D) |  |  |  | 1
Custo Horário Total(A+C) |  |  |  | 0
Custo Unitário da Execução[(A/D)+(C/D)] = E |  |  |  | 0
Custo Direto Total(B+E) |  |  |  | 4151.96
Bonificações e Despesas Indiretas - BDI |  |  | 0 | 0
CUSTO UNITÁRIO (Adotado) |  |  |  | 4151.96
Orçamento: 961101 - TABELA CUSTOS LABOR/CT-UFES PADRÃO DER MARÇO/2020(LS=157,27; BDI=0%)
Órgão Cliente: DER-ES |  |  | Órgão Gerente: DER-ES |  |  | Data Base: Março/2020
Planilha: 1 - TABELA CUSTOS LABOR/CT-UFES PADRÃO DER MARÇO/2020(LS=157,27; BDI=0%)
Item: 312307 - Tecnico Segundo Grau-C - (Leis Sociais = 48,02%) | [6 empty] | Unidade: mes
Base: LABOR |  | Código Base: '312307 |  | Fonte: LABOR |  |  | Versão: 1
MATERIAL | Unid | Código | Coefic. | C. Prod. | Pr. Prod. | Pr. Improd. | Pr. Unit. | Fator Ac. | Subtotal
TECNICO SEGUNDO GRAU-C- (INCL.L SOCIAIS DE 48,02%) (LABOR) | MS | '920380 | 1 | 1 | 3759.71 | 0 | 3759.71 | - | 3759.71
SubTotal: | [8 empty] | 3759.71
RESUMO
DISCRIMINAÇÃO |  |  | TAXA(%) | VALORES
Mão-de-Obra(A) |  |  | 157.27 | 0
Materiais(B) |  |  |  | 3759.71
Equipamentos(C) |  |  |  | 0
Produção da Equipe(D) |  |  |  | 1
Custo Horário Total(A+C) |  |  |  | 0
Custo Unitário da Execução[(A/D)+(C/D)] = E |  |  |  | 0
Custo Direto Total(B+E) |  |  |  | 3759.71
Bonificações e Despesas Indiretas - BDI |  |  | 0 | 0
CUSTO UNITÁRIO (Adotado) |  |  |  | 3759.71
Orçamento: 961101 - TABELA CUSTOS LABOR/CT-UFES PADRÃO DER MARÇO/2020(LS=157,27; BDI=0%)
Órgão Cliente: DER-ES |  |  | Órgão Gerente: DER-ES |  |  | Data Base: Março/2020
Planilha: 1 - TABELA CUSTOS LABOR/CT-UFES PADRÃO DER MARÇO/2020(LS=157,27; BDI=0%)
Item: 312308 - Gerente de Projeto (Leis Sociais = 48,02%) | [6 empty] | Unidade: mes
Base: LABOR |  | Código Base: '312308 |  | Fonte: LABOR |  |  | Versão: 1
MATERIAL | Unid | Código | Coefic. | C. Prod. | Pr. Prod. | Pr. Improd. | Pr. Unit. | Fator Ac. | Subtotal
GERENTE DE PROJETO (INCL.L SOCIAIS DE 48,02%) (LABOR) | MS | '920381 | 1 | 1 | 11264.32 | 0 | 11264.32 | - | 11264.32
SubTotal: | [8 empty] | 11264.32
RESUMO
DISCRIMINAÇÃO |  |  | TAXA(%) | VALORES
Mão-de-Obra(A) |  |  | 157.27 | 0
Materiais(B) |  |  |  | 11264.32
Equipamentos(C) |  |  |  | 0
Produção da Equipe(D) |  |  |  | 1
Custo Horário Total(A+C) |  |  |  | 0
Custo Unitário da Execução[(A/D)+(C/D)] = E |  |  |  | 0
Custo Direto Total(B+E) |  |  |  | 11264.32
Bonificações e Despesas Indiretas - BDI |  |  | 0 | 0
CUSTO UNITÁRIO (Adotado) |  |  |  | 11264.32
Orçamento: 961101 - TABELA CUSTOS LABOR/CT-UFES PADRÃO DER MARÇO/2020(LS=157,27; BDI=0%)
Órgão Cliente: DER-ES |  |  | Órgão Gerente: DER-ES |  |  | Data Base: Março/2020
Planilha: 1 - TABELA CUSTOS LABOR/CT-UFES PADRÃO DER MARÇO/2020(LS=157,27; BDI=0%)
Item: 312309 - Analista de Sistemas (Leis Sociais = 48,02%) | [6 empty] | Unidade: mes
Base: LABOR |  | Código Base: '312309 |  | Fonte: LABOR |  |  | Versão: 1
MATERIAL | Unid | Código | Coefic. | C. Prod. | Pr. Prod. | Pr. Improd. | Pr. Unit. | Fator Ac. | Subtotal
ANALISTA DE SISTEMAS (INCL.L SOCIAIS DE 48,02%) (LABOR) | MS | '920382 | 1 | 1 | 9251.25 | 0 | 9251.25 | - | 9251.25
SubTotal: | [8 empty] | 9251.25
RESUMO
DISCRIMINAÇÃO |  |  | TAXA(%) | VALORES
Mão-de-Obra(A) |  |  | 157.27 | 0
Materiais(B) |  |  |  | 9251.25
Equipamentos(C) |  |  |  | 0
Produção da Equipe(D) |  |  |  | 1
Custo Horário Total(A+C) |  |  |  | 0
Custo Unitário da Execução[(A/D)+(C/D)] = E |  |  |  | 0
Custo Direto Total(B+E) |  |  |  | 9251.25
Bonificações e Despesas Indiretas - BDI |  |  | 0 | 0
CUSTO UNITÁRIO (Adotado) |  |  |  | 9251.25
Orçamento: 961101 - TABELA CUSTOS LABOR/CT-UFES PADRÃO DER MARÇO/2020(LS=157,27; BDI=0%)
Órgão Cliente: DER-ES |  |  | Órgão Gerente: DER-ES |  |  | Data Base: Março/2020
Planilha: 1 - TABELA CUSTOS LABOR/CT-UFES PADRÃO DER MARÇO/2020(LS=157,27; BDI=0%)
Item: 312310 - Analista de Desenvolvimento (Leis Sociais = 48,02%) | [6 empty] | Unidade: mes
Base: LABOR |  | Código Base: '312310 |  | Fonte: LABOR |  |  | Versão: 1
MATERIAL | Unid | Código | Coefic. | C. Prod. | Pr. Prod. | Pr. Improd. | Pr. Unit. | Fator Ac. | Subtotal
ANALISTA DESENVOLVIMENTO (INCL.L SOCIAIS DE 48,02%) (LABOR) | MS | '920383 | 1 | 1 | 9251.25 | 0 | 9251.25 | - | 9251.25
SubTotal: | [8 empty] | 9251.25
RESUMO
DISCRIMINAÇÃO |  |  | TAXA(%) | VALORES
Mão-de-Obra(A) |  |  | 157.27 | 0
Materiais(B) |  |  |  | 9251.25
Equipamentos(C) |  |  |  | 0
Produção da Equipe(D) |  |  |  | 1
Custo Horário Total(A+C) |  |  |  | 0
Custo Unitário da Execução[(A/D)+(C/D)] = E |  |  |  | 0
Custo Direto Total(B+E) |  |  |  | 9251.25
Bonificações e Despesas Indiretas - BDI |  |  | 0 | 0
CUSTO UNITÁRIO (Adotado) |  |  |  | 9251.25
Orçamento: 961101 - TABELA CUSTOS LABOR/CT-UFES PADRÃO DER MARÇO/2020(LS=157,27; BDI=0%)
Órgão Cliente: DER-ES |  |  | Órgão Gerente: DER-ES |  |  | Data Base: Março/2020
Planilha: 1 - TABELA CUSTOS LABOR/CT-UFES PADRÃO DER MARÇO/2020(LS=157,27; BDI=0%)
Item: 312311 - Gerente Bd/Servidores/Redes (Leis Sociais = 48,02%) | [6 empty] | Unidade: mes
Base: LABOR |  | Código Base: '312311 |  | Fonte: LABOR |  |  | Versão: 1
MATERIAL | Unid | Código | Coefic. | C. Prod. | Pr. Prod. | Pr. Improd. | Pr. Unit. | Fator Ac. | Subtotal
GERENTE BD/SERVIDORES/REDES (INCL.L SOCIAIS DE 48,02%) (LABOR) | MS | '920384 | 1 | 1 | 9502.88 | 0 | 9502.88 | - | 9502.88
SubTotal: | [8 empty] | 9502.88
RESUMO
DISCRIMINAÇÃO |  |  | TAXA(%) | VALORES
Mão-de-Obra(A) |  |  | 157.27 | 0
Materiais(B) |  |  |  | 9502.88
Equipamentos(C) |  |  |  | 0
Produção da Equipe(D) |  |  |  | 1
Custo Horário Total(A+C) |  |  |  | 0
Custo Unitário da Execução[(A/D)+(C/D)] = E |  |  |  | 0
Custo Direto Total(B+E) |  |  |  | 9502.88
Bonificações e Despesas Indiretas - BDI |  |  | 0 | 0
CUSTO UNITÁRIO (Adotado) |  |  |  | 9502.88
Orçamento: 961101 - TABELA CUSTOS LABOR/CT-UFES PADRÃO DER MARÇO/2020(LS=157,27; BDI=0%)
Órgão Cliente: DER-ES |  |  | Órgão Gerente: DER-ES |  |  | Data Base: Março/2020
Planilha: 1 - TABELA CUSTOS LABOR/CT-UFES PADRÃO DER MARÇO/2020(LS=157,27; BDI=0%)
Item: 312312 - Designer Gráfico (Leis Sociais = 48,02%) | [6 empty] | Unidade: mes
Base: LABOR |  | Código Base: '312312 |  | Fonte: LABOR |  |  | Versão: 1
MATERIAL | Unid | Código | Coefic. | C. Prod. | Pr. Prod. | Pr. Improd. | Pr. Unit. | Fator Ac. | Subtotal
DESIGNER GRÁFICO (INCL.L SOCIAIS DE 48,02%) (LABOR) | MS | '920385 | 1 | 1 | 8662.13 | 0 | 8662.13 | - | 8662.13
SubTotal: | [8 empty] | 8662.13
RESUMO
DISCRIMINAÇÃO |  |  | TAXA(%) | VALORES
Mão-de-Obra(A) |  |  | 157.27 | 0
Materiais(B) |  |  |  | 8662.13
Equipamentos(C) |  |  |  | 0
Produção da Equipe(D) |  |  |  | 1
Custo Horário Total(A+C) |  |  |  | 0
Custo Unitário da Execução[(A/D)+(C/D)] = E |  |  |  | 0
Custo Direto Total(B+E) |  |  |  | 8662.13
Bonificações e Despesas Indiretas - BDI |  |  | 0 | 0
CUSTO UNITÁRIO (Adotado) |  |  |  | 8662.13
Orçamento: 961101 - TABELA CUSTOS LABOR/CT-UFES PADRÃO DER MARÇO/2020(LS=157,27; BDI=0%)
Órgão Cliente: DER-ES |  |  | Órgão Gerente: DER-ES |  |  | Data Base: Março/2020
Planilha: 1 - TABELA CUSTOS LABOR/CT-UFES PADRÃO DER MARÇO/2020(LS=157,27; BDI=0%)
Item: 312313 - Analista Sistemas/Suporte(Leis Sociais = 48,02%) | [6 empty] | Unidade: mes
Base: LABOR |  | Código Base: '312313 |  | Fonte: LABOR |  |  | Versão: 1
MATERIAL | Unid | Código | Coefic. | C. Prod. | Pr. Prod. | Pr. Improd. | Pr. Unit. | Fator Ac. | Subtotal
ANALISTA SISTEMAS/SUPORTE(INCL.L SOCIAIS DE 48,02%) (LABOR) | MS | '920386 | 1 | 1 | 9251.25 | 0 | 9251.25 | - | 9251.25
SubTotal: | [8 empty] | 9251.25
RESUMO
DISCRIMINAÇÃO |  |  | TAXA(%) | VALORES
Mão-de-Obra(A) |  |  | 157.27 | 0
Materiais(B) |  |  |  | 9251.25
Equipamentos(C) |  |  |  | 0
Produção da Equipe(D) |  |  |  | 1
Custo Horário Total(A+C) |  |  |  | 0
Custo Unitário da Execução[(A/D)+(C/D)] = E |  |  |  | 0
Custo Direto Total(B+E) |  |  |  | 9251.25
Bonificações e Despesas Indiretas - BDI |  |  | 0 | 0
CUSTO UNITÁRIO (Adotado) |  |  |  | 9251.25
Orçamento: 961101 - TABELA CUSTOS LABOR/CT-UFES PADRÃO DER MARÇO/2020(LS=157,27; BDI=0%)
Órgão Cliente: DER-ES |  |  | Órgão Gerente: DER-ES |  |  | Data Base: Março/2020
Planilha: 1 - TABELA CUSTOS LABOR/CT-UFES PADRÃO DER MARÇO/2020(LS=157,27; BDI=0%)
Item: 312314 - Coordenador Tecnico Especialista(Leis Sociais = 48,02%) | [6 empty] | Unidade: mes
Base: LABOR |  | Código Base: '312314 |  | Fonte: LABOR |  |  | Versão: 1
MATERIAL | Unid | Código | Coefic. | C. Prod. | Pr. Prod. | Pr. Improd. | Pr. Unit. | Fator Ac. | Subtotal
COORDENADOR TECNICO ESPECIALISTA(INCL.L SOCIAIS DE 48,02%) (LABOR) | MS | '920387 | 1 | 1 | 19964.28 | 0 | 19964.28 | - | 19964.28
SubTotal: | [8 empty] | 19964.28
RESUMO
DISCRIMINAÇÃO |  |  | TAXA(%) | VALORES
Mão-de-Obra(A) |  |  | 157.27 | 0
Materiais(B) |  |  |  | 19964.28
Equipamentos(C) |  |  |  | 0
Produção da Equipe(D) |  |  |  | 1
Custo Horário Total(A+C) |  |  |  | 0
Custo Unitário da Execução[(A/D)+(C/D)] = E |  |  |  | 0
Custo Direto Total(B+E) |  |  |  | 19964.28
Bonificações e Despesas Indiretas - BDI |  |  | 0 | 0
CUSTO UNITÁRIO (Adotado) |  |  |  | 19964.28
Orçamento: 961101 - TABELA CUSTOS LABOR/CT-UFES PADRÃO DER MARÇO/2020(LS=157,27; BDI=0%)
Órgão Cliente: DER-ES |  |  | Órgão Gerente: DER-ES |  |  | Data Base: Março/2020
Planilha: 1 - TABELA CUSTOS LABOR/CT-UFES PADRÃO DER MARÇO/2020(LS=157,27; BDI=0%)
Item: 312315 - Cotador(Leis Sociais = 48,02%) | [6 empty] | Unidade: mes
Base: LABOR |  | Código Base: '312315 |  | Fonte: LABOR |  |  | Versão: 1
MATERIAL | Unid | Código | Coefic. | C. Prod. | Pr. Prod. | Pr. Improd. | Pr. Unit. | Fator Ac. | Subtotal
COTADOR(INCL.L SOCIAIS DE 48,02%) (LABOR) | MS | '920388 | 1 | 1 | 5195.5 | 0 | 5195.5 | - | 5195.5
SubTotal: | [8 empty] | 5195.5
RESUMO
DISCRIMINAÇÃO |  |  | TAXA(%) | VALORES
Mão-de-Obra(A) |  |  | 157.27 | 0
Materiais(B) |  |  |  | 5195.5
Equipamentos(C) |  |  |  | 0
Produção da Equipe(D) |  |  |  | 1
Custo Horário Total(A+C) |  |  |  | 0
Custo Unitário da Execução[(A/D)+(C/D)] = E |  |  |  | 0
Custo Direto Total(B+E) |  |  |  | 5195.5
Bonificações e Despesas Indiretas - BDI |  |  | 0 | 0
CUSTO UNITÁRIO (Adotado) |  |  |  | 5195.5
Orçamento: 961101 - TABELA CUSTOS LABOR/CT-UFES PADRÃO DER MARÇO/2020(LS=157,27; BDI=0%)
Órgão Cliente: DER-ES |  |  | Órgão Gerente: DER-ES |  |  | Data Base: Março/2020
Planilha: 1 - TABELA CUSTOS LABOR/CT-UFES PADRÃO DER MARÇO/2020(LS=157,27; BDI=0%)
Item: 312316 - Tecnico Nivel Superior (Leis Sociais = 48,02%) | [6 empty] | Unidade: mes
Base: LABOR |  | Código Base: '312316 |  | Fonte: LABOR |  |  | Versão: 1
MATERIAL | Unid | Código | Coefic. | C. Prod. | Pr. Prod. | Pr. Improd. | Pr. Unit. | Fator Ac. | Subtotal
TECNICO NIVEL SUPERIOR(INCL.L SOCIAIS DE 48,02%) (LABOR) | MS | '920389 | 1 | 1 | 11197.71 | 0 | 11197.71 | - | 11197.71
SubTotal: | [8 empty] | 11197.71
RESUMO
DISCRIMINAÇÃO |  |  | TAXA(%) | VALORES
Mão-de-Obra(A) |  |  | 157.27 | 0
Materiais(B) |  |  |  | 11197.71
Equipamentos(C) |  |  |  | 0
Produção da Equipe(D) |  |  |  | 1
Custo Horário Total(A+C) |  |  |  | 0
Custo Unitário da Execução[(A/D)+(C/D)] = E |  |  |  | 0
Custo Direto Total(B+E) |  |  |  | 11197.71
Bonificações e Despesas Indiretas - BDI |  |  | 0 | 0
CUSTO UNITÁRIO (Adotado) |  |  |  | 11197.71
Orçamento: 961101 - TABELA CUSTOS LABOR/CT-UFES PADRÃO DER MARÇO/2020(LS=157,27; BDI=0%)
Órgão Cliente: DER-ES |  |  | Órgão Gerente: DER-ES |  |  | Data Base: Março/2020
Planilha: 1 - TABELA CUSTOS LABOR/CT-UFES PADRÃO DER MARÇO/2020(LS=157,27; BDI=0%)
Item: 312317 - Engenheiro Pleno(Leis Sociais = 48,02%) | [6 empty] | Unidade: mes
Base: LABOR |  | Código Base: '312317 |  | Fonte: LABOR |  |  | Versão: 1
MATERIAL | Unid | Código | Coefic. | C. Prod. | Pr. Prod. | Pr. Improd. | Pr. Unit. | Fator Ac. | Subtotal
ENGENHEIRO PLENO (INCL.L SOCIAIS DE 48,02%) (LABOR) | MS | '920390 | 1 | 1 | 16705.64 | 0 | 16705.64 | - | 16705.64
SubTotal: | [8 empty] | 16705.64
RESUMO
DISCRIMINAÇÃO |  |  | TAXA(%) | VALORES
Mão-de-Obra(A) |  |  | 157.27 | 0
Materiais(B) |  |  |  | 16705.64
Equipamentos(C) |  |  |  | 0
Produção da Equipe(D) |  |  |  | 1
Custo Horário Total(A+C) |  |  |  | 0
Custo Unitário da Execução[(A/D)+(C/D)] = E |  |  |  | 0
Custo Direto Total(B+E) |  |  |  | 16705.64
Bonificações e Despesas Indiretas - BDI |  |  | 0 | 0
CUSTO UNITÁRIO (Adotado) |  |  |  | 16705.64
Orçamento: 961101 - TABELA CUSTOS LABOR/CT-UFES PADRÃO DER MARÇO/2020(LS=157,27; BDI=0%)
Órgão Cliente: DER-ES |  |  | Órgão Gerente: DER-ES |  |  | Data Base: Março/2020
Planilha: 1 - TABELA CUSTOS LABOR/CT-UFES PADRÃO DER MARÇO/2020(LS=157,27; BDI=0%)
Item: 312318 - Almoxarife(Leis Sociais = 48,02%) | [6 empty] | Unidade: mes
Base: LABOR |  | Código Base: '312318 |  | Fonte: LABOR |  |  | Versão: 1
MATERIAL | Unid | Código | Coefic. | C. Prod. | Pr. Prod. | Pr. Improd. | Pr. Unit. | Fator Ac. | Subtotal
ALMOXARIFE (INCL.L SOCIAIS DE 48,02%) (LABOR) | MS | '920391 | 1 | 1 | 2188.13 | 0 | 2188.13 | - | 2188.13
SubTotal: | [8 empty] | 2188.13
RESUMO
DISCRIMINAÇÃO |  |  | TAXA(%) | VALORES
Mão-de-Obra(A) |  |  | 157.27 | 0
Materiais(B) |  |  |  | 2188.13
Equipamentos(C) |  |  |  | 0
Produção da Equipe(D) |  |  |  | 1
Custo Horário Total(A+C) |  |  |  | 0
Custo Unitário da Execução[(A/D)+(C/D)] = E |  |  |  | 0
Custo Direto Total(B+E) |  |  |  | 2188.13
Bonificações e Despesas Indiretas - BDI |  |  | 0 | 0
CUSTO UNITÁRIO (Adotado) |  |  |  | 2188.13
Orçamento: 961101 - TABELA CUSTOS LABOR/CT-UFES PADRÃO DER MARÇO/2020(LS=157,27; BDI=0%)
Órgão Cliente: DER-ES |  |  | Órgão Gerente: DER-ES |  |  | Data Base: Março/2020
Planilha: 1 - TABELA CUSTOS LABOR/CT-UFES PADRÃO DER MARÇO/2020(LS=157,27; BDI=0%)
Item: 312319 - Mestre Obras Senior (Leis Sociais = 48,02%) | [6 empty] | Unidade: mes
Base: LABOR |  | Código Base: '312319 |  | Fonte: LABOR |  |  | Versão: 1
MATERIAL | Unid | Código | Coefic. | C. Prod. | Pr. Prod. | Pr. Improd. | Pr. Unit. | Fator Ac. | Subtotal
MESTRE OBRAS SENIOR (INCL.L SOCIAIS DE 48,02%) (LABOR) | MS | '920392 | 1 | 1 | 3962.44 | 0 | 3962.44 | - | 3962.44
SubTotal: | [8 empty] | 3962.44
RESUMO
DISCRIMINAÇÃO |  |  | TAXA(%) | VALORES
Mão-de-Obra(A) |  |  | 157.27 | 0
Materiais(B) |  |  |  | 3962.44
Equipamentos(C) |  |  |  | 0
Produção da Equipe(D) |  |  |  | 1
Custo Horário Total(A+C) |  |  |  | 0
Custo Unitário da Execução[(A/D)+(C/D)] = E |  |  |  | 0
Custo Direto Total(B+E) |  |  |  | 3962.44
Bonificações e Despesas Indiretas - BDI |  |  | 0 | 0
CUSTO UNITÁRIO (Adotado) |  |  |  | 3962.44
Orçamento: 961101 - TABELA CUSTOS LABOR/CT-UFES PADRÃO DER MARÇO/2020(LS=157,27; BDI=0%)
Órgão Cliente: DER-ES |  |  | Órgão Gerente: DER-ES |  |  | Data Base: Março/2020
Planilha: 1 - TABELA CUSTOS LABOR/CT-UFES PADRÃO DER MARÇO/2020(LS=157,27; BDI=0%)
Item: 312320 - Vigia (Leis Sociais = 48,02%) | [6 empty] | Unidade: mes
Base: LABOR |  | Código Base: '312320 |  | Fonte: LABOR |  |  | Versão: 1
MATERIAL | Unid | Código | Coefic. | C. Prod. | Pr. Prod. | Pr. Improd. | Pr. Unit. | Fator Ac. | Subtotal
VIGIA (INCL.L SOCIAIS DE 48,02%) (LABOR) | MS | '920393 | 1 | 1 | 1608.68 | 0 | 1608.68 | - | 1608.68
SubTotal: | [8 empty] | 1608.68
RESUMO
DISCRIMINAÇÃO |  |  | TAXA(%) | VALORES
Mão-de-Obra(A) |  |  | 157.27 | 0
Materiais(B) |  |  |  | 1608.68
Equipamentos(C) |  |  |  | 0
Produção da Equipe(D) |  |  |  | 1
Custo Horário Total(A+C) |  |  |  | 0
Custo Unitário da Execução[(A/D)+(C/D)] = E |  |  |  | 0
Custo Direto Total(B+E) |  |  |  | 1608.68
Bonificações e Despesas Indiretas - BDI |  |  | 0 | 0
CUSTO UNITÁRIO (Adotado) |  |  |  | 1608.68
Orçamento: 961101 - TABELA CUSTOS LABOR/CT-UFES PADRÃO DER MARÇO/2020(LS=157,27; BDI=0%)
Órgão Cliente: DER-ES |  |  | Órgão Gerente: DER-ES |  |  | Data Base: Março/2020
Planilha: 1 - TABELA CUSTOS LABOR/CT-UFES PADRÃO DER MARÇO/2020(LS=157,27; BDI=0%)
Item: 312321 - Aux Almoxarife (Leis Sociais = 48,02%) | [6 empty] | Unidade: mes
Base: LABOR |  | Código Base: '312321 |  | Fonte: LABOR |  |  | Versão: 1
MATERIAL | Unid | Código | Coefic. | C. Prod. | Pr. Prod. | Pr. Improd. | Pr. Unit. | Fator Ac. | Subtotal
AUX ALMOXARIFE (INCL.L SOCIAIS DE 48,02%) (LABOR) | MS | '920394 | 1 | 1 | 1608.68 | 0 | 1608.68 | - | 1608.68
SubTotal: | [8 empty] | 1608.68
RESUMO
DISCRIMINAÇÃO |  |  | TAXA(%) | VALORES
Mão-de-Obra(A) |  |  | 157.27 | 0
Materiais(B) |  |  |  | 1608.68
Equipamentos(C) |  |  |  | 0
Produção da Equipe(D) |  |  |  | 1
Custo Horário Total(A+C) |  |  |  | 0
Custo Unitário da Execução[(A/D)+(C/D)] = E |  |  |  | 0
Custo Direto Total(B+E) |  |  |  | 1608.68
Bonificações e Despesas Indiretas - BDI |  |  | 0 | 0
CUSTO UNITÁRIO (Adotado) |  |  |  | 1608.68
Orçamento: 961101 - TABELA CUSTOS LABOR/CT-UFES PADRÃO DER MARÇO/2020(LS=157,27; BDI=0%)
Órgão Cliente: DER-ES |  |  | Órgão Gerente: DER-ES |  |  | Data Base: Março/2020
Planilha: 1 - TABELA CUSTOS LABOR/CT-UFES PADRÃO DER MARÇO/2020(LS=157,27; BDI=0%)
Item: 312322 - Encarregado de Turma (Leis Sociais = 48,02%) | [6 empty] | Unidade: mes
Base: LABOR |  | Código Base: '312322 |  | Fonte: LABOR |  |  | Versão: 1
MATERIAL | Unid | Código | Coefic. | C. Prod. | Pr. Prod. | Pr. Improd. | Pr. Unit. | Fator Ac. | Subtotal
ENCARREGADO DE TURMA(INCL.L SOCIAIS DE 48,02%) (LABOR) | MS | '920395 | 1 | 1 | 3048.03 | 0 | 3048.03 | - | 3048.03
SubTotal: | [8 empty] | 3048.03
RESUMO
DISCRIMINAÇÃO |  |  | TAXA(%) | VALORES
Mão-de-Obra(A) |  |  | 157.27 | 0
Materiais(B) |  |  |  | 3048.03
Equipamentos(C) |  |  |  | 0
Produção da Equipe(D) |  |  |  | 1
Custo Horário Total(A+C) |  |  |  | 0
Custo Unitário da Execução[(A/D)+(C/D)] = E |  |  |  | 0
Custo Direto Total(B+E) |  |  |  | 3048.03
Bonificações e Despesas Indiretas - BDI |  |  | 0 | 0
CUSTO UNITÁRIO (Adotado) |  |  |  | 3048.03
Orçamento: 961101 - TABELA CUSTOS LABOR/CT-UFES PADRÃO DER MARÇO/2020(LS=157,27; BDI=0%)
Órgão Cliente: DER-ES |  |  | Órgão Gerente: DER-ES |  |  | Data Base: Março/2020
Planilha: 1 - TABELA CUSTOS LABOR/CT-UFES PADRÃO DER MARÇO/2020(LS=157,27; BDI=0%)
Item: 312401 - Tecnico Segundo Grau -A-(Leis Sociais = 71,41%) | [6 empty] | Unidade: mes
Base: LABOR |  | Código Base: '312401 |  | Fonte: LABOR |  |  | Versão: 1
MATERIAL | Unid | Código | Coefic. | C. Prod. | Pr. Prod. | Pr. Improd. | Pr. Unit. | Fator Ac. | Subtotal
TECNICO SEGUNDO GRAU -A-(INCL.L SOCIAIS DE 71,41%) (LABOR) | MS | '920352 | 1 | 1 | 6016.49 | 0 | 6016.49 | - | 6016.49
SubTotal: | [8 empty] | 6016.49
RESUMO
DISCRIMINAÇÃO |  |  | TAXA(%) | VALORES
Mão-de-Obra(A) |  |  | 157.27 | 0
Materiais(B) |  |  |  | 6016.49
Equipamentos(C) |  |  |  | 0
Produção da Equipe(D) |  |  |  | 1
Custo Horário Total(A+C) |  |  |  | 0
Custo Unitário da Execução[(A/D)+(C/D)] = E |  |  |  | 0
Custo Direto Total(B+E) |  |  |  | 6016.49
Bonificações e Despesas Indiretas - BDI |  |  | 0 | 0
CUSTO UNITÁRIO (Adotado) |  |  |  | 6016.49
Orçamento: 961101 - TABELA CUSTOS LABOR/CT-UFES PADRÃO DER MARÇO/2020(LS=157,27; BDI=0%)
Órgão Cliente: DER-ES |  |  | Órgão Gerente: DER-ES |  |  | Data Base: Março/2020
Planilha: 1 - TABELA CUSTOS LABOR/CT-UFES PADRÃO DER MARÇO/2020(LS=157,27; BDI=0%)
Item: 312402 - Engenheiro Senior (Leis Sociais = 71,41%) | [6 empty] | Unidade: mes
Base: LABOR |  | Código Base: '312402 |  | Fonte: LABOR |  |  | Versão: 1
MATERIAL | Unid | Código | Coefic. | C. Prod. | Pr. Prod. | Pr. Improd. | Pr. Unit. | Fator Ac. | Subtotal
ENGENHEIRO SENIOR (INCL.L SOCIAIS DE 71,41%) (LABOR) | MS | '920353 | 1 | 1 | 22569.55 | 0 | 22569.55 | - | 22569.55
SubTotal: | [8 empty] | 22569.55
RESUMO
DISCRIMINAÇÃO |  |  | TAXA(%) | VALORES
Mão-de-Obra(A) |  |  | 157.27 | 0
Materiais(B) |  |  |  | 22569.55
Equipamentos(C) |  |  |  | 0
Produção da Equipe(D) |  |  |  | 1
Custo Horário Total(A+C) |  |  |  | 0
Custo Unitário da Execução[(A/D)+(C/D)] = E |  |  |  | 0
Custo Direto Total(B+E) |  |  |  | 22569.55
Bonificações e Despesas Indiretas - BDI |  |  | 0 | 0
CUSTO UNITÁRIO (Adotado) |  |  |  | 22569.55
Orçamento: 961101 - TABELA CUSTOS LABOR/CT-UFES PADRÃO DER MARÇO/2020(LS=157,27; BDI=0%)
Órgão Cliente: DER-ES |  |  | Órgão Gerente: DER-ES |  |  | Data Base: Março/2020
Planilha: 1 - TABELA CUSTOS LABOR/CT-UFES PADRÃO DER MARÇO/2020(LS=157,27; BDI=0%)
Item: 312403 - Programador (Leis Sociais = 71,41%) | [6 empty] | Unidade: mes
Base: LABOR |  | Código Base: '312403 |  | Fonte: LABOR |  |  | Versão: 1
MATERIAL | Unid | Código | Coefic. | C. Prod. | Pr. Prod. | Pr. Improd. | Pr. Unit. | Fator Ac. | Subtotal
PROGRAMADOR (INCL.L SOCIAIS DE 71,41%) (LABOR) | MS | '920354 | 1 | 1 | 9427.55 | 0 | 9427.55 | - | 9427.55
SubTotal: | [8 empty] | 9427.55
RESUMO
DISCRIMINAÇÃO |  |  | TAXA(%) | VALORES
Mão-de-Obra(A) |  |  | 157.27 | 0
Materiais(B) |  |  |  | 9427.55
Equipamentos(C) |  |  |  | 0
Produção da Equipe(D) |  |  |  | 1
Custo Horário Total(A+C) |  |  |  | 0
Custo Unitário da Execução[(A/D)+(C/D)] = E |  |  |  | 0
Custo Direto Total(B+E) |  |  |  | 9427.55
Bonificações e Despesas Indiretas - BDI |  |  | 0 | 0
CUSTO UNITÁRIO (Adotado) |  |  |  | 9427.55
Orçamento: 961101 - TABELA CUSTOS LABOR/CT-UFES PADRÃO DER MARÇO/2020(LS=157,27; BDI=0%)
Órgão Cliente: DER-ES |  |  | Órgão Gerente: DER-ES |  |  | Data Base: Março/2020
Planilha: 1 - TABELA CUSTOS LABOR/CT-UFES PADRÃO DER MARÇO/2020(LS=157,27; BDI=0%)
Item: 312404 - Digitador - 6 Horas (Leis Sociais = 71,41%) | [6 empty] | Unidade: mes
Base: LABOR |  | Código Base: '312404 |  | Fonte: LABOR |  |  | Versão: 1
MATERIAL | Unid | Código | Coefic. | C. Prod. | Pr. Prod. | Pr. Improd. | Pr. Unit. | Fator Ac. | Subtotal
DIGITADOR - 6 HORAS (INCL.L SOCIAIS DE 71,41%) (LABOR) | MS | '920355 | 1 | 1 | 2883.12 | 0 | 2883.12 | - | 2883.12
SubTotal: | [8 empty] | 2883.12
RESUMO
DISCRIMINAÇÃO |  |  | TAXA(%) | VALORES
Mão-de-Obra(A) |  |  | 157.27 | 0
Materiais(B) |  |  |  | 2883.12
Equipamentos(C) |  |  |  | 0
Produção da Equipe(D) |  |  |  | 1
Custo Horário Total(A+C) |  |  |  | 0
Custo Unitário da Execução[(A/D)+(C/D)] = E |  |  |  | 0
Custo Direto Total(B+E) |  |  |  | 2883.12
Bonificações e Despesas Indiretas - BDI |  |  | 0 | 0
CUSTO UNITÁRIO (Adotado) |  |  |  | 2883.12
Orçamento: 961101 - TABELA CUSTOS LABOR/CT-UFES PADRÃO DER MARÇO/2020(LS=157,27; BDI=0%)
Órgão Cliente: DER-ES |  |  | Órgão Gerente: DER-ES |  |  | Data Base: Março/2020
Planilha: 1 - TABELA CUSTOS LABOR/CT-UFES PADRÃO DER MARÇO/2020(LS=157,27; BDI=0%)
Item: 312405 - Engenheiro Junior (Leis Sociais = 71,41%) | [6 empty] | Unidade: mes
Base: LABOR |  | Código Base: '312405 |  | Fonte: LABOR |  |  | Versão: 1
MATERIAL | Unid | Código | Coefic. | C. Prod. | Pr. Prod. | Pr. Improd. | Pr. Unit. | Fator Ac. | Subtotal
ENGENHEIRO JUNIOR (INCL.L SOCIAIS DE 71,41%) (LABOR) | MS | '920356 | 1 | 1 | 16121.11 | 0 | 16121.11 | - | 16121.11
SubTotal: | [8 empty] | 16121.11
RESUMO
DISCRIMINAÇÃO |  |  | TAXA(%) | VALORES
Mão-de-Obra(A) |  |  | 157.27 | 0
Materiais(B) |  |  |  | 16121.11
Equipamentos(C) |  |  |  | 0
Produção da Equipe(D) |  |  |  | 1
Custo Horário Total(A+C) |  |  |  | 0
Custo Unitário da Execução[(A/D)+(C/D)] = E |  |  |  | 0
Custo Direto Total(B+E) |  |  |  | 16121.11
Bonificações e Despesas Indiretas - BDI |  |  | 0 | 0
CUSTO UNITÁRIO (Adotado) |  |  |  | 16121.11
Orçamento: 961101 - TABELA CUSTOS LABOR/CT-UFES PADRÃO DER MARÇO/2020(LS=157,27; BDI=0%)
Órgão Cliente: DER-ES |  |  | Órgão Gerente: DER-ES |  |  | Data Base: Março/2020
Planilha: 1 - TABELA CUSTOS LABOR/CT-UFES PADRÃO DER MARÇO/2020(LS=157,27; BDI=0%)
Item: 312406 - Tecnico Segundo Grau -B (Leis Sociais = 71,41%) | [6 empty] | Unidade: mes
Base: LABOR |  | Código Base: '312406 |  | Fonte: LABOR |  |  | Versão: 1
MATERIAL | Unid | Código | Coefic. | C. Prod. | Pr. Prod. | Pr. Improd. | Pr. Unit. | Fator Ac. | Subtotal
TECNICO SEGUNDO GRAU -B - (INCL.L SOCIAIS DE 71,41%) (LABOR) | MS | '920357 | 1 | 1 | 4808.05 | 0 | 4808.05 | - | 4808.05
SubTotal: | [8 empty] | 4808.05
RESUMO
DISCRIMINAÇÃO |  |  | TAXA(%) | VALORES
Mão-de-Obra(A) |  |  | 157.27 | 0
Materiais(B) |  |  |  | 4808.05
Equipamentos(C) |  |  |  | 0
Produção da Equipe(D) |  |  |  | 1
Custo Horário Total(A+C) |  |  |  | 0
Custo Unitário da Execução[(A/D)+(C/D)] = E |  |  |  | 0
Custo Direto Total(B+E) |  |  |  | 4808.05
Bonificações e Despesas Indiretas - BDI |  |  | 0 | 0
CUSTO UNITÁRIO (Adotado) |  |  |  | 4808.05
Orçamento: 961101 - TABELA CUSTOS LABOR/CT-UFES PADRÃO DER MARÇO/2020(LS=157,27; BDI=0%)
Órgão Cliente: DER-ES |  |  | Órgão Gerente: DER-ES |  |  | Data Base: Março/2020
Planilha: 1 - TABELA CUSTOS LABOR/CT-UFES PADRÃO DER MARÇO/2020(LS=157,27; BDI=0%)
Item: 312407 - Tecnico Segundo Grau-C - (Leis Sociais = 71,41%) | [6 empty] | Unidade: mes
Base: LABOR |  | Código Base: '312407 |  | Fonte: LABOR |  |  | Versão: 1
MATERIAL | Unid | Código | Coefic. | C. Prod. | Pr. Prod. | Pr. Improd. | Pr. Unit. | Fator Ac. | Subtotal
TECNICO SEGUNDO GRAU-C- (INCL.L SOCIAIS DE 71,41%) (LABOR) | MS | '920358 | 1 | 1 | 4353.81 | 0 | 4353.81 | - | 4353.81
SubTotal: | [8 empty] | 4353.81
RESUMO
DISCRIMINAÇÃO |  |  | TAXA(%) | VALORES
Mão-de-Obra(A) |  |  | 157.27 | 0
Materiais(B) |  |  |  | 4353.81
Equipamentos(C) |  |  |  | 0
Produção da Equipe(D) |  |  |  | 1
Custo Horário Total(A+C) |  |  |  | 0
Custo Unitário da Execução[(A/D)+(C/D)] = E |  |  |  | 0
Custo Direto Total(B+E) |  |  |  | 4353.81
Bonificações e Despesas Indiretas - BDI |  |  | 0 | 0
CUSTO UNITÁRIO (Adotado) |  |  |  | 4353.81
Orçamento: 961101 - TABELA CUSTOS LABOR/CT-UFES PADRÃO DER MARÇO/2020(LS=157,27; BDI=0%)
Órgão Cliente: DER-ES |  |  | Órgão Gerente: DER-ES |  |  | Data Base: Março/2020
Planilha: 1 - TABELA CUSTOS LABOR/CT-UFES PADRÃO DER MARÇO/2020(LS=157,27; BDI=0%)
Item: 312408 - Gerente de Projeto (Leis Sociais = 71,41%) | [6 empty] | Unidade: mes
Base: LABOR |  | Código Base: '312408 |  | Fonte: LABOR |  |  | Versão: 1
MATERIAL | Unid | Código | Coefic. | C. Prod. | Pr. Prod. | Pr. Improd. | Pr. Unit. | Fator Ac. | Subtotal
GERENTE DE PROJETO (INCL.L SOCIAIS DE 71,41%) (LABOR) | MS | '920359 | 1 | 1 | 13044.3 | 0 | 13044.3 | - | 13044.3
SubTotal: | [8 empty] | 13044.3
RESUMO
DISCRIMINAÇÃO |  |  | TAXA(%) | VALORES
Mão-de-Obra(A) |  |  | 157.27 | 0
Materiais(B) |  |  |  | 13044.3
Equipamentos(C) |  |  |  | 0
Produção da Equipe(D) |  |  |  | 1
Custo Horário Total(A+C) |  |  |  | 0
Custo Unitário da Execução[(A/D)+(C/D)] = E |  |  |  | 0
Custo Direto Total(B+E) |  |  |  | 13044.3
Bonificações e Despesas Indiretas - BDI |  |  | 0 | 0
CUSTO UNITÁRIO (Adotado) |  |  |  | 13044.3
Orçamento: 961101 - TABELA CUSTOS LABOR/CT-UFES PADRÃO DER MARÇO/2020(LS=157,27; BDI=0%)
Órgão Cliente: DER-ES |  |  | Órgão Gerente: DER-ES |  |  | Data Base: Março/2020
Planilha: 1 - TABELA CUSTOS LABOR/CT-UFES PADRÃO DER MARÇO/2020(LS=157,27; BDI=0%)
Item: 312409 - Analista de Sistemas (Leis Sociais = 71,41%) | [6 empty] | Unidade: mes
Base: LABOR |  | Código Base: '312409 |  | Fonte: LABOR |  |  | Versão: 1
MATERIAL | Unid | Código | Coefic. | C. Prod. | Pr. Prod. | Pr. Improd. | Pr. Unit. | Fator Ac. | Subtotal
ANALISTA DE SISTEMAS (INCL.L SOCIAIS DE 71,41%) (LABOR) | MS | '920360 | 1 | 1 | 10713.13 | 0 | 10713.13 | - | 10713.13
SubTotal: | [8 empty] | 10713.13
RESUMO
DISCRIMINAÇÃO |  |  | TAXA(%) | VALORES
Mão-de-Obra(A) |  |  | 157.27 | 0
Materiais(B) |  |  |  | 10713.13
Equipamentos(C) |  |  |  | 0
Produção da Equipe(D) |  |  |  | 1
Custo Horário Total(A+C) |  |  |  | 0
Custo Unitário da Execução[(A/D)+(C/D)] = E |  |  |  | 0
Custo Direto Total(B+E) |  |  |  | 10713.13
Bonificações e Despesas Indiretas - BDI |  |  | 0 | 0
CUSTO UNITÁRIO (Adotado) |  |  |  | 10713.13
Orçamento: 961101 - TABELA CUSTOS LABOR/CT-UFES PADRÃO DER MARÇO/2020(LS=157,27; BDI=0%)
Órgão Cliente: DER-ES |  |  | Órgão Gerente: DER-ES |  |  | Data Base: Março/2020
Planilha: 1 - TABELA CUSTOS LABOR/CT-UFES PADRÃO DER MARÇO/2020(LS=157,27; BDI=0%)
Item: 312410 - Analista de Desenvolvimento (Leis Sociais = 71,41%) | [6 empty] | Unidade: mes
Base: LABOR |  | Código Base: '312410 |  | Fonte: LABOR |  |  | Versão: 1
MATERIAL | Unid | Código | Coefic. | C. Prod. | Pr. Prod. | Pr. Improd. | Pr. Unit. | Fator Ac. | Subtotal
ANALISTA DESENVOLVIMENTO (INCL.L SOCIAIS DE 71,41%) (LABOR) | MS | '920361 | 1 | 1 | 10713.13 | 0 | 10713.13 | - | 10713.13
SubTotal: | [8 empty] | 10713.13
RESUMO
DISCRIMINAÇÃO |  |  | TAXA(%) | VALORES
Mão-de-Obra(A) |  |  | 157.27 | 0
Materiais(B) |  |  |  | 10713.13
Equipamentos(C) |  |  |  | 0
Produção da Equipe(D) |  |  |  | 1
Custo Horário Total(A+C) |  |  |  | 0
Custo Unitário da Execução[(A/D)+(C/D)] = E |  |  |  | 0
Custo Direto Total(B+E) |  |  |  | 10713.13
Bonificações e Despesas Indiretas - BDI |  |  | 0 | 0
CUSTO UNITÁRIO (Adotado) |  |  |  | 10713.13
Orçamento: 961101 - TABELA CUSTOS LABOR/CT-UFES PADRÃO DER MARÇO/2020(LS=157,27; BDI=0%)
Órgão Cliente: DER-ES |  |  | Órgão Gerente: DER-ES |  |  | Data Base: Março/2020
Planilha: 1 - TABELA CUSTOS LABOR/CT-UFES PADRÃO DER MARÇO/2020(LS=157,27; BDI=0%)
Item: 312411 - Gerente Bd/Servidores/Redes (Leis Sociais = 71,41%) | [6 empty] | Unidade: mes
Base: LABOR |  | Código Base: '312411 |  | Fonte: LABOR |  |  | Versão: 1
MATERIAL | Unid | Código | Coefic. | C. Prod. | Pr. Prod. | Pr. Improd. | Pr. Unit. | Fator Ac. | Subtotal
GERENTE BD/SERVIDORES/REDES (INCL.L SOCIAIS DE 71,41%) (LABOR) | MS | '920362 | 1 | 1 | 11004.52 | 0 | 11004.52 | - | 11004.52
SubTotal: | [8 empty] | 11004.52
RESUMO
DISCRIMINAÇÃO |  |  | TAXA(%) | VALORES
Mão-de-Obra(A) |  |  | 157.27 | 0
Materiais(B) |  |  |  | 11004.52
Equipamentos(C) |  |  |  | 0
Produção da Equipe(D) |  |  |  | 1
Custo Horário Total(A+C) |  |  |  | 0
Custo Unitário da Execução[(A/D)+(C/D)] = E |  |  |  | 0
Custo Direto Total(B+E) |  |  |  | 11004.52
Bonificações e Despesas Indiretas - BDI |  |  | 0 | 0
CUSTO UNITÁRIO (Adotado) |  |  |  | 11004.52
Orçamento: 961101 - TABELA CUSTOS LABOR/CT-UFES PADRÃO DER MARÇO/2020(LS=157,27; BDI=0%)
Órgão Cliente: DER-ES |  |  | Órgão Gerente: DER-ES |  |  | Data Base: Março/2020
Planilha: 1 - TABELA CUSTOS LABOR/CT-UFES PADRÃO DER MARÇO/2020(LS=157,27; BDI=0%)
Item: 312412 - Designer Gráfico (Leis Sociais = 71,41%) | [6 empty] | Unidade: mes
Base: LABOR |  | Código Base: '312412 |  | Fonte: LABOR |  |  | Versão: 1
MATERIAL | Unid | Código | Coefic. | C. Prod. | Pr. Prod. | Pr. Improd. | Pr. Unit. | Fator Ac. | Subtotal
DESIGNER GRÁFICO (INCL.L SOCIAIS DE 71,41%) (LABOR) | MS | '920363 | 1 | 1 | 10030.91 | 0 | 10030.91 | - | 10030.91
SubTotal: | [8 empty] | 10030.91
RESUMO
DISCRIMINAÇÃO |  |  | TAXA(%) | VALORES
Mão-de-Obra(A) |  |  | 157.27 | 0
Materiais(B) |  |  |  | 10030.91
Equipamentos(C) |  |  |  | 0
Produção da Equipe(D) |  |  |  | 1
Custo Horário Total(A+C) |  |  |  | 0
Custo Unitário da Execução[(A/D)+(C/D)] = E |  |  |  | 0
Custo Direto Total(B+E) |  |  |  | 10030.91
Bonificações e Despesas Indiretas - BDI |  |  | 0 | 0
CUSTO UNITÁRIO (Adotado) |  |  |  | 10030.91
Orçamento: 961101 - TABELA CUSTOS LABOR/CT-UFES PADRÃO DER MARÇO/2020(LS=157,27; BDI=0%)
Órgão Cliente: DER-ES |  |  | Órgão Gerente: DER-ES |  |  | Data Base: Março/2020
Planilha: 1 - TABELA CUSTOS LABOR/CT-UFES PADRÃO DER MARÇO/2020(LS=157,27; BDI=0%)
Item: 312413 - Analista Sistemas/Suporte (Leis Sociais = 71,41%) | [6 empty] | Unidade: mes
Base: LABOR |  | Código Base: '312413 |  | Fonte: LABOR |  |  | Versão: 1
MATERIAL | Unid | Código | Coefic. | C. Prod. | Pr. Prod. | Pr. Improd. | Pr. Unit. | Fator Ac. | Subtotal
ANALISTA SISTEMAS/SUPORTE (INCL.L SOCIAIS DE 71,41%) (LABOR) | MS | '920364 | 1 | 1 | 10713.13 | 0 | 10713.13 | - | 10713.13
SubTotal: | [8 empty] | 10713.13
RESUMO
DISCRIMINAÇÃO |  |  | TAXA(%) | VALORES
Mão-de-Obra(A) |  |  | 157.27 | 0
Materiais(B) |  |  |  | 10713.13
Equipamentos(C) |  |  |  | 0
Produção da Equipe(D) |  |  |  | 1
Custo Horário Total(A+C) |  |  |  | 0
Custo Unitário da Execução[(A/D)+(C/D)] = E |  |  |  | 0
Custo Direto Total(B+E) |  |  |  | 10713.13
Bonificações e Despesas Indiretas - BDI |  |  | 0 | 0
CUSTO UNITÁRIO (Adotado) |  |  |  | 10713.13
Orçamento: 961101 - TABELA CUSTOS LABOR/CT-UFES PADRÃO DER MARÇO/2020(LS=157,27; BDI=0%)
Órgão Cliente: DER-ES |  |  | Órgão Gerente: DER-ES |  |  | Data Base: Março/2020
Planilha: 1 - TABELA CUSTOS LABOR/CT-UFES PADRÃO DER MARÇO/2020(LS=157,27; BDI=0%)
Item: 312414 - Coordenador Tecnico Especialista (Leis Sociais = 71,41%) | [6 empty] | Unidade: mes
Base: LABOR |  | Código Base: '312414 |  | Fonte: LABOR |  |  | Versão: 1
MATERIAL | Unid | Código | Coefic. | C. Prod. | Pr. Prod. | Pr. Improd. | Pr. Unit. | Fator Ac. | Subtotal
COORDENADOR TECNICO ESPECIALISTA (INCL.L SOCIAIS DE 71,41%) (LABOR) | MS | '920365 | 1 | 1 | 23003.22 | 0 | 23003.22 | - | 23003.22
SubTotal: | [8 empty] | 23003.22
RESUMO
DISCRIMINAÇÃO |  |  | TAXA(%) | VALORES
Mão-de-Obra(A) |  |  | 157.27 | 0
Materiais(B) |  |  |  | 23003.22
Equipamentos(C) |  |  |  | 0
Produção da Equipe(D) |  |  |  | 1
Custo Horário Total(A+C) |  |  |  | 0
Custo Unitário da Execução[(A/D)+(C/D)] = E |  |  |  | 0
Custo Direto Total(B+E) |  |  |  | 23003.22
Bonificações e Despesas Indiretas - BDI |  |  | 0 | 0
CUSTO UNITÁRIO (Adotado) |  |  |  | 23003.22
Orçamento: 961101 - TABELA CUSTOS LABOR/CT-UFES PADRÃO DER MARÇO/2020(LS=157,27; BDI=0%)
Órgão Cliente: DER-ES |  |  | Órgão Gerente: DER-ES |  |  | Data Base: Março/2020
Planilha: 1 - TABELA CUSTOS LABOR/CT-UFES PADRÃO DER MARÇO/2020(LS=157,27; BDI=0%)
Item: 312415 - Cotador (Leis Sociais = 71,41%) | [6 empty] | Unidade: mes
Base: LABOR |  | Código Base: '312415 |  | Fonte: LABOR |  |  | Versão: 1
MATERIAL | Unid | Código | Coefic. | C. Prod. | Pr. Prod. | Pr. Improd. | Pr. Unit. | Fator Ac. | Subtotal
COTADOR (INCL.L SOCIAIS DE 71,41%) (LABOR) | MS | '920366 | 1 | 1 | 6016.49 | 0 | 6016.49 | - | 6016.49
SubTotal: | [8 empty] | 6016.49
RESUMO
DISCRIMINAÇÃO |  |  | TAXA(%) | VALORES
Mão-de-Obra(A) |  |  | 157.27 | 0
Materiais(B) |  |  |  | 6016.49
Equipamentos(C) |  |  |  | 0
Produção da Equipe(D) |  |  |  | 1
Custo Horário Total(A+C) |  |  |  | 0
Custo Unitário da Execução[(A/D)+(C/D)] = E |  |  |  | 0
Custo Direto Total(B+E) |  |  |  | 6016.49
Bonificações e Despesas Indiretas - BDI |  |  | 0 | 0
CUSTO UNITÁRIO (Adotado) |  |  |  | 6016.49
Orçamento: 961101 - TABELA CUSTOS LABOR/CT-UFES PADRÃO DER MARÇO/2020(LS=157,27; BDI=0%)
Órgão Cliente: DER-ES |  |  | Órgão Gerente: DER-ES |  |  | Data Base: Março/2020
Planilha: 1 - TABELA CUSTOS LABOR/CT-UFES PADRÃO DER MARÇO/2020(LS=157,27; BDI=0%)
Item: 312416 - Tecnico Nivel Superior (Leis Sociais = 71,41%) | [6 empty] | Unidade: mes
Base: LABOR |  | Código Base: '312416 |  | Fonte: LABOR |  |  | Versão: 1
MATERIAL | Unid | Código | Coefic. | C. Prod. | Pr. Prod. | Pr. Improd. | Pr. Unit. | Fator Ac. | Subtotal
TECNICO NIVEL SUPERIOR (INCL.L SOCIAIS DE 71,41%) (LABOR) | MS | '920367 | 1 | 1 | 12967.17 | 0 | 12967.17 | - | 12967.17
SubTotal: | [8 empty] | 12967.17
RESUMO
DISCRIMINAÇÃO |  |  | TAXA(%) | VALORES
Mão-de-Obra(A) |  |  | 157.27 | 0
Materiais(B) |  |  |  | 12967.17
Equipamentos(C) |  |  |  | 0
Produção da Equipe(D) |  |  |  | 1
Custo Horário Total(A+C) |  |  |  | 0
Custo Unitário da Execução[(A/D)+(C/D)] = E |  |  |  | 0
Custo Direto Total(B+E) |  |  |  | 12967.17
Bonificações e Despesas Indiretas - BDI |  |  | 0 | 0
CUSTO UNITÁRIO (Adotado) |  |  |  | 12967.17
Orçamento: 961101 - TABELA CUSTOS LABOR/CT-UFES PADRÃO DER MARÇO/2020(LS=157,27; BDI=0%)
Órgão Cliente: DER-ES |  |  | Órgão Gerente: DER-ES |  |  | Data Base: Março/2020
Planilha: 1 - TABELA CUSTOS LABOR/CT-UFES PADRÃO DER MARÇO/2020(LS=157,27; BDI=0%)
Item: 312417 - Engenheiro Pleno (Leis Sociais = 71,41%) | [6 empty] | Unidade: mes
Base: LABOR |  | Código Base: '312417 |  | Fonte: LABOR |  |  | Versão: 1
MATERIAL | Unid | Código | Coefic. | C. Prod. | Pr. Prod. | Pr. Improd. | Pr. Unit. | Fator Ac. | Subtotal
ENGENHEIRO PLENO(INCL.L SOCIAIS DE 71,41%) (LABOR) | MS | '920368 | 1 | 1 | 19345.33 | 0 | 19345.33 | - | 19345.33
SubTotal: | [8 empty] | 19345.33
RESUMO
DISCRIMINAÇÃO |  |  | TAXA(%) | VALORES
Mão-de-Obra(A) |  |  | 157.27 | 0
Materiais(B) |  |  |  | 19345.33
Equipamentos(C) |  |  |  | 0
Produção da Equipe(D) |  |  |  | 1
Custo Horário Total(A+C) |  |  |  | 0
Custo Unitário da Execução[(A/D)+(C/D)] = E |  |  |  | 0
Custo Direto Total(B+E) |  |  |  | 19345.33
Bonificações e Despesas Indiretas - BDI |  |  | 0 | 0
CUSTO UNITÁRIO (Adotado) |  |  |  | 19345.33
Orçamento: 961101 - TABELA CUSTOS LABOR/CT-UFES PADRÃO DER MARÇO/2020(LS=157,27; BDI=0%)
Órgão Cliente: DER-ES |  |  | Órgão Gerente: DER-ES |  |  | Data Base: Março/2020
Planilha: 1 - TABELA CUSTOS LABOR/CT-UFES PADRÃO DER MARÇO/2020(LS=157,27; BDI=0%)
Item: 312418 - Almoxarife (Leis Sociais = 71,41%) | [6 empty] | Unidade: mes
Base: LABOR |  | Código Base: '312418 |  | Fonte: LABOR |  |  | Versão: 1
MATERIAL | Unid | Código | Coefic. | C. Prod. | Pr. Prod. | Pr. Improd. | Pr. Unit. | Fator Ac. | Subtotal
ALMOXARIFE (INCL.L SOCIAIS DE 71,41%) (LABOR) | MS | '920369 | 1 | 1 | 2534.13 | 0 | 2534.13 | - | 2534.13
SubTotal: | [8 empty] | 2534.13
RESUMO
DISCRIMINAÇÃO |  |  | TAXA(%) | VALORES
Mão-de-Obra(A) |  |  | 157.27 | 0
Materiais(B) |  |  |  | 2534.13
Equipamentos(C) |  |  |  | 0
Produção da Equipe(D) |  |  |  | 1
Custo Horário Total(A+C) |  |  |  | 0
Custo Unitário da Execução[(A/D)+(C/D)] = E |  |  |  | 0
Custo Direto Total(B+E) |  |  |  | 2534.13
Bonificações e Despesas Indiretas - BDI |  |  | 0 | 0
CUSTO UNITÁRIO (Adotado) |  |  |  | 2534.13
Orçamento: 961101 - TABELA CUSTOS LABOR/CT-UFES PADRÃO DER MARÇO/2020(LS=157,27; BDI=0%)
Órgão Cliente: DER-ES |  |  | Órgão Gerente: DER-ES |  |  | Data Base: Março/2020
Planilha: 1 - TABELA CUSTOS LABOR/CT-UFES PADRÃO DER MARÇO/2020(LS=157,27; BDI=0%)
Item: 312419 - Mestre Obras Senior (Leis Sociais = 71,41%) | [6 empty] | Unidade: mes
Base: LABOR |  | Código Base: '312419 |  | Fonte: LABOR |  |  | Versão: 1
MATERIAL | Unid | Código | Coefic. | C. Prod. | Pr. Prod. | Pr. Improd. | Pr. Unit. | Fator Ac. | Subtotal
MESTRE OBRAS SENIOR (INCL.L SOCIAIS DE 71,41%) (LABOR) | MS | '920370 | 1 | 1 | 4588.58 | 0 | 4588.58 | - | 4588.58
SubTotal: | [8 empty] | 4588.58
RESUMO
DISCRIMINAÇÃO |  |  | TAXA(%) | VALORES
Mão-de-Obra(A) |  |  | 157.27 | 0
Materiais(B) |  |  |  | 4588.58
Equipamentos(C) |  |  |  | 0
Produção da Equipe(D) |  |  |  | 1
Custo Horário Total(A+C) |  |  |  | 0
Custo Unitário da Execução[(A/D)+(C/D)] = E |  |  |  | 0
Custo Direto Total(B+E) |  |  |  | 4588.58
Bonificações e Despesas Indiretas - BDI |  |  | 0 | 0
CUSTO UNITÁRIO (Adotado) |  |  |  | 4588.58
Orçamento: 961101 - TABELA CUSTOS LABOR/CT-UFES PADRÃO DER MARÇO/2020(LS=157,27; BDI=0%)
Órgão Cliente: DER-ES |  |  | Órgão Gerente: DER-ES |  |  | Data Base: Março/2020
Planilha: 1 - TABELA CUSTOS LABOR/CT-UFES PADRÃO DER MARÇO/2020(LS=157,27; BDI=0%)
Item: 312420 - Vigia (Leis Sociais = 71,41%) | [6 empty] | Unidade: mes
Base: LABOR |  | Código Base: '312420 |  | Fonte: LABOR |  |  | Versão: 1
MATERIAL | Unid | Código | Coefic. | C. Prod. | Pr. Prod. | Pr. Improd. | Pr. Unit. | Fator Ac. | Subtotal
VIGIA (INCL.L SOCIAIS DE 71,41%) (LABOR) | MS | '920371 | 1 | 1 | 1862.88 | 0 | 1862.88 | - | 1862.88
SubTotal: | [8 empty] | 1862.88
RESUMO
DISCRIMINAÇÃO |  |  | TAXA(%) | VALORES
Mão-de-Obra(A) |  |  | 157.27 | 0
Materiais(B) |  |  |  | 1862.88
Equipamentos(C) |  |  |  | 0
Produção da Equipe(D) |  |  |  | 1
Custo Horário Total(A+C) |  |  |  | 0
Custo Unitário da Execução[(A/D)+(C/D)] = E |  |  |  | 0
Custo Direto Total(B+E) |  |  |  | 1862.88
Bonificações e Despesas Indiretas - BDI |  |  | 0 | 0
CUSTO UNITÁRIO (Adotado) |  |  |  | 1862.88
Orçamento: 961101 - TABELA CUSTOS LABOR/CT-UFES PADRÃO DER MARÇO/2020(LS=157,27; BDI=0%)
Órgão Cliente: DER-ES |  |  | Órgão Gerente: DER-ES |  |  | Data Base: Março/2020
Planilha: 1 - TABELA CUSTOS LABOR/CT-UFES PADRÃO DER MARÇO/2020(LS=157,27; BDI=0%)
Item: 312421 - Aux Almoxarife (Leis Sociais = 71,41%) | [6 empty] | Unidade: mes
Base: LABOR |  | Código Base: '312421 |  | Fonte: LABOR |  |  | Versão: 1
MATERIAL | Unid | Código | Coefic. | C. Prod. | Pr. Prod. | Pr. Improd. | Pr. Unit. | Fator Ac. | Subtotal
AUX ALMOXARIFE (INCL.L SOCIAIS DE 71,41%) (LABOR) | MS | '920372 | 1 | 1 | 1862.88 | 0 | 1862.88 | - | 1862.88
SubTotal: | [8 empty] | 1862.88
RESUMO
DISCRIMINAÇÃO |  |  | TAXA(%) | VALORES
Mão-de-Obra(A) |  |  | 157.27 | 0
Materiais(B) |  |  |  | 1862.88
Equipamentos(C) |  |  |  | 0
Produção da Equipe(D) |  |  |  | 1
Custo Horário Total(A+C) |  |  |  | 0
Custo Unitário da Execução[(A/D)+(C/D)] = E |  |  |  | 0
Custo Direto Total(B+E) |  |  |  | 1862.88
Bonificações e Despesas Indiretas - BDI |  |  | 0 | 0
CUSTO UNITÁRIO (Adotado) |  |  |  | 1862.88
Orçamento: 961101 - TABELA CUSTOS LABOR/CT-UFES PADRÃO DER MARÇO/2020(LS=157,27; BDI=0%)
Órgão Cliente: DER-ES |  |  | Órgão Gerente: DER-ES |  |  | Data Base: Março/2020
Planilha: 1 - TABELA CUSTOS LABOR/CT-UFES PADRÃO DER MARÇO/2020(LS=157,27; BDI=0%)
Item: 312422 - Encarregado de Turma (Leis Sociais = 71,41%) | [6 empty] | Unidade: mes
Base: LABOR |  | Código Base: '312422 |  | Fonte: LABOR |  |  | Versão: 1
MATERIAL | Unid | Código | Coefic. | C. Prod. | Pr. Prod. | Pr. Improd. | Pr. Unit. | Fator Ac. | Subtotal
ENCARREGADO DE TURMA (INCL.L SOCIAIS DE 71,41%) (LABOR) | MS | '920373 | 1 | 1 | 3529.67 | 0 | 3529.67 | - | 3529.67
SubTotal: | [8 empty] | 3529.67
RESUMO
DISCRIMINAÇÃO |  |  | TAXA(%) | VALORES
Mão-de-Obra(A) |  |  | 157.27 | 0
Materiais(B) |  |  |  | 3529.67
Equipamentos(C) |  |  |  | 0
Produção da Equipe(D) |  |  |  | 1
Custo Horário Total(A+C) |  |  |  | 0
Custo Unitário da Execução[(A/D)+(C/D)] = E |  |  |  | 0
Custo Direto Total(B+E) |  |  |  | 3529.67
Bonificações e Despesas Indiretas - BDI |  |  | 0 | 0
CUSTO UNITÁRIO (Adotado) |  |  |  | 3529.67