## Sheet1
DER-ES - Departamento de Estradas de Rodagem do Estado do Espírito Santo
| Custo referencial de materiais |  | Página: 1 de 8
Valores expressos em Reais (R$)
Tabela de preços | : 215 - Referencial de Preços Janeiro 2018 sem desoneração |  | Data base: Janeiro/2018
Cód. Padrão | Descrição do material | Unidade | Custo Unitário
11013 | Abraçadeira para fixação de eletroduto diâm. 3/4" | Ud | 0,31
10714 | Abraçadeira para fixação de semáforo em braço/coluna de diâmetro 101 ou 114mm | Ud | 80,34
10186 | Acetileno | kg | 24,20
10645 | Aço (barra) GEWI ou equivalente, ST 85/105, de 32mm | M | 65,56
10625 | Aço (barra) GEWI ou similar,ST 50/55 diâmetro de 32mm | M | 67,74
10133 | Aço CA-25 (granel) - (preço médio) | kg | 4,00
10131 | Aço CA-25 (granel) D=1/2" | kg | 4,01
10132 | Aço CA-25 (granel) D=3/8" | kg | 3,98
10130 | Aço CA-50 (carreta 20 t) D=1/2" a 3/8" | kg | 3,73
11570 | Aço CA-50 diam 12.5 a 25 mm | kg | 3,90
11569 | Aço CA-50 diam. 6.3 a 10 mm | kg | 4,56
10129 | Aço CA-50 (granel) - (preço médio) | kg | 3,99
10127 | Aço CA-50 (granel) diam. 1/2" | kg | 3,89
10128 | Aço CA-50 (granel) diam. 3/8" | kg | 4,09
10801 | Aço CA-60 (granel) (preço médio) | kg | 4,29
10202 | Aço (cordoalha de 7 fios) CP 190 RB-12,7 mm | kg | 5,83
10799 | Aço diâmetro 29,3mm para tirante, referência Rocsolo ou equivalente | M | 56,07
10769 | Adesivo epoxi bicomponente para fissuras, em latas de 1kg, Sikadur 32 ou equivalente | LAT | 46,20
10770 | Adesivo estrutural tixotrópico a base de epoxi para colagem de pré-moldados em latas de 1kg -Sikadur 31 | LAT | 44,35
10762 | Adesivo para PVC soldável | Kg | 50,91
10574 | Adubo NPK | kg | 1,21
10557 | Agua potável tratada (CESAN) | M3 | 7,75
10785 | Aguarráz mineral | L | 9,60
10035 | Alcool etílico hidratado | L | 3,44
10591 | Aluguel computador com : Processador 2,80 GHz , Memória RAM 4,00 GB, Sistema Operacional 32 Bits, Windows | Mes | 300,00
com Pacote Office e Impressora Jato de Tinta
10634 | Aluguel de tubo equipado completo para andaime com h=10,0 m | Mes | 153,17
10578 | Aluguel mensal de alojamento | Mes | 1.732,69
10579 | Aluguel mensal de escritório até 50m2 | Mes | 1.726,54
11490 | Aluguel mensal de GPS Geodésico dupla frequência (L1/L2) | Mes | 3.835,69
10587 | Aluguel mensal de instrumento de topografia ( Estação Total ) | Mes | 1.699,44
10589 | Aluguel mensal de laboratório de betume | Mes | 3.725,79
10590 | Aluguel mensal de laboratório de concreto | Mes | 2.958,72
10588 | Aluguel mensal de laboratório de solos | Mes | 2.410,61
10595 | Aluguel mensal de máquina fotográfica (12.1 MP) | Mes | 56,80
10581 | Aluguel mensal de mobiliário - alojamento | Mes | 518,81
10582 | Aluguel mensal de mobiliário - escritório | Mes | 742,55
10583 | Aluguel mensal de mobiliário - resid. engenheiro | Mes | 757,45
10580 | Aluguel mensal de residência - engenheiro | Mes | 1.980,22
10586 | Aluguel mensal de utilitário exclusive motorista e combustível | Mes | 3.254,31
10585 | Aluguel mensal de veículos tipo Gol 1.6, exclusive motorista e combustível | Mes | 2.263,13
10592 | Aluguel multifuncional A4 monocromática | Mes | 287,50
10662 | Anéis de borracha para PVC PBA 75mm | Ud | 6,05
10659 | Anéis de borracha para PVC PBA 100mm | Ud | 4,73
10650 | Anel para compensação angular até 45° | Ud | 29,99
10675 | Anel pré moldado para bueiro celular 1,50 x 1,50 x 1,00m CL45 | Ud | 1.084,04
10676 | Anel pré moldado para bueiro celular 2,00 x 2,00 x 1,00m CL 45 | Ud | 1.612,02
10677 | Anel pré moldado para bueiro celular 2,50 x 2,50 x 1,00m CL 45 | Ud | 2.475,39
10243 | Anel pré-moldado em concreto para sumidouro diam. 2,0m MF | Ud | 316,18
10670 | Anel pré-moldado para bueiro celular 3,00 x 3,00 x 1,00m CL 45 | M | 3.278,74
10857 | Anteparo 3 x 300 mm | Ud | 264,40
10367 | Anti-óxido de base de resina alquídica modificada | GL | 110,00
11571 | Aquisição de máquina fotográfica (12.1 MP) | Ud | 681,56
10140 | Arame farpado fio 16 rolo 500 m | rl | 332,06
10626 | Arame nº 06 galvanizado | kg | 9,24
10639 | Arame nº 10 galvanizado | Kg | 10,15
10640 | Arame nº 12 galvanizado | Kg | 10,51
10641 | Arame nº 16 galvanizado | Kg | 11,64
10138 | Arame ovalado liso (cerca) 45 kg - 1.000m | rl | 504,90
10134 | Arame recozido 18 | kg | 10,23
10112 | Areia de rio (preço médio) | M3 | 58,07
10109 | Areia grossa jazida com carregamento mecânico | m3 | 60,49
10107 | Areia grossa rio com carregamento mecânico | M3 | 50,81
10110 | Areia média jazida com carregamento mecânico | m3 | 65,33
10111 | Areia suja jazida com carregamento mecânico | m3 | 38,72
10657 | Argamassa expansiva | kg | 3,50
10564 | Argila (barreiras comerciais - saibreiras) | M3 | 5,77
10605 | ARMCO BDTM D=1,20 m - T.L. esp. 2,7 mm | M | 3.939,32
10606 | ARMCO BDTM D=1,40 m - T.L. esp. 2,7 mm | M | 4.440,69
10607 | ARMCO BDTM D=1,60 m - T.L. esp. 2,7 mm | M | 5.174,35
10608 | ARMCO BDTM D=2,00 m - T.L. esp. 2,7 mm | M | 6.510,04
| SCONet - Sistema de Custos e Orçamentos |  | DER-ES
DER-ES - Departamento de Estradas de Rodagem do Estado do Espírito Santo
| Custo referencial de materiais |  | Página: 2 de 8
Valores expressos em Reais (R$)
Tabela de preços | : 215 - Referencial de Preços Janeiro 2018 sem desoneração |  | Data base: Janeiro/2018
Cód. Padrão | Descrição do material | Unidade | Custo Unitário
10609 | ARMCO BDTM D=2,20 m - T.L. esp. 2,7 mm | M | 7.243,71
10610 | ARMCO BDTM D=2,40 m - T.L. esp. 2,7 mm | M | 7.810,89
10611 | ARMCO BDTM D=2,60 m - T.L. esp. 3,4 mm | M | 10.362,26
10597 | ARMCO BSTM D=1,20 m - T.L. esp. 2,7 mm | M | 1.969,66
10598 | ARMCO BSTM D=1,40 m - T.L. esp. 2,7 mm | M | 2.220,35
10599 | ARMCO BSTM D=1,60 m - T.L. esp. 2,7 mm | M | 2.587,18
10600 | ARMCO BSTM D=2,00 m - T.L. esp. 2,7 mm | M | 2.287,13
10601 | ARMCO BSTM D=2,20 m - T.L. esp. 2,7 mm | M | 3.621,85
10602 | ARMCO BSTM D=2,40 m - T.L. esp. 2,7 mm | M | 3.905,45
10603 | ARMCO BSTM D=2,60 m - T.L. esp. 3,4 mm | M | 5.181,13
10604 | ARMCO BSTM D=3,00 m - T.L. esp. 2,7 mm | M | 4.889,79
11266 | ARMCO STACO BDTM D=3,05 m - MPI52 esp.2,7mm | M | 10.882,98
11265 | ARMCO STACO BSTM D=3,05 m - MPI52 esp.2,7mm | M | 5.441,49
11012 | Arruela de alumínio fundido 3/4" | Ud | 0,38
10203 | Bainha de aço galvanizado diam. interno= 65 mm | M | 29,47
10647 | Bainha metálica preta, diâmetro de 75mm | M | 33,31
10627 | Bainha Plástica de PEAD (tubo de polietileno de alta densidade ) | M | 12,87
10745 | Balde plástico para sinalização (vermelho) | Ud | 4,50
10118 | Bica corrida sem frete | m3 | 42,31
100493 | Bloco de concreto estrutural 14 x 19 x 39 cm, FBK 10Mpa (NBR 6136) | Ud | 2,09
10271 | Bloco de concreto para alvenaria 39 X 19 X 09 cm | Ud | 1,20
10272 | Bloco de concreto para alvenaria 39 X 19 X 14 cm | Ud | 1,74
10273 | Bloco de concreto para alvenaria 39 X 19 X 19 cm | Ud | 2,28
10619 | Bloco de concreto 19 x 19 x 39 cm ( estrutural ) | Ud | 2,61
10266 | Bloco para pavimentaçao intertravado - esp= 06 cm, resistência 35 MPa | M2 | 31,95
10296 | Bloco para pavimentação intertravado - esp= 06cm, colorido, resistência 35 MPa | M2 | 43,23
10267 | Bloco para pavimentaçao intertravado - esp= 08 cm, resistência 35 MPa | M2 | 43,23
10268 | Bloco para pavimentaçao intertravado - esp= 10 cm, resistência 35 MPa | M2 | 43,79
10748 | Bocal com rabicho | Ud | 2,69
10097 | Bombeamento de concreto | M3 | 28,94
10553 | Bonificação de 15,28 % sobre material betuminoso | % | 0,00
10355 | Bota borracha sem forro cano 40cm | Ud | 30,90
10562 | Botinas de couro sem biqueira | Ud | 51,50
10855 | Botoeira com sinal sonoro | Ud | 2.132,33
10713 | Braço galvanizado 101 mm - projeção 4,70 m, para sustentação de semáforos | Ud | 1.092,51
10119 | Brita graduada, especificada sem pó, sem frete | m3 | 46,13
10113 | Brita 0 (incl. 0% IUM) sem frete | m3 | 72,31
10114 | Brita 1 (incl. 0% IUM) sem frete | m3 | 56,48
10115 | Brita 2 (incl. 0% IUM) sem frete | m3 | 57,49
10116 | Brita 3 (incl. 0% IUM) sem frete | m3 | 59,36
10117 | Brita 4 (incl. 0% IUM) sem frete | M3 | 56,14
10047 | Broca para perfuratriz 714.0441 (S-12) | Ud | 501,81
10048 | Broca para perfuratriz 714.0840 (S-12) | Ud | 541,75
10049 | Broca para perfuratriz 714.1639 (S-12) | Ud | 601,37
10050 | Broca para perfuratriz 714.2438 (S-12) | Ud | 738,44
10051 | Broca para perfuratriz 714.3237 (S-12) | Ud | 858,31
10052 | Broca para perfuratriz 714.4036 (S-12) | Ud | 985,37
10053 | Broca para perfuratriz 714.4835 (S-12) | Ud | 1.128,62
10054 | Broca para perfuratriz 714.5634 (S-12) | Ud | 1.282,52
10055 | Broca para perfuratriz 714.6433 (S-12) | Ud | 1.587,28
11011 | Bucha de alumínio fundido 3/4" | Ud | 0,75
11566 | Bucha de nylon nº 20 | Ud | 1,94
11005 | Bucha plástica com parafuso - 8 mm | Ud | 0,28
10709 | Cabo blindado 2 x 20 AWG (sincronismo) | m | 2,40
10170 | Cabo de aço polido com alma de fibra, 6 pernas 19 fios, diâm. 3/8" | M | 8,03
11420 | Cabo de cobre com isolamento para 1000V (1KV), seção 2,5 mm2 | M | 1,50
11421 | Cabo de cobre com isolamento para 1000V (1KV), seção 4,0 mm2 | M | 2,15
11422 | Cabo de cobre com isolamento para 1000V (1KV), seção 6,0 mm2 | M | 2,94
11423 | Cabo de cobre com isolamento para 1000V (1KV), seção 10,0 mm2 | M | 4,72
11424 | Cabo de cobre com isolamento para 1000V (1KV), seção 25,0 mm2 | M | 11,02
11425 | Cabo de cobre com isolamento para 1000V (1KV), seção 35,0 mm2 | M | 15,19
10811 | Cabo de cobre nú seção 35mm2 | M | 14,40
10712 | Cabo flexivel 2 x 1,5mm² | M | 2,03
10711 | Cabo flexivel 2 x 2,5 mm² | M | 2,61
10858 | Cabo flexivel 3 x 1,5 mm2 | M | 2,70
10710 | Cabo flexivel 4 x 1,5mm² | M | 3,44
11010 | Cabo isolado 750V - 4 x 4,00 mm² | M | 8,00
10162 | Cadeado de 40mm | Ud | 14,92
10817 | Caibros abrigo passag. 9pç 15x7x240 / 2pç 25x7x620 cm | CJ | 1.247,79
10064 | Caibros abrigo passag. 9pç 15x7x300 / 2pç 25x7x620cm | CJ | 1.403,36
10062 | Caibros 7 X 7 cm | m | 7,95
| SCONet - Sistema de Custos e Orçamentos |  | DER-ES
DER-ES - Departamento de Estradas de Rodagem do Estado do Espírito Santo
| Custo referencial de materiais |  | Página: 3 de 8
Valores expressos em Reais (R$)
Tabela de preços | : 215 - Referencial de Preços Janeiro 2018 sem desoneração |  | Data base: Janeiro/2018
Cód. Padrão | Descrição do material | Unidade | Custo Unitário
10066 | Caibros 7 X 7 cm (pontalete) | M3 | 1.413,33
10256 | Caixa ralo sup e inf p/ carga média | CJ | 192,41
10312 | Cal (saco de 7 kg) | kg | 1,08
10068 | Cambotas de 1" (taipá de 1ª com 2,5cm) | M3 | 1.234,53
10143 | Cantoneira de aço seção - 2" X 2" x 1/8" | kg | 4,76
10145 | Cantoneira de aço seçao - 3" X 3" X 3/8" | kg | 5,24
10144 | Cantoneira de aço seção - 4" X 4" X 3/8" | kg | 5,42
10169 | Cantoneira de aço seção 2 1/2"x 2 1/2" x 5/16" | kg | 4,80
10772 | CAP AB 8 | t | 2.358,17
10001 | CAP 50/70 | t | 2.063,86
10622 | Chapa compensada resinada 06mm (dim. 2,20 x 1,10m) | M2 | 9,96
10085 | Chapa compensada resinada 10mm (dim. 2,20 x 1,10m) | CH | 38,00
11014 | Chapa compensada resinada 12mm (dim. 2,20 x 1,10m) | M2 | 17,31
10086 | Chapa compensada resinada 14mm (dim. 2,20 x 1,10m) | CH | 53,89
10087 | Chapa compensada resinada 17mm (dim. 2,20 x 1,10m) | CH | 62,46
11462 | Chapa de aço ASTM A572, grau 50 esp.=12,50mm, | kg | 5,21
10147 | Chapa de aço esp.= 25mm | kg | 6,56
10146 | Chapa de aço esp.= 5mm | kg | 5,05
10812 | Chapa de aço espessura 2mm | kg | 5,29
10379 | Chapa de aço fina-frio nº 16, esp.1,5mm SAE 1008/1010 | M2 | 58,75
10168 | Chapa de aço 1/2" | kg | 5,08
10148 | Chapa de aço 1/8" | kg | 4,84
10150 | Chapa de aço 3/8" | kg | 5,41
10149 | Chapa de aço 6.3 mm | kg | 5,21
10854 | Chapa xadrez espessura=1/4" | kg | 6,41
10092 | Cimento CP III | kg | 0,35
10357 | Cinto segurança nylon | Ud | 51,50
10171 | Clips para cabo de aço diam. 3/8" | Ud | 0,94
10006 | CM 30 | t | 3.577,74
10362 | Cola a base de poliester | kg | 17,20
11427 | Concreto pronto - 15 MPa - DT = 50 km | M3 | 268,43
11428 | Concreto pronto - 20 MPa - DT = 50 km | M3 | 276,49
11426 | Concreto pronto - 25 MPa - DT = 50 km | M3 | 289,40
11406 | Concreto pronto - 30 MPa - DT = 50 km | M3 | 300,69
11481 | Concreto pronto - 35 MPa - DT = 50 km | M3 | 310,37
11482 | Concreto pronto - 40 MPa - DT = 50 km | M3 | 323,92
10283 | Cone de ancoragem ativo 12 fios de 1/2" | Ud | 1.214,81
10364 | Cone para sinalizaçao, h=50cm | Ud | 67,50
10651 | Contra porca sextavada | Ud | 26,42
10708 | Controlador eletronico microprocessado 6/6 fases | Ud | 12.942,60
10856 | Controlador microprocessado 4 fases | Ud | 9.535,20
11476 | Cópia Xerox - formato A4 | Ud | 0,28
10045 | Cordel detonante | M | 1,51
10644 | Coroa para diamante NX D=75 mm | Ud | 1.314,89
10774 | Curva de aço 90° para eletroduto 3/4" | Ud | 5,19
11007 | Curva de PVC rígido para eletroduto 3/4" | Ud | 1,76
10689 | Curva de 90° PVC junta elástica ponta e bolsa PBA, diam 75mm | Ud | 31,77
10879 | Custo médio tabuleiro vigas pré-moldadas CL.45 c/ ou s/ laje entre vigas, vão 10m, incl. descarga e assentamento | M2 | 2.325,28
10880 | Custo médio tabuleiro vigas pré-moldadas CL.45 c/ ou s/ laje entre vigas, vão 11m, incl. descarga e assentamento | M2 | 2.288,83
10881 | Custo médio tabuleiro vigas pré-moldadas CL.45 c/ ou s/ laje entre vigas, vão 12m, incl. descarga e assentamento | M2 | 2.538,38
10882 | Custo médio tabuleiro vigas pré-moldadas CL.45 c/ ou s/ laje entre vigas, vão 13m, incl. descarga e assentamento | M2 | 2.608,73
10883 | Custo médio tabuleiro vigas pré-moldadas CL.45 c/ ou s/ laje entre vigas, vão 14m, incl. descarga e assentamento | M2 | 2.675,79
10884 | Custo médio tabuleiro vigas pré-moldadas CL.45 c/ ou s/ laje entre vigas, vão 15m, incl. descarga e assentamento | M2 | 2.685,82
10873 | Custo médio tabuleiro vigas pré-moldadas CL.45 c/ ou s/ laje entre vigas, vão 4m, incl. descarga e assentamento | M2 | 1.799,04
10874 | Custo médio tabuleiro vigas pré-moldadas CL.45 c/ ou s/ laje entre vigas, vão 5 m, descarga e assentamento | M2 | 1.825,25
10875 | Custo médio tabuleiro vigas pré-moldadas CL.45 c/ ou s/ laje entre vigas, vão 6m, incl. descarga e assentamento | M2 | 1.898,83
10876 | Custo médio tabuleiro vigas pré-moldadas CL.45 c/ ou s/ laje entre vigas, vão 7m, incl. descarga e assentamento | M2 | 2.091,99
10877 | Custo médio tabuleiro vigas pré-moldadas CL.45 c/ ou s/ laje entre vigas, vão 8m, incl. descarga e assentamento | M2 | 2.236,37
10878 | Custo médio tabuleiro vigas pré-moldadas CL.45 c/ ou s/ laje entre vigas, vão 9m, incl. descarga e assentamento | M2 | 2.309,26
10342 | Defensa (lâmina 4 m, espessura = 3 mm) - semi maleável | M | 231,33
10208 | Desengraxante alcalino (Solupan) | kg | 5,32
11020 | Diária | DIA | 112,00
10040 | Dinamite a 60% | kg | 11,57
10029 | Dope | kg | 51,90
10028 | Dope AT | t | 51.900,00
10185 | Eletrodo para soldas - OK 4804 | kg | 19,52
10775 | Eletroduto de aço com costura galvanizada 3/4" | M | 10,62
10809 | Eletroduto de aço galvanizado d=1 1/4" | M | 26,40
10763 | Eletroduto de ferro galvanizado DN 4" | M | 58,70
11467 | Eletroduto de ferro galvanizado d=2" | vr | 231,30
11006 | Eletroduto de PVC rígido d=3/4" | M | 2,45
| SCONet - Sistema de Custos e Orçamentos |  | DER-ES
DER-ES - Departamento de Estradas de Rodagem do Estado do Espírito Santo
| Custo referencial de materiais |  | Página: 4 de 8
Valores expressos em Reais (R$)
Tabela de preços | : 215 - Referencial de Preços Janeiro 2018 sem desoneração |  | Data base: Janeiro/2018
Cód. Padrão | Descrição do material | Unidade | Custo Unitário
10810 | Eletroduto de PVC rígido d=4" | M | 40,65
10685 | Eletroduto de PVC rígido roscável diâm.50mm | M | 9,14
10686 | Eletroduto de PVC rígido roscável diâm.75mm | M | 14,98
10694 | Eletroduto Kanaflex diâmetro 1 1/2 | M | 3,48
10693 | Eletroduto Kanaflex diâmetro 1 1/4 | M | 2,73
10696 | Eletroduto Kanaflex diâmetro 2 | M | 4,64
10695 | Eletroduto Kanaflex diâmetro 4 | M | 10,72
101195 | Emulsão Asfáltica para Imprimação (EAI) | t | 2.197,61
10777 | Emulsão RC 1C-E | t | 2.008,00
10011 | Emulsao RL 1C | t | 1.892,21
10022 | Emulsão RL 1C-E | t | 2.794,64
10008 | Emulsao RM 1C | t | 2.400,87
10009 | Emulsão RR 1C | t | 1.592,62
10020 | Emulsão RR 1C-E | t | 1.840,39
10010 | Emulsao RR 2C | t | 2.012,80
10021 | Emulsão RR 2C-E | t | 2.196,65
10104 | Endurecedor químico de superfícies de concreto aplicado, referência -Sikafloor Cure Hard 24 da Sika | L | 11,52
10427 | Equipamento completo de topografia | Mes | 1.699,44
10073 | Escoras de eucalipto (4,00m - D=0,10m) | DZ | 63,33
10123 | Escória de aciaria, posto em Vitória | t | 12,58
10207 | Escova de Aço 18 x 6 cm | Ud | 6,53
10369 | Esmalte sintético brilhante secagem rápida | GL | 75,02
10370 | Esmalte sintético fosco secagem rápida | GL | 85,03
10044 | Espoleta elétrica nº 8 - 3 metros | Ud | 14,52
10043 | Espoleta simples | Ud | 2,09
11468 | Estaca de concreto pré-moldada, carga 40T | M | 57,88
11469 | Estaca de concreto pré-moldada, carga 60T | M | 67,26
11470 | Estaca de concreto pré-moldada, carga 90T | M | 114,21
10720 | Estaca prancha de aço até 400 mm | kg | 13,45
10425 | Estaçao total LEICA TC-800 | Mes | 846,91
10426 | Estaçao total WILD TC-600 | Mes | 846,91
10078 | Esticador com catraca | Ud | 5,53
11531 | Estopa branca de 2ª (pacote de 10kg) | kg | 12,31
10042 | Estopim simples | M | 2,23
10098 | Filler | t | 159,10
11021 | Filmagem para Consulta / Audiência Publica | Ud | 600,00
11516 | Fio diamantado | M | 213,46
10773 | Fio isolado de PVC 705V -70°C - baixa tensão 6mm² | M | 2,46
11009 | Fio isolado em PVC 4,00 mm² - 750V | M | 1,78
10744 | Fio paralelo de cobre (2,50mm²) | M | 2,17
11472 | Fita isolante NR 33 19m x 20mm | rl | 11,33
11260 | Formicida - referência:macro e microgranulado tipo Mirex | Kg | 12,84
11253 | Fosfato natural | kg | 0,34
10786 | Fundo preparador de superfície | L | 12,23
10158 | Gabião malha hex. 8X10mm PVC, e= 2,4mm, dimensões = 1,00 m | M3 | 305,93
10157 | Gabião malha hex. 8X10mm PVC, e-> 2,7mm, h-> 0,50m | M3 | 501,60
10155 | Gabião malha hex. 8X10mm ZN/AL, e-> 2,7mm, h-> 0,50m | M3 | 347,53
10156 | Gabião malha hex. 8X10mm ZN/AL, e= 2,7mm, h =1,00m | M3 | 339,15
10176 | Gabião manta hex. 6X8mm Zn-Al/PVC, e=2,8mm, h=0,23m, para revestimento de canal | M2 | 144,10
10853 | Gabião tipo saco malha hex. de dupla torção 8x10mm PVC e=2,7mm e diâmetro 0,65m | M3 | 328,18
10859 | Gasolina | L | 4,07
10041 | Gelatina a 75% | kg | 4,97
10852 | Geodreno vertical, em forma de fita | M | 6,27
10848 | Geogrelha com resistência longit. a tração 300 kN, resist. transv. a tração 30 kN | M2 | 57,97
10851 | Geogrelha com resistência longit. tração 35 a 40 kN, resist. transv. a tração de 25 a 30 kN e deformação de 5% | M2 | 16,06
10850 | Geogrelha com resistência longit. tração 55 a 60 kN, resist. transv. a tração de 25 a 30 kN e deformação de 5% | M2 | 19,98
10849 | Geogrelha com resistência longit. tração 80 a 90 kN, resist. transv. a tração de 25 a 30 kN e deformação 5% | M2 | 25,31
10719 | Geogrelha de poliéster monodirecional com resistência de 200KN na longitudinal e 25kN na transversal | M2 | 27,19
10334 | Geogrelha em polipropileno (PP) módulo de rigidez nominal 400KN/m nas duas direções | M2 | 13,98
10569 | Grama esmeralda em placas | M2 | 6,90
10137 | Grampo para cerca (galvanizado) | kg | 11,56
10681 | Grampos de aço para fixação de biomanta em taludes | Ud | 0,35
11251 | Grampos para fixação de manta de fibras vegetais | PÇ | 0,43
10629 | Graxa comum (chassis 2), tambores com 170kg | kg | 21,50
10782 | Grelha articulada, inclusive caixilho em ferro fundido | Ud | 419,24
10255 | Grelha e caixilho de concreto (cx. ralo) | CJ | 174,22
10707 | Grupo focal gradativo | Ud | 2.913,83
11478 | Grupo focal gradativo veicular 200 x 200 x 200mm, com lâmpada tipo LED | Ud | 5.508,34
11480 | Grupo focal repetidor 2 x 200mm, com lâmpada LED, pedestre, inclusive abraçadeira para fixação | Ud | 1.440,58
10706 | Grupo focal repetidor 2 x 200mm, pedestre | Ud | 984,65
10705 | Grupo focal repetidor 3 x 200mm | Ud | 1.155,50
| SCONet - Sistema de Custos e Orçamentos |  | DER-ES
DER-ES - Departamento de Estradas de Rodagem do Estado do Espírito Santo
| Custo referencial de materiais |  | Página: 5 de 8
Valores expressos em Reais (R$)
Tabela de preços | : 215 - Referencial de Preços Janeiro 2018 sem desoneração |  | Data base: Janeiro/2018
Cód. Padrão | Descrição do material | Unidade | Custo Unitário
11475 | Grupo focal repetidor 3x200mm, com lâmpada tipo LED, inclusive suporte de fixação | Ud | 1.616,04
10704 | Grupo focal repetidor 3x300mm | Ud | 2.497,16
11474 | Grupo focal repetidor 3x300mm, com lâmpada tipo LED, inclusive suporte para fixação | Ud | 2.590,57
10663 | Guia pré-moldada para caixa boca de lobo | Ud | 54,05
10699 | Haste cobreada para aterramento diam. 5/8" x 2,40m | Ud | 22,82
11471 | Imposto sobre serviços (ISS) | vb | 0,00
10747 | Interruptor | Ud | 4,71
10697 | Isolador de porcelana tipo roldana | Ud | 3,04
10056 | Jogo de brocas p/ perfuratriz (S-12) | JG | 8.225,45
10771 | Junta de dilatação elástica prémoldada tipo fungenband em perfil O-12, de PVC de alta densidade, Uniontech ou | M | 40,65
equivalente
10781 | Ladrilho hidráulico podotátil | M2 | 53,55
10274 | Ladrilho hidráulico 2 cores p/ calçada | M2 | 45,24
10319 | Lajota de 20 X 20 X 10 cm | MIL | 540,00
10746 | Lâmpada incandescente para 120V (60Watts) | Ud | 6,56
11022 | Lanche (cofee break) p/ pessoa | Ud | 17,82
10318 | Lixa d'água | Ud | 0,74
10373 | Lixa d'água nº 80 | Ud | 1,08
10784 | Lixa para madeira nº 100 | Ud | 0,74
10789 | Lixa para superfície metálica | Ud | 3,13
10742 | Lona plástica preta para isolamento de concretagem sobre solo | M2 | 0,98
11008 | Luva de PVC rígido para eletroduto 3/4" | Ud | 0,76
10630 | Luva de PVC rígido, roscável de 3/4" | Ud | 1,46
10764 | Luva DN 4" ferro galvanizado | Ud | 89,88
10653 | Luva para tirante referência Rocsolo d=50mm | Ud | 47,22
10354 | Luva raspa crupon cano curto reforçado | Ud | 9,65
10561 | Luvas de couro - cano curto reforçada | Ud | 9,65
10071 | Madeira roliça (aprox. 8,00m - D=0,15m) | m | 21,21
10072 | Madeira roliça (aprox. 8,00m - D=0,20m) | M | 50,23
10082 | Madeira serrada (passadeira 30 X 8 cm) | M3 | 1.669,17
10081 | Madeira serrada (pranchões 20 X 8 cm) | m3 | 1.977,97
10080 | Madeira tratada (aprox. 4,00m - D=0,15m) | Ud | 34,31
10632 | Mangueira para bomba injetora manual Putzmeister de 10, diam. 35mm | Ud | 2.912,73
10633 | Mangueira para bomba injetora manual Putzmeister de 10, diam. 50mm | Ud | 3.018,87
11250 | Manta de fibras vegetais, 0,5kg/m², fornecimento e aplicação (preço médio) | m2 | 10,02
10323 | Manta Geotêxtil não tecida RT- 07 (07 kN/m) | M2 | 3,09
10847 | Manta Geotêxtil não tecida RT-10 (10kN/m) | M2 | 4,59
10163 | Manta Geotêxtil não tecida RT-16 (16kN/m) | M2 | 6,88
10039 | Massa asfáltica CBUQ - usina comercial | t | 242,50
11486 | Material termoplástico (extrusão) | SC | 248,90
10352 | Material termoplástico (SPRAY) (25 kg) | SC | 248,65
10263 | Meio fio 12 X 30 X 15 cm X 1 m | PÇ | 15,23
10344 | Micro esfera (DROP-ON) saco 25 kg | SC | 248,50
10346 | Micro-esfera (preço médio) | kg | 9,94
10345 | Micro-esfera (PRE-MIX) saco 25 kg | SC | 248,50
10623 | Mourão de concreto 2,50m "T" | Ud | 30,56
10074 | Mourao p/ cerca (2,20m - D=0,10m) m. branca | DZ | 143,88
10075 | Mourão p/ cerca (2,50m - D=0,20m) madeira branca (estic.) | DZ | 603,96
10821 | Mourão para cerca (2,80 - D=0,20m) m. branca (esticador) | DZ | 801,41
10260 | Mourao quadrado (tipo DNIT) 10 X 10 cm X 2,20 m | PÇ | 31,62
10261 | Mourao triangular (tipo DNIT) 10 cm X 2,00 m | PÇ | 27,68
10570 | Muda de árvore (altura até 1,50m) | Ud | 28,70
11262 | Muda de árvore grande (altura maior que 150cm) | Ud | 58,96
11267 | Muda de árvore/arbusto espécies da Mata Atlântica (mudas em sacolas ou tubetes) | Ud | 1,39
10036 | Óleo combustível BPF - baixo pto. fusão | kg | 2,19
10309 | Oleo de linhaça | L | 14,59
10034 | Óleo diesel | L | 3,34
10187 | Oxigênio | M3 | 7,74
10382 | Painél de poliéster reforçado, em fibra de vidro, para sinalização viária vertical | M2 | 270,00
10375 | Parafuso c/ porca e arruela (3/16x1 1/2") | Ud | 0,30
10327 | Parafuso de 1/2 X 230 mm (galvanizado) | Ud | 7,48
11565 | Parafuso sextavado, soberba 5/8 x 130 | Ud | 3,87
10326 | Parafusos completos 5/16 X 65 mm | Ud | 0,65
10298 | Paralelepípedo de pedra (milheiro) | MIL | 1.200,00
10767 | Pasta lubrificante para tubos junta elástica | kg | 20,83
11016 | Peça em madeira de 1ª qualidade 10,0 x 2,5 cm | M | 9,14
11017 | Peça em madeira de 1ª qualidade 7,0 x 2,0 cm | M | 5,25
11015 | Peça em madeira de 1ª qualidade 8,0 x 8,0 cm | M | 12,09
11000 | Peça em madeira 7 x 12 cm | m | 14,43
11001 | Peça em madeira 7 x 5 cm | M | 7,90
10125 | Pedra britada p/ concreto, sem frete | m3 | 61,75
| SCONet - Sistema de Custos e Orçamentos |  | DER-ES
DER-ES - Departamento de Estradas de Rodagem do Estado do Espírito Santo
| Custo referencial de materiais |  | Página: 6 de 8
Valores expressos em Reais (R$)
Tabela de preços | : 215 - Referencial de Preços Janeiro 2018 sem desoneração |  | Data base: Janeiro/2018
Cód. Padrão | Descrição do material | Unidade | Custo Unitário
10121 | Pedra de mao (incl. 0% IUM) s/ frete | m3 | 42,74
10124 | Pedra p/ enrocamento | M3 | 47,23
10301 | Pedra portuguesa (só a pedra) | M2 | 26,65
10126 | Pedrisco | m3 | 65,08
10368 | Película preto legenda | M2 | 91,18
10380 | Película refletiva grau técnico todas as cores | M2 | 148,56
10363 | Película refletiva lentes inclusas | M2 | 90,78
11488 | Perfil elastomérico de vedação em juntas de pontes com abertura média de 25 mm ± 10 mm, inclusive lábios | M | 721,08
poliméricos e mão de obra para colocação (Ref. JEENE JJ2540 VV)
10200 | Perfil elastomérico de vedação em juntas de pontes com abertura média de 50 mm ± 25 mm, inclusive lábios | M | 1.030,81
poliméricos e mão de obra para colocação
11465 | Perfil laminado W 250 x 44.80, Perfil I | kg | 4,17
10179 | Perfil metálico seção I | kg | 4,31
10257 | Pescoço p/ PV H= 0,30 m diam= 0,60 m (anel de concreto pré-moldado) | Ud | 53,23
11512 | PIS/COFINS | vb | 0,00
10201 | Placa de neoprene fretado esp = 5 cm (18% I.P.I. e embalagem) | dm3 | 100,24
10378 | Placa em alumínio esp.15mm | M2 | 334,06
10615 | Placa metálica para ancoragem, sextavada, de (160x160x19)mm | Ud | 48,24
10340 | Placa sinalizaçao pronta - chapa de ferro N. 20 | M2 | 293,00
10654 | Placa 160 x 160 x 10mm | Ud | 22,44
10798 | Placa 20 x 20 x 3/4" para tirante Rocsolo | Ud | 64,33
10191 | Plastiment VZ (10% I.P.I. e 8% frete), marca de referência Sika | kg | 3,89
11407 | Plotagem de desenho P/B em papel Sulfit | M | 10,00
10573 | Pó calcáreo dolomítico | kg | 0,08
10120 | Pó de pedra (incl. 0% IUM) s/ frete | m3 | 28,70
10621 | Pontalete de Pinho de 1ª de 3" x 3", sem aparelhamento | M | 7,54
10624 | Pontalete de Pinho de 3ª ou similar de 3" x 3", sem aparelhamento | M | 3,56
10616 | Porca de ancoragem de aço, sextavada, para protensão, com altura de 50mm | Ud | 23,84
10656 | Porca sextavada esférica H=70mm, chave 55mm | Ud | 40,78
10778 | Poste galvanizado reto com 4,0m e base | Ud | 639,31
10703 | Poste galvanizado 101mm simples, h= 6,0 m para semáforo | Ud | 714,88
10702 | Poste galvanizado 114mm - 1 boca, h = 6,00 m para semáforo | Ud | 1.248,20
10701 | Poste galvanizado 114mm - 2 bocas, h = 6,00 m para semáforo | Ud | 1.374,55
11519 | Poste Intermediário 40x60 mm, para Gradil Nylofor | Ud | 139,86
10063 | Pranchoes 30 X 5 cm (p/ ensecadeira) | M3 | 2.624,58
10135 | Prego 18 X 24 | kg | 10,35
10136 | Prego 25 X 72 (para pontes de madeira) | kg | 13,12
10381 | Primer base cromato de zinco | GL | 77,12
10617 | Primer epoxi tipo Quinnducot 5800/14 na cor vermelha. Química União ou similar | GL | 94,91
10618 | Primer epoxi tipo Quinnducot 5806 na cor branca, Química União ou similar | GL | 122,55
10749 | Primer (PCF) | kg | 62,58
10698 | Rack para isolador de porcelana 3 x 16 | Ud | 21,38
11487 | Redutor tipo 2002 primeira qualidade | L | 7,53
11002 | Reservatório de polietileno 1000 litros tampa redonda | Ud | 297,18
10046 | Retardo | Ud | 19,87
10069 | Ripão de 2,5 X 7.0 cm | m3 | 1.780,00
11261 | Ripas de 2,5cm x 5,0cm | M | 4,41
10320 | Saco de propileno (RIP RAP) | Ud | 1,45
10165 | Sapata de widea NW | Ud | 244,26
10067 | Sarrafo 10 X 2,5 cm | M3 | 1.624,00
10004 | SBS 55 75 (CAP FLEX 55/75) | t | 2.641,50
10005 | SBS 60 85 (CAP FLEX 60/85) | t | 2.817,72
10776 | SBS 65 90 (CAP FLEX 65/90) | t | 3.083,89
10572 | Sementes | kg | 11,55
10584 | Serviços gráficos e materiais de consumo | Mes | 2.987,46
11504 | Sigunit STM-35 AF, Aditivo de pega, Sika ou similar | kg | 9,29
11558 | Sikacrete BR | L | 8,34
10193 | Sikadur 32 | kg | 46,20
10198 | Sikadur 43 (argamassa epoxídica) | kg | 103,50
10195 | Sikagrout | kg | 0,66
10737 | Sikatop 122 | kg | 4,13
10099 | Silica ativa (micro-silica) saco 15 kg | SC | 39,60
11513 | Sistema de cercamento tipo Gradil Nylofor Pintura Simples (preto, verde ou branco), #50x200mm, fio 5mm, L=2,50m, | M | 203,41
H=2,03m
10122 | Solo brita (incl. 0% IUM) sem frete | M3 | 41,47
10366 | Solvente epoxi | GL | 102,20
10374 | Suporte em madeira de 1ª qualidade (8x8x320cm) | Ud | 43,74
10743 | Suporte para placa de sinalização vertical em madeira de 1ª qualidade, tratada e pintada (8x8) com 3,40m | Ud | 46,47
10620 | Tábua de pinho de 1ª de 1" x 12" | M | 9,13
10065 | Tábuas de 2,5 cm | M3 | 1.672,00
10061 | Tábuas de 30 X 2,5 cm (p/ ensecadeira) | m3 | 2.013,33
| SCONet - Sistema de Custos e Orçamentos |  | DER-ES
DER-ES - Departamento de Estradas de Rodagem do Estado do Espírito Santo
| Custo referencial de materiais |  | Página: 7 de 8
Valores expressos em Reais (R$)
Tabela de preços | : 215 - Referencial de Preços Janeiro 2018 sem desoneração |  | Data base: Janeiro/2018
Cód. Padrão | Descrição do material | Unidade | Custo Unitário
10359 | Tacha bidirecional | Ud | 11,71
10358 | Tacha monodirecional | Ud | 9,47
10361 | Tachao bidirecional | Ud | 31,22
10360 | Tachao monodirecional | Ud | 26,46
10057 | Taipá de 1ª com 2,5 cm | m3 | 1.216,81
10244 | Tampa pré-moldada em concreto para sumidouro d=2,00m | Ud | 406,51
10161 | Tampão de aço galvanizado D=3" | Ud | 42,01
10182 | Tampao F.F. articulado pesado p / poço visita Classe D400 (carga 400kN) | CJ | 410,31
10642 | Tampão simples 1,07x0,62 Padrão R2 Telemar | Ud | 456,93
11255 | Tela de aço galvanizada 8 x 10 cm , d=2,70mm, dupla torção | M2 | 49,94
10635 | Tela de aço soldada Telcon Q-138 ou similar | kg | 4,73
11493 | Tela de aço soldada Telcon Q-196 ou similar | Kg | 5,72
10649 | Tela de PVC na cor laranja, para proteção de segurança (tapume), rolo com 50,00 m | rl | 60,00
10173 | Tela losangular fio 10 galvanizado, malha 3" | M2 | 30,25
10637 | Tela losangular fio 12 galvanizado, malha 3" | M2 | 14,42
10172 | Tela losangular fio 12, revestido em PVC, malha 3" | M2 | 27,73
10783 | Telha cerâmica tipo plana | Ud | 0,72
11003 | Telha de fribrocimento ondulada de 6 mm | M2 | 21,38
10818 | Telha fibrocimento - Canalete normal 49 - Comp. = 2,50 m | PÇ | 85,87
10324 | Telha fibrocimento - Canalete normal 49 - Comp. = 3,60 m | PÇ | 123,85
10819 | Telha fibrocimento - Canalete terminal 49 - Comp. = 2,50 m | PÇ | 84,82
10325 | Telha fibrocimento - Canalete terminal 49 - Comp. = 3,60 m | PÇ | 123,58
10571 | Terra vegetal | M3 | 117,85
10845 | Terramesh System malha hexagonal 8x10mm, PVC, diâmetro 2,7 mm, 0,50x1,00x6,00m | PÇ | 618,17
10844 | Terramesh System malha hexagonal 8x10mm, PVC, diâmetro 2,7mm, 0,50x1,00x4,00m | PÇ | 385,99
10846 | Terramesh System malha hexagonal 8x10mm, PVC, diâmetro 2,7mm, 0,50x1,00x7,00m | PÇ | 699,70
10842 | Terramesh System malha hexagonal, 8x10mm, PVC, diâmetro 2,7mm, 1,00x1,00x4,00m | PÇ | 566,98
10843 | Terramesh System malha hexagonal 8x10mm, PVC, diâmetro 2,7mm, 1,00x1,00x5,00m | PÇ | 571,94
10329 | Tijolinho a vista (placa de revestimento) | M2 | 43,08
11567 | Tijolo cerâmico maciço 5x10x20 cm | Ud | 0,34
10372 | Tinner comum | L | 12,90
10365 | Tinta a base de borracha clorada para acabamento a cores | GL | 319,75
11521 | Tinta à base de epóxi, Coral (Wandepóxi), Suvinil (Esmalte Epóxi) ou equivalente | L | 43,58
10788 | Tinta a óleo | L | 18,42
10371 | Tinta acrílica | BD | 203,90
10317 | Tinta base água (preço médio) | BD | 250,02
10655 | Tinta epóxica isenta de solvente | kg | 29,05
10787 | Tinta látex acrílica | L | 7,37
10339 | Tinta para demarc.viária à base de resina acrílica emuls. água (Preço médio) | BD | 212,04
10178 | Trilho usado | kg | 3,14
10159 | Tubo de aço galvanizado D=1 1/2" | M | 25,86
10160 | Tubo de aço galvanizado D=3" | M | 62,27
11477 | Tubo de aço galvanizado, semi-pesado d=2" | M | 33,62
10174 | Tubo de aço redondo preto DIN2440 diâm. 2" | M | 24,82
10217 | Tubo de concreto armado D=0,30m CA-1 MF | M | 42,69
10218 | Tubo de concreto armado D=0,40m CA-1 MF | M | 51,62
10229 | Tubo de concreto armado D=0,40m CA-2 MF | M | 57,58
10219 | Tubo de concreto armado D=0,60m CA-1 MF | M | 60,82
10224 | Tubo de concreto armado D=0,60m CA-1 PB | M | 69,50
10230 | Tubo de concreto armado D=0,60m CA-2 MF | M | 67,65
10235 | Tubo de concreto armado D=0,60m CA-2 PB | M | 81,91
10220 | Tubo de concreto armado D=0,80m CA-1 MF | M | 116,69
10225 | Tubo de concreto armado D=0,80m CA-1 PB | M | 128,08
10231 | Tubo de concreto armado D=0,80m CA-2 MF | M | 124,27
10236 | Tubo de concreto armado D=0,80m CA-2 PB | M | 151,41
10221 | Tubo de concreto armado D=1,00m CA-1 MF | M | 192,56
10226 | Tubo de concreto armado D=1,00m CA-1 PB | M | 199,23
10232 | Tubo de concreto armado D=1,00m CA-2 MF | M | 182,23
10237 | Tubo de concreto armado D=1,00m CA-2 PB | M | 245,73
10240 | Tubo de concreto armado D=1,00m CA-3 MF | M | 273,04
10222 | Tubo de concreto armado D=1,20m CA-1 MF | M | 286,40
10227 | Tubo de concreto armado D=1,20m CA-1 PB | M | 278,33
10233 | Tubo de concreto armado D=1,20m CA-2 MF | M | 274,80
10238 | Tubo de concreto armado D=1,20m CA-2 PB | M | 332,61
10241 | Tubo de concreto armado D=1,20m CA-3 MF | M | 387,22
10223 | Tubo de concreto armado D=1,50m CA-1 MF | M | 406,91
10228 | Tubo de concreto armado D=1,50m CA-1 PB | M | 418,66
10234 | Tubo de concreto armado D=1,50m CA-2 MF | M | 402,11
10239 | Tubo de concreto armado D=1,50m CA-2 PB | M | 506,36
10242 | Tubo de concreto armado D=1,50m CA-3 MF | M | 546,08
10209 | Tubo de concreto s/ armaçao D=0,20m MF | M | 26,31
| SCONet - Sistema de Custos e Orçamentos |  | DER-ES
DER-ES - Departamento de Estradas de Rodagem do Estado do Espírito Santo
Custo referencial de materiais |  |  | Página: 8 de 8
Valores expressos em Reais (R$)
Tabela de preços | : 215 - Referencial de Preços Janeiro 2018 sem desoneração |  | Data base: Janeiro/2018
Cód. Padrão | Descrição do material | Unidade | Custo Unitário
10213 | Tubo de concreto s/ armaçao D=0,20m PB | M | 25,15
10210 | Tubo de concreto s/ armaçao D=0,30m MF | M | 32,46
10214 | Tubo de concreto s/ armaçao D=0,30m PB | M | 33,42
10211 | Tubo de concreto s/ armaçao D=0,40m MF | M | 38,97
10215 | Tubo de concreto s/ armaçao D=0,40m PB | m | 43,02
10212 | Tubo de concreto s/ armaçao D=0,60m MF | M | 60,04
10216 | Tubo de concreto s/ armaçao D=0,60m PB | m | 61,22
10304 | Tubo de PVC D= 75 mm (esgoto) - vara 6 m | vr | 54,30
10813 | Tubo de PVC de 100mm para esgoto | M | 9,14
10661 | Tubo de PVC PBA CL 15 DN 75mm | M | 25,24
10658 | Tubo de PVC PBA CL 15 DN 100mm | M | 42,49
10688 | Tubo de PVC PBA junta elástica marron NBR 5648, diam. 75mm | M | 27,03
10687 | Tubo de PVC PBA, junta elástica marron NBR5648 diâm. 50mm | M | 12,36
10306 | Tubo de PVC rígido D= 50mm (dreno) - vara 6m | vr | 56,46
10307 | Tubo de PVC rígido D= 75mm (dreno) - vara 6m | vr | 73,44
10308 | Tubo de PVC rígido D= 100mm (dreno) - vara 6m | vr | 61,68
10648 | Tubo de PVC rígido, PBV, Série R, vara com 3m, diâmetro nominal de 50mm | Ud | 28,23
10631 | Tubo de PVC rígido, roscável, vara com 6m de 3/4" | Ud | 46,56
10690 | Tubo de PVC rígido, série R NBR5688, diam.100mm | M | 20,56
10752 | Tubo de PVC soldável DN 20mm | M | 2,03
10753 | Tubo de PVC soldável DN 25mm | M | 2,41
10754 | Tubo de PVC soldável DN 32mm | M | 5,72
10303 | Tubo de PVC soldável DN 50 mm (água) | M | 12,36
10684 | Tubo IRRIFORT agropecuário diâmetro 32 | M | 2,25
10682 | Tubo para irrigação linha fixa PN40, diâm. 50mm | M | 2,53
10683 | Tubo para irrigação linha fixa PN40, diam. 75mm | M | 4,46
10258 | Tubo plástico, corrugado, perfurado de PEAD (polietileno de alta densidade), padrão NBR, diâmetro 100mm | M | 3,50
10800 | Tubo plástico, corrugado, perfurado de PEAD (polietileno de alta densidade), padrão NBR, diâmetro 65mm | M | 2,18
10249 | Tubo poroso D=0,20 m (preço médio) | M | 20,00
10515 | TX 10,00% de custos diretos | vb | 0,00
10516 | TX 2,00% de custos diretos + remuneraçao | vb | 0,00
10514 | TX 25.00% s/ mao obra/equip. projeto | vb | 0,00
10513 | TX 80,40 s/ mao obra/equip. projeto | vb | 0,00
10330 | Vassoura tipo gari | Ud | 12,89
10751 | Veda junta em bisnaga | Ud | 6,11
10328 | Verniz (para tijolinho a vista) | GL | 54,25
10463 | Viga pré-moldada concreto vão 4,00 m, classe 45 (preço médio) | Ud | 7.549,08
10464 | Viga pré-moldada concreto vão 5,00 m, classe 45 (preço médio) | Ud | 9.581,65
10465 | Viga pré-moldada concreto vão 6,00 m, classe 45 (preço médio) | Ud | 12.048,81
10466 | Viga pré-moldada concreto vão 7,00 m, classe 45 (preço médio) | Ud | 15.409,33
10467 | Viga pré-moldada concreto vão 8,00 m, classe 45 (preço médio) | Ud | 18.859,87
10468 | Viga pré-moldada concreto vão 9,00 m, classe 45 (preço médio) | Ud | 21.952,29
10469 | Viga pré-moldada concreto vão 10,00 m, classe 45 (preço médio) | Ud | 24.673,52
10470 | Viga pré-moldada concreto vão 11,00 m, classe 45 (preço médio) | Ud | 26.833,85
10471 | Viga pré-moldada concreto vão 12,00 m, classe 45 (preço médio) | Ud | 32.334,45
10472 | Viga pré-moldada concreto vão 13,00 m, classe 45 (preço médio) | Ud | 35.993,02
10473 | Viga pré-moldada concreto vão 14,00 m, classe 45 (preço médio) | Ud | 39.850,55
10474 | Viga pré-moldada concreto vão 15,00 m, classe 45 (preço médio) | Ud | 42.934,26
10790 | Zarcão, Suvinil ou equivalente | L | 21,42
SCONet - Sistema de Custos e Orçamentos | DER-ES