## Sheet1
DER-ES - Departamento de Edificações e de Rodovias do Espírito Santo
Relatório de Composição do Serviço
| Tabela de Preços: Referencial de Preços Junho 2020 com desoneração | [7 empty] | Data base: 30/06/2020
| Serviço: 41153 Abraçadeira para fixação de semáforo em braço/coluna de diâmetro 101 ou 114 mm | [8 empty] | Unidade: Ud
Grupo de Serviço: | 10 - SINALIZAÇÃO
(A)Equipamento | Código |  | Quantidade | Ut. Pr | Ut. Impr |  | Vl. Hr. Prod | Vl. Hr. Imp |  | Custo Horário
padrão
[8 empty] | (A)Total: |  | 0,00
(B)Mão-de-Obra | Código |  | Eq. Salarial | Encargos(%) | Sal/Hora |  |  | Consumo |  | Custo Horário
padrão
Servente |  | 20002 | 10,84 | 128,33 |  | 10,84 |  |  | 1,0000 | 10,84
[8 empty] | (B)Total: |  | 10,84
(C)Itens de Incidência | Código |  | % | M. O. | Equip. | Mat. |  |  |  | Custo
padrão
Ferramentas manuais |  | 2000 | 5,0000 | X | [5 empty] | 0,54
[8 empty] | (C)Total: |  | 0,54
|  |  |  | Custo Horário da Execução (A) + (B) + (C) | [5 empty] | 11,38
[5 empty] | (D) Produção da Equipe |  |  |  |  | 1,0000
|  |  |  | (E) Custo Unitário da Execução [(A) + (B) + (C)] / (D) | [5 empty] | 11,38
(F)Materiais | Código |  | Unid. | Custo Unitário |  |  | Consumo |  |  | Custo Unitário
padrão
Abraçadeira para fixação de semáforo em braço/ |  | 10714 | Ud |  | 66,02 |  | 1,0000 |  |  | 66,02
coluna de diâmetro 101 ou 114mm
[8 empty] | (F)Total: |  | 66,02
(G)Serviços | Código |  | Unid. | Custo Unitário |  |  | Consumo |  |  | Custo Unitário
padrão
[8 empty] | (G)Total: |  | 0,00
(H)Itens de Transporte | Código | Unid. |  | Fórmula | X1 | X2 | X3 | Custo | Consumo | Custo Unit.
padrão
[8 empty] | (H)Total: |  | 0,00
[6 empty] | Custo Direto Total (E) + (F) + (G) + (H) |  |  |  | 77,40
[7 empty] | BDI:29,63% |  |  | 22,93
[7 empty] | Preço Unitário Total |  |  | 100,33
SCONet - Sistema de Custos e Orçamentos | DER-ES
DER-ES - Departamento de Edificações e de Rodovias do Espírito Santo
Relatório de Composição do Serviço
| Tabela de Preços: Referencial de Preços Junho 2020 com desoneração | [7 empty] | Data base: 30/06/2020
| Serviço: 40910 Abrigo de Ônibus - Rodovia Rural - 3,40 m x 6,00 m | [8 empty] | Unidade: Ud
Grupo de Serviço: | 5 - OBRAS COMPLEMENTARES
(A)Equipamento | Código | Quantidade |  | Ut. Pr | Ut. Impr |  | Vl. Hr. Prod | Vl. Hr. Imp |  | Custo Horário
padrão
Caminhão carroceria L 1319 PBT=13,9t (TOCO 8 | 30005 | 4,0000 | 0,4000 |  | 0,6000 |  | 142,57 |  | 45,27 | 336,72
,0t)
[8 empty] | (A)Total: |  | 336,72
(B)Mão-de-Obra | Código | Eq. Salarial | Encargos(%) |  | Sal/Hora |  |  | Consumo |  | Custo Horário
padrão
Carpinteiro de O.A.C. | 20038 | 1,24 | 128,33 |  | 13,31 |  |  |  | 40,0000 | 532,40
Encarregado de O.A.C. | 20060 | 2,26 | 128,33 |  | 24,27 |  |  |  | 40,0000 | 970,80
Servente | 20002 | 10,84 | 128,33 |  | 10,84 |  |  |  | 160,0000 | 1.734,40
[8 empty] | (B)Total: |  | 3.237,60
(C)Itens de Incidência | Código | % | M. O. | Equip. |  | Mat. |  |  |  | Custo
padrão
Ferramentas manuais | 2000 | 5,0000 | X | [6 empty] | 161,88
[8 empty] | (C)Total: |  | 161,88
|  |  |  | Custo Horário da Execução (A) + (B) + (C) | [5 empty] | 3.736,20
[5 empty] | (D) Produção da Equipe |  |  |  |  | 1,0000
|  |  | (E) Custo Unitário da Execução [(A) + (B) + (C)] / (D) | [6 empty] | 3.736,20
(F)Materiais | Código | Unid. |  | Custo Unitário |  |  | Consumo |  |  | Custo Unitário
padrão
Brita 2 (incl. 0% IUM) sem frete | 10115 | m3 |  | 67,18 |  |  | 1,8000 |  |  | 120,92
Caibros abrigo passag. 8pç 15x7x300 / 2pç | 10064 | CJ |  | 1.262,82 |  |  | 1,0000 |  |  | 1.262,82
25x7x620cm
Parafuso em aço galvanizado comp. 250mm, | 101971 | Ud |  |  | 8,19 |  | 16,0000 |  |  | 131,04
diâmetro = 16mm
Parafusos completos 5/16 X 65 mm | 10326 | Ud |  |  | 0,56 |  | 28,0000 |  |  | 15,68
Telha fibrocimento - Canalete normal 49 - Comp. | 10324 | PÇ |  | 100,41 |  |  | 13,0000 |  |  | 1.305,33
= 3,60 m
Telha fibrocimento - Canalete terminal 49 - Comp | 10325 | PÇ |  | 216,93 |  |  | 2,0000 |  |  | 433,86
. = 3,60 m
[8 empty] | (F)Total: |  | 3.269,65
(G)Serviços | Código | Unid. |  | Custo Unitário |  |  | Consumo |  |  | Custo Unitário
padrão
Aço CA-50, fornecimento, dobragem e colocação | 40376 | kg |  |  | 7,20 |  | 56,4400 |  |  | 406,36
nas formas (preço médio das bitolas)
Alvenaria de tijolos cerâmicos maciços aparentes | 43343 | M2 |  | 76,86 |  |  | 8,0000 |  |  | 614,88
5x10x20cm,assent.c/argam.de cimento,cal
hidratada CH1 e areia no traço 1:0,5:8,juntas de
10mm e esp.
Concreto estrutural fck = 10,0 MPa, inclusive | 42475 | M3 |  | 395,27 |  |  | 3,5000 |  |  | 1.383,44
transportes areia, cimento e pedra britada
Escavação manual em mat. 1ª cat. H= 0,00 a 1, | 40258 | M3 |  | 48,53 |  |  | 10,7200 |  |  | 520,24
50 m
Formas planas de madeira com 02 (dois) | 40312 | M2 |  | 70,76 |  |  | 19,5000 |  |  | 1.379,82
reaproveitamentos, inclusive fornecimento e
transporte das madeiras
[8 empty] | (G)Total: |  | 4.304,74
(H)Itens de Transporte | Código | Unid. |  | Fórmula | X1 | X2 | X3 | Custo | Consumo | Custo Unit.
padrão
[8 empty] | (H)Total: |  | 0,00
[6 empty] | Custo Direto Total (E) + (F) + (G) + (H) |  |  |  | 11.310,59
[7 empty] | BDI:29,63% |  |  | 3.351,32
[7 empty] | Preço Unitário Total |  |  | 14.661,91
SCONet - Sistema de Custos e Orçamentos | DER-ES
DER-ES - Departamento de Edificações e de Rodovias do Espírito Santo
Relatório de Composição do Serviço
| Tabela de Preços: Referencial de Preços Junho 2020 com desoneração | [7 empty] | Data base: 30/06/2020
| Serviço: 41362 Abrigo de Ônibus Urbano - Padrão reduzido - 2,40 x 6,00 m | [8 empty] | Unidade: Ud
Grupo de Serviço: | 5 - OBRAS COMPLEMENTARES
(A)Equipamento | Código | Quantidade |  | Ut. Pr | Ut. Impr |  | Vl. Hr. Prod | Vl. Hr. Imp |  | Custo Horário
padrão
Caminhão carroceria L 1319 PBT=13,9t (TOCO 8 | 30005 | 4,0000 | 0,4000 |  | 0,6000 |  | 142,57 |  | 45,27 | 336,72
,0t)
[7 empty] | (A)Total: |  |  | 336,72
(B)Mão-de-Obra | Código | Eq. Salarial | Encargos(%) |  | Sal/Hora |  |  | Consumo |  | Custo Horário
padrão
Carpinteiro de O.A.C. | 20038 | 1,24 | 128,33 |  | 13,31 |  |  |  | 40,0000 | 532,40
Encarregado de O.A.C. | 20060 | 2,26 | 128,33 |  | 24,27 |  |  |  | 40,0000 | 970,80
Servente | 20002 | 10,84 | 128,33 |  | 10,84 |  |  |  | 160,0000 | 1.734,40
[7 empty] | (B)Total: |  |  | 3.237,60
(C)Itens de Incidência | Código | % | M. O. | Equip. |  | Mat. |  |  |  | Custo
padrão
Ferramentas manuais | 2000 | 5,0000 | X | [6 empty] | 161,88
[7 empty] | (C)Total: |  |  | 161,88
|  |  |  | Custo Horário da Execução (A) + (B) + (C) | [5 empty] | 3.736,20
[5 empty] | (D) Produção da Equipe |  |  |  |  | 1,0000
|  |  | (E) Custo Unitário da Execução [(A) + (B) + (C)] / (D) | [6 empty] | 3.736,20
(F)Materiais | Código | Unid. |  | Custo Unitário |  |  | Consumo |  |  | Custo Unitário
padrão
Brita 2 (incl. 0% IUM) sem frete | 10115 | m3 |  | 67,18 |  |  | 1,8000 |  |  | 120,92
Caibros abrigo passag. 8pç 15x7x240 / 2pç | 10817 | CJ |  | 1.122,85 |  |  | 1,0000 |  |  | 1.122,85
25x7x620 cm
Parafuso c/ porca e arruela (3/16x1 1/2") | 10375 | Ud |  |  | 0,28 |  | 16,0000 |  |  | 4,48
Parafuso em aço galvanizado comp. 250mm, | 101971 | Ud |  |  | 8,19 |  | 16,0000 |  |  | 131,04
diâmetro = 16mm
Parafusos completos 5/16 X 65 mm | 10326 | Ud |  |  | 0,56 |  | 28,0000 |  |  | 15,68
Telha fibrocimento - Canalete normal 49 - Comp. | 10818 | PÇ |  | 69,61 |  |  | 13,0000 |  |  | 904,93
= 2,50 m
Telha fibrocimento - Canalete terminal 49 - Comp | 10819 | PÇ |  | 102,73 |  |  | 2,0000 |  |  | 205,46
. = 2,50 m
Verniz (para tijolinho a vista) | 10328 | GL |  | 44,64 |  |  | 0,6000 |  |  | 26,78
[8 empty] | (F)Total: |  | 2.532,14
(G)Serviços | Código | Unid. |  | Custo Unitário |  |  | Consumo |  |  | Custo Unitário
padrão
Aço CA-50, fornecimento, dobragem e colocação | 40376 | kg |  |  | 7,20 |  | 5,2100 |  |  | 37,51
nas formas (preço médio das bitolas)
Alvenaria de tijolos cerâmicos maciços aparentes | 43343 | M2 |  | 76,86 |  |  | 5,6000 |  |  | 430,41
5x10x20cm,assent.c/argam.de cimento,cal
hidratada CH1 e areia no traço 1:0,5:8,juntas de
10mm e esp.
Concreto estrutural fck = 10,0 MPa, inclusive | 42475 | M3 |  | 395,27 |  |  | 2,8000 |  |  | 1.106,75
transportes areia, cimento e pedra britada
Escavação manual em mat. 1ª cat. H= 0,00 a 1, | 40258 | M3 |  | 48,53 |  |  | 0,7200 |  |  | 34,94
50 m
Formas planas de madeira com 02 (dois) | 40312 | M2 |  | 70,76 |  |  | 9,2000 |  |  | 650,99
reaproveitamentos, inclusive fornecimento e
transporte das madeiras
[7 empty] | (G)Total: |  |  | 2.260,60
(H)Itens de Transporte | Código | Unid. |  | Fórmula | X1 | X2 | X3 | Custo | Consumo | Custo Unit.
padrão
[7 empty] | (H)Total: |  |  | 0,00
[6 empty] | Custo Direto Total (E) + (F) + (G) + (H) |  |  |  | 8.528,94
[7 empty] | BDI:29,63% |  |  | 2.527,12
[7 empty] | Preço Unitário Total |  |  | 11.056,06
SCONet - Sistema de Custos e Orçamentos | DER-ES
DER-ES - Departamento de Edificações e de Rodovias do Espírito Santo
Relatório de Composição do Serviço
Tabela de Preços: Referencial de Preços Junho 2020 com desoneração | Data base: 30/06/2020
Serviço: 40381 Acabamento em concreto fresco (15,0 MPA), para pavimento, inclusive endurecedor químico de | Unidade: M2
superfície
Grupo de Serviço: | 37 - OBRAS DE ARTE ESPECIAIS
(A)Equipamento | Código |  | Quantidade |  | Ut. Pr | Ut. Impr |  | Vl. Hr. Prod | Vl. Hr. Imp |  | Custo Horário
padrão
Acabadora de superficie de concreto, rotativa PT | 30047 |  | 1,0000 |  | 1,0000 | 0,0000 |  | 7,65 |  | 1,27 | 7,65
36" B c/ motor de 9 hp, Petrotec ou equivalente
[8 empty] | (A)Total: |  |  | 7,65
(B)Mão-de-Obra | Código |  | Eq. Salarial | Encargos(%) |  | Sal/Hora |  |  | Consumo |  | Custo Horário
padrão
Pedreiro de O.A.C. | 20109 |  | 1,24 |  | 128,33 | 13,31 |  |  |  | 1,4100 | 18,76
Servente | 20002 |  | 10,84 |  | 128,33 | 10,84 |  |  |  | 1,2700 | 13,76
[8 empty] | (B)Total: |  |  | 32,52
(C)Itens de Incidência | Código |  | % | M. O. | Equip. |  | Mat. |  |  |  | Custo
padrão
Ferramentas manuais |  | 2000 | 5,0000 | X | [6 empty] | 1,62
[8 empty] | (C)Total: |  |  | 1,62
[5 empty] | Custo Horário da Execução (A) + (B) + (C) | [5 empty] | 41,79
[6 empty] | (D) Produção da Equipe |  |  |  |  | 20,0000
|  |  |  | (E) Custo Unitário da Execução [(A) + (B) + (C)] / (D) | [6 empty] | 2,08
(F)Materiais | Código |  | Unid. |  | Custo Unitário |  |  | Consumo |  |  | Custo Unitário
padrão
Concreto pronto - 15 MPa - DT = 50 km | 11427 |  | M3 |  |  | 274,60 |  | 0,0500 |  |  | 13,73
Endurecedor químico de superfícies de concreto | 10104 |  | L |  |  | 11,36 |  | 0,1500 |  |  | 1,70
aplicado, referência -Sikafloor Cure Hard 24 da
Sika
[8 empty] | (F)Total: |  |  | 15,43
(G)Serviços | Código |  | Unid. |  | Custo Unitário |  |  | Consumo |  |  | Custo Unitário
padrão
[8 empty] | (G)Total: |  |  | 0,00
(H)Itens de Transporte | Código | Unid. |  |  | Fórmula | X1 | X2 | X3 | Custo | Consumo | Custo Unit.
padrão
[8 empty] | (H)Total: |  |  | 0,00
[7 empty] | Custo Direto Total (E) + (F) + (G) + (H) |  |  |  | 17,51
[8 empty] | BDI:29,63% |  |  | 5,18
[8 empty] | Preço Unitário Total |  |  | 22,69
SCONet - Sistema de Custos e Orçamentos | DER-ES
DER-ES - Departamento de Edificações e de Rodovias do Espírito Santo
Relatório de Composição do Serviço
| Tabela de Preços: Referencial de Preços Junho 2020 com desoneração | [7 empty] | Data base: 30/06/2020
| Serviço: 41260 Acessório para tirante protendido de aço Rocsolo ou similar diâmetro 29,3 mm | [8 empty] | Unidade: Ud
Grupo de Serviço: | 37 - OBRAS DE ARTE ESPECIAIS
(A)Equipamento | Código |  | Quantidade | Ut. Pr | Ut. Impr | Vl. Hr. Prod |  | Vl. Hr. Imp |  | Custo Horário
padrão
Conjunto acoplado para manômetro para bomba | 30116 |  | 1,0000 | 1,0000 | 0,0000 |  | 18,93 |  | 11,01 | 18,93
injetora manual Putzmeister ou equivalente
Macaco Freyssinet modelo K101 ou similar, 7 | 30115 |  | 1,0000 | 1,0000 | 0,0000 |  | 45,11 |  | 19,32 | 45,11
cordoalhas de 1/2" ou equivalente
[7 empty] | (A)Total: |  |  | 64,04
(B)Mão-de-Obra | Código |  | Eq. Salarial | Encargos(%) | Sal/Hora |  |  | Consumo |  | Custo Horário
padrão
Servente | 20002 |  | 10,84 | 128,33 | 10,84 |  |  |  | 12,0000 | 130,08
Sondador | 20006 |  | 1,96 | 128,33 | 21,05 |  |  |  | 3,0000 | 63,15
[7 empty] | (B)Total: |  |  | 193,23
(C)Itens de Incidência | Código | % | M. O. | Equip. | Mat. |  |  |  |  | Custo
padrão
[7 empty] | (C)Total: |  |  | 0,00
|  |  |  | Custo Horário da Execução (A) + (B) + (C) | [5 empty] | 257,27
|  |  |  | (D) Produção da Equipe | [5 empty] | 1,0000
|  |  |  | (E) Custo Unitário da Execução [(A) + (B) + (C)] / (D) | [5 empty] | 257,27
(F)Materiais | Código | Unid. |  | Custo Unitário |  |  | Consumo |  |  | Custo Unitário
padrão
Anel para compensação angular até 45° | 10650 | Ud |  | 36,45 |  |  | 1,0000 |  |  | 36,45
Contra porca sextavada | 10651 | Ud |  | 36,45 |  |  | 5,0000 |  |  | 182,25
Luva para tirante referência Rocsolo d=50mm | 10653 | Ud |  | 51,63 |  |  | 2,0000 |  |  | 103,26
Placa 20 x 20 x 3/4" para tirante Rocsolo | 10798 | Ud |  | 59,77 |  |  | 1,0000 |  |  | 59,77
Porca sextavada esférica H=70mm, chave 55mm | 10656 | Ud |  | 47,66 |  |  | 1,0000 |  |  | 47,66
Tinta epóxica isenta de solvente | 10655 | kg |  | 56,90 |  |  | 0,1080 |  |  | 6,14
[7 empty] | (F)Total: |  |  | 435,53
(G)Serviços | Código | Unid. |  | Custo Unitário |  |  | Consumo |  |  | Custo Unitário
padrão
Argamassa cimento e areia traço 1:4, tudo | 40348 | M3 |  | 324,81 |  |  | 0,0500 |  |  | 16,24
incluído
[7 empty] | (G)Total: |  |  | 16,24
(H)Itens de Transporte | Código | Unid. |  | Fórmula | X1 | X2 | X3 | Custo | Consumo | Custo Unit.
padrão
[7 empty] | (H)Total: |  |  | 0,00
[5 empty] | Custo Direto Total (E) + (F) + (G) + (H) |  |  |  |  | 709,04
[7 empty] | BDI:29,63% |  |  | 210,08
[7 empty] | Preço Unitário Total |  |  | 919,12
SCONet - Sistema de Custos e Orçamentos | DER-ES
DER-ES - Departamento de Edificações e de Rodovias do Espírito Santo
Relatório de Composição do Serviço
| Tabela de Preços: Referencial de Preços Junho 2020 com desoneração | [7 empty] | Data base: 30/06/2020
| Serviço: 41045 Acessório para tirante protendido de aço ST 85/105 | [8 empty] | Unidade: Ud
Grupo de Serviço: | 37 - OBRAS DE ARTE ESPECIAIS
(A)Equipamento | Código |  | Quantidade | Ut. Pr | Ut. Impr | Vl. Hr. Prod |  | Vl. Hr. Imp |  | Custo Horário
padrão
Conjunto acoplado para manômetro para bomba | 30116 |  | 1,0000 | 1,0000 | 0,0000 |  | 18,93 |  | 11,01 | 18,93
injetora manual Putzmeister ou equivalente
Macaco Freyssinet modelo K101 ou similar, 7 | 30115 |  | 1,0000 | 1,0000 | 0,0000 |  | 45,11 |  | 19,32 | 45,11
cordoalhas de 1/2" ou equivalente
[7 empty] | (A)Total: |  |  | 64,04
(B)Mão-de-Obra | Código |  | Eq. Salarial | Encargos(%) | Sal/Hora |  |  | Consumo |  | Custo Horário
padrão
Servente | 20002 |  | 10,84 | 128,33 | 10,84 |  |  |  | 12,0000 | 130,08
Sondador | 20006 |  | 1,96 | 128,33 | 21,05 |  |  |  | 3,0000 | 63,15
[7 empty] | (B)Total: |  |  | 193,23
(C)Itens de Incidência | Código | % | M. O. | Equip. | Mat. |  |  |  |  | Custo
padrão
[7 empty] | (C)Total: |  |  | 0,00
|  |  |  | Custo Horário da Execução (A) + (B) + (C) | [5 empty] | 257,27
|  |  |  | (D) Produção da Equipe | [5 empty] | 1,0000
|  |  |  | (E) Custo Unitário da Execução [(A) + (B) + (C)] / (D) | [5 empty] | 257,27
(F)Materiais | Código | Unid. |  | Custo Unitário |  |  | Consumo |  |  | Custo Unitário
padrão
Anel para compensação angular até 45° | 10650 | Ud |  | 36,45 |  |  | 1,0000 |  |  | 36,45
Contra porca sextavada | 10651 | Ud |  | 36,45 |  |  | 5,0000 |  |  | 182,25
Luva para tirante referência Rocsolo d=50mm | 10653 | Ud |  | 51,63 |  |  | 2,0000 |  |  | 103,26
Placa 160 x 160 x 10mm | 10654 | Ud |  | 30,52 |  |  | 1,0000 |  |  | 30,52
Porca sextavada esférica H=70mm, chave 55mm | 10656 | Ud |  | 47,66 |  |  | 1,0000 |  |  | 47,66
Tinta epóxica isenta de solvente | 10655 | kg |  | 56,90 |  |  | 0,1080 |  |  | 6,14
[7 empty] | (F)Total: |  |  | 406,28
(G)Serviços | Código | Unid. |  | Custo Unitário |  |  | Consumo |  |  | Custo Unitário
padrão
Argamassa cimento e areia traço 1:4, tudo | 40348 | M3 |  | 324,81 |  |  | 0,0500 |  |  | 16,24
incluído
[7 empty] | (G)Total: |  |  | 16,24
(H)Itens de Transporte | Código | Unid. |  | Fórmula | X1 | X2 | X3 | Custo | Consumo | Custo Unit.
padrão
[7 empty] | (H)Total: |  |  | 0,00
[5 empty] | Custo Direto Total (E) + (F) + (G) + (H) |  |  |  |  | 679,79
[7 empty] | BDI:29,63% |  |  | 201,42
[7 empty] | Preço Unitário Total |  |  | 881,21
SCONet - Sistema de Custos e Orçamentos | DER-ES
DER-ES - Departamento de Edificações e de Rodovias do Espírito Santo
Relatório de Composição do Serviço
| Tabela de Preços: Referencial de Preços Junho 2020 com desoneração | [8 empty] | Data base: 30/06/2020
| Serviço: 100394 Aço CA-25, fornecimento, dobragem e colocação nas formas | [9 empty] | Unidade: kg
Grupo de Serviço: | 3 - OBRAS DE ARTE CORRENTES E DRENAGEM
(A)Equipamento | Código |  | Quantidade |  | Ut. Pr | Ut. Impr |  | Vl. Hr. Prod | Vl. Hr. Imp |  | Custo Horário
padrão
[8 empty] | (A)Total: |  |  | 0,00
(B)Mão-de-Obra | Código |  | Eq. Salarial | Encargos(%) |  | Sal/Hora |  |  | Consumo |  | Custo Horário
padrão
Armador | 20020 |  | 1,24 |  | 128,33 | 13,31 |  |  |  | 13,0000 | 173,03
Operário braçal | 20107 |  | 1,02 |  | 128,33 | 10,95 |  |  |  | 10,0000 | 109,50
[8 empty] | (B)Total: |  |  | 282,53
(C)Itens de Incidência | Código |  | % | M. O. | Equip. |  | Mat. |  |  |  | Custo
padrão
Ferramentas manuais |  | 2000 | 5,0000 | X | [6 empty] | 14,12
[8 empty] | (C)Total: |  |  | 14,12
[5 empty] | Custo Horário da Execução (A) + (B) + (C) | [5 empty] | 296,65
[6 empty] | (D) Produção da Equipe |  |  |  |  | 110,0000
|  |  |  | (E) Custo Unitário da Execução [(A) + (B) + (C)] / (D) | [6 empty] | 2,69
(F)Materiais | Código |  | Unid. |  | Custo Unitário |  |  | Consumo |  |  | Custo Unitário
padrão
Aço CA-25 (granel) - (preço médio) | 10133 |  | kg |  |  | 5,06 |  | 1,1000 |  |  | 5,56
Arame recozido 18 | 10134 |  | kg |  |  | 13,52 |  | 0,0200 |  |  | 0,27
[9 empty] | (F)Total: |  | 5,83
(G)Serviços | Código |  | Unid. |  | Custo Unitário |  |  | Consumo |  |  | Custo Unitário
padrão
[8 empty] | (G)Total: |  |  | 0,00
(H)Itens de Transporte | Código | Unid. |  |  | Fórmula | X1 | X2 | X3 | Custo | Consumo | Custo Unit.
padrão
[8 empty] | (H)Total: |  |  | 0,00
[7 empty] | Custo Direto Total (E) + (F) + (G) + (H) |  |  |  | 8,52
[8 empty] | BDI:29,63% |  |  | 2,52
[8 empty] | Preço Unitário Total |  |  | 11,04
SCONet - Sistema de Custos e Orçamentos | DER-ES
DER-ES - Departamento de Edificações e de Rodovias do Espírito Santo
Relatório de Composição do Serviço
| Tabela de Preços: Referencial de Preços Junho 2020 com desoneração | [8 empty] | Data base: 30/06/2020
| Serviço: 40376 Aço CA-50, fornecimento, dobragem e colocação nas formas (preço médio das bitolas) | [9 empty] | Unidade: kg
Grupo de Serviço: | 3 - OBRAS DE ARTE CORRENTES E DRENAGEM
(A)Equipamento | Código |  | Quantidade |  | Ut. Pr | Ut. Impr |  | Vl. Hr. Prod | Vl. Hr. Imp |  | Custo Horário
padrão
[8 empty] | (A)Total: |  |  | 0,00
(B)Mão-de-Obra | Código |  | Eq. Salarial |  | Encargos(%) | Sal/Hora |  |  | Consumo |  | Custo Horário
padrão
Armador | 20020 |  |  | 1,24 | 128,33 | 13,31 |  |  |  | 10,0000 | 133,10
Operário braçal | 20107 |  |  | 1,02 | 128,33 | 10,95 |  |  |  | 10,0000 | 109,50
[8 empty] | (B)Total: |  |  | 242,60
(C)Itens de Incidência | Código |  | % | M. O. | Equip. |  | Mat. |  |  |  | Custo
padrão
Ferramentas manuais |  | 2000 | 5,0000 | X | [6 empty] | 12,13
[8 empty] | (C)Total: |  |  | 12,13
[5 empty] | Custo Horário da Execução (A) + (B) + (C) | [5 empty] | 254,73
[6 empty] | (D) Produção da Equipe |  |  |  |  | 110,0000
[5 empty] | (E) Custo Unitário da Execução [(A) + (B) + (C)] / (D) | [5 empty] | 2,31
(F)Materiais | Código |  | Unid. |  | Custo Unitário |  |  | Consumo |  |  | Custo Unitário
padrão
Aço CA-50 (granel) - (preço médio) | 10129 |  | kg |  |  | 4,20 |  | 1,1000 |  |  | 4,62
Arame recozido 18 | 10134 |  | kg |  |  | 13,52 |  | 0,0200 |  |  | 0,27
[9 empty] | (F)Total: |  | 4,89
(G)Serviços | Código |  | Unid. |  | Custo Unitário |  |  | Consumo |  |  | Custo Unitário
padrão
[8 empty] | (G)Total: |  |  | 0,00
(H)Itens de Transporte | Código | Unid. |  |  | Fórmula | X1 | X2 | X3 | Custo | Consumo | Custo Unit.
padrão
[8 empty] | (H)Total: |  |  | 0,00
[7 empty] | Custo Direto Total (E) + (F) + (G) + (H) |  |  |  | 7,20
[8 empty] | BDI:29,63% |  |  | 2,13
[8 empty] | Preço Unitário Total |  |  | 9,33
SCONet - Sistema de Custos e Orçamentos | DER-ES
DER-ES - Departamento de Edificações e de Rodovias do Espírito Santo
Relatório de Composição do Serviço
| Tabela de Preços: Referencial de Preços Junho 2020 com desoneração | [8 empty] | Data base: 30/06/2020
| Serviço: 43351 Aço CA-50 grossa, diâmetro de 12.5 a 25 mm, fornecimento, dobragem e colocação nas formas | [9 empty] | Unidade: kg
Grupo de Serviço: | 3 - OBRAS DE ARTE CORRENTES E DRENAGEM
(A)Equipamento | Código |  | Quantidade |  | Ut. Pr | Ut. Impr |  | Vl. Hr. Prod | Vl. Hr. Imp |  | Custo Horário
padrão
[8 empty] | (A)Total: |  |  | 0,00
(B)Mão-de-Obra | Código |  | Eq. Salarial | Encargos(%) |  | Sal/Hora |  |  | Consumo |  | Custo Horário
padrão
Armador | 20020 |  |  | 1,24 | 128,33 | 13,31 |  |  |  | 10,0000 | 133,10
Operário braçal | 20107 |  |  | 1,02 | 128,33 | 10,95 |  |  |  | 10,0000 | 109,50
[8 empty] | (B)Total: |  |  | 242,60
(C)Itens de Incidência | Código |  | % | M. O. | Equip. |  | Mat. |  |  |  | Custo
padrão
Ferramentas manuais |  | 2000 | 5,0000 | X | [6 empty] | 12,13
[8 empty] | (C)Total: |  |  | 12,13
[5 empty] | Custo Horário da Execução (A) + (B) + (C) | [5 empty] | 254,73
[6 empty] | (D) Produção da Equipe |  |  |  |  | 100,0000
|  |  |  | (E) Custo Unitário da Execução [(A) + (B) + (C)] / (D) | [6 empty] | 2,54
(F)Materiais | Código |  | Unid. |  | Custo Unitário |  |  | Consumo |  |  | Custo Unitário
padrão
Aço CA-50 diam 12.5 a 25 mm | 11570 |  | kg |  |  | 3,81 |  | 1,1000 |  |  | 4,19
Arame recozido 18 | 10134 |  | kg |  |  | 13,52 |  | 0,0200 |  |  | 0,27
[9 empty] | (F)Total: |  | 4,46
(G)Serviços | Código |  | Unid. |  | Custo Unitário |  |  | Consumo |  |  | Custo Unitário
padrão
[8 empty] | (G)Total: |  |  | 0,00
(H)Itens de Transporte | Código | Unid. |  |  | Fórmula | X1 | X2 | X3 | Custo | Consumo | Custo Unit.
padrão
[8 empty] | (H)Total: |  |  | 0,00
[7 empty] | Custo Direto Total (E) + (F) + (G) + (H) |  |  |  | 7,00
[8 empty] | BDI:29,63% |  |  | 2,07
[8 empty] | Preço Unitário Total |  |  | 9,07
SCONet - Sistema de Custos e Orçamentos | DER-ES
DER-ES - Departamento de Edificações e de Rodovias do Espírito Santo
Relatório de Composição do Serviço
| Tabela de Preços: Referencial de Preços Junho 2020 com desoneração | [8 empty] | Data base: 30/06/2020
| Serviço: 43350 Aço CA-50 média, diâmetro de 6.3 a 10 mm, fornecimento, dobragem e colocação nas formas | [9 empty] | Unidade: kg
Grupo de Serviço: | 3 - OBRAS DE ARTE CORRENTES E DRENAGEM
(A)Equipamento | Código |  | Quantidade |  | Ut. Pr | Ut. Impr |  | Vl. Hr. Prod | Vl. Hr. Imp |  | Custo Horário
padrão
[8 empty] | (A)Total: |  |  | 0,00
(B)Mão-de-Obra | Código |  | Eq. Salarial | Encargos(%) |  | Sal/Hora |  |  | Consumo |  | Custo Horário
padrão
Armador | 20020 |  |  | 1,24 | 128,33 | 13,31 |  |  |  | 10,0000 | 133,10
Operário braçal | 20107 |  |  | 1,02 | 128,33 | 10,95 |  |  |  | 10,0000 | 109,50
[8 empty] | (B)Total: |  |  | 242,60
(C)Itens de Incidência | Código |  | % | M. O. | Equip. |  | Mat. |  |  |  | Custo
padrão
Ferramentas manuais |  | 2000 | 5,0000 | X | [6 empty] | 12,13
[8 empty] | (C)Total: |  |  | 12,13
[5 empty] | Custo Horário da Execução (A) + (B) + (C) | [5 empty] | 254,73
[6 empty] | (D) Produção da Equipe |  |  |  |  | 125,0000
|  |  |  | (E) Custo Unitário da Execução [(A) + (B) + (C)] / (D) | [6 empty] | 2,03
(F)Materiais | Código |  | Unid. |  | Custo Unitário |  |  | Consumo |  |  | Custo Unitário
padrão
Aço CA-50 diam. 6.3 a 10 mm | 11569 |  | kg |  |  | 4,14 |  | 1,1000 |  |  | 4,55
Arame recozido 18 | 10134 |  | kg |  |  | 13,52 |  | 0,0200 |  |  | 0,27
[9 empty] | (F)Total: |  | 4,82
(G)Serviços | Código |  | Unid. |  | Custo Unitário |  |  | Consumo |  |  | Custo Unitário
padrão
[8 empty] | (G)Total: |  |  | 0,00
(H)Itens de Transporte | Código | Unid. |  |  | Fórmula | X1 | X2 | X3 | Custo | Consumo | Custo Unit.
padrão
[8 empty] | (H)Total: |  |  | 0,00
[7 empty] | Custo Direto Total (E) + (F) + (G) + (H) |  |  |  | 6,85
[8 empty] | BDI:29,63% |  |  | 2,02
[8 empty] | Preço Unitário Total |  |  | 8,87
SCONet - Sistema de Custos e Orçamentos | DER-ES
DER-ES - Departamento de Edificações e de Rodovias do Espírito Santo
Relatório de Composição do Serviço
| Tabela de Preços: Referencial de Preços Junho 2020 com desoneração | [8 empty] | Data base: 30/06/2020
| Serviço: 41261 Aço CA-60 fina, diâmetro de 4.2 a 5.0 mm, fornecimento, dobragem e colocação nas formas | [9 empty] | Unidade: kg
Grupo de Serviço: | 3 - OBRAS DE ARTE CORRENTES E DRENAGEM
(A)Equipamento | Código |  | Quantidade |  | Ut. Pr | Ut. Impr |  | Vl. Hr. Prod | Vl. Hr. Imp |  | Custo Horário
padrão
[8 empty] | (A)Total: |  |  | 0,00
(B)Mão-de-Obra | Código |  | Eq. Salarial | Encargos(%) |  | Sal/Hora |  |  | Consumo |  | Custo Horário
padrão
Armador | 20020 |  |  | 1,24 | 128,33 | 13,31 |  |  |  | 10,0000 | 133,10
Operário braçal | 20107 |  |  | 1,02 | 128,33 | 10,95 |  |  |  | 10,0000 | 109,50
[8 empty] | (B)Total: |  |  | 242,60
(C)Itens de Incidência | Código |  | % | M. O. | Equip. |  | Mat. |  |  |  | Custo
padrão
Ferramentas manuais |  | 2000 | 5,0000 | X | [6 empty] | 12,13
[8 empty] | (C)Total: |  |  | 12,13
[5 empty] | Custo Horário da Execução (A) + (B) + (C) | [5 empty] | 254,73
[6 empty] | (D) Produção da Equipe |  |  |  |  | 140,0000
|  |  |  | (E) Custo Unitário da Execução [(A) + (B) + (C)] / (D) | [6 empty] | 1,81
(F)Materiais | Código |  | Unid. |  | Custo Unitário |  |  | Consumo |  |  | Custo Unitário
padrão
Aço CA-60 (granel) (preço médio) | 10801 |  | kg |  |  | 4,24 |  | 1,1000 |  |  | 4,66
Arame recozido 18 | 10134 |  | kg |  |  | 13,52 |  | 0,0200 |  |  | 0,27
[9 empty] | (F)Total: |  | 4,93
(G)Serviços | Código |  | Unid. |  | Custo Unitário |  |  | Consumo |  |  | Custo Unitário
padrão
[8 empty] | (G)Total: |  |  | 0,00
(H)Itens de Transporte | Código | Unid. |  |  | Fórmula | X1 | X2 | X3 | Custo | Consumo | Custo Unit.
padrão
[8 empty] | (H)Total: |  |  | 0,00
[7 empty] | Custo Direto Total (E) + (F) + (G) + (H) |  |  |  | 6,74
[8 empty] | BDI:29,63% |  |  | 1,99
[8 empty] | Preço Unitário Total |  |  | 8,73
SCONet - Sistema de Custos e Orçamentos | DER-ES
DER-ES - Departamento de Edificações e de Rodovias do Espírito Santo
Relatório de Composição do Serviço
| Tabela de Preços: Referencial de Preços Junho 2020 com desoneração | [7 empty] | Data base: 30/06/2020
| Serviço: 100390 Administração Local (valor mensal a calcular de acordo com a obra) | [8 empty] | Unidade: vb
Grupo de Serviço: | 6 - INSTALAÇÃO, MANUTENÇÃO DE CANTEIRO E MOBILIZAÇÃO
(A)Equipamento | Código | Quantidade |  | Ut. Pr | Ut. Impr |  | Vl. Hr. Prod | Vl. Hr. Imp |  | Custo Horário
padrão
[8 empty] | (A)Total: |  | 0,00
(B)Mão-de-Obra | Código | Eq. Salarial | Encargos(%) |  | Sal/Hora |  |  | Consumo |  | Custo Horário
padrão
[8 empty] | (B)Total: |  | 0,00
(C)Itens de Incidência | Código | % | M. O. | Equip. |  | Mat. |  |  |  | Custo
padrão
[8 empty] | (C)Total: |  | 0,00
|  |  |  | Custo Horário da Execução (A) + (B) + (C) | [5 empty] | 0,00
[5 empty] | (D) Produção da Equipe |  |  |  |  | 1,0000
|  |  | (E) Custo Unitário da Execução [(A) + (B) + (C)] / (D) | [6 empty] | 0,00
(F)Materiais | Código | Unid. |  | Custo Unitário |  |  | Consumo |  |  | Custo Unitário
padrão
[8 empty] | (F)Total: |  | 0,00
(G)Serviços | Código | Unid. |  | Custo Unitário |  |  | Consumo |  |  | Custo Unitário
padrão
[8 empty] | (G)Total: |  | 0,00
(H)Itens de Transporte | Código | Unid. |  | Fórmula | X1 | X2 | X3 | Custo | Consumo | Custo Unit.
padrão
[8 empty] | (H)Total: |  | 0,00
Custo Direto Total (E) + (F) + (G) + (H)
[7 empty] | BDI:29,63% |  |  | 0,00
[7 empty] | Preço Unitário Total |  |  | 0,00
SCONet - Sistema de Custos e Orçamentos | DER-ES
DER-ES - Departamento de Edificações e de Rodovias do Espírito Santo
Relatório de Composição do Serviço
| Tabela de Preços: Referencial de Preços Junho 2020 com desoneração | [7 empty] | Data base: 30/06/2020
| Serviço: 42878 Aluguel de automóvel VW/ Gol (flex) 1,6 ou equivalente, exclusive motorista, inclusive combustível | [8 empty] | Unidade: Mes
Grupo de Serviço: | 12 - SERVIÇOS DIVERSOS
(A)Equipamento | Código | Quantidade | Ut. Pr |  | Ut. Impr |  | Vl. Hr. Prod | Vl. Hr. Imp |  | Custo Horário
padrão
[8 empty] | (A)Total: |  | 0,00
(B)Mão-de-Obra | Código | Eq. Salarial | Encargos(%) |  | Sal/Hora |  |  | Consumo |  | Custo Horário
padrão
[8 empty] | (B)Total: |  | 0,00
(C)Itens de Incidência | Código | % | M. O. | Equip. |  | Mat. |  |  |  | Custo
padrão
[8 empty] | (C)Total: |  | 0,00
|  |  |  | Custo Horário da Execução (A) + (B) + (C) | [5 empty] | 0,00
[5 empty] | (D) Produção da Equipe |  |  |  |  | 1,0000
|  |  | (E) Custo Unitário da Execução [(A) + (B) + (C)] / (D) | [6 empty] | 0,00
(F)Materiais | Código | Unid. |  | Custo Unitário |  |  | Consumo |  |  | Custo Unitário
padrão
Aluguel mensal de veículos tipo Gol 1.6, | 10585 | Mes |  | 1.857,22 |  |  | 1,0000 |  |  | 1.857,22
exclusive motorista e combustível
Gasolina | 10859 | L |  |  | 3,90 |  | 500,0000 |  |  | 1.950,00
[8 empty] | (F)Total: |  | 3.807,22
(G)Serviços | Código | Unid. |  | Custo Unitário |  |  | Consumo |  |  | Custo Unitário
padrão
[8 empty] | (G)Total: |  | 0,00
(H)Itens de Transporte | Código | Unid. |  | Fórmula | X1 | X2 | X3 | Custo | Consumo | Custo Unit.
padrão
[8 empty] | (H)Total: |  | 0,00
[6 empty] | Custo Direto Total (E) + (F) + (G) + (H) |  |  |  | 3.807,22
[7 empty] | BDI:29,63% |  |  | 1.128,07
[7 empty] | Preço Unitário Total |  |  | 4.935,29
SCONet - Sistema de Custos e Orçamentos | DER-ES
DER-ES - Departamento de Edificações e de Rodovias do Espírito Santo
Relatório de Composição do Serviço
Tabela de Preços: Referencial de Preços Junho 2020 com desoneração | Data base: 30/06/2020
Serviço: 41578 Aluguel de container p/ escritório c/ ar condicionado e banheiro, isolam.térmico e acústico, 2 | Unidade: Mes
luminárias, janela de vidro, tomada p/ comput. e telef.
Grupo de Serviço: | 139 - INSTALAÇÃO DE CANTEIRO, MOBILIZAÇÃO E DESMOBILIZAÇ
(A)Equipamento | Código | Quantidade |  | Ut. Pr | Ut. Impr |  | Vl. Hr. Prod | Vl. Hr. Imp |  | Custo Horário
padrão
[7 empty] | (A)Total: |  |  | 0,00
(B)Mão-de-Obra | Código | Eq. Salarial | Encargos(%) |  | Sal/Hora |  |  | Consumo |  | Custo Horário
padrão
[7 empty] | (B)Total: |  |  | 0,00
(C)Itens de Incidência | Código | % | M. O. | Equip. |  | Mat. |  |  |  | Custo
padrão
[7 empty] | (C)Total: |  |  | 0,00
|  |  |  | Custo Horário da Execução (A) + (B) + (C) | [5 empty] | 0,00
[5 empty] | (D) Produção da Equipe |  |  |  |  | 1,0000
|  |  | (E) Custo Unitário da Execução [(A) + (B) + (C)] / (D) | [6 empty] | 0,00
(F)Materiais | Código | Unid. |  | Custo Unitário |  |  | Consumo |  |  | Custo Unitário
padrão
[8 empty] | (F)Total: |  | 0,00
(G)Serviços | Código | Unid. |  | Custo Unitário |  |  | Consumo |  |  | Custo Unitário
padrão
[7 empty] | (G)Total: |  |  | 0,00
(H)Itens de Transporte | Código | Unid. |  | Fórmula | X1 | X2 | X3 | Custo | Consumo | Custo Unit.
padrão
[7 empty] | (H)Total: |  |  | 0,00
[7 empty] | Custo Adotado |  |  | 687,50
[7 empty] | BDI:29,63% |  |  | 203,70
[7 empty] | Preço Unitário Total |  |  | 891,20
SCONet - Sistema de Custos e Orçamentos | DER-ES
DER-ES - Departamento de Edificações e de Rodovias do Espírito Santo
Relatório de Composição do Serviço
Tabela de Preços: Referencial de Preços Junho 2020 com desoneração | Data base: 30/06/2020
Serviço: 42511 Aluguel de container p/ escritório com ar condicionado, isolamento term/acust., 2 luminárias, janela | Unidade: Mes
de vidro, tomadas computador e telefone
Grupo de Serviço: | 139 - INSTALAÇÃO DE CANTEIRO, MOBILIZAÇÃO E DESMOBILIZAÇ
(A)Equipamento | Código | Quantidade |  | Ut. Pr | Ut. Impr |  | Vl. Hr. Prod | Vl. Hr. Imp |  | Custo Horário
padrão
[7 empty] | (A)Total: |  |  | 0,00
(B)Mão-de-Obra | Código | Eq. Salarial | Encargos(%) |  | Sal/Hora |  |  | Consumo |  | Custo Horário
padrão
[7 empty] | (B)Total: |  |  | 0,00
(C)Itens de Incidência | Código | % | M. O. | Equip. |  | Mat. |  |  |  | Custo
padrão
[7 empty] | (C)Total: |  |  | 0,00
|  |  |  | Custo Horário da Execução (A) + (B) + (C) | [5 empty] | 0,00
[5 empty] | (D) Produção da Equipe |  |  |  |  | 1,0000
|  |  | (E) Custo Unitário da Execução [(A) + (B) + (C)] / (D) | [6 empty] | 0,00
(F)Materiais | Código | Unid. |  | Custo Unitário |  |  | Consumo |  |  | Custo Unitário
padrão
[8 empty] | (F)Total: |  | 0,00
(G)Serviços | Código | Unid. |  | Custo Unitário |  |  | Consumo |  |  | Custo Unitário
padrão
[7 empty] | (G)Total: |  |  | 0,00
(H)Itens de Transporte | Código | Unid. |  | Fórmula | X1 | X2 | X3 | Custo | Consumo | Custo Unit.
padrão
[7 empty] | (H)Total: |  |  | 0,00
[7 empty] | Custo Adotado |  |  | 637,50
[7 empty] | BDI:29,63% |  |  | 188,89
[7 empty] | Preço Unitário Total |  |  | 826,39
SCONet - Sistema de Custos e Orçamentos | DER-ES
DER-ES - Departamento de Edificações e de Rodovias do Espírito Santo
Relatório de Composição do Serviço
| Tabela de Preços: Referencial de Preços Junho 2020 com desoneração | [7 empty] | Data base: 30/06/2020
| Serviço: 41579 Aluguel de container para almoxarifado | [8 empty] | Unidade: Mes
Grupo de Serviço: | 139 - INSTALAÇÃO DE CANTEIRO, MOBILIZAÇÃO E DESMOBILIZAÇ
(A)Equipamento | Código | Quantidade | Ut. Pr |  | Ut. Impr |  | Vl. Hr. Prod | Vl. Hr. Imp |  | Custo Horário
padrão
[8 empty] | (A)Total: |  | 0,00
(B)Mão-de-Obra | Código | Eq. Salarial | Encargos(%) |  | Sal/Hora |  |  | Consumo |  | Custo Horário
padrão
[8 empty] | (B)Total: |  | 0,00
(C)Itens de Incidência | Código | % | M. O. | Equip. | Mat. |  |  |  |  | Custo
padrão
[8 empty] | (C)Total: |  | 0,00
|  |  | Custo Horário da Execução (A) + (B) + (C) | [6 empty] | 0,00
|  |  |  | (D) Produção da Equipe | [5 empty] | 1,0000
|  |  | (E) Custo Unitário da Execução [(A) + (B) + (C)] / (D) | [6 empty] | 0,00
(F)Materiais | Código | Unid. |  | Custo Unitário |  |  | Consumo |  |  | Custo Unitário
padrão
[8 empty] | (F)Total: |  | 0,00
(G)Serviços | Código | Unid. |  | Custo Unitário |  |  | Consumo |  |  | Custo Unitário
padrão
[8 empty] | (G)Total: |  | 0,00
(H)Itens de Transporte | Código | Unid. |  | Fórmula | X1 | X2 | X3 | Custo | Consumo | Custo Unit.
padrão
[8 empty] | (H)Total: |  | 0,00
[7 empty] | Custo Adotado |  |  | 416,67
[7 empty] | BDI:29,63% |  |  | 123,45
[7 empty] | Preço Unitário Total |  |  | 540,12
SCONet - Sistema de Custos e Orçamentos | DER-ES
DER-ES - Departamento de Edificações e de Rodovias do Espírito Santo
Relatório de Composição do Serviço
Tabela de Preços: Referencial de Preços Junho 2020 com desoneração | Data base: 30/06/2020
Serviço: 41494 Aluguel de container tipo cozinha com isolamento térmico e acústico, 2 luminárias, piso especial e | Unidade: Mes
janela
Grupo de Serviço: | 139 - INSTALAÇÃO DE CANTEIRO, MOBILIZAÇÃO E DESMOBILIZAÇ
(A)Equipamento | Código | Quantidade |  | Ut. Pr | Ut. Impr |  | Vl. Hr. Prod | Vl. Hr. Imp |  | Custo Horário
padrão
[7 empty] | (A)Total: |  |  | 0,00
(B)Mão-de-Obra | Código | Eq. Salarial | Encargos(%) |  | Sal/Hora |  |  | Consumo |  | Custo Horário
padrão
[7 empty] | (B)Total: |  |  | 0,00
(C)Itens de Incidência | Código | % | M. O. | Equip. |  | Mat. |  |  |  | Custo
padrão
[7 empty] | (C)Total: |  |  | 0,00
|  |  |  | Custo Horário da Execução (A) + (B) + (C) | [5 empty] | 0,00
[5 empty] | (D) Produção da Equipe |  |  |  |  | 1,0000
|  |  | (E) Custo Unitário da Execução [(A) + (B) + (C)] / (D) | [6 empty] | 0,00
(F)Materiais | Código | Unid. |  | Custo Unitário |  |  | Consumo |  |  | Custo Unitário
padrão
[8 empty] | (F)Total: |  | 0,00
(G)Serviços | Código | Unid. |  | Custo Unitário |  |  | Consumo |  |  | Custo Unitário
padrão
[7 empty] | (G)Total: |  |  | 0,00
(H)Itens de Transporte | Código | Unid. |  | Fórmula | X1 | X2 | X3 | Custo | Consumo | Custo Unit.
padrão
[7 empty] | (H)Total: |  |  | 0,00
[7 empty] | Custo Adotado |  |  | 933,33
[7 empty] | BDI:29,63% |  |  | 276,54
[7 empty] | Preço Unitário Total |  |  | 1.209,87
SCONet - Sistema de Custos e Orçamentos | DER-ES
DER-ES - Departamento de Edificações e de Rodovias do Espírito Santo
Relatório de Composição do Serviço
Tabela de Preços: Referencial de Preços Junho 2020 com desoneração | Data base: 30/06/2020
Serviço: 41678 Aluguel de container tipo refeitório simples, c/ 1 aparelho de ar condicionado, 2 luminárias e 2 | Unidade: Mes
janelas de vidro
Grupo de Serviço: | 139 - INSTALAÇÃO DE CANTEIRO, MOBILIZAÇÃO E DESMOBILIZAÇ
(A)Equipamento | Código | Quantidade |  | Ut. Pr | Ut. Impr |  | Vl. Hr. Prod | Vl. Hr. Imp |  | Custo Horário
padrão
[7 empty] | (A)Total: |  |  | 0,00
(B)Mão-de-Obra | Código | Eq. Salarial | Encargos(%) |  | Sal/Hora |  |  | Consumo |  | Custo Horário
padrão
[7 empty] | (B)Total: |  |  | 0,00
(C)Itens de Incidência | Código | % | M. O. | Equip. |  | Mat. |  |  |  | Custo
padrão
[7 empty] | (C)Total: |  |  | 0,00
|  |  |  | Custo Horário da Execução (A) + (B) + (C) | [5 empty] | 0,00
[5 empty] | (D) Produção da Equipe |  |  |  |  | 1,0000
|  |  | (E) Custo Unitário da Execução [(A) + (B) + (C)] / (D) | [6 empty] | 0,00
(F)Materiais | Código | Unid. |  | Custo Unitário |  |  | Consumo |  |  | Custo Unitário
padrão
[8 empty] | (F)Total: |  | 0,00
(G)Serviços | Código | Unid. |  | Custo Unitário |  |  | Consumo |  |  | Custo Unitário
padrão
[7 empty] | (G)Total: |  |  | 0,00
(H)Itens de Transporte | Código | Unid. |  | Fórmula | X1 | X2 | X3 | Custo | Consumo | Custo Unit.
padrão
[7 empty] | (H)Total: |  |  | 0,00
[7 empty] | Custo Adotado |  |  | 683,33
[7 empty] | BDI:29,63% |  |  | 202,47
[7 empty] | Preço Unitário Total |  |  | 885,80
SCONet - Sistema de Custos e Orçamentos | DER-ES
DER-ES - Departamento de Edificações e de Rodovias do Espírito Santo
Relatório de Composição do Serviço
Tabela de Preços: Referencial de Preços Junho 2020 com desoneração | Data base: 30/06/2020
Serviço: 41455 Aluguel de container tipo refeitório (2 unidades acopladas), c/ 2 aparelhos de ar condicionado, 4 | Unidade: Mes
lumináriase 4 janelas de vidro
Grupo de Serviço: | 139 - INSTALAÇÃO DE CANTEIRO, MOBILIZAÇÃO E DESMOBILIZAÇ
(A)Equipamento | Código | Quantidade |  | Ut. Pr | Ut. Impr |  | Vl. Hr. Prod | Vl. Hr. Imp |  | Custo Horário
padrão
[7 empty] | (A)Total: |  |  | 0,00
(B)Mão-de-Obra | Código | Eq. Salarial | Encargos(%) |  | Sal/Hora |  |  | Consumo |  | Custo Horário
padrão
[7 empty] | (B)Total: |  |  | 0,00
(C)Itens de Incidência | Código | % | M. O. | Equip. |  | Mat. |  |  |  | Custo
padrão
[7 empty] | (C)Total: |  |  | 0,00
|  |  |  | Custo Horário da Execução (A) + (B) + (C) | [5 empty] | 0,00
[5 empty] | (D) Produção da Equipe |  |  |  |  | 1,0000
|  |  | (E) Custo Unitário da Execução [(A) + (B) + (C)] / (D) | [6 empty] | 0,00
(F)Materiais | Código | Unid. |  | Custo Unitário |  |  | Consumo |  |  | Custo Unitário
padrão
[8 empty] | (F)Total: |  | 0,00
(G)Serviços | Código | Unid. |  | Custo Unitário |  |  | Consumo |  |  | Custo Unitário
padrão
[7 empty] | (G)Total: |  |  | 0,00
(H)Itens de Transporte | Código | Unid. |  | Fórmula | X1 | X2 | X3 | Custo | Consumo | Custo Unit.
padrão
[7 empty] | (H)Total: |  |  | 0,00
[7 empty] | Custo Adotado |  |  | 1.450,00
[7 empty] | BDI:29,63% |  |  | 429,63
[7 empty] | Preço Unitário Total |  |  | 1.879,63
SCONet - Sistema de Custos e Orçamentos | DER-ES
DER-ES - Departamento de Edificações e de Rodovias do Espírito Santo
Relatório de Composição do Serviço
Tabela de Preços: Referencial de Preços Junho 2020 com desoneração | Data base: 30/06/2020
Serviço: 41456 Aluguel de container tipo refeitório (3 unidades acopladas), c/ 3 aparelhos de ar condiocionado, 6 | Unidade: Mes
luminárias e 6 janelas de vidro
Grupo de Serviço: | 139 - INSTALAÇÃO DE CANTEIRO, MOBILIZAÇÃO E DESMOBILIZAÇ
(A)Equipamento | Código | Quantidade |  | Ut. Pr | Ut. Impr |  | Vl. Hr. Prod | Vl. Hr. Imp |  | Custo Horário
padrão
[7 empty] | (A)Total: |  |  | 0,00
(B)Mão-de-Obra | Código | Eq. Salarial | Encargos(%) |  | Sal/Hora |  |  | Consumo |  | Custo Horário
padrão
[7 empty] | (B)Total: |  |  | 0,00
(C)Itens de Incidência | Código | % | M. O. | Equip. |  | Mat. |  |  |  | Custo
padrão
[7 empty] | (C)Total: |  |  | 0,00
|  |  |  | Custo Horário da Execução (A) + (B) + (C) | [5 empty] | 0,00
[5 empty] | (D) Produção da Equipe |  |  |  |  | 1,0000
|  |  | (E) Custo Unitário da Execução [(A) + (B) + (C)] / (D) | [6 empty] | 0,00
(F)Materiais | Código | Unid. |  | Custo Unitário |  |  | Consumo |  |  | Custo Unitário
padrão
[8 empty] | (F)Total: |  | 0,00
(G)Serviços | Código | Unid. |  | Custo Unitário |  |  | Consumo |  |  | Custo Unitário
padrão
[7 empty] | (G)Total: |  |  | 0,00
(H)Itens de Transporte | Código | Unid. |  | Fórmula | X1 | X2 | X3 | Custo | Consumo | Custo Unit.
padrão
[7 empty] | (H)Total: |  |  | 0,00
[7 empty] | Custo Adotado |  |  | 2.250,00
[7 empty] | BDI:29,63% |  |  | 666,67
[7 empty] | Preço Unitário Total |  |  | 2.916,67
SCONet - Sistema de Custos e Orçamentos | DER-ES
DER-ES - Departamento de Edificações e de Rodovias do Espírito Santo
Relatório de Composição do Serviço
Tabela de Preços: Referencial de Preços Junho 2020 com desoneração | Data base: 30/06/2020
Serviço: 41580 Aluguel de container tipo sanitário com 3 vasos sanitários, lavatório, mictório, 5 chuveiros, 2 | Unidade: Mes
venezianas e piso especial
Grupo de Serviço: | 139 - INSTALAÇÃO DE CANTEIRO, MOBILIZAÇÃO E DESMOBILIZAÇ
(A)Equipamento | Código | Quantidade |  | Ut. Pr | Ut. Impr |  | Vl. Hr. Prod | Vl. Hr. Imp |  | Custo Horário
padrão
[7 empty] | (A)Total: |  |  | 0,00
(B)Mão-de-Obra | Código | Eq. Salarial | Encargos(%) |  | Sal/Hora |  |  | Consumo |  | Custo Horário
padrão
[7 empty] | (B)Total: |  |  | 0,00
(C)Itens de Incidência | Código | % | M. O. | Equip. |  | Mat. |  |  |  | Custo
padrão
[7 empty] | (C)Total: |  |  | 0,00
|  |  |  | Custo Horário da Execução (A) + (B) + (C) | [5 empty] | 0,00
[5 empty] | (D) Produção da Equipe |  |  |  |  | 1,0000
|  |  | (E) Custo Unitário da Execução [(A) + (B) + (C)] / (D) | [6 empty] | 0,00
(F)Materiais | Código | Unid. |  | Custo Unitário |  |  | Consumo |  |  | Custo Unitário
padrão
[8 empty] | (F)Total: |  | 0,00
(G)Serviços | Código | Unid. |  | Custo Unitário |  |  | Consumo |  |  | Custo Unitário
padrão
[7 empty] | (G)Total: |  |  | 0,00
(H)Itens de Transporte | Código | Unid. |  | Fórmula | X1 | X2 | X3 | Custo | Consumo | Custo Unit.
padrão
[7 empty] | (H)Total: |  |  | 0,00
[7 empty] | Custo Adotado |  |  | 700,00
[7 empty] | BDI:29,63% |  |  | 207,41
[7 empty] | Preço Unitário Total |  |  | 907,41
SCONet - Sistema de Custos e Orçamentos | DER-ES
DER-ES - Departamento de Edificações e de Rodovias do Espírito Santo
Relatório de Composição do Serviço
| Tabela de Preços: Referencial de Preços Junho 2020 com desoneração | [7 empty] | Data base: 30/06/2020
| Serviço: 41454 Aluguel de container tipo vestiário, 2 luminárias, piso especial e janela | [8 empty] | Unidade: Mes
Grupo de Serviço: | 139 - INSTALAÇÃO DE CANTEIRO, MOBILIZAÇÃO E DESMOBILIZAÇ
(A)Equipamento | Código | Quantidade |  | Ut. Pr | Ut. Impr |  | Vl. Hr. Prod | Vl. Hr. Imp |  | Custo Horário
padrão
[7 empty] | (A)Total: |  |  | 0,00
(B)Mão-de-Obra | Código | Eq. Salarial | Encargos(%) |  | Sal/Hora |  |  | Consumo |  | Custo Horário
padrão
[7 empty] | (B)Total: |  |  | 0,00
(C)Itens de Incidência | Código | % | M. O. | Equip. |  | Mat. |  |  |  | Custo
padrão
[7 empty] | (C)Total: |  |  | 0,00
|  |  |  | Custo Horário da Execução (A) + (B) + (C) | [5 empty] | 0,00
[5 empty] | (D) Produção da Equipe |  |  |  |  | 1,0000
|  |  | (E) Custo Unitário da Execução [(A) + (B) + (C)] / (D) | [6 empty] | 0,00
(F)Materiais | Código | Unid. |  | Custo Unitário |  |  | Consumo |  |  | Custo Unitário
padrão
[8 empty] | (F)Total: |  | 0,00
(G)Serviços | Código | Unid. |  | Custo Unitário |  |  | Consumo |  |  | Custo Unitário
padrão
[7 empty] | (G)Total: |  |  | 0,00
(H)Itens de Transporte | Código | Unid. |  | Fórmula | X1 | X2 | X3 | Custo | Consumo | Custo Unit.
padrão
[7 empty] | (H)Total: |  |  | 0,00
[7 empty] | Custo Adotado |  |  | 467,50
[7 empty] | BDI:29,63% |  |  | 138,52
[7 empty] | Preço Unitário Total |  |  | 606,02
SCONet - Sistema de Custos e Orçamentos | DER-ES
DER-ES - Departamento de Edificações e de Rodovias do Espírito Santo
Relatório de Composição do Serviço
| Tabela de Preços: Referencial de Preços Junho 2020 com desoneração | [7 empty] | Data base: 30/06/2020
| Serviço: 42888 Aluguel mensal de automóvel utilitário inclusive combustível, exclusive motorista | [8 empty] | Unidade: Mes
Grupo de Serviço: | 12 - SERVIÇOS DIVERSOS
(A)Equipamento | Código | Quantidade | Ut. Pr |  | Ut. Impr |  | Vl. Hr. Prod | Vl. Hr. Imp |  | Custo Horário
padrão
[8 empty] | (A)Total: |  | 0,00
(B)Mão-de-Obra | Código | Eq. Salarial | Encargos(%) |  | Sal/Hora |  |  | Consumo |  | Custo Horário
padrão
[8 empty] | (B)Total: |  | 0,00
(C)Itens de Incidência | Código | % | M. O. | Equip. |  | Mat. |  |  |  | Custo
padrão
[8 empty] | (C)Total: |  | 0,00
|  |  |  | Custo Horário da Execução (A) + (B) + (C) | [5 empty] | 0,00
[5 empty] | (D) Produção da Equipe |  |  |  |  | 1,0000
|  |  | (E) Custo Unitário da Execução [(A) + (B) + (C)] / (D) | [6 empty] | 0,00
(F)Materiais | Código | Unid. |  | Custo Unitário |  |  | Consumo |  |  | Custo Unitário
padrão
Aluguel mensal de utilitário exclusive motorista e | 10586 | Mes |  | 4.433,00 |  |  | 1,0000 |  |  | 4.433,00
combustível
Gasolina | 10859 | L |  |  | 3,90 |  | 500,0000 |  |  | 1.950,00
[8 empty] | (F)Total: |  | 6.383,00
(G)Serviços | Código | Unid. |  | Custo Unitário |  |  | Consumo |  |  | Custo Unitário
padrão
[8 empty] | (G)Total: |  | 0,00
(H)Itens de Transporte | Código | Unid. |  | Fórmula | X1 | X2 | X3 | Custo | Consumo | Custo Unit.
padrão
[8 empty] | (H)Total: |  | 0,00
[6 empty] | Custo Direto Total (E) + (F) + (G) + (H) |  |  |  | 6.383,00
[7 empty] | BDI:29,63% |  |  | 1.891,28
[7 empty] | Preço Unitário Total |  |  | 8.274,28
SCONet - Sistema de Custos e Orçamentos | DER-ES
DER-ES - Departamento de Edificações e de Rodovias do Espírito Santo
Relatório de Composição do Serviço
| Tabela de Preços: Referencial de Preços Junho 2020 com desoneração | [7 empty] | Data base: 30/06/2020
| Serviço: 42186 Aluguel mensal de barco de alumínio 4,20 m com motor 15 HP (equipamentos) | [8 empty] | Unidade: Mes
Grupo de Serviço: | 18 - ALUGUEL DE EQUIPAMENTOS
(A)Equipamento | Código | Quantidade |  | Ut. Pr | Ut. Impr |  | Vl. Hr. Prod | Vl. Hr. Imp |  | Custo Horário
padrão
Barco de aluminio compr. 4,20 metros motor | 30134 |  | 1,0000 | 1,0000 | 0,0000 |  | 29,01 |  | 17,04 | 29,01
15HP
[8 empty] | (A)Total: |  | 29,01
(B)Mão-de-Obra | Código | Eq. Salarial |  | Encargos(%) | Sal/Hora |  |  | Consumo |  | Custo Horário
padrão
[8 empty] | (B)Total: |  | 0,00
(C)Itens de Incidência | Código | % | M. O. | Equip. |  | Mat. |  |  |  | Custo
padrão
[8 empty] | (C)Total: |  | 0,00
|  |  |  | Custo Horário da Execução (A) + (B) + (C) | [5 empty] | 29,01
[5 empty] | (D) Produção da Equipe |  |  |  |  | 0,0050
|  |  |  | (E) Custo Unitário da Execução [(A) + (B) + (C)] / (D) | [5 empty] | 5.802,00
(F)Materiais | Código | Unid. |  | Custo Unitário |  |  | Consumo |  |  | Custo Unitário
padrão
[8 empty] | (F)Total: |  | 0,00
(G)Serviços | Código | Unid. |  | Custo Unitário |  |  | Consumo |  |  | Custo Unitário
padrão
[8 empty] | (G)Total: |  | 0,00
(H)Itens de Transporte | Código | Unid. |  | Fórmula | X1 | X2 | X3 | Custo | Consumo | Custo Unit.
padrão
[8 empty] | (H)Total: |  | 0,00
[6 empty] | Custo Direto Total (E) + (F) + (G) + (H) |  |  |  | 5.802,00
[7 empty] | BDI:29,63% |  |  | 1.719,13
[7 empty] | Preço Unitário Total |  |  | 7.521,13
SCONet - Sistema de Custos e Orçamentos | DER-ES
DER-ES - Departamento de Edificações e de Rodovias do Espírito Santo
Relatório de Composição do Serviço
| Tabela de Preços: Referencial de Preços Junho 2020 com desoneração | [8 empty] | Data base: 30/06/2020
|  | Serviço: 41023 Aluguel mensal de escoramento tubular com tubos metálicos com até 10 metros de altura | [8 empty] | Unidade: M
Grupo de Serviço: | 3 - OBRAS DE ARTE CORRENTES E DRENAGEM
(A)Equipamento |  | Código | Quantidade | Ut. Pr |  | Ut. Impr |  | Vl. Hr. Prod | Vl. Hr. Imp |  | Custo Horário
padrão
[9 empty] | (A)Total: |  | 0,00
(B)Mão-de-Obra |  | Código | Eq. Salarial | Encargos(%) |  | Sal/Hora |  |  | Consumo |  | Custo Horário
padrão
[9 empty] | (B)Total: |  | 0,00
(C)Itens de Incidência |  | Código | % | M. O. | Equip. |  | Mat. |  |  |  | Custo
padrão
[9 empty] | (C)Total: |  | 0,00
[5 empty] | Custo Horário da Execução (A) + (B) + (C) | [5 empty] | 0,00
[6 empty] | (D) Produção da Equipe |  |  |  |  | 1,0000
|  |  |  | (E) Custo Unitário da Execução [(A) + (B) + (C)] / (D) | [6 empty] | 0,00
(F)Materiais |  | Código | Unid. |  | Custo Unitário |  |  | Consumo |  |  | Custo Unitário
padrão
| Aluguel de tubo equipado completo para | 10634 | Mes |  | 100,00 |  |  | 0,6660 |  |  | 66,60
andaime com h=10,0 m
[9 empty] | (F)Total: |  | 66,60
(G)Serviços |  | Código | Unid. |  | Custo Unitário |  |  | Consumo |  |  | Custo Unitário
padrão
[9 empty] | (G)Total: |  | 0,00
(H)Itens de Transporte |  | Código | Unid. |  | Fórmula | X1 | X2 | X3 | Custo | Consumo | Custo Unit.
padrão
[9 empty] | (H)Total: |  | 0,00
[7 empty] | Custo Direto Total (E) + (F) + (G) + (H) |  |  |  | 66,60
[8 empty] | BDI:29,63% |  |  | 19,73
[8 empty] | Preço Unitário Total |  |  | 86,33
SCONet - Sistema de Custos e Orçamentos | DER-ES
DER-ES - Departamento de Edificações e de Rodovias do Espírito Santo
Relatório de Composição do Serviço
Tabela de Preços: Referencial de Preços Junho 2020 com desoneração | Data base: 30/06/2020
Serviço: 42601 Alvenaria de bloco (39 x 19 x 09) cm espessura 09 cm em Vias Urbanas, inclusive transporte, areia, | Unidade: M2
cimento e bloco
Grupo de Serviço: | 63 - OBRAS DE ARTE CORRENTES E DRENAGEM - VIAS URBANAS
(A)Equipamento | Código |  | Quantidade | Ut. Pr |  | Ut. Impr |  | Vl. Hr. Prod | Vl. Hr. Imp |  | Custo Horário
padrão
[8 empty] | (A)Total: |  |  | 0,00
(B)Mão-de-Obra | Código |  | Eq. Salarial | Encargos(%) |  | Sal/Hora |  |  | Consumo |  | Custo Horário
padrão
Encarregado de O.A.C. |  | 20060 | 2,26 | 128,33 |  | 24,27 |  |  |  | 0,2000 | 4,85
Pedreiro de O.A.C. |  | 20109 | 1,24 | 128,33 |  | 13,31 |  |  |  | 1,0000 | 13,31
Servente |  | 20002 | 10,84 | 128,33 |  | 10,84 |  |  |  | 1,0000 | 10,84
[8 empty] | (B)Total: |  |  | 29,00
(C)Itens de Incidência | Código |  | % | M. O. | Equip. |  | Mat. |  |  |  | Custo
padrão
Ferramentas manuais |  | 2000 | 5,0000 | X | [6 empty] | 1,45
[8 empty] | (C)Total: |  |  | 1,45
|  |  |  | Custo Horário da Execução (A) + (B) + (C) | [6 empty] | 30,45
[6 empty] | (D) Produção da Equipe |  |  |  |  | 1,2450
|  |  |  | (E) Custo Unitário da Execução [(A) + (B) + (C)] / (D) | [6 empty] | 24,45
(F)Materiais | Código |  | Unid. |  | Custo Unitário |  |  | Consumo |  |  | Custo Unitário
padrão
Areia grossa jazida com carregamento mecânico |  | 10109 | m3 |  | 55,00 |  |  | 0,0150 |  |  | 0,82
Bloco de concreto para alvenaria 39 X 19 X 09 |  | 10271 | Ud |  | 1,57 |  |  | 12,5000 |  |  | 19,62
cm
Cimento CP III |  | 10092 | kg |  | 0,32 |  |  | 2,0000 |  |  | 0,64
[9 empty] | (F)Total: |  | 21,08
(G)Serviços | Código |  | Unid. |  | Custo Unitário |  |  | Consumo |  |  | Custo Unitário
padrão
[8 empty] | (G)Total: |  |  | 0,00
(H)Itens de Transporte | Código | Unid. |  |  | Fórmula | X1 | X2 | X3 | Custo | Consumo | Custo Unit.
padrão
Transp. de Areia grossa jazida c/ carreg. | 1026 | t |  | 0,646XP + 0,673XR + 2,693 |  |  |  |  | 0,00 | 0,0040 | 0,00
mecânico
Transp. de Bloco p/ alvenaria 40 X 20 X 20 cm | 1155 | t |  | 0,643XP + 0,669XR |  |  |  |  | 0,00 | 0,2000 | 0,00
Transp. de Cimento | 1153 | t |  | 0,643XP + 0,669XR |  |  |  |  | 0,00 | 0,0043 | 0,00
[8 empty] | (H)Total: |  |  | 0,00
[7 empty] | Custo Direto Total (E) + (F) + (G) + (H) |  |  |  | 45,53
[8 empty] | BDI:29,63% |  |  | 13,49
[8 empty] | Preço Unitário Total |  |  | 59,02
SCONet - Sistema de Custos e Orçamentos | DER-ES
DER-ES - Departamento de Edificações e de Rodovias do Espírito Santo
Relatório de Composição do Serviço
Tabela de Preços: Referencial de Preços Junho 2020 com desoneração | Data base: 30/06/2020
Serviço: 41575 Alvenaria de bloco (39 x 19 x 09) cm espessura 09 cm, inclusive transporte da areia, cimento e | Unidade: M2
bloco
Grupo de Serviço: | 3 - OBRAS DE ARTE CORRENTES E DRENAGEM
(A)Equipamento | Código |  | Quantidade | Ut. Pr |  | Ut. Impr |  | Vl. Hr. Prod | Vl. Hr. Imp |  | Custo Horário
padrão
[8 empty] | (A)Total: |  |  | 0,00
(B)Mão-de-Obra | Código |  | Eq. Salarial | Encargos(%) |  | Sal/Hora |  |  | Consumo |  | Custo Horário
padrão
Encarregado de O.A.C. |  | 20060 | 2,26 | 128,33 |  | 24,27 |  |  |  | 0,2000 | 4,85
Pedreiro de O.A.C. |  | 20109 | 1,24 | 128,33 |  | 13,31 |  |  |  | 1,0000 | 13,31
Servente |  | 20002 | 10,84 | 128,33 |  | 10,84 |  |  |  | 1,0000 | 10,84
[8 empty] | (B)Total: |  |  | 29,00
(C)Itens de Incidência | Código |  | % | M. O. | Equip. |  | Mat. |  |  |  | Custo
padrão
Ferramentas manuais |  | 2000 | 5,0000 | X | [6 empty] | 1,45
[8 empty] | (C)Total: |  |  | 1,45
|  |  |  | Custo Horário da Execução (A) + (B) + (C) | [6 empty] | 30,45
[6 empty] | (D) Produção da Equipe |  |  |  |  | 1,5000
|  |  |  | (E) Custo Unitário da Execução [(A) + (B) + (C)] / (D) | [6 empty] | 20,30
(F)Materiais | Código |  | Unid. |  | Custo Unitário |  |  | Consumo |  |  | Custo Unitário
padrão
Areia grossa jazida com carregamento mecânico |  | 10109 | m3 |  | 55,00 |  |  | 0,0150 |  |  | 0,82
Bloco de concreto para alvenaria 39 X 19 X 09 |  | 10271 | Ud |  | 1,57 |  |  | 12,5000 |  |  | 19,62
cm
Cimento CP III |  | 10092 | kg |  | 0,32 |  |  | 2,0000 |  |  | 0,64
[9 empty] | (F)Total: |  | 21,08
(G)Serviços | Código |  | Unid. |  | Custo Unitário |  |  | Consumo |  |  | Custo Unitário
padrão
[8 empty] | (G)Total: |  |  | 0,00
(H)Itens de Transporte | Código | Unid. |  |  | Fórmula | X1 | X2 | X3 | Custo | Consumo | Custo Unit.
padrão
Transp. de Areia grossa jazida c/ carreg. | 1026 | t |  | 0,646XP + 0,673XR + 2,693 |  |  |  |  | 0,00 | 0,0040 | 0,00
mecânico
Transp. de Bloco p/ alvenaria 40 X 20 X 20 cm | 1155 | t |  | 0,643XP + 0,669XR |  |  |  |  | 0,00 | 0,2000 | 0,00
Transp. de Cimento | 1153 | t |  | 0,643XP + 0,669XR |  |  |  |  | 0,00 | 0,0043 | 0,00
[8 empty] | (H)Total: |  |  | 0,00
[7 empty] | Custo Direto Total (E) + (F) + (G) + (H) |  |  |  | 41,38
[8 empty] | BDI:29,63% |  |  | 12,26
[8 empty] | Preço Unitário Total |  |  | 53,64
SCONet - Sistema de Custos e Orçamentos | DER-ES
DER-ES - Departamento de Edificações e de Rodovias do Espírito Santo
Relatório de Composição do Serviço
Tabela de Preços: Referencial de Preços Junho 2020 com desoneração | [9 empty] | Data base: 30/06/2020
Serviço: 43602 Alvenaria de bloco (39 x 19 x 19) cm espessura 19 cm em Vias Urbanas | [10 empty] | Unidade: M2
Grupo de Serviço: | 63 - OBRAS DE ARTE CORRENTES E DRENAGEM - VIAS URBANAS
(A)Equipamento | Código |  | Quantidade | Ut. Pr |  | Ut. Impr |  | Vl. Hr. Prod | Vl. Hr. Imp |  | Custo Horário
padrão
[8 empty] | (A)Total: |  |  | 0,00
(B)Mão-de-Obra | Código |  | Eq. Salarial | Encargos(%) |  | Sal/Hora |  |  | Consumo |  | Custo Horário
padrão
Encarregado de O.A.C. |  | 20060 | 2,26 | 128,33 |  | 24,27 |  |  |  | 0,2000 | 4,85
Pedreiro de O.A.C. |  | 20109 | 1,24 | 128,33 |  | 13,31 |  |  |  | 1,0000 | 13,31
Servente |  | 20002 | 10,84 | 128,33 |  | 10,84 |  |  |  | 1,0000 | 10,84
[8 empty] | (B)Total: |  |  | 29,00
(C)Itens de Incidência | Código |  | % | M. O. | Equip. |  | Mat. |  |  |  | Custo
padrão
Ferramentas manuais |  | 2000 | 5,0000 | X | [6 empty] | 1,45
[8 empty] | (C)Total: |  |  | 1,45
|  |  |  | Custo Horário da Execução (A) + (B) + (C) | [6 empty] | 30,45
[6 empty] | (D) Produção da Equipe |  |  |  |  | 1,0000
|  |  |  | (E) Custo Unitário da Execução [(A) + (B) + (C)] / (D) | [6 empty] | 30,45
(F)Materiais | Código |  | Unid. |  | Custo Unitário |  |  | Consumo |  |  | Custo Unitário
padrão
Areia grossa jazida com carregamento mecânico |  | 10109 | m3 |  | 55,00 |  |  | 0,0300 |  |  | 1,65
Bloco de concreto para alvenaria 39 X 19 X 19 |  | 10273 | Ud |  | 2,83 |  |  | 12,5000 |  |  | 35,37
cm
Cimento CP III |  | 10092 | kg |  | 0,32 |  |  | 4,0000 |  |  | 1,28
[9 empty] | (F)Total: |  | 38,30
(G)Serviços | Código |  | Unid. |  | Custo Unitário |  |  | Consumo |  |  | Custo Unitário
padrão
[8 empty] | (G)Total: |  |  | 0,00
(H)Itens de Transporte | Código | Unid. |  |  | Fórmula | X1 | X2 | X3 | Custo | Consumo | Custo Unit.
padrão
Transp. de Areia grossa jazida c/ carreg. | 1026 | t |  | 0,646XP + 0,673XR + 2,693 |  |  |  |  | 0,00 | 0,0075 | 0,00
mecânico
Transp. de Bloco p/ alvenaria 40 X 20 X 20 cm | 1155 | t |  | 0,643XP + 0,669XR |  |  |  |  | 0,00 | 0,2000 | 0,00
Transp. de Cimento | 1153 | t |  | 0,643XP + 0,669XR |  |  |  |  | 0,00 | 0,0085 | 0,00
[8 empty] | (H)Total: |  |  | 0,00
[7 empty] | Custo Direto Total (E) + (F) + (G) + (H) |  |  |  | 68,75
[8 empty] | BDI:29,63% |  |  | 20,37
[8 empty] | Preço Unitário Total |  |  | 89,12
SCONet - Sistema de Custos e Orçamentos | DER-ES
DER-ES - Departamento de Edificações e de Rodovias do Espírito Santo
Relatório de Composição do Serviço
Tabela de Preços: Referencial de Preços Junho 2020 com desoneração | Data base: 30/06/2020
Serviço: 40346 Alvenaria de bloco (39 x 19 x 19) cm espessura 19 cm, inclusive fornecimento e transporte do bloco | Unidade: M2
, areia e cimento
Grupo de Serviço: | 3 - OBRAS DE ARTE CORRENTES E DRENAGEM
(A)Equipamento | Código |  | Quantidade | Ut. Pr |  | Ut. Impr |  | Vl. Hr. Prod | Vl. Hr. Imp |  | Custo Horário
padrão
[8 empty] | (A)Total: |  |  | 0,00
(B)Mão-de-Obra | Código |  | Eq. Salarial | Encargos(%) |  | Sal/Hora |  |  | Consumo |  | Custo Horário
padrão
Encarregado de O.A.C. |  | 20060 | 2,26 | 128,33 |  | 24,27 |  |  |  | 0,2000 | 4,85
Pedreiro de O.A.C. |  | 20109 | 1,24 | 128,33 |  | 13,31 |  |  |  | 1,0000 | 13,31
Servente |  | 20002 | 10,84 | 128,33 |  | 10,84 |  |  |  | 1,0000 | 10,84
[8 empty] | (B)Total: |  |  | 29,00
(C)Itens de Incidência | Código |  | % | M. O. | Equip. |  | Mat. |  |  |  | Custo
padrão
Ferramentas manuais |  | 2000 | 5,0000 | X | [6 empty] | 1,45
[8 empty] | (C)Total: |  |  | 1,45
|  |  |  | Custo Horário da Execução (A) + (B) + (C) | [6 empty] | 30,45
[6 empty] | (D) Produção da Equipe |  |  |  |  | 1,0000
|  |  |  | (E) Custo Unitário da Execução [(A) + (B) + (C)] / (D) | [6 empty] | 30,45
(F)Materiais | Código |  | Unid. |  | Custo Unitário |  |  | Consumo |  |  | Custo Unitário
padrão
Areia grossa jazida com carregamento mecânico |  | 10109 | m3 |  | 55,00 |  |  | 0,0300 |  |  | 1,65
Bloco de concreto para alvenaria 39 X 19 X 19 |  | 10273 | Ud |  | 2,83 |  |  | 12,5000 |  |  | 35,37
cm
Cimento CP III |  | 10092 | kg |  | 0,32 |  |  | 4,0000 |  |  | 1,28
[9 empty] | (F)Total: |  | 38,30
(G)Serviços | Código |  | Unid. |  | Custo Unitário |  |  | Consumo |  |  | Custo Unitário
padrão
[8 empty] | (G)Total: |  |  | 0,00
(H)Itens de Transporte | Código | Unid. |  |  | Fórmula | X1 | X2 | X3 | Custo | Consumo | Custo Unit.
padrão
Transp. de Areia grossa jazida c/ carreg. | 1026 | t |  | 0,646XP + 0,673XR + 2,693 |  |  |  |  | 0,00 | 0,0075 | 0,00
mecânico
Transp. de Bloco p/ alvenaria 40 X 20 X 20 cm | 1155 | t |  | 0,643XP + 0,669XR |  |  |  |  | 0,00 | 0,2000 | 0,00
Transp. de Cimento | 1153 | t |  | 0,643XP + 0,669XR |  |  |  |  | 0,00 | 0,0085 | 0,00
[8 empty] | (H)Total: |  |  | 0,00
[7 empty] | Custo Direto Total (E) + (F) + (G) + (H) |  |  |  | 68,75
[8 empty] | BDI:29,63% |  |  | 20,37
[8 empty] | Preço Unitário Total |  |  | 89,12
SCONet - Sistema de Custos e Orçamentos | DER-ES
DER-ES - Departamento de Edificações e de Rodovias do Espírito Santo
Relatório de Composição do Serviço
Tabela de Preços: Referencial de Preços Junho 2020 com desoneração | Data base: 30/06/2020
Serviço: 42602 Alvenaria de bloco (39 x 19 x 19) cm espessura 19 cm, inclusive transporte de areia, cimento e | Unidade: M2
bloco em Vias Urbanas
Grupo de Serviço: | 63 - OBRAS DE ARTE CORRENTES E DRENAGEM - VIAS URBANAS
(A)Equipamento | Código |  | Quantidade | Ut. Pr |  | Ut. Impr |  | Vl. Hr. Prod | Vl. Hr. Imp |  | Custo Horário
padrão
[8 empty] | (A)Total: |  |  | 0,00
(B)Mão-de-Obra | Código |  | Eq. Salarial | Encargos(%) |  | Sal/Hora |  |  | Consumo |  | Custo Horário
padrão
Encarregado de O.A.C. |  | 20060 | 2,26 | 128,33 |  | 24,27 |  |  |  | 0,2000 | 4,85
Pedreiro de O.A.C. |  | 20109 | 1,24 | 128,33 |  | 13,31 |  |  |  | 1,0000 | 13,31
Servente |  | 20002 | 10,84 | 128,33 |  | 10,84 |  |  |  | 1,0000 | 10,84
[8 empty] | (B)Total: |  |  | 29,00
(C)Itens de Incidência | Código |  | % | M. O. | Equip. |  | Mat. |  |  |  | Custo
padrão
Ferramentas manuais |  | 2000 | 5,0000 | X | [6 empty] | 1,45
[8 empty] | (C)Total: |  |  | 1,45
|  |  |  | Custo Horário da Execução (A) + (B) + (C) | [6 empty] | 30,45
[6 empty] | (D) Produção da Equipe |  |  |  |  | 0,8300
|  |  |  | (E) Custo Unitário da Execução [(A) + (B) + (C)] / (D) | [6 empty] | 36,68
(F)Materiais | Código |  | Unid. |  | Custo Unitário |  |  | Consumo |  |  | Custo Unitário
padrão
Areia grossa jazida com carregamento mecânico |  | 10109 | m3 |  | 55,00 |  |  | 0,0300 |  |  | 1,65
Bloco de concreto para alvenaria 39 X 19 X 19 |  | 10273 | Ud |  | 2,83 |  |  | 12,5000 |  |  | 35,37
cm
Cimento CP III |  | 10092 | kg |  | 0,32 |  |  | 4,0000 |  |  | 1,28
[9 empty] | (F)Total: |  | 38,30
(G)Serviços | Código |  | Unid. |  | Custo Unitário |  |  | Consumo |  |  | Custo Unitário
padrão
[8 empty] | (G)Total: |  |  | 0,00
(H)Itens de Transporte | Código | Unid. |  |  | Fórmula | X1 | X2 | X3 | Custo | Consumo | Custo Unit.
padrão
Transp. de Areia grossa jazida c/ carreg. | 1026 | t |  | 0,646XP + 0,673XR + 2,693 |  |  |  |  | 0,00 | 0,0075 | 0,00
mecânico
Transp. de Bloco p/ alvenaria 40 X 20 X 20 cm | 1155 | t |  | 0,643XP + 0,669XR |  |  |  |  | 0,00 | 0,2000 | 0,00
Transp. de Cimento | 1153 | t |  | 0,643XP + 0,669XR |  |  |  |  | 0,00 | 0,0085 | 0,00
[8 empty] | (H)Total: |  |  | 0,00
[7 empty] | Custo Direto Total (E) + (F) + (G) + (H) |  |  |  | 74,98
[8 empty] | BDI:29,63% |  |  | 22,21
[8 empty] | Preço Unitário Total |  |  | 97,19
SCONet - Sistema de Custos e Orçamentos | DER-ES
DER-ES - Departamento de Edificações e de Rodovias do Espírito Santo
Relatório de Composição do Serviço
Tabela de Preços: Referencial de Preços Junho 2020 com desoneração | Data base: 30/06/2020
Serviço: 42603 Alvenaria de lajota (20 x 20 x 10) cm espessura 10 cm , inclusive transporte de areia, lajota e | Unidade: M2
cimento, em Vias Urbanas
Grupo de Serviço: | 63 - OBRAS DE ARTE CORRENTES E DRENAGEM - VIAS URBANAS
(A)Equipamento | Código |  | Quantidade | Ut. Pr |  | Ut. Impr | Vl. Hr. Prod |  | Vl. Hr. Imp |  | Custo Horário
padrão
[8 empty] | (A)Total: |  |  | 0,00
(B)Mão-de-Obra | Código |  | Eq. Salarial | Encargos(%) |  | Sal/Hora |  |  | Consumo |  | Custo Horário
padrão
Encarregado de O.A.C. |  | 20060 | 2,26 | 128,33 |  | 24,27 |  |  |  | 0,2000 | 4,85
Pedreiro de O.A.C. |  | 20109 | 1,24 | 128,33 |  | 13,31 |  |  |  | 1,0000 | 13,31
Servente |  | 20002 | 10,84 | 128,33 |  | 10,84 |  |  |  | 1,2000 | 13,00
[8 empty] | (B)Total: |  |  | 31,16
(C)Itens de Incidência | Código |  | % | M. O. | Equip. | Mat. |  |  |  |  | Custo
padrão
Ferramentas manuais |  | 2000 | 5,0000 | X | [6 empty] | 1,55
[8 empty] | (C)Total: |  |  | 1,55
|  |  |  | Custo Horário da Execução (A) + (B) + (C) | [6 empty] | 32,71
[5 empty] | (D) Produção da Equipe | [5 empty] | 0,8800
|  |  |  | (E) Custo Unitário da Execução [(A) + (B) + (C)] / (D) | [6 empty] | 37,17
(F)Materiais | Código |  | Unid. |  | Custo Unitário |  |  | Consumo |  |  | Custo Unitário
padrão
Areia grossa jazida com carregamento mecânico |  | 10109 | m3 |  | 55,00 |  |  | 0,0200 |  |  | 1,10
Cimento CP III |  | 10092 | kg |  | 0,32 |  |  | 4,0000 |  |  | 1,28
Lajota de 20 X 20 X 10 cm |  | 10319 | MIL |  | 431,30 |  |  | 0,0250 |  |  | 10,78
[8 empty] | (F)Total: |  |  | 13,16
(G)Serviços | Código |  | Unid. |  | Custo Unitário |  |  | Consumo |  |  | Custo Unitário
padrão
[8 empty] | (G)Total: |  |  | 0,00
(H)Itens de Transporte | Código | Unid. |  |  | Fórmula | X1 | X2 | X3 | Custo | Consumo | Custo Unit.
padrão
Transp. de Areia grossa jazida c/ carreg. | 1026 | t |  | 0,646XP + 0,673XR + 2,693 |  |  |  |  | 0,00 | 0,0750 | 0,00
mecânico
Transp. de Cimento | 1153 | t |  | 0,643XP + 0,669XR |  |  |  |  | 0,00 | 0,0085 | 0,00
Transp. de Lajota de 20 X 20 X 10 cm | 1152 | t |  | 0,643XP + 0,669XR |  |  |  |  | 0,00 | 0,1600 | 0,00
[8 empty] | (H)Total: |  |  | 0,00
[7 empty] | Custo Direto Total (E) + (F) + (G) + (H) |  |  |  | 50,33
[8 empty] | BDI:29,63% |  |  | 14,91
[8 empty] | Preço Unitário Total |  |  | 65,24
SCONet - Sistema de Custos e Orçamentos | DER-ES
DER-ES - Departamento de Edificações e de Rodovias do Espírito Santo
Relatório de Composição do Serviço
Tabela de Preços: Referencial de Preços Junho 2020 com desoneração | Data base: 30/06/2020
Serviço: 40345 Alvenaria de lajota (20 x 20 x 10) cm espessura 10 cm, inclusive transporte de areia, lajota e | Unidade: M2
cimento
Grupo de Serviço: | 3 - OBRAS DE ARTE CORRENTES E DRENAGEM
(A)Equipamento | Código |  | Quantidade | Ut. Pr |  | Ut. Impr | Vl. Hr. Prod |  | Vl. Hr. Imp |  | Custo Horário
padrão
[8 empty] | (A)Total: |  |  | 0,00
(B)Mão-de-Obra | Código |  | Eq. Salarial | Encargos(%) |  | Sal/Hora |  |  | Consumo |  | Custo Horário
padrão
Encarregado de O.A.C. |  | 20060 | 2,26 | 128,33 |  | 24,27 |  |  |  | 0,2000 | 4,85
Pedreiro de O.A.C. |  | 20109 | 1,24 | 128,33 |  | 13,31 |  |  |  | 1,0000 | 13,31
Servente |  | 20002 | 10,84 | 128,33 |  | 10,84 |  |  |  | 1,2000 | 13,00
[8 empty] | (B)Total: |  |  | 31,16
(C)Itens de Incidência | Código |  | % | M. O. | Equip. | Mat. |  |  |  |  | Custo
padrão
Ferramentas manuais |  | 2000 | 5,0000 | X | [6 empty] | 1,55
[8 empty] | (C)Total: |  |  | 1,55
|  |  |  | Custo Horário da Execução (A) + (B) + (C) | [6 empty] | 32,71
[5 empty] | (D) Produção da Equipe | [5 empty] | 1,0000
|  |  |  | (E) Custo Unitário da Execução [(A) + (B) + (C)] / (D) | [6 empty] | 32,71
(F)Materiais | Código |  | Unid. |  | Custo Unitário |  |  | Consumo |  |  | Custo Unitário
padrão
Areia grossa jazida com carregamento mecânico |  | 10109 | m3 |  | 55,00 |  |  | 0,0200 |  |  | 1,10
Cimento CP III |  | 10092 | kg |  | 0,32 |  |  | 4,0000 |  |  | 1,28
Lajota de 20 X 20 X 10 cm |  | 10319 | MIL |  | 431,30 |  |  | 0,0250 |  |  | 10,78
[8 empty] | (F)Total: |  |  | 13,16
(G)Serviços | Código |  | Unid. |  | Custo Unitário |  |  | Consumo |  |  | Custo Unitário
padrão
[8 empty] | (G)Total: |  |  | 0,00
(H)Itens de Transporte | Código | Unid. |  |  | Fórmula | X1 | X2 | X3 | Custo | Consumo | Custo Unit.
padrão
Transp. de Areia grossa jazida c/ carreg. | 1026 | t |  | 0,646XP + 0,673XR + 2,693 |  |  |  |  | 0,00 | 0,0750 | 0,00
mecânico
Transp. de Cimento | 1153 | t |  | 0,643XP + 0,669XR |  |  |  |  | 0,00 | 0,0085 | 0,00
Transp. de Lajota de 20 X 20 X 10 cm | 1152 | t |  | 0,643XP + 0,669XR |  |  |  |  | 0,00 | 0,1600 | 0,00
[8 empty] | (H)Total: |  |  | 0,00
[7 empty] | Custo Direto Total (E) + (F) + (G) + (H) |  |  |  | 45,87
[8 empty] | BDI:29,63% |  |  | 13,59
[8 empty] | Preço Unitário Total |  |  | 59,46
SCONet - Sistema de Custos e Orçamentos | DER-ES
DER-ES - Departamento de Edificações e de Rodovias do Espírito Santo
Relatório de Composição do Serviço
Tabela de Preços: Referencial de Preços Junho 2020 com desoneração | [9 empty] | Data base: 30/06/2020
Serviço: 42604 Alvenaria de pedra de mão (junta seca), inclusive transporte da pedra em Vias Urbanas | [10 empty] | Unidade: M3
Grupo de Serviço: | 63 - OBRAS DE ARTE CORRENTES E DRENAGEM - VIAS URBANAS
(A)Equipamento | Código |  | Quantidade |  | Ut. Pr | Ut. Impr |  | Vl. Hr. Prod | Vl. Hr. Imp |  | Custo Horário
padrão
[8 empty] | (A)Total: |  |  | 0,00
(B)Mão-de-Obra | Código |  | Eq. Salarial |  | Encargos(%) | Sal/Hora |  |  | Consumo |  | Custo Horário
padrão
Encarregado de O.A.C. |  | 20060 |  | 2,26 | 128,33 | 24,27 |  |  |  | 0,1000 | 2,42
Pedreiro de O.A.C. |  | 20109 |  | 1,24 | 128,33 | 13,31 |  |  |  | 2,0000 | 26,62
Servente |  | 20002 | 10,84 |  | 128,33 | 10,84 |  |  |  | 10,0000 | 108,40
[8 empty] | (B)Total: |  |  | 137,44
(C)Itens de Incidência | Código |  | % | M. O. | Equip. |  | Mat. |  |  |  | Custo
padrão
Ferramentas manuais |  | 2000 | 5,0000 | X | [6 empty] | 6,87
[8 empty] | (C)Total: |  |  | 6,87
[5 empty] | Custo Horário da Execução (A) + (B) + (C) | [5 empty] | 144,31
[6 empty] | (D) Produção da Equipe |  |  |  |  | 0,9000
[5 empty] | (E) Custo Unitário da Execução [(A) + (B) + (C)] / (D) | [5 empty] | 160,34
(F)Materiais | Código |  | Unid. |  | Custo Unitário |  |  | Consumo |  |  | Custo Unitário
padrão
Pedra de mao (incl. 0% IUM) s/ frete |  | 10121 | m3 |  |  | 70,24 |  | 1,0000 |  |  | 70,24
[9 empty] | (F)Total: |  | 70,24
(G)Serviços | Código |  | Unid. |  | Custo Unitário |  |  | Consumo |  |  | Custo Unitário
padrão
[8 empty] | (G)Total: |  |  | 0,00
(H)Itens de Transporte | Código | Unid. |  |  | Fórmula | X1 | X2 | X3 | Custo | Consumo | Custo Unit.
padrão
Transp. de Pedra de mao (incl. 0% IUM) s/ frete | 1150 | t |  |  | 0,646XP + 0,673XR |  |  |  | 0,00 | 1,6500 | 0,00
[8 empty] | (H)Total: |  |  | 0,00
[7 empty] | Custo Direto Total (E) + (F) + (G) + (H) |  |  |  | 230,58
[8 empty] | BDI:29,63% |  |  | 68,32
[8 empty] | Preço Unitário Total |  |  | 298,90
SCONet - Sistema de Custos e Orçamentos | DER-ES
DER-ES - Departamento de Edificações e de Rodovias do Espírito Santo
Relatório de Composição do Serviço
Tabela de Preços: Referencial de Preços Junho 2020 com desoneração | Data base: 30/06/2020
Serviço: 40343 Alvenaria de pedra de mão argamassada (argamassa cimento areia 1:4), inclusive transporte da | Unidade: M3
pedra
Grupo de Serviço: | 3 - OBRAS DE ARTE CORRENTES E DRENAGEM
(A)Equipamento | Código |  | Quantidade |  | Ut. Pr | Ut. Impr |  | Vl. Hr. Prod | Vl. Hr. Imp |  | Custo Horário
padrão
[8 empty] | (A)Total: |  |  | 0,00
(B)Mão-de-Obra | Código |  | Eq. Salarial | Encargos(%) |  | Sal/Hora |  |  | Consumo |  | Custo Horário
padrão
Encarregado de O.A.C. |  | 20060 | 2,26 |  | 128,33 | 24,27 |  |  |  | 0,1000 | 2,42
Operário braçal |  | 20107 | 1,02 |  | 128,33 | 10,95 |  |  | 10,0000 |  | 109,50
Pedreiro de O.A.C. |  | 20109 | 1,24 |  | 128,33 | 13,31 |  |  |  | 2,0000 | 26,62
[8 empty] | (B)Total: |  |  | 138,54
(C)Itens de Incidência | Código |  | % | M. O. | Equip. |  | Mat. |  |  |  | Custo
padrão
Ferramentas manuais |  | 2000 | 5,0000 | X | [6 empty] | 6,92
[8 empty] | (C)Total: |  |  | 6,92
[5 empty] | Custo Horário da Execução (A) + (B) + (C) | [5 empty] | 145,46
[6 empty] | (D) Produção da Equipe |  |  |  |  | 1,0000
|  |  |  | (E) Custo Unitário da Execução [(A) + (B) + (C)] / (D) | [6 empty] | 145,46
(F)Materiais | Código |  | Unid. |  | Custo Unitário |  |  | Consumo |  |  | Custo Unitário
padrão
Pedra de mao (incl. 0% IUM) s/ frete |  | 10121 | m3 |  |  | 70,24 |  | 0,7500 |  |  | 52,68
[8 empty] | (F)Total: |  |  | 52,68
(G)Serviços | Código |  | Unid. |  | Custo Unitário |  |  | Consumo |  |  | Custo Unitário
padrão
Argamassa cimento e areia traço 1:4, tudo |  | 40348 | M3 |  |  | 324,81 |  | 0,2500 |  |  | 81,20
incluído
[8 empty] | (G)Total: |  |  | 81,20
(H)Itens de Transporte | Código | Unid. |  |  | Fórmula | X1 | X2 | X3 | Custo | Consumo | Custo Unit.
padrão
Transp. de Pedra de mao (incl. 0% IUM) s/ frete | 1150 | t |  | 0,646XP + 0,673XR |  |  |  |  | 0,00 | 1,1250 | 0,00
[8 empty] | (H)Total: |  |  | 0,00
[7 empty] | Custo Direto Total (E) + (F) + (G) + (H) |  |  |  | 279,34
[8 empty] | BDI:29,63% |  |  | 82,76
[8 empty] | Preço Unitário Total |  |  | 362,10
SCONet - Sistema de Custos e Orçamentos | DER-ES
DER-ES - Departamento de Edificações e de Rodovias do Espírito Santo
Relatório de Composição do Serviço
Tabela de Preços: Referencial de Preços Junho 2020 com desoneração | Data base: 30/06/2020
Serviço: 42605 Alvenaria de pedra de mão argamassada (argamassa cimento areia 1:4) inclusive transporte da | Unidade: M3
pedra de mão, em Vias Urbanas
Grupo de Serviço: | 63 - OBRAS DE ARTE CORRENTES E DRENAGEM - VIAS URBANAS
(A)Equipamento | Código |  | Quantidade |  | Ut. Pr | Ut. Impr |  | Vl. Hr. Prod | Vl. Hr. Imp |  | Custo Horário
padrão
[8 empty] | (A)Total: |  |  | 0,00
(B)Mão-de-Obra | Código |  | Eq. Salarial | Encargos(%) |  | Sal/Hora |  |  | Consumo |  | Custo Horário
padrão
Encarregado de O.A.C. |  | 20060 | 2,26 |  | 128,33 | 24,27 |  |  |  | 0,1000 | 2,42
Operário braçal |  | 20107 | 1,02 |  | 128,33 | 10,95 |  |  | 10,0000 |  | 109,50
Pedreiro de O.A.C. |  | 20109 | 1,24 |  | 128,33 | 13,31 |  |  |  | 2,0000 | 26,62
[8 empty] | (B)Total: |  |  | 138,54
(C)Itens de Incidência | Código |  | % | M. O. | Equip. |  | Mat. |  |  |  | Custo
padrão
Ferramentas manuais |  | 2000 | 5,0000 | X | [6 empty] | 6,92
[8 empty] | (C)Total: |  |  | 6,92
[5 empty] | Custo Horário da Execução (A) + (B) + (C) | [5 empty] | 145,46
[6 empty] | (D) Produção da Equipe |  |  |  |  | 0,8700
|  |  |  | (E) Custo Unitário da Execução [(A) + (B) + (C)] / (D) | [6 empty] | 167,19
(F)Materiais | Código |  | Unid. |  | Custo Unitário |  |  | Consumo |  |  | Custo Unitário
padrão
Pedra de mao (incl. 0% IUM) s/ frete |  | 10121 | m3 |  |  | 70,24 |  | 0,7500 |  |  | 52,68
[8 empty] | (F)Total: |  |  | 52,68
(G)Serviços | Código |  | Unid. |  | Custo Unitário |  |  | Consumo |  |  | Custo Unitário
padrão
Argamassa cimento e areia traço 1:4, tudo |  | 40348 | M3 |  |  | 324,81 |  | 0,2500 |  |  | 81,20
incluído
[8 empty] | (G)Total: |  |  | 81,20
(H)Itens de Transporte | Código | Unid. |  |  | Fórmula | X1 | X2 | X3 | Custo | Consumo | Custo Unit.
padrão
Transp. de Pedra de mao (incl. 0% IUM) s/ frete | 1150 | t |  | 0,646XP + 0,673XR |  |  |  |  | 0,00 | 1,1250 | 0,00
[8 empty] | (H)Total: |  |  | 0,00
[7 empty] | Custo Direto Total (E) + (F) + (G) + (H) |  |  |  | 301,07
[8 empty] | BDI:29,63% |  |  | 89,20
[8 empty] | Preço Unitário Total |  |  | 390,27
SCONet - Sistema de Custos e Orçamentos | DER-ES
DER-ES - Departamento de Edificações e de Rodovias do Espírito Santo
Relatório de Composição do Serviço
Tabela de Preços: Referencial de Preços Junho 2020 com desoneração | [9 empty] | Data base: 30/06/2020
| Serviço: 40344 Alvenaria de pedra de mão (junta seca), inclusive transporte da pedra | [9 empty] | Unidade: M3
Grupo de Serviço: | 3 - OBRAS DE ARTE CORRENTES E DRENAGEM
(A)Equipamento | Código |  | Quantidade | Ut. Pr |  | Ut. Impr |  | Vl. Hr. Prod | Vl. Hr. Imp |  | Custo Horário
padrão
[8 empty] | (A)Total: |  |  | 0,00
(B)Mão-de-Obra | Código |  | Eq. Salarial | Encargos(%) |  | Sal/Hora |  |  | Consumo |  | Custo Horário
padrão
Encarregado de O.A.C. |  | 20060 | 2,26 | 128,33 |  | 24,27 |  |  |  | 0,1000 | 2,42
Pedreiro de O.A.C. |  | 20109 | 1,24 | 128,33 |  | 13,31 |  |  |  | 2,0000 | 26,62
Servente |  | 20002 | 10,84 | 128,33 |  | 10,84 |  |  |  | 10,0000 | 108,40
[8 empty] | (B)Total: |  |  | 137,44
(C)Itens de Incidência | Código |  | % | M. O. | Equip. |  | Mat. |  |  |  | Custo
padrão
Ferramentas manuais |  | 2000 | 5,0000 | X | [6 empty] | 6,87
[8 empty] | (C)Total: |  |  | 6,87
|  |  |  | Custo Horário da Execução (A) + (B) + (C) | [6 empty] | 144,31
[6 empty] | (D) Produção da Equipe |  |  |  |  | 1,0000
|  |  |  | (E) Custo Unitário da Execução [(A) + (B) + (C)] / (D) | [6 empty] | 144,31
(F)Materiais | Código |  | Unid. |  | Custo Unitário |  |  | Consumo |  |  | Custo Unitário
padrão
Pedra de mao (incl. 0% IUM) s/ frete |  | 10121 | m3 |  | 70,24 |  |  | 1,0000 |  |  | 70,24
[9 empty] | (F)Total: |  | 70,24
(G)Serviços | Código |  | Unid. |  | Custo Unitário |  |  | Consumo |  |  | Custo Unitário
padrão
[8 empty] | (G)Total: |  |  | 0,00
(H)Itens de Transporte | Código | Unid. |  |  | Fórmula | X1 | X2 | X3 | Custo | Consumo | Custo Unit.
padrão
Transp. de Pedra de mao (incl. 0% IUM) s/ frete | 1150 | t |  | 0,646XP + 0,673XR |  |  |  |  | 0,00 | 1,6500 | 0,00
[8 empty] | (H)Total: |  |  | 0,00
[7 empty] | Custo Direto Total (E) + (F) + (G) + (H) |  |  |  | 214,55
[8 empty] | BDI:29,63% |  |  | 63,57
[8 empty] | Preço Unitário Total |  |  | 278,12
SCONet - Sistema de Custos e Orçamentos | DER-ES
DER-ES - Departamento de Edificações e de Rodovias do Espírito Santo
Relatório de Composição do Serviço
Tabela de Preços: Referencial de Preços Junho 2020 com desoneração | Data base: 30/06/2020
Serviço: 43343 Alvenaria de tijolos cerâmicos maciços aparentes 5x10x20cm,assent.c/argam.de cimento,cal | Unidade: M2
hidratada CH1 e areia no traço 1:0,5:8,juntas de 10mm e esp.
Grupo de Serviço: | 5 - OBRAS COMPLEMENTARES
(A)Equipamento | Código | Quantidade |  | Ut. Pr | Ut. Impr |  | Vl. Hr. Prod | Vl. Hr. Imp |  | Custo Horário
padrão
Betoneira 600 l com carregador (elétrica) | 30070 | 0,0150 |  | 1,0000 | 0,0000 |  | 23,24 |  | 18,46 | 0,34
[7 empty] | (A)Total: |  |  | 0,34
(B)Mão-de-Obra | Código | Eq. Salarial | Encargos(%) |  | Sal/Hora |  |  | Consumo |  | Custo Horário
padrão
Pedreiro de O.A.C. | 20109 | 1,24 |  | 128,33 | 13,31 |  |  |  | 1,6000 | 21,29
Servente | 20002 | 10,84 |  | 128,33 | 10,84 |  |  |  | 1,8320 | 19,85
[7 empty] | (B)Total: |  |  | 41,14
(C)Itens de Incidência | Código | % | M. O. | Equip. |  | Mat. |  |  |  | Custo
padrão
Ferramentas manuais | 2000 | 5,0000 | X | [6 empty] | 2,05
[7 empty] | (C)Total: |  |  | 2,05
|  |  |  | Custo Horário da Execução (A) + (B) + (C) | [5 empty] | 43,53
[5 empty] | (D) Produção da Equipe |  |  |  |  | 1,0000
|  |  | (E) Custo Unitário da Execução [(A) + (B) + (C)] / (D) | [6 empty] | 43,53
(F)Materiais | Código | Unid. |  | Custo Unitário |  |  | Consumo |  |  | Custo Unitário
padrão
Areia média jazida com carregamento mecânico | 10110 | m3 |  |  | 65,96 |  | 0,0378 |  |  | 2,49
Cal (saco de 7 kg) | 10312 | kg |  |  | 1,33 |  | 1,0120 |  |  | 1,34
Cimento CP III | 10092 | kg |  |  | 0,32 |  | 4,0040 |  |  | 1,28
Tijolo cerâmico maciço 5x10x20 cm | 11567 | Ud |  |  | 0,34 |  | 83,0000 |  |  | 28,22
[7 empty] | (F)Total: |  |  | 33,33
(G)Serviços | Código | Unid. |  | Custo Unitário |  |  | Consumo |  |  | Custo Unitário
padrão
[7 empty] | (G)Total: |  |  | 0,00
(H)Itens de Transporte | Código | Unid. |  | Fórmula | X1 | X2 | X3 | Custo | Consumo | Custo Unit.
padrão
[7 empty] | (H)Total: |  |  | 0,00
[6 empty] | Custo Direto Total (E) + (F) + (G) + (H) |  |  |  | 76,86
[7 empty] | BDI:29,63% |  |  | 22,77
[7 empty] | Preço Unitário Total |  |  | 99,63
SCONet - Sistema de Custos e Orçamentos | DER-ES
DER-ES - Departamento de Edificações e de Rodovias do Espírito Santo
Relatório de Composição do Serviço
Tabela de Preços: Referencial de Preços Junho 2020 com desoneração | [9 empty] | Data base: 30/06/2020
| Serviço: 41027 Andaime de madeira para altura até 7 m, compreendendo montagem e desmontagem | [9 empty] | Unidade: M3
Grupo de Serviço: | 3 - OBRAS DE ARTE CORRENTES E DRENAGEM
(A)Equipamento | Código |  | Quantidade |  | Ut. Pr | Ut. Impr |  | Vl. Hr. Prod | Vl. Hr. Imp |  | Custo Horário
padrão
[8 empty] | (A)Total: |  |  | 0,00
(B)Mão-de-Obra | Código |  | Eq. Salarial |  | Encargos(%) | Sal/Hora |  |  | Consumo |  | Custo Horário
padrão
Carpinteiro de O.A.C. | 20038 |  |  | 1,24 | 128,33 | 13,31 |  |  |  | 0,4500 | 5,98
Servente | 20002 |  |  | 10,84 | 128,33 | 10,84 |  |  |  | 0,4560 | 4,94
[8 empty] | (B)Total: |  |  | 10,92
(C)Itens de Incidência | Código |  | % | M. O. | Equip. |  | Mat. |  |  |  | Custo
padrão
Ferramentas manuais |  | 2000 | 5,0000 | X | [6 empty] | 0,54
[8 empty] | (C)Total: |  |  | 0,54
[5 empty] | Custo Horário da Execução (A) + (B) + (C) | [5 empty] | 11,46
[6 empty] | (D) Produção da Equipe |  |  |  |  | 1,0000
[5 empty] | (E) Custo Unitário da Execução [(A) + (B) + (C)] / (D) | [5 empty] | 11,46
(F)Materiais | Código |  | Unid. |  | Custo Unitário |  |  | Consumo |  |  | Custo Unitário
padrão
Pontalete de Pinho de 1ª de 3" x 3", sem | 10621 |  | M |  |  | 6,46 |  | 0,7300 |  |  | 4,71
aparelhamento
Prego 18 X 24 | 10135 |  | kg |  |  | 12,00 |  | 0,0300 |  |  | 0,36
Tábua de pinho de 1ª de 1" x 12" | 10620 |  | M |  |  | 8,37 |  | 0,4000 |  |  | 3,34
[9 empty] | (F)Total: |  | 8,41
(G)Serviços | Código |  | Unid. |  | Custo Unitário |  |  | Consumo |  |  | Custo Unitário
padrão
[8 empty] | (G)Total: |  |  | 0,00
(H)Itens de Transporte | Código | Unid. |  |  | Fórmula | X1 | X2 | X3 | Custo | Consumo | Custo Unit.
padrão
[8 empty] | (H)Total: |  |  | 0,00
[7 empty] | Custo Direto Total (E) + (F) + (G) + (H) |  |  |  | 19,87
[8 empty] | BDI:29,63% |  |  | 5,88
[8 empty] | Preço Unitário Total |  |  | 25,75
SCONet - Sistema de Custos e Orçamentos | DER-ES
DER-ES - Departamento de Edificações e de Rodovias do Espírito Santo
Relatório de Composição do Serviço
Tabela de Preços: Referencial de Preços Junho 2020 com desoneração | Data base: 30/06/2020
Serviço: 42606 Andaime de madeira para altura até 7 m, compreendendo montagem e desmontagem em Vias | Unidade: M3
Urbanas
Grupo de Serviço: | 63 - OBRAS DE ARTE CORRENTES E DRENAGEM - VIAS URBANAS
(A)Equipamento | Código | Quantidade |  | Ut. Pr | Ut. Impr |  | Vl. Hr. Prod | Vl. Hr. Imp |  | Custo Horário
padrão
[7 empty] | (A)Total: |  |  | 0,00
(B)Mão-de-Obra | Código | Eq. Salarial | Encargos(%) |  | Sal/Hora |  |  | Consumo |  | Custo Horário
padrão
Carpinteiro de O.A.C. | 20038 | 1,24 |  | 128,33 | 13,31 |  |  |  | 0,4500 | 5,98
Servente | 20002 | 10,84 |  | 128,33 | 10,84 |  |  |  | 0,4560 | 4,94
[7 empty] | (B)Total: |  |  | 10,92
(C)Itens de Incidência | Código | % | M. O. | Equip. |  | Mat. |  |  |  | Custo
padrão
[7 empty] | (C)Total: |  |  | 0,00
|  |  |  | Custo Horário da Execução (A) + (B) + (C) | [5 empty] | 10,92
[5 empty] | (D) Produção da Equipe |  |  |  |  | 0,8300
|  |  | (E) Custo Unitário da Execução [(A) + (B) + (C)] / (D) | [6 empty] | 13,15
(F)Materiais | Código | Unid. |  | Custo Unitário |  |  | Consumo |  |  | Custo Unitário
padrão
Pontalete de Pinho de 1ª de 3" x 3", sem | 10621 | M |  |  | 6,46 |  | 0,7300 |  |  | 4,71
aparelhamento
Prego 18 X 24 | 10135 | kg |  |  | 12,00 |  | 0,0300 |  |  | 0,36
Tábua de pinho de 1ª de 1" x 12" | 10620 | M |  |  | 8,37 |  | 0,4000 |  |  | 3,34
[7 empty] | (F)Total: |  |  | 8,41
(G)Serviços | Código | Unid. |  | Custo Unitário |  |  | Consumo |  |  | Custo Unitário
padrão
[7 empty] | (G)Total: |  |  | 0,00
(H)Itens de Transporte | Código | Unid. |  | Fórmula | X1 | X2 | X3 | Custo | Consumo | Custo Unit.
padrão
[7 empty] | (H)Total: |  |  | 0,00
[6 empty] | Custo Direto Total (E) + (F) + (G) + (H) |  |  |  | 21,56
[7 empty] | BDI:29,63% |  |  | 6,38
[7 empty] | Preço Unitário Total |  |  | 27,94
SCONet - Sistema de Custos e Orçamentos | DER-ES
DER-ES - Departamento de Edificações e de Rodovias do Espírito Santo
Relatório de Composição do Serviço
Tabela de Preços: Referencial de Preços Junho 2020 com desoneração | [8 empty] | Data base: 30/06/2020
| Serviço: 40337 Andaime suspenso em madeira, inclusive montagem e desmontagem | [8 empty] | Unidade: M2
Grupo de Serviço: | 3 - OBRAS DE ARTE CORRENTES E DRENAGEM
(A)Equipamento | Código | Quantidade |  | Ut. Pr | Ut. Impr |  | Vl. Hr. Prod | Vl. Hr. Imp |  | Custo Horário
padrão
[7 empty] | (A)Total: |  |  | 0,00
(B)Mão-de-Obra | Código | Eq. Salarial | Encargos(%) |  | Sal/Hora |  |  | Consumo |  | Custo Horário
padrão
Armador | 20020 | 1,24 |  | 128,33 | 13,31 |  |  |  | 0,3750 | 4,99
Carpinteiro de O.A.C. | 20038 | 1,24 |  | 128,33 | 13,31 |  |  |  | 0,3750 | 4,99
Servente | 20002 | 10,84 |  | 128,33 | 10,84 |  |  |  | 0,7500 | 8,13
[7 empty] | (B)Total: |  |  | 18,11
(C)Itens de Incidência | Código | % | M. O. | Equip. |  | Mat. |  |  |  | Custo
padrão
Ferramentas manuais | 2000 | 5,0000 | X | [6 empty] | 0,90
[7 empty] | (C)Total: |  |  | 0,90
|  |  |  | Custo Horário da Execução (A) + (B) + (C) | [5 empty] | 19,01
[5 empty] | (D) Produção da Equipe |  |  |  |  | 1,0000
|  |  | (E) Custo Unitário da Execução [(A) + (B) + (C)] / (D) | [6 empty] | 19,01
(F)Materiais | Código | Unid. |  | Custo Unitário |  |  | Consumo |  |  | Custo Unitário
padrão
Aço CA-25 (granel) D=1/2" | 10131 | kg |  |  | 5,06 |  | 1,1140 |  |  | 5,63
Aço CA-50 (granel) diam. 3/8" | 10128 | kg |  |  | 4,71 |  | 1,2000 |  |  | 5,65
Cabo de aço polido com alma de fibra, 6 pernas | 10170 | M |  |  | 9,29 |  | 1,2000 |  |  | 11,14
19 fios, diâm. 3/8"
Clips (grampo) pesado para cabo de aço diam. 3/ | 10171 | Ud |  |  | 6,85 |  | 2,0000 |  |  | 13,70
8"
Madeira roliça (aprox. 8,00m - D=0,15m) | 10071 | m |  |  | 21,21 |  | 0,0878 |  |  | 1,86
Tábuas de 30 X 2,5 cm (Aparelhada) | 10061 | m3 |  | 3.217,33 |  |  | 0,0175 |  |  | 56,30
[7 empty] | (F)Total: |  |  | 94,28
(G)Serviços | Código | Unid. |  | Custo Unitário |  |  | Consumo |  |  | Custo Unitário
padrão
Perfuração de concreto | 40393 | M |  |  | 16,87 |  | 0,1270 |  |  | 2,14
[7 empty] | (G)Total: |  |  | 2,14
(H)Itens de Transporte | Código | Unid. |  | Fórmula | X1 | X2 | X3 | Custo | Consumo | Custo Unit.
padrão
[7 empty] | (H)Total: |  |  | 0,00
[6 empty] | Custo Direto Total (E) + (F) + (G) + (H) |  |  |  | 115,43
[7 empty] | BDI:29,63% |  |  | 34,20
[7 empty] | Preço Unitário Total |  |  | 149,63
SCONet - Sistema de Custos e Orçamentos | DER-ES
DER-ES - Departamento de Edificações e de Rodovias do Espírito Santo
Relatório de Composição do Serviço
Tabela de Preços: Referencial de Preços Junho 2020 com desoneração | [9 empty] | Data base: 30/06/2020
| Serviço: 42607 Andaime suspenso em madeira, inclusive montagem e desmontagem em Vias Urbanas | [9 empty] | Unidade: M2
Grupo de Serviço: |  | 63 - OBRAS DE ARTE CORRENTES E DRENAGEM - VIAS URBANAS
(A)Equipamento |  | Código | Quantidade |  | Ut. Pr | Ut. Impr |  | Vl. Hr. Prod | Vl. Hr. Imp |  | Custo Horário
padrão
[8 empty] | (A)Total: |  |  | 0,00
(B)Mão-de-Obra |  | Código | Eq. Salarial | Encargos(%) |  | Sal/Hora |  |  | Consumo |  | Custo Horário
padrão
Armador |  | 20020 | 1,24 |  | 128,33 | 13,31 |  |  |  | 0,3750 | 4,99
Carpinteiro de O.A.C. |  | 20038 | 1,24 |  | 128,33 | 13,31 |  |  |  | 0,3750 | 4,99
Servente |  | 20002 | 10,84 |  | 128,33 | 10,84 |  |  |  | 0,7500 | 8,13
[8 empty] | (B)Total: |  |  | 18,11
(C)Itens de Incidência |  | Código | % | M. O. | Equip. |  | Mat. |  |  |  | Custo
padrão
Ferramentas manuais |  | 2000 | 5,0000 | X | [6 empty] | 0,90
[8 empty] | (C)Total: |  |  | 0,90
[5 empty] | Custo Horário da Execução (A) + (B) + (C) | [5 empty] | 19,01
[6 empty] | (D) Produção da Equipe |  |  |  |  | 0,8300
|  |  |  | (E) Custo Unitário da Execução [(A) + (B) + (C)] / (D) | [6 empty] | 22,90
(F)Materiais |  | Código | Unid. |  | Custo Unitário |  |  | Consumo |  |  | Custo Unitário
padrão
Aço CA-25 (granel) D=1/2" |  | 10131 | kg |  |  | 5,06 |  | 1,1140 |  |  | 5,63
Aço CA-50 (granel) diam. 3/8" |  | 10128 | kg |  |  | 4,71 |  | 1,2000 |  |  | 5,65
Cabo de aço polido com alma de fibra, 6 pernas |  | 10170 | M |  |  | 9,29 |  | 1,2000 |  |  | 11,14
19 fios, diâm. 3/8"
Clips (grampo) pesado para cabo de aço diam. 3/ |  | 10171 | Ud |  |  | 6,85 |  | 2,0000 |  |  | 13,70
8"
Madeira roliça (aprox. 8,00m - D=0,15m) |  | 10071 | m |  |  | 21,21 |  | 0,0878 |  |  | 1,86
Tábuas de 30 X 2,5 cm (Aparelhada) |  | 10061 | m3 |  | 3.217,33 |  |  | 0,0175 |  |  | 56,30
[8 empty] | (F)Total: |  |  | 94,28
(G)Serviços |  | Código | Unid. |  | Custo Unitário |  |  | Consumo |  |  | Custo Unitário
padrão
Perfuração de concreto |  | 40393 | M |  |  | 16,87 |  | 0,1270 |  |  | 2,14
[8 empty] | (G)Total: |  |  | 2,14
(H)Itens de Transporte | Código | Unid. |  |  | Fórmula | X1 | X2 | X3 | Custo | Consumo | Custo Unit.
padrão
[8 empty] | (H)Total: |  |  | 0,00
[7 empty] | Custo Direto Total (E) + (F) + (G) + (H) |  |  |  | 119,32
[8 empty] | BDI:29,63% |  |  | 35,35
[8 empty] | Preço Unitário Total |  |  | 154,67
SCONet - Sistema de Custos e Orçamentos | DER-ES
DER-ES - Departamento de Edificações e de Rodovias do Espírito Santo
Relatório de Composição do Serviço
| Tabela de Preços: Referencial de Preços Junho 2020 com desoneração | [8 empty] | Data base: 30/06/2020
| Serviço: 41409 Anteparo 3 x 300 mm, fornecimento e instalação | [9 empty] | Unidade: Ud
Grupo de Serviço: | 10 - SINALIZAÇÃO
(A)Equipamento | Código |  | Quantidade |  | Ut. Pr | Ut. Impr |  | Vl. Hr. Prod | Vl. Hr. Imp |  | Custo Horário
padrão
[8 empty] | (A)Total: |  |  | 0,00
(B)Mão-de-Obra | Código |  | Eq. Salarial | Encargos(%) |  | Sal/Hora |  |  | Consumo |  | Custo Horário
padrão
Eletricista |  | 20056 |  | 1,24 | 128,33 | 13,31 |  |  |  | 0,5000 | 6,65
Servente |  | 20002 | 10,84 |  | 128,33 | 10,84 |  |  |  | 1,0000 | 10,84
[8 empty] | (B)Total: |  |  | 17,49
(C)Itens de Incidência | Código |  | % | M. O. | Equip. |  | Mat. |  |  |  | Custo
padrão
Ferramentas manuais |  | 2000 | 5,0000 | X | [6 empty] | 0,87
[8 empty] | (C)Total: |  |  | 0,87
[5 empty] | Custo Horário da Execução (A) + (B) + (C) | [5 empty] | 18,36
[6 empty] | (D) Produção da Equipe |  |  |  |  | 1,0000
|  |  |  | (E) Custo Unitário da Execução [(A) + (B) + (C)] / (D) | [6 empty] | 18,36
(F)Materiais | Código |  | Unid. |  | Custo Unitário |  |  | Consumo |  |  | Custo Unitário
padrão
Anteparo 3 x 300 mm |  | 10857 | Ud |  |  | 357,04 |  | 1,0000 |  |  | 357,04
[9 empty] | (F)Total: |  | 357,04
(G)Serviços | Código |  | Unid. |  | Custo Unitário |  |  | Consumo |  |  | Custo Unitário
padrão
[8 empty] | (G)Total: |  |  | 0,00
(H)Itens de Transporte | Código | Unid. |  |  | Fórmula | X1 | X2 | X3 | Custo | Consumo | Custo Unit.
padrão
[8 empty] | (H)Total: |  |  | 0,00
[7 empty] | Custo Direto Total (E) + (F) + (G) + (H) |  |  |  | 375,40
[8 empty] | BDI:29,63% |  |  | 111,23
[8 empty] | Preço Unitário Total |  |  | 486,63
SCONet - Sistema de Custos e Orçamentos | DER-ES
DER-ES - Departamento de Edificações e de Rodovias do Espírito Santo
Relatório de Composição do Serviço
Tabela de Preços: Referencial de Preços Junho 2020 com desoneração | Data base: 30/06/2020
Serviço: 40387 Aparelho de apoio de neoprene fretado, fornecimento e assentamento, inclusive grauteamento e | Unidade: dm3
transporte do neoprene
Grupo de Serviço: | 37 - OBRAS DE ARTE ESPECIAIS
(A)Equipamento | Código |  | Quantidade |  | Ut. Pr | Ut. Impr | Vl. Hr. Prod |  | Vl. Hr. Imp |  | Custo Horário
padrão
[8 empty] | (A)Total: |  |  | 0,00
(B)Mão-de-Obra | Código |  | Eq. Salarial |  | Encargos(%) | Sal/Hora |  |  | Consumo |  | Custo Horário
padrão
Pedreiro de O.A.E. | 20110 |  |  | 1,65 | 128,33 | 17,72 |  |  |  | 0,1100 | 1,94
[8 empty] | (B)Total: |  |  | 1,94
(C)Itens de Incidência | Código |  | % | M. O. | Equip. | Mat. |  |  |  |  | Custo
padrão
Ferramentas manuais |  | 2000 | 5,0000 | X | [6 empty] | 0,09
[8 empty] | (C)Total: |  |  | 0,09
[5 empty] | Custo Horário da Execução (A) + (B) + (C) | [5 empty] | 2,03
[5 empty] | (D) Produção da Equipe | [5 empty] | 1,0000
[5 empty] | (E) Custo Unitário da Execução [(A) + (B) + (C)] / (D) | [5 empty] | 2,03
(F)Materiais | Código |  | Unid. |  | Custo Unitário |  |  | Consumo |  |  | Custo Unitário
padrão
Placa de neoprene fretado esp = 5 cm (18% I.P.I. | 10201 |  | dm3 |  | 96,72 |  |  | 1,0000 |  |  | 96,72
e embalagem)
Sikagrout | 10195 |  | kg |  | 1,09 |  |  | 1,2200 |  |  | 1,32
[8 empty] | (F)Total: |  |  | 98,04
(G)Serviços | Código |  | Unid. |  | Custo Unitário |  |  | Consumo |  |  | Custo Unitário
padrão
[8 empty] | (G)Total: |  |  | 0,00
(H)Itens de Transporte | Código | Unid. |  |  | Fórmula | X1 | X2 | X3 | Custo | Consumo | Custo Unit.
padrão
Transp. de Placa neoprene (18% I.P.I. e | 1227 | t |  |  | 0,643XP + 0,669XR |  |  |  | 0,00 | 0,0032 | 0,00
embalagem)
[8 empty] | (H)Total: |  |  | 0,00
[7 empty] | Custo Direto Total (E) + (F) + (G) + (H) |  |  |  | 100,07
[8 empty] | BDI:29,63% |  |  | 29,65
[8 empty] | Preço Unitário Total |  |  | 129,72
SCONet - Sistema de Custos e Orçamentos | DER-ES
DER-ES - Departamento de Edificações e de Rodovias do Espírito Santo
Relatório de Composição do Serviço
| Tabela de Preços: Referencial de Preços Junho 2020 com desoneração | [8 empty] | Data base: 30/06/2020
| Serviço: 40395 Apicoamento manual de superfície de concreto | [9 empty] | Unidade: M2
Grupo de Serviço: | 3 - OBRAS DE ARTE CORRENTES E DRENAGEM
(A)Equipamento | Código |  | Quantidade |  | Ut. Pr | Ut. Impr |  | Vl. Hr. Prod | Vl. Hr. Imp |  | Custo Horário
padrão
[8 empty] | (A)Total: |  |  | 0,00
(B)Mão-de-Obra | Código |  | Eq. Salarial | Encargos(%) |  | Sal/Hora |  |  | Consumo |  | Custo Horário
padrão
Ajudante de pedreiro O.A.E. |  | 20083 |  | 1,01 | 128,33 | 10,84 |  |  |  | 1,4000 | 15,17
Pedreiro de O.A.E. |  | 20110 |  | 1,65 | 128,33 | 17,72 |  |  |  | 0,1400 | 2,48
[8 empty] | (B)Total: |  |  | 17,65
(C)Itens de Incidência | Código |  | % | M. O. | Equip. |  | Mat. |  |  |  | Custo
padrão
Ferramentas manuais |  | 2000 | 5,0000 | X | [6 empty] | 0,88
[8 empty] | (C)Total: |  |  | 0,88
[5 empty] | Custo Horário da Execução (A) + (B) + (C) | [5 empty] | 18,53
[6 empty] | (D) Produção da Equipe |  |  |  |  | 1,0000
|  |  |  | (E) Custo Unitário da Execução [(A) + (B) + (C)] / (D) | [6 empty] | 18,53
(F)Materiais | Código |  | Unid. |  | Custo Unitário |  |  | Consumo |  |  | Custo Unitário
padrão
[9 empty] | (F)Total: |  | 0,00
(G)Serviços | Código |  | Unid. |  | Custo Unitário |  |  | Consumo |  |  | Custo Unitário
padrão
[8 empty] | (G)Total: |  |  | 0,00
(H)Itens de Transporte | Código | Unid. |  |  | Fórmula | X1 | X2 | X3 | Custo | Consumo | Custo Unit.
padrão
[8 empty] | (H)Total: |  |  | 0,00
[7 empty] | Custo Direto Total (E) + (F) + (G) + (H) |  |  |  | 18,53
[8 empty] | BDI:29,63% |  |  | 5,49
[8 empty] | Preço Unitário Total |  |  | 24,02
SCONet - Sistema de Custos e Orçamentos | DER-ES
DER-ES - Departamento de Edificações e de Rodovias do Espírito Santo
Relatório de Composição do Serviço
| Tabela de Preços: Referencial de Preços Junho 2020 com desoneração | [8 empty] | Data base: 30/06/2020
| Serviço: 42608 Apicoamento manual de superfície de concreto em Vias Urbanas | [9 empty] | Unidade: M2
Grupo de Serviço: | 63 - OBRAS DE ARTE CORRENTES E DRENAGEM - VIAS URBANAS
(A)Equipamento | Código |  | Quantidade |  | Ut. Pr | Ut. Impr |  | Vl. Hr. Prod | Vl. Hr. Imp |  | Custo Horário
padrão
[8 empty] | (A)Total: |  |  | 0,00
(B)Mão-de-Obra | Código |  | Eq. Salarial | Encargos(%) |  | Sal/Hora |  |  | Consumo |  | Custo Horário
padrão
Ajudante de pedreiro O.A.E. |  | 20083 | 1,01 |  | 128,33 | 10,84 |  |  |  | 1,4000 | 15,17
Pedreiro de O.A.E. |  | 20110 | 1,65 |  | 128,33 | 17,72 |  |  |  | 0,1400 | 2,48
[8 empty] | (B)Total: |  |  | 17,65
(C)Itens de Incidência | Código |  | % | M. O. | Equip. |  | Mat. |  |  |  | Custo
padrão
Ferramentas manuais |  | 2000 | 5,0000 | X | [6 empty] | 0,88
[8 empty] | (C)Total: |  |  | 0,88
[5 empty] | Custo Horário da Execução (A) + (B) + (C) | [5 empty] | 18,53
[6 empty] | (D) Produção da Equipe |  |  |  |  | 0,9200
|  |  |  | (E) Custo Unitário da Execução [(A) + (B) + (C)] / (D) | [6 empty] | 20,14
(F)Materiais | Código |  | Unid. |  | Custo Unitário |  |  | Consumo |  |  | Custo Unitário
padrão
[9 empty] | (F)Total: |  | 0,00
(G)Serviços | Código |  | Unid. |  | Custo Unitário |  |  | Consumo |  |  | Custo Unitário
padrão
[8 empty] | (G)Total: |  |  | 0,00
(H)Itens de Transporte | Código | Unid. |  |  | Fórmula | X1 | X2 | X3 | Custo | Consumo | Custo Unit.
padrão
[8 empty] | (H)Total: |  |  | 0,00
[7 empty] | Custo Direto Total (E) + (F) + (G) + (H) |  |  |  | 20,14
[8 empty] | BDI:29,63% |  |  | 5,96
[8 empty] | Preço Unitário Total |  |  | 26,10
SCONet - Sistema de Custos e Orçamentos | DER-ES
DER-ES - Departamento de Edificações e de Rodovias do Espírito Santo
Relatório de Composição do Serviço
| Tabela de Preços: Referencial de Preços Junho 2020 com desoneração | [8 empty] | Data base: 30/06/2020
Serviço: 40300 Apiloamento manual | [10 empty] | Unidade: M3
Grupo de Serviço: | 3 - OBRAS DE ARTE CORRENTES E DRENAGEM
(A)Equipamento | Código |  | Quantidade |  | Ut. Pr | Ut. Impr |  | Vl. Hr. Prod | Vl. Hr. Imp |  | Custo Horário
padrão
[8 empty] | (A)Total: |  |  | 0,00
(B)Mão-de-Obra | Código |  | Eq. Salarial | Encargos(%) |  | Sal/Hora |  |  | Consumo |  | Custo Horário
padrão
Encarregado de O.A.C. |  | 20060 |  | 2,26 | 128,33 | 24,27 |  |  |  | 0,2000 | 4,85
Operário braçal |  | 20107 |  | 1,02 | 128,33 | 10,95 |  |  |  | 3,0000 | 32,85
[8 empty] | (B)Total: |  |  | 37,70
(C)Itens de Incidência | Código |  | % | M. O. | Equip. |  | Mat. |  |  |  | Custo
padrão
Ferramentas manuais |  | 2000 | 5,0000 | X | [6 empty] | 1,88
[8 empty] | (C)Total: |  |  | 1,88
[5 empty] | Custo Horário da Execução (A) + (B) + (C) | [5 empty] | 39,58
[6 empty] | (D) Produção da Equipe |  |  |  |  | 1,0000
|  |  |  | (E) Custo Unitário da Execução [(A) + (B) + (C)] / (D) | [6 empty] | 39,58
(F)Materiais | Código |  | Unid. |  | Custo Unitário |  |  | Consumo |  |  | Custo Unitário
padrão
[9 empty] | (F)Total: |  | 0,00
(G)Serviços | Código |  | Unid. |  | Custo Unitário |  |  | Consumo |  |  | Custo Unitário
padrão
[8 empty] | (G)Total: |  |  | 0,00
(H)Itens de Transporte | Código | Unid. |  |  | Fórmula | X1 | X2 | X3 | Custo | Consumo | Custo Unit.
padrão
[8 empty] | (H)Total: |  |  | 0,00
[7 empty] | Custo Direto Total (E) + (F) + (G) + (H) |  |  |  | 39,58
[8 empty] | BDI:29,63% |  |  | 11,72
[8 empty] | Preço Unitário Total |  |  | 51,30
SCONet - Sistema de Custos e Orçamentos | DER-ES
DER-ES - Departamento de Edificações e de Rodovias do Espírito Santo
Relatório de Composição do Serviço
| Tabela de Preços: Referencial de Preços Junho 2020 com desoneração | [8 empty] | Data base: 30/06/2020
| Serviço: 42609 Apiloamento manual em Vias Urbanas | [9 empty] | Unidade: M3
Grupo de Serviço: | 63 - OBRAS DE ARTE CORRENTES E DRENAGEM - VIAS URBANAS
(A)Equipamento | Código |  | Quantidade |  | Ut. Pr | Ut. Impr |  | Vl. Hr. Prod | Vl. Hr. Imp |  | Custo Horário
padrão
[8 empty] | (A)Total: |  |  | 0,00
(B)Mão-de-Obra | Código |  | Eq. Salarial |  | Encargos(%) | Sal/Hora |  |  | Consumo |  | Custo Horário
padrão
Encarregado de O.A.C. | 20060 |  | 2,26 |  | 128,33 | 24,27 |  |  |  | 0,2000 | 4,85
Operário braçal | 20107 |  | 1,02 |  | 128,33 | 10,95 |  |  |  | 3,0000 | 32,85
[8 empty] | (B)Total: |  |  | 37,70
(C)Itens de Incidência | Código |  | % | M. O. | Equip. |  | Mat. |  |  |  | Custo
padrão
Ferramentas manuais |  | 2000 | 5,0000 | X | [6 empty] | 1,88
[8 empty] | (C)Total: |  |  | 1,88
[5 empty] | Custo Horário da Execução (A) + (B) + (C) | [5 empty] | 39,58
[6 empty] | (D) Produção da Equipe |  |  |  |  | 0,9200
[5 empty] | (E) Custo Unitário da Execução [(A) + (B) + (C)] / (D) | [5 empty] | 43,02
(F)Materiais | Código |  | Unid. |  | Custo Unitário |  |  | Consumo |  |  | Custo Unitário
padrão
[9 empty] | (F)Total: |  | 0,00
(G)Serviços | Código |  | Unid. |  | Custo Unitário |  |  | Consumo |  |  | Custo Unitário
padrão
[8 empty] | (G)Total: |  |  | 0,00
(H)Itens de Transporte | Código | Unid. |  |  | Fórmula | X1 | X2 | X3 | Custo | Consumo | Custo Unit.
padrão
[8 empty] | (H)Total: |  |  | 0,00
[7 empty] | Custo Direto Total (E) + (F) + (G) + (H) |  |  |  | 43,02
[8 empty] | BDI:29,63% |  |  | 12,74
[8 empty] | Preço Unitário Total |  |  | 55,76
SCONet - Sistema de Custos e Orçamentos | DER-ES
DER-ES - Departamento de Edificações e de Rodovias do Espírito Santo
Relatório de Composição do Serviço
| Tabela de Preços: Referencial de Preços Junho 2020 com desoneração | [7 empty] | Data base: 30/06/2020
| Serviço: 40981 Aplicação de jato de ar comprimido para limpeza de trincas | [8 empty] | Unidade: M2
Grupo de Serviço: | 15 - CONSERVAÇÃO CORRETIVA ROTINEIRA
(A)Equipamento | Código | Quantidade |  | Ut. Pr | Ut. Impr |  | Vl. Hr. Prod | Vl. Hr. Imp |  | Custo Horário
padrão
Compressor de ar XA 187/400 PCM, ATLAS ou | 30059 | 1,0000 |  | 1,0000 | 0,0000 |  | 93,82 |  | 19,79 | 93,82
equivalente
[7 empty] | (A)Total: |  |  | 93,82
(B)Mão-de-Obra | Código | Eq. Salarial | Encargos(%) |  | Sal/Hora |  |  | Consumo |  | Custo Horário
padrão
Encarregado de pavimentação | 20065 | 2,26 |  | 128,33 | 24,27 |  |  |  | 0,5000 | 12,13
Servente | 20002 | 10,84 |  | 128,33 | 10,84 |  |  |  | 2,0000 | 21,68
[7 empty] | (B)Total: |  |  | 33,81
(C)Itens de Incidência | Código | % | M. O. | Equip. |  | Mat. |  |  |  | Custo
padrão
[7 empty] | (C)Total: |  |  | 0,00
|  |  |  | Custo Horário da Execução (A) + (B) + (C) | [5 empty] | 127,63
[5 empty] | (D) Produção da Equipe |  |  |  |  | 100,0000
|  |  | (E) Custo Unitário da Execução [(A) + (B) + (C)] / (D) | [6 empty] | 1,27
(F)Materiais | Código | Unid. |  | Custo Unitário |  |  | Consumo |  |  | Custo Unitário
padrão
[7 empty] | (F)Total: |  |  | 0,00
(G)Serviços | Código | Unid. |  | Custo Unitário |  |  | Consumo |  |  | Custo Unitário
padrão
[7 empty] | (G)Total: |  |  | 0,00
(H)Itens de Transporte | Código | Unid. |  | Fórmula | X1 | X2 | X3 | Custo | Consumo | Custo Unit.
padrão
[7 empty] | (H)Total: |  |  | 0,00
[6 empty] | Custo Direto Total (E) + (F) + (G) + (H) |  |  |  | 1,27
[7 empty] | BDI:29,63% |  |  | 0,37
[7 empty] | Preço Unitário Total |  |  | 1,64
SCONet - Sistema de Custos e Orçamentos | DER-ES
DER-ES - Departamento de Edificações e de Rodovias do Espírito Santo
Relatório de Composição do Serviço
| Tabela de Preços: Referencial de Preços Junho 2020 com desoneração | [8 empty] | Data base: 30/06/2020
| Serviço: 42045 Aquisição de solo de jazida comercial (saibreira) | [9 empty] | Unidade: M3
Grupo de Serviço: | 44 - MATERIAIS
(A)Equipamento | Código |  | Quantidade | Ut. Pr |  | Ut. Impr |  | Vl. Hr. Prod | Vl. Hr. Imp |  | Custo Horário
padrão
[9 empty] | (A)Total: |  | 0,00
(B)Mão-de-Obra | Código |  | Eq. Salarial | Encargos(%) |  | Sal/Hora |  |  | Consumo |  | Custo Horário
padrão
[9 empty] | (B)Total: |  | 0,00
(C)Itens de Incidência | Código |  | % | M. O. | Equip. |  | Mat. |  |  |  | Custo
padrão
[9 empty] | (C)Total: |  | 0,00
[5 empty] | Custo Horário da Execução (A) + (B) + (C) | [5 empty] | 0,00
[6 empty] | (D) Produção da Equipe |  |  |  |  | 1,0000
|  |  |  | (E) Custo Unitário da Execução [(A) + (B) + (C)] / (D) | [6 empty] | 0,00
(F)Materiais | Código |  | Unid. |  | Custo Unitário |  |  | Consumo |  |  | Custo Unitário
padrão
Argila (barreiras comerciais - saibreiras) |  | 10564 | M3 |  |  | 9,31 |  | 1,0000 |  |  | 9,31
[9 empty] | (F)Total: |  | 9,31
(G)Serviços | Código |  | Unid. |  | Custo Unitário |  |  | Consumo |  |  | Custo Unitário
padrão
[9 empty] | (G)Total: |  | 0,00
(H)Itens de Transporte | Código | Unid. |  |  | Fórmula | X1 | X2 | X3 | Custo | Consumo | Custo Unit.
padrão
[9 empty] | (H)Total: |  | 0,00
[7 empty] | Custo Direto Total (E) + (F) + (G) + (H) |  |  |  | 9,31
[8 empty] | Preço Unitário Total |  |  | 9,31
SCONet - Sistema de Custos e Orçamentos | DER-ES
DER-ES - Departamento de Edificações e de Rodovias do Espírito Santo
Relatório de Composição do Serviço
Tabela de Preços: Referencial de Preços Junho 2020 com desoneração | [9 empty] | Data base: 30/06/2020
Serviço: 40101 Arborização (mudas de árvores com altura até 1,50 m) | [10 empty] | Unidade: Ud
Grupo de Serviço: | 15 - CONSERVAÇÃO CORRETIVA ROTINEIRA
(A)Equipamento | Código |  | Quantidade |  | Ut. Pr | Ut. Impr |  | Vl. Hr. Prod | Vl. Hr. Imp |  | Custo Horário
padrão
Caminhão carroceria 815/37 PBT=8,3t (TOCO 4, | 30004 |  | 1,0000 |  | 0,2000 | 0,8000 |  | 129,73 |  | 40,11 | 58,02
0t)
[8 empty] | (A)Total: |  |  | 58,02
(B)Mão-de-Obra | Código |  | Eq. Salarial | Encargos(%) |  | Sal/Hora |  |  | Consumo |  | Custo Horário
padrão
Feitor | 20087 |  | 2,26 |  | 128,33 | 24,27 |  |  |  | 0,1000 | 2,42
Servente | 20002 |  | 10,84 |  | 128,33 | 10,84 |  |  |  | 1,0000 | 10,84
[8 empty] | (B)Total: |  |  | 13,26
(C)Itens de Incidência | Código |  | % | M. O. | Equip. |  | Mat. |  |  |  | Custo
padrão
Ferramentas manuais |  | 2000 | 5,0000 | X | [6 empty] | 0,66
[8 empty] | (C)Total: |  |  | 0,66
[5 empty] | Custo Horário da Execução (A) + (B) + (C) | [5 empty] | 71,94
[6 empty] | (D) Produção da Equipe |  |  |  |  | 1,0000
|  |  |  | (E) Custo Unitário da Execução [(A) + (B) + (C)] / (D) | [6 empty] | 71,94
(F)Materiais | Código |  | Unid. |  | Custo Unitário |  |  | Consumo |  |  | Custo Unitário
padrão
Muda de árvore (altura até 1,50m) | 10570 |  | Ud |  |  | 31,89 |  | 1,0000 |  |  | 31,89
Terra vegetal | 10571 |  | M3 |  |  | 63,25 |  | 0,2000 |  |  | 12,65
[9 empty] | (F)Total: |  | 44,54
(G)Serviços | Código |  | Unid. |  | Custo Unitário |  |  | Consumo |  |  | Custo Unitário
padrão
[8 empty] | (G)Total: |  |  | 0,00
(H)Itens de Transporte | Código | Unid. |  |  | Fórmula | X1 | X2 | X3 | Custo | Consumo | Custo Unit.
padrão
[8 empty] | (H)Total: |  |  | 0,00
[7 empty] | Custo Direto Total (E) + (F) + (G) + (H) |  |  |  | 116,48
[8 empty] | BDI:29,63% |  |  | 34,51
[8 empty] | Preço Unitário Total |  |  | 150,99
SCONet - Sistema de Custos e Orçamentos | DER-ES
DER-ES - Departamento de Edificações e de Rodovias do Espírito Santo
Relatório de Composição do Serviço
| Tabela de Preços: Referencial de Preços Junho 2020 com desoneração | [8 empty] | Data base: 30/06/2020
| Serviço: 42203 Arborização para paisagismo ( mudas viveiro de espera) com altura maior que 150 cm | [9 empty] | Unidade: Ud
Grupo de Serviço: | 8 - SERVIÇOS AMBIENTAIS
(A)Equipamento | Código |  | Quantidade | Ut. Pr |  | Ut. Impr | Vl. Hr. Prod |  | Vl. Hr. Imp |  | Custo Horário
padrão
Caminhão carroceria 815/37 PBT=8,3t (TOCO 4, |  | 30004 | 0,5000 | 1,0000 |  | 0,0000 |  | 129,73 |  | 40,11 | 64,86
0t)
Caminhão tanque L 1319/48 PBT=12,9t (6.000L) |  | 30007 | 1,0000 | 1,0000 |  | 0,0000 |  | 148,38 |  | 48,54 | 148,38
Conjunto moto bomba diam. 4" |  | 30080 | 1,0000 | 0,2500 |  | 0,7500 |  | 16,10 |  | 11,26 | 12,46
[8 empty] | (A)Total: |  |  | 225,70
(B)Mão-de-Obra | Código |  | Eq. Salarial | Encargos(%) |  | Sal/Hora |  |  | Consumo |  | Custo Horário
padrão
Servente |  | 20002 | 10,84 | 128,33 |  | 10,84 |  |  | 10,0000 |  | 108,40
Técnico em meio ambiente |  | 20010 | 2.677,13 | 59,15 |  | 4.260,65 |  |  |  | 0,0045 | 19,17
[8 empty] | (B)Total: |  |  | 127,57
(C)Itens de Incidência | Código |  | % | M. O. | Equip. | Mat. |  |  |  |  | Custo
padrão
Ferramentas manuais |  | 2000 | 5,0000 | X | [6 empty] | 6,37
[8 empty] | (C)Total: |  |  | 6,37
|  |  |  | Custo Horário da Execução (A) + (B) + (C) | [6 empty] | 359,64
[5 empty] | (D) Produção da Equipe | [5 empty] | 10,0000
|  |  |  | (E) Custo Unitário da Execução [(A) + (B) + (C)] / (D) | [6 empty] | 35,96
(F)Materiais | Código |  | Unid. | Custo Unitário |  |  |  | Consumo |  |  | Custo Unitário
padrão
Adubo NPK |  | 10574 | kg |  | 1,43 |  |  | 0,3000 |  |  | 0,42
Formicida - referência:macro e microgranulado |  | 11260 | Kg |  | 18,01 |  |  | 0,0060 |  |  | 0,10
tipo Mirex
Muda de árvore grande (altura maior que 150cm) |  | 11262 | Ud |  | 65,51 |  |  | 1,0000 |  |  | 65,51
Pó calcáreo dolomítico |  | 10573 | kg |  | 0,09 |  |  | 1,1500 |  |  | 0,10
Ripas de 2,5cm x 5,0cm |  | 11261 | M |  | 3,97 |  |  | 2,0000 |  |  | 7,94
[8 empty] | (F)Total: |  |  | 74,07
(G)Serviços | Código |  | Unid. | Custo Unitário |  |  |  | Consumo |  |  | Custo Unitário
padrão
[8 empty] | (G)Total: |  |  | 0,00
(H)Itens de Transporte | Código | Unid. |  | Fórmula |  | X1 | X2 | X3 | Custo | Consumo | Custo Unit.
padrão
Transp. de Muda de árvore | 1649 | t |  | 0,643XP + 0,669XR |  |  |  |  | 0,00 | 0,0050 | 0,00
[8 empty] | (H)Total: |  |  | 0,00
[6 empty] | Custo Direto Total (E) + (F) + (G) + (H) |  |  |  |  | 110,03
[8 empty] | BDI:29,63% |  |  | 32,60
[8 empty] | Preço Unitário Total |  |  | 142,63
SCONet - Sistema de Custos e Orçamentos | DER-ES
DER-ES - Departamento de Edificações e de Rodovias do Espírito Santo
Relatório de Composição do Serviço
| Tabela de Preços: Referencial de Preços Junho 2020 com desoneração | [8 empty] | Data base: 30/06/2020
| Serviço: 42202 Arborização para paisagismo (mudas viveiro de espera) com altura até 150 cm | [9 empty] | Unidade: Ud
Grupo de Serviço: | 8 - SERVIÇOS AMBIENTAIS
(A)Equipamento | Código |  | Quantidade | Ut. Pr |  | Ut. Impr | Vl. Hr. Prod |  | Vl. Hr. Imp |  | Custo Horário
padrão
Caminhão carroceria 815/37 PBT=8,3t (TOCO 4, |  | 30004 | 1,0000 | 0,5000 |  | 0,5000 |  | 129,73 |  | 40,11 | 84,91
0t)
Caminhão tanque L 1319/48 PBT=12,9t (6.000L) |  | 30007 | 1,0000 | 0,5000 |  | 0,5000 |  | 148,38 |  | 48,54 | 98,46
Conjunto moto bomba diam. 4" |  | 30080 | 1,0000 | 0,2500 |  | 0,7500 |  | 16,10 |  | 11,26 | 12,46
[8 empty] | (A)Total: |  |  | 195,83
(B)Mão-de-Obra | Código |  | Eq. Salarial | Encargos(%) |  | Sal/Hora |  |  | Consumo |  | Custo Horário
padrão
Servente |  | 20002 | 10,84 | 128,33 |  | 10,84 |  |  | 10,0000 |  | 108,40
Técnico em meio ambiente |  | 20010 | 2.677,13 | 59,15 |  | 4.260,65 |  |  |  | 0,0045 | 19,17
[8 empty] | (B)Total: |  |  | 127,57
(C)Itens de Incidência | Código |  | % | M. O. | Equip. | Mat. |  |  |  |  | Custo
padrão
Ferramentas manuais |  | 2000 | 5,0000 | X | [6 empty] | 6,37
[8 empty] | (C)Total: |  |  | 6,37
|  |  |  | Custo Horário da Execução (A) + (B) + (C) | [6 empty] | 329,77
[5 empty] | (D) Produção da Equipe | [5 empty] | 10,0000
|  |  |  | (E) Custo Unitário da Execução [(A) + (B) + (C)] / (D) | [6 empty] | 32,97
(F)Materiais | Código |  | Unid. | Custo Unitário |  |  |  | Consumo |  |  | Custo Unitário
padrão
Adubo NPK |  | 10574 | kg |  | 1,43 |  |  | 0,3000 |  |  | 0,42
Formicida - referência:macro e microgranulado |  | 11260 | Kg |  | 18,01 |  |  | 0,0060 |  |  | 0,10
tipo Mirex
Muda de árvore (altura até 1,50m) |  | 10570 | Ud |  | 31,89 |  |  | 1,0000 |  |  | 31,89
Pó calcáreo dolomítico |  | 10573 | kg |  | 0,09 |  |  | 1,1500 |  |  | 0,10
Ripas de 2,5cm x 5,0cm |  | 11261 | M |  | 3,97 |  |  | 1,5000 |  |  | 5,95
[8 empty] | (F)Total: |  |  | 38,46
(G)Serviços | Código |  | Unid. | Custo Unitário |  |  |  | Consumo |  |  | Custo Unitário
padrão
[8 empty] | (G)Total: |  |  | 0,00
(H)Itens de Transporte | Código | Unid. |  | Fórmula |  | X1 | X2 | X3 | Custo | Consumo | Custo Unit.
padrão
Transp. de Muda de árvore | 1649 | t |  | 0,643XP + 0,669XR |  |  |  |  | 0,00 | 0,0030 | 0,00
[8 empty] | (H)Total: |  |  | 0,00
[6 empty] | Custo Direto Total (E) + (F) + (G) + (H) |  |  |  |  | 71,43
[8 empty] | BDI:29,63% |  |  | 21,16
[8 empty] | Preço Unitário Total |  |  | 92,59
SCONet - Sistema de Custos e Orçamentos | DER-ES
DER-ES - Departamento de Edificações e de Rodovias do Espírito Santo
Relatório de Composição do Serviço
Tabela de Preços: Referencial de Preços Junho 2020 com desoneração | [9 empty] | Data base: 30/06/2020
Serviço: 42611 Argamassa cimento e areia traço 1:4 em Vias Urbanas | [10 empty] | Unidade: M3
Grupo de Serviço: | 63 - OBRAS DE ARTE CORRENTES E DRENAGEM - VIAS URBANAS
(A)Equipamento | Código |  | Quantidade | Ut. Pr |  | Ut. Impr | Vl. Hr. Prod |  | Vl. Hr. Imp |  | Custo Horário
padrão
Carrinho de mão |  | 30076 | 2,0000 | 1,0000 |  | 0,0000 |  | 0,19 |  | 0,13 | 0,38
[8 empty] | (A)Total: |  |  | 0,38
(B)Mão-de-Obra | Código |  | Eq. Salarial | Encargos(%) |  | Sal/Hora |  |  | Consumo |  | Custo Horário
padrão
Encarregado de O.A.C. |  | 20060 | 2,26 | 128,33 |  | 24,27 |  |  |  | 1,0000 | 24,27
Operário braçal |  | 20107 | 1,02 | 128,33 |  | 10,95 |  |  |  | 10,0000 | 109,50
[8 empty] | (B)Total: |  |  | 133,77
(C)Itens de Incidência | Código |  | % | M. O. | Equip. | Mat. |  |  |  |  | Custo
padrão
Ferramentas manuais |  | 2000 | 5,0000 | X | [6 empty] | 6,68
[8 empty] | (C)Total: |  |  | 6,68
|  |  |  | Custo Horário da Execução (A) + (B) + (C) | [6 empty] | 140,83
[5 empty] | (D) Produção da Equipe | [5 empty] | 0,8300
|  |  |  | (E) Custo Unitário da Execução [(A) + (B) + (C)] / (D) | [6 empty] | 169,67
(F)Materiais | Código |  | Unid. | Custo Unitário |  |  |  | Consumo |  |  | Custo Unitário
padrão
Areia grossa jazida com carregamento mecânico |  | 10109 | m3 |  | 55,00 |  |  | 1,2070 |  |  | 66,38
Cimento CP III |  | 10092 | kg |  | 0,32 |  |  | 367,5000 |  |  | 117,60
[8 empty] | (F)Total: |  |  | 183,98
(G)Serviços | Código |  | Unid. | Custo Unitário |  |  |  | Consumo |  |  | Custo Unitário
padrão
[8 empty] | (G)Total: |  |  | 0,00
(H)Itens de Transporte | Código | Unid. |  | Fórmula |  | X1 | X2 | X3 | Custo | Consumo | Custo Unit.
padrão
Transp. de Areia grossa jazida c/ carreg. | 1026 | t |  | 0,646XP + 0,673XR + 2,693 |  |  |  |  | 0,00 | 1,8105 | 0,00
mecânico
Transp. de Cimento | 1153 | t |  | 0,643XP + 0,669XR |  |  |  |  | 0,00 | 0,3675 | 0,00
[8 empty] | (H)Total: |  |  | 0,00
[6 empty] | Custo Direto Total (E) + (F) + (G) + (H) |  |  |  |  | 353,65
[8 empty] | BDI:29,63% |  |  | 104,78
[8 empty] | Preço Unitário Total |  |  | 458,43
SCONet - Sistema de Custos e Orçamentos | DER-ES
DER-ES - Departamento de Edificações e de Rodovias do Espírito Santo
Relatório de Composição do Serviço
Tabela de Preços: Referencial de Preços Junho 2020 com desoneração | [9 empty] | Data base: 30/06/2020
Serviço: 40348 Argamassa cimento e areia traço 1:4, tudo incluído | [10 empty] | Unidade: M3
Grupo de Serviço: | 3 - OBRAS DE ARTE CORRENTES E DRENAGEM
(A)Equipamento | Código |  | Quantidade | Ut. Pr |  | Ut. Impr | Vl. Hr. Prod |  | Vl. Hr. Imp |  | Custo Horário
padrão
Carrinho de mão |  | 30076 | 2,0000 | 1,0000 |  | 0,0000 |  | 0,19 |  | 0,13 | 0,38
[8 empty] | (A)Total: |  |  | 0,38
(B)Mão-de-Obra | Código |  | Eq. Salarial | Encargos(%) |  | Sal/Hora |  |  | Consumo |  | Custo Horário
padrão
Encarregado de O.A.C. |  | 20060 | 2,26 | 128,33 |  | 24,27 |  |  |  | 1,0000 | 24,27
Operário braçal |  | 20107 | 1,02 | 128,33 |  | 10,95 |  |  |  | 10,0000 | 109,50
[8 empty] | (B)Total: |  |  | 133,77
(C)Itens de Incidência | Código |  | % | M. O. | Equip. | Mat. |  |  |  |  | Custo
padrão
Ferramentas manuais |  | 2000 | 5,0000 | X | [6 empty] | 6,68
[8 empty] | (C)Total: |  |  | 6,68
|  |  |  | Custo Horário da Execução (A) + (B) + (C) | [6 empty] | 140,83
[5 empty] | (D) Produção da Equipe | [5 empty] | 1,0000
|  |  |  | (E) Custo Unitário da Execução [(A) + (B) + (C)] / (D) | [6 empty] | 140,83
(F)Materiais | Código |  | Unid. | Custo Unitário |  |  |  | Consumo |  |  | Custo Unitário
padrão
Areia grossa jazida com carregamento mecânico |  | 10109 | m3 |  | 55,00 |  |  | 1,2070 |  |  | 66,38
Cimento CP III |  | 10092 | kg |  | 0,32 |  |  | 367,5000 |  |  | 117,60
[8 empty] | (F)Total: |  |  | 183,98
(G)Serviços | Código |  | Unid. | Custo Unitário |  |  |  | Consumo |  |  | Custo Unitário
padrão
[8 empty] | (G)Total: |  |  | 0,00
(H)Itens de Transporte | Código | Unid. |  | Fórmula |  | X1 | X2 | X3 | Custo | Consumo | Custo Unit.
padrão
Transp. de Areia grossa jazida c/ carreg. | 1026 | t |  | 0,646XP + 0,673XR + 2,693 |  |  |  |  | 0,00 | 1,8105 | 0,00
mecânico
Transp. de Cimento | 1153 | t |  | 0,643XP + 0,669XR |  |  |  |  | 0,00 | 0,3675 | 0,00
[8 empty] | (H)Total: |  |  | 0,00
[6 empty] | Custo Direto Total (E) + (F) + (G) + (H) |  |  |  |  | 324,81
[8 empty] | BDI:29,63% |  |  | 96,24
[8 empty] | Preço Unitário Total |  |  | 421,05
SCONet - Sistema de Custos e Orçamentos | DER-ES
DER-ES - Departamento de Edificações e de Rodovias do Espírito Santo
Relatório de Composição do Serviço
| Tabela de Preços: Referencial de Preços Junho 2020 com desoneração | [8 empty] | Data base: 30/06/2020
| Serviço: 42612 Argamassa cimento (nata) em Vias Urbanas | [9 empty] | Unidade: M3
Grupo de Serviço: | 63 - OBRAS DE ARTE CORRENTES E DRENAGEM - VIAS URBANAS
(A)Equipamento | Código |  | Quantidade |  | Ut. Pr | Ut. Impr | Vl. Hr. Prod |  | Vl. Hr. Imp |  | Custo Horário
padrão
Carrinho de mão |  | 30076 | 2,0000 | 1,0000 |  | 0,0000 |  | 0,19 | 0,13 |  | 0,38
[8 empty] | (A)Total: |  |  | 0,38
(B)Mão-de-Obra | Código |  | Eq. Salarial | Encargos(%) |  | Sal/Hora |  |  | Consumo |  | Custo Horário
padrão
Encarregado de O.A.C. |  | 20060 | 2,26 | 128,33 |  | 24,27 |  |  | 1,0000 |  | 24,27
Operário braçal |  | 20107 | 1,02 | 128,33 |  | 10,95 |  |  | 10,0000 |  | 109,50
[8 empty] | (B)Total: |  |  | 133,77
(C)Itens de Incidência | Código |  | % | M. O. | Equip. | Mat. |  |  |  |  | Custo
padrão
Ferramentas manuais |  | 2000 | 5,0000 | X | [6 empty] | 6,68
[8 empty] | (C)Total: |  |  | 6,68
[5 empty] | Custo Horário da Execução (A) + (B) + (C) | [5 empty] | 140,83
[6 empty] | (D) Produção da Equipe |  |  |  |  | 0,8300
|  |  |  | (E) Custo Unitário da Execução [(A) + (B) + (C)] / (D) | [6 empty] | 169,67
(F)Materiais | Código |  | Unid. |  | Custo Unitário |  |  | Consumo |  |  | Custo Unitário
padrão
Cimento CP III |  | 10092 | kg |  |  | 0,32 |  | 1.300,0000 |  |  | 416,00
[9 empty] | (F)Total: |  | 416,00
(G)Serviços | Código |  | Unid. |  | Custo Unitário |  |  | Consumo |  |  | Custo Unitário
padrão
[8 empty] | (G)Total: |  |  | 0,00
(H)Itens de Transporte | Código | Unid. |  |  | Fórmula | X1 | X2 | X3 | Custo | Consumo | Custo Unit.
padrão
Transp. de Cimento | 1153 | t |  | 0,643XP + 0,669XR |  |  |  |  | 0,00 | 1,3000 | 0,00
[8 empty] | (H)Total: |  |  | 0,00
[6 empty] | Custo Direto Total (E) + (F) + (G) + (H) |  |  |  |  | 585,67
[8 empty] | BDI:29,63% |  |  | 173,53
[8 empty] | Preço Unitário Total |  |  | 759,20
SCONet - Sistema de Custos e Orçamentos | DER-ES
DER-ES - Departamento de Edificações e de Rodovias do Espírito Santo
Relatório de Composição do Serviço
| Tabela de Preços: Referencial de Preços Junho 2020 com desoneração | [8 empty] | Data base: 30/06/2020
| Serviço: 40347 Argamassa cimento (nata), inclusive transporte de cimento | [9 empty] | Unidade: M3
Grupo de Serviço: | 3 - OBRAS DE ARTE CORRENTES E DRENAGEM
(A)Equipamento | Código |  | Quantidade |  | Ut. Pr | Ut. Impr |  | Vl. Hr. Prod | Vl. Hr. Imp |  | Custo Horário
padrão
Carrinho de mão |  | 30076 | 2,0000 |  | 1,0000 | 0,0000 |  | 0,19 |  | 0,13 | 0,38
[8 empty] | (A)Total: |  |  | 0,38
(B)Mão-de-Obra | Código |  | Eq. Salarial | Encargos(%) |  | Sal/Hora |  |  | Consumo |  | Custo Horário
padrão
Encarregado de O.A.C. |  | 20060 | 2,26 |  | 128,33 | 24,27 |  |  |  | 1,0000 | 24,27
Operário braçal |  | 20107 | 1,02 |  | 128,33 | 10,95 |  |  | 10,0000 |  | 109,50
[8 empty] | (B)Total: |  |  | 133,77
(C)Itens de Incidência | Código |  | % | M. O. | Equip. |  | Mat. |  |  |  | Custo
padrão
Ferramentas manuais |  | 2000 | 5,0000 | X | [6 empty] | 6,68
[8 empty] | (C)Total: |  |  | 6,68
[5 empty] | Custo Horário da Execução (A) + (B) + (C) | [5 empty] | 140,83
[6 empty] | (D) Produção da Equipe |  |  |  |  | 1,0000
|  |  |  | (E) Custo Unitário da Execução [(A) + (B) + (C)] / (D) | [6 empty] | 140,83
(F)Materiais | Código |  | Unid. |  | Custo Unitário |  |  | Consumo |  |  | Custo Unitário
padrão
Cimento CP III |  | 10092 | kg |  |  | 0,32 |  | 1.300,0000 |  |  | 416,00
[8 empty] | (F)Total: |  |  | 416,00
(G)Serviços | Código |  | Unid. |  | Custo Unitário |  |  | Consumo |  |  | Custo Unitário
padrão
[8 empty] | (G)Total: |  |  | 0,00
(H)Itens de Transporte | Código | Unid. |  |  | Fórmula | X1 | X2 | X3 | Custo | Consumo | Custo Unit.
padrão
Transp. de Cimento | 1153 | t |  | 0,643XP + 0,669XR |  |  |  |  | 0,00 | 1,3000 | 0,00
[8 empty] | (H)Total: |  |  | 0,00
[7 empty] | Custo Direto Total (E) + (F) + (G) + (H) |  |  |  | 556,83
[8 empty] | BDI:29,63% |  |  | 164,98
[8 empty] | Preço Unitário Total |  |  | 721,81
SCONet - Sistema de Custos e Orçamentos | DER-ES
DER-ES - Departamento de Edificações e de Rodovias do Espírito Santo
Relatório de Composição do Serviço
Tabela de Preços: Referencial de Preços Junho 2020 com desoneração | [9 empty] | Data base: 30/06/2020
| Serviço: 41415 Argamassa de cimento e areia, traço 1:4, consumo de cimento 400 kg/m³ | [9 empty] | Unidade: M3
Grupo de Serviço: | 3 - OBRAS DE ARTE CORRENTES E DRENAGEM
(A)Equipamento | Código |  | Quantidade | Ut. Pr |  | Ut. Impr | Vl. Hr. Prod |  | Vl. Hr. Imp |  | Custo Horário
padrão
Carrinho de mão |  | 30076 | 2,0000 | 1,0000 |  | 0,0000 |  | 0,19 |  | 0,13 | 0,38
[8 empty] | (A)Total: |  |  | 0,38
(B)Mão-de-Obra | Código |  | Eq. Salarial | Encargos(%) |  | Sal/Hora |  |  | Consumo |  | Custo Horário
padrão
Encarregado de O.A.C. |  | 20060 | 2,26 | 128,33 |  | 24,27 |  |  |  | 1,0000 | 24,27
Servente |  | 20002 | 10,84 | 128,33 |  | 10,84 |  |  |  | 10,0000 | 108,40
[8 empty] | (B)Total: |  |  | 132,67
(C)Itens de Incidência | Código |  | % | M. O. | Equip. | Mat. |  |  |  |  | Custo
padrão
Ferramentas manuais |  | 2000 | 5,0000 | X | [6 empty] | 6,63
[8 empty] | (C)Total: |  |  | 6,63
|  |  |  | Custo Horário da Execução (A) + (B) + (C) | [6 empty] | 139,68
[5 empty] | (D) Produção da Equipe | [5 empty] | 1,0000
|  |  |  | (E) Custo Unitário da Execução [(A) + (B) + (C)] / (D) | [6 empty] | 139,68
(F)Materiais | Código |  | Unid. | Custo Unitário |  |  |  | Consumo |  |  | Custo Unitário
padrão
Areia grossa jazida com carregamento mecânico |  | 10109 | m3 |  | 55,00 |  |  | 1,2070 |  |  | 66,38
Cimento CP III |  | 10092 | kg |  | 0,32 |  |  | 400,0000 |  |  | 128,00
[8 empty] | (F)Total: |  |  | 194,38
(G)Serviços | Código |  | Unid. | Custo Unitário |  |  |  | Consumo |  |  | Custo Unitário
padrão
[8 empty] | (G)Total: |  |  | 0,00
(H)Itens de Transporte | Código | Unid. |  | Fórmula |  | X1 | X2 | X3 | Custo | Consumo | Custo Unit.
padrão
Transp. de Areia grossa jazida c/ carreg. | 1026 | t |  | 0,646XP + 0,673XR + 2,693 |  |  |  |  | 0,00 | 1,8105 | 0,00
mecânico
Transp. de Cimento | 1153 | t |  | 0,643XP + 0,669XR |  |  |  |  | 0,00 | 0,4000 | 0,00
[8 empty] | (H)Total: |  |  | 0,00
[6 empty] | Custo Direto Total (E) + (F) + (G) + (H) |  |  |  |  | 334,06
[8 empty] | BDI:29,63% |  |  | 98,98
[8 empty] | Preço Unitário Total |  |  | 433,04
SCONet - Sistema de Custos e Orçamentos | DER-ES
DER-ES - Departamento de Edificações e de Rodovias do Espírito Santo
Relatório de Composição do Serviço
Tabela de Preços: Referencial de Preços Junho 2020 com desoneração | [9 empty] | Data base: 30/06/2020
| Serviço: 42613 Argamassa de cimento e areia, traço 1:4, consumo de cimento 400 kg/m³ em Vias Urbanas | [9 empty] | Unidade: M3
Grupo de Serviço: | 63 - OBRAS DE ARTE CORRENTES E DRENAGEM - VIAS URBANAS
(A)Equipamento |  | Código | Quantidade |  | Ut. Pr | Ut. Impr | Vl. Hr. Prod |  | Vl. Hr. Imp |  | Custo Horário
padrão
Carrinho de mão |  | 30076 | 2,0000 |  | 1,0000 | 0,0000 |  | 0,19 |  | 0,13 | 0,38
[8 empty] | (A)Total: |  |  | 0,38
(B)Mão-de-Obra |  | Código | Eq. Salarial | Encargos(%) |  | Sal/Hora |  |  | Consumo |  | Custo Horário
padrão
Encarregado de O.A.C. |  | 20060 | 2,26 |  | 128,33 | 24,27 |  |  |  | 1,0000 | 24,27
Servente |  | 20002 | 10,84 |  | 128,33 | 10,84 |  |  |  | 10,0000 | 108,40
[8 empty] | (B)Total: |  |  | 132,67
(C)Itens de Incidência |  | Código | % | M. O. | Equip. | Mat. |  |  |  |  | Custo
padrão
Ferramentas manuais |  | 2000 | 5,0000 | X | [6 empty] | 6,63
[8 empty] | (C)Total: |  |  | 6,63
[5 empty] | Custo Horário da Execução (A) + (B) + (C) | [5 empty] | 139,68
[5 empty] | (D) Produção da Equipe | [5 empty] | 0,8300
|  |  |  | (E) Custo Unitário da Execução [(A) + (B) + (C)] / (D) | [6 empty] | 168,28
(F)Materiais |  | Código | Unid. |  | Custo Unitário |  |  | Consumo |  |  | Custo Unitário
padrão
Areia grossa jazida com carregamento mecânico |  | 10109 | m3 |  | 55,00 |  |  | 1,2070 |  |  | 66,38
Cimento CP III |  | 10092 | kg |  | 0,32 |  |  | 400,0000 |  |  | 128,00
[8 empty] | (F)Total: |  |  | 194,38
(G)Serviços |  | Código | Unid. |  | Custo Unitário |  |  | Consumo |  |  | Custo Unitário
padrão
[8 empty] | (G)Total: |  |  | 0,00
(H)Itens de Transporte | Código | Unid. |  |  | Fórmula | X1 | X2 | X3 | Custo | Consumo | Custo Unit.
padrão
Transp. de Areia grossa jazida c/ carreg. | 1026 | t |  | 0,646XP + 0,673XR + 2,693 |  |  |  |  | 0,00 | 1,8105 | 0,00
mecânico
Transp. de Cimento | 1153 | t |  |  | 0,643XP + 0,669XR |  |  |  | 0,00 | 0,4000 | 0,00
[8 empty] | (H)Total: |  |  | 0,00
[6 empty] | Custo Direto Total (E) + (F) + (G) + (H) |  |  |  |  | 362,66
[8 empty] | BDI:29,63% |  |  | 107,45
[8 empty] | Preço Unitário Total |  |  | 470,11
SCONet - Sistema de Custos e Orçamentos | DER-ES
DER-ES - Departamento de Edificações e de Rodovias do Espírito Santo
Relatório de Composição do Serviço
| Tabela de Preços: Referencial de Preços Junho 2020 com desoneração | [8 empty] | Data base: 30/06/2020
| Serviço: 41352 Arrasamento estaca concreto D = 0,80 m com martelete pneumático | [9 empty] | Unidade: Ud
Grupo de Serviço: | 32 - INFRA E MESO-ESTRUTURA
(A)Equipamento | Código |  | Quantidade | Ut. Pr |  | Ut. Impr |  | Vl. Hr. Prod | Vl. Hr. Imp |  | Custo Horário
padrão
Compressor de ar XA 360/763 pcm (ATLAS) ou | 30060 |  | 1,0000 | 0,9000 |  | 0,1000 |  | 142,03 |  | 27,19 | 130,53
equivalente
Martelete man. e mec. RH 658 110 pcm/24kg ( | 30061 |  | 2,0000 | 0,9000 |  | 0,1000 |  | 16,42 |  | 15,20 | 32,58
ATLAS) ou equivalente
[8 empty] | (A)Total: |  |  | 163,11
(B)Mão-de-Obra | Código |  | Eq. Salarial | Encargos(%) |  | Sal/Hora |  |  | Consumo |  | Custo Horário
padrão
Ajudante de pedreiro O.A.E. | 20083 |  | 1,01 | 128,33 |  | 10,84 |  |  |  | 1,0000 | 10,84
Feitor | 20087 |  | 2,26 | 128,33 |  | 24,27 |  |  |  | 0,5000 | 12,13
Marteleteiro | 20093 |  | 1,24 | 128,33 |  | 13,31 |  |  |  | 2,0000 | 26,62
[8 empty] | (B)Total: |  |  | 49,59
(C)Itens de Incidência | Código |  | % | M. O. | Equip. |  | Mat. |  |  |  | Custo
padrão
Ferramentas manuais |  | 2000 | 5,0000 | X | [6 empty] | 2,47
[8 empty] | (C)Total: |  |  | 2,47
|  |  |  | Custo Horário da Execução (A) + (B) + (C) | [6 empty] | 215,17
[6 empty] | (D) Produção da Equipe |  |  |  |  | 2,0000
|  |  |  | (E) Custo Unitário da Execução [(A) + (B) + (C)] / (D) | [6 empty] | 107,58
(F)Materiais | Código |  | Unid. |  | Custo Unitário |  |  | Consumo |  |  | Custo Unitário
padrão
[9 empty] | (F)Total: |  | 0,00
(G)Serviços | Código |  | Unid. |  | Custo Unitário |  |  | Consumo |  |  | Custo Unitário
padrão
[8 empty] | (G)Total: |  |  | 0,00
(H)Itens de Transporte | Código | Unid. |  |  | Fórmula | X1 | X2 | X3 | Custo | Consumo | Custo Unit.
padrão
[8 empty] | (H)Total: |  |  | 0,00
[7 empty] | Custo Direto Total (E) + (F) + (G) + (H) |  |  |  | 107,58
[8 empty] | BDI:29,63% |  |  | 31,87
[8 empty] | Preço Unitário Total |  |  | 139,45
SCONet - Sistema de Custos e Orçamentos | DER-ES
DER-ES - Departamento de Edificações e de Rodovias do Espírito Santo
Relatório de Composição do Serviço
Tabela de Preços: Referencial de Preços Junho 2020 com desoneração | [9 empty] | Data base: 30/06/2020
Serviço: 42257 Aterro com areia, exceto fornecimento da areia | [10 empty] | Unidade: M3
Grupo de Serviço: | 3 - OBRAS DE ARTE CORRENTES E DRENAGEM
(A)Equipamento | Código |  | Quantidade |  | Ut. Pr | Ut. Impr |  | Vl. Hr. Prod | Vl. Hr. Imp |  | Custo Horário
padrão
Retroescavadeira MF 86 TM (MASSEY |  | 30029 |  | 1,0000 | 0,2000 | 0,8000 |  | 98,69 |  | 41,43 | 52,87
FERGUSSON) ou equivalente
[8 empty] | (A)Total: |  |  | 52,87
(B)Mão-de-Obra | Código |  | Eq. Salarial |  | Encargos(%) | Sal/Hora |  |  | Consumo |  | Custo Horário
padrão
Encarregado de terraplenagem |  | 20067 |  | 2,35 | 128,33 | 25,24 |  |  |  | 0,2000 | 5,04
Servente |  | 20002 | 10,84 |  | 128,33 | 10,84 |  |  |  | 2,2000 | 23,84
[8 empty] | (B)Total: |  |  | 28,88
(C)Itens de Incidência | Código |  | % | M. O. | Equip. |  | Mat. |  |  |  | Custo
padrão
Ferramentas manuais |  | 2000 | 5,0000 | X | [6 empty] | 1,44
[8 empty] | (C)Total: |  |  | 1,44
[5 empty] | Custo Horário da Execução (A) + (B) + (C) | [5 empty] | 83,19
[6 empty] | (D) Produção da Equipe |  |  |  |  | 15,0000
[5 empty] | (E) Custo Unitário da Execução [(A) + (B) + (C)] / (D) | [5 empty] | 5,54
(F)Materiais | Código |  | Unid. |  | Custo Unitário |  |  | Consumo |  |  | Custo Unitário
padrão
[9 empty] | (F)Total: |  | 0,00
(G)Serviços | Código |  | Unid. |  | Custo Unitário |  |  | Consumo |  |  | Custo Unitário
padrão
[8 empty] | (G)Total: |  |  | 0,00
(H)Itens de Transporte | Código | Unid. |  |  | Fórmula | X1 | X2 | X3 | Custo | Consumo | Custo Unit.
padrão
[8 empty] | (H)Total: |  |  | 0,00
[7 empty] | Custo Direto Total (E) + (F) + (G) + (H) |  |  |  | 5,54
[8 empty] | BDI:29,63% |  |  | 1,64
[8 empty] | Preço Unitário Total |  |  | 7,18
SCONet - Sistema de Custos e Orçamentos | DER-ES
DER-ES - Departamento de Edificações e de Rodovias do Espírito Santo
Relatório de Composição do Serviço
| Tabela de Preços: Referencial de Preços Junho 2020 com desoneração | [7 empty] | Data base: 30/06/2020
| Serviço: 40928 Balizador de concreto ( fornecimento e assentamento ) | [8 empty] | Unidade: Ud
Grupo de Serviço: | 10 - SINALIZAÇÃO
(A)Equipamento | Código | Quantidade |  | Ut. Pr | Ut. Impr |  | Vl. Hr. Prod | Vl. Hr. Imp |  | Custo Horário
padrão
Caminhão carroceria 815/37 PBT=8,3t (TOCO 4, | 30004 | 1,0000 |  | 0,3000 | 0,7000 |  | 129,73 |  | 40,11 | 66,98
0t)
[7 empty] | (A)Total: |  |  | 66,98
(B)Mão-de-Obra | Código | Eq. Salarial | Encargos(%) |  | Sal/Hora |  |  | Consumo |  | Custo Horário
padrão
Encarregado de pavimentação | 20065 | 2,26 |  | 128,33 | 24,27 |  |  |  | 0,6000 | 14,56
Pedreiro de O.A.C. | 20109 | 1,24 |  | 128,33 | 13,31 |  |  |  | 1,0000 | 13,31
Servente | 20002 | 10,84 |  | 128,33 | 10,84 |  |  |  | 6,0000 | 65,04
[7 empty] | (B)Total: |  |  | 92,91
(C)Itens de Incidência | Código | % | M. O. | Equip. |  | Mat. |  |  |  | Custo
padrão
Ferramentas manuais | 2000 | 5,0000 | X | [6 empty] | 4,64
[7 empty] | (C)Total: |  |  | 4,64
|  |  |  | Custo Horário da Execução (A) + (B) + (C) | [5 empty] | 164,53
[5 empty] | (D) Produção da Equipe |  |  |  |  | 12,0000
|  |  | (E) Custo Unitário da Execução [(A) + (B) + (C)] / (D) | [6 empty] | 13,71
(F)Materiais | Código | Unid. |  | Custo Unitário |  |  | Consumo |  |  | Custo Unitário
padrão
Película refletiva lentes inclusas | 10363 | M2 |  |  | 101,93 |  | 0,0200 |  |  | 2,03
Tubo de PVC rígido D= 100mm (dreno) - vara 6m | 10308 | vr |  |  | 67,38 |  | 0,2000 |  |  | 13,47
[8 empty] | (F)Total: |  | 15,50
(G)Serviços | Código | Unid. |  | Custo Unitário |  |  | Consumo |  |  | Custo Unitário
padrão
Concreto estrutural fck = 10,0 MPa, inclusive | 42475 | M3 |  |  | 395,27 |  | 0,0090 |  |  | 3,55
transportes areia, cimento e pedra britada
[7 empty] | (G)Total: |  |  | 3,55
(H)Itens de Transporte | Código | Unid. |  | Fórmula | X1 | X2 | X3 | Custo | Consumo | Custo Unit.
padrão
[7 empty] | (H)Total: |  |  | 0,00
[6 empty] | Custo Direto Total (E) + (F) + (G) + (H) |  |  |  | 32,76
[7 empty] | BDI:29,63% |  |  | 9,70
[7 empty] | Preço Unitário Total |  |  | 42,46
SCONet - Sistema de Custos e Orçamentos | DER-ES
DER-ES - Departamento de Edificações e de Rodovias do Espírito Santo
Relatório de Composição do Serviço
Tabela de Preços: Referencial de Preços Junho 2020 com desoneração | Data base: 30/06/2020
Serviço: 41498 Barracão com sanitário, em chapa compensada 12 mm e pont. 8x8cm, piso cimentado e cobertura | Unidade: M2
em telha de fibroc. 6mm, incl. ponto de luz e cx. inspeção
Grupo de Serviço: | 139 - INSTALAÇÃO DE CANTEIRO, MOBILIZAÇÃO E DESMOBILIZAÇ
Observações: (Custo adot. IOPES-cód 020701)
(A)Equipamento | Código | Quantidade |  | Ut. Pr | Ut. Impr |  | Vl. Hr. Prod | Vl. Hr. Imp |  | Custo Horário
padrão
[7 empty] | (A)Total: |  |  | 0,00
(B)Mão-de-Obra | Código | Eq. Salarial | Encargos(%) |  | Sal/Hora |  |  | Consumo |  | Custo Horário
padrão
[7 empty] | (B)Total: |  |  | 0,00
(C)Itens de Incidência | Código | % | M. O. | Equip. |  | Mat. |  |  |  | Custo
padrão
[7 empty] | (C)Total: |  |  | 0,00
|  |  |  | Custo Horário da Execução (A) + (B) + (C) | [5 empty] | 0,00
[5 empty] | (D) Produção da Equipe |  |  |  |  | 1,0000
|  |  | (E) Custo Unitário da Execução [(A) + (B) + (C)] / (D) | [6 empty] | 0,00
(F)Materiais | Código | Unid. |  | Custo Unitário |  |  | Consumo |  |  | Custo Unitário
padrão
[8 empty] | (F)Total: |  | 0,00
(G)Serviços | Código | Unid. |  | Custo Unitário |  |  | Consumo |  |  | Custo Unitário
padrão
[7 empty] | (G)Total: |  |  | 0,00
(H)Itens de Transporte | Código | Unid. |  | Fórmula | X1 | X2 | X3 | Custo | Consumo | Custo Unit.
padrão
[7 empty] | (H)Total: |  |  | 0,00
[7 empty] | Custo Adotado |  |  | 522,83
[7 empty] | BDI:29,63% |  |  | 154,91
[7 empty] | Preço Unitário Total |  |  | 677,74
SCONet - Sistema de Custos e Orçamentos | DER-ES
DER-ES - Departamento de Edificações e de Rodovias do Espírito Santo
Relatório de Composição do Serviço
Tabela de Preços: Referencial de Preços Junho 2020 com desoneração | Data base: 30/06/2020
Serviço: 41531 Barracão em chapa compensada 12mm e pont. 8x8cm, piso cimentado e cobertura de telhas | Unidade: M2
fibrocimento 6mm, incl. ponto de luz
Grupo de Serviço: | 139 - INSTALAÇÃO DE CANTEIRO, MOBILIZAÇÃO E DESMOBILIZAÇ
Observações: (Custo adot. IOPES-cód 020702)
(A)Equipamento | Código | Quantidade |  | Ut. Pr | Ut. Impr |  | Vl. Hr. Prod | Vl. Hr. Imp |  | Custo Horário
padrão
[7 empty] | (A)Total: |  |  | 0,00
(B)Mão-de-Obra | Código | Eq. Salarial | Encargos(%) |  | Sal/Hora |  |  | Consumo |  | Custo Horário
padrão
[7 empty] | (B)Total: |  |  | 0,00
(C)Itens de Incidência | Código | % | M. O. | Equip. |  | Mat. |  |  |  | Custo
padrão
[7 empty] | (C)Total: |  |  | 0,00
|  |  |  | Custo Horário da Execução (A) + (B) + (C) | [5 empty] | 0,00
[5 empty] | (D) Produção da Equipe |  |  |  |  | 1,0000
|  |  | (E) Custo Unitário da Execução [(A) + (B) + (C)] / (D) | [6 empty] | 0,00
(F)Materiais | Código | Unid. |  | Custo Unitário |  |  | Consumo |  |  | Custo Unitário
padrão
[8 empty] | (F)Total: |  | 0,00
(G)Serviços | Código | Unid. |  | Custo Unitário |  |  | Consumo |  |  | Custo Unitário
padrão
[7 empty] | (G)Total: |  |  | 0,00
(H)Itens de Transporte | Código | Unid. |  | Fórmula | X1 | X2 | X3 | Custo | Consumo | Custo Unit.
padrão
[7 empty] | (H)Total: |  |  | 0,00
[7 empty] | Custo Adotado |  |  | 361,79
[7 empty] | BDI:29,63% |  |  | 107,19
[7 empty] | Preço Unitário Total |  |  | 468,98
SCONet - Sistema de Custos e Orçamentos | DER-ES
DER-ES - Departamento de Edificações e de Rodovias do Espírito Santo
Relatório de Composição do Serviço
Tabela de Preços: Referencial de Preços Junho 2020 com desoneração | Data base: 30/06/2020
Serviço: 42041 Barreira de Siltagem com escoras de eucalipto, diâm. 0,10m e a altura 1,60m, espaçadas a cada 2, | Unidade: M
0 m, 1 reaproveitamento
Grupo de Serviço: | 8 - SERVIÇOS AMBIENTAIS
(A)Equipamento |  | Código |  | Quantidade | Ut. Pr |  | Ut. Impr |  | Vl. Hr. Prod | Vl. Hr. Imp |  | Custo Horário
padrão
[9 empty] | (A)Total: |  |  | 0,00
(B)Mão-de-Obra |  | Código |  | Eq. Salarial | Encargos(%) |  | Sal/Hora |  |  | Consumo |  | Custo Horário
padrão
Encarregado de O.A.C. |  |  | 20060 | 2,26 | 128,33 |  | 24,27 |  |  |  | 0,1000 | 2,42
Servente |  |  | 20002 | 10,84 | 128,33 |  | 10,84 |  |  |  | 0,8000 | 8,67
[9 empty] | (B)Total: |  |  | 11,09
(C)Itens de Incidência |  | Código |  | % | M. O. | Equip. |  | Mat. |  |  |  | Custo
padrão
Ferramentas manuais |  |  | 2000 | 5,0000 | X | [6 empty] | 0,55
[9 empty] | (C)Total: |  |  | 0,55
[5 empty] | Custo Horário da Execução (A) + (B) + (C) | [6 empty] | 11,64
[6 empty] | (D) Produção da Equipe | [5 empty] | 1,0000
[5 empty] | (E) Custo Unitário da Execução [(A) + (B) + (C)] / (D) | [6 empty] | 11,64
(F)Materiais |  | Código |  | Unid. |  | Custo Unitário |  |  | Consumo |  |  | Custo Unitário
padrão
Arame recozido 18 |  |  | 10134 | kg |  | 13,52 |  |  | 0,0070 |  |  | 0,09
Escoras de eucalipto (4,00m - D=0,10m) |  |  | 10073 | DZ |  | 69,12 |  |  | 0,0312 |  |  | 2,15
Manta Geotêxtil não tecida RT-10 (10kN/m) |  |  | 10847 | M2 |  | 5,26 |  |  | 1,2000 |  |  | 6,31
[9 empty] | (F)Total: |  |  | 8,55
(G)Serviços |  | Código |  | Unid. |  | Custo Unitário |  |  | Consumo |  |  | Custo Unitário
padrão
[9 empty] | (G)Total: |  |  | 0,00
(H)Itens de Transporte |  | Código | Unid. |  |  | Fórmula | X1 | X2 | X3 | Custo | Consumo | Custo Unit.
padrão
Transp. de Geotêxtil |  | 1169 | t |  | 0,643XP + 0,669XR |  |  |  |  | 0,00 | 0,0003 | 0,00
Transp. de Madeira roliça |  | 1168 | t |  | 0,643XP + 0,669XR |  |  |  |  | 0,00 | 0,0035 | 0,00
[9 empty] | (H)Total: |  |  | 0,00
[8 empty] | Custo Direto Total (E) + (F) + (G) + (H) |  |  |  | 20,19
[9 empty] | BDI:29,63% |  |  | 5,98
[9 empty] | Preço Unitário Total |  |  | 26,17
SCONet - Sistema de Custos e Orçamentos | DER-ES
DER-ES - Departamento de Edificações e de Rodovias do Espírito Santo
Relatório de Composição do Serviço
Tabela de Preços: Referencial de Preços Junho 2020 com desoneração | Data base: 30/06/2020
Serviço: 40801 Base com mistura de argila, areia e escória de aciaria, 30%,30%,40%, inclusive fornecim. transp. | Unidade: M3
areia e escória, exclusive fornecim. transp. da argila
Grupo de Serviço: | 2 - PAVIMENTAÇÃO
(A)Equipamento |  | Código |  | Quantidade | Ut. Pr |  | Ut. Impr | Vl. Hr. Prod |  | Vl. Hr. Imp |  | Custo Horário
padrão
Caminhão tanque L 1319/48 PBT=12,9t (6.000L) |  |  | 30007 | 1,0000 | 1,0000 |  | 0,0000 | 148,38 |  |  | 48,54 | 148,38
Conjunto moto bomba diam. 4" |  |  | 30080 | 1,0000 | 1,0000 |  | 0,0000 | 16,10 |  |  | 11,26 | 16,10
Grade de disco GA-24x24 (TATU) ou equivalente |  |  | 30054 | 2,0000 | 0,5000 |  | 0,5000 | 15,12 |  |  | 13,85 | 28,96
Motoniveladora Caterpillar modelo 120K ( cab + |  |  | 30022 | 1,0000 | 1,0000 |  | 0,0000 | 225,31 |  |  | 82,63 | 225,31
ar + ríper) ou equivalente
Rolo AP liso de aço CA 2505 STD Dynapac ou |  |  | 30038 | 1,0000 | 1,0000 |  | 0,0000 | 178,99 |  |  | 65,21 | 178,99
equivalente
Rolo AP vib. patas 100 mm CA-25P (DYNAPAC) |  |  | 30040 | 1,0000 | 1,0000 |  | 0,0000 | 172,40 |  |  | 60,13 | 172,40
ou equivalente
Rolo compactador de pneus CP 224, Dynapac |  |  | 30033 | 1,0000 | 1,0000 |  | 0,0000 | 177,70 |  |  | 63,88 | 177,70
ou equivalente
Trator agrícola MF 297/4 -4 X 4 (MASSEY |  |  | 30030 | 2,0000 | 0,5000 |  | 0,5000 | 103,66 |  |  | 30,44 | 134,10
FERGUSSON) ou equivalente
[9 empty] | (A)Total: |  |  | 1.081,94
(B)Mão-de-Obra |  | Código |  | Eq. Salarial | Encargos(%) |  | Sal/Hora |  |  | Consumo |  | Custo Horário
padrão
Encarregado de pista |  |  | 20063 | 2,26 | 128,33 |  | 24,27 |  |  |  | 0,5000 | 12,13
Greidista |  |  | 20088 | 1,24 | 128,33 |  | 13,31 |  |  |  | 1,0000 | 13,31
Servente |  |  | 20002 | 10,84 | 128,33 |  | 10,84 |  |  |  | 4,0000 | 43,36
[9 empty] | (B)Total: |  |  | 68,80
(C)Itens de Incidência |  | Código |  | % | M. O. | Equip. | Mat. |  |  |  |  | Custo
padrão
[9 empty] | (C)Total: |  |  | 0,00
[6 empty] | Custo Horário da Execução (A) + (B) + (C) | [5 empty] | 1.150,74
[7 empty] | (D) Produção da Equipe |  |  |  |  | 50,0000
[5 empty] | (E) Custo Unitário da Execução [(A) + (B) + (C)] / (D) | [6 empty] | 23,01
(F)Materiais |  | Código |  | Unid. |  | Custo Unitário |  |  | Consumo |  |  | Custo Unitário
padrão
Areia grossa jazida com carregamento mecânico |  |  | 10109 | m3 |  |  | 55,00 |  | 0,4680 |  |  | 25,74
Escória de aciaria, posto em Vitória |  |  | 10123 | t |  |  | 12,50 |  | 0,9361 |  |  | 11,70
[9 empty] | (F)Total: |  |  | 37,44
(G)Serviços |  | Código |  | Unid. |  | Custo Unitário |  |  | Consumo |  |  | Custo Unitário
padrão
[9 empty] | (G)Total: |  |  | 0,00
(H)Itens de Transporte |  | Código | Unid. |  |  | Fórmula | X1 | X2 | X3 | Custo | Consumo | Custo Unit.
padrão
Transp. de Areia grossa jazida c/ carreg. |  | 1026 | t |  | 0,646XP + 0,673XR + 2,693 |  |  |  |  | 0,00 | 0,7020 | 0,00
mecânico
Transp. de Escoria de aciaria |  | 1436 | t |  | 0,646XP + 0,673XR + 2,693 |  |  |  |  | 0,00 | 0,9361 | 0,00
[9 empty] | (H)Total: |  |  | 0,00
[7 empty] | Custo Direto Total (E) + (F) + (G) + (H) |  |  |  |  | 60,45
[9 empty] | BDI:29,63% |  |  | 17,91
[8 empty] | Preço Unitário Total |  |  |  | 78,36
SCONet - Sistema de Custos e Orçamentos | DER-ES
DER-ES - Departamento de Edificações e de Rodovias do Espírito Santo
Relatório de Composição do Serviço
Tabela de Preços: Referencial de Preços Junho 2020 com desoneração | Data base: 30/06/2020
Serviço: 40799 Base com mistura de argila, areia e escória de aciaria, 50%,20%,30%, inclusive fornecim.e transp. | Unidade: M3
areia e escória, exclusive fornecim. e transp.argila
Grupo de Serviço: | 2 - PAVIMENTAÇÃO
(A)Equipamento |  | Código |  | Quantidade | Ut. Pr |  | Ut. Impr | Vl. Hr. Prod |  | Vl. Hr. Imp |  | Custo Horário
padrão
Caminhão tanque L 1319/48 PBT=12,9t (6.000L) |  |  | 30007 | 1,0000 | 1,0000 |  | 0,0000 | 148,38 |  |  | 48,54 | 148,38
Conjunto moto bomba diam. 4" |  |  | 30080 | 1,0000 | 0,5000 |  | 0,5000 | 16,10 |  |  | 11,26 | 13,68
Grade de disco GA-24x24 (TATU) ou equivalente |  |  | 30054 | 2,0000 | 0,6000 |  | 0,4000 | 15,12 |  |  | 13,85 | 29,22
Motoniveladora Caterpillar modelo 120K ( cab + |  |  | 30022 | 1,0000 | 1,0000 |  | 0,0000 | 225,31 |  |  | 82,63 | 225,31
ar + ríper) ou equivalente
Rolo AP liso de aço CA 2505 STD Dynapac ou |  |  | 30038 | 1,0000 | 0,6000 |  | 0,4000 | 178,99 |  |  | 65,21 | 133,47
equivalente
Rolo AP vib. patas 100 mm CA-25P (DYNAPAC) |  |  | 30040 | 1,0000 | 0,6000 |  | 0,4000 | 172,40 |  |  | 60,13 | 127,49
ou equivalente
Rolo compactador de pneus CP 224, Dynapac |  |  | 30033 | 1,0000 | 0,5000 |  | 0,5000 | 177,70 |  |  | 63,88 | 120,79
ou equivalente
Trator agrícola MF 297/4 -4 X 4 (MASSEY |  |  | 30030 | 2,0000 | 0,6000 |  | 0,4000 | 103,66 |  |  | 30,44 | 148,72
FERGUSSON) ou equivalente
[9 empty] | (A)Total: |  |  | 947,06
(B)Mão-de-Obra |  | Código |  | Eq. Salarial | Encargos(%) |  | Sal/Hora |  |  | Consumo |  | Custo Horário
padrão
Encarregado de pista |  |  | 20063 | 2,26 | 128,33 |  | 24,27 |  |  |  | 0,5000 | 12,13
Greidista |  |  | 20088 | 1,24 | 128,33 |  | 13,31 |  |  |  | 1,0000 | 13,31
Servente |  |  | 20002 | 10,84 | 128,33 |  | 10,84 |  |  |  | 4,0000 | 43,36
[9 empty] | (B)Total: |  |  | 68,80
(C)Itens de Incidência |  | Código |  | % | M. O. | Equip. | Mat. |  |  |  |  | Custo
padrão
[9 empty] | (C)Total: |  |  | 0,00
[6 empty] | Custo Horário da Execução (A) + (B) + (C) | [5 empty] | 1.015,86
[7 empty] | (D) Produção da Equipe |  |  |  |  | 50,0000
[5 empty] | (E) Custo Unitário da Execução [(A) + (B) + (C)] / (D) | [6 empty] | 20,31
(F)Materiais |  | Código |  | Unid. |  | Custo Unitário |  |  | Consumo |  |  | Custo Unitário
padrão
Areia grossa jazida com carregamento mecânico |  |  | 10109 | m3 |  |  | 55,00 |  | 0,3120 |  |  | 17,16
Escória de aciaria, posto em Vitória |  |  | 10123 | t |  |  | 12,50 |  | 0,7020 |  |  | 8,77
[9 empty] | (F)Total: |  |  | 25,93
(G)Serviços |  | Código |  | Unid. |  | Custo Unitário |  |  | Consumo |  |  | Custo Unitário
padrão
[9 empty] | (G)Total: |  |  | 0,00
(H)Itens de Transporte |  | Código | Unid. |  |  | Fórmula | X1 | X2 | X3 | Custo | Consumo | Custo Unit.
padrão
Transp. de Areia grossa jazida c/ carreg. |  | 1026 | t |  | 0,646XP + 0,673XR + 2,693 |  |  |  |  | 0,00 | 0,4680 | 0,00
mecânico
Transp. de Escoria de aciaria |  | 1436 | t |  | 0,646XP + 0,673XR + 2,693 |  |  |  |  | 0,00 | 0,7020 | 0,00
[9 empty] | (H)Total: |  |  | 0,00
[7 empty] | Custo Direto Total (E) + (F) + (G) + (H) |  |  |  |  | 46,24
[9 empty] | BDI:29,63% |  |  | 13,70
[8 empty] | Preço Unitário Total |  |  |  | 59,94
SCONet - Sistema de Custos e Orçamentos | DER-ES
DER-ES - Departamento de Edificações e de Rodovias do Espírito Santo
Relatório de Composição do Serviço
Tabela de Preços: Referencial de Preços Junho 2020 com desoneração | Data base: 30/06/2020
Serviço: 40793 Base com mistura de argila 30%, pó de pedra 30% e brita 40%, inclusive fornecimento e transporte | Unidade: M3
do pó de pedra e da brita
Grupo de Serviço: | 2 - PAVIMENTAÇÃO
(A)Equipamento |  | Código | Quantidade |  | Ut. Pr | Ut. Impr |  | Vl. Hr. Prod | Vl. Hr. Imp |  | Custo Horário
padrão
Caminhão tanque L 1319/48 PBT=12,9t (6.000L) |  | 30007 |  | 1,0000 | 1,0000 | 0,0000 |  | 148,38 | 48,54 |  | 148,38
Conjunto moto bomba diam. 4" |  | 30080 |  | 1,0000 | 0,5000 | 0,5000 |  | 16,10 | 11,26 |  | 13,68
Grade de disco GA-24x24 (TATU) ou equivalente |  | 30054 |  | 2,0000 | 0,6000 | 0,4000 |  | 15,12 | 13,85 |  | 29,22
Motoniveladora Caterpillar modelo 120K ( cab + |  | 30022 |  | 1,0000 | 1,0000 | 0,0000 |  | 225,31 | 82,63 |  | 225,31
ar + ríper) ou equivalente
Rolo AP liso de aço CA 2505 STD Dynapac ou |  | 30038 |  | 1,0000 | 0,6000 | 0,4000 |  | 178,99 | 65,21 |  | 133,47
equivalente
Rolo AP vib. patas 100 mm CA-25P (DYNAPAC) |  | 30040 |  | 1,0000 | 0,5000 | 0,5000 |  | 172,40 | 60,13 |  | 116,26
ou equivalente
Rolo compactador de pneus CP 224, Dynapac |  | 30033 |  | 1,0000 | 0,5000 | 0,5000 |  | 177,70 | 63,88 |  | 120,79
ou equivalente
Trator agrícola MF 297/4 -4 X 4 (MASSEY |  | 30030 |  | 2,0000 | 0,6000 | 0,4000 |  | 103,66 | 30,44 |  | 148,72
FERGUSSON) ou equivalente
[8 empty] | (A)Total: |  |  | 935,83
(B)Mão-de-Obra |  | Código | Eq. Salarial |  | Encargos(%) | Sal/Hora |  |  | Consumo |  | Custo Horário
padrão
Encarregado de pista |  | 20063 | 2,26 |  | 128,33 | 24,27 |  |  | 0,5000 |  | 12,13
Greidista |  | 20088 | 1,24 |  | 128,33 | 13,31 |  |  | 1,0000 |  | 13,31
Servente |  | 20002 | 10,84 |  | 128,33 | 10,84 |  |  | 4,0000 |  | 43,36
[8 empty] | (B)Total: |  |  | 68,80
(C)Itens de Incidência |  | Código | % | M. O. | Equip. |  | Mat. |  |  |  | Custo
padrão
[8 empty] | (C)Total: |  |  | 0,00
[5 empty] | Custo Horário da Execução (A) + (B) + (C) | [5 empty] | 1.004,63
[6 empty] | (D) Produção da Equipe |  |  |  |  | 60,0000
[5 empty] | (E) Custo Unitário da Execução [(A) + (B) + (C)] / (D) | [5 empty] | 16,74
(F)Materiais |  | Código | Unid. |  | Custo Unitário |  |  | Consumo |  |  | Custo Unitário
padrão
Brita 1 (incl. 0% IUM) sem frete |  | 10114 | m3 |  | 67,18 |  |  | 0,5870 |  |  | 39,43
Pó de pedra (incl. 0% IUM) s/ frete |  | 10120 | m3 |  | 29,09 |  |  | 0,4400 |  |  | 12,79
[8 empty] | (F)Total: |  |  | 52,22
(G)Serviços |  | Código | Unid. |  | Custo Unitário |  |  | Consumo |  |  | Custo Unitário
padrão
[8 empty] | (G)Total: |  |  | 0,00
(H)Itens de Transporte |  | Código | Unid. |  | Fórmula | X1 | X2 | X3 | Custo | Consumo | Custo Unit.
padrão
Transp. de Brita 1 (incl. 0% IUM) s/ frete |  | 1025 | t |  | 0,646XP + 0,673XR + 2,693 |  |  |  | 0,00 | 0,8805 | 0,00
Transp. de Pó de pedra (incl. 0% IUM) s/ frete |  | 1029 | t |  | 0,646XP + 0,673XR + 2,693 |  |  |  | 0,00 | 0,6600 | 0,00
[8 empty] | (H)Total: |  |  | 0,00
[7 empty] | Custo Direto Total (E) + (F) + (G) + (H) |  |  |  | 68,96
[8 empty] | BDI:29,63% |  |  | 20,43
[8 empty] | Preço Unitário Total |  |  | 89,39
SCONet - Sistema de Custos e Orçamentos | DER-ES
DER-ES - Departamento de Edificações e de Rodovias do Espírito Santo
Relatório de Composição do Serviço
Tabela de Preços: Referencial de Preços Junho 2020 com desoneração | Data base: 30/06/2020
Serviço: 40797 Base com mistura de argila 70% e escória de aciaria 30%, inclusive fornecim. e transporte da | Unidade: M3
escória, exclusive fornecimento e transporte da argila
Grupo de Serviço: | 2 - PAVIMENTAÇÃO
(A)Equipamento |  | Código |  | Quantidade | Ut. Pr |  | Ut. Impr | Vl. Hr. Prod |  | Vl. Hr. Imp |  | Custo Horário
padrão
Caminhão tanque L 1319/48 PBT=12,9t (6.000L) |  |  | 30007 | 1,0000 | 1,0000 |  | 0,0000 | 148,38 |  |  | 48,54 | 148,38
Conjunto moto bomba diam. 4" |  |  | 30080 | 1,0000 | 0,5000 |  | 0,5000 | 16,10 |  |  | 11,26 | 13,68
Grade de disco GA-24x24 (TATU) ou equivalente |  |  | 30054 | 2,0000 | 0,6000 |  | 0,4000 | 15,12 |  |  | 13,85 | 29,22
Motoniveladora Caterpillar modelo 120K ( cab + |  |  | 30022 | 1,0000 | 1,0000 |  | 0,0000 | 225,31 |  |  | 82,63 | 225,31
ar + ríper) ou equivalente
Rolo AP liso de aço CA 2505 STD Dynapac ou |  |  | 30038 | 1,0000 | 0,3000 |  | 0,7000 | 178,99 |  |  | 65,21 | 99,33
equivalente
Rolo AP vib. patas 100 mm CA-25P (DYNAPAC) |  |  | 30040 | 1,0000 | 0,5000 |  | 0,5000 | 172,40 |  |  | 60,13 | 116,26
ou equivalente
Rolo compactador de pneus CP 224, Dynapac |  |  | 30033 | 1,0000 | 0,5000 |  | 0,5000 | 177,70 |  |  | 63,88 | 120,79
ou equivalente
Trator agrícola MF 297/4 -4 X 4 (MASSEY |  |  | 30030 | 2,0000 | 0,6000 |  | 0,4000 | 103,66 |  |  | 30,44 | 148,72
FERGUSSON) ou equivalente
[9 empty] | (A)Total: |  |  | 901,69
(B)Mão-de-Obra |  | Código |  | Eq. Salarial | Encargos(%) |  | Sal/Hora |  |  | Consumo |  | Custo Horário
padrão
Encarregado de pista |  |  | 20063 | 2,26 | 128,33 |  | 24,27 |  |  | 0,5000 |  | 12,13
Greidista |  |  | 20088 | 1,24 | 128,33 |  | 13,31 |  |  | 1,0000 |  | 13,31
Servente |  |  | 20002 | 10,84 | 128,33 |  | 10,84 |  |  | 4,0000 |  | 43,36
[9 empty] | (B)Total: |  |  | 68,80
(C)Itens de Incidência |  | Código |  | % | M. O. | Equip. | Mat. |  |  |  |  | Custo
padrão
[9 empty] | (C)Total: |  |  | 0,00
[6 empty] | Custo Horário da Execução (A) + (B) + (C) | [5 empty] | 970,49
[7 empty] | (D) Produção da Equipe |  |  |  |  | 50,0000
[5 empty] | (E) Custo Unitário da Execução [(A) + (B) + (C)] / (D) | [6 empty] | 19,40
(F)Materiais |  | Código |  | Unid. |  | Custo Unitário |  |  | Consumo |  |  | Custo Unitário
padrão
Escória de aciaria, posto em Vitória |  |  | 10123 | t |  |  | 12,50 |  | 0,7020 |  |  | 8,77
[9 empty] | (F)Total: |  |  | 8,77
(G)Serviços |  | Código |  | Unid. |  | Custo Unitário |  |  | Consumo |  |  | Custo Unitário
padrão
[9 empty] | (G)Total: |  |  | 0,00
(H)Itens de Transporte |  | Código | Unid. |  |  | Fórmula | X1 | X2 | X3 | Custo | Consumo | Custo Unit.
padrão
Transp. de Escoria de aciaria |  | 1436 | t |  | 0,646XP + 0,673XR + 2,693 |  |  |  |  | 0,00 | 0,7020 | 0,00
[9 empty] | (H)Total: |  |  | 0,00
[7 empty] | Custo Direto Total (E) + (F) + (G) + (H) |  |  |  |  | 28,17
[9 empty] | BDI:29,63% |  |  | 8,34
[8 empty] | Preço Unitário Total |  |  |  | 36,51
SCONet - Sistema de Custos e Orçamentos | DER-ES
DER-ES - Departamento de Edificações e de Rodovias do Espírito Santo
Relatório de Composição do Serviço
| Tabela de Preços: Referencial de Preços Junho 2020 com desoneração | [7 empty] | Data base: 30/06/2020
| Serviço: 41157 Base com mistura de Saibro, Argila e Brita, 45%, 15% e 40%, exclusive transporte | [8 empty] | Unidade: M3
Grupo de Serviço: | 2 - PAVIMENTAÇÃO
(A)Equipamento | Código | Quantidade | Ut. Pr |  | Ut. Impr | Vl. Hr. Prod |  | Vl. Hr. Imp |  | Custo Horário
padrão
Caminhão tanque L 1319/48 PBT=12,9t (6.000L) | 30007 | 1,0000 | 1,0000 |  | 0,0000 | 148,38 |  |  | 48,54 | 148,38
Conjunto moto bomba diam. 4" | 30080 | 1,0000 | 0,5000 |  | 0,5000 | 16,10 |  |  | 11,26 | 13,68
Grade de disco GA-24x24 (TATU) ou equivalente | 30054 | 2,0000 | 0,6000 |  | 0,4000 | 15,12 |  |  | 13,85 | 29,22
Motoniveladora Caterpillar modelo 120K ( cab + | 30022 | 1,0000 | 1,0000 |  | 0,0000 | 225,31 |  |  | 82,63 | 225,31
ar + ríper) ou equivalente
Rolo AP liso de aço CA 2505 STD Dynapac ou | 30038 | 1,0000 | 0,3000 |  | 0,7000 | 178,99 |  |  | 65,21 | 99,33
equivalente
Rolo AP vib. patas 100 mm CA-25P (DYNAPAC) | 30040 | 1,0000 | 0,5000 |  | 0,5000 | 172,40 |  |  | 60,13 | 116,26
ou equivalente
Rolo compactador de pneus CP 224, Dynapac | 30033 | 1,0000 | 0,5000 |  | 0,5000 | 177,70 |  |  | 63,88 | 120,79
ou equivalente
Trator agrícola MF 297/4 -4 X 4 (MASSEY | 30030 | 2,0000 | 0,6000 |  | 0,4000 | 103,66 |  |  | 30,44 | 148,72
FERGUSSON) ou equivalente
[7 empty] | (A)Total: |  |  | 901,69
(B)Mão-de-Obra | Código | Eq. Salarial | Encargos(%) |  | Sal/Hora |  |  | Consumo |  | Custo Horário
padrão
Encarregado de pista | 20063 | 2,26 | 128,33 |  | 24,27 |  |  | 0,5000 |  | 12,13
Greidista | 20088 | 1,24 | 128,33 |  | 13,31 |  |  | 1,0000 |  | 13,31
Servente | 20002 | 10,84 | 128,33 |  | 10,84 |  |  | 4,0000 |  | 43,36
[7 empty] | (B)Total: |  |  | 68,80
(C)Itens de Incidência | Código | % | M. O. | Equip. | Mat. |  |  |  |  | Custo
padrão
[7 empty] | (C)Total: |  |  | 0,00
|  |  | Custo Horário da Execução (A) + (B) + (C) | [6 empty] | 970,49
[5 empty] | (D) Produção da Equipe |  |  |  |  | 60,0000
|  |  | (E) Custo Unitário da Execução [(A) + (B) + (C)] / (D) | [6 empty] | 16,17
(F)Materiais | Código | Unid. |  | Custo Unitário |  |  | Consumo |  |  | Custo Unitário
padrão
Brita graduada, especificada sem pó, sem frete | 10119 | m3 |  |  | 43,69 |  | 0,4100 |  |  | 17,91
[7 empty] | (F)Total: |  |  | 17,91
(G)Serviços | Código | Unid. |  | Custo Unitário |  |  | Consumo |  |  | Custo Unitário
padrão
Escavação e carga de material de 1ª categoria | 40230 | M3 |  |  | 2,28 |  | 0,1900 |  |  | 0,43
com escavadeira
Escavação e carga de material de 2ª categoria | 40231 | M3 |  |  | 3,37 |  | 0,4700 |  |  | 1,58
com escavadeira
[7 empty] | (G)Total: |  |  | 2,01
(H)Itens de Transporte | Código | Unid. |  | Fórmula | X1 | X2 | X3 | Custo | Consumo | Custo Unit.
padrão
[7 empty] | (H)Total: |  |  | 0,00
[5 empty] | Custo Direto Total (E) + (F) + (G) + (H) |  |  |  |  | 36,09
[7 empty] | BDI:29,63% |  |  | 10,69
[6 empty] | Preço Unitário Total |  |  |  | 46,78
SCONet - Sistema de Custos e Orçamentos | DER-ES
DER-ES - Departamento de Edificações e de Rodovias do Espírito Santo
Relatório de Composição do Serviço
| Tabela de Preços: Referencial de Preços Junho 2020 com desoneração | [8 empty] | Data base: 30/06/2020
| Serviço: 40795 Base com mistura de solo 80% e areia 20%, inclusive transporte da areia | [9 empty] | Unidade: M3
Grupo de Serviço: | 2 - PAVIMENTAÇÃO
(A)Equipamento | Código |  | Quantidade | Ut. Pr |  | Ut. Impr | Vl. Hr. Prod |  | Vl. Hr. Imp |  | Custo Horário
padrão
Caminhão tanque L 1319/48 PBT=12,9t (6.000L) |  | 30007 | 2,0000 | 0,8000 |  | 0,2000 | 148,38 |  |  | 48,54 | 256,80
Conjunto moto bomba diam. 4" |  | 30080 | 1,0000 | 0,8000 |  | 0,2000 | 16,10 |  |  | 11,26 | 15,13
Grade de disco GA-24x24 (TATU) ou equivalente |  | 30054 | 1,0000 | 0,8000 |  | 0,2000 | 15,12 |  |  | 13,85 | 14,86
Motoniveladora Caterpillar modelo 120K ( cab + |  | 30022 | 1,0000 | 1,0000 |  | 0,0000 | 225,31 |  |  | 82,63 | 225,31
ar + ríper) ou equivalente
Rolo AP vib. liso de aço CA-15 STD (DYNAPAC |  | 30037 | 1,0000 | 0,5000 |  | 0,5000 | 107,06 |  |  | 45,12 | 76,09
) ou equivalente
Rolo AP vib. patas 100 mm CA-25P (DYNAPAC) |  | 30040 | 1,0000 | 0,6000 |  | 0,4000 | 172,40 |  |  | 60,13 | 127,49
ou equivalente
Rolo compactador de pneus CP 224, Dynapac |  | 30033 | 1,0000 | 0,6000 |  | 0,4000 | 177,70 |  |  | 63,88 | 132,17
ou equivalente
Trator agrícola MF 297/4 -4 X 4 (MASSEY |  | 30030 | 1,0000 | 0,8000 |  | 0,2000 | 103,66 |  |  | 30,44 | 89,00
FERGUSSON) ou equivalente
[8 empty] | (A)Total: |  |  | 936,85
(B)Mão-de-Obra | Código |  | Eq. Salarial | Encargos(%) |  | Sal/Hora |  |  | Consumo |  | Custo Horário
padrão
Encarregado de pista |  | 20063 | 2,26 | 128,33 |  | 24,27 |  |  | 0,6000 |  | 14,56
Greidista |  | 20088 | 1,24 | 128,33 |  | 13,31 |  |  | 1,0000 |  | 13,31
Servente |  | 20002 | 10,84 | 128,33 |  | 10,84 |  |  | 5,0000 |  | 54,20
[8 empty] | (B)Total: |  |  | 82,07
(C)Itens de Incidência | Código |  | % | M. O. | Equip. | Mat. |  |  |  |  | Custo
padrão
[8 empty] | (C)Total: |  |  | 0,00
[5 empty] | Custo Horário da Execução (A) + (B) + (C) | [5 empty] | 1.018,92
[6 empty] | (D) Produção da Equipe |  |  |  |  | 60,0000
|  |  |  | (E) Custo Unitário da Execução [(A) + (B) + (C)] / (D) | [6 empty] | 16,98
(F)Materiais | Código |  | Unid. |  | Custo Unitário |  |  | Consumo |  |  | Custo Unitário
padrão
Areia média jazida com carregamento mecânico |  | 10110 | m3 |  |  | 65,96 |  | 0,2733 |  |  | 18,02
[8 empty] | (F)Total: |  |  | 18,02
(G)Serviços | Código |  | Unid. |  | Custo Unitário |  |  | Consumo |  |  | Custo Unitário
padrão
[8 empty] | (G)Total: |  |  | 0,00
(H)Itens de Transporte | Código | Unid. |  |  | Fórmula | X1 | X2 | X3 | Custo | Consumo | Custo Unit.
padrão
Transp. de Areia média jazida c/ carreg. | 1077 | t |  | 0,646XP + 0,673XR + 2,693 |  |  |  |  | 0,00 | 0,4100 | 0,00
mecânico
[8 empty] | (H)Total: |  |  | 0,00
[6 empty] | Custo Direto Total (E) + (F) + (G) + (H) |  |  |  |  | 35,00
[8 empty] | BDI:29,63% |  |  | 10,37
[7 empty] | Preço Unitário Total |  |  |  | 45,37
SCONet - Sistema de Custos e Orçamentos | DER-ES
DER-ES - Departamento de Edificações e de Rodovias do Espírito Santo
Relatório de Composição do Serviço
| Tabela de Preços: Referencial de Preços Junho 2020 com desoneração | [8 empty] | Data base: 30/06/2020
| Serviço: 40787 Base de brita graduada, inclusive fornecimento e transporte da brita | [9 empty] | Unidade: M3
Grupo de Serviço: | 2 - PAVIMENTAÇÃO
(A)Equipamento | Código |  | Quantidade |  | Ut. Pr | Ut. Impr |  | Vl. Hr. Prod | Vl. Hr. Imp |  | Custo Horário
padrão
Caminhão tanque L 1319/48 PBT=12,9t (6.000L) |  | 30007 | 1,0000 |  | 1,0000 | 0,0000 |  | 148,38 |  | 48,54 | 148,38
Conjunto moto bomba diam. 4" |  | 30080 | 1,0000 |  | 0,5000 | 0,5000 |  | 16,10 |  | 11,26 | 13,68
Motoniveladora Caterpillar modelo 120K ( cab + |  | 30022 | 1,0000 |  | 1,0000 | 0,0000 |  | 225,31 |  | 82,63 | 225,31
ar + ríper) ou equivalente
Rolo AP liso de aço CA 2505 STD Dynapac ou |  | 30038 | 1,0000 |  | 0,8000 | 0,2000 |  | 178,99 |  | 65,21 | 156,23
equivalente
Rolo compactador de pneus CP 224, Dynapac |  | 30033 | 1,0000 |  | 0,5000 | 0,5000 |  | 177,70 |  | 63,88 | 120,79
ou equivalente
[8 empty] | (A)Total: |  |  | 664,39
(B)Mão-de-Obra | Código |  | Eq. Salarial | Encargos(%) |  | Sal/Hora |  |  | Consumo |  | Custo Horário
padrão
Encarregado de pista |  | 20063 | 2,26 |  | 128,33 |  | 24,27 |  |  | 0,5000 | 12,13
Greidista |  | 20088 | 1,24 |  | 128,33 |  | 13,31 |  |  | 1,0000 | 13,31
Servente |  | 20002 | 10,84 |  | 128,33 |  | 10,84 |  |  | 4,0000 | 43,36
[8 empty] | (B)Total: |  |  | 68,80
(C)Itens de Incidência | Código |  | % | M. O. | Equip. |  | Mat. |  |  |  | Custo
padrão
[8 empty] | (C)Total: |  |  | 0,00
[5 empty] | Custo Horário da Execução (A) + (B) + (C) | [5 empty] | 733,19
[6 empty] | (D) Produção da Equipe |  |  |  |  | 70,0000
|  |  |  | (E) Custo Unitário da Execução [(A) + (B) + (C)] / (D) | [6 empty] | 10,47
(F)Materiais | Código |  | Unid. |  | Custo Unitário |  |  | Consumo |  |  | Custo Unitário
padrão
Brita graduada, especificada sem pó, sem frete |  | 10119 | m3 |  |  | 43,69 |  | 1,4000 |  |  | 61,16
[8 empty] | (F)Total: |  |  | 61,16
(G)Serviços | Código |  | Unid. |  | Custo Unitário |  |  | Consumo |  |  | Custo Unitário
padrão
[8 empty] | (G)Total: |  |  | 0,00
(H)Itens de Transporte | Código | Unid. |  |  | Fórmula | X1 | X2 | X3 | Custo | Consumo | Custo Unit.
padrão
Transp. de Brita graduada | 1028 | t |  | 0,646XP + 0,673XR + 2,693 |  |  |  |  | 0,00 | 2,1000 | 0,00
[8 empty] | (H)Total: |  |  | 0,00
[7 empty] | Custo Direto Total (E) + (F) + (G) + (H) |  |  |  | 71,63
[8 empty] | BDI:29,63% |  |  | 21,22
[8 empty] | Preço Unitário Total |  |  | 92,85
SCONet - Sistema de Custos e Orçamentos | DER-ES
DER-ES - Departamento de Edificações e de Rodovias do Espírito Santo
Relatório de Composição do Serviço
| Tabela de Preços: Referencial de Preços Junho 2020 com desoneração | [7 empty] | Data base: 30/06/2020
| Serviço: 40812 Base de brita graduada, inclusive fornecimento, exclusive transporte da brita | [8 empty] | Unidade: M3
Grupo de Serviço: | 2 - PAVIMENTAÇÃO
(A)Equipamento | Código | Quantidade |  | Ut. Pr | Ut. Impr |  | Vl. Hr. Prod | Vl. Hr. Imp |  | Custo Horário
padrão
Caminhão tanque L 1319/48 PBT=12,9t (6.000L) | 30007 |  | 1,0000 | 1,0000 | 0,0000 |  | 148,38 |  | 48,54 | 148,38
Conjunto moto bomba diam. 4" | 30080 |  | 1,0000 | 0,5000 | 0,5000 |  | 16,10 |  | 11,26 | 13,68
Motoniveladora Caterpillar modelo 120K ( cab + | 30022 |  | 1,0000 | 1,0000 | 0,0000 |  | 225,31 |  | 82,63 | 225,31
ar + ríper) ou equivalente
Rolo AP liso de aço CA 2505 STD Dynapac ou | 30038 |  | 1,0000 | 0,8000 | 0,2000 |  | 178,99 |  | 65,21 | 156,23
equivalente
Rolo compactador de pneus CP 224, Dynapac | 30033 |  | 1,0000 | 0,5000 | 0,5000 |  | 177,70 |  | 63,88 | 120,79
ou equivalente
[7 empty] | (A)Total: |  |  | 664,39
(B)Mão-de-Obra | Código | Eq. Salarial |  | Encargos(%) | Sal/Hora |  |  | Consumo |  | Custo Horário
padrão
Encarregado de pista | 20063 |  | 2,26 | 128,33 | 24,27 |  |  |  | 0,5000 | 12,13
Greidista | 20088 |  | 1,24 | 128,33 | 13,31 |  |  |  | 1,0000 | 13,31
Servente | 20002 | 10,84 |  | 128,33 | 10,84 |  |  |  | 4,0000 | 43,36
[7 empty] | (B)Total: |  |  | 68,80
(C)Itens de Incidência | Código | % | M. O. | Equip. |  | Mat. |  |  |  | Custo
padrão
[7 empty] | (C)Total: |  |  | 0,00
|  |  |  | Custo Horário da Execução (A) + (B) + (C) | [5 empty] | 733,19
[5 empty] | (D) Produção da Equipe |  |  |  |  | 70,0000
|  |  |  | (E) Custo Unitário da Execução [(A) + (B) + (C)] / (D) | [5 empty] | 10,47
(F)Materiais | Código | Unid. |  | Custo Unitário |  |  | Consumo |  |  | Custo Unitário
padrão
Brita graduada, especificada sem pó, sem frete | 10119 | m3 |  |  | 43,69 |  | 1,4000 |  |  | 61,16
[7 empty] | (F)Total: |  |  | 61,16
(G)Serviços | Código | Unid. |  | Custo Unitário |  |  | Consumo |  |  | Custo Unitário
padrão
[7 empty] | (G)Total: |  |  | 0,00
(H)Itens de Transporte | Código | Unid. |  | Fórmula | X1 | X2 | X3 | Custo | Consumo | Custo Unit.
padrão
[7 empty] | (H)Total: |  |  | 0,00
[6 empty] | Custo Direto Total (E) + (F) + (G) + (H) |  |  |  | 71,63
[7 empty] | BDI:29,63% |  |  | 21,22
[7 empty] | Preço Unitário Total |  |  | 92,85
SCONet - Sistema de Custos e Orçamentos | DER-ES
DER-ES - Departamento de Edificações e de Rodovias do Espírito Santo
Relatório de Composição do Serviço
Tabela de Preços: Referencial de Preços Junho 2020 com desoneração | [8 empty] | Data base: 30/06/2020
| Serviço: 42483 Base de brita graduada, inclusive fornecimento, exclusive transporte da brita em Vias Urbanas | [8 empty] | Unidade: M3
Grupo de Serviço: | 62 - PAVIMENTAÇÃO - VIAS URBANAS
(A)Equipamento | Código | Quantidade |  | Ut. Pr | Ut. Impr |  | Vl. Hr. Prod | Vl. Hr. Imp |  | Custo Horário
padrão
Caminhão tanque L 1319/48 PBT=12,9t (6.000L) | 30007 | 1,0000 |  | 1,0000 | 0,0000 |  | 148,38 |  | 48,54 | 148,38
Conjunto moto bomba diam. 4" | 30080 | 1,0000 |  | 0,5000 | 0,5000 |  | 16,10 |  | 11,26 | 13,68
Motoniveladora Caterpillar modelo 120K ( cab + | 30022 | 1,0000 |  | 1,0000 | 0,0000 |  | 225,31 |  | 82,63 | 225,31
ar + ríper) ou equivalente
Rolo AP liso de aço CA 2505 STD Dynapac ou | 30038 | 1,0000 |  | 0,8000 | 0,2000 |  | 178,99 |  | 65,21 | 156,23
equivalente
Rolo compactador de pneus CP 224, Dynapac | 30033 | 1,0000 |  | 0,5000 | 0,5000 |  | 177,70 |  | 63,88 | 120,79
ou equivalente
[7 empty] | (A)Total: |  |  | 664,39
(B)Mão-de-Obra | Código | Eq. Salarial | Encargos(%) |  | Sal/Hora |  |  | Consumo |  | Custo Horário
padrão
Encarregado de pista | 20063 | 2,26 |  | 128,33 |  | 24,27 |  |  | 0,5000 | 12,13
Greidista | 20088 | 1,24 |  | 128,33 |  | 13,31 |  |  | 1,0000 | 13,31
Servente | 20002 | 10,84 |  | 128,33 |  | 10,84 |  |  | 4,0000 | 43,36
[7 empty] | (B)Total: |  |  | 68,80
(C)Itens de Incidência | Código | % | M. O. | Equip. |  | Mat. |  |  |  | Custo
padrão
[7 empty] | (C)Total: |  |  | 0,00
|  |  |  | Custo Horário da Execução (A) + (B) + (C) | [5 empty] | 733,19
[5 empty] | (D) Produção da Equipe |  |  |  |  | 49,0000
|  |  | (E) Custo Unitário da Execução [(A) + (B) + (C)] / (D) | [6 empty] | 14,96
(F)Materiais | Código | Unid. |  | Custo Unitário |  |  | Consumo |  |  | Custo Unitário
padrão
Brita graduada, especificada sem pó, sem frete | 10119 | m3 |  |  | 43,69 |  | 1,4000 |  |  | 61,16
[7 empty] | (F)Total: |  |  | 61,16
(G)Serviços | Código | Unid. |  | Custo Unitário |  |  | Consumo |  |  | Custo Unitário
padrão
[7 empty] | (G)Total: |  |  | 0,00
(H)Itens de Transporte | Código | Unid. |  | Fórmula | X1 | X2 | X3 | Custo | Consumo | Custo Unit.
padrão
[7 empty] | (H)Total: |  |  | 0,00
[6 empty] | Custo Direto Total (E) + (F) + (G) + (H) |  |  |  | 76,12
[7 empty] | BDI:29,63% |  |  | 22,55
[7 empty] | Preço Unitário Total |  |  | 98,67
SCONet - Sistema de Custos e Orçamentos | DER-ES
DER-ES - Departamento de Edificações e de Rodovias do Espírito Santo
Relatório de Composição do Serviço
| Tabela de Preços: Referencial de Preços Junho 2020 com desoneração | [7 empty] | Data base: 30/06/2020
| Serviço: 42673 Base de brita 1, inclusive fornecimento, exclusive transporte da brita | [8 empty] | Unidade: M3
Grupo de Serviço: | 2 - PAVIMENTAÇÃO
(A)Equipamento | Código | Quantidade |  | Ut. Pr | Ut. Impr |  | Vl. Hr. Prod | Vl. Hr. Imp |  | Custo Horário
padrão
Caminhão tanque L 1319/48 PBT=12,9t (6.000L) | 30007 | 1,0000 |  | 1,0000 | 0,0000 |  | 148,38 |  | 48,54 | 148,38
Conjunto moto bomba diam. 4" | 30080 | 1,0000 |  | 0,5000 | 0,5000 |  | 16,10 |  | 11,26 | 13,68
Motoniveladora Caterpillar modelo 120K ( cab + | 30022 | 1,0000 |  | 1,0000 | 0,0000 |  | 225,31 |  | 82,63 | 225,31
ar + ríper) ou equivalente
Rolo AP liso de aço CA 2505 STD Dynapac ou | 30038 | 1,0000 |  | 0,8000 | 0,2000 |  | 178,99 |  | 65,21 | 156,23
equivalente
Rolo compactador de pneus CP 224, Dynapac | 30033 | 1,0000 |  | 0,5000 | 0,5000 |  | 177,70 |  | 63,88 | 120,79
ou equivalente
[7 empty] | (A)Total: |  |  | 664,39
(B)Mão-de-Obra | Código | Eq. Salarial | Encargos(%) |  | Sal/Hora |  |  | Consumo |  | Custo Horário
padrão
Encarregado de pista | 20063 | 2,26 |  | 128,33 | 24,27 |  |  |  | 0,5000 | 12,13
Greidista | 20088 | 1,24 |  | 128,33 | 13,31 |  |  |  | 1,0000 | 13,31
Servente | 20002 | 10,84 |  | 128,33 | 10,84 |  |  |  | 4,0000 | 43,36
[7 empty] | (B)Total: |  |  | 68,80
(C)Itens de Incidência | Código | % | M. O. | Equip. |  | Mat. |  |  |  | Custo
padrão
[7 empty] | (C)Total: |  |  | 0,00
|  |  |  | Custo Horário da Execução (A) + (B) + (C) | [5 empty] | 733,19
[5 empty] | (D) Produção da Equipe |  |  |  |  | 70,0000
|  |  | (E) Custo Unitário da Execução [(A) + (B) + (C)] / (D) | [6 empty] | 10,47
(F)Materiais | Código | Unid. |  | Custo Unitário |  |  | Consumo |  |  | Custo Unitário
padrão
Brita 1 (incl. 0% IUM) sem frete | 10114 | m3 |  |  | 67,18 |  | 1,4000 |  |  | 94,05
[7 empty] | (F)Total: |  |  | 94,05
(G)Serviços | Código | Unid. |  | Custo Unitário |  |  | Consumo |  |  | Custo Unitário
padrão
[7 empty] | (G)Total: |  |  | 0,00
(H)Itens de Transporte | Código | Unid. |  | Fórmula | X1 | X2 | X3 | Custo | Consumo | Custo Unit.
padrão
[7 empty] | (H)Total: |  |  | 0,00
[6 empty] | Custo Direto Total (E) + (F) + (G) + (H) |  |  |  | 104,52
[7 empty] | BDI:29,63% |  |  | 30,96
[7 empty] | Preço Unitário Total |  |  | 135,48
SCONet - Sistema de Custos e Orçamentos | DER-ES
DER-ES - Departamento de Edificações e de Rodovias do Espírito Santo
Relatório de Composição do Serviço
| Tabela de Preços: Referencial de Preços Junho 2020 com desoneração | [7 empty] | Data base: 30/06/2020
| Serviço: 42695 Base de brita 1, inclusive fornecimento, exclusive transporte da brita em Vias Urbanas | [8 empty] | Unidade: M3
Grupo de Serviço: | 62 - PAVIMENTAÇÃO - VIAS URBANAS
(A)Equipamento | Código | Quantidade |  | Ut. Pr | Ut. Impr |  | Vl. Hr. Prod | Vl. Hr. Imp |  | Custo Horário
padrão
Caminhão tanque L 1319/48 PBT=12,9t (6.000L) | 30007 | 1,0000 |  | 1,0000 | 0,0000 |  | 148,38 | 48,54 |  | 148,38
Conjunto moto bomba diam. 4" | 30080 | 1,0000 |  | 0,5000 | 0,5000 |  | 16,10 | 11,26 |  | 13,68
Motoniveladora Caterpillar modelo 120K ( cab + | 30022 | 1,0000 |  | 1,0000 | 0,0000 |  | 225,31 | 82,63 |  | 225,31
ar + ríper) ou equivalente
Rolo AP liso de aço CA 2505 STD Dynapac ou | 30038 | 1,0000 |  | 0,8000 | 0,2000 |  | 178,99 | 65,21 |  | 156,23
equivalente
Rolo compactador de pneus CP 224, Dynapac | 30033 | 1,0000 |  | 0,5000 | 0,5000 |  | 177,70 | 63,88 |  | 120,79
ou equivalente
[8 empty] | (A)Total: |  | 664,39
(B)Mão-de-Obra | Código | Eq. Salarial | Encargos(%) |  | Sal/Hora |  |  | Consumo |  | Custo Horário
padrão
Encarregado de pista | 20063 | 2,26 |  | 128,33 | 24,27 |  |  | 0,5000 |  | 12,13
Greidista | 20088 | 1,24 |  | 128,33 | 13,31 |  |  | 1,0000 |  | 13,31
Servente | 20002 | 10,84 |  | 128,33 | 10,84 |  |  | 4,0000 |  | 43,36
[8 empty] | (B)Total: |  | 68,80
(C)Itens de Incidência | Código | % | M. O. | Equip. | Mat. |  |  |  |  | Custo
padrão
[8 empty] | (C)Total: |  | 0,00
|  |  |  | Custo Horário da Execução (A) + (B) + (C) | [5 empty] | 733,19
[5 empty] | (D) Produção da Equipe |  |  |  |  | 49,0000
|  |  | (E) Custo Unitário da Execução [(A) + (B) + (C)] / (D) | [6 empty] | 14,96
(F)Materiais | Código | Unid. |  | Custo Unitário |  |  | Consumo |  |  | Custo Unitário
padrão
Brita 1 (incl. 0% IUM) sem frete | 10114 | m3 |  |  | 67,18 |  |  | 1,4000 |  | 94,05
[8 empty] | (F)Total: |  | 94,05
(G)Serviços | Código | Unid. |  | Custo Unitário |  |  | Consumo |  |  | Custo Unitário
padrão
[8 empty] | (G)Total: |  | 0,00
(H)Itens de Transporte | Código | Unid. |  | Fórmula | X1 | X2 | X3 | Custo | Consumo | Custo Unit.
padrão
[8 empty] | (H)Total: |  | 0,00
[5 empty] | Custo Direto Total (E) + (F) + (G) + (H) |  |  |  |  | 109,01
[7 empty] | BDI:29,63% |  |  | 32,29
[7 empty] | Preço Unitário Total |  |  | 141,30
SCONet - Sistema de Custos e Orçamentos | DER-ES
DER-ES - Departamento de Edificações e de Rodovias do Espírito Santo
Relatório de Composição do Serviço
| Tabela de Preços: Referencial de Preços Junho 2020 com desoneração | [8 empty] | Data base: 30/06/2020
| Serviço: 40803 Base de escória de aciaria, inclusive fornecimento e transporte da escória | [9 empty] | Unidade: M3
Grupo de Serviço: | 2 - PAVIMENTAÇÃO
(A)Equipamento | Código |  | Quantidade | Ut. Pr |  | Ut. Impr | Vl. Hr. Prod |  | Vl. Hr. Imp |  | Custo Horário
padrão
Caminhão tanque L 1319/48 PBT=12,9t (6.000L) |  | 30007 | 1,0000 | 1,0000 |  | 0,0000 | 148,38 |  |  | 48,54 | 148,38
Conjunto moto bomba diam. 4" |  | 30080 | 1,0000 | 0,5000 |  | 0,5000 | 16,10 |  |  | 11,26 | 13,68
Motoniveladora Caterpillar modelo 120K ( cab + |  | 30022 | 1,0000 | 1,0000 |  | 0,0000 | 225,31 |  |  | 82,63 | 225,31
ar + ríper) ou equivalente
Rolo AP liso de aço CA 2505 STD Dynapac ou |  | 30038 | 1,0000 | 0,3000 |  | 0,7000 | 178,99 |  |  | 65,21 | 99,33
equivalente
Rolo AP vib. patas 100 mm CA-25P (DYNAPAC) |  | 30040 | 1,0000 | 0,5000 |  | 0,5000 | 172,40 |  |  | 60,13 | 116,26
ou equivalente
Rolo compactador de pneus CP 224, Dynapac |  | 30033 | 1,0000 | 0,5000 |  | 0,5000 | 177,70 |  |  | 63,88 | 120,79
ou equivalente
Trator agrícola MF 297/4 -4 X 4 (MASSEY |  | 30030 | 2,0000 | 0,6000 |  | 0,4000 | 103,66 |  |  | 30,44 | 148,72
FERGUSSON) ou equivalente
[8 empty] | (A)Total: |  |  | 872,47
(B)Mão-de-Obra | Código |  | Eq. Salarial | Encargos(%) |  | Sal/Hora |  |  | Consumo |  | Custo Horário
padrão
Encarregado de pista |  | 20063 | 2,26 | 128,33 |  | 24,27 |  |  | 0,5000 |  | 12,13
Greidista |  | 20088 | 1,24 | 128,33 |  | 13,31 |  |  | 1,0000 |  | 13,31
Servente |  | 20002 | 10,84 | 128,33 |  | 10,84 |  |  | 4,0000 |  | 43,36
[8 empty] | (B)Total: |  |  | 68,80
(C)Itens de Incidência | Código |  | % | M. O. | Equip. | Mat. |  |  |  |  | Custo
padrão
[8 empty] | (C)Total: |  |  | 0,00
[5 empty] | Custo Horário da Execução (A) + (B) + (C) | [5 empty] | 941,27
[6 empty] | (D) Produção da Equipe |  |  |  |  | 50,0000
|  |  |  | (E) Custo Unitário da Execução [(A) + (B) + (C)] / (D) | [6 empty] | 18,82
(F)Materiais | Código |  | Unid. |  | Custo Unitário |  |  | Consumo |  |  | Custo Unitário
padrão
Escória de aciaria, posto em Vitória |  | 10123 | t |  |  | 12,50 |  | 2,3400 |  |  | 29,25
[8 empty] | (F)Total: |  |  | 29,25
(G)Serviços | Código |  | Unid. |  | Custo Unitário |  |  | Consumo |  |  | Custo Unitário
padrão
[8 empty] | (G)Total: |  |  | 0,00
(H)Itens de Transporte | Código | Unid. |  |  | Fórmula | X1 | X2 | X3 | Custo | Consumo | Custo Unit.
padrão
Transp. de Escoria de aciaria | 1436 | t |  | 0,646XP + 0,673XR + 2,693 |  |  |  |  | 0,00 | 2,3400 | 0,00
[8 empty] | (H)Total: |  |  | 0,00
[6 empty] | Custo Direto Total (E) + (F) + (G) + (H) |  |  |  |  | 48,07
[8 empty] | BDI:29,63% |  |  | 14,24
[7 empty] | Preço Unitário Total |  |  |  | 62,31
SCONet - Sistema de Custos e Orçamentos | DER-ES
DER-ES - Departamento de Edificações e de Rodovias do Espírito Santo
Relatório de Composição do Serviço
Tabela de Preços: Referencial de Preços Junho 2020 com desoneração | Data base: 30/06/2020
Serviço: 41406 Base de escória/argila na proporção 80:20, inclusive aquisição e transporte da escória, exclusive | Unidade: M3
argila
Grupo de Serviço: | 2 - PAVIMENTAÇÃO
(A)Equipamento |  | Código |  | Quantidade | Ut. Pr |  | Ut. Impr | Vl. Hr. Prod |  | Vl. Hr. Imp |  | Custo Horário
padrão
Caminhão tanque L 1319/48 PBT=12,9t (6.000L) |  |  | 30007 | 1,0000 | 1,0000 |  | 0,0000 | 148,38 |  |  | 48,54 | 148,38
Conjunto moto bomba diam. 4" |  |  | 30080 | 1,0000 | 0,5000 |  | 0,5000 | 16,10 |  |  | 11,26 | 13,68
Grade de disco GA-24x24 (TATU) ou equivalente |  |  | 30054 | 2,0000 | 0,6000 |  | 0,4000 | 15,12 |  |  | 13,85 | 29,22
Motoniveladora Caterpillar modelo 120K ( cab + |  |  | 30022 | 1,0000 | 1,0000 |  | 0,0000 | 225,31 |  |  | 82,63 | 225,31
ar + ríper) ou equivalente
Rolo AP liso de aço CA 2505 STD Dynapac ou |  |  | 30038 | 1,0000 | 0,3000 |  | 0,7000 | 178,99 |  |  | 65,21 | 99,33
equivalente
Rolo AP vib. patas 100 mm CA-25P (DYNAPAC) |  |  | 30040 | 1,0000 | 0,5000 |  | 0,5000 | 172,40 |  |  | 60,13 | 116,26
ou equivalente
Rolo compactador de pneus CP 224, Dynapac |  |  | 30033 | 1,0000 | 0,5000 |  | 0,5000 | 177,70 |  |  | 63,88 | 120,79
ou equivalente
Trator agrícola MF 297/4 -4 X 4 (MASSEY |  |  | 30030 | 2,0000 | 0,6000 |  | 0,4000 | 103,66 |  |  | 30,44 | 148,72
FERGUSSON) ou equivalente
[9 empty] | (A)Total: |  |  | 901,69
(B)Mão-de-Obra |  | Código |  | Eq. Salarial | Encargos(%) |  | Sal/Hora |  |  | Consumo |  | Custo Horário
padrão
Encarregado de pista |  |  | 20063 | 2,26 | 128,33 |  | 24,27 |  |  | 0,5000 |  | 12,13
Greidista |  |  | 20088 | 1,24 | 128,33 |  | 13,31 |  |  | 1,0000 |  | 13,31
Servente |  |  | 20002 | 10,84 | 128,33 |  | 10,84 |  |  | 4,0000 |  | 43,36
[9 empty] | (B)Total: |  |  | 68,80
(C)Itens de Incidência |  | Código |  | % | M. O. | Equip. | Mat. |  |  |  |  | Custo
padrão
[9 empty] | (C)Total: |  |  | 0,00
[6 empty] | Custo Horário da Execução (A) + (B) + (C) | [5 empty] | 970,49
[7 empty] | (D) Produção da Equipe |  |  |  |  | 50,0000
[5 empty] | (E) Custo Unitário da Execução [(A) + (B) + (C)] / (D) | [6 empty] | 19,40
(F)Materiais |  | Código |  | Unid. |  | Custo Unitário |  |  | Consumo |  |  | Custo Unitário
padrão
Escória de aciaria, posto em Vitória |  |  | 10123 | t |  |  | 12,50 |  | 1,8720 |  |  | 23,40
[9 empty] | (F)Total: |  |  | 23,40
(G)Serviços |  | Código |  | Unid. |  | Custo Unitário |  |  | Consumo |  |  | Custo Unitário
padrão
[9 empty] | (G)Total: |  |  | 0,00
(H)Itens de Transporte |  | Código | Unid. |  |  | Fórmula | X1 | X2 | X3 | Custo | Consumo | Custo Unit.
padrão
Transp. de Escoria de aciaria |  | 1436 | t |  | 0,646XP + 0,673XR + 2,693 |  |  |  |  | 0,00 | 1,8720 | 0,00
[9 empty] | (H)Total: |  |  | 0,00
[7 empty] | Custo Direto Total (E) + (F) + (G) + (H) |  |  |  |  | 42,80
[9 empty] | BDI:29,63% |  |  | 12,68
[8 empty] | Preço Unitário Total |  |  |  | 55,48
SCONet - Sistema de Custos e Orçamentos | DER-ES
DER-ES - Departamento de Edificações e de Rodovias do Espírito Santo
Relatório de Composição do Serviço
Tabela de Preços: Referencial de Preços Junho 2020 com desoneração | Data base: 30/06/2020
Serviço: 41100 Base de escória/solo na proporção 75:25, inclusive fornecimento da escória, exceto fornecimento | Unidade: M3
do solo e transporte do solo e escória
Grupo de Serviço: | 2 - PAVIMENTAÇÃO
(A)Equipamento |  | Código | Quantidade | Ut. Pr |  | Ut. Impr | Vl. Hr. Prod |  | Vl. Hr. Imp |  | Custo Horário
padrão
Caminhão tanque L 1319/48 PBT=12,9t (6.000L) |  | 30007 | 1,0000 | 1,0000 |  | 0,0000 | 148,38 |  |  | 48,54 | 148,38
Conjunto moto bomba diam. 4" |  | 30080 | 1,0000 | 0,5000 |  | 0,5000 | 16,10 |  |  | 11,26 | 13,68
Grade de disco GA-24x24 (TATU) ou equivalente |  | 30054 | 2,0000 | 0,6000 |  | 0,4000 | 15,12 |  |  | 13,85 | 29,22
Motoniveladora Caterpillar modelo 120K ( cab + |  | 30022 | 1,0000 | 1,0000 |  | 0,0000 | 225,31 |  |  | 82,63 | 225,31
ar + ríper) ou equivalente
Rolo AP liso de aço CA 2505 STD Dynapac ou |  | 30038 | 1,0000 | 0,3000 |  | 0,7000 | 178,99 |  |  | 65,21 | 99,33
equivalente
Rolo AP vib. patas 100 mm CA-25P (DYNAPAC) |  | 30040 | 1,0000 | 0,5000 |  | 0,5000 | 172,40 |  |  | 60,13 | 116,26
ou equivalente
Rolo compactador de pneus CP 224, Dynapac |  | 30033 | 1,0000 | 0,5000 |  | 0,5000 | 177,70 |  |  | 63,88 | 120,79
ou equivalente
Trator agrícola MF 297/4 -4 X 4 (MASSEY |  | 30030 | 2,0000 | 0,6000 |  | 0,4000 | 103,66 |  |  | 30,44 | 148,72
FERGUSSON) ou equivalente
[8 empty] | (A)Total: |  |  | 901,69
(B)Mão-de-Obra |  | Código | Eq. Salarial | Encargos(%) |  | Sal/Hora |  |  | Consumo |  | Custo Horário
padrão
Encarregado de pista |  | 20063 | 2,26 | 128,33 |  | 24,27 |  |  | 0,5000 |  | 12,13
Greidista |  | 20088 | 1,24 | 128,33 |  | 13,31 |  |  | 1,0000 |  | 13,31
Servente |  | 20002 | 10,84 | 128,33 |  | 10,84 |  |  | 4,0000 |  | 43,36
[8 empty] | (B)Total: |  |  | 68,80
(C)Itens de Incidência |  | Código | % | M. O. | Equip. | Mat. |  |  |  |  | Custo
padrão
[8 empty] | (C)Total: |  |  | 0,00
[5 empty] | Custo Horário da Execução (A) + (B) + (C) | [5 empty] | 970,49
[6 empty] | (D) Produção da Equipe |  |  |  |  | 50,0000
|  |  |  | (E) Custo Unitário da Execução [(A) + (B) + (C)] / (D) | [6 empty] | 19,40
(F)Materiais |  | Código | Unid. |  | Custo Unitário |  |  | Consumo |  |  | Custo Unitário
padrão
Escória de aciaria, posto em Vitória |  | 10123 | t |  |  | 12,50 |  | 1,7550 |  |  | 21,93
[8 empty] | (F)Total: |  |  | 21,93
(G)Serviços |  | Código | Unid. |  | Custo Unitário |  |  | Consumo |  |  | Custo Unitário
padrão
[8 empty] | (G)Total: |  |  | 0,00
(H)Itens de Transporte |  | Código | Unid. |  | Fórmula | X1 | X2 | X3 | Custo | Consumo | Custo Unit.
padrão
[8 empty] | (H)Total: |  |  | 0,00
[6 empty] | Custo Direto Total (E) + (F) + (G) + (H) |  |  |  |  | 41,33
[8 empty] | BDI:29,63% |  |  | 12,24
[7 empty] | Preço Unitário Total |  |  |  | 53,57
SCONet - Sistema de Custos e Orçamentos | DER-ES
DER-ES - Departamento de Edificações e de Rodovias do Espírito Santo
Relatório de Composição do Serviço
Tabela de Preços: Referencial de Preços Junho 2020 com desoneração | Data base: 30/06/2020
Serviço: 40979 Base de solo brita, 20% em peso, inclusive fornecim. da brita, exclusive transporte da brita e do | Unidade: M3
solo (100% P.IM)
Grupo de Serviço: | 2 - PAVIMENTAÇÃO
(A)Equipamento |  | Código | Quantidade |  | Ut. Pr | Ut. Impr | Vl. Hr. Prod |  | Vl. Hr. Imp |  | Custo Horário
padrão
Caminhão tanque L 1319/48 PBT=12,9t (6.000L) |  | 30007 |  | 2,0000 | 0,8000 | 0,2000 | 148,38 |  |  | 48,54 | 256,80
Conjunto moto bomba diam. 4" |  | 30080 |  | 1,0000 | 0,8000 | 0,2000 | 16,10 |  |  | 11,26 | 15,13
Grade de disco GA-24x24 (TATU) ou equivalente |  | 30054 |  | 1,0000 | 0,6000 | 0,4000 | 15,12 |  |  | 13,85 | 14,61
Motoniveladora Caterpillar modelo 120K ( cab + |  | 30022 |  | 1,0000 | 1,0000 | 0,0000 | 225,31 |  |  | 82,63 | 225,31
ar + ríper) ou equivalente
Rolo AP liso de aço CA 2505 STD Dynapac ou |  | 30038 |  | 1,0000 | 0,6000 | 0,4000 | 178,99 |  |  | 65,21 | 133,47
equivalente
Rolo AP vib. patas 100 mm CA-25P (DYNAPAC) |  | 30040 |  | 1,0000 | 0,6000 | 0,4000 | 172,40 |  |  | 60,13 | 127,49
ou equivalente
Rolo compactador de pneus CP 224, Dynapac |  | 30033 |  | 1,0000 | 0,6000 | 0,4000 | 177,70 |  |  | 63,88 | 132,17
ou equivalente
Trator agrícola MF 297/4 -4 X 4 (MASSEY |  | 30030 |  | 1,0000 | 0,6000 | 0,4000 | 103,66 |  |  | 30,44 | 74,36
FERGUSSON) ou equivalente
[8 empty] | (A)Total: |  |  | 979,34
(B)Mão-de-Obra |  | Código | Eq. Salarial |  | Encargos(%) | Sal/Hora |  |  | Consumo |  | Custo Horário
padrão
Encarregado de pista |  | 20063 | 2,26 |  | 128,33 | 24,27 |  |  | 0,6000 |  | 14,56
Greidista |  | 20088 | 1,24 |  | 128,33 | 13,31 |  |  | 1,0000 |  | 13,31
Servente |  | 20002 | 10,84 |  | 128,33 | 10,84 |  |  | 5,0000 |  | 54,20
[8 empty] | (B)Total: |  |  | 82,07
(C)Itens de Incidência |  | Código | % | M. O. | Equip. | Mat. |  |  |  |  | Custo
padrão
[8 empty] | (C)Total: |  |  | 0,00
[5 empty] | Custo Horário da Execução (A) + (B) + (C) | [5 empty] | 1.061,41
[6 empty] | (D) Produção da Equipe |  |  |  |  | 48,0000
[5 empty] | (E) Custo Unitário da Execução [(A) + (B) + (C)] / (D) | [5 empty] | 22,11
(F)Materiais |  | Código | Unid. |  | Custo Unitário |  |  | Consumo |  |  | Custo Unitário
padrão
Brita graduada, especificada sem pó, sem frete |  | 10119 | m3 |  |  | 43,69 |  | 0,2800 |  |  | 12,23
[8 empty] | (F)Total: |  |  | 12,23
(G)Serviços |  | Código | Unid. |  | Custo Unitário |  |  | Consumo |  |  | Custo Unitário
padrão
[8 empty] | (G)Total: |  |  | 0,00
(H)Itens de Transporte |  | Código | Unid. |  | Fórmula | X1 | X2 | X3 | Custo | Consumo | Custo Unit.
padrão
[8 empty] | (H)Total: |  |  | 0,00
[6 empty] | Custo Direto Total (E) + (F) + (G) + (H) |  |  |  |  | 34,34
[8 empty] | BDI:29,63% |  |  | 10,17
[7 empty] | Preço Unitário Total |  |  |  | 44,51
SCONet - Sistema de Custos e Orçamentos | DER-ES
DER-ES - Departamento de Edificações e de Rodovias do Espírito Santo
Relatório de Composição do Serviço
| Tabela de Preços: Referencial de Preços Junho 2020 com desoneração | [7 empty] | Data base: 30/06/2020
| Serviço: 40815 Base de solo brita, 40% em peso, inclusive fornecimento, exclusive transporte da brita | [8 empty] | Unidade: M3
Grupo de Serviço: | 2 - PAVIMENTAÇÃO
(A)Equipamento | Código | Quantidade |  | Ut. Pr | Ut. Impr | Vl. Hr. Prod |  | Vl. Hr. Imp |  | Custo Horário
padrão
Caminhão tanque L 1319/48 PBT=12,9t (6.000L) | 30007 |  | 1,0000 | 1,0000 | 0,0000 | 148,38 |  |  | 48,54 | 148,38
Conjunto moto bomba diam. 4" | 30080 |  | 1,0000 | 0,5000 | 0,5000 | 16,10 |  |  | 11,26 | 13,68
Grade de disco GA-24x24 (TATU) ou equivalente | 30054 |  | 2,0000 | 0,6000 | 0,4000 | 15,12 |  |  | 13,85 | 29,22
Motoniveladora Caterpillar modelo 120K ( cab + | 30022 |  | 1,0000 | 1,0000 | 0,0000 | 225,31 |  |  | 82,63 | 225,31
ar + ríper) ou equivalente
Rolo AP liso de aço CA 2505 STD Dynapac ou | 30038 |  | 1,0000 | 0,8000 | 0,2000 | 178,99 |  |  | 65,21 | 156,23
equivalente
Rolo AP vib. patas 100 mm CA-25P (DYNAPAC) | 30040 |  | 1,0000 | 0,4000 | 0,6000 | 172,40 |  |  | 60,13 | 105,03
ou equivalente
Rolo compactador de pneus CP 224, Dynapac | 30033 |  | 1,0000 | 0,6000 | 0,4000 | 177,70 |  |  | 63,88 | 132,17
ou equivalente
Trator agrícola MF 297/4 -4 X 4 (MASSEY | 30030 |  | 2,0000 | 0,6000 | 0,4000 | 103,66 |  |  | 30,44 | 148,72
FERGUSSON) ou equivalente
[7 empty] | (A)Total: |  |  | 958,74
(B)Mão-de-Obra | Código | Eq. Salarial |  | Encargos(%) | Sal/Hora |  |  | Consumo |  | Custo Horário
padrão
Encarregado de pista | 20063 |  | 2,26 | 128,33 | 24,27 |  |  | 0,6000 |  | 14,56
Greidista | 20088 |  | 1,24 | 128,33 | 13,31 |  |  | 1,0000 |  | 13,31
Servente | 20002 | 10,84 |  | 128,33 | 10,84 |  |  | 5,0000 |  | 54,20
[7 empty] | (B)Total: |  |  | 82,07
(C)Itens de Incidência | Código | % | M. O. | Equip. | Mat. |  |  |  |  | Custo
padrão
[7 empty] | (C)Total: |  |  | 0,00
|  |  |  | Custo Horário da Execução (A) + (B) + (C) | [5 empty] | 1.040,81
[5 empty] | (D) Produção da Equipe |  |  |  |  | 60,0000
|  |  |  | (E) Custo Unitário da Execução [(A) + (B) + (C)] / (D) | [5 empty] | 17,34
(F)Materiais | Código | Unid. |  | Custo Unitário |  |  | Consumo |  |  | Custo Unitário
padrão
Brita graduada, especificada sem pó, sem frete | 10119 | m3 |  |  | 43,69 |  | 0,5600 |  |  | 24,46
[7 empty] | (F)Total: |  |  | 24,46
(G)Serviços | Código | Unid. |  | Custo Unitário |  |  | Consumo |  |  | Custo Unitário
padrão
[7 empty] | (G)Total: |  |  | 0,00
(H)Itens de Transporte | Código | Unid. |  | Fórmula | X1 | X2 | X3 | Custo | Consumo | Custo Unit.
padrão
[7 empty] | (H)Total: |  |  | 0,00
[5 empty] | Custo Direto Total (E) + (F) + (G) + (H) |  |  |  |  | 41,80
[7 empty] | BDI:29,63% |  |  | 12,38
[6 empty] | Preço Unitário Total |  |  |  | 54,18
SCONet - Sistema de Custos e Orçamentos | DER-ES
DER-ES - Departamento de Edificações e de Rodovias do Espírito Santo
Relatório de Composição do Serviço
| Tabela de Preços: Referencial de Preços Junho 2020 com desoneração | [7 empty] | Data base: 30/06/2020
| Serviço: 40809 Base de solo brita, 50% em peso, inclusive fornecimento, exclusive transporte da brita | [8 empty] | Unidade: M3
Grupo de Serviço: | 2 - PAVIMENTAÇÃO
(A)Equipamento | Código | Quantidade |  | Ut. Pr | Ut. Impr | Vl. Hr. Prod |  | Vl. Hr. Imp |  | Custo Horário
padrão
Caminhão tanque L 1319/48 PBT=12,9t (6.000L) | 30007 |  | 1,0000 | 1,0000 | 0,0000 | 148,38 |  |  | 48,54 | 148,38
Conjunto moto bomba diam. 4" | 30080 |  | 1,0000 | 0,5000 | 0,5000 | 16,10 |  |  | 11,26 | 13,68
Grade de disco GA-24x24 (TATU) ou equivalente | 30054 |  | 2,0000 | 0,6000 | 0,4000 | 15,12 |  |  | 13,85 | 29,22
Motoniveladora Caterpillar modelo 120K ( cab + | 30022 |  | 1,0000 | 1,0000 | 0,0000 | 225,31 |  |  | 82,63 | 225,31
ar + ríper) ou equivalente
Rolo AP liso de aço CA 2505 STD Dynapac ou | 30038 |  | 1,0000 | 0,8000 | 0,2000 | 178,99 |  |  | 65,21 | 156,23
equivalente
Rolo AP vib. patas 100 mm CA-25P (DYNAPAC) | 30040 |  | 1,0000 | 0,4000 | 0,6000 | 172,40 |  |  | 60,13 | 105,03
ou equivalente
Rolo compactador de pneus CP 224, Dynapac | 30033 |  | 1,0000 | 0,6000 | 0,4000 | 177,70 |  |  | 63,88 | 132,17
ou equivalente
Trator agrícola MF 297/4 -4 X 4 (MASSEY | 30030 |  | 2,0000 | 0,6000 | 0,4000 | 103,66 |  |  | 30,44 | 148,72
FERGUSSON) ou equivalente
[7 empty] | (A)Total: |  |  | 958,74
(B)Mão-de-Obra | Código | Eq. Salarial |  | Encargos(%) | Sal/Hora |  |  | Consumo |  | Custo Horário
padrão
Encarregado de pista | 20063 |  | 2,26 | 128,33 | 24,27 |  |  | 0,6000 |  | 14,56
Greidista | 20088 |  | 1,24 | 128,33 | 13,31 |  |  | 1,0000 |  | 13,31
Servente | 20002 | 10,84 |  | 128,33 | 10,84 |  |  | 5,0000 |  | 54,20
[7 empty] | (B)Total: |  |  | 82,07
(C)Itens de Incidência | Código | % | M. O. | Equip. | Mat. |  |  |  |  | Custo
padrão
[7 empty] | (C)Total: |  |  | 0,00
|  |  |  | Custo Horário da Execução (A) + (B) + (C) | [5 empty] | 1.040,81
[5 empty] | (D) Produção da Equipe |  |  |  |  | 60,0000
|  |  |  | (E) Custo Unitário da Execução [(A) + (B) + (C)] / (D) | [5 empty] | 17,34
(F)Materiais | Código | Unid. |  | Custo Unitário |  |  | Consumo |  |  | Custo Unitário
padrão
Brita graduada, especificada sem pó, sem frete | 10119 | m3 |  |  | 43,69 |  | 0,7000 |  |  | 30,58
[7 empty] | (F)Total: |  |  | 30,58
(G)Serviços | Código | Unid. |  | Custo Unitário |  |  | Consumo |  |  | Custo Unitário
padrão
[7 empty] | (G)Total: |  |  | 0,00
(H)Itens de Transporte | Código | Unid. |  | Fórmula | X1 | X2 | X3 | Custo | Consumo | Custo Unit.
padrão
[7 empty] | (H)Total: |  |  | 0,00
[5 empty] | Custo Direto Total (E) + (F) + (G) + (H) |  |  |  |  | 47,92
[7 empty] | BDI:29,63% |  |  | 14,19
[6 empty] | Preço Unitário Total |  |  |  | 62,11
SCONet - Sistema de Custos e Orçamentos | DER-ES
DER-ES - Departamento de Edificações e de Rodovias do Espírito Santo
Relatório de Composição do Serviço
Tabela de Preços: Referencial de Preços Junho 2020 com desoneração | Data base: 30/06/2020
Serviço: 42481 Base de solo brita, 50% em peso, inclusive fornecimento, exclusive transporte da brita em Vias | Unidade: M3
Urbanas
Grupo de Serviço: | 62 - PAVIMENTAÇÃO - VIAS URBANAS
(A)Equipamento | Código | Quantidade | Ut. Pr |  | Ut. Impr | Vl. Hr. Prod |  | Vl. Hr. Imp |  | Custo Horário
padrão
Caminhão tanque L 1319/48 PBT=12,9t (6.000L) | 30007 | 1,0000 | 1,0000 |  | 0,0000 | 148,38 |  |  | 48,54 | 148,38
Conjunto moto bomba diam. 4" | 30080 | 1,0000 | 0,5000 |  | 0,5000 | 16,10 |  |  | 11,26 | 13,68
Grade de disco GA-24x24 (TATU) ou equivalente | 30054 | 2,0000 | 0,6000 |  | 0,4000 | 15,12 |  |  | 13,85 | 29,22
Motoniveladora Caterpillar modelo 120K ( cab + | 30022 | 1,0000 | 1,0000 |  | 0,0000 | 225,31 |  |  | 82,63 | 225,31
ar + ríper) ou equivalente
Rolo AP liso de aço CA 2505 STD Dynapac ou | 30038 | 1,0000 | 0,8000 |  | 0,2000 | 178,99 |  |  | 65,21 | 156,23
equivalente
Rolo AP vib. patas 100 mm CA-25P (DYNAPAC) | 30040 | 1,0000 | 0,4000 |  | 0,6000 | 172,40 |  |  | 60,13 | 105,03
ou equivalente
Rolo compactador de pneus CP 224, Dynapac | 30033 | 1,0000 | 0,6000 |  | 0,4000 | 177,70 |  |  | 63,88 | 132,17
ou equivalente
Trator agrícola MF 297/4 -4 X 4 (MASSEY | 30030 | 2,0000 | 0,6000 |  | 0,4000 | 103,66 |  |  | 30,44 | 148,72
FERGUSSON) ou equivalente
[7 empty] | (A)Total: |  |  | 958,74
(B)Mão-de-Obra | Código | Eq. Salarial | Encargos(%) |  | Sal/Hora |  |  | Consumo |  | Custo Horário
padrão
Encarregado de pista | 20063 | 2,26 | 128,33 |  | 24,27 |  |  | 0,6000 |  | 14,56
Greidista | 20088 | 1,24 | 128,33 |  | 13,31 |  |  | 1,0000 |  | 13,31
Servente | 20002 | 10,84 | 128,33 |  | 10,84 |  |  | 5,0000 |  | 54,20
[7 empty] | (B)Total: |  |  | 82,07
(C)Itens de Incidência | Código | % | M. O. | Equip. | Mat. |  |  |  |  | Custo
padrão
[7 empty] | (C)Total: |  |  | 0,00
|  |  |  | Custo Horário da Execução (A) + (B) + (C) | [5 empty] | 1.040,81
[5 empty] | (D) Produção da Equipe |  |  |  |  | 42,0000
|  |  | (E) Custo Unitário da Execução [(A) + (B) + (C)] / (D) | [6 empty] | 24,78
(F)Materiais | Código | Unid. |  | Custo Unitário |  |  | Consumo |  |  | Custo Unitário
padrão
Brita graduada, especificada sem pó, sem frete | 10119 | m3 |  |  | 43,69 |  | 0,7000 |  |  | 30,58
[7 empty] | (F)Total: |  |  | 30,58
(G)Serviços | Código | Unid. |  | Custo Unitário |  |  | Consumo |  |  | Custo Unitário
padrão
[7 empty] | (G)Total: |  |  | 0,00
(H)Itens de Transporte | Código | Unid. |  | Fórmula | X1 | X2 | X3 | Custo | Consumo | Custo Unit.
padrão
[7 empty] | (H)Total: |  |  | 0,00
[5 empty] | Custo Direto Total (E) + (F) + (G) + (H) |  |  |  |  | 55,36
[7 empty] | BDI:29,63% |  |  | 16,40
[6 empty] | Preço Unitário Total |  |  |  | 71,76
SCONet - Sistema de Custos e Orçamentos | DER-ES
DER-ES - Departamento de Edificações e de Rodovias do Espírito Santo
Relatório de Composição do Serviço
| Tabela de Preços: Referencial de Preços Junho 2020 com desoneração | [7 empty] | Data base: 30/06/2020
| Serviço: 40810 Base de solo brita, 70% em peso, inclusive fornecimento, exclusive transporte da brita | [8 empty] | Unidade: M3
Grupo de Serviço: | 2 - PAVIMENTAÇÃO
(A)Equipamento | Código | Quantidade |  | Ut. Pr | Ut. Impr | Vl. Hr. Prod |  | Vl. Hr. Imp |  | Custo Horário
padrão
Caminhão tanque L 1319/48 PBT=12,9t (6.000L) | 30007 |  | 1,0000 | 1,0000 | 0,0000 | 148,38 |  |  | 48,54 | 148,38
Conjunto moto bomba diam. 4" | 30080 |  | 1,0000 | 0,5000 | 0,5000 | 16,10 |  |  | 11,26 | 13,68
Grade de disco GA-24x24 (TATU) ou equivalente | 30054 |  | 2,0000 | 0,7000 | 0,3000 | 15,12 |  |  | 13,85 | 29,46
Motoniveladora Caterpillar modelo 120K ( cab + | 30022 |  | 1,0000 | 1,0000 | 0,0000 | 225,31 |  |  | 82,63 | 225,31
ar + ríper) ou equivalente
Rolo AP liso de aço CA 2505 STD Dynapac ou | 30038 |  | 1,0000 | 0,8000 | 0,2000 | 178,99 |  |  | 65,21 | 156,23
equivalente
Rolo AP vib. patas 100 mm CA-25P (DYNAPAC) | 30040 |  | 1,0000 | 0,4000 | 0,6000 | 172,40 |  |  | 60,13 | 105,03
ou equivalente
Rolo compactador de pneus CP 224, Dynapac | 30033 |  | 1,0000 | 0,5000 | 0,5000 | 177,70 |  |  | 63,88 | 120,79
ou equivalente
Trator agrícola MF 297/4 -4 X 4 (MASSEY | 30030 |  | 2,0000 | 0,7000 | 0,3000 | 103,66 |  |  | 30,44 | 163,38
FERGUSSON) ou equivalente
[7 empty] | (A)Total: |  |  | 962,26
(B)Mão-de-Obra | Código | Eq. Salarial |  | Encargos(%) | Sal/Hora |  |  | Consumo |  | Custo Horário
padrão
Encarregado de pista | 20063 |  | 2,26 | 128,33 | 24,27 |  |  | 0,6000 |  | 14,56
Greidista | 20088 |  | 1,24 | 128,33 | 13,31 |  |  | 1,0000 |  | 13,31
Servente | 20002 | 10,84 |  | 128,33 | 10,84 |  |  | 5,0000 |  | 54,20
[7 empty] | (B)Total: |  |  | 82,07
(C)Itens de Incidência | Código | % | M. O. | Equip. | Mat. |  |  |  |  | Custo
padrão
[7 empty] | (C)Total: |  |  | 0,00
|  |  |  | Custo Horário da Execução (A) + (B) + (C) | [5 empty] | 1.044,33
[5 empty] | (D) Produção da Equipe |  |  |  |  | 60,0000
|  |  |  | (E) Custo Unitário da Execução [(A) + (B) + (C)] / (D) | [5 empty] | 17,40
(F)Materiais | Código | Unid. |  | Custo Unitário |  |  | Consumo |  |  | Custo Unitário
padrão
Brita graduada, especificada sem pó, sem frete | 10119 | m3 |  |  | 43,69 |  | 0,9800 |  |  | 42,81
[7 empty] | (F)Total: |  |  | 42,81
(G)Serviços | Código | Unid. |  | Custo Unitário |  |  | Consumo |  |  | Custo Unitário
padrão
[7 empty] | (G)Total: |  |  | 0,00
(H)Itens de Transporte | Código | Unid. |  | Fórmula | X1 | X2 | X3 | Custo | Consumo | Custo Unit.
padrão
[7 empty] | (H)Total: |  |  | 0,00
[5 empty] | Custo Direto Total (E) + (F) + (G) + (H) |  |  |  |  | 60,21
[7 empty] | BDI:29,63% |  |  | 17,84
[6 empty] | Preço Unitário Total |  |  |  | 78,05
SCONet - Sistema de Custos e Orçamentos | DER-ES
DER-ES - Departamento de Edificações e de Rodovias do Espírito Santo
Relatório de Composição do Serviço
| Tabela de Preços: Referencial de Preços Junho 2020 com desoneração | [8 empty] | Data base: 30/06/2020
| Serviço: 41097 Base de solo brita, 80% em peso, inclusive fornecimento e transporte da brita | [9 empty] | Unidade: M3
Grupo de Serviço: | 2 - PAVIMENTAÇÃO
(A)Equipamento | Código |  | Quantidade |  | Ut. Pr | Ut. Impr | Vl. Hr. Prod |  | Vl. Hr. Imp |  | Custo Horário
padrão
Caminhão tanque L 1319/48 PBT=12,9t (6.000L) |  | 30007 | 1,0000 | 1,0000 |  | 0,0000 | 148,38 |  |  | 48,54 | 148,38
Conjunto moto bomba diam. 4" |  | 30080 | 1,0000 | 0,5000 |  | 0,5000 | 16,10 |  |  | 11,26 | 13,68
Grade de disco GA-24x24 (TATU) ou equivalente |  | 30054 | 2,0000 | 0,7000 |  | 0,3000 | 15,12 |  |  | 13,85 | 29,46
Motoniveladora Caterpillar modelo 120K ( cab + |  | 30022 | 1,0000 | 1,0000 |  | 0,0000 | 225,31 |  |  | 82,63 | 225,31
ar + ríper) ou equivalente
Rolo AP liso de aço CA 2505 STD Dynapac ou |  | 30038 | 1,0000 | 0,8000 |  | 0,2000 | 178,99 |  |  | 65,21 | 156,23
equivalente
Rolo AP vib. patas 100 mm CA-25P (DYNAPAC) |  | 30040 | 1,0000 | 0,4000 |  | 0,6000 | 172,40 |  |  | 60,13 | 105,03
ou equivalente
Rolo compactador de pneus CP 224, Dynapac |  | 30033 | 1,0000 | 0,5000 |  | 0,5000 | 177,70 |  |  | 63,88 | 120,79
ou equivalente
Trator agrícola MF 297/4 -4 X 4 (MASSEY |  | 30030 | 2,0000 | 0,7000 |  | 0,3000 | 103,66 |  |  | 30,44 | 163,38
FERGUSSON) ou equivalente
[8 empty] | (A)Total: |  |  | 962,26
(B)Mão-de-Obra | Código |  | Eq. Salarial | Encargos(%) |  | Sal/Hora |  |  | Consumo |  | Custo Horário
padrão
Encarregado de pista |  | 20063 | 2,26 | 128,33 |  | 24,27 |  |  | 0,6000 |  | 14,56
Greidista |  | 20088 | 1,24 | 128,33 |  | 13,31 |  |  | 1,0000 |  | 13,31
Servente |  | 20002 | 10,84 | 128,33 |  | 10,84 |  |  | 5,0000 |  | 54,20
[8 empty] | (B)Total: |  |  | 82,07
(C)Itens de Incidência | Código |  | % | M. O. | Equip. | Mat. |  |  |  |  | Custo
padrão
[8 empty] | (C)Total: |  |  | 0,00
[5 empty] | Custo Horário da Execução (A) + (B) + (C) | [5 empty] | 1.044,33
[6 empty] | (D) Produção da Equipe |  |  |  |  | 60,0000
|  |  |  | (E) Custo Unitário da Execução [(A) + (B) + (C)] / (D) | [6 empty] | 17,40
(F)Materiais | Código |  | Unid. |  | Custo Unitário |  |  | Consumo |  |  | Custo Unitário
padrão
Brita graduada, especificada sem pó, sem frete |  | 10119 | m3 |  |  | 43,69 |  | 1,1500 |  |  | 50,24
[8 empty] | (F)Total: |  |  | 50,24
(G)Serviços | Código |  | Unid. |  | Custo Unitário |  |  | Consumo |  |  | Custo Unitário
padrão
[8 empty] | (G)Total: |  |  | 0,00
(H)Itens de Transporte | Código | Unid. |  |  | Fórmula | X1 | X2 | X3 | Custo | Consumo | Custo Unit.
padrão
Transp. de Brita graduada | 1028 | t |  | 0,646XP + 0,673XR + 2,693 |  |  |  |  | 0,00 | 1,7200 | 0,00
[8 empty] | (H)Total: |  |  | 0,00
[6 empty] | Custo Direto Total (E) + (F) + (G) + (H) |  |  |  |  | 67,64
[8 empty] | BDI:29,63% |  |  | 20,04
[7 empty] | Preço Unitário Total |  |  |  | 87,68
SCONet - Sistema de Custos e Orçamentos | DER-ES
DER-ES - Departamento de Edificações e de Rodovias do Espírito Santo
Relatório de Composição do Serviço
Tabela de Preços: Referencial de Preços Junho 2020 com desoneração | [8 empty] | Data base: 30/06/2020
| Serviço: 40110 Base de solo estabilizada granulométricamente sem mistura inclusive escavação e carga | [8 empty] | Unidade: M3
Grupo de Serviço: | 15 - CONSERVAÇÃO CORRETIVA ROTINEIRA
(A)Equipamento | Código | Quantidade |  | Ut. Pr | Ut. Impr | Vl. Hr. Prod |  | Vl. Hr. Imp |  | Custo Horário
padrão
Caminhão tanque L 1319/48 PBT=12,9t (6.000L) | 30007 |  | 2,0000 | 0,8000 | 0,2000 | 148,38 |  |  | 48,54 | 256,80
Conjunto moto bomba diam. 4" | 30080 |  | 1,0000 | 0,8000 | 0,2000 | 16,10 |  |  | 11,26 | 15,13
Grade de disco GA-24x24 (TATU) ou equivalente | 30054 |  | 1,0000 | 0,6000 | 0,4000 | 15,12 |  |  | 13,85 | 14,61
Motoniveladora Caterpillar modelo 120K ( cab + | 30022 |  | 1,0000 | 1,0000 | 0,0000 | 225,31 |  |  | 82,63 | 225,31
ar + ríper) ou equivalente
Rolo AP vib. liso de aço CA-15 STD (DYNAPAC | 30037 |  | 1,0000 | 0,5500 | 0,4500 | 107,06 |  |  | 45,12 | 79,18
) ou equivalente
Rolo AP vib. patas 100 mm CA-25P (DYNAPAC) | 30040 |  | 1,0000 | 0,5000 | 0,5000 | 172,40 |  |  | 60,13 | 116,26
ou equivalente
Rolo compactador de pneus CP 224, Dynapac | 30033 |  | 1,0000 | 0,5000 | 0,5000 | 177,70 |  |  | 63,88 | 120,79
ou equivalente
Trator agrícola MF 297/4 -4 X 4 (MASSEY | 30030 |  | 1,0000 | 0,6000 | 0,4000 | 103,66 |  |  | 30,44 | 74,36
FERGUSSON) ou equivalente
[7 empty] | (A)Total: |  |  | 902,44
(B)Mão-de-Obra | Código | Eq. Salarial |  | Encargos(%) | Sal/Hora |  |  | Consumo |  | Custo Horário
padrão
Encarregado de pista | 20063 |  | 2,26 | 128,33 | 24,27 |  |  | 0,5000 |  | 12,13
Greidista | 20088 |  | 1,24 | 128,33 | 13,31 |  |  | 1,0000 |  | 13,31
Servente | 20002 | 10,84 |  | 128,33 | 10,84 |  |  | 5,0000 |  | 54,20
[7 empty] | (B)Total: |  |  | 79,64
(C)Itens de Incidência | Código | % | M. O. | Equip. | Mat. |  |  |  |  | Custo
padrão
[7 empty] | (C)Total: |  |  | 0,00
|  |  |  | Custo Horário da Execução (A) + (B) + (C) | [5 empty] | 982,08
[5 empty] | (D) Produção da Equipe |  |  |  |  | 50,0000
|  |  |  | (E) Custo Unitário da Execução [(A) + (B) + (C)] / (D) | [5 empty] | 19,64
(F)Materiais | Código | Unid. |  | Custo Unitário |  |  | Consumo |  |  | Custo Unitário
padrão
[7 empty] | (F)Total: |  |  | 0,00
(G)Serviços | Código | Unid. |  | Custo Unitário |  |  | Consumo |  |  | Custo Unitário
padrão
Escavação e carga de material de 1ª categoria, | 40221 | M3 |  |  | 6,18 |  | 1,2600 |  |  | 7,78
com trator de esteira e pá carregadeira
[7 empty] | (G)Total: |  |  | 7,78
(H)Itens de Transporte | Código | Unid. |  | Fórmula | X1 | X2 | X3 | Custo | Consumo | Custo Unit.
padrão
[7 empty] | (H)Total: |  |  | 0,00
[5 empty] | Custo Direto Total (E) + (F) + (G) + (H) |  |  |  |  | 27,42
[7 empty] | BDI:29,63% |  |  | 8,12
[6 empty] | Preço Unitário Total |  |  |  | 35,54
SCONet - Sistema de Custos e Orçamentos | DER-ES
DER-ES - Departamento de Edificações e de Rodovias do Espírito Santo
Relatório de Composição do Serviço
Tabela de Preços: Referencial de Preços Junho 2020 com desoneração | Data base: 30/06/2020
Serviço: 41364 Base estabilizada granulométricamente. com mistura de escória de aciaria 80% e argila exceto | Unidade: M3
fornecimento da argila e transporte da argila e escória
Grupo de Serviço: | 2 - PAVIMENTAÇÃO
(A)Equipamento |  | Código | Quantidade | Ut. Pr |  | Ut. Impr | Vl. Hr. Prod |  | Vl. Hr. Imp |  | Custo Horário
padrão
Caminhão tanque L 1319/48 PBT=12,9t (6.000L) |  | 30007 | 1,0000 | 1,0000 |  | 0,0000 | 148,38 |  |  | 48,54 | 148,38
Conjunto moto bomba diam. 4" |  | 30080 | 1,0000 | 0,5000 |  | 0,5000 | 16,10 |  |  | 11,26 | 13,68
Grade de disco GA-24x24 (TATU) ou equivalente |  | 30054 | 2,0000 | 0,6000 |  | 0,4000 | 15,12 |  |  | 13,85 | 29,22
Motoniveladora Caterpillar modelo 120K ( cab + |  | 30022 | 1,0000 | 1,0000 |  | 0,0000 | 225,31 |  |  | 82,63 | 225,31
ar + ríper) ou equivalente
Rolo AP liso de aço CA 2505 STD Dynapac ou |  | 30038 | 1,0000 | 0,3000 |  | 0,7000 | 178,99 |  |  | 65,21 | 99,33
equivalente
Rolo AP vib. patas 100 mm CA-25P (DYNAPAC) |  | 30040 | 1,0000 | 0,5000 |  | 0,5000 | 172,40 |  |  | 60,13 | 116,26
ou equivalente
Rolo compactador de pneus CP 224, Dynapac |  | 30033 | 1,0000 | 0,5000 |  | 0,5000 | 177,70 |  |  | 63,88 | 120,79
ou equivalente
Trator agrícola MF 297/4 -4 X 4 (MASSEY |  | 30030 | 2,0000 | 0,6000 |  | 0,4000 | 103,66 |  |  | 30,44 | 148,72
FERGUSSON) ou equivalente
[8 empty] | (A)Total: |  |  | 901,69
(B)Mão-de-Obra |  | Código | Eq. Salarial | Encargos(%) |  | Sal/Hora |  |  | Consumo |  | Custo Horário
padrão
Encarregado de pista |  | 20063 | 2,26 | 128,33 |  | 24,27 |  |  | 0,5000 |  | 12,13
Greidista |  | 20088 | 1,24 | 128,33 |  | 13,31 |  |  | 1,0000 |  | 13,31
Servente |  | 20002 | 10,84 | 128,33 |  | 10,84 |  |  | 4,0000 |  | 43,36
[8 empty] | (B)Total: |  |  | 68,80
(C)Itens de Incidência |  | Código | % | M. O. | Equip. | Mat. |  |  |  |  | Custo
padrão
[8 empty] | (C)Total: |  |  | 0,00
[5 empty] | Custo Horário da Execução (A) + (B) + (C) | [5 empty] | 970,49
[6 empty] | (D) Produção da Equipe |  |  |  |  | 50,0000
|  |  |  | (E) Custo Unitário da Execução [(A) + (B) + (C)] / (D) | [6 empty] | 19,40
(F)Materiais |  | Código | Unid. |  | Custo Unitário |  |  | Consumo |  |  | Custo Unitário
padrão
Escória de aciaria, posto em Vitória |  | 10123 | t |  |  | 12,50 |  | 1,8720 |  |  | 23,40
[8 empty] | (F)Total: |  |  | 23,40
(G)Serviços |  | Código | Unid. |  | Custo Unitário |  |  | Consumo |  |  | Custo Unitário
padrão
[8 empty] | (G)Total: |  |  | 0,00
(H)Itens de Transporte |  | Código | Unid. |  | Fórmula | X1 | X2 | X3 | Custo | Consumo | Custo Unit.
padrão
[8 empty] | (H)Total: |  |  | 0,00
[6 empty] | Custo Direto Total (E) + (F) + (G) + (H) |  |  |  |  | 42,80
[8 empty] | BDI:29,63% |  |  | 12,68
[7 empty] | Preço Unitário Total |  |  |  | 55,48
SCONet - Sistema de Custos e Orçamentos | DER-ES
DER-ES - Departamento de Edificações e de Rodovias do Espírito Santo
Relatório de Composição do Serviço
| Tabela de Preços: Referencial de Preços Junho 2020 com desoneração | [8 empty] | Data base: 30/06/2020
| Serviço: 40777 Base solo brita, 20% em peso, inclusive fornecimento e transporte da brita | [9 empty] | Unidade: M3
Grupo de Serviço: | 2 - PAVIMENTAÇÃO
(A)Equipamento | Código |  | Quantidade | Ut. Pr |  | Ut. Impr | Vl. Hr. Prod |  | Vl. Hr. Imp |  | Custo Horário
padrão
Caminhão tanque L 1319/48 PBT=12,9t (6.000L) |  | 30007 | 2,0000 | 0,8000 |  | 0,2000 | 148,38 |  |  | 48,54 | 256,80
Conjunto moto bomba diam. 4" |  | 30080 | 1,0000 | 0,8000 |  | 0,2000 | 16,10 |  |  | 11,26 | 15,13
Grade de disco GA-24x24 (TATU) ou equivalente |  | 30054 | 1,0000 | 0,6000 |  | 0,4000 | 15,12 |  |  | 13,85 | 14,61
Motoniveladora Caterpillar modelo 120K ( cab + |  | 30022 | 1,0000 | 1,0000 |  | 0,0000 | 225,31 |  |  | 82,63 | 225,31
ar + ríper) ou equivalente
Rolo AP liso de aço CA 2505 STD Dynapac ou |  | 30038 | 1,0000 | 0,6000 |  | 0,4000 | 178,99 |  |  | 65,21 | 133,47
equivalente
Rolo AP vib. patas 100 mm CA-25P (DYNAPAC) |  | 30040 | 1,0000 | 0,6000 |  | 0,4000 | 172,40 |  |  | 60,13 | 127,49
ou equivalente
Rolo compactador de pneus CP 224, Dynapac |  | 30033 | 1,0000 | 0,6000 |  | 0,4000 | 177,70 |  |  | 63,88 | 132,17
ou equivalente
Trator agrícola MF 297/4 -4 X 4 (MASSEY |  | 30030 | 1,0000 | 0,6000 |  | 0,4000 | 103,66 |  |  | 30,44 | 74,36
FERGUSSON) ou equivalente
[8 empty] | (A)Total: |  |  | 979,34
(B)Mão-de-Obra | Código |  | Eq. Salarial | Encargos(%) |  | Sal/Hora |  |  | Consumo |  | Custo Horário
padrão
Encarregado de pista |  | 20063 | 2,26 | 128,33 |  | 24,27 |  |  | 0,6000 |  | 14,56
Greidista |  | 20088 | 1,24 | 128,33 |  | 13,31 |  |  | 1,0000 |  | 13,31
Servente |  | 20002 | 10,84 | 128,33 |  | 10,84 |  |  | 5,0000 |  | 54,20
[8 empty] | (B)Total: |  |  | 82,07
(C)Itens de Incidência | Código |  | % | M. O. | Equip. | Mat. |  |  |  |  | Custo
padrão
[8 empty] | (C)Total: |  |  | 0,00
[5 empty] | Custo Horário da Execução (A) + (B) + (C) | [5 empty] | 1.061,41
[6 empty] | (D) Produção da Equipe |  |  |  |  | 60,0000
|  |  |  | (E) Custo Unitário da Execução [(A) + (B) + (C)] / (D) | [6 empty] | 17,69
(F)Materiais | Código |  | Unid. |  | Custo Unitário |  |  | Consumo |  |  | Custo Unitário
padrão
Brita graduada, especificada sem pó, sem frete |  | 10119 | m3 |  |  | 43,69 |  | 0,2800 |  |  | 12,23
[8 empty] | (F)Total: |  |  | 12,23
(G)Serviços | Código |  | Unid. |  | Custo Unitário |  |  | Consumo |  |  | Custo Unitário
padrão
[8 empty] | (G)Total: |  |  | 0,00
(H)Itens de Transporte | Código | Unid. |  |  | Fórmula | X1 | X2 | X3 | Custo | Consumo | Custo Unit.
padrão
Transp. de Brita graduada | 1028 | t |  | 0,646XP + 0,673XR + 2,693 |  |  |  |  | 0,00 | 0,4200 | 0,00
[8 empty] | (H)Total: |  |  | 0,00
[6 empty] | Custo Direto Total (E) + (F) + (G) + (H) |  |  |  |  | 29,92
[8 empty] | BDI:29,63% |  |  | 8,86
[7 empty] | Preço Unitário Total |  |  |  | 38,78
SCONet - Sistema de Custos e Orçamentos | DER-ES
DER-ES - Departamento de Edificações e de Rodovias do Espírito Santo
Relatório de Composição do Serviço
| Tabela de Preços: Referencial de Preços Junho 2020 com desoneração | [8 empty] | Data base: 30/06/2020
| Serviço: 40779 Base solo brita, 30% em peso, inclusive fornecimento e transporte da brita | [9 empty] | Unidade: M3
Grupo de Serviço: | 2 - PAVIMENTAÇÃO
(A)Equipamento | Código |  | Quantidade | Ut. Pr |  | Ut. Impr | Vl. Hr. Prod |  | Vl. Hr. Imp |  | Custo Horário
padrão
Caminhão tanque L 1319/48 PBT=12,9t (6.000L) |  | 30007 | 1,0000 | 1,0000 |  | 0,0000 | 148,38 |  |  | 48,54 | 148,38
Conjunto moto bomba diam. 4" |  | 30080 | 1,0000 | 0,5000 |  | 0,5000 | 16,10 |  |  | 11,26 | 13,68
Grade de disco GA-24x24 (TATU) ou equivalente |  | 30054 | 1,0000 | 0,6000 |  | 0,4000 | 15,12 |  |  | 13,85 | 14,61
Motoniveladora Caterpillar modelo 120K ( cab + |  | 30022 | 1,0000 | 1,0000 |  | 0,0000 | 225,31 |  |  | 82,63 | 225,31
ar + ríper) ou equivalente
Rolo AP liso de aço CA 2505 STD Dynapac ou |  | 30038 | 1,0000 | 0,6000 |  | 0,4000 | 178,99 |  |  | 65,21 | 133,47
equivalente
Rolo AP vib. patas 100 mm CA-25P (DYNAPAC) |  | 30040 | 1,0000 | 0,5000 |  | 0,5000 | 172,40 |  |  | 60,13 | 116,26
ou equivalente
Rolo compactador de pneus CP 224, Dynapac |  | 30033 | 1,0000 | 0,6000 |  | 0,4000 | 177,70 |  |  | 63,88 | 132,17
ou equivalente
Trator agrícola MF 297/4 -4 X 4 (MASSEY |  | 30030 | 1,0000 | 0,6000 |  | 0,4000 | 103,66 |  |  | 30,44 | 74,36
FERGUSSON) ou equivalente
[8 empty] | (A)Total: |  |  | 858,24
(B)Mão-de-Obra | Código |  | Eq. Salarial | Encargos(%) |  | Sal/Hora |  |  | Consumo |  | Custo Horário
padrão
Encarregado de pista |  | 20063 | 2,26 | 128,33 |  | 24,27 |  |  | 0,6000 |  | 14,56
Greidista |  | 20088 | 1,24 | 128,33 |  | 13,31 |  |  | 1,0000 |  | 13,31
Servente |  | 20002 | 10,84 | 128,33 |  | 10,84 |  |  | 5,0000 |  | 54,20
[8 empty] | (B)Total: |  |  | 82,07
(C)Itens de Incidência | Código |  | % | M. O. | Equip. | Mat. |  |  |  |  | Custo
padrão
[8 empty] | (C)Total: |  |  | 0,00
[5 empty] | Custo Horário da Execução (A) + (B) + (C) | [5 empty] | 940,31
[6 empty] | (D) Produção da Equipe |  |  |  |  | 60,0000
|  |  |  | (E) Custo Unitário da Execução [(A) + (B) + (C)] / (D) | [6 empty] | 15,67
(F)Materiais | Código |  | Unid. |  | Custo Unitário |  |  | Consumo |  |  | Custo Unitário
padrão
Brita graduada, especificada sem pó, sem frete |  | 10119 | m3 |  |  | 43,69 |  | 0,4200 |  |  | 18,34
[8 empty] | (F)Total: |  |  | 18,34
(G)Serviços | Código |  | Unid. |  | Custo Unitário |  |  | Consumo |  |  | Custo Unitário
padrão
[8 empty] | (G)Total: |  |  | 0,00
(H)Itens de Transporte | Código | Unid. |  |  | Fórmula | X1 | X2 | X3 | Custo | Consumo | Custo Unit.
padrão
Transp. de Brita graduada | 1028 | t |  | 0,646XP + 0,673XR + 2,693 |  |  |  |  | 0,00 | 0,6300 | 0,00
[8 empty] | (H)Total: |  |  | 0,00
[6 empty] | Custo Direto Total (E) + (F) + (G) + (H) |  |  |  |  | 34,01
[8 empty] | BDI:29,63% |  |  | 10,07
[7 empty] | Preço Unitário Total |  |  |  | 44,08
SCONet - Sistema de Custos e Orçamentos | DER-ES
DER-ES - Departamento de Edificações e de Rodovias do Espírito Santo
Relatório de Composição do Serviço
| Tabela de Preços: Referencial de Preços Junho 2020 com desoneração | [8 empty] | Data base: 30/06/2020
| Serviço: 40781 Base solo brita, 50% em peso, inclusive fornecimento e transporte da brita | [9 empty] | Unidade: M3
Grupo de Serviço: | 2 - PAVIMENTAÇÃO
(A)Equipamento | Código |  | Quantidade | Ut. Pr |  | Ut. Impr | Vl. Hr. Prod |  | Vl. Hr. Imp |  | Custo Horário
padrão
Caminhão tanque L 1319/48 PBT=12,9t (6.000L) |  | 30007 | 1,0000 | 1,0000 |  | 0,0000 | 148,38 |  |  | 48,54 | 148,38
Conjunto moto bomba diam. 4" |  | 30080 | 1,0000 | 0,5000 |  | 0,5000 | 16,10 |  |  | 11,26 | 13,68
Grade de disco GA-24x24 (TATU) ou equivalente |  | 30054 | 2,0000 | 0,6000 |  | 0,4000 | 15,12 |  |  | 13,85 | 29,22
Motoniveladora Caterpillar modelo 120K ( cab + |  | 30022 | 1,0000 | 1,0000 |  | 0,0000 | 225,31 |  |  | 82,63 | 225,31
ar + ríper) ou equivalente
Rolo AP liso de aço CA 2505 STD Dynapac ou |  | 30038 | 1,0000 | 0,8000 |  | 0,2000 | 178,99 |  |  | 65,21 | 156,23
equivalente
Rolo AP vib. patas 100 mm CA-25P (DYNAPAC) |  | 30040 | 1,0000 | 0,4000 |  | 0,6000 | 172,40 |  |  | 60,13 | 105,03
ou equivalente
Rolo compactador de pneus CP 224, Dynapac |  | 30033 | 1,0000 | 0,6000 |  | 0,4000 | 177,70 |  |  | 63,88 | 132,17
ou equivalente
Trator agrícola MF 297/4 -4 X 4 (MASSEY |  | 30030 | 2,0000 | 0,6000 |  | 0,4000 | 103,66 |  |  | 30,44 | 148,72
FERGUSSON) ou equivalente
[8 empty] | (A)Total: |  |  | 958,74
(B)Mão-de-Obra | Código |  | Eq. Salarial | Encargos(%) |  | Sal/Hora |  |  | Consumo |  | Custo Horário
padrão
Encarregado de pista |  | 20063 | 2,26 | 128,33 |  | 24,27 |  |  | 0,6000 |  | 14,56
Greidista |  | 20088 | 1,24 | 128,33 |  | 13,31 |  |  | 1,0000 |  | 13,31
Servente |  | 20002 | 10,84 | 128,33 |  | 10,84 |  |  | 5,0000 |  | 54,20
[8 empty] | (B)Total: |  |  | 82,07
(C)Itens de Incidência | Código |  | % | M. O. | Equip. | Mat. |  |  |  |  | Custo
padrão
[8 empty] | (C)Total: |  |  | 0,00
[5 empty] | Custo Horário da Execução (A) + (B) + (C) | [5 empty] | 1.040,81
[6 empty] | (D) Produção da Equipe |  |  |  |  | 60,0000
|  |  |  | (E) Custo Unitário da Execução [(A) + (B) + (C)] / (D) | [6 empty] | 17,34
(F)Materiais | Código |  | Unid. |  | Custo Unitário |  |  | Consumo |  |  | Custo Unitário
padrão
Brita graduada, especificada sem pó, sem frete |  | 10119 | m3 |  |  | 43,69 |  | 0,7000 |  |  | 30,58
[8 empty] | (F)Total: |  |  | 30,58
(G)Serviços | Código |  | Unid. |  | Custo Unitário |  |  | Consumo |  |  | Custo Unitário
padrão
[8 empty] | (G)Total: |  |  | 0,00
(H)Itens de Transporte | Código | Unid. |  |  | Fórmula | X1 | X2 | X3 | Custo | Consumo | Custo Unit.
padrão
Transp. de Brita graduada | 1028 | t |  | 0,646XP + 0,673XR + 2,693 |  |  |  |  | 0,00 | 1,0500 | 0,00
[8 empty] | (H)Total: |  |  | 0,00
[6 empty] | Custo Direto Total (E) + (F) + (G) + (H) |  |  |  |  | 47,92
[8 empty] | BDI:29,63% |  |  | 14,19
[7 empty] | Preço Unitário Total |  |  |  | 62,11
SCONet - Sistema de Custos e Orçamentos | DER-ES
DER-ES - Departamento de Edificações e de Rodovias do Espírito Santo
Relatório de Composição do Serviço
| Tabela de Preços: Referencial de Preços Junho 2020 com desoneração | [8 empty] | Data base: 30/06/2020
| Serviço: 40783 Base solo brita, 70% em peso, inclusive fornecimento e transporte da brita | [9 empty] | Unidade: M3
Grupo de Serviço: | 2 - PAVIMENTAÇÃO
(A)Equipamento | Código |  | Quantidade | Ut. Pr |  | Ut. Impr | Vl. Hr. Prod |  | Vl. Hr. Imp |  | Custo Horário
padrão
Caminhão tanque L 1319/48 PBT=12,9t (6.000L) |  | 30007 | 1,0000 | 1,0000 |  | 0,0000 | 148,38 |  |  | 48,54 | 148,38
Conjunto moto bomba diam. 4" |  | 30080 | 1,0000 | 0,5000 |  | 0,5000 | 16,10 |  |  | 11,26 | 13,68
Grade de disco GA-24x24 (TATU) ou equivalente |  | 30054 | 2,0000 | 0,7000 |  | 0,3000 | 15,12 |  |  | 13,85 | 29,46
Motoniveladora Caterpillar modelo 120K ( cab + |  | 30022 | 1,0000 | 1,0000 |  | 0,0000 | 225,31 |  |  | 82,63 | 225,31
ar + ríper) ou equivalente
Rolo AP liso de aço CA 2505 STD Dynapac ou |  | 30038 | 1,0000 | 0,8000 |  | 0,2000 | 178,99 |  |  | 65,21 | 156,23
equivalente
Rolo AP vib. patas 100 mm CA-25P (DYNAPAC) |  | 30040 | 1,0000 | 0,4000 |  | 0,6000 | 172,40 |  |  | 60,13 | 105,03
ou equivalente
Rolo compactador de pneus CP 224, Dynapac |  | 30033 | 1,0000 | 0,5000 |  | 0,5000 | 177,70 |  |  | 63,88 | 120,79
ou equivalente
Trator agrícola MF 297/4 -4 X 4 (MASSEY |  | 30030 | 2,0000 | 0,7000 |  | 0,3000 | 103,66 |  |  | 30,44 | 163,38
FERGUSSON) ou equivalente
[8 empty] | (A)Total: |  |  | 962,26
(B)Mão-de-Obra | Código |  | Eq. Salarial | Encargos(%) |  | Sal/Hora |  |  | Consumo |  | Custo Horário
padrão
Encarregado de pista |  | 20063 | 2,26 | 128,33 |  | 24,27 |  |  | 0,6000 |  | 14,56
Greidista |  | 20088 | 1,24 | 128,33 |  | 13,31 |  |  | 1,0000 |  | 13,31
Servente |  | 20002 | 10,84 | 128,33 |  | 10,84 |  |  | 5,0000 |  | 54,20
[8 empty] | (B)Total: |  |  | 82,07
(C)Itens de Incidência | Código |  | % | M. O. | Equip. | Mat. |  |  |  |  | Custo
padrão
[8 empty] | (C)Total: |  |  | 0,00
[5 empty] | Custo Horário da Execução (A) + (B) + (C) | [5 empty] | 1.044,33
[6 empty] | (D) Produção da Equipe |  |  |  |  | 60,0000
|  |  |  | (E) Custo Unitário da Execução [(A) + (B) + (C)] / (D) | [6 empty] | 17,40
(F)Materiais | Código |  | Unid. |  | Custo Unitário |  |  | Consumo |  |  | Custo Unitário
padrão
Brita graduada, especificada sem pó, sem frete |  | 10119 | m3 |  |  | 43,69 |  | 0,9800 |  |  | 42,81
[8 empty] | (F)Total: |  |  | 42,81
(G)Serviços | Código |  | Unid. |  | Custo Unitário |  |  | Consumo |  |  | Custo Unitário
padrão
[8 empty] | (G)Total: |  |  | 0,00
(H)Itens de Transporte | Código | Unid. |  |  | Fórmula | X1 | X2 | X3 | Custo | Consumo | Custo Unit.
padrão
Transp. de Brita graduada | 1028 | t |  | 0,646XP + 0,673XR + 2,693 |  |  |  |  | 0,00 | 1,4700 | 0,00
[8 empty] | (H)Total: |  |  | 0,00
[6 empty] | Custo Direto Total (E) + (F) + (G) + (H) |  |  |  |  | 60,21
[8 empty] | BDI:29,63% |  |  | 17,84
[7 empty] | Preço Unitário Total |  |  |  | 78,05
SCONet - Sistema de Custos e Orçamentos | DER-ES
DER-ES - Departamento de Edificações e de Rodovias do Espírito Santo
Relatório de Composição do Serviço
| Tabela de Preços: Referencial de Preços Junho 2020 com desoneração | [7 empty] | Data base: 30/06/2020
| Serviço: 41366 Base solo brita, 80% em peso, inclusive fornecimento, exclusive transporte da brita | [8 empty] | Unidade: M3
Grupo de Serviço: | 2 - PAVIMENTAÇÃO
(A)Equipamento | Código | Quantidade |  | Ut. Pr | Ut. Impr | Vl. Hr. Prod |  | Vl. Hr. Imp |  | Custo Horário
padrão
Caminhão tanque L 1319/48 PBT=12,9t (6.000L) | 30007 |  | 1,0000 | 1,0000 | 0,0000 | 148,38 |  |  | 48,54 | 148,38
Conjunto moto bomba diam. 4" | 30080 |  | 1,0000 | 0,5000 | 0,5000 | 16,10 |  |  | 11,26 | 13,68
Grade de disco GA-24x24 (TATU) ou equivalente | 30054 |  | 2,0000 | 0,7000 | 0,3000 | 15,12 |  |  | 13,85 | 29,46
Motoniveladora Caterpillar modelo 120K ( cab + | 30022 |  | 1,0000 | 1,0000 | 0,0000 | 225,31 |  |  | 82,63 | 225,31
ar + ríper) ou equivalente
Rolo AP liso de aço CA 2505 STD Dynapac ou | 30038 |  | 1,0000 | 0,8000 | 0,2000 | 178,99 |  |  | 65,21 | 156,23
equivalente
Rolo AP vib. patas 100 mm CA-25P (DYNAPAC) | 30040 |  | 1,0000 | 0,4000 | 0,6000 | 172,40 |  |  | 60,13 | 105,03
ou equivalente
Rolo compactador de pneus CP 224, Dynapac | 30033 |  | 1,0000 | 0,5000 | 0,5000 | 177,70 |  |  | 63,88 | 120,79
ou equivalente
Trator agrícola MF 297/4 -4 X 4 (MASSEY | 30030 |  | 2,0000 | 0,7000 | 0,3000 | 103,66 |  |  | 30,44 | 163,38
FERGUSSON) ou equivalente
[7 empty] | (A)Total: |  |  | 962,26
(B)Mão-de-Obra | Código | Eq. Salarial |  | Encargos(%) | Sal/Hora |  |  | Consumo |  | Custo Horário
padrão
Encarregado de pista | 20063 | 2,26 |  | 128,33 | 24,27 |  |  | 0,6000 |  | 14,56
Greidista | 20088 | 1,24 |  | 128,33 | 13,31 |  |  | 1,0000 |  | 13,31
Servente | 20002 | 10,84 |  | 128,33 | 10,84 |  |  | 5,0000 |  | 54,20
[7 empty] | (B)Total: |  |  | 82,07
(C)Itens de Incidência | Código | % | M. O. | Equip. | Mat. |  |  |  |  | Custo
padrão
[7 empty] | (C)Total: |  |  | 0,00
|  |  |  | Custo Horário da Execução (A) + (B) + (C) | [5 empty] | 1.044,33
[5 empty] | (D) Produção da Equipe |  |  |  |  | 60,0000
|  |  |  | (E) Custo Unitário da Execução [(A) + (B) + (C)] / (D) | [5 empty] | 17,40
(F)Materiais | Código | Unid. |  | Custo Unitário |  |  | Consumo |  |  | Custo Unitário
padrão
Brita graduada, especificada sem pó, sem frete | 10119 | m3 |  |  | 43,69 |  | 1,1500 |  |  | 50,24
[7 empty] | (F)Total: |  |  | 50,24
(G)Serviços | Código | Unid. |  | Custo Unitário |  |  | Consumo |  |  | Custo Unitário
padrão
[7 empty] | (G)Total: |  |  | 0,00
(H)Itens de Transporte | Código | Unid. |  | Fórmula | X1 | X2 | X3 | Custo | Consumo | Custo Unit.
padrão
[7 empty] | (H)Total: |  |  | 0,00
[5 empty] | Custo Direto Total (E) + (F) + (G) + (H) |  |  |  |  | 67,64
[7 empty] | BDI:29,63% |  |  | 20,04
[6 empty] | Preço Unitário Total |  |  |  | 87,68
SCONet - Sistema de Custos e Orçamentos | DER-ES
DER-ES - Departamento de Edificações e de Rodovias do Espírito Santo
Relatório de Composição do Serviço
Tabela de Preços: Referencial de Preços Junho 2020 com desoneração | [8 empty] | Data base: 30/06/2020
Serviço: 40519 Berço de concreto ciclópico para BDTC diâmetro 0,60 m | [9 empty] | Unidade: M
Grupo de Serviço: | 3 - OBRAS DE ARTE CORRENTES E DRENAGEM
(A)Equipamento | Código | Quantidade | Ut. Pr |  | Ut. Impr |  | Vl. Hr. Prod | Vl. Hr. Imp |  | Custo Horário
padrão
[8 empty] | (A)Total: |  | 0,00
(B)Mão-de-Obra | Código | Eq. Salarial | Encargos(%) |  | Sal/Hora |  |  | Consumo |  | Custo Horário
padrão
[8 empty] | (B)Total: |  | 0,00
(C)Itens de Incidência | Código | % | M. O. | Equip. |  | Mat. |  |  |  | Custo
padrão
[8 empty] | (C)Total: |  | 0,00
|  |  | Custo Horário da Execução (A) + (B) + (C) | [6 empty] | 0,00
[5 empty] | (D) Produção da Equipe |  |  |  |  | 1,0000
|  |  | (E) Custo Unitário da Execução [(A) + (B) + (C)] / (D) | [6 empty] | 0,00
(F)Materiais | Código | Unid. |  | Custo Unitário |  |  | Consumo |  |  | Custo Unitário
padrão
[8 empty] | (F)Total: |  | 0,00
(G)Serviços | Código | Unid. |  | Custo Unitário |  |  | Consumo |  |  | Custo Unitário
padrão
Concreto ciclópico com 70% concreto 15,0 MPa | 40351 | M3 |  | 327,78 |  |  | 0,4760 |  |  | 156,02
e 30% de pedra de mão, tudo incluído
Formas planas de madeira com 04 (quatro) | 40313 | M2 |  | 60,14 |  |  | 0,6800 |  |  | 40,89
reaproveitamentos, inclusive fornecimento e
transporte das madeiras
[8 empty] | (G)Total: |  | 196,91
(H)Itens de Transporte | Código | Unid. |  | Fórmula | X1 | X2 | X3 | Custo | Consumo | Custo Unit.
padrão
[8 empty] | (H)Total: |  | 0,00
[6 empty] | Custo Direto Total (E) + (F) + (G) + (H) |  |  |  | 196,91
[7 empty] | BDI:29,63% |  |  | 58,34
[7 empty] | Preço Unitário Total |  |  | 255,25
SCONet - Sistema de Custos e Orçamentos | DER-ES
DER-ES - Departamento de Edificações e de Rodovias do Espírito Santo
Relatório de Composição do Serviço
Tabela de Preços: Referencial de Preços Junho 2020 com desoneração | [8 empty] | Data base: 30/06/2020
Serviço: 42615 Berço de concreto ciclópico para BDTC diâmetro 0,60 m em Via Urbanas | [9 empty] | Unidade: M
Grupo de Serviço: | 63 - OBRAS DE ARTE CORRENTES E DRENAGEM - VIAS URBANAS
(A)Equipamento | Código | Quantidade | Ut. Pr |  | Ut. Impr |  | Vl. Hr. Prod | Vl. Hr. Imp |  | Custo Horário
padrão
[8 empty] | (A)Total: |  | 0,00
(B)Mão-de-Obra | Código | Eq. Salarial | Encargos(%) |  | Sal/Hora |  |  | Consumo |  | Custo Horário
padrão
[8 empty] | (B)Total: |  | 0,00
(C)Itens de Incidência | Código | % | M. O. | Equip. |  | Mat. |  |  |  | Custo
padrão
[8 empty] | (C)Total: |  | 0,00
|  |  | Custo Horário da Execução (A) + (B) + (C) | [6 empty] | 0,00
[5 empty] | (D) Produção da Equipe |  |  |  |  | 1,0000
|  |  | (E) Custo Unitário da Execução [(A) + (B) + (C)] / (D) | [6 empty] | 0,00
(F)Materiais | Código | Unid. |  | Custo Unitário |  |  | Consumo |  |  | Custo Unitário
padrão
[8 empty] | (F)Total: |  | 0,00
(G)Serviços | Código | Unid. |  | Custo Unitário |  |  | Consumo |  |  | Custo Unitário
padrão
Concreto ciclópico com 70% concreto 15,0 MPa | 40351 | M3 |  | 327,78 |  |  | 0,4760 |  |  | 156,02
e 30% de pedra de mão, tudo incluído
Formas planas de madeira com 04 (quatro) | 40313 | M2 |  | 60,14 |  |  | 0,6800 |  |  | 40,89
reaproveitamentos, inclusive fornecimento e
transporte das madeiras
[8 empty] | (G)Total: |  | 196,91
(H)Itens de Transporte | Código | Unid. |  | Fórmula | X1 | X2 | X3 | Custo | Consumo | Custo Unit.
padrão
[8 empty] | (H)Total: |  | 0,00
[6 empty] | Custo Direto Total (E) + (F) + (G) + (H) |  |  |  | 196,91
[7 empty] | BDI:29,63% |  |  | 58,34
[7 empty] | Preço Unitário Total |  |  | 255,25
SCONet - Sistema de Custos e Orçamentos | DER-ES
DER-ES - Departamento de Edificações e de Rodovias do Espírito Santo
Relatório de Composição do Serviço
Tabela de Preços: Referencial de Preços Junho 2020 com desoneração | [8 empty] | Data base: 30/06/2020
Serviço: 40520 Berço de concreto ciclópico para BDTC diâmetro 0,80 m | [9 empty] | Unidade: M
Grupo de Serviço: | 3 - OBRAS DE ARTE CORRENTES E DRENAGEM
(A)Equipamento | Código | Quantidade | Ut. Pr |  | Ut. Impr |  | Vl. Hr. Prod | Vl. Hr. Imp |  | Custo Horário
padrão
[8 empty] | (A)Total: |  | 0,00
(B)Mão-de-Obra | Código | Eq. Salarial | Encargos(%) |  | Sal/Hora |  |  | Consumo |  | Custo Horário
padrão
[8 empty] | (B)Total: |  | 0,00
(C)Itens de Incidência | Código | % | M. O. | Equip. |  | Mat. |  |  |  | Custo
padrão
[8 empty] | (C)Total: |  | 0,00
|  |  | Custo Horário da Execução (A) + (B) + (C) | [6 empty] | 0,00
[5 empty] | (D) Produção da Equipe |  |  |  |  | 1,0000
|  |  | (E) Custo Unitário da Execução [(A) + (B) + (C)] / (D) | [6 empty] | 0,00
(F)Materiais | Código | Unid. |  | Custo Unitário |  |  | Consumo |  |  | Custo Unitário
padrão
[8 empty] | (F)Total: |  | 0,00
(G)Serviços | Código | Unid. |  | Custo Unitário |  |  | Consumo |  |  | Custo Unitário
padrão
Concreto ciclópico com 70% concreto 15,0 MPa | 40351 | M3 |  | 327,78 |  |  | 0,7720 |  |  | 253,04
e 30% de pedra de mão, tudo incluído
Formas planas de madeira com 04 (quatro) | 40313 | M2 |  | 60,14 |  |  | 0,9000 |  |  | 54,12
reaproveitamentos, inclusive fornecimento e
transporte das madeiras
[8 empty] | (G)Total: |  | 307,16
(H)Itens de Transporte | Código | Unid. |  | Fórmula | X1 | X2 | X3 | Custo | Consumo | Custo Unit.
padrão
[8 empty] | (H)Total: |  | 0,00
[6 empty] | Custo Direto Total (E) + (F) + (G) + (H) |  |  |  | 307,16
[7 empty] | BDI:29,63% |  |  | 91,01
[7 empty] | Preço Unitário Total |  |  | 398,17
SCONet - Sistema de Custos e Orçamentos | DER-ES
DER-ES - Departamento de Edificações e de Rodovias do Espírito Santo
Relatório de Composição do Serviço
Tabela de Preços: Referencial de Preços Junho 2020 com desoneração | [8 empty] | Data base: 30/06/2020
Serviço: 40521 Berço de concreto ciclópico para BDTC diâmetro 1,00 m | [9 empty] | Unidade: M
Grupo de Serviço: | 3 - OBRAS DE ARTE CORRENTES E DRENAGEM
(A)Equipamento | Código | Quantidade | Ut. Pr |  | Ut. Impr |  | Vl. Hr. Prod | Vl. Hr. Imp |  | Custo Horário
padrão
[8 empty] | (A)Total: |  | 0,00
(B)Mão-de-Obra | Código | Eq. Salarial | Encargos(%) |  | Sal/Hora |  |  | Consumo |  | Custo Horário
padrão
[8 empty] | (B)Total: |  | 0,00
(C)Itens de Incidência | Código | % | M. O. | Equip. |  | Mat. |  |  |  | Custo
padrão
[8 empty] | (C)Total: |  | 0,00
|  |  | Custo Horário da Execução (A) + (B) + (C) | [6 empty] | 0,00
[5 empty] | (D) Produção da Equipe |  |  |  |  | 1,0000
|  |  | (E) Custo Unitário da Execução [(A) + (B) + (C)] / (D) | [6 empty] | 0,00
(F)Materiais | Código | Unid. |  | Custo Unitário |  |  | Consumo |  |  | Custo Unitário
padrão
[8 empty] | (F)Total: |  | 0,00
(G)Serviços | Código | Unid. |  | Custo Unitário |  |  | Consumo |  |  | Custo Unitário
padrão
Concreto ciclópico com 70% concreto 15,0 MPa | 40351 | M3 |  | 327,78 |  |  | 1,1410 |  |  | 373,99
e 30% de pedra de mão, tudo incluído
Formas planas de madeira com 04 (quatro) | 40313 | M2 |  | 60,14 |  |  | 1,1200 |  |  | 67,35
reaproveitamentos, inclusive fornecimento e
transporte das madeiras
[8 empty] | (G)Total: |  | 441,34
(H)Itens de Transporte | Código | Unid. |  | Fórmula | X1 | X2 | X3 | Custo | Consumo | Custo Unit.
padrão
[8 empty] | (H)Total: |  | 0,00
[6 empty] | Custo Direto Total (E) + (F) + (G) + (H) |  |  |  | 441,34
[7 empty] | BDI:29,63% |  |  | 130,76
[7 empty] | Preço Unitário Total |  |  | 572,10
SCONet - Sistema de Custos e Orçamentos | DER-ES
DER-ES - Departamento de Edificações e de Rodovias do Espírito Santo
Relatório de Composição do Serviço
Tabela de Preços: Referencial de Preços Junho 2020 com desoneração | [8 empty] | Data base: 30/06/2020
Serviço: 40522 Berço de concreto ciclópico para BDTC diâmetro 1,20 m | [9 empty] | Unidade: M
Grupo de Serviço: | 3 - OBRAS DE ARTE CORRENTES E DRENAGEM
(A)Equipamento | Código | Quantidade | Ut. Pr |  | Ut. Impr |  | Vl. Hr. Prod | Vl. Hr. Imp |  | Custo Horário
padrão
[8 empty] | (A)Total: |  | 0,00
(B)Mão-de-Obra | Código | Eq. Salarial | Encargos(%) |  | Sal/Hora |  |  | Consumo |  | Custo Horário
padrão
[8 empty] | (B)Total: |  | 0,00
(C)Itens de Incidência | Código | % | M. O. | Equip. |  | Mat. |  |  |  | Custo
padrão
[8 empty] | (C)Total: |  | 0,00
|  |  | Custo Horário da Execução (A) + (B) + (C) | [6 empty] | 0,00
[5 empty] | (D) Produção da Equipe |  |  |  |  | 1,0000
|  |  | (E) Custo Unitário da Execução [(A) + (B) + (C)] / (D) | [6 empty] | 0,00
(F)Materiais | Código | Unid. |  | Custo Unitário |  |  | Consumo |  |  | Custo Unitário
padrão
[8 empty] | (F)Total: |  | 0,00
(G)Serviços | Código | Unid. |  | Custo Unitário |  |  | Consumo |  |  | Custo Unitário
padrão
Concreto ciclópico com 70% concreto 15,0 MPa | 40351 | M3 |  | 327,78 |  |  | 1,5700 |  |  | 514,61
e 30% de pedra de mão, tudo incluído
Formas planas de madeira com 04 (quatro) | 40313 | M2 |  | 60,14 |  |  | 1,3400 |  |  | 80,58
reaproveitamentos, inclusive fornecimento e
transporte das madeiras
[8 empty] | (G)Total: |  | 595,19
(H)Itens de Transporte | Código | Unid. |  | Fórmula | X1 | X2 | X3 | Custo | Consumo | Custo Unit.
padrão
[8 empty] | (H)Total: |  | 0,00
[6 empty] | Custo Direto Total (E) + (F) + (G) + (H) |  |  |  | 595,19
[7 empty] | BDI:29,63% |  |  | 176,35
[7 empty] | Preço Unitário Total |  |  | 771,54
SCONet - Sistema de Custos e Orçamentos | DER-ES
DER-ES - Departamento de Edificações e de Rodovias do Espírito Santo
Relatório de Composição do Serviço
Tabela de Preços: Referencial de Preços Junho 2020 com desoneração | [8 empty] | Data base: 30/06/2020
Serviço: 40523 Berço de concreto ciclópico para BDTC diâmetro 1,50 m | [9 empty] | Unidade: M
Grupo de Serviço: | 3 - OBRAS DE ARTE CORRENTES E DRENAGEM
(A)Equipamento | Código | Quantidade | Ut. Pr |  | Ut. Impr |  | Vl. Hr. Prod | Vl. Hr. Imp |  | Custo Horário
padrão
[8 empty] | (A)Total: |  | 0,00
(B)Mão-de-Obra | Código | Eq. Salarial | Encargos(%) |  | Sal/Hora |  |  | Consumo |  | Custo Horário
padrão
[8 empty] | (B)Total: |  | 0,00
(C)Itens de Incidência | Código | % | M. O. | Equip. |  | Mat. |  |  |  | Custo
padrão
[8 empty] | (C)Total: |  | 0,00
|  |  | Custo Horário da Execução (A) + (B) + (C) | [6 empty] | 0,00
[5 empty] | (D) Produção da Equipe |  |  |  |  | 1,0000
|  |  | (E) Custo Unitário da Execução [(A) + (B) + (C)] / (D) | [6 empty] | 0,00
(F)Materiais | Código | Unid. |  | Custo Unitário |  |  | Consumo |  |  | Custo Unitário
padrão
[8 empty] | (F)Total: |  | 0,00
(G)Serviços | Código | Unid. |  | Custo Unitário |  |  | Consumo |  |  | Custo Unitário
padrão
Concreto ciclópico com 70% concreto 15,0 MPa | 40351 | M3 |  | 327,78 |  |  | 2,3140 |  |  | 758,48
e 30% de pedra de mão, tudo incluído
Formas planas de madeira com 04 (quatro) | 40313 | M2 |  | 60,14 |  |  | 1,6600 |  |  | 99,83
reaproveitamentos, inclusive fornecimento e
transporte das madeiras
[8 empty] | (G)Total: |  | 858,31
(H)Itens de Transporte | Código | Unid. |  | Fórmula | X1 | X2 | X3 | Custo | Consumo | Custo Unit.
padrão
[8 empty] | (H)Total: |  | 0,00
[6 empty] | Custo Direto Total (E) + (F) + (G) + (H) |  |  |  | 858,31
[7 empty] | BDI:29,63% |  |  | 254,31
[7 empty] | Preço Unitário Total |  |  | 1.112,62
SCONet - Sistema de Custos e Orçamentos | DER-ES
DER-ES - Departamento de Edificações e de Rodovias do Espírito Santo
Relatório de Composição do Serviço
Tabela de Preços: Referencial de Preços Junho 2020 com desoneração | [8 empty] | Data base: 30/06/2020
Serviço: 40513 Berço de concreto ciclópico para BSTC diâmetro 0,40 m | [9 empty] | Unidade: M
Grupo de Serviço: | 3 - OBRAS DE ARTE CORRENTES E DRENAGEM
(A)Equipamento | Código | Quantidade | Ut. Pr |  | Ut. Impr |  | Vl. Hr. Prod | Vl. Hr. Imp |  | Custo Horário
padrão
[8 empty] | (A)Total: |  | 0,00
(B)Mão-de-Obra | Código | Eq. Salarial | Encargos(%) |  | Sal/Hora |  |  | Consumo |  | Custo Horário
padrão
[8 empty] | (B)Total: |  | 0,00
(C)Itens de Incidência | Código | % | M. O. | Equip. |  | Mat. |  |  |  | Custo
padrão
[8 empty] | (C)Total: |  | 0,00
|  |  | Custo Horário da Execução (A) + (B) + (C) | [6 empty] | 0,00
[5 empty] | (D) Produção da Equipe |  |  |  |  | 1,0000
|  |  | (E) Custo Unitário da Execução [(A) + (B) + (C)] / (D) | [6 empty] | 0,00
(F)Materiais | Código | Unid. |  | Custo Unitário |  |  | Consumo |  |  | Custo Unitário
padrão
[8 empty] | (F)Total: |  | 0,00
(G)Serviços | Código | Unid. |  | Custo Unitário |  |  | Consumo |  |  | Custo Unitário
padrão
Concreto ciclópico com 70% concreto 15,0 MPa | 40351 | M3 |  | 327,78 |  |  | 0,1240 |  |  | 40,64
e 30% de pedra de mão, tudo incluído
Formas planas de madeira com 04 (quatro) | 40313 | M2 |  | 60,14 |  |  | 0,5120 |  |  | 30,79
reaproveitamentos, inclusive fornecimento e
transporte das madeiras
[8 empty] | (G)Total: |  | 71,43
(H)Itens de Transporte | Código | Unid. |  | Fórmula | X1 | X2 | X3 | Custo | Consumo | Custo Unit.
padrão
[8 empty] | (H)Total: |  | 0,00
[6 empty] | Custo Direto Total (E) + (F) + (G) + (H) |  |  |  | 71,43
[7 empty] | BDI:29,63% |  |  | 21,16
[7 empty] | Preço Unitário Total |  |  | 92,59
SCONet - Sistema de Custos e Orçamentos | DER-ES
DER-ES - Departamento de Edificações e de Rodovias do Espírito Santo
Relatório de Composição do Serviço
Tabela de Preços: Referencial de Preços Junho 2020 com desoneração | [8 empty] | Data base: 30/06/2020
Serviço: 40514 Berço de concreto ciclópico para BSTC diâmetro 0,60 m | [9 empty] | Unidade: M
Grupo de Serviço: | 3 - OBRAS DE ARTE CORRENTES E DRENAGEM
(A)Equipamento | Código | Quantidade | Ut. Pr |  | Ut. Impr |  | Vl. Hr. Prod | Vl. Hr. Imp |  | Custo Horário
padrão
[8 empty] | (A)Total: |  | 0,00
(B)Mão-de-Obra | Código | Eq. Salarial | Encargos(%) |  | Sal/Hora |  |  | Consumo |  | Custo Horário
padrão
[8 empty] | (B)Total: |  | 0,00
(C)Itens de Incidência | Código | % | M. O. | Equip. |  | Mat. |  |  |  | Custo
padrão
[8 empty] | (C)Total: |  | 0,00
|  |  | Custo Horário da Execução (A) + (B) + (C) | [6 empty] | 0,00
[5 empty] | (D) Produção da Equipe |  |  |  |  | 1,0000
|  |  | (E) Custo Unitário da Execução [(A) + (B) + (C)] / (D) | [6 empty] | 0,00
(F)Materiais | Código | Unid. |  | Custo Unitário |  |  | Consumo |  |  | Custo Unitário
padrão
[8 empty] | (F)Total: |  | 0,00
(G)Serviços | Código | Unid. |  | Custo Unitário |  |  | Consumo |  |  | Custo Unitário
padrão
Concreto ciclópico com 70% concreto 15,0 MPa | 40351 | M3 |  | 327,78 |  |  | 0,2380 |  |  | 78,01
e 30% de pedra de mão, tudo incluído
Formas planas de madeira com 04 (quatro) | 40313 | M2 |  | 60,14 |  |  | 0,6800 |  |  | 40,89
reaproveitamentos, inclusive fornecimento e
transporte das madeiras
[8 empty] | (G)Total: |  | 118,90
(H)Itens de Transporte | Código | Unid. |  | Fórmula | X1 | X2 | X3 | Custo | Consumo | Custo Unit.
padrão
[8 empty] | (H)Total: |  | 0,00
[6 empty] | Custo Direto Total (E) + (F) + (G) + (H) |  |  |  | 118,90
[7 empty] | BDI:29,63% |  |  | 35,23
[7 empty] | Preço Unitário Total |  |  | 154,13
SCONet - Sistema de Custos e Orçamentos | DER-ES
DER-ES - Departamento de Edificações e de Rodovias do Espírito Santo
Relatório de Composição do Serviço
Tabela de Preços: Referencial de Preços Junho 2020 com desoneração | [8 empty] | Data base: 30/06/2020
Serviço: 40515 Berço de concreto ciclópico para BSTC diâmetro 0,80 m | [9 empty] | Unidade: M
Grupo de Serviço: | 3 - OBRAS DE ARTE CORRENTES E DRENAGEM
(A)Equipamento | Código | Quantidade | Ut. Pr |  | Ut. Impr |  | Vl. Hr. Prod | Vl. Hr. Imp |  | Custo Horário
padrão
[8 empty] | (A)Total: |  | 0,00
(B)Mão-de-Obra | Código | Eq. Salarial | Encargos(%) |  | Sal/Hora |  |  | Consumo |  | Custo Horário
padrão
[8 empty] | (B)Total: |  | 0,00
(C)Itens de Incidência | Código | % | M. O. | Equip. |  | Mat. |  |  |  | Custo
padrão
[8 empty] | (C)Total: |  | 0,00
|  |  | Custo Horário da Execução (A) + (B) + (C) | [6 empty] | 0,00
[5 empty] | (D) Produção da Equipe |  |  |  |  | 1,0000
|  |  | (E) Custo Unitário da Execução [(A) + (B) + (C)] / (D) | [6 empty] | 0,00
(F)Materiais | Código | Unid. |  | Custo Unitário |  |  | Consumo |  |  | Custo Unitário
padrão
[8 empty] | (F)Total: |  | 0,00
(G)Serviços | Código | Unid. |  | Custo Unitário |  |  | Consumo |  |  | Custo Unitário
padrão
Concreto ciclópico com 70% concreto 15,0 MPa | 40351 | M3 |  | 327,78 |  |  | 0,3860 |  |  | 126,52
e 30% de pedra de mão, tudo incluído
Formas planas de madeira com 04 (quatro) | 40313 | M2 |  | 60,14 |  |  | 0,9000 |  |  | 54,12
reaproveitamentos, inclusive fornecimento e
transporte das madeiras
[8 empty] | (G)Total: |  | 180,64
(H)Itens de Transporte | Código | Unid. |  | Fórmula | X1 | X2 | X3 | Custo | Consumo | Custo Unit.
padrão
[8 empty] | (H)Total: |  | 0,00
[6 empty] | Custo Direto Total (E) + (F) + (G) + (H) |  |  |  | 180,64
[7 empty] | BDI:29,63% |  |  | 53,52
[7 empty] | Preço Unitário Total |  |  | 234,16
SCONet - Sistema de Custos e Orçamentos | DER-ES
DER-ES - Departamento de Edificações e de Rodovias do Espírito Santo
Relatório de Composição do Serviço
Tabela de Preços: Referencial de Preços Junho 2020 com desoneração | [8 empty] | Data base: 30/06/2020
Serviço: 40516 Berço de concreto ciclópico para BSTC diâmetro 1,00 m | [9 empty] | Unidade: M
Grupo de Serviço: | 3 - OBRAS DE ARTE CORRENTES E DRENAGEM
(A)Equipamento | Código | Quantidade | Ut. Pr |  | Ut. Impr |  | Vl. Hr. Prod | Vl. Hr. Imp |  | Custo Horário
padrão
[8 empty] | (A)Total: |  | 0,00
(B)Mão-de-Obra | Código | Eq. Salarial | Encargos(%) |  | Sal/Hora |  |  | Consumo |  | Custo Horário
padrão
[8 empty] | (B)Total: |  | 0,00
(C)Itens de Incidência | Código | % | M. O. | Equip. |  | Mat. |  |  |  | Custo
padrão
[8 empty] | (C)Total: |  | 0,00
|  |  | Custo Horário da Execução (A) + (B) + (C) | [6 empty] | 0,00
[5 empty] | (D) Produção da Equipe |  |  |  |  | 1,0000
|  |  | (E) Custo Unitário da Execução [(A) + (B) + (C)] / (D) | [6 empty] | 0,00
(F)Materiais | Código | Unid. |  | Custo Unitário |  |  | Consumo |  |  | Custo Unitário
padrão
[8 empty] | (F)Total: |  | 0,00
(G)Serviços | Código | Unid. |  | Custo Unitário |  |  | Consumo |  |  | Custo Unitário
padrão
Concreto ciclópico com 70% concreto 15,0 MPa | 40351 | M3 |  | 327,78 |  |  | 0,5700 |  |  | 186,83
e 30% de pedra de mão, tudo incluído
Formas planas de madeira com 04 (quatro) | 40313 | M2 |  | 60,14 |  |  | 1,1200 |  |  | 67,35
reaproveitamentos, inclusive fornecimento e
transporte das madeiras
[8 empty] | (G)Total: |  | 254,18
(H)Itens de Transporte | Código | Unid. |  | Fórmula | X1 | X2 | X3 | Custo | Consumo | Custo Unit.
padrão
[8 empty] | (H)Total: |  | 0,00
[6 empty] | Custo Direto Total (E) + (F) + (G) + (H) |  |  |  | 254,18
[7 empty] | BDI:29,63% |  |  | 75,31
[7 empty] | Preço Unitário Total |  |  | 329,49
SCONet - Sistema de Custos e Orçamentos | DER-ES
DER-ES - Departamento de Edificações e de Rodovias do Espírito Santo
Relatório de Composição do Serviço
Tabela de Preços: Referencial de Preços Junho 2020 com desoneração | [8 empty] | Data base: 30/06/2020
Serviço: 40517 Berço de concreto ciclópico para BSTC diâmetro 1,20 m | [9 empty] | Unidade: M
Grupo de Serviço: | 3 - OBRAS DE ARTE CORRENTES E DRENAGEM
(A)Equipamento | Código | Quantidade | Ut. Pr |  | Ut. Impr |  | Vl. Hr. Prod | Vl. Hr. Imp |  | Custo Horário
padrão
[8 empty] | (A)Total: |  | 0,00
(B)Mão-de-Obra | Código | Eq. Salarial | Encargos(%) |  | Sal/Hora |  |  | Consumo |  | Custo Horário
padrão
[8 empty] | (B)Total: |  | 0,00
(C)Itens de Incidência | Código | % | M. O. | Equip. |  | Mat. |  |  |  | Custo
padrão
[8 empty] | (C)Total: |  | 0,00
|  |  | Custo Horário da Execução (A) + (B) + (C) | [6 empty] | 0,00
[5 empty] | (D) Produção da Equipe |  |  |  |  | 1,0000
|  |  | (E) Custo Unitário da Execução [(A) + (B) + (C)] / (D) | [6 empty] | 0,00
(F)Materiais | Código | Unid. |  | Custo Unitário |  |  | Consumo |  |  | Custo Unitário
padrão
[8 empty] | (F)Total: |  | 0,00
(G)Serviços | Código | Unid. |  | Custo Unitário |  |  | Consumo |  |  | Custo Unitário
padrão
Concreto ciclópico com 70% concreto 15,0 MPa | 40351 | M3 |  | 327,78 |  |  | 0,7850 |  |  | 257,30
e 30% de pedra de mão, tudo incluído
Formas planas de madeira com 04 (quatro) | 40313 | M2 |  | 60,14 |  |  | 1,3400 |  |  | 80,58
reaproveitamentos, inclusive fornecimento e
transporte das madeiras
[8 empty] | (G)Total: |  | 337,88
(H)Itens de Transporte | Código | Unid. |  | Fórmula | X1 | X2 | X3 | Custo | Consumo | Custo Unit.
padrão
[8 empty] | (H)Total: |  | 0,00
[6 empty] | Custo Direto Total (E) + (F) + (G) + (H) |  |  |  | 337,88
[7 empty] | BDI:29,63% |  |  | 100,11
[7 empty] | Preço Unitário Total |  |  | 437,99
SCONet - Sistema de Custos e Orçamentos | DER-ES
DER-ES - Departamento de Edificações e de Rodovias do Espírito Santo
Relatório de Composição do Serviço
Tabela de Preços: Referencial de Preços Junho 2020 com desoneração | [8 empty] | Data base: 30/06/2020
Serviço: 40518 Berço de concreto ciclópico para BSTC diâmetro 1,50 m | [9 empty] | Unidade: M
Grupo de Serviço: | 3 - OBRAS DE ARTE CORRENTES E DRENAGEM
(A)Equipamento | Código | Quantidade | Ut. Pr |  | Ut. Impr |  | Vl. Hr. Prod | Vl. Hr. Imp |  | Custo Horário
padrão
[8 empty] | (A)Total: |  | 0,00
(B)Mão-de-Obra | Código | Eq. Salarial | Encargos(%) |  | Sal/Hora |  |  | Consumo |  | Custo Horário
padrão
[8 empty] | (B)Total: |  | 0,00
(C)Itens de Incidência | Código | % | M. O. | Equip. |  | Mat. |  |  |  | Custo
padrão
[8 empty] | (C)Total: |  | 0,00
|  |  | Custo Horário da Execução (A) + (B) + (C) | [6 empty] | 0,00
[5 empty] | (D) Produção da Equipe |  |  |  |  | 1,0000
|  |  | (E) Custo Unitário da Execução [(A) + (B) + (C)] / (D) | [6 empty] | 0,00
(F)Materiais | Código | Unid. |  | Custo Unitário |  |  | Consumo |  |  | Custo Unitário
padrão
[8 empty] | (F)Total: |  | 0,00
(G)Serviços | Código | Unid. |  | Custo Unitário |  |  | Consumo |  |  | Custo Unitário
padrão
Concreto ciclópico com 70% concreto 15,0 MPa | 40351 | M3 |  | 327,78 |  |  | 1,1570 |  |  | 379,24
e 30% de pedra de mão, tudo incluído
Formas planas de madeira com 04 (quatro) | 40313 | M2 |  | 60,14 |  |  | 1,6600 |  |  | 99,83
reaproveitamentos, inclusive fornecimento e
transporte das madeiras
[8 empty] | (G)Total: |  | 479,07
(H)Itens de Transporte | Código | Unid. |  | Fórmula | X1 | X2 | X3 | Custo | Consumo | Custo Unit.
padrão
[8 empty] | (H)Total: |  | 0,00
[6 empty] | Custo Direto Total (E) + (F) + (G) + (H) |  |  |  | 479,07
[7 empty] | BDI:29,63% |  |  | 141,94
[7 empty] | Preço Unitário Total |  |  | 621,01
SCONet - Sistema de Custos e Orçamentos | DER-ES
DER-ES - Departamento de Edificações e de Rodovias do Espírito Santo
Relatório de Composição do Serviço
Tabela de Preços: Referencial de Preços Junho 2020 com desoneração | [8 empty] | Data base: 30/06/2020
Serviço: 40524 Berço de concreto ciclópico para BTTC diâmetro 0,60 m | [9 empty] | Unidade: M
Grupo de Serviço: | 3 - OBRAS DE ARTE CORRENTES E DRENAGEM
(A)Equipamento | Código | Quantidade | Ut. Pr |  | Ut. Impr |  | Vl. Hr. Prod | Vl. Hr. Imp |  | Custo Horário
padrão
[8 empty] | (A)Total: |  | 0,00
(B)Mão-de-Obra | Código | Eq. Salarial | Encargos(%) |  | Sal/Hora |  |  | Consumo |  | Custo Horário
padrão
[8 empty] | (B)Total: |  | 0,00
(C)Itens de Incidência | Código | % | M. O. | Equip. |  | Mat. |  |  |  | Custo
padrão
[8 empty] | (C)Total: |  | 0,00
|  |  | Custo Horário da Execução (A) + (B) + (C) | [6 empty] | 0,00
[5 empty] | (D) Produção da Equipe |  |  |  |  | 1,0000
|  |  | (E) Custo Unitário da Execução [(A) + (B) + (C)] / (D) | [6 empty] | 0,00
(F)Materiais | Código | Unid. |  | Custo Unitário |  |  | Consumo |  |  | Custo Unitário
padrão
[8 empty] | (F)Total: |  | 0,00
(G)Serviços | Código | Unid. |  | Custo Unitário |  |  | Consumo |  |  | Custo Unitário
padrão
Concreto ciclópico com 70% concreto 15,0 MPa | 40351 | M3 |  | 327,78 |  |  | 0,7100 |  |  | 232,72
e 30% de pedra de mão, tudo incluído
Formas planas de madeira com 04 (quatro) | 40313 | M2 |  | 60,14 |  |  | 0,6800 |  |  | 40,89
reaproveitamentos, inclusive fornecimento e
transporte das madeiras
[8 empty] | (G)Total: |  | 273,61
(H)Itens de Transporte | Código | Unid. |  | Fórmula | X1 | X2 | X3 | Custo | Consumo | Custo Unit.
padrão
[8 empty] | (H)Total: |  | 0,00
[6 empty] | Custo Direto Total (E) + (F) + (G) + (H) |  |  |  | 273,61
[7 empty] | BDI:29,63% |  |  | 81,07
[7 empty] | Preço Unitário Total |  |  | 354,68
SCONet - Sistema de Custos e Orçamentos | DER-ES
DER-ES - Departamento de Edificações e de Rodovias do Espírito Santo
Relatório de Composição do Serviço
Tabela de Preços: Referencial de Preços Junho 2020 com desoneração | [8 empty] | Data base: 30/06/2020
Serviço: 40525 Berço de concreto ciclópico para BTTC diâmetro 0,80 m | [9 empty] | Unidade: M
Grupo de Serviço: | 3 - OBRAS DE ARTE CORRENTES E DRENAGEM
(A)Equipamento | Código | Quantidade | Ut. Pr |  | Ut. Impr |  | Vl. Hr. Prod | Vl. Hr. Imp |  | Custo Horário
padrão
[8 empty] | (A)Total: |  | 0,00
(B)Mão-de-Obra | Código | Eq. Salarial | Encargos(%) |  | Sal/Hora |  |  | Consumo |  | Custo Horário
padrão
[8 empty] | (B)Total: |  | 0,00
(C)Itens de Incidência | Código | % | M. O. | Equip. |  | Mat. |  |  |  | Custo
padrão
[8 empty] | (C)Total: |  | 0,00
|  |  | Custo Horário da Execução (A) + (B) + (C) | [6 empty] | 0,00
[5 empty] | (D) Produção da Equipe |  |  |  |  | 1,0000
|  |  | (E) Custo Unitário da Execução [(A) + (B) + (C)] / (D) | [6 empty] | 0,00
(F)Materiais | Código | Unid. |  | Custo Unitário |  |  | Consumo |  |  | Custo Unitário
padrão
[8 empty] | (F)Total: |  | 0,00
(G)Serviços | Código | Unid. |  | Custo Unitário |  |  | Consumo |  |  | Custo Unitário
padrão
Concreto ciclópico com 70% concreto 15,0 MPa | 40351 | M3 |  | 327,78 |  |  | 1,1600 |  |  | 380,22
e 30% de pedra de mão, tudo incluído
Formas planas de madeira com 04 (quatro) | 40313 | M2 |  | 60,14 |  |  | 0,9000 |  |  | 54,12
reaproveitamentos, inclusive fornecimento e
transporte das madeiras
[8 empty] | (G)Total: |  | 434,34
(H)Itens de Transporte | Código | Unid. |  | Fórmula | X1 | X2 | X3 | Custo | Consumo | Custo Unit.
padrão
[8 empty] | (H)Total: |  | 0,00
[6 empty] | Custo Direto Total (E) + (F) + (G) + (H) |  |  |  | 434,34
[7 empty] | BDI:29,63% |  |  | 128,69
[7 empty] | Preço Unitário Total |  |  | 563,03
SCONet - Sistema de Custos e Orçamentos | DER-ES
DER-ES - Departamento de Edificações e de Rodovias do Espírito Santo
Relatório de Composição do Serviço
Tabela de Preços: Referencial de Preços Junho 2020 com desoneração | [8 empty] | Data base: 30/06/2020
Serviço: 40526 Berço de concreto ciclópico para BTTC diâmetro 1,00 m | [9 empty] | Unidade: M
Grupo de Serviço: | 3 - OBRAS DE ARTE CORRENTES E DRENAGEM
(A)Equipamento | Código | Quantidade | Ut. Pr |  | Ut. Impr |  | Vl. Hr. Prod | Vl. Hr. Imp |  | Custo Horário
padrão
[8 empty] | (A)Total: |  | 0,00
(B)Mão-de-Obra | Código | Eq. Salarial | Encargos(%) |  | Sal/Hora |  |  | Consumo |  | Custo Horário
padrão
[8 empty] | (B)Total: |  | 0,00
(C)Itens de Incidência | Código | % | M. O. | Equip. |  | Mat. |  |  |  | Custo
padrão
[8 empty] | (C)Total: |  | 0,00
|  |  | Custo Horário da Execução (A) + (B) + (C) | [6 empty] | 0,00
[5 empty] | (D) Produção da Equipe |  |  |  |  | 1,0000
|  |  | (E) Custo Unitário da Execução [(A) + (B) + (C)] / (D) | [6 empty] | 0,00
(F)Materiais | Código | Unid. |  | Custo Unitário |  |  | Consumo |  |  | Custo Unitário
padrão
[8 empty] | (F)Total: |  | 0,00
(G)Serviços | Código | Unid. |  | Custo Unitário |  |  | Consumo |  |  | Custo Unitário
padrão
Concreto ciclópico com 70% concreto 15,0 MPa | 40351 | M3 |  | 327,78 |  |  | 1,7110 |  |  | 560,83
e 30% de pedra de mão, tudo incluído
Formas planas de madeira com 04 (quatro) | 40313 | M2 |  | 60,14 |  |  | 1,1200 |  |  | 67,35
reaproveitamentos, inclusive fornecimento e
transporte das madeiras
[8 empty] | (G)Total: |  | 628,18
(H)Itens de Transporte | Código | Unid. |  | Fórmula | X1 | X2 | X3 | Custo | Consumo | Custo Unit.
padrão
[8 empty] | (H)Total: |  | 0,00
[6 empty] | Custo Direto Total (E) + (F) + (G) + (H) |  |  |  | 628,18
[7 empty] | BDI:29,63% |  |  | 186,12
[7 empty] | Preço Unitário Total |  |  | 814,30
SCONet - Sistema de Custos e Orçamentos | DER-ES
DER-ES - Departamento de Edificações e de Rodovias do Espírito Santo
Relatório de Composição do Serviço
Tabela de Preços: Referencial de Preços Junho 2020 com desoneração | [8 empty] | Data base: 30/06/2020
Serviço: 40527 Berço de concreto ciclópico para BTTC diâmetro 1,20 m | [9 empty] | Unidade: M
Grupo de Serviço: | 3 - OBRAS DE ARTE CORRENTES E DRENAGEM
(A)Equipamento | Código | Quantidade | Ut. Pr |  | Ut. Impr |  | Vl. Hr. Prod | Vl. Hr. Imp |  | Custo Horário
padrão
[8 empty] | (A)Total: |  | 0,00
(B)Mão-de-Obra | Código | Eq. Salarial | Encargos(%) |  | Sal/Hora |  |  | Consumo |  | Custo Horário
padrão
[8 empty] | (B)Total: |  | 0,00
(C)Itens de Incidência | Código | % | M. O. | Equip. |  | Mat. |  |  |  | Custo
padrão
[8 empty] | (C)Total: |  | 0,00
|  |  | Custo Horário da Execução (A) + (B) + (C) | [6 empty] | 0,00
[5 empty] | (D) Produção da Equipe |  |  |  |  | 1,0000
|  |  | (E) Custo Unitário da Execução [(A) + (B) + (C)] / (D) | [6 empty] | 0,00
(F)Materiais | Código | Unid. |  | Custo Unitário |  |  | Consumo |  |  | Custo Unitário
padrão
[8 empty] | (F)Total: |  | 0,00
(G)Serviços | Código | Unid. |  | Custo Unitário |  |  | Consumo |  |  | Custo Unitário
padrão
Concreto ciclópico com 70% concreto 15,0 MPa | 40351 | M3 |  | 327,78 |  |  | 2,3550 |  |  | 771,92
e 30% de pedra de mão, tudo incluído
Formas planas de madeira com 04 (quatro) | 40313 | M2 |  | 60,14 |  |  | 1,3400 |  |  | 80,58
reaproveitamentos, inclusive fornecimento e
transporte das madeiras
[8 empty] | (G)Total: |  | 852,50
(H)Itens de Transporte | Código | Unid. |  | Fórmula | X1 | X2 | X3 | Custo | Consumo | Custo Unit.
padrão
[8 empty] | (H)Total: |  | 0,00
[6 empty] | Custo Direto Total (E) + (F) + (G) + (H) |  |  |  | 852,50
[7 empty] | BDI:29,63% |  |  | 252,59
[7 empty] | Preço Unitário Total |  |  | 1.105,09
SCONet - Sistema de Custos e Orçamentos | DER-ES
DER-ES - Departamento de Edificações e de Rodovias do Espírito Santo
Relatório de Composição do Serviço
Tabela de Preços: Referencial de Preços Junho 2020 com desoneração | [8 empty] | Data base: 30/06/2020
Serviço: 40528 Berço de concreto ciclópico para BTTC diâmetro 1,50 m | [9 empty] | Unidade: M
Grupo de Serviço: | 3 - OBRAS DE ARTE CORRENTES E DRENAGEM
(A)Equipamento | Código | Quantidade | Ut. Pr |  | Ut. Impr |  | Vl. Hr. Prod | Vl. Hr. Imp |  | Custo Horário
padrão
[8 empty] | (A)Total: |  | 0,00
(B)Mão-de-Obra | Código | Eq. Salarial | Encargos(%) |  | Sal/Hora |  |  | Consumo |  | Custo Horário
padrão
[8 empty] | (B)Total: |  | 0,00
(C)Itens de Incidência | Código | % | M. O. | Equip. |  | Mat. |  |  |  | Custo
padrão
[8 empty] | (C)Total: |  | 0,00
|  |  | Custo Horário da Execução (A) + (B) + (C) | [6 empty] | 0,00
[5 empty] | (D) Produção da Equipe |  |  |  |  | 1,0000
|  |  | (E) Custo Unitário da Execução [(A) + (B) + (C)] / (D) | [6 empty] | 0,00
(F)Materiais | Código | Unid. |  | Custo Unitário |  |  | Consumo |  |  | Custo Unitário
padrão
[8 empty] | (F)Total: |  | 0,00
(G)Serviços | Código | Unid. |  | Custo Unitário |  |  | Consumo |  |  | Custo Unitário
padrão
Concreto ciclópico com 70% concreto 15,0 MPa | 40351 | M3 |  | 327,78 |  |  | 3,4710 |  |  | 1.137,72
e 30% de pedra de mão, tudo incluído
Formas planas de madeira com 04 (quatro) | 40313 | M2 |  | 60,14 |  |  | 1,6600 |  |  | 99,83
reaproveitamentos, inclusive fornecimento e
transporte das madeiras
[8 empty] | (G)Total: |  | 1.237,55
(H)Itens de Transporte | Código | Unid. |  | Fórmula | X1 | X2 | X3 | Custo | Consumo | Custo Unit.
padrão
[8 empty] | (H)Total: |  | 0,00
[6 empty] | Custo Direto Total (E) + (F) + (G) + (H) |  |  |  | 1.237,55
[7 empty] | BDI:29,63% |  |  | 366,68
[7 empty] | Preço Unitário Total |  |  | 1.604,23
SCONet - Sistema de Custos e Orçamentos | DER-ES
DER-ES - Departamento de Edificações e de Rodovias do Espírito Santo
Relatório de Composição do Serviço
Tabela de Preços: Referencial de Preços Junho 2020 com desoneração | [9 empty] | Data base: 30/06/2020
Serviço: 41173 Berço em brita para BSTC diâm. = 0,30 m em Vias Urbanas | [10 empty] | Unidade: M
Grupo de Serviço: | 63 - OBRAS DE ARTE CORRENTES E DRENAGEM - VIAS URBANAS
(A)Equipamento | Código |  | Quantidade |  | Ut. Pr | Ut. Impr |  | Vl. Hr. Prod | Vl. Hr. Imp |  | Custo Horário
padrão
[8 empty] | (A)Total: |  |  | 0,00
(B)Mão-de-Obra | Código |  | Eq. Salarial | Encargos(%) |  | Sal/Hora |  |  | Consumo |  | Custo Horário
padrão
Encarregado de O.A.C. | 20060 |  |  | 2,26 | 128,33 | 24,27 |  |  |  | 0,0500 | 1,21
Pedreiro de O.A.C. | 20109 |  |  | 1,24 | 128,33 | 13,31 |  |  |  | 0,2000 | 2,66
[8 empty] | (B)Total: |  |  | 3,87
(C)Itens de Incidência | Código |  | % | M. O. | Equip. |  | Mat. |  |  |  | Custo
padrão
Ferramentas manuais |  | 2000 | 5,0000 | X | [6 empty] | 0,19
[8 empty] | (C)Total: |  |  | 0,19
[5 empty] | Custo Horário da Execução (A) + (B) + (C) | [5 empty] | 4,06
[6 empty] | (D) Produção da Equipe |  |  |  |  | 1,0000
|  |  |  | (E) Custo Unitário da Execução [(A) + (B) + (C)] / (D) | [6 empty] | 4,06
(F)Materiais | Código |  | Unid. |  | Custo Unitário |  |  | Consumo |  |  | Custo Unitário
padrão
[9 empty] | (F)Total: |  | 0,00
(G)Serviços | Código |  | Unid. |  | Custo Unitário |  |  | Consumo |  |  | Custo Unitário
padrão
Lastro de brita, inclusive transporte da brita | 40721 |  | M3 |  |  | 101,32 |  | 0,1100 |  |  | 11,14
[8 empty] | (G)Total: |  |  | 11,14
(H)Itens de Transporte | Código | Unid. |  |  | Fórmula | X1 | X2 | X3 | Custo | Consumo | Custo Unit.
padrão
[8 empty] | (H)Total: |  |  | 0,00
[7 empty] | Custo Direto Total (E) + (F) + (G) + (H) |  |  |  | 15,20
[8 empty] | BDI:29,63% |  |  | 4,50
[8 empty] | Preço Unitário Total |  |  | 19,70
SCONet - Sistema de Custos e Orçamentos | DER-ES
DER-ES - Departamento de Edificações e de Rodovias do Espírito Santo
Relatório de Composição do Serviço
Tabela de Preços: Referencial de Preços Junho 2020 com desoneração | [9 empty] | Data base: 30/06/2020
Serviço: 41174 Berço em brita para BSTC diâm. = 0,40 m em Vias Urbanas | [10 empty] | Unidade: M
Grupo de Serviço: | 63 - OBRAS DE ARTE CORRENTES E DRENAGEM - VIAS URBANAS
(A)Equipamento | Código |  | Quantidade |  | Ut. Pr | Ut. Impr |  | Vl. Hr. Prod | Vl. Hr. Imp |  | Custo Horário
padrão
[8 empty] | (A)Total: |  |  | 0,00
(B)Mão-de-Obra | Código |  | Eq. Salarial | Encargos(%) |  | Sal/Hora |  |  | Consumo |  | Custo Horário
padrão
Encarregado de O.A.C. | 20060 |  |  | 2,26 | 128,33 | 24,27 |  |  |  | 0,0500 | 1,21
Pedreiro de O.A.C. | 20109 |  |  | 1,24 | 128,33 | 13,31 |  |  |  | 0,2000 | 2,66
[8 empty] | (B)Total: |  |  | 3,87
(C)Itens de Incidência | Código |  | % | M. O. | Equip. |  | Mat. |  |  |  | Custo
padrão
Ferramentas manuais |  | 2000 | 5,0000 | X | [6 empty] | 0,19
[8 empty] | (C)Total: |  |  | 0,19
[5 empty] | Custo Horário da Execução (A) + (B) + (C) | [5 empty] | 4,06
[6 empty] | (D) Produção da Equipe |  |  |  |  | 1,0000
|  |  |  | (E) Custo Unitário da Execução [(A) + (B) + (C)] / (D) | [6 empty] | 4,06
(F)Materiais | Código |  | Unid. |  | Custo Unitário |  |  | Consumo |  |  | Custo Unitário
padrão
[9 empty] | (F)Total: |  | 0,00
(G)Serviços | Código |  | Unid. |  | Custo Unitário |  |  | Consumo |  |  | Custo Unitário
padrão
Lastro de brita, inclusive transporte da brita | 40721 |  | M3 |  |  | 101,32 |  | 0,1200 |  |  | 12,15
[8 empty] | (G)Total: |  |  | 12,15
(H)Itens de Transporte | Código | Unid. |  |  | Fórmula | X1 | X2 | X3 | Custo | Consumo | Custo Unit.
padrão
[8 empty] | (H)Total: |  |  | 0,00
[7 empty] | Custo Direto Total (E) + (F) + (G) + (H) |  |  |  | 16,21
[8 empty] | BDI:29,63% |  |  | 4,80
[8 empty] | Preço Unitário Total |  |  | 21,01
SCONet - Sistema de Custos e Orçamentos | DER-ES
DER-ES - Departamento de Edificações e de Rodovias do Espírito Santo
Relatório de Composição do Serviço
Tabela de Preços: Referencial de Preços Junho 2020 com desoneração | [9 empty] | Data base: 30/06/2020
Serviço: 41175 Berço em brita para BSTC diâm. = 0,60 m em Vias Urbanas | [10 empty] | Unidade: M
Grupo de Serviço: | 63 - OBRAS DE ARTE CORRENTES E DRENAGEM - VIAS URBANAS
(A)Equipamento | Código |  | Quantidade |  | Ut. Pr | Ut. Impr |  | Vl. Hr. Prod | Vl. Hr. Imp |  | Custo Horário
padrão
[8 empty] | (A)Total: |  |  | 0,00
(B)Mão-de-Obra | Código |  | Eq. Salarial | Encargos(%) |  | Sal/Hora |  |  | Consumo |  | Custo Horário
padrão
Encarregado de O.A.C. | 20060 |  |  | 2,26 | 128,33 | 24,27 |  |  |  | 0,0500 | 1,21
Pedreiro de O.A.C. | 20109 |  |  | 1,24 | 128,33 | 13,31 |  |  |  | 0,2000 | 2,66
[8 empty] | (B)Total: |  |  | 3,87
(C)Itens de Incidência | Código |  | % | M. O. | Equip. |  | Mat. |  |  |  | Custo
padrão
Ferramentas manuais |  | 2000 | 5,0000 | X | [6 empty] | 0,19
[8 empty] | (C)Total: |  |  | 0,19
[5 empty] | Custo Horário da Execução (A) + (B) + (C) | [5 empty] | 4,06
[6 empty] | (D) Produção da Equipe |  |  |  |  | 1,0000
|  |  |  | (E) Custo Unitário da Execução [(A) + (B) + (C)] / (D) | [6 empty] | 4,06
(F)Materiais | Código |  | Unid. |  | Custo Unitário |  |  | Consumo |  |  | Custo Unitário
padrão
[9 empty] | (F)Total: |  | 0,00
(G)Serviços | Código |  | Unid. |  | Custo Unitário |  |  | Consumo |  |  | Custo Unitário
padrão
Lastro de brita, inclusive transporte da brita | 40721 |  | M3 |  |  | 101,32 |  | 0,1600 |  |  | 16,21
[8 empty] | (G)Total: |  |  | 16,21
(H)Itens de Transporte | Código | Unid. |  |  | Fórmula | X1 | X2 | X3 | Custo | Consumo | Custo Unit.
padrão
[8 empty] | (H)Total: |  |  | 0,00
[7 empty] | Custo Direto Total (E) + (F) + (G) + (H) |  |  |  | 20,27
[8 empty] | BDI:29,63% |  |  | 6,00
[8 empty] | Preço Unitário Total |  |  | 26,27
SCONet - Sistema de Custos e Orçamentos | DER-ES
DER-ES - Departamento de Edificações e de Rodovias do Espírito Santo
Relatório de Composição do Serviço
Tabela de Preços: Referencial de Preços Junho 2020 com desoneração | [9 empty] | Data base: 30/06/2020
Serviço: 41176 Berço em brita para BSTC diam. = 0,80 m em Vias Urbanas | [10 empty] | Unidade: M
Grupo de Serviço: | 63 - OBRAS DE ARTE CORRENTES E DRENAGEM - VIAS URBANAS
(A)Equipamento | Código |  | Quantidade |  | Ut. Pr | Ut. Impr |  | Vl. Hr. Prod | Vl. Hr. Imp |  | Custo Horário
padrão
[8 empty] | (A)Total: |  |  | 0,00
(B)Mão-de-Obra | Código |  | Eq. Salarial | Encargos(%) |  | Sal/Hora |  |  | Consumo |  | Custo Horário
padrão
Encarregado de O.A.C. | 20060 |  |  | 2,26 | 128,33 | 24,27 |  |  |  | 0,0500 | 1,21
Pedreiro de O.A.C. | 20109 |  |  | 1,24 | 128,33 | 13,31 |  |  |  | 0,2000 | 2,66
[8 empty] | (B)Total: |  |  | 3,87
(C)Itens de Incidência | Código |  | % | M. O. | Equip. |  | Mat. |  |  |  | Custo
padrão
Ferramentas manuais |  | 2000 | 5,0000 | X | [6 empty] | 0,19
[8 empty] | (C)Total: |  |  | 0,19
[5 empty] | Custo Horário da Execução (A) + (B) + (C) | [5 empty] | 4,06
[6 empty] | (D) Produção da Equipe |  |  |  |  | 1,0000
|  |  |  | (E) Custo Unitário da Execução [(A) + (B) + (C)] / (D) | [6 empty] | 4,06
(F)Materiais | Código |  | Unid. |  | Custo Unitário |  |  | Consumo |  |  | Custo Unitário
padrão
[9 empty] | (F)Total: |  | 0,00
(G)Serviços | Código |  | Unid. |  | Custo Unitário |  |  | Consumo |  |  | Custo Unitário
padrão
Lastro de brita, inclusive transporte da brita | 40721 |  | M3 |  |  | 101,32 |  | 0,2600 |  |  | 26,34
[8 empty] | (G)Total: |  |  | 26,34
(H)Itens de Transporte | Código | Unid. |  |  | Fórmula | X1 | X2 | X3 | Custo | Consumo | Custo Unit.
padrão
[8 empty] | (H)Total: |  |  | 0,00
[7 empty] | Custo Direto Total (E) + (F) + (G) + (H) |  |  |  | 30,40
[8 empty] | BDI:29,63% |  |  | 9,00
[8 empty] | Preço Unitário Total |  |  | 39,40
SCONet - Sistema de Custos e Orçamentos | DER-ES
DER-ES - Departamento de Edificações e de Rodovias do Espírito Santo
Relatório de Composição do Serviço
| Tabela de Preços: Referencial de Preços Junho 2020 com desoneração | [9 empty] | Data base: 30/06/2020
| Serviço: 41177 Berço em brita para BSTC diâm. = 1,00 m | [10 empty] | Unidade: M
Grupo de Serviço: | 3 - OBRAS DE ARTE CORRENTES E DRENAGEM
(A)Equipamento |  | Código |  | Quantidade |  | Ut. Pr | Ut. Impr |  | Vl. Hr. Prod | Vl. Hr. Imp |  | Custo Horário
padrão
[9 empty] | (A)Total: |  |  | 0,00
(B)Mão-de-Obra |  | Código |  | Eq. Salarial | Encargos(%) |  | Sal/Hora |  |  | Consumo |  | Custo Horário
padrão
Encarregado de O.A.C. |  | 20060 |  | 2,26 |  | 128,33 | 24,27 |  |  |  | 0,0500 | 1,21
Pedreiro de O.A.C. |  | 20109 |  | 1,24 |  | 128,33 | 13,31 |  |  |  | 0,2000 | 2,66
[9 empty] | (B)Total: |  |  | 3,87
(C)Itens de Incidência |  | Código |  | % | M. O. | Equip. |  | Mat. |  |  |  | Custo
padrão
Ferramentas manuais |  |  | 2000 | 5,0000 | X | [6 empty] | 0,19
[9 empty] | (C)Total: |  |  | 0,19
[6 empty] | Custo Horário da Execução (A) + (B) + (C) | [5 empty] | 4,06
[7 empty] | (D) Produção da Equipe |  |  |  |  | 1,0000
[5 empty] | (E) Custo Unitário da Execução [(A) + (B) + (C)] / (D) | [6 empty] | 4,06
(F)Materiais |  | Código |  | Unid. |  | Custo Unitário |  |  | Consumo |  |  | Custo Unitário
padrão
[10 empty] | (F)Total: |  | 0,00
(G)Serviços |  | Código |  | Unid. |  | Custo Unitário |  |  | Consumo |  |  | Custo Unitário
padrão
| Lastro de brita, inclusive transporte da brita | 40721 |  | M3 |  |  | 101,32 |  | 0,3100 |  |  | 31,40
[9 empty] | (G)Total: |  |  | 31,40
(H)Itens de Transporte |  | Código | Unid. |  |  | Fórmula | X1 | X2 | X3 | Custo | Consumo | Custo Unit.
padrão
[9 empty] | (H)Total: |  |  | 0,00
[8 empty] | Custo Direto Total (E) + (F) + (G) + (H) |  |  |  | 35,46
[9 empty] | BDI:29,63% |  |  | 10,50
[9 empty] | Preço Unitário Total |  |  | 45,96
SCONet - Sistema de Custos e Orçamentos | DER-ES
DER-ES - Departamento de Edificações e de Rodovias do Espírito Santo
Relatório de Composição do Serviço
| Tabela de Preços: Referencial de Preços Junho 2020 com desoneração | [9 empty] | Data base: 30/06/2020
| Serviço: 100391 Berço em brita para BSTC diâm.=1,20 m | [10 empty] | Unidade: M
Grupo de Serviço: | 3 - OBRAS DE ARTE CORRENTES E DRENAGEM
(A)Equipamento |  | Código |  | Quantidade |  | Ut. Pr | Ut. Impr |  | Vl. Hr. Prod | Vl. Hr. Imp |  | Custo Horário
padrão
[9 empty] | (A)Total: |  |  | 0,00
(B)Mão-de-Obra |  | Código |  | Eq. Salarial | Encargos(%) |  | Sal/Hora |  |  | Consumo |  | Custo Horário
padrão
Encarregado de O.A.C. |  | 20060 |  | 2,26 |  | 128,33 | 24,27 |  |  |  | 0,0500 | 1,21
Pedreiro de O.A.C. |  | 20109 |  | 1,24 |  | 128,33 | 13,31 |  |  |  | 0,2000 | 2,66
[9 empty] | (B)Total: |  |  | 3,87
(C)Itens de Incidência |  | Código |  | % | M. O. | Equip. |  | Mat. |  |  |  | Custo
padrão
Ferramentas manuais |  |  | 2000 | 5,0000 | X | [6 empty] | 0,19
[9 empty] | (C)Total: |  |  | 0,19
[6 empty] | Custo Horário da Execução (A) + (B) + (C) | [5 empty] | 4,06
[7 empty] | (D) Produção da Equipe |  |  |  |  | 1,0000
[5 empty] | (E) Custo Unitário da Execução [(A) + (B) + (C)] / (D) | [6 empty] | 4,06
(F)Materiais |  | Código |  | Unid. |  | Custo Unitário |  |  | Consumo |  |  | Custo Unitário
padrão
[10 empty] | (F)Total: |  | 0,00
(G)Serviços |  | Código |  | Unid. |  | Custo Unitário |  |  | Consumo |  |  | Custo Unitário
padrão
| Lastro de brita, inclusive transporte da brita | 40721 |  | M3 |  |  | 101,32 |  | 0,3500 |  |  | 35,46
[9 empty] | (G)Total: |  |  | 35,46
(H)Itens de Transporte |  | Código | Unid. |  |  | Fórmula | X1 | X2 | X3 | Custo | Consumo | Custo Unit.
padrão
[9 empty] | (H)Total: |  |  | 0,00
[8 empty] | Custo Direto Total (E) + (F) + (G) + (H) |  |  |  | 39,52
[9 empty] | BDI:29,63% |  |  | 11,70
[9 empty] | Preço Unitário Total |  |  | 51,22
SCONet - Sistema de Custos e Orçamentos | DER-ES
DER-ES - Departamento de Edificações e de Rodovias do Espírito Santo
Relatório de Composição do Serviço
Tabela de Preços: Referencial de Preços Junho 2020 com desoneração | [9 empty] | Data base: 30/06/2020
Serviço: 41172 Berço em concreto ciclópico para BSTC diâm. = 0,30m | [10 empty] | Unidade: M
Grupo de Serviço: | 3 - OBRAS DE ARTE CORRENTES E DRENAGEM
(A)Equipamento | Código |  | Quantidade |  | Ut. Pr | Ut. Impr |  | Vl. Hr. Prod | Vl. Hr. Imp |  | Custo Horário
padrão
[8 empty] | (A)Total: |  |  | 0,00
(B)Mão-de-Obra | Código |  | Eq. Salarial |  | Encargos(%) | Sal/Hora |  |  | Consumo |  | Custo Horário
padrão
Encarregado de O.A.C. | 20060 |  | 2,26 |  | 128,33 |  | 24,27 |  |  | 0,2000 | 4,85
[8 empty] | (B)Total: |  |  | 4,85
(C)Itens de Incidência | Código |  | % | M. O. | Equip. |  | Mat. |  |  |  | Custo
padrão
Ferramentas manuais |  | 2000 | 5,0000 | X | [6 empty] | 0,24
[8 empty] | (C)Total: |  |  | 0,24
[5 empty] | Custo Horário da Execução (A) + (B) + (C) | [5 empty] | 5,09
[6 empty] | (D) Produção da Equipe |  |  |  |  | 1,0000
|  |  |  | (E) Custo Unitário da Execução [(A) + (B) + (C)] / (D) | [6 empty] | 5,09
(F)Materiais | Código |  | Unid. |  | Custo Unitário |  |  | Consumo |  |  | Custo Unitário
padrão
[9 empty] | (F)Total: |  | 0,00
(G)Serviços | Código |  | Unid. |  | Custo Unitário |  |  | Consumo |  |  | Custo Unitário
padrão
Apiloamento manual | 40300 |  | M3 |  |  | 39,58 |  | 0,0350 |  |  | 1,38
Concreto ciclópico com 70% concreto 10,0 MPa | 40350 |  | M3 |  |  | 308,76 |  | 0,1190 |  |  | 36,74
e 30% de pedra de mão, tudo incluído
Formas planas de madeira com 04 (quatro) | 40313 |  | M2 |  |  | 60,14 |  | 0,3400 |  |  | 20,44
reaproveitamentos, inclusive fornecimento e
transporte das madeiras
[8 empty] | (G)Total: |  |  | 58,56
(H)Itens de Transporte | Código | Unid. |  |  | Fórmula | X1 | X2 | X3 | Custo | Consumo | Custo Unit.
padrão
[8 empty] | (H)Total: |  |  | 0,00
[7 empty] | Custo Direto Total (E) + (F) + (G) + (H) |  |  |  | 63,65
[8 empty] | BDI:29,63% |  |  | 18,85
[8 empty] | Preço Unitário Total |  |  | 82,50
SCONet - Sistema de Custos e Orçamentos | DER-ES
DER-ES - Departamento de Edificações e de Rodovias do Espírito Santo
Relatório de Composição do Serviço
| Tabela de Preços: Referencial de Preços Junho 2020 com desoneração | [9 empty] | Data base: 30/06/2020
| Serviço: 40620 Boca de BDCC 1,50 x 1,50 m projeto DNIT | [9 empty] | Unidade: Ud
Grupo de Serviço: | 3 - OBRAS DE ARTE CORRENTES E DRENAGEM
(A)Equipamento |  | Código | Quantidade |  | Ut. Pr | Ut. Impr |  | Vl. Hr. Prod | Vl. Hr. Imp |  | Custo Horário
padrão
| Caminhão carroceria 815/37 PBT=8,3t (TOCO 4, | 30004 |  | 2,0000 | 1,0000 | 0,0000 |  | 129,73 |  | 40,11 | 259,46
0t)
[9 empty] | (A)Total: |  | 259,46
(B)Mão-de-Obra |  | Código | Eq. Salarial |  | Encargos(%) | Sal/Hora |  |  | Consumo |  | Custo Horário
padrão
[9 empty] | (B)Total: |  | 0,00
(C)Itens de Incidência |  | Código | % | M. O. | Equip. |  | Mat. |  |  |  | Custo
padrão
[9 empty] | (C)Total: |  | 0,00
[5 empty] | Custo Horário da Execução (A) + (B) + (C) | [5 empty] | 259,46
[6 empty] | (D) Produção da Equipe |  |  |  |  | 1,0000
[5 empty] | (E) Custo Unitário da Execução [(A) + (B) + (C)] / (D) | [5 empty] | 259,46
(F)Materiais |  | Código | Unid. |  | Custo Unitário |  |  | Consumo |  |  | Custo Unitário
padrão
[9 empty] | (F)Total: |  | 0,00
(G)Serviços |  | Código | Unid. |  | Custo Unitário |  |  | Consumo |  |  | Custo Unitário
padrão
| Aço CA-50, fornecimento, dobragem e colocação | 40376 | kg |  | 7,20 |  |  | 486,0000 |  |  | 3.499,20
nas formas (preço médio das bitolas)
| Concreto de regularização, tudo incluído | 40349 | M3 |  | 335,93 |  |  |  | 1,9650 |  | 660,10
| Concreto estrutural fck = 15,0 MPa, tudo incluído | 40358 | M3 |  | 422,43 |  |  |  | 6,1750 |  | 2.608,50
| Formas planas de madeira com 01 (um) | 40311 | M2 |  | 84,48 |  |  | 46,0000 |  |  | 3.886,08
reaproveitamento, inclusive fornecimento e
transporte das madeiras
[9 empty] | (G)Total: |  | 10.653,88
(H)Itens de Transporte |  | Código | Unid. |  | Fórmula | X1 | X2 | X3 | Custo | Consumo | Custo Unit.
padrão
[9 empty] | (H)Total: |  | 0,00
[7 empty] | Custo Direto Total (E) + (F) + (G) + (H) |  |  |  | 10.913,34
[8 empty] | BDI:29,63% |  |  | 3.233,62
[8 empty] | Preço Unitário Total |  |  | 14.146,96
SCONet - Sistema de Custos e Orçamentos | DER-ES
DER-ES - Departamento de Edificações e de Rodovias do Espírito Santo
Relatório de Composição do Serviço
Tabela de Preços: Referencial de Preços Junho 2020 com desoneração | [10 empty] | Data base: 30/06/2020
Serviço: 40626 Boca de BDCC 2,00 x 1,20 m conforme projeto | [10 empty] | Unidade: Ud
Grupo de Serviço: | 3 - OBRAS DE ARTE CORRENTES E DRENAGEM
(A)Equipamento | Código |  | Quantidade |  | Ut. Pr | Ut. Impr |  | Vl. Hr. Prod | Vl. Hr. Imp |  | Custo Horário
padrão
Caminhão carroceria 815/37 PBT=8,3t (TOCO 4, |  | 30004 |  | 2,0000 | 1,0000 | 0,0000 |  | 129,73 |  | 40,11 | 259,46
0t)
[9 empty] | (A)Total: |  | 259,46
(B)Mão-de-Obra | Código |  | Eq. Salarial |  | Encargos(%) | Sal/Hora |  |  | Consumo |  | Custo Horário
padrão
[9 empty] | (B)Total: |  | 0,00
(C)Itens de Incidência | Código |  | % | M. O. | Equip. |  | Mat. |  |  |  | Custo
padrão
[9 empty] | (C)Total: |  | 0,00
[5 empty] | Custo Horário da Execução (A) + (B) + (C) | [5 empty] | 259,46
[6 empty] | (D) Produção da Equipe |  |  |  |  | 1,0000
[5 empty] | (E) Custo Unitário da Execução [(A) + (B) + (C)] / (D) | [5 empty] | 259,46
(F)Materiais | Código |  | Unid. |  | Custo Unitário |  |  | Consumo |  |  | Custo Unitário
padrão
[9 empty] | (F)Total: |  | 0,00
(G)Serviços | Código |  | Unid. |  | Custo Unitário |  |  | Consumo |  |  | Custo Unitário
padrão
Aço CA-50, fornecimento, dobragem e colocação |  | 40376 | kg |  | 7,20 |  |  | 486,0000 |  |  | 3.499,20
nas formas (preço médio das bitolas)
Concreto de regularização, tudo incluído |  | 40349 | M3 |  | 335,93 |  |  |  | 1,9700 |  | 661,78
Concreto estrutural fck = 25,0 MPa, inclusive |  | 40362 | M3 |  | 450,49 |  |  |  | 6,1800 |  | 2.784,02
fornecimento e transporte do cimento, areia e
pedra britada
Formas planas de madeira com 02 (dois) |  | 40312 | M2 |  | 70,76 |  |  | 46,0000 |  |  | 3.254,96
reaproveitamentos, inclusive fornecimento e
transporte das madeiras
[9 empty] | (G)Total: |  | 10.199,96
(H)Itens de Transporte | Código | Unid. |  |  | Fórmula | X1 | X2 | X3 | Custo | Consumo | Custo Unit.
padrão
[9 empty] | (H)Total: |  | 0,00
[7 empty] | Custo Direto Total (E) + (F) + (G) + (H) |  |  |  | 10.459,42
[8 empty] | BDI:29,63% |  |  | 3.099,12
[8 empty] | Preço Unitário Total |  |  | 13.558,54
SCONet - Sistema de Custos e Orçamentos | DER-ES
DER-ES - Departamento de Edificações e de Rodovias do Espírito Santo
Relatório de Composição do Serviço
Tabela de Preços: Referencial de Preços Junho 2020 com desoneração | [9 empty] | Data base: 30/06/2020
Serviço: 42635 Boca de BDCC 2,00 x 1,20m conforme projeto em Vias Urbanas | [9 empty] | Unidade: Ud
Grupo de Serviço: | 63 - OBRAS DE ARTE CORRENTES E DRENAGEM - VIAS URBANAS
(A)Equipamento | Código | Quantidade |  | Ut. Pr | Ut. Impr |  | Vl. Hr. Prod | Vl. Hr. Imp |  | Custo Horário
padrão
Caminhão carroceria 815/37 PBT=8,3t (TOCO 4, | 30004 |  | 2,0000 | 1,0000 | 0,0000 |  | 129,73 |  | 40,11 | 259,46
0t)
[8 empty] | (A)Total: |  | 259,46
(B)Mão-de-Obra | Código | Eq. Salarial |  | Encargos(%) | Sal/Hora |  |  | Consumo |  | Custo Horário
padrão
[8 empty] | (B)Total: |  | 0,00
(C)Itens de Incidência | Código | % | M. O. | Equip. |  | Mat. |  |  |  | Custo
padrão
[8 empty] | (C)Total: |  | 0,00
|  |  |  | Custo Horário da Execução (A) + (B) + (C) | [5 empty] | 259,46
[5 empty] | (D) Produção da Equipe |  |  |  |  | 0,8300
|  |  |  | (E) Custo Unitário da Execução [(A) + (B) + (C)] / (D) | [5 empty] | 312,60
(F)Materiais | Código | Unid. |  | Custo Unitário |  |  | Consumo |  |  | Custo Unitário
padrão
[8 empty] | (F)Total: |  | 0,00
(G)Serviços | Código | Unid. |  | Custo Unitário |  |  | Consumo |  |  | Custo Unitário
padrão
Aço CA-50, fornecimento, dobragem e colocação | 40376 | kg |  | 7,20 |  |  | 486,0000 |  |  | 3.499,20
nas formas (preço médio das bitolas)
Concreto de regularização, tudo incluído | 40349 | M3 |  | 335,93 |  |  |  | 1,9700 |  | 661,78
Concreto estrutural fck = 25,0 MPa, inclusive | 40362 | M3 |  | 450,49 |  |  |  | 6,1800 |  | 2.784,02
fornecimento e transporte do cimento, areia e
pedra britada
Formas planas de madeira com 02 (dois) | 40312 | M2 |  | 70,76 |  |  | 46,0000 |  |  | 3.254,96
reaproveitamentos, inclusive fornecimento e
transporte das madeiras
[8 empty] | (G)Total: |  | 10.199,96
(H)Itens de Transporte | Código | Unid. |  | Fórmula | X1 | X2 | X3 | Custo | Consumo | Custo Unit.
padrão
[8 empty] | (H)Total: |  | 0,00
[6 empty] | Custo Direto Total (E) + (F) + (G) + (H) |  |  |  | 10.512,56
[7 empty] | BDI:29,63% |  |  | 3.114,87
[7 empty] | Preço Unitário Total |  |  | 13.627,43
SCONet - Sistema de Custos e Orçamentos | DER-ES
DER-ES - Departamento de Edificações e de Rodovias do Espírito Santo
Relatório de Composição do Serviço
| Tabela de Preços: Referencial de Preços Junho 2020 com desoneração | [9 empty] | Data base: 30/06/2020
| Serviço: 40621 Boca de BDCC 2,00 x 2,00 m projeto DNIT | [9 empty] | Unidade: Ud
Grupo de Serviço: | 3 - OBRAS DE ARTE CORRENTES E DRENAGEM
(A)Equipamento |  | Código | Quantidade |  | Ut. Pr | Ut. Impr |  | Vl. Hr. Prod | Vl. Hr. Imp |  | Custo Horário
padrão
| Caminhão carroceria 815/37 PBT=8,3t (TOCO 4, | 30004 |  | 3,0000 | 1,0000 | 0,0000 |  | 129,73 |  | 40,11 | 389,19
0t)
[9 empty] | (A)Total: |  | 389,19
(B)Mão-de-Obra |  | Código | Eq. Salarial |  | Encargos(%) | Sal/Hora |  |  | Consumo |  | Custo Horário
padrão
[9 empty] | (B)Total: |  | 0,00
(C)Itens de Incidência |  | Código | % | M. O. | Equip. |  | Mat. |  |  |  | Custo
padrão
[9 empty] | (C)Total: |  | 0,00
[5 empty] | Custo Horário da Execução (A) + (B) + (C) | [5 empty] | 389,19
[6 empty] | (D) Produção da Equipe |  |  |  |  | 1,0000
[5 empty] | (E) Custo Unitário da Execução [(A) + (B) + (C)] / (D) | [5 empty] | 389,19
(F)Materiais |  | Código | Unid. |  | Custo Unitário |  |  | Consumo |  |  | Custo Unitário
padrão
[9 empty] | (F)Total: |  | 0,00
(G)Serviços |  | Código | Unid. |  | Custo Unitário |  |  | Consumo |  |  | Custo Unitário
padrão
| Aço CA-50, fornecimento, dobragem e colocação | 40376 | kg |  | 7,20 |  |  | 777,0000 |  |  | 5.594,40
nas formas (preço médio das bitolas)
| Concreto de regularização, tudo incluído | 40349 | M3 |  | 335,93 |  |  |  | 3,2250 |  | 1.083,37
| Concreto estrutural fck = 15,0 MPa, tudo incluído | 40358 | M3 |  | 422,43 |  |  | 10,4300 |  |  | 4.405,94
| Formas planas de madeira com 01 (um) | 40311 | M2 |  | 84,48 |  |  | 60,4000 |  |  | 5.102,59
reaproveitamento, inclusive fornecimento e
transporte das madeiras
[9 empty] | (G)Total: |  | 16.186,30
(H)Itens de Transporte |  | Código | Unid. |  | Fórmula | X1 | X2 | X3 | Custo | Consumo | Custo Unit.
padrão
[9 empty] | (H)Total: |  | 0,00
[7 empty] | Custo Direto Total (E) + (F) + (G) + (H) |  |  |  | 16.575,49
[8 empty] | BDI:29,63% |  |  | 4.911,31
[8 empty] | Preço Unitário Total |  |  | 21.486,80
SCONet - Sistema de Custos e Orçamentos | DER-ES
DER-ES - Departamento de Edificações e de Rodovias do Espírito Santo
Relatório de Composição do Serviço
Tabela de Preços: Referencial de Preços Junho 2020 com desoneração | [10 empty] | Data base: 30/06/2020
Serviço: 40628 Boca de BDCC 2,00 x 2,50 m em Vias Urbanas | [10 empty] | Unidade: Ud
Grupo de Serviço: | 63 - OBRAS DE ARTE CORRENTES E DRENAGEM - VIAS URBANAS
(A)Equipamento | Código |  | Quantidade |  | Ut. Pr | Ut. Impr |  | Vl. Hr. Prod | Vl. Hr. Imp |  | Custo Horário
padrão
Caminhão carroceria 815/37 PBT=8,3t (TOCO 4, |  | 30004 |  | 2,0000 | 1,0000 | 0,0000 |  | 129,73 |  | 40,11 | 259,46
0t)
[9 empty] | (A)Total: |  | 259,46
(B)Mão-de-Obra | Código |  | Eq. Salarial |  | Encargos(%) | Sal/Hora |  |  | Consumo |  | Custo Horário
padrão
[9 empty] | (B)Total: |  | 0,00
(C)Itens de Incidência | Código |  | % | M. O. | Equip. |  | Mat. |  |  |  | Custo
padrão
[9 empty] | (C)Total: |  | 0,00
[5 empty] | Custo Horário da Execução (A) + (B) + (C) | [5 empty] | 259,46
[6 empty] | (D) Produção da Equipe |  |  |  |  | 1,0000
[5 empty] | (E) Custo Unitário da Execução [(A) + (B) + (C)] / (D) | [5 empty] | 259,46
(F)Materiais | Código |  | Unid. |  | Custo Unitário |  |  | Consumo |  |  | Custo Unitário
padrão
[9 empty] | (F)Total: |  | 0,00
(G)Serviços | Código |  | Unid. |  | Custo Unitário |  |  | Consumo |  |  | Custo Unitário
padrão
Aço CA-50, fornecimento, dobragem e colocação |  | 40376 | kg |  | 7,20 |  |  | 1.044,5200 |  |  | 7.520,54
nas formas (preço médio das bitolas)
Concreto de regularização, tudo incluído |  | 40349 | M3 |  | 335,93 |  |  |  | 4,6300 |  | 1.555,35
Concreto estrutural fck = 25,0 MPa, inclusive |  | 40362 | M3 |  | 450,49 |  |  | 14,2800 |  |  | 6.432,99
fornecimento e transporte do cimento, areia e
pedra britada
Formas planas de madeira com 02 (dois) |  | 40312 | M2 |  | 70,76 |  |  | 73,6300 |  |  | 5.210,05
reaproveitamentos, inclusive fornecimento e
transporte das madeiras
[9 empty] | (G)Total: |  | 20.718,93
(H)Itens de Transporte | Código | Unid. |  |  | Fórmula | X1 | X2 | X3 | Custo | Consumo | Custo Unit.
padrão
[9 empty] | (H)Total: |  | 0,00
[7 empty] | Custo Direto Total (E) + (F) + (G) + (H) |  |  |  | 20.978,39
[8 empty] | BDI:29,63% |  |  | 6.215,89
[8 empty] | Preço Unitário Total |  |  | 27.194,28
SCONet - Sistema de Custos e Orçamentos | DER-ES
DER-ES - Departamento de Edificações e de Rodovias do Espírito Santo
Relatório de Composição do Serviço
| Tabela de Preços: Referencial de Preços Junho 2020 com desoneração | [9 empty] | Data base: 30/06/2020
| Serviço: 40622 Boca de BDCC 2,00 x 3,00 m projeto DNIT | [9 empty] | Unidade: Ud
Grupo de Serviço: | 3 - OBRAS DE ARTE CORRENTES E DRENAGEM
(A)Equipamento |  | Código | Quantidade |  | Ut. Pr | Ut. Impr |  | Vl. Hr. Prod | Vl. Hr. Imp |  | Custo Horário
padrão
| Caminhão carroceria 815/37 PBT=8,3t (TOCO 4, | 30004 |  | 4,0000 | 1,0000 | 0,0000 |  | 129,73 |  | 40,11 | 518,92
0t)
[9 empty] | (A)Total: |  | 518,92
(B)Mão-de-Obra |  | Código | Eq. Salarial |  | Encargos(%) | Sal/Hora |  |  | Consumo |  | Custo Horário
padrão
[9 empty] | (B)Total: |  | 0,00
(C)Itens de Incidência |  | Código | % | M. O. | Equip. |  | Mat. |  |  |  | Custo
padrão
[9 empty] | (C)Total: |  | 0,00
[5 empty] | Custo Horário da Execução (A) + (B) + (C) | [5 empty] | 518,92
[6 empty] | (D) Produção da Equipe |  |  |  |  | 1,0000
[5 empty] | (E) Custo Unitário da Execução [(A) + (B) + (C)] / (D) | [5 empty] | 518,92
(F)Materiais |  | Código | Unid. |  | Custo Unitário |  |  | Consumo |  |  | Custo Unitário
padrão
[9 empty] | (F)Total: |  | 0,00
(G)Serviços |  | Código | Unid. |  | Custo Unitário |  |  | Consumo |  |  | Custo Unitário
padrão
| Aço CA-50, fornecimento, dobragem e colocação | 40376 | kg |  | 7,20 |  |  | 1.370,0000 |  |  | 9.864,00
nas formas (preço médio das bitolas)
| Concreto de regularização, tudo incluído | 40349 | M3 |  | 335,93 |  |  |  | 5,0200 |  | 1.686,36
| Concreto estrutural fck = 15,0 MPa, tudo incluído | 40358 | M3 |  | 422,43 |  |  | 16,3300 |  |  | 6.898,28
| Formas planas de madeira com 01 (um) | 40311 | M2 |  | 84,48 |  |  | 78,4500 |  |  | 6.627,45
reaproveitamento, inclusive fornecimento e
transporte das madeiras
[9 empty] | (G)Total: |  | 25.076,09
(H)Itens de Transporte |  | Código | Unid. |  | Fórmula | X1 | X2 | X3 | Custo | Consumo | Custo Unit.
padrão
[9 empty] | (H)Total: |  | 0,00
[7 empty] | Custo Direto Total (E) + (F) + (G) + (H) |  |  |  | 25.595,01
[8 empty] | BDI:29,63% |  |  | 7.583,80
[8 empty] | Preço Unitário Total |  |  | 33.178,81
SCONet - Sistema de Custos e Orçamentos | DER-ES
DER-ES - Departamento de Edificações e de Rodovias do Espírito Santo
Relatório de Composição do Serviço
Tabela de Preços: Referencial de Preços Junho 2020 com desoneração | [10 empty] | Data base: 30/06/2020
Serviço: 40627 Boca de BDCC 2,50 x 2,00 m conforme projeto | [10 empty] | Unidade: Ud
Grupo de Serviço: | 3 - OBRAS DE ARTE CORRENTES E DRENAGEM
(A)Equipamento | Código |  | Quantidade |  | Ut. Pr | Ut. Impr |  | Vl. Hr. Prod | Vl. Hr. Imp |  | Custo Horário
padrão
Caminhão carroceria 815/37 PBT=8,3t (TOCO 4, |  | 30004 |  | 3,0000 | 1,0000 | 0,0000 |  | 129,73 |  | 40,11 | 389,19
0t)
[9 empty] | (A)Total: |  | 389,19
(B)Mão-de-Obra | Código |  | Eq. Salarial |  | Encargos(%) | Sal/Hora |  |  | Consumo |  | Custo Horário
padrão
[9 empty] | (B)Total: |  | 0,00
(C)Itens de Incidência | Código |  | % | M. O. | Equip. |  | Mat. |  |  |  | Custo
padrão
[9 empty] | (C)Total: |  | 0,00
[5 empty] | Custo Horário da Execução (A) + (B) + (C) | [5 empty] | 389,19
[6 empty] | (D) Produção da Equipe |  |  |  |  | 1,0000
[5 empty] | (E) Custo Unitário da Execução [(A) + (B) + (C)] / (D) | [5 empty] | 389,19
(F)Materiais | Código |  | Unid. |  | Custo Unitário |  |  | Consumo |  |  | Custo Unitário
padrão
[9 empty] | (F)Total: |  | 0,00
(G)Serviços | Código |  | Unid. |  | Custo Unitário |  |  | Consumo |  |  | Custo Unitário
padrão
Aço CA-50, fornecimento, dobragem e colocação |  | 40376 | kg |  | 7,20 |  |  | 938,2500 |  |  | 6.755,40
nas formas (preço médio das bitolas)
Concreto de regularização, tudo incluído |  | 40349 | M3 |  | 335,93 |  |  |  | 4,0500 |  | 1.360,51
Concreto estrutural fck = 25,0 MPa, inclusive |  | 40362 | M3 |  | 450,49 |  |  | 12,7300 |  |  | 5.734,73
fornecimento e transporte do cimento, areia e
pedra britada
Formas planas de madeira com 02 (dois) |  | 40312 | M2 |  | 70,76 |  |  | 68,9500 |  |  | 4.878,90
reaproveitamentos, inclusive fornecimento e
transporte das madeiras
[9 empty] | (G)Total: |  | 18.729,54
(H)Itens de Transporte | Código | Unid. |  |  | Fórmula | X1 | X2 | X3 | Custo | Consumo | Custo Unit.
padrão
[9 empty] | (H)Total: |  | 0,00
[7 empty] | Custo Direto Total (E) + (F) + (G) + (H) |  |  |  | 19.118,73
[8 empty] | BDI:29,63% |  |  | 5.664,87
[8 empty] | Preço Unitário Total |  |  | 24.783,60
SCONet - Sistema de Custos e Orçamentos | DER-ES
DER-ES - Departamento de Edificações e de Rodovias do Espírito Santo
Relatório de Composição do Serviço
| Tabela de Preços: Referencial de Preços Junho 2020 com desoneração | [9 empty] | Data base: 30/06/2020
| Serviço: 40623 Boca de BDCC 2,50 x 2,50 m projeto DNIT | [9 empty] | Unidade: Ud
Grupo de Serviço: | 3 - OBRAS DE ARTE CORRENTES E DRENAGEM
(A)Equipamento |  | Código | Quantidade |  | Ut. Pr | Ut. Impr |  | Vl. Hr. Prod | Vl. Hr. Imp |  | Custo Horário
padrão
| Caminhão carroceria 815/37 PBT=8,3t (TOCO 4, | 30004 |  | 4,0000 | 1,0000 | 0,0000 |  | 129,73 |  | 40,11 | 518,92
0t)
[9 empty] | (A)Total: |  | 518,92
(B)Mão-de-Obra |  | Código | Eq. Salarial |  | Encargos(%) | Sal/Hora |  |  | Consumo |  | Custo Horário
padrão
[9 empty] | (B)Total: |  | 0,00
(C)Itens de Incidência |  | Código | % | M. O. | Equip. |  | Mat. |  |  |  | Custo
padrão
[9 empty] | (C)Total: |  | 0,00
[5 empty] | Custo Horário da Execução (A) + (B) + (C) | [5 empty] | 518,92
[6 empty] | (D) Produção da Equipe |  |  |  |  | 1,0000
[5 empty] | (E) Custo Unitário da Execução [(A) + (B) + (C)] / (D) | [5 empty] | 518,92
(F)Materiais |  | Código | Unid. |  | Custo Unitário |  |  | Consumo |  |  | Custo Unitário
padrão
[9 empty] | (F)Total: |  | 0,00
(G)Serviços |  | Código | Unid. |  | Custo Unitário |  |  | Consumo |  |  | Custo Unitário
padrão
| Aço CA-50, fornecimento, dobragem e colocação | 40376 | kg |  | 7,20 |  |  | 1.099,5000 |  |  | 7.916,40
nas formas (preço médio das bitolas)
| Concreto de regularização, tudo incluído | 40349 | M3 |  | 335,93 |  |  |  | 4,8750 |  | 1.637,65
| Concreto estrutural fck = 15,0 MPa, tudo incluído | 40358 | M3 |  | 422,43 |  |  | 15,0250 |  |  | 6.347,01
| Formas planas de madeira com 01 (um) | 40311 | M2 |  | 84,48 |  |  | 77,5000 |  |  | 6.547,20
reaproveitamento, inclusive fornecimento e
transporte das madeiras
[9 empty] | (G)Total: |  | 22.448,26
(H)Itens de Transporte |  | Código | Unid. |  | Fórmula | X1 | X2 | X3 | Custo | Consumo | Custo Unit.
padrão
[9 empty] | (H)Total: |  | 0,00
[7 empty] | Custo Direto Total (E) + (F) + (G) + (H) |  |  |  | 22.967,18
[8 empty] | BDI:29,63% |  |  | 6.805,17
[8 empty] | Preço Unitário Total |  |  | 29.772,35
SCONet - Sistema de Custos e Orçamentos | DER-ES
DER-ES - Departamento de Edificações e de Rodovias do Espírito Santo
Relatório de Composição do Serviço
| Tabela de Preços: Referencial de Preços Junho 2020 com desoneração | [9 empty] | Data base: 30/06/2020
| Serviço: 40624 Boca de BDCC 2,50 x 3,00 m projeto DNIT | [9 empty] | Unidade: Ud
Grupo de Serviço: | 3 - OBRAS DE ARTE CORRENTES E DRENAGEM
(A)Equipamento |  | Código | Quantidade |  | Ut. Pr | Ut. Impr |  | Vl. Hr. Prod | Vl. Hr. Imp |  | Custo Horário
padrão
| Caminhão carroceria 815/37 PBT=8,3t (TOCO 4, | 30004 |  | 5,0000 | 1,0000 | 0,0000 |  | 129,73 |  | 40,11 | 648,65
0t)
[9 empty] | (A)Total: |  | 648,65
(B)Mão-de-Obra |  | Código | Eq. Salarial |  | Encargos(%) | Sal/Hora |  |  | Consumo |  | Custo Horário
padrão
[9 empty] | (B)Total: |  | 0,00
(C)Itens de Incidência |  | Código | % | M. O. | Equip. |  | Mat. |  |  |  | Custo
padrão
[9 empty] | (C)Total: |  | 0,00
[5 empty] | Custo Horário da Execução (A) + (B) + (C) | [5 empty] | 648,65
[6 empty] | (D) Produção da Equipe |  |  |  |  | 1,0000
[5 empty] | (E) Custo Unitário da Execução [(A) + (B) + (C)] / (D) | [5 empty] | 648,65
(F)Materiais |  | Código | Unid. |  | Custo Unitário |  |  | Consumo |  |  | Custo Unitário
padrão
[9 empty] | (F)Total: |  | 0,00
(G)Serviços |  | Código | Unid. |  | Custo Unitário |  |  | Consumo |  |  | Custo Unitário
padrão
| Aço CA-50, fornecimento, dobragem e colocação | 40376 | kg |  | 7,20 |  |  | 1.551,0000 |  |  | 11.167,20
nas formas (preço médio das bitolas)
| Concreto de regularização, tudo incluído | 40349 | M3 |  | 335,93 |  |  |  | 5,8500 |  | 1.965,19
| Concreto estrutural fck = 15,0 MPa, tudo incluído | 40358 | M3 |  | 422,43 |  |  | 18,6200 |  |  | 7.865,64
| Formas planas de madeira com 01 (um) | 40311 | M2 |  | 84,48 |  |  | 87,0000 |  |  | 7.349,76
reaproveitamento, inclusive fornecimento e
transporte das madeiras
[9 empty] | (G)Total: |  | 28.347,79
(H)Itens de Transporte |  | Código | Unid. |  | Fórmula | X1 | X2 | X3 | Custo | Consumo | Custo Unit.
padrão
[9 empty] | (H)Total: |  | 0,00
[7 empty] | Custo Direto Total (E) + (F) + (G) + (H) |  |  |  | 28.996,44
[8 empty] | BDI:29,63% |  |  | 8.591,64
[8 empty] | Preço Unitário Total |  |  | 37.588,08
SCONet - Sistema de Custos e Orçamentos | DER-ES
DER-ES - Departamento de Edificações e de Rodovias do Espírito Santo
Relatório de Composição do Serviço
| Tabela de Preços: Referencial de Preços Junho 2020 com desoneração | [9 empty] | Data base: 30/06/2020
| Serviço: 40625 Boca de BDCC 3,00 x 3,00 m projeto DNIT | [9 empty] | Unidade: Ud
Grupo de Serviço: | 3 - OBRAS DE ARTE CORRENTES E DRENAGEM
(A)Equipamento |  | Código | Quantidade |  | Ut. Pr | Ut. Impr |  | Vl. Hr. Prod | Vl. Hr. Imp |  | Custo Horário
padrão
| Caminhão carroceria 815/37 PBT=8,3t (TOCO 4, | 30004 |  | 5,0000 | 1,0000 | 0,0000 |  | 129,73 |  | 40,11 | 648,65
0t)
[9 empty] | (A)Total: |  | 648,65
(B)Mão-de-Obra |  | Código | Eq. Salarial |  | Encargos(%) | Sal/Hora |  |  | Consumo |  | Custo Horário
padrão
[9 empty] | (B)Total: |  | 0,00
(C)Itens de Incidência |  | Código | % | M. O. | Equip. |  | Mat. |  |  |  | Custo
padrão
[9 empty] | (C)Total: |  | 0,00
[5 empty] | Custo Horário da Execução (A) + (B) + (C) | [5 empty] | 648,65
[6 empty] | (D) Produção da Equipe |  |  |  |  | 1,0000
[5 empty] | (E) Custo Unitário da Execução [(A) + (B) + (C)] / (D) | [5 empty] | 648,65
(F)Materiais |  | Código | Unid. |  | Custo Unitário |  |  | Consumo |  |  | Custo Unitário
padrão
[9 empty] | (F)Total: |  | 0,00
(G)Serviços |  | Código | Unid. |  | Custo Unitário |  |  | Consumo |  |  | Custo Unitário
padrão
| Aço CA-50, fornecimento, dobragem e colocação | 40376 | kg |  | 7,20 |  |  | 1.676,0000 |  |  | 12.067,20
nas formas (preço médio das bitolas)
| Concreto de regularização, tudo incluído | 40349 | M3 |  | 335,93 |  |  |  | 6,8250 |  | 2.292,72
| Concreto estrutural fck = 15,0 MPa, tudo incluído | 40358 | M3 |  | 422,43 |  |  | 22,2150 |  |  | 9.384,28
| Formas planas de madeira com 01 (um) | 40311 | M2 |  | 84,48 |  |  | 96,5000 |  |  | 8.152,32
reaproveitamento, inclusive fornecimento e
transporte das madeiras
[9 empty] | (G)Total: |  | 31.896,52
(H)Itens de Transporte |  | Código | Unid. |  | Fórmula | X1 | X2 | X3 | Custo | Consumo | Custo Unit.
padrão
[9 empty] | (H)Total: |  | 0,00
[7 empty] | Custo Direto Total (E) + (F) + (G) + (H) |  |  |  | 32.545,17
[8 empty] | BDI:29,63% |  |  | 9.643,13
[8 empty] | Preço Unitário Total |  |  | 42.188,30
SCONet - Sistema de Custos e Orçamentos | DER-ES
DER-ES - Departamento de Edificações e de Rodovias do Espírito Santo
Relatório de Composição do Serviço
| Tabela de Preços: Referencial de Preços Junho 2020 com desoneração | [9 empty] | Data base: 30/06/2020
| Serviço: 40613 Boca de BSCC 1,50 x 1,50 m projeto DNIT | [9 empty] | Unidade: Ud
Grupo de Serviço: | 3 - OBRAS DE ARTE CORRENTES E DRENAGEM
(A)Equipamento |  | Código | Quantidade |  | Ut. Pr | Ut. Impr |  | Vl. Hr. Prod | Vl. Hr. Imp |  | Custo Horário
padrão
| Caminhão carroceria 815/37 PBT=8,3t (TOCO 4, | 30004 |  | 2,0000 | 1,0000 | 0,0000 |  | 129,73 |  | 40,11 | 259,46
0t)
[9 empty] | (A)Total: |  | 259,46
(B)Mão-de-Obra |  | Código | Eq. Salarial |  | Encargos(%) | Sal/Hora |  |  | Consumo |  | Custo Horário
padrão
[9 empty] | (B)Total: |  | 0,00
(C)Itens de Incidência |  | Código | % | M. O. | Equip. |  | Mat. |  |  |  | Custo
padrão
[9 empty] | (C)Total: |  | 0,00
[5 empty] | Custo Horário da Execução (A) + (B) + (C) | [5 empty] | 259,46
[6 empty] | (D) Produção da Equipe |  |  |  |  | 1,0000
[5 empty] | (E) Custo Unitário da Execução [(A) + (B) + (C)] / (D) | [5 empty] | 259,46
(F)Materiais |  | Código | Unid. |  | Custo Unitário |  |  | Consumo |  |  | Custo Unitário
padrão
[9 empty] | (F)Total: |  | 0,00
(G)Serviços |  | Código | Unid. |  | Custo Unitário |  |  | Consumo |  |  | Custo Unitário
padrão
| Aço CA-50, fornecimento, dobragem e colocação | 40376 | kg |  | 7,20 |  |  | 381,5000 |  |  | 2.746,80
nas formas (preço médio das bitolas)
| Concreto de regularização, tudo incluído | 40349 | M3 |  | 335,93 |  |  |  | 2,1600 |  | 725,60
| Concreto estrutural fck = 15,0 MPa, tudo incluído | 40358 | M3 |  | 422,43 |  |  |  | 5,4250 |  | 2.291,68
| Formas planas de madeira com 01 (um) | 40311 | M2 |  | 84,48 |  |  | 41,7500 |  |  | 3.527,04
reaproveitamento, inclusive fornecimento e
transporte das madeiras
[9 empty] | (G)Total: |  | 9.291,12
(H)Itens de Transporte |  | Código | Unid. |  | Fórmula | X1 | X2 | X3 | Custo | Consumo | Custo Unit.
padrão
[9 empty] | (H)Total: |  | 0,00
[7 empty] | Custo Direto Total (E) + (F) + (G) + (H) |  |  |  | 9.550,58
[8 empty] | BDI:29,63% |  |  | 2.829,83
[8 empty] | Preço Unitário Total |  |  | 12.380,41
SCONet - Sistema de Custos e Orçamentos | DER-ES
DER-ES - Departamento de Edificações e de Rodovias do Espírito Santo
Relatório de Composição do Serviço
| Tabela de Preços: Referencial de Preços Junho 2020 com desoneração | [9 empty] | Data base: 30/06/2020
| Serviço: 40614 Boca de BSCC 2,00 x 2,00 m projeto DNIT | [9 empty] | Unidade: Ud
Grupo de Serviço: | 3 - OBRAS DE ARTE CORRENTES E DRENAGEM
(A)Equipamento |  | Código | Quantidade |  | Ut. Pr | Ut. Impr |  | Vl. Hr. Prod | Vl. Hr. Imp |  | Custo Horário
padrão
| Caminhão carroceria 815/37 PBT=8,3t (TOCO 4, | 30004 |  | 3,0000 | 1,0000 | 0,0000 |  | 129,73 |  | 40,11 | 389,19
0t)
[9 empty] | (A)Total: |  | 389,19
(B)Mão-de-Obra |  | Código | Eq. Salarial |  | Encargos(%) | Sal/Hora |  |  | Consumo |  | Custo Horário
padrão
[9 empty] | (B)Total: |  | 0,00
(C)Itens de Incidência |  | Código | % | M. O. | Equip. |  | Mat. |  |  |  | Custo
padrão
[9 empty] | (C)Total: |  | 0,00
[5 empty] | Custo Horário da Execução (A) + (B) + (C) | [5 empty] | 389,19
[6 empty] | (D) Produção da Equipe |  |  |  |  | 1,0000
[5 empty] | (E) Custo Unitário da Execução [(A) + (B) + (C)] / (D) | [5 empty] | 389,19
(F)Materiais |  | Código | Unid. |  | Custo Unitário |  |  | Consumo |  |  | Custo Unitário
padrão
[9 empty] | (F)Total: |  | 0,00
(G)Serviços |  | Código | Unid. |  | Custo Unitário |  |  | Consumo |  |  | Custo Unitário
padrão
| Aço CA-50, fornecimento, dobragem e colocação | 40376 | kg |  | 7,20 |  |  | 637,5000 |  |  | 4.590,00
nas formas (preço médio das bitolas)
| Concreto de regularização, tudo incluído | 40349 | M3 |  | 335,93 |  |  |  | 3,1500 |  | 1.058,17
| Concreto estrutural fck = 15,0 MPa, tudo incluído | 40358 | M3 |  | 422,43 |  |  |  | 8,9300 |  | 3.772,29
| Formas planas de madeira com 01 (um) | 40311 | M2 |  | 84,48 |  |  | 56,5000 |  |  | 4.773,12
reaproveitamento, inclusive fornecimento e
transporte das madeiras
[9 empty] | (G)Total: |  | 14.193,58
(H)Itens de Transporte |  | Código | Unid. |  | Fórmula | X1 | X2 | X3 | Custo | Consumo | Custo Unit.
padrão
[9 empty] | (H)Total: |  | 0,00
[7 empty] | Custo Direto Total (E) + (F) + (G) + (H) |  |  |  | 14.582,77
[8 empty] | BDI:29,63% |  |  | 4.320,87
[8 empty] | Preço Unitário Total |  |  | 18.903,64
SCONet - Sistema de Custos e Orçamentos | DER-ES
DER-ES - Departamento de Edificações e de Rodovias do Espírito Santo
Relatório de Composição do Serviço
| Tabela de Preços: Referencial de Preços Junho 2020 com desoneração | [9 empty] | Data base: 30/06/2020
| Serviço: 40615 Boca de BSCC 2,00 x 3,00 m projeto DNIT | [9 empty] | Unidade: Ud
Grupo de Serviço: | 3 - OBRAS DE ARTE CORRENTES E DRENAGEM
(A)Equipamento |  | Código | Quantidade |  | Ut. Pr | Ut. Impr |  | Vl. Hr. Prod | Vl. Hr. Imp |  | Custo Horário
padrão
| Caminhão carroceria 815/37 PBT=8,3t (TOCO 4, | 30004 |  | 4,0000 | 1,0000 | 0,0000 |  | 129,73 |  | 40,11 | 518,92
0t)
[9 empty] | (A)Total: |  | 518,92
(B)Mão-de-Obra |  | Código | Eq. Salarial |  | Encargos(%) | Sal/Hora |  |  | Consumo |  | Custo Horário
padrão
[9 empty] | (B)Total: |  | 0,00
(C)Itens de Incidência |  | Código | % | M. O. | Equip. |  | Mat. |  |  |  | Custo
padrão
[9 empty] | (C)Total: |  | 0,00
[5 empty] | Custo Horário da Execução (A) + (B) + (C) | [5 empty] | 518,92
[6 empty] | (D) Produção da Equipe |  |  |  |  | 1,0000
[5 empty] | (E) Custo Unitário da Execução [(A) + (B) + (C)] / (D) | [5 empty] | 518,92
(F)Materiais |  | Código | Unid. |  | Custo Unitário |  |  | Consumo |  |  | Custo Unitário
padrão
[9 empty] | (F)Total: |  | 0,00
(G)Serviços |  | Código | Unid. |  | Custo Unitário |  |  | Consumo |  |  | Custo Unitário
padrão
| Aço CA-50, fornecimento, dobragem e colocação | 40376 | kg |  | 7,20 |  |  | 1.082,0000 |  |  | 7.790,40
nas formas (preço médio das bitolas)
| Concreto de regularização, tudo incluído | 40349 | M3 |  | 335,93 |  |  |  | 4,4700 |  | 1.501,60
| Concreto estrutural fck = 15,0 MPa, tudo incluído | 40358 | M3 |  | 422,43 |  |  | 13,6000 |  |  | 5.745,04
| Formas planas de madeira com 01 (um) | 40311 | M2 |  | 84,48 |  |  | 73,5000 |  |  | 6.209,28
reaproveitamento, inclusive fornecimento e
transporte das madeiras
[9 empty] | (G)Total: |  | 21.246,32
(H)Itens de Transporte |  | Código | Unid. |  | Fórmula | X1 | X2 | X3 | Custo | Consumo | Custo Unit.
padrão
[9 empty] | (H)Total: |  | 0,00
[7 empty] | Custo Direto Total (E) + (F) + (G) + (H) |  |  |  | 21.765,24
[8 empty] | BDI:29,63% |  |  | 6.449,04
[8 empty] | Preço Unitário Total |  |  | 28.214,28
SCONet - Sistema de Custos e Orçamentos | DER-ES
DER-ES - Departamento de Edificações e de Rodovias do Espírito Santo
Relatório de Composição do Serviço
| Tabela de Preços: Referencial de Preços Junho 2020 com desoneração | [9 empty] | Data base: 30/06/2020
| Serviço: 40616 Boca de BSCC 2,50 x 2,50 m projeto DNIT | [9 empty] | Unidade: Ud
Grupo de Serviço: | 3 - OBRAS DE ARTE CORRENTES E DRENAGEM
(A)Equipamento |  | Código | Quantidade |  | Ut. Pr | Ut. Impr |  | Vl. Hr. Prod | Vl. Hr. Imp |  | Custo Horário
padrão
| Caminhão carroceria 815/37 PBT=8,3t (TOCO 4, | 30004 |  | 1,0000 | 1,0000 | 0,0000 |  | 129,73 |  | 40,11 | 129,73
0t)
[9 empty] | (A)Total: |  | 129,73
(B)Mão-de-Obra |  | Código | Eq. Salarial |  | Encargos(%) | Sal/Hora |  |  | Consumo |  | Custo Horário
padrão
[9 empty] | (B)Total: |  | 0,00
(C)Itens de Incidência |  | Código | % | M. O. | Equip. |  | Mat. |  |  |  | Custo
padrão
[9 empty] | (C)Total: |  | 0,00
[5 empty] | Custo Horário da Execução (A) + (B) + (C) | [5 empty] | 129,73
[6 empty] | (D) Produção da Equipe |  |  |  |  | 1,0000
[5 empty] | (E) Custo Unitário da Execução [(A) + (B) + (C)] / (D) | [5 empty] | 129,73
(F)Materiais |  | Código | Unid. |  | Custo Unitário |  |  | Consumo |  |  | Custo Unitário
padrão
[9 empty] | (F)Total: |  | 0,00
(G)Serviços |  | Código | Unid. |  | Custo Unitário |  |  | Consumo |  |  | Custo Unitário
padrão
| Aço CA-50, fornecimento, dobragem e colocação | 40376 | kg |  | 7,20 |  |  | 878,0000 |  |  | 6.321,60
nas formas (preço médio das bitolas)
| Concreto de regularização, tudo incluído | 40349 | M3 |  | 335,93 |  |  |  | 4,3500 |  | 1.461,29
| Concreto estrutural fck = 15,0 MPa, tudo incluído | 40358 | M3 |  | 422,43 |  |  | 12,1750 |  |  | 5.143,08
| Formas planas de madeira com 01 (um) | 40311 | M2 |  | 84,48 |  |  | 72,0000 |  |  | 6.082,56
reaproveitamento, inclusive fornecimento e
transporte das madeiras
[9 empty] | (G)Total: |  | 19.008,53
(H)Itens de Transporte |  | Código | Unid. |  | Fórmula | X1 | X2 | X3 | Custo | Consumo | Custo Unit.
padrão
[9 empty] | (H)Total: |  | 0,00
[7 empty] | Custo Direto Total (E) + (F) + (G) + (H) |  |  |  | 19.138,26
[8 empty] | BDI:29,63% |  |  | 5.670,66
[8 empty] | Preço Unitário Total |  |  | 24.808,92
SCONet - Sistema de Custos e Orçamentos | DER-ES
DER-ES - Departamento de Edificações e de Rodovias do Espírito Santo
Relatório de Composição do Serviço
Tabela de Preços: Referencial de Preços Junho 2020 com desoneração | [9 empty] | Data base: 30/06/2020
Serviço: 40619 Boca de BSCC 2,50 x 2,50 m, projeto DNIT em Vias Urbanas | [9 empty] | Unidade: Ud
Grupo de Serviço: | 63 - OBRAS DE ARTE CORRENTES E DRENAGEM - VIAS URBANAS
(A)Equipamento | Código | Quantidade |  | Ut. Pr | Ut. Impr |  | Vl. Hr. Prod | Vl. Hr. Imp |  | Custo Horário
padrão
Caminhão carroceria 815/37 PBT=8,3t (TOCO 4, | 30004 |  | 1,0000 | 1,0000 | 0,0000 |  | 129,73 |  | 40,11 | 129,73
0t)
[8 empty] | (A)Total: |  | 129,73
(B)Mão-de-Obra | Código | Eq. Salarial |  | Encargos(%) | Sal/Hora |  |  | Consumo |  | Custo Horário
padrão
[8 empty] | (B)Total: |  | 0,00
(C)Itens de Incidência | Código | % | M. O. | Equip. |  | Mat. |  |  |  | Custo
padrão
[8 empty] | (C)Total: |  | 0,00
|  |  |  | Custo Horário da Execução (A) + (B) + (C) | [5 empty] | 129,73
[5 empty] | (D) Produção da Equipe |  |  |  |  | 0,8300
|  |  |  | (E) Custo Unitário da Execução [(A) + (B) + (C)] / (D) | [5 empty] | 156,30
(F)Materiais | Código | Unid. |  | Custo Unitário |  |  | Consumo |  |  | Custo Unitário
padrão
[8 empty] | (F)Total: |  | 0,00
(G)Serviços | Código | Unid. |  | Custo Unitário |  |  | Consumo |  |  | Custo Unitário
padrão
Aço CA-50, fornecimento, dobragem e colocação | 40376 | kg |  | 7,20 |  |  | 878,0000 |  |  | 6.321,60
nas formas (preço médio das bitolas)
Concreto de regularização, tudo incluído | 40349 | M3 |  | 335,93 |  |  |  | 4,3500 |  | 1.461,29
Concreto estrutural fck = 25,0 MPa, inclusive | 40362 | M3 |  | 450,49 |  |  | 12,1750 |  |  | 5.484,71
fornecimento e transporte do cimento, areia e
pedra britada
Formas planas de madeira com 01 (um) | 40311 | M2 |  | 84,48 |  |  | 72,0000 |  |  | 6.082,56
reaproveitamento, inclusive fornecimento e
transporte das madeiras
[8 empty] | (G)Total: |  | 19.350,16
(H)Itens de Transporte | Código | Unid. |  | Fórmula | X1 | X2 | X3 | Custo | Consumo | Custo Unit.
padrão
[8 empty] | (H)Total: |  | 0,00
[6 empty] | Custo Direto Total (E) + (F) + (G) + (H) |  |  |  | 19.506,46
[7 empty] | BDI:29,63% |  |  | 5.779,76
[7 empty] | Preço Unitário Total |  |  | 25.286,22
SCONet - Sistema de Custos e Orçamentos | DER-ES
DER-ES - Departamento de Edificações e de Rodovias do Espírito Santo
Relatório de Composição do Serviço
| Tabela de Preços: Referencial de Preços Junho 2020 com desoneração | [9 empty] | Data base: 30/06/2020
| Serviço: 40617 Boca de BSCC 2,50 x 3,00 m projeto DNIT | [9 empty] | Unidade: Ud
Grupo de Serviço: | 3 - OBRAS DE ARTE CORRENTES E DRENAGEM
(A)Equipamento |  | Código | Quantidade |  | Ut. Pr | Ut. Impr |  | Vl. Hr. Prod | Vl. Hr. Imp |  | Custo Horário
padrão
| Caminhão carroceria 815/37 PBT=8,3t (TOCO 4, | 30004 |  | 4,0000 | 1,0000 | 0,0000 |  | 129,73 |  | 40,11 | 518,92
0t)
[9 empty] | (A)Total: |  | 518,92
(B)Mão-de-Obra |  | Código | Eq. Salarial |  | Encargos(%) | Sal/Hora |  |  | Consumo |  | Custo Horário
padrão
[9 empty] | (B)Total: |  | 0,00
(C)Itens de Incidência |  | Código | % | M. O. | Equip. |  | Mat. |  |  |  | Custo
padrão
[9 empty] | (C)Total: |  | 0,00
[5 empty] | Custo Horário da Execução (A) + (B) + (C) | [5 empty] | 518,92
[6 empty] | (D) Produção da Equipe |  |  |  |  | 1,0000
[5 empty] | (E) Custo Unitário da Execução [(A) + (B) + (C)] / (D) | [5 empty] | 518,92
(F)Materiais |  | Código | Unid. |  | Custo Unitário |  |  | Consumo |  |  | Custo Unitário
padrão
[9 empty] | (F)Total: |  | 0,00
(G)Serviços |  | Código | Unid. |  | Custo Unitário |  |  | Consumo |  |  | Custo Unitário
padrão
| Aço CA-50, fornecimento, dobragem e colocação | 40376 | kg |  | 7,20 |  |  | 1.222,0000 |  |  | 8.798,40
nas formas (preço médio das bitolas)
| Concreto de regularização, tudo incluído | 40349 | M3 |  | 335,93 |  |  |  | 5,0600 |  | 1.699,80
| Concreto estrutural fck = 15,0 MPa, tudo incluído | 40358 | M3 |  | 422,43 |  |  | 15,2200 |  |  | 6.429,38
| Formas planas de madeira com 01 (um) | 40311 | M2 |  | 84,48 |  |  | 81,2500 |  |  | 6.864,00
reaproveitamento, inclusive fornecimento e
transporte das madeiras
[9 empty] | (G)Total: |  | 23.791,58
(H)Itens de Transporte |  | Código | Unid. |  | Fórmula | X1 | X2 | X3 | Custo | Consumo | Custo Unit.
padrão
[9 empty] | (H)Total: |  | 0,00
[7 empty] | Custo Direto Total (E) + (F) + (G) + (H) |  |  |  | 24.310,50
[8 empty] | BDI:29,63% |  |  | 7.203,20
[8 empty] | Preço Unitário Total |  |  | 31.513,70
SCONet - Sistema de Custos e Orçamentos | DER-ES
DER-ES - Departamento de Edificações e de Rodovias do Espírito Santo
Relatório de Composição do Serviço
| Tabela de Preços: Referencial de Preços Junho 2020 com desoneração | [9 empty] | Data base: 30/06/2020
| Serviço: 40618 Boca de BSCC 3,00 x 3,00 m projeto DNIT | [9 empty] | Unidade: Ud
Grupo de Serviço: | 3 - OBRAS DE ARTE CORRENTES E DRENAGEM
(A)Equipamento |  | Código | Quantidade |  | Ut. Pr | Ut. Impr |  | Vl. Hr. Prod | Vl. Hr. Imp |  | Custo Horário
padrão
| Caminhão carroceria 815/37 PBT=8,3t (TOCO 4, | 30004 |  | 4,0000 | 1,0000 | 0,0000 |  | 129,73 |  | 40,11 | 518,92
0t)
[9 empty] | (A)Total: |  | 518,92
(B)Mão-de-Obra |  | Código | Eq. Salarial |  | Encargos(%) | Sal/Hora |  |  | Consumo |  | Custo Horário
padrão
[9 empty] | (B)Total: |  | 0,00
(C)Itens de Incidência |  | Código | % | M. O. | Equip. |  | Mat. |  |  |  | Custo
padrão
[9 empty] | (C)Total: |  | 0,00
[5 empty] | Custo Horário da Execução (A) + (B) + (C) | [5 empty] | 518,92
[6 empty] | (D) Produção da Equipe |  |  |  |  | 1,0000
[5 empty] | (E) Custo Unitário da Execução [(A) + (B) + (C)] / (D) | [5 empty] | 518,92
(F)Materiais |  | Código | Unid. |  | Custo Unitário |  |  | Consumo |  |  | Custo Unitário
padrão
[9 empty] | (F)Total: |  | 0,00
(G)Serviços |  | Código | Unid. |  | Custo Unitário |  |  | Consumo |  |  | Custo Unitário
padrão
| Aço CA-50, fornecimento, dobragem e colocação | 40376 | kg |  | 7,20 |  |  | 1.302,0000 |  |  | 9.374,40
nas formas (preço médio das bitolas)
| Concreto de regularização, tudo incluído | 40349 | M3 |  | 335,93 |  |  |  | 5,8750 |  | 1.973,58
| Concreto estrutural fck = 15,0 MPa, tudo incluído | 40358 | M3 |  | 422,43 |  |  | 18,2650 |  |  | 7.715,68
| Formas planas de madeira com 01 (um) | 40311 | M2 |  | 84,48 |  |  | 90,5000 |  |  | 7.645,44
reaproveitamento, inclusive fornecimento e
transporte das madeiras
[9 empty] | (G)Total: |  | 26.709,10
(H)Itens de Transporte |  | Código | Unid. |  | Fórmula | X1 | X2 | X3 | Custo | Consumo | Custo Unit.
padrão
[9 empty] | (H)Total: |  | 0,00
[7 empty] | Custo Direto Total (E) + (F) + (G) + (H) |  |  |  | 27.228,02
[8 empty] | BDI:29,63% |  |  | 8.067,66
[8 empty] | Preço Unitário Total |  |  | 35.295,68
SCONet - Sistema de Custos e Orçamentos | DER-ES
DER-ES - Departamento de Edificações e de Rodovias do Espírito Santo
Relatório de Composição do Serviço
| Tabela de Preços: Referencial de Preços Junho 2020 com desoneração | [9 empty] | Data base: 30/06/2020
| Serviço: 40629 Boca de BTCC 1,50 x 1,50 m projeto DNIT | [9 empty] | Unidade: Ud
Grupo de Serviço: | 3 - OBRAS DE ARTE CORRENTES E DRENAGEM
(A)Equipamento |  | Código | Quantidade |  | Ut. Pr | Ut. Impr |  | Vl. Hr. Prod | Vl. Hr. Imp |  | Custo Horário
padrão
| Caminhão carroceria 815/37 PBT=8,3t (TOCO 4, | 30004 |  | 2,0000 | 1,0000 | 0,0000 |  | 129,73 |  | 40,11 | 259,46
0t)
[9 empty] | (A)Total: |  | 259,46
(B)Mão-de-Obra |  | Código | Eq. Salarial |  | Encargos(%) | Sal/Hora |  |  | Consumo |  | Custo Horário
padrão
[9 empty] | (B)Total: |  | 0,00
(C)Itens de Incidência |  | Código | % | M. O. | Equip. |  | Mat. |  |  |  | Custo
padrão
[9 empty] | (C)Total: |  | 0,00
[5 empty] | Custo Horário da Execução (A) + (B) + (C) | [5 empty] | 259,46
[6 empty] | (D) Produção da Equipe |  |  |  |  | 1,0000
[5 empty] | (E) Custo Unitário da Execução [(A) + (B) + (C)] / (D) | [5 empty] | 259,46
(F)Materiais |  | Código | Unid. |  | Custo Unitário |  |  | Consumo |  |  | Custo Unitário
padrão
[9 empty] | (F)Total: |  | 0,00
(G)Serviços |  | Código | Unid. |  | Custo Unitário |  |  | Consumo |  |  | Custo Unitário
padrão
| Aço CA-50, fornecimento, dobragem e colocação | 40376 | kg |  | 7,20 |  |  | 614,5000 |  |  | 4.424,40
nas formas (preço médio das bitolas)
| Concreto de regularização, tudo incluído | 40349 | M3 |  | 335,93 |  |  |  | 2,7000 |  | 907,01
| Concreto estrutural fck = 15,0 MPa, tudo incluído | 40358 | M3 |  | 422,43 |  |  |  | 8,2000 |  | 3.463,92
| Formas planas de madeira com 01 (um) | 40311 | M2 |  | 84,48 |  |  | 52,0000 |  |  | 4.392,96
reaproveitamento, inclusive fornecimento e
transporte das madeiras
[9 empty] | (G)Total: |  | 13.188,29
(H)Itens de Transporte |  | Código | Unid. |  | Fórmula | X1 | X2 | X3 | Custo | Consumo | Custo Unit.
padrão
[9 empty] | (H)Total: |  | 0,00
[7 empty] | Custo Direto Total (E) + (F) + (G) + (H) |  |  |  | 13.447,75
[8 empty] | BDI:29,63% |  |  | 3.984,56
[8 empty] | Preço Unitário Total |  |  | 17.432,31
SCONet - Sistema de Custos e Orçamentos | DER-ES
DER-ES - Departamento de Edificações e de Rodovias do Espírito Santo
Relatório de Composição do Serviço
| Tabela de Preços: Referencial de Preços Junho 2020 com desoneração | [9 empty] | Data base: 30/06/2020
| Serviço: 40630 Boca de BTCC 2,00 x 2,00 m projeto DNIT | [9 empty] | Unidade: Ud
Grupo de Serviço: | 3 - OBRAS DE ARTE CORRENTES E DRENAGEM
(A)Equipamento |  | Código | Quantidade |  | Ut. Pr | Ut. Impr |  | Vl. Hr. Prod | Vl. Hr. Imp |  | Custo Horário
padrão
| Caminhão carroceria 815/37 PBT=8,3t (TOCO 4, | 30004 |  | 4,0000 | 1,0000 | 0,0000 |  | 129,73 |  | 40,11 | 518,92
0t)
[9 empty] | (A)Total: |  | 518,92
(B)Mão-de-Obra |  | Código | Eq. Salarial |  | Encargos(%) | Sal/Hora |  |  | Consumo |  | Custo Horário
padrão
[9 empty] | (B)Total: |  | 0,00
(C)Itens de Incidência |  | Código | % | M. O. | Equip. |  | Mat. |  |  |  | Custo
padrão
[9 empty] | (C)Total: |  | 0,00
[5 empty] | Custo Horário da Execução (A) + (B) + (C) | [5 empty] | 518,92
[6 empty] | (D) Produção da Equipe |  |  |  |  | 1,0000
[5 empty] | (E) Custo Unitário da Execução [(A) + (B) + (C)] / (D) | [5 empty] | 518,92
(F)Materiais |  | Código | Unid. |  | Custo Unitário |  |  | Consumo |  |  | Custo Unitário
padrão
[9 empty] | (F)Total: |  | 0,00
(G)Serviços |  | Código | Unid. |  | Custo Unitário |  |  | Consumo |  |  | Custo Unitário
padrão
| Aço CA-50, fornecimento, dobragem e colocação | 40376 | kg |  | 7,20 |  |  | 959,5000 |  |  | 6.908,40
nas formas (preço médio das bitolas)
| Concreto de regularização, tudo incluído | 40349 | M3 |  | 335,93 |  |  |  | 4,4250 |  | 1.486,49
| Concreto estrutural fck = 15,0 MPa, tudo incluído | 40358 | M3 |  | 422,43 |  |  | 13,1300 |  |  | 5.546,50
| Formas planas de madeira com 01 (um) | 40311 | M2 |  | 84,48 |  |  | 68,0000 |  |  | 5.744,64
reaproveitamento, inclusive fornecimento e
transporte das madeiras
[9 empty] | (G)Total: |  | 19.686,03
(H)Itens de Transporte |  | Código | Unid. |  | Fórmula | X1 | X2 | X3 | Custo | Consumo | Custo Unit.
padrão
[9 empty] | (H)Total: |  | 0,00
[7 empty] | Custo Direto Total (E) + (F) + (G) + (H) |  |  |  | 20.204,95
[8 empty] | BDI:29,63% |  |  | 5.986,72
[8 empty] | Preço Unitário Total |  |  | 26.191,67
SCONet - Sistema de Custos e Orçamentos | DER-ES
DER-ES - Departamento de Edificações e de Rodovias do Espírito Santo
Relatório de Composição do Serviço
| Tabela de Preços: Referencial de Preços Junho 2020 com desoneração | [9 empty] | Data base: 30/06/2020
| Serviço: 40631 Boca de BTCC 2,00 x 3,00 m projeto DNIT | [9 empty] | Unidade: Ud
Grupo de Serviço: | 3 - OBRAS DE ARTE CORRENTES E DRENAGEM
(A)Equipamento |  | Código | Quantidade |  | Ut. Pr | Ut. Impr |  | Vl. Hr. Prod | Vl. Hr. Imp |  | Custo Horário
padrão
| Caminhão carroceria 815/37 PBT=8,3t (TOCO 4, | 30004 |  | 5,0000 | 1,0000 | 0,0000 |  | 129,73 |  | 40,11 | 648,65
0t)
[9 empty] | (A)Total: |  | 648,65
(B)Mão-de-Obra |  | Código | Eq. Salarial |  | Encargos(%) | Sal/Hora |  |  | Consumo |  | Custo Horário
padrão
[9 empty] | (B)Total: |  | 0,00
(C)Itens de Incidência |  | Código | % | M. O. | Equip. |  | Mat. |  |  |  | Custo
padrão
[9 empty] | (C)Total: |  | 0,00
[5 empty] | Custo Horário da Execução (A) + (B) + (C) | [5 empty] | 648,65
[6 empty] | (D) Produção da Equipe |  |  |  |  | 1,0000
[5 empty] | (E) Custo Unitário da Execução [(A) + (B) + (C)] / (D) | [5 empty] | 648,65
(F)Materiais |  | Código | Unid. |  | Custo Unitário |  |  | Consumo |  |  | Custo Unitário
padrão
[9 empty] | (F)Total: |  | 0,00
(G)Serviços |  | Código | Unid. |  | Custo Unitário |  |  | Consumo |  |  | Custo Unitário
padrão
| Aço CA-50, fornecimento, dobragem e colocação | 40376 | kg |  | 7,20 |  |  | 1.617,0000 |  |  | 11.642,40
nas formas (preço médio das bitolas)
| Concreto de regularização, tudo incluído | 40349 | M3 |  | 335,93 |  |  |  | 6,8300 |  | 2.294,40
| Concreto estrutural fck = 15,0 MPa, tudo incluído | 40358 | M3 |  | 422,43 |  |  | 19,6700 |  |  | 8.309,19
| Formas planas de madeira com 01 (um) | 40311 | M2 |  | 84,48 |  |  | 88,2500 |  |  | 7.455,36
reaproveitamento, inclusive fornecimento e
transporte das madeiras
[9 empty] | (G)Total: |  | 29.701,35
(H)Itens de Transporte |  | Código | Unid. |  | Fórmula | X1 | X2 | X3 | Custo | Consumo | Custo Unit.
padrão
[9 empty] | (H)Total: |  | 0,00
[7 empty] | Custo Direto Total (E) + (F) + (G) + (H) |  |  |  | 30.350,00
[8 empty] | BDI:29,63% |  |  | 8.992,70
[8 empty] | Preço Unitário Total |  |  | 39.342,70
SCONet - Sistema de Custos e Orçamentos | DER-ES
DER-ES - Departamento de Edificações e de Rodovias do Espírito Santo
Relatório de Composição do Serviço
| Tabela de Preços: Referencial de Preços Junho 2020 com desoneração | [9 empty] | Data base: 30/06/2020
| Serviço: 40632 Boca de BTCC 2,50 x 2,50 m projeto DNIT | [9 empty] | Unidade: Ud
Grupo de Serviço: | 3 - OBRAS DE ARTE CORRENTES E DRENAGEM
(A)Equipamento |  | Código | Quantidade |  | Ut. Pr | Ut. Impr |  | Vl. Hr. Prod | Vl. Hr. Imp |  | Custo Horário
padrão
| Caminhão carroceria 815/37 PBT=8,3t (TOCO 4, | 30004 |  | 5,0000 | 1,0000 | 0,0000 |  | 129,73 |  | 40,11 | 648,65
0t)
[9 empty] | (A)Total: |  | 648,65
(B)Mão-de-Obra |  | Código | Eq. Salarial |  | Encargos(%) | Sal/Hora |  |  | Consumo |  | Custo Horário
padrão
[9 empty] | (B)Total: |  | 0,00
(C)Itens de Incidência |  | Código | % | M. O. | Equip. |  | Mat. |  |  |  | Custo
padrão
[9 empty] | (C)Total: |  | 0,00
[5 empty] | Custo Horário da Execução (A) + (B) + (C) | [5 empty] | 648,65
[6 empty] | (D) Produção da Equipe |  |  |  |  | 1,0000
[5 empty] | (E) Custo Unitário da Execução [(A) + (B) + (C)] / (D) | [5 empty] | 648,65
(F)Materiais |  | Código | Unid. |  | Custo Unitário |  |  | Consumo |  |  | Custo Unitário
padrão
[9 empty] | (F)Total: |  | 0,00
(G)Serviços |  | Código | Unid. |  | Custo Unitário |  |  | Consumo |  |  | Custo Unitário
padrão
| Aço CA-50, fornecimento, dobragem e colocação | 40376 | kg |  | 7,20 |  |  | 1.428,0000 |  |  | 10.281,60
nas formas (preço médio das bitolas)
| Concreto de regularização, tudo incluído | 40349 | M3 |  | 335,93 |  |  |  | 6,6000 |  | 2.217,13
| Concreto estrutural fck = 15,0 MPa, tudo incluído | 40358 | M3 |  | 422,43 |  |  | 17,8750 |  |  | 7.550,93
| Formas planas de madeira com 01 (um) | 40311 | M2 |  | 84,48 |  |  | 87,0000 |  |  | 7.349,76
reaproveitamento, inclusive fornecimento e
transporte das madeiras
[9 empty] | (G)Total: |  | 27.399,42
(H)Itens de Transporte |  | Código | Unid. |  | Fórmula | X1 | X2 | X3 | Custo | Consumo | Custo Unit.
padrão
[9 empty] | (H)Total: |  | 0,00
[7 empty] | Custo Direto Total (E) + (F) + (G) + (H) |  |  |  | 28.048,07
[8 empty] | BDI:29,63% |  |  | 8.310,64
[8 empty] | Preço Unitário Total |  |  | 36.358,71
SCONet - Sistema de Custos e Orçamentos | DER-ES
DER-ES - Departamento de Edificações e de Rodovias do Espírito Santo
Relatório de Composição do Serviço
| Tabela de Preços: Referencial de Preços Junho 2020 com desoneração | [9 empty] | Data base: 30/06/2020
| Serviço: 40633 Boca de BTCC 2,50 x 3,00 m projeto DNIT | [9 empty] | Unidade: Ud
Grupo de Serviço: | 3 - OBRAS DE ARTE CORRENTES E DRENAGEM
(A)Equipamento |  | Código | Quantidade |  | Ut. Pr | Ut. Impr |  | Vl. Hr. Prod | Vl. Hr. Imp |  | Custo Horário
padrão
| Caminhão carroceria 815/37 PBT=8,3t (TOCO 4, | 30004 |  | 6,0000 | 1,0000 | 0,0000 |  | 129,73 |  | 40,11 | 778,38
0t)
[9 empty] | (A)Total: |  | 778,38
(B)Mão-de-Obra |  | Código | Eq. Salarial |  | Encargos(%) | Sal/Hora |  |  | Consumo |  | Custo Horário
padrão
[9 empty] | (B)Total: |  | 0,00
(C)Itens de Incidência |  | Código | % | M. O. | Equip. |  | Mat. |  |  |  | Custo
padrão
[9 empty] | (C)Total: |  | 0,00
[5 empty] | Custo Horário da Execução (A) + (B) + (C) | [5 empty] | 778,38
[6 empty] | (D) Produção da Equipe |  |  |  |  | 1,0000
[5 empty] | (E) Custo Unitário da Execução [(A) + (B) + (C)] / (D) | [5 empty] | 778,38
(F)Materiais |  | Código | Unid. |  | Custo Unitário |  |  | Consumo |  |  | Custo Unitário
padrão
[9 empty] | (F)Total: |  | 0,00
(G)Serviços |  | Código | Unid. |  | Custo Unitário |  |  | Consumo |  |  | Custo Unitário
padrão
| Aço CA-50, fornecimento, dobragem e colocação | 40376 | kg |  | 7,20 |  |  | 1.876,0000 |  |  | 13.507,20
nas formas (preço médio das bitolas)
| Concreto de regularização, tudo incluído | 40349 | M3 |  | 335,93 |  |  |  | 7,9100 |  | 2.657,20
| Concreto estrutural fck = 15,0 MPa, tudo incluído | 40358 | M3 |  | 422,43 |  |  | 22,0500 |  |  | 9.314,58
| Formas planas de madeira com 01 (um) | 40311 | M2 |  | 84,48 |  |  | 97,7500 |  |  | 8.257,92
reaproveitamento, inclusive fornecimento e
transporte das madeiras
[9 empty] | (G)Total: |  | 33.736,90
(H)Itens de Transporte |  | Código | Unid. |  | Fórmula | X1 | X2 | X3 | Custo | Consumo | Custo Unit.
padrão
[9 empty] | (H)Total: |  | 0,00
[7 empty] | Custo Direto Total (E) + (F) + (G) + (H) |  |  |  | 34.515,28
[8 empty] | BDI:29,63% |  |  | 10.226,87
[8 empty] | Preço Unitário Total |  |  | 44.742,15
SCONet - Sistema de Custos e Orçamentos | DER-ES
DER-ES - Departamento de Edificações e de Rodovias do Espírito Santo
Relatório de Composição do Serviço
| Tabela de Preços: Referencial de Preços Junho 2020 com desoneração | [9 empty] | Data base: 30/06/2020
| Serviço: 40634 Boca de BTCC 3,00 x 3,00 m projeto DNIT | [9 empty] | Unidade: Ud
Grupo de Serviço: | 3 - OBRAS DE ARTE CORRENTES E DRENAGEM
(A)Equipamento |  | Código | Quantidade |  | Ut. Pr | Ut. Impr |  | Vl. Hr. Prod | Vl. Hr. Imp |  | Custo Horário
padrão
| Caminhão carroceria 815/37 PBT=8,3t (TOCO 4, | 30004 |  | 6,0000 | 1,0000 | 0,0000 |  | 129,73 |  | 40,11 | 778,38
0t)
[9 empty] | (A)Total: |  | 778,38
(B)Mão-de-Obra |  | Código | Eq. Salarial |  | Encargos(%) | Sal/Hora |  |  | Consumo |  | Custo Horário
padrão
[9 empty] | (B)Total: |  | 0,00
(C)Itens de Incidência |  | Código | % | M. O. | Equip. |  | Mat. |  |  |  | Custo
padrão
[9 empty] | (C)Total: |  | 0,00
[5 empty] | Custo Horário da Execução (A) + (B) + (C) | [5 empty] | 778,38
[6 empty] | (D) Produção da Equipe |  |  |  |  | 1,0000
[5 empty] | (E) Custo Unitário da Execução [(A) + (B) + (C)] / (D) | [5 empty] | 778,38
(F)Materiais |  | Código | Unid. |  | Custo Unitário |  |  | Consumo |  |  | Custo Unitário
padrão
[9 empty] | (F)Total: |  | 0,00
(G)Serviços |  | Código | Unid. |  | Custo Unitário |  |  | Consumo |  |  | Custo Unitário
padrão
| Aço CA-50, fornecimento, dobragem e colocação | 40376 | kg |  | 7,20 |  |  | 2.076,5000 |  |  | 14.950,80
nas formas (preço médio das bitolas)
| Concreto de regularização, tudo incluído | 40349 | M3 |  | 335,93 |  |  |  | 9,2250 |  | 3.098,95
| Concreto estrutural fck = 15,0 MPa, tudo incluído | 40358 | M3 |  | 422,43 |  |  | 26,2150 |  |  | 11.074,00
| Formas planas de madeira com 01 (um) | 40311 | M2 |  | 84,48 |  |  | 108,5000 |  |  | 9.166,08
reaproveitamento, inclusive fornecimento e
transporte das madeiras
[9 empty] | (G)Total: |  | 38.289,83
(H)Itens de Transporte |  | Código | Unid. |  | Fórmula | X1 | X2 | X3 | Custo | Consumo | Custo Unit.
padrão
[9 empty] | (H)Total: |  | 0,00
[7 empty] | Custo Direto Total (E) + (F) + (G) + (H) |  |  |  | 39.068,21
[8 empty] | BDI:29,63% |  |  | 11.575,91
[8 empty] | Preço Unitário Total |  |  | 50.644,12
SCONet - Sistema de Custos e Orçamentos | DER-ES
DER-ES - Departamento de Edificações e de Rodovias do Espírito Santo
Relatório de Composição do Serviço
Tabela de Preços: Referencial de Preços Junho 2020 com desoneração | [9 empty] | Data base: 30/06/2020
| Serviço: 40137 Boca de bueiro tubular em concreto ciclópico inclusive escavação, tudo incluído | [9 empty] | Unidade: Ud
Grupo de Serviço: | 15 - CONSERVAÇÃO CORRETIVA ROTINEIRA
(A)Equipamento | Código |  | Quantidade |  | Ut. Pr | Ut. Impr |  | Vl. Hr. Prod | Vl. Hr. Imp |  | Custo Horário
padrão
[8 empty] | (A)Total: |  |  | 0,00
(B)Mão-de-Obra | Código |  | Eq. Salarial | Encargos(%) |  | Sal/Hora |  |  | Consumo |  | Custo Horário
padrão
Encarregado de O.A.C. | 20060 |  | 2,26 |  | 128,33 | 24,27 |  |  |  | 0,0100 | 0,24
Pedreiro de O.A.C. | 20109 |  | 1,24 |  | 128,33 | 13,31 |  |  |  | 0,1000 | 1,33
Servente | 20002 |  | 10,84 |  | 128,33 | 10,84 |  |  |  | 2,0000 | 21,68
[8 empty] | (B)Total: |  |  | 23,25
(C)Itens de Incidência | Código |  | % | M. O. | Equip. |  | Mat. |  |  |  | Custo
padrão
Ferramentas manuais |  | 2000 | 5,0000 | X | [6 empty] | 1,16
[8 empty] | (C)Total: |  |  | 1,16
[5 empty] | Custo Horário da Execução (A) + (B) + (C) | [5 empty] | 24,41
[6 empty] | (D) Produção da Equipe |  |  |  |  | 1,0000
|  |  |  | (E) Custo Unitário da Execução [(A) + (B) + (C)] / (D) | [6 empty] | 24,41
(F)Materiais | Código |  | Unid. |  | Custo Unitário |  |  | Consumo |  |  | Custo Unitário
padrão
[8 empty] | (F)Total: |  |  | 0,00
(G)Serviços | Código |  | Unid. |  | Custo Unitário |  |  | Consumo |  |  | Custo Unitário
padrão
Concreto ciclópico com 70% concreto 10,0 MPa | 40350 |  | M3 |  |  | 308,76 |  | 2,2810 |  |  | 704,28
e 30% de pedra de mão, tudo incluído
Escavação manual em mat. 1ª cat. H= 0,00 a 1, | 40258 |  | M3 |  |  | 48,53 |  | 0,3610 |  |  | 17,51
50 m
Formas planas de madeira com 02 (dois) | 40312 |  | M2 |  |  | 70,76 |  | 7,0900 |  |  | 501,68
reaproveitamentos, inclusive fornecimento e
transporte das madeiras
[8 empty] | (G)Total: |  |  | 1.223,47
(H)Itens de Transporte | Código | Unid. |  |  | Fórmula | X1 | X2 | X3 | Custo | Consumo | Custo Unit.
padrão
[8 empty] | (H)Total: |  |  | 0,00
[7 empty] | Custo Direto Total (E) + (F) + (G) + (H) |  |  |  | 1.247,88
[8 empty] | BDI:29,63% |  |  | 369,74
[8 empty] | Preço Unitário Total |  |  | 1.617,62
SCONet - Sistema de Custos e Orçamentos | DER-ES
DER-ES - Departamento de Edificações e de Rodovias do Espírito Santo
Relatório de Composição do Serviço
Tabela de Preços: Referencial de Preços Junho 2020 com desoneração | [8 empty] | Data base: 30/06/2020
Serviço: 40535 Boca de concreto ciclópico para BDTC diâmetro 0,60 m | [9 empty] | Unidade: Ud
Grupo de Serviço: | 3 - OBRAS DE ARTE CORRENTES E DRENAGEM
(A)Equipamento | Código | Quantidade | Ut. Pr |  | Ut. Impr |  | Vl. Hr. Prod | Vl. Hr. Imp |  | Custo Horário
padrão
[8 empty] | (A)Total: |  | 0,00
(B)Mão-de-Obra | Código | Eq. Salarial | Encargos(%) |  | Sal/Hora |  |  | Consumo |  | Custo Horário
padrão
[8 empty] | (B)Total: |  | 0,00
(C)Itens de Incidência | Código | % | M. O. | Equip. |  | Mat. |  |  |  | Custo
padrão
[8 empty] | (C)Total: |  | 0,00
|  |  | Custo Horário da Execução (A) + (B) + (C) | [6 empty] | 0,00
[5 empty] | (D) Produção da Equipe |  |  |  |  | 1,0000
|  |  | (E) Custo Unitário da Execução [(A) + (B) + (C)] / (D) | [6 empty] | 0,00
(F)Materiais | Código | Unid. |  | Custo Unitário |  |  | Consumo |  |  | Custo Unitário
padrão
[8 empty] | (F)Total: |  | 0,00
(G)Serviços | Código | Unid. |  | Custo Unitário |  |  | Consumo |  |  | Custo Unitário
padrão
Concreto ciclópico com 70% concreto 15,0 MPa | 40351 | M3 |  | 327,78 |  |  | 1,9110 |  |  | 626,38
e 30% de pedra de mão, tudo incluído
Formas planas de madeira com 02 (dois) | 40312 | M2 |  | 70,76 |  |  | 5,6000 |  |  | 396,25
reaproveitamentos, inclusive fornecimento e
transporte das madeiras
[8 empty] | (G)Total: |  | 1.022,63
(H)Itens de Transporte | Código | Unid. |  | Fórmula | X1 | X2 | X3 | Custo | Consumo | Custo Unit.
padrão
[8 empty] | (H)Total: |  | 0,00
[6 empty] | Custo Direto Total (E) + (F) + (G) + (H) |  |  |  | 1.022,63
[7 empty] | BDI:29,63% |  |  | 303,00
[7 empty] | Preço Unitário Total |  |  | 1.325,63
SCONet - Sistema de Custos e Orçamentos | DER-ES
DER-ES - Departamento de Edificações e de Rodovias do Espírito Santo
Relatório de Composição do Serviço
Tabela de Preços: Referencial de Preços Junho 2020 com desoneração | [8 empty] | Data base: 30/06/2020
Serviço: 40536 Boca de concreto ciclópico para BDTC diâmetro 0,80 m | [9 empty] | Unidade: Ud
Grupo de Serviço: | 3 - OBRAS DE ARTE CORRENTES E DRENAGEM
(A)Equipamento | Código | Quantidade | Ut. Pr |  | Ut. Impr |  | Vl. Hr. Prod | Vl. Hr. Imp |  | Custo Horário
padrão
[8 empty] | (A)Total: |  | 0,00
(B)Mão-de-Obra | Código | Eq. Salarial | Encargos(%) |  | Sal/Hora |  |  | Consumo |  | Custo Horário
padrão
[8 empty] | (B)Total: |  | 0,00
(C)Itens de Incidência | Código | % | M. O. | Equip. |  | Mat. |  |  |  | Custo
padrão
[8 empty] | (C)Total: |  | 0,00
|  |  | Custo Horário da Execução (A) + (B) + (C) | [6 empty] | 0,00
[5 empty] | (D) Produção da Equipe |  |  |  |  | 1,0000
|  |  | (E) Custo Unitário da Execução [(A) + (B) + (C)] / (D) | [6 empty] | 0,00
(F)Materiais | Código | Unid. |  | Custo Unitário |  |  | Consumo |  |  | Custo Unitário
padrão
[8 empty] | (F)Total: |  | 0,00
(G)Serviços | Código | Unid. |  | Custo Unitário |  |  | Consumo |  |  | Custo Unitário
padrão
Concreto ciclópico com 70% concreto 15,0 MPa | 40351 | M3 |  | 327,78 |  |  | 3,3190 |  |  | 1.087,90
e 30% de pedra de mão, tudo incluído
Formas planas de madeira com 02 (dois) | 40312 | M2 |  | 70,76 |  |  | 8,4900 |  |  | 600,75
reaproveitamentos, inclusive fornecimento e
transporte das madeiras
[8 empty] | (G)Total: |  | 1.688,65
(H)Itens de Transporte | Código | Unid. |  | Fórmula | X1 | X2 | X3 | Custo | Consumo | Custo Unit.
padrão
[8 empty] | (H)Total: |  | 0,00
[6 empty] | Custo Direto Total (E) + (F) + (G) + (H) |  |  |  | 1.688,65
[7 empty] | BDI:29,63% |  |  | 500,34
[7 empty] | Preço Unitário Total |  |  | 2.188,99
SCONet - Sistema de Custos e Orçamentos | DER-ES
DER-ES - Departamento de Edificações e de Rodovias do Espírito Santo
Relatório de Composição do Serviço
Tabela de Preços: Referencial de Preços Junho 2020 com desoneração | [8 empty] | Data base: 30/06/2020
Serviço: 40537 Boca de concreto ciclópico para BDTC diâmetro 1,00 m | [9 empty] | Unidade: Ud
Grupo de Serviço: | 3 - OBRAS DE ARTE CORRENTES E DRENAGEM
(A)Equipamento | Código | Quantidade | Ut. Pr |  | Ut. Impr |  | Vl. Hr. Prod | Vl. Hr. Imp |  | Custo Horário
padrão
[8 empty] | (A)Total: |  | 0,00
(B)Mão-de-Obra | Código | Eq. Salarial | Encargos(%) |  | Sal/Hora |  |  | Consumo |  | Custo Horário
padrão
[8 empty] | (B)Total: |  | 0,00
(C)Itens de Incidência | Código | % | M. O. | Equip. |  | Mat. |  |  |  | Custo
padrão
[8 empty] | (C)Total: |  | 0,00
|  |  | Custo Horário da Execução (A) + (B) + (C) | [6 empty] | 0,00
[5 empty] | (D) Produção da Equipe |  |  |  |  | 1,0000
|  |  | (E) Custo Unitário da Execução [(A) + (B) + (C)] / (D) | [6 empty] | 0,00
(F)Materiais | Código | Unid. |  | Custo Unitário |  |  | Consumo |  |  | Custo Unitário
padrão
[8 empty] | (F)Total: |  | 0,00
(G)Serviços | Código | Unid. |  | Custo Unitário |  |  | Consumo |  |  | Custo Unitário
padrão
Concreto ciclópico com 70% concreto 15,0 MPa | 40351 | M3 |  | 327,78 |  |  | 5,1060 |  |  | 1.673,64
e 30% de pedra de mão, tudo incluído
Formas planas de madeira com 02 (dois) | 40312 | M2 |  | 70,76 |  |  | 21,0800 |  |  | 1.491,62
reaproveitamentos, inclusive fornecimento e
transporte das madeiras
[8 empty] | (G)Total: |  | 3.165,26
(H)Itens de Transporte | Código | Unid. |  | Fórmula | X1 | X2 | X3 | Custo | Consumo | Custo Unit.
padrão
[8 empty] | (H)Total: |  | 0,00
[6 empty] | Custo Direto Total (E) + (F) + (G) + (H) |  |  |  | 3.165,26
[7 empty] | BDI:29,63% |  |  | 937,86
[7 empty] | Preço Unitário Total |  |  | 4.103,12
SCONet - Sistema de Custos e Orçamentos | DER-ES
DER-ES - Departamento de Edificações e de Rodovias do Espírito Santo
Relatório de Composição do Serviço
Tabela de Preços: Referencial de Preços Junho 2020 com desoneração | [8 empty] | Data base: 30/06/2020
Serviço: 40538 Boca de concreto ciclópico para BDTC diâmetro 1,20 m | [9 empty] | Unidade: Ud
Grupo de Serviço: | 3 - OBRAS DE ARTE CORRENTES E DRENAGEM
(A)Equipamento | Código | Quantidade | Ut. Pr |  | Ut. Impr |  | Vl. Hr. Prod | Vl. Hr. Imp |  | Custo Horário
padrão
[8 empty] | (A)Total: |  | 0,00
(B)Mão-de-Obra | Código | Eq. Salarial | Encargos(%) |  | Sal/Hora |  |  | Consumo |  | Custo Horário
padrão
[8 empty] | (B)Total: |  | 0,00
(C)Itens de Incidência | Código | % | M. O. | Equip. |  | Mat. |  |  |  | Custo
padrão
[8 empty] | (C)Total: |  | 0,00
|  |  | Custo Horário da Execução (A) + (B) + (C) | [6 empty] | 0,00
[5 empty] | (D) Produção da Equipe |  |  |  |  | 1,0000
|  |  | (E) Custo Unitário da Execução [(A) + (B) + (C)] / (D) | [6 empty] | 0,00
(F)Materiais | Código | Unid. |  | Custo Unitário |  |  | Consumo |  |  | Custo Unitário
padrão
[8 empty] | (F)Total: |  | 0,00
(G)Serviços | Código | Unid. |  | Custo Unitário |  |  | Consumo |  |  | Custo Unitário
padrão
Concreto ciclópico com 70% concreto 15,0 MPa | 40351 | M3 |  | 327,78 |  |  | 7,8890 |  |  | 2.585,85
e 30% de pedra de mão, tudo incluído
Formas planas de madeira com 02 (dois) | 40312 | M2 |  | 70,76 |  |  | 27,7500 |  |  | 1.963,59
reaproveitamentos, inclusive fornecimento e
transporte das madeiras
[8 empty] | (G)Total: |  | 4.549,44
(H)Itens de Transporte | Código | Unid. |  | Fórmula | X1 | X2 | X3 | Custo | Consumo | Custo Unit.
padrão
[8 empty] | (H)Total: |  | 0,00
[6 empty] | Custo Direto Total (E) + (F) + (G) + (H) |  |  |  | 4.549,44
[7 empty] | BDI:29,63% |  |  | 1.347,99
[7 empty] | Preço Unitário Total |  |  | 5.897,43
SCONet - Sistema de Custos e Orçamentos | DER-ES
DER-ES - Departamento de Edificações e de Rodovias do Espírito Santo
Relatório de Composição do Serviço
Tabela de Preços: Referencial de Preços Junho 2020 com desoneração | [8 empty] | Data base: 30/06/2020
Serviço: 40539 Boca de concreto ciclópico para BDTC diâmetro 1,50 m | [8 empty] | Unidade: Ud
Grupo de Serviço: | 3 - OBRAS DE ARTE CORRENTES E DRENAGEM
(A)Equipamento | Código | Quantidade | Ut. Pr |  | Ut. Impr |  | Vl. Hr. Prod | Vl. Hr. Imp |  | Custo Horário
padrão
[8 empty] | (A)Total: |  | 0,00
(B)Mão-de-Obra | Código | Eq. Salarial | Encargos(%) |  | Sal/Hora |  |  | Consumo |  | Custo Horário
padrão
[8 empty] | (B)Total: |  | 0,00
(C)Itens de Incidência | Código | % | M. O. | Equip. |  | Mat. |  |  |  | Custo
padrão
[8 empty] | (C)Total: |  | 0,00
|  |  | Custo Horário da Execução (A) + (B) + (C) | [6 empty] | 0,00
[5 empty] | (D) Produção da Equipe |  |  |  |  | 1,0000
|  |  | (E) Custo Unitário da Execução [(A) + (B) + (C)] / (D) | [6 empty] | 0,00
(F)Materiais | Código | Unid. |  | Custo Unitário |  |  | Consumo |  | Custo Unitário
padrão
[8 empty] | (F)Total: |  | 0,00
(G)Serviços | Código | Unid. |  | Custo Unitário |  |  | Consumo |  | Custo Unitário
padrão
Concreto ciclópico com 70% concreto 15,0 MPa | 40351 | M3 |  | 327,78 |  |  | 15,1380 |  |  | 4.961,93
e 30% de pedra de mão, tudo incluído
Formas planas de madeira com 02 (dois) | 40312 | M2 |  | 70,76 |  |  | 42,1400 |  |  | 2.981,82
reaproveitamentos, inclusive fornecimento e
transporte das madeiras
[8 empty] | (G)Total: |  | 7.943,75
(H)Itens de Transporte | Código | Unid. |  | Fórmula | X1 | X2 | X3 | Custo | Consumo | Custo Unit.
padrão
[8 empty] | (H)Total: |  | 0,00
[6 empty] | Custo Direto Total (E) + (F) + (G) + (H) |  |  |  | 7.943,75
[7 empty] | BDI:29,63% |  |  | 2.353,73
[7 empty] | Preço Unitário Total |  |  | 10.297,48
SCONet - Sistema de Custos e Orçamentos | DER-ES
DER-ES - Departamento de Edificações e de Rodovias do Espírito Santo
Relatório de Composição do Serviço
Tabela de Preços: Referencial de Preços Junho 2020 com desoneração | [8 empty] | Data base: 30/06/2020
Serviço: 40529 Boca de concreto ciclópico para BSTC diâmetro 0,40 m | [9 empty] | Unidade: Ud
Grupo de Serviço: | 3 - OBRAS DE ARTE CORRENTES E DRENAGEM
(A)Equipamento | Código | Quantidade | Ut. Pr |  | Ut. Impr |  | Vl. Hr. Prod | Vl. Hr. Imp |  | Custo Horário
padrão
[8 empty] | (A)Total: |  | 0,00
(B)Mão-de-Obra | Código | Eq. Salarial | Encargos(%) |  | Sal/Hora |  |  | Consumo |  | Custo Horário
padrão
[8 empty] | (B)Total: |  | 0,00
(C)Itens de Incidência | Código | % | M. O. | Equip. |  | Mat. |  |  |  | Custo
padrão
[8 empty] | (C)Total: |  | 0,00
|  |  | Custo Horário da Execução (A) + (B) + (C) | [6 empty] | 0,00
[5 empty] | (D) Produção da Equipe |  |  |  |  | 1,0000
|  |  | (E) Custo Unitário da Execução [(A) + (B) + (C)] / (D) | [6 empty] | 0,00
(F)Materiais | Código | Unid. |  | Custo Unitário |  |  | Consumo |  |  | Custo Unitário
padrão
[8 empty] | (F)Total: |  | 0,00
(G)Serviços | Código | Unid. |  | Custo Unitário |  |  | Consumo |  |  | Custo Unitário
padrão
Concreto ciclópico com 70% concreto 15,0 MPa | 40351 | M3 |  | 327,78 |  |  | 0,4250 |  |  | 139,30
e 30% de pedra de mão, tudo incluído
Formas planas de madeira com 02 (dois) | 40312 | M2 |  | 70,76 |  |  | 2,2500 |  |  | 159,21
reaproveitamentos, inclusive fornecimento e
transporte das madeiras
[8 empty] | (G)Total: |  | 298,51
(H)Itens de Transporte | Código | Unid. |  | Fórmula | X1 | X2 | X3 | Custo | Consumo | Custo Unit.
padrão
[8 empty] | (H)Total: |  | 0,00
[6 empty] | Custo Direto Total (E) + (F) + (G) + (H) |  |  |  | 298,51
[7 empty] | BDI:29,63% |  |  | 88,44
[7 empty] | Preço Unitário Total |  |  | 386,95
SCONet - Sistema de Custos e Orçamentos | DER-ES
DER-ES - Departamento de Edificações e de Rodovias do Espírito Santo
Relatório de Composição do Serviço
Tabela de Preços: Referencial de Preços Junho 2020 com desoneração | [8 empty] | Data base: 30/06/2020
Serviço: 40530 Boca de concreto ciclópico para BSTC diâmetro 0,60 m | [9 empty] | Unidade: Ud
Grupo de Serviço: | 3 - OBRAS DE ARTE CORRENTES E DRENAGEM
(A)Equipamento | Código | Quantidade | Ut. Pr |  | Ut. Impr |  | Vl. Hr. Prod | Vl. Hr. Imp |  | Custo Horário
padrão
[8 empty] | (A)Total: |  | 0,00
(B)Mão-de-Obra | Código | Eq. Salarial | Encargos(%) |  | Sal/Hora |  |  | Consumo |  | Custo Horário
padrão
[8 empty] | (B)Total: |  | 0,00
(C)Itens de Incidência | Código | % | M. O. | Equip. |  | Mat. |  |  |  | Custo
padrão
[8 empty] | (C)Total: |  | 0,00
|  |  | Custo Horário da Execução (A) + (B) + (C) | [6 empty] | 0,00
[5 empty] | (D) Produção da Equipe |  |  |  |  | 1,0000
|  |  | (E) Custo Unitário da Execução [(A) + (B) + (C)] / (D) | [6 empty] | 0,00
(F)Materiais | Código | Unid. |  | Custo Unitário |  |  | Consumo |  |  | Custo Unitário
padrão
[8 empty] | (F)Total: |  | 0,00
(G)Serviços | Código | Unid. |  | Custo Unitário |  |  | Consumo |  |  | Custo Unitário
padrão
Concreto ciclópico com 70% concreto 15,0 MPa | 40351 | M3 |  | 327,78 |  |  | 1,1530 |  |  | 377,93
e 30% de pedra de mão, tudo incluído
Formas planas de madeira com 02 (dois) | 40312 | M2 |  | 70,76 |  |  | 7,4500 |  |  | 527,16
reaproveitamentos, inclusive fornecimento e
transporte das madeiras
[8 empty] | (G)Total: |  | 905,09
(H)Itens de Transporte | Código | Unid. |  | Fórmula | X1 | X2 | X3 | Custo | Consumo | Custo Unit.
padrão
[8 empty] | (H)Total: |  | 0,00
[6 empty] | Custo Direto Total (E) + (F) + (G) + (H) |  |  |  | 905,09
[7 empty] | BDI:29,63% |  |  | 268,17
[7 empty] | Preço Unitário Total |  |  | 1.173,26
SCONet - Sistema de Custos e Orçamentos | DER-ES
DER-ES - Departamento de Edificações e de Rodovias do Espírito Santo
Relatório de Composição do Serviço
Tabela de Preços: Referencial de Preços Junho 2020 com desoneração | [8 empty] | Data base: 30/06/2020
Serviço: 40531 Boca de concreto ciclópico para BSTC diâmetro 0,80 m | [9 empty] | Unidade: Ud
Grupo de Serviço: | 3 - OBRAS DE ARTE CORRENTES E DRENAGEM
(A)Equipamento | Código | Quantidade | Ut. Pr |  | Ut. Impr |  | Vl. Hr. Prod | Vl. Hr. Imp |  | Custo Horário
padrão
[8 empty] | (A)Total: |  | 0,00
(B)Mão-de-Obra | Código | Eq. Salarial | Encargos(%) |  | Sal/Hora |  |  | Consumo |  | Custo Horário
padrão
[8 empty] | (B)Total: |  | 0,00
(C)Itens de Incidência | Código | % | M. O. | Equip. |  | Mat. |  |  |  | Custo
padrão
[8 empty] | (C)Total: |  | 0,00
|  |  | Custo Horário da Execução (A) + (B) + (C) | [6 empty] | 0,00
[5 empty] | (D) Produção da Equipe |  |  |  |  | 1,0000
|  |  | (E) Custo Unitário da Execução [(A) + (B) + (C)] / (D) | [6 empty] | 0,00
(F)Materiais | Código | Unid. |  | Custo Unitário |  |  | Consumo |  |  | Custo Unitário
padrão
[8 empty] | (F)Total: |  | 0,00
(G)Serviços | Código | Unid. |  | Custo Unitário |  |  | Consumo |  |  | Custo Unitário
padrão
Concreto ciclópico com 70% concreto 15,0 MPa | 40351 | M3 |  | 327,78 |  |  | 2,1400 |  |  | 701,44
e 30% de pedra de mão, tudo incluído
Formas planas de madeira com 02 (dois) | 40312 | M2 |  | 70,76 |  |  | 11,1700 |  |  | 790,38
reaproveitamentos, inclusive fornecimento e
transporte das madeiras
[8 empty] | (G)Total: |  | 1.491,82
(H)Itens de Transporte | Código | Unid. |  | Fórmula | X1 | X2 | X3 | Custo | Consumo | Custo Unit.
padrão
[8 empty] | (H)Total: |  | 0,00
[6 empty] | Custo Direto Total (E) + (F) + (G) + (H) |  |  |  | 1.491,82
[7 empty] | BDI:29,63% |  |  | 442,02
[7 empty] | Preço Unitário Total |  |  | 1.933,84
SCONet - Sistema de Custos e Orçamentos | DER-ES
DER-ES - Departamento de Edificações e de Rodovias do Espírito Santo
Relatório de Composição do Serviço
Tabela de Preços: Referencial de Preços Junho 2020 com desoneração | [8 empty] | Data base: 30/06/2020
Serviço: 40532 Boca de concreto ciclópico para BSTC diâmetro 1,00 m | [9 empty] | Unidade: Ud
Grupo de Serviço: | 3 - OBRAS DE ARTE CORRENTES E DRENAGEM
(A)Equipamento | Código | Quantidade | Ut. Pr |  | Ut. Impr |  | Vl. Hr. Prod | Vl. Hr. Imp |  | Custo Horário
padrão
[8 empty] | (A)Total: |  | 0,00
(B)Mão-de-Obra | Código | Eq. Salarial | Encargos(%) |  | Sal/Hora |  |  | Consumo |  | Custo Horário
padrão
[8 empty] | (B)Total: |  | 0,00
(C)Itens de Incidência | Código | % | M. O. | Equip. |  | Mat. |  |  |  | Custo
padrão
[8 empty] | (C)Total: |  | 0,00
|  |  | Custo Horário da Execução (A) + (B) + (C) | [6 empty] | 0,00
[5 empty] | (D) Produção da Equipe |  |  |  |  | 1,0000
|  |  | (E) Custo Unitário da Execução [(A) + (B) + (C)] / (D) | [6 empty] | 0,00
(F)Materiais | Código | Unid. |  | Custo Unitário |  |  | Consumo |  |  | Custo Unitário
padrão
[8 empty] | (F)Total: |  | 0,00
(G)Serviços | Código | Unid. |  | Custo Unitário |  |  | Consumo |  |  | Custo Unitário
padrão
Concreto ciclópico com 70% concreto 15,0 MPa | 40351 | M3 |  | 327,78 |  |  | 3,5670 |  |  | 1.169,19
e 30% de pedra de mão, tudo incluído
Formas planas de madeira com 02 (dois) | 40312 | M2 |  | 70,76 |  |  | 15,6800 |  |  | 1.109,51
reaproveitamentos, inclusive fornecimento e
transporte das madeiras
[8 empty] | (G)Total: |  | 2.278,70
(H)Itens de Transporte | Código | Unid. |  | Fórmula | X1 | X2 | X3 | Custo | Consumo | Custo Unit.
padrão
[8 empty] | (H)Total: |  | 0,00
[6 empty] | Custo Direto Total (E) + (F) + (G) + (H) |  |  |  | 2.278,70
[7 empty] | BDI:29,63% |  |  | 675,17
[7 empty] | Preço Unitário Total |  |  | 2.953,87
SCONet - Sistema de Custos e Orçamentos | DER-ES
DER-ES - Departamento de Edificações e de Rodovias do Espírito Santo
Relatório de Composição do Serviço
Tabela de Preços: Referencial de Preços Junho 2020 com desoneração | [8 empty] | Data base: 30/06/2020
Serviço: 40533 Boca de concreto ciclópico para BSTC diâmetro 1,20 m | [9 empty] | Unidade: Ud
Grupo de Serviço: | 3 - OBRAS DE ARTE CORRENTES E DRENAGEM
(A)Equipamento | Código | Quantidade | Ut. Pr |  | Ut. Impr |  | Vl. Hr. Prod | Vl. Hr. Imp |  | Custo Horário
padrão
[8 empty] | (A)Total: |  | 0,00
(B)Mão-de-Obra | Código | Eq. Salarial | Encargos(%) |  | Sal/Hora |  |  | Consumo |  | Custo Horário
padrão
[8 empty] | (B)Total: |  | 0,00
(C)Itens de Incidência | Código | % | M. O. | Equip. |  | Mat. |  |  |  | Custo
padrão
[8 empty] | (C)Total: |  | 0,00
|  |  | Custo Horário da Execução (A) + (B) + (C) | [6 empty] | 0,00
[5 empty] | (D) Produção da Equipe |  |  |  |  | 1,0000
|  |  | (E) Custo Unitário da Execução [(A) + (B) + (C)] / (D) | [6 empty] | 0,00
(F)Materiais | Código | Unid. |  | Custo Unitário |  |  | Consumo |  |  | Custo Unitário
padrão
[8 empty] | (F)Total: |  | 0,00
(G)Serviços | Código | Unid. |  | Custo Unitário |  |  | Consumo |  |  | Custo Unitário
padrão
Concreto ciclópico com 70% concreto 15,0 MPa | 40351 | M3 |  | 327,78 |  |  | 5,5060 |  |  | 1.804,75
e 30% de pedra de mão, tudo incluído
Formas planas de madeira com 02 (dois) | 40312 | M2 |  | 70,76 |  |  | 20,6500 |  |  | 1.461,19
reaproveitamentos, inclusive fornecimento e
transporte das madeiras
[8 empty] | (G)Total: |  | 3.265,94
(H)Itens de Transporte | Código | Unid. |  | Fórmula | X1 | X2 | X3 | Custo | Consumo | Custo Unit.
padrão
[8 empty] | (H)Total: |  | 0,00
[6 empty] | Custo Direto Total (E) + (F) + (G) + (H) |  |  |  | 3.265,94
[7 empty] | BDI:29,63% |  |  | 967,69
[7 empty] | Preço Unitário Total |  |  | 4.233,63
SCONet - Sistema de Custos e Orçamentos | DER-ES
DER-ES - Departamento de Edificações e de Rodovias do Espírito Santo
Relatório de Composição do Serviço
Tabela de Preços: Referencial de Preços Junho 2020 com desoneração | [8 empty] | Data base: 30/06/2020
Serviço: 40534 Boca de concreto ciclópico para BSTC diâmetro 1,50 m | [9 empty] | Unidade: Ud
Grupo de Serviço: | 3 - OBRAS DE ARTE CORRENTES E DRENAGEM
(A)Equipamento | Código | Quantidade | Ut. Pr |  | Ut. Impr |  | Vl. Hr. Prod | Vl. Hr. Imp |  | Custo Horário
padrão
[8 empty] | (A)Total: |  | 0,00
(B)Mão-de-Obra | Código | Eq. Salarial | Encargos(%) |  | Sal/Hora |  |  | Consumo |  | Custo Horário
padrão
[8 empty] | (B)Total: |  | 0,00
(C)Itens de Incidência | Código | % | M. O. | Equip. |  | Mat. |  |  |  | Custo
padrão
[8 empty] | (C)Total: |  | 0,00
|  |  | Custo Horário da Execução (A) + (B) + (C) | [6 empty] | 0,00
[5 empty] | (D) Produção da Equipe |  |  |  |  | 1,0000
|  |  | (E) Custo Unitário da Execução [(A) + (B) + (C)] / (D) | [6 empty] | 0,00
(F)Materiais | Código | Unid. |  | Custo Unitário |  |  | Consumo |  |  | Custo Unitário
padrão
[8 empty] | (F)Total: |  | 0,00
(G)Serviços | Código | Unid. |  | Custo Unitário |  |  | Consumo |  |  | Custo Unitário
padrão
Concreto ciclópico com 70% concreto 15,0 MPa | 40351 | M3 |  | 327,78 |  |  | 10,8100 |  |  | 3.543,30
e 30% de pedra de mão, tudo incluído
Formas planas de madeira com 02 (dois) | 40312 | M2 |  | 70,76 |  |  | 32,5400 |  |  | 2.302,53
reaproveitamentos, inclusive fornecimento e
transporte das madeiras
[8 empty] | (G)Total: |  | 5.845,83
(H)Itens de Transporte | Código | Unid. |  | Fórmula | X1 | X2 | X3 | Custo | Consumo | Custo Unit.
padrão
[8 empty] | (H)Total: |  | 0,00
[6 empty] | Custo Direto Total (E) + (F) + (G) + (H) |  |  |  | 5.845,83
[7 empty] | BDI:29,63% |  |  | 1.732,11
[7 empty] | Preço Unitário Total |  |  | 7.577,94
SCONet - Sistema de Custos e Orçamentos | DER-ES
DER-ES - Departamento de Edificações e de Rodovias do Espírito Santo
Relatório de Composição do Serviço
Tabela de Preços: Referencial de Preços Junho 2020 com desoneração | [8 empty] | Data base: 30/06/2020
Serviço: 40540 Boca de concreto ciclópico para BTTC diâmetro 0,60 m | [9 empty] | Unidade: Ud
Grupo de Serviço: | 3 - OBRAS DE ARTE CORRENTES E DRENAGEM
(A)Equipamento | Código | Quantidade | Ut. Pr |  | Ut. Impr |  | Vl. Hr. Prod | Vl. Hr. Imp |  | Custo Horário
padrão
[8 empty] | (A)Total: |  | 0,00
(B)Mão-de-Obra | Código | Eq. Salarial | Encargos(%) |  | Sal/Hora |  |  | Consumo |  | Custo Horário
padrão
[8 empty] | (B)Total: |  | 0,00
(C)Itens de Incidência | Código | % | M. O. | Equip. |  | Mat. |  |  |  | Custo
padrão
[8 empty] | (C)Total: |  | 0,00
|  |  | Custo Horário da Execução (A) + (B) + (C) | [6 empty] | 0,00
[5 empty] | (D) Produção da Equipe |  |  |  |  | 1,0000
|  |  | (E) Custo Unitário da Execução [(A) + (B) + (C)] / (D) | [6 empty] | 0,00
(F)Materiais | Código | Unid. |  | Custo Unitário |  |  | Consumo |  |  | Custo Unitário
padrão
[8 empty] | (F)Total: |  | 0,00
(G)Serviços | Código | Unid. |  | Custo Unitário |  |  | Consumo |  |  | Custo Unitário
padrão
Concreto ciclópico com 70% concreto 15,0 MPa | 40351 | M3 |  | 327,78 |  |  | 2,4980 |  |  | 818,79
e 30% de pedra de mão, tudo incluído
Formas planas de madeira com 02 (dois) | 40312 | M2 |  | 70,76 |  |  | 6,4000 |  |  | 452,86
reaproveitamentos, inclusive fornecimento e
transporte das madeiras
[8 empty] | (G)Total: |  | 1.271,65
(H)Itens de Transporte | Código | Unid. |  | Fórmula | X1 | X2 | X3 | Custo | Consumo | Custo Unit.
padrão
[8 empty] | (H)Total: |  | 0,00
[6 empty] | Custo Direto Total (E) + (F) + (G) + (H) |  |  |  | 1.271,65
[7 empty] | BDI:29,63% |  |  | 376,78
[7 empty] | Preço Unitário Total |  |  | 1.648,43
SCONet - Sistema de Custos e Orçamentos | DER-ES
DER-ES - Departamento de Edificações e de Rodovias do Espírito Santo
Relatório de Composição do Serviço
Tabela de Preços: Referencial de Preços Junho 2020 com desoneração | [8 empty] | Data base: 30/06/2020
Serviço: 40541 Boca de concreto ciclópico para BTTC diâmetro 0,80 m | [9 empty] | Unidade: Ud
Grupo de Serviço: | 3 - OBRAS DE ARTE CORRENTES E DRENAGEM
(A)Equipamento | Código | Quantidade | Ut. Pr |  | Ut. Impr |  | Vl. Hr. Prod | Vl. Hr. Imp |  | Custo Horário
padrão
[8 empty] | (A)Total: |  | 0,00
(B)Mão-de-Obra | Código | Eq. Salarial | Encargos(%) |  | Sal/Hora |  |  | Consumo |  | Custo Horário
padrão
[8 empty] | (B)Total: |  | 0,00
(C)Itens de Incidência | Código | % | M. O. | Equip. |  | Mat. |  |  |  | Custo
padrão
[8 empty] | (C)Total: |  | 0,00
|  |  | Custo Horário da Execução (A) + (B) + (C) | [6 empty] | 0,00
[5 empty] | (D) Produção da Equipe |  |  |  |  | 1,0000
|  |  | (E) Custo Unitário da Execução [(A) + (B) + (C)] / (D) | [6 empty] | 0,00
(F)Materiais | Código | Unid. |  | Custo Unitário |  |  | Consumo |  |  | Custo Unitário
padrão
[8 empty] | (F)Total: |  | 0,00
(G)Serviços | Código | Unid. |  | Custo Unitário |  |  | Consumo |  |  | Custo Unitário
padrão
Concreto ciclópico com 70% concreto 15,0 MPa | 40351 | M3 |  | 327,78 |  |  | 4,2440 |  |  | 1.391,09
e 30% de pedra de mão, tudo incluído
Formas planas de madeira com 02 (dois) | 40312 | M2 |  | 70,76 |  |  | 9,5400 |  |  | 675,05
reaproveitamentos, inclusive fornecimento e
transporte das madeiras
[8 empty] | (G)Total: |  | 2.066,14
(H)Itens de Transporte | Código | Unid. |  | Fórmula | X1 | X2 | X3 | Custo | Consumo | Custo Unit.
padrão
[8 empty] | (H)Total: |  | 0,00
[6 empty] | Custo Direto Total (E) + (F) + (G) + (H) |  |  |  | 2.066,14
[7 empty] | BDI:29,63% |  |  | 612,19
[7 empty] | Preço Unitário Total |  |  | 2.678,33
SCONet - Sistema de Custos e Orçamentos | DER-ES
DER-ES - Departamento de Edificações e de Rodovias do Espírito Santo
Relatório de Composição do Serviço
Tabela de Preços: Referencial de Preços Junho 2020 com desoneração | [8 empty] | Data base: 30/06/2020
Serviço: 40542 Boca de concreto ciclópico para BTTC diâmetro 1,00 m | [9 empty] | Unidade: Ud
Grupo de Serviço: | 3 - OBRAS DE ARTE CORRENTES E DRENAGEM
(A)Equipamento | Código | Quantidade | Ut. Pr |  | Ut. Impr |  | Vl. Hr. Prod | Vl. Hr. Imp |  | Custo Horário
padrão
[8 empty] | (A)Total: |  | 0,00
(B)Mão-de-Obra | Código | Eq. Salarial | Encargos(%) |  | Sal/Hora |  |  | Consumo |  | Custo Horário
padrão
[8 empty] | (B)Total: |  | 0,00
(C)Itens de Incidência | Código | % | M. O. | Equip. |  | Mat. |  |  |  | Custo
padrão
[8 empty] | (C)Total: |  | 0,00
|  |  | Custo Horário da Execução (A) + (B) + (C) | [6 empty] | 0,00
[5 empty] | (D) Produção da Equipe |  |  |  |  | 1,0000
|  |  | (E) Custo Unitário da Execução [(A) + (B) + (C)] / (D) | [6 empty] | 0,00
(F)Materiais | Código | Unid. |  | Custo Unitário |  |  | Consumo |  |  | Custo Unitário
padrão
[8 empty] | (F)Total: |  | 0,00
(G)Serviços | Código | Unid. |  | Custo Unitário |  |  | Consumo |  |  | Custo Unitário
padrão
Concreto ciclópico com 70% concreto 15,0 MPa | 40351 | M3 |  | 327,78 |  |  | 6,6450 |  |  | 2.178,09
e 30% de pedra de mão, tudo incluído
Formas planas de madeira com 02 (dois) | 40312 | M2 |  | 70,76 |  |  | 26,4800 |  |  | 1.873,72
reaproveitamentos, inclusive fornecimento e
transporte das madeiras
[8 empty] | (G)Total: |  | 4.051,81
(H)Itens de Transporte | Código | Unid. |  | Fórmula | X1 | X2 | X3 | Custo | Consumo | Custo Unit.
padrão
[8 empty] | (H)Total: |  | 0,00
[6 empty] | Custo Direto Total (E) + (F) + (G) + (H) |  |  |  | 4.051,81
[7 empty] | BDI:29,63% |  |  | 1.200,55
[7 empty] | Preço Unitário Total |  |  | 5.252,36
SCONet - Sistema de Custos e Orçamentos | DER-ES
DER-ES - Departamento de Edificações e de Rodovias do Espírito Santo
Relatório de Composição do Serviço
Tabela de Preços: Referencial de Preços Junho 2020 com desoneração | [8 empty] | Data base: 30/06/2020
Serviço: 40543 Boca de concreto ciclópico para BTTC diâmetro 1,20 m | [9 empty] | Unidade: Ud
Grupo de Serviço: | 3 - OBRAS DE ARTE CORRENTES E DRENAGEM
(A)Equipamento | Código | Quantidade | Ut. Pr |  | Ut. Impr |  | Vl. Hr. Prod | Vl. Hr. Imp |  | Custo Horário
padrão
[8 empty] | (A)Total: |  | 0,00
(B)Mão-de-Obra | Código | Eq. Salarial | Encargos(%) |  | Sal/Hora |  |  | Consumo |  | Custo Horário
padrão
[8 empty] | (B)Total: |  | 0,00
(C)Itens de Incidência | Código | % | M. O. | Equip. |  | Mat. |  |  |  | Custo
padrão
[8 empty] | (C)Total: |  | 0,00
|  |  | Custo Horário da Execução (A) + (B) + (C) | [6 empty] | 0,00
[5 empty] | (D) Produção da Equipe |  |  |  |  | 1,0000
|  |  | (E) Custo Unitário da Execução [(A) + (B) + (C)] / (D) | [6 empty] | 0,00
(F)Materiais | Código | Unid. |  | Custo Unitário |  |  | Consumo |  |  | Custo Unitário
padrão
[8 empty] | (F)Total: |  | 0,00
(G)Serviços | Código | Unid. |  | Custo Unitário |  |  | Consumo |  |  | Custo Unitário
padrão
Concreto ciclópico com 70% concreto 15,0 MPa | 40351 | M3 |  | 327,78 |  |  | 10,2720 |  |  | 3.366,95
e 30% de pedra de mão, tudo incluído
Formas planas de madeira com 02 (dois) | 40312 | M2 |  | 70,76 |  |  | 34,8400 |  |  | 2.465,27
reaproveitamentos, inclusive fornecimento e
transporte das madeiras
[8 empty] | (G)Total: |  | 5.832,22
(H)Itens de Transporte | Código | Unid. |  | Fórmula | X1 | X2 | X3 | Custo | Consumo | Custo Unit.
padrão
[8 empty] | (H)Total: |  | 0,00
[6 empty] | Custo Direto Total (E) + (F) + (G) + (H) |  |  |  | 5.832,22
[7 empty] | BDI:29,63% |  |  | 1.728,08
[7 empty] | Preço Unitário Total |  |  | 7.560,30
SCONet - Sistema de Custos e Orçamentos | DER-ES
DER-ES - Departamento de Edificações e de Rodovias do Espírito Santo
Relatório de Composição do Serviço
Tabela de Preços: Referencial de Preços Junho 2020 com desoneração | [8 empty] | Data base: 30/06/2020
Serviço: 40544 Boca de concreto ciclópico para BTTC diâmetro 1,50 m | [8 empty] | Unidade: Ud
Grupo de Serviço: | 3 - OBRAS DE ARTE CORRENTES E DRENAGEM
(A)Equipamento | Código | Quantidade | Ut. Pr |  | Ut. Impr |  | Vl. Hr. Prod | Vl. Hr. Imp |  | Custo Horário
padrão
[8 empty] | (A)Total: |  | 0,00
(B)Mão-de-Obra | Código | Eq. Salarial | Encargos(%) |  | Sal/Hora |  |  | Consumo |  | Custo Horário
padrão
[8 empty] | (B)Total: |  | 0,00
(C)Itens de Incidência | Código | % | M. O. | Equip. |  | Mat. |  |  |  | Custo
padrão
[8 empty] | (C)Total: |  | 0,00
|  |  | Custo Horário da Execução (A) + (B) + (C) | [6 empty] | 0,00
[5 empty] | (D) Produção da Equipe |  |  |  |  | 1,0000
|  |  | (E) Custo Unitário da Execução [(A) + (B) + (C)] / (D) | [6 empty] | 0,00
(F)Materiais | Código | Unid. |  | Custo Unitário |  |  | Consumo |  |  | Custo Unitário
padrão
[8 empty] | (F)Total: |  | 0,00
(G)Serviços | Código | Unid. |  | Custo Unitário |  |  | Consumo |  |  | Custo Unitário
padrão
Concreto ciclópico com 70% concreto 15,0 MPa | 40351 | M3 |  | 327,78 |  |  | 19,5160 |  |  | 6.396,95
e 30% de pedra de mão, tudo incluído
Formas planas de madeira com 02 (dois) | 40312 | M2 |  | 70,76 |  |  | 52,0700 |  |  | 3.684,47
reaproveitamentos, inclusive fornecimento e
transporte das madeiras
[8 empty] | (G)Total: |  | 10.081,42
(H)Itens de Transporte | Código | Unid. |  | Fórmula | X1 | X2 | X3 | Custo | Consumo | Custo Unit.
padrão
[8 empty] | (H)Total: |  | 0,00
[6 empty] | Custo Direto Total (E) + (F) + (G) + (H) |  |  |  | 10.081,42
[7 empty] | BDI:29,63% |  |  | 2.987,12
[7 empty] | Preço Unitário Total |  |  | 13.068,54
SCONet - Sistema de Custos e Orçamentos | DER-ES
DER-ES - Departamento de Edificações e de Rodovias do Espírito Santo
Relatório de Composição do Serviço
Tabela de Preços: Referencial de Preços Junho 2020 com desoneração | [8 empty] | Data base: 30/06/2020
Serviço: 40565 Boca de lobo simples | [9 empty] | Unidade: Ud
Grupo de Serviço: | 3 - OBRAS DE ARTE CORRENTES E DRENAGEM
(A)Equipamento | Código | Quantidade |  | Ut. Pr | Ut. Impr |  | Vl. Hr. Prod | Vl. Hr. Imp |  | Custo Horário
padrão
[7 empty] | (A)Total: |  |  | 0,00
(B)Mão-de-Obra | Código | Eq. Salarial | Encargos(%) |  | Sal/Hora |  |  | Consumo |  | Custo Horário
padrão
Encarregado de O.A.C. | 20060 | 2,26 | 128,33 |  | 24,27 |  |  |  | 0,3000 | 7,28
Servente | 20002 | 10,84 | 128,33 |  | 10,84 |  |  |  | 1,0000 | 10,84
[7 empty] | (B)Total: |  |  | 18,12
(C)Itens de Incidência | Código | % | M. O. | Equip. |  | Mat. |  |  |  | Custo
padrão
Ferramentas manuais | 2000 | 5,0000 | X | [6 empty] | 0,90
[7 empty] | (C)Total: |  |  | 0,90
|  |  |  | Custo Horário da Execução (A) + (B) + (C) | [5 empty] | 19,02
[5 empty] | (D) Produção da Equipe |  |  |  |  | 1,0000
|  |  | (E) Custo Unitário da Execução [(A) + (B) + (C)] / (D) | [6 empty] | 19,02
(F)Materiais | Código | Unid. |  | Custo Unitário |  |  | Consumo |  |  | Custo Unitário
padrão
[7 empty] | (F)Total: |  |  | 0,00
(G)Serviços | Código | Unid. |  | Custo Unitário |  |  | Consumo |  |  | Custo Unitário
padrão
Aço CA-50, fornecimento, dobragem e colocação | 40376 | kg |  |  | 7,20 |  | 10,7260 |  |  | 77,22
nas formas (preço médio das bitolas)
Concreto ciclópico com 70% concreto 15,0 MPa | 40351 | M3 |  | 327,78 |  |  | 1,6125 |  |  | 528,54
e 30% de pedra de mão, tudo incluído
Concreto de regularização, tudo incluído | 40349 | M3 |  | 335,93 |  |  | 0,2228 |  |  | 74,84
Concreto estrutural fck = 15,0 MPa, tudo incluído | 40358 | M3 |  | 422,43 |  |  | 0,1167 |  |  | 49,29
Escavação manual em mat. 1ª cat. H= 0,00 a 1, | 40258 | M3 |  | 48,53 |  |  | 3,1760 |  |  | 154,13
50 m
Escavação mecânica em material de 1ª cat. H= 1 | 40283 | M3 |  | 10,31 |  |  | 7,4107 |  |  | 76,40
,50 a 3,00 m
Formas planas de madeira com 02 (dois) | 40312 | M2 |  | 70,76 |  |  | 12,9000 |  |  | 912,80
reaproveitamentos, inclusive fornecimento e
transporte das madeiras
Reaterro de cavas c/ compactação manual ( | 40301 | M3 |  | 74,07 |  |  | 7,7520 |  |  | 574,19
apiloamento) (dim. reduz.)
[7 empty] | (G)Total: |  |  | 2.447,41
(H)Itens de Transporte | Código | Unid. |  | Fórmula | X1 | X2 | X3 | Custo | Consumo | Custo Unit.
padrão
[7 empty] | (H)Total: |  |  | 0,00
[6 empty] | Custo Direto Total (E) + (F) + (G) + (H) |  |  |  | 2.466,43
[7 empty] | BDI:29,63% |  |  | 730,80
[7 empty] | Preço Unitário Total |  |  | 3.197,23
SCONet - Sistema de Custos e Orçamentos | DER-ES
DER-ES - Departamento de Edificações e de Rodovias do Espírito Santo
Relatório de Composição do Serviço
Tabela de Preços: Referencial de Preços Junho 2020 com desoneração | [8 empty] | Data base: 30/06/2020
Serviço: 41087 Boca de lobo simples em blocos pré-moldados CR(0,40 x 0,80 m) em Vias Urbanas | [9 empty] | Unidade: Ud
Grupo de Serviço: | 63 - OBRAS DE ARTE CORRENTES E DRENAGEM - VIAS URBANAS
(A)Equipamento | Código | Quantidade | Ut. Pr |  | Ut. Impr |  | Vl. Hr. Prod | Vl. Hr. Imp |  | Custo Horário
padrão
[7 empty] | (A)Total: |  |  | 0,00
(B)Mão-de-Obra | Código | Eq. Salarial | Encargos(%) |  | Sal/Hora |  |  | Consumo |  | Custo Horário
padrão
Encarregado de O.A.C. | 20060 | 2,26 | 128,33 |  | 24,27 |  |  |  | 0,5000 | 12,13
Pedreiro de O.A.C. | 20109 | 1,24 | 128,33 |  | 13,31 |  |  |  | 1,0000 | 13,31
[7 empty] | (B)Total: |  |  | 25,44
(C)Itens de Incidência | Código | % | M. O. | Equip. |  | Mat. |  |  |  | Custo
padrão
Ferramentas manuais | 2000 | 5,0000 | X | [6 empty] | 1,27
[7 empty] | (C)Total: |  |  | 1,27
|  |  |  | Custo Horário da Execução (A) + (B) + (C) | [5 empty] | 26,71
[5 empty] | (D) Produção da Equipe |  |  |  |  | 1,0000
|  |  | (E) Custo Unitário da Execução [(A) + (B) + (C)] / (D) | [6 empty] | 26,71
(F)Materiais | Código | Unid. |  | Custo Unitário |  |  | Consumo |  |  | Custo Unitário
padrão
Guia pré-moldada para caixa boca de lobo | 10663 | Ud |  | 43,35 |  |  | 1,0000 |  |  | 43,35
[8 empty] | (F)Total: |  | 43,35
(G)Serviços | Código | Unid. |  | Custo Unitário |  |  | Consumo |  |  | Custo Unitário
padrão
Aço CA-50, fornecimento, dobragem e colocação | 40376 | kg |  |  | 7,20 |  | 15,0300 |  |  | 108,21
nas formas (preço médio das bitolas)
Alvenaria de bloco (39 x 19 x 19) cm espessura | 40346 | M2 |  | 68,75 |  |  | 3,6000 |  |  | 247,50
19 cm, inclusive fornecimento e transporte do
bloco, areia e cimento
Argamassa cimento e areia traço 1:4, tudo | 40348 | M3 |  | 324,81 |  |  | 0,0432 |  |  | 14,03
incluído
Concreto estrutural fck = 15,0 MPa, tudo incluído | 40358 | M3 |  | 422,43 |  |  | 0,6435 |  |  | 271,83
Concreto estrutural fck = 20,0 MPa, tudo incluído | 40360 | M3 |  | 436,04 |  |  | 0,0605 |  |  | 26,38
Escavação mecânica em material de 1ª cat. H= 1 | 40283 | M3 |  | 10,31 |  |  | 5,2440 |  |  | 54,06
,50 a 3,00 m
Formas planas de madeirit meso e | 40324 | M2 |  | 58,01 |  |  | 1,6800 |  |  | 97,45
superestrutura com 2 reaproveitamentos esp. =
17 mm, inclusive fornecimento e transporte das
madeiras
Reaterro de cavas c/ compactação mecânica ( | 40303 | M3 |  | 32,21 |  |  | 4,4273 |  |  | 142,60
compactador manual)
[7 empty] | (G)Total: |  |  | 962,06
(H)Itens de Transporte | Código | Unid. |  | Fórmula | X1 | X2 | X3 | Custo | Consumo | Custo Unit.
padrão
[7 empty] | (H)Total: |  |  | 0,00
[6 empty] | Custo Direto Total (E) + (F) + (G) + (H) |  |  |  | 1.032,12
[7 empty] | BDI:29,63% |  |  | 305,81
[7 empty] | Preço Unitário Total |  |  | 1.337,93
SCONet - Sistema de Custos e Orçamentos | DER-ES
DER-ES - Departamento de Edificações e de Rodovias do Espírito Santo
Relatório de Composição do Serviço
| Tabela de Preços: Referencial de Preços Junho 2020 com desoneração | [8 empty] | Data base: 30/06/2020
| Serviço: 40656 Boca de saída de dreno profundo BSD-01 | [9 empty] | Unidade: Ud
Grupo de Serviço: | 3 - OBRAS DE ARTE CORRENTES E DRENAGEM
(A)Equipamento |  | Código | Quantidade | Ut. Pr |  | Ut. Impr |  | Vl. Hr. Prod | Vl. Hr. Imp |  | Custo Horário
padrão
[9 empty] | (A)Total: |  | 0,00
(B)Mão-de-Obra |  | Código | Eq. Salarial | Encargos(%) |  | Sal/Hora |  |  | Consumo |  | Custo Horário
padrão
[9 empty] | (B)Total: |  | 0,00
(C)Itens de Incidência |  | Código | % | M. O. | Equip. |  | Mat. |  |  |  | Custo
padrão
[9 empty] | (C)Total: |  | 0,00
|  |  |  | Custo Horário da Execução (A) + (B) + (C) | [6 empty] | 0,00
[6 empty] | (D) Produção da Equipe |  |  |  |  | 1,0000
|  |  |  | (E) Custo Unitário da Execução [(A) + (B) + (C)] / (D) | [6 empty] | 0,00
(F)Materiais |  | Código | Unid. |  | Custo Unitário |  |  | Consumo |  |  | Custo Unitário
padrão
[9 empty] | (F)Total: |  | 0,00
(G)Serviços |  | Código | Unid. |  | Custo Unitário |  |  | Consumo |  |  | Custo Unitário
padrão
| Concreto estrutural fck = 15,0 MPa, tudo incluído | 40358 | M3 |  | 422,43 |  |  | 0,1560 |  |  | 65,89
| Formas planas de madeira com 02 (dois) | 40312 | M2 |  | 70,76 |  |  | 1,7600 |  |  | 124,53
reaproveitamentos, inclusive fornecimento e
transporte das madeiras
[9 empty] | (G)Total: |  | 190,42
(H)Itens de Transporte |  | Código | Unid. |  | Fórmula | X1 | X2 | X3 | Custo | Consumo | Custo Unit.
padrão
[9 empty] | (H)Total: |  | 0,00
[7 empty] | Custo Direto Total (E) + (F) + (G) + (H) |  |  |  | 190,42
[8 empty] | BDI:29,63% |  |  | 56,42
[8 empty] | Preço Unitário Total |  |  | 246,84
SCONet - Sistema de Custos e Orçamentos | DER-ES
DER-ES - Departamento de Edificações e de Rodovias do Espírito Santo
Relatório de Composição do Serviço
| Tabela de Preços: Referencial de Preços Junho 2020 com desoneração | [7 empty] | Data base: 30/06/2020
| Serviço: 42043 Bonificação de 20,93% sobre aquisição de materiais | [8 empty] | Unidade: %
Grupo de Serviço: | 44 - MATERIAIS
Observações: Calculado a partir do BDI diferenciado publicado na Resolução SETOP Nº01/2016
(A)Equipamento | Código | Quantidade |  | Ut. Pr | Ut. Impr |  | Vl. Hr. Prod | Vl. Hr. Imp |  | Custo Horário
padrão
[8 empty] | (A)Total: |  | 0,00
(B)Mão-de-Obra | Código | Eq. Salarial | Encargos(%) |  | Sal/Hora |  |  | Consumo |  | Custo Horário
padrão
[8 empty] | (B)Total: |  | 0,00
(C)Itens de Incidência | Código | % | M. O. | Equip. |  | Mat. |  |  |  | Custo
padrão
[8 empty] | (C)Total: |  | 0,00
|  |  |  | Custo Horário da Execução (A) + (B) + (C) | [5 empty] | 0,00
[5 empty] | (D) Produção da Equipe |  |  |  |  | 1,0000
|  |  | (E) Custo Unitário da Execução [(A) + (B) + (C)] / (D) | [6 empty] | 0,00
(F)Materiais | Código | Unid. |  | Custo Unitário |  |  | Consumo |  |  | Custo Unitário
padrão
[8 empty] | (F)Total: |  | 0,00
(G)Serviços | Código | Unid. |  | Custo Unitário |  |  | Consumo |  |  | Custo Unitário
padrão
[8 empty] | (G)Total: |  | 0,00
(H)Itens de Transporte | Código | Unid. |  | Fórmula | X1 | X2 | X3 | Custo | Consumo | Custo Unit.
padrão
[8 empty] | (H)Total: |  | 0,00
Custo Direto Total (E) + (F) + (G) + (H)
[7 empty] | BDI:29,63% |  |  | 0,00
[7 empty] | Preço Unitário Total |  |  | 0,00
SCONet - Sistema de Custos e Orçamentos | DER-ES
DER-ES - Departamento de Edificações e de Rodovias do Espírito Santo
Relatório de Composição do Serviço
| Tabela de Preços: Referencial de Preços Junho 2020 com desoneração | [7 empty] | Data base: 30/06/2020
| Serviço: 40972 Bonificação de 20,93% sobre Materiais Betuminosos | [8 empty] | Unidade: %
Grupo de Serviço: | 4 - MATERIAL BETUMINOSO
Observações: Calculado a partir do BDI diferenciado publicado na Resolução SETOP Nº01/2016
(A)Equipamento | Código | Quantidade | Ut. Pr |  | Ut. Impr | Vl. Hr. Prod |  | Vl. Hr. Imp |  | Custo Horário
padrão
[7 empty] | (A)Total: |  |  | 0,00
(B)Mão-de-Obra | Código | Eq. Salarial | Encargos(%) |  | Sal/Hora |  |  | Consumo |  | Custo Horário
padrão
[7 empty] | (B)Total: |  |  | 0,00
(C)Itens de Incidência | Código | % | M. O. | Equip. | Mat. |  |  |  |  | Custo
padrão
[7 empty] | (C)Total: |  |  | 0,00
|  |  | Custo Horário da Execução (A) + (B) + (C) | [6 empty] | 0,00
|  |  |  | (D) Produção da Equipe | [5 empty] | 1,0000
|  |  | (E) Custo Unitário da Execução [(A) + (B) + (C)] / (D) | [6 empty] | 0,00
(F)Materiais | Código | Unid. |  | Custo Unitário |  |  | Consumo |  |  | Custo Unitário
padrão
[8 empty] | (F)Total: |  | 0,00
(G)Serviços | Código | Unid. |  | Custo Unitário |  |  | Consumo |  |  | Custo Unitário
padrão
[7 empty] | (G)Total: |  |  | 0,00
(H)Itens de Transporte | Código | Unid. |  | Fórmula | X1 | X2 | X3 | Custo | Consumo | Custo Unit.
padrão
[7 empty] | (H)Total: |  |  | 0,00
Custo Direto Total (E) + (F) + (G) + (H)
[7 empty] | BDI:29,63% |  |  | 0,00
[7 empty] | Preço Unitário Total |  |  | 0,00
SCONet - Sistema de Custos e Orçamentos | DER-ES
DER-ES - Departamento de Edificações e de Rodovias do Espírito Santo
Relatório de Composição do Serviço
| Tabela de Preços: Referencial de Preços Junho 2020 com desoneração | [8 empty] | Data base: 30/06/2020
| Serviço: 41408 Botoeira com sinal sonoro, fornecimento e instalação | [9 empty] | Unidade: Ud
Grupo de Serviço: | 10 - SINALIZAÇÃO
(A)Equipamento | Código |  | Quantidade |  | Ut. Pr | Ut. Impr |  | Vl. Hr. Prod | Vl. Hr. Imp |  | Custo Horário
padrão
[8 empty] | (A)Total: |  |  | 0,00
(B)Mão-de-Obra | Código |  | Eq. Salarial | Encargos(%) |  | Sal/Hora |  |  | Consumo |  | Custo Horário
padrão
Eletricista | 20056 |  |  | 1,24 | 128,33 | 13,31 |  |  |  | 0,6000 | 7,98
Servente | 20002 |  | 10,84 |  | 128,33 | 10,84 |  |  |  | 1,0000 | 10,84
[8 empty] | (B)Total: |  |  | 18,82
(C)Itens de Incidência | Código |  | % | M. O. | Equip. |  | Mat. |  |  |  | Custo
padrão
Ferramentas manuais |  | 2000 | 5,0000 | X | [6 empty] | 0,94
[8 empty] | (C)Total: |  |  | 0,94
[5 empty] | Custo Horário da Execução (A) + (B) + (C) | [5 empty] | 19,76
[6 empty] | (D) Produção da Equipe |  |  |  |  | 1,0000
|  |  |  | (E) Custo Unitário da Execução [(A) + (B) + (C)] / (D) | [6 empty] | 19,76
(F)Materiais | Código |  | Unid. |  | Custo Unitário |  |  | Consumo |  |  | Custo Unitário
padrão
Botoeira com sinal sonoro | 10855 |  | Ud |  | 2.113,29 |  |  | 1,0000 |  |  | 2.113,29
[9 empty] | (F)Total: |  | 2.113,29
(G)Serviços | Código |  | Unid. |  | Custo Unitário |  |  | Consumo |  |  | Custo Unitário
padrão
[8 empty] | (G)Total: |  |  | 0,00
(H)Itens de Transporte | Código | Unid. |  |  | Fórmula | X1 | X2 | X3 | Custo | Consumo | Custo Unit.
padrão
[8 empty] | (H)Total: |  |  | 0,00
[7 empty] | Custo Direto Total (E) + (F) + (G) + (H) |  |  |  | 2.133,05
[8 empty] | BDI:29,63% |  |  | 632,02
[8 empty] | Preço Unitário Total |  |  | 2.765,07
SCONet - Sistema de Custos e Orçamentos | DER-ES
DER-ES - Departamento de Edificações e de Rodovias do Espírito Santo
Relatório de Composição do Serviço
| Tabela de Preços: Referencial de Preços Junho 2020 com desoneração | [8 empty] | Data base: 30/06/2020
| Serviço: 41151 Braço galvanizado 101mm - projeção 4,70m, fornecimento e instalação | [9 empty] | Unidade: Ud
Grupo de Serviço: | 5 - OBRAS COMPLEMENTARES
(A)Equipamento | Código |  | Quantidade |  | Ut. Pr | Ut. Impr |  | Vl. Hr. Prod | Vl. Hr. Imp |  | Custo Horário
padrão
Caminhão carroceria L 1319 PBT=13,9t (TOCO 8 | 30005 |  | 1,0000 |  | 1,0000 | 0,0000 |  | 142,57 |  | 45,27 | 142,57
,0t)
[8 empty] | (A)Total: |  |  | 142,57
(B)Mão-de-Obra | Código |  | Eq. Salarial | Encargos(%) |  | Sal/Hora |  |  | Consumo |  | Custo Horário
padrão
Servente | 20002 |  | 10,84 |  | 128,33 | 10,84 |  |  |  | 3,0000 | 32,52
[8 empty] | (B)Total: |  |  | 32,52
(C)Itens de Incidência | Código |  | % | M. O. | Equip. |  | Mat. |  |  |  | Custo
padrão
Ferramentas manuais |  | 2000 | 5,0000 | X | [6 empty] | 1,62
[8 empty] | (C)Total: |  |  | 1,62
[5 empty] | Custo Horário da Execução (A) + (B) + (C) | [5 empty] | 176,71
[6 empty] | (D) Produção da Equipe |  |  |  |  | 1,0000
|  |  |  | (E) Custo Unitário da Execução [(A) + (B) + (C)] / (D) | [6 empty] | 176,71
(F)Materiais | Código |  | Unid. |  | Custo Unitário |  |  | Consumo |  |  | Custo Unitário
padrão
Braço galvanizado 101 mm - projeção 4,70 m, | 10713 |  | Ud |  | 1.265,51 |  |  | 1,0000 |  |  | 1.265,51
para sustentação de semáforos
[9 empty] | (F)Total: |  | 1.265,51
(G)Serviços | Código |  | Unid. |  | Custo Unitário |  |  | Consumo |  |  | Custo Unitário
padrão
[8 empty] | (G)Total: |  |  | 0,00
(H)Itens de Transporte | Código | Unid. |  |  | Fórmula | X1 | X2 | X3 | Custo | Consumo | Custo Unit.
padrão
[8 empty] | (H)Total: |  |  | 0,00
[7 empty] | Custo Direto Total (E) + (F) + (G) + (H) |  |  |  | 1.442,22
[8 empty] | BDI:29,63% |  |  | 427,32
[8 empty] | Preço Unitário Total |  |  | 1.869,54
SCONet - Sistema de Custos e Orçamentos | DER-ES
DER-ES - Departamento de Edificações e de Rodovias do Espírito Santo
Relatório de Composição do Serviço
Tabela de Preços: Referencial de Preços Junho 2020 com desoneração | Data base: 30/06/2020
Serviço: 41102 BSCC (pré-moldado) 1,50 x 1,50 x 1,00m CL 45t, inclusive transporte do Anel de Bueiro Celular Pré | Unidade: M
-moldado
Grupo de Serviço: | 3 - OBRAS DE ARTE CORRENTES E DRENAGEM
(A)Equipamento | Código |  | Quantidade |  | Ut. Pr | Ut. Impr |  | Vl. Hr. Prod | Vl. Hr. Imp |  | Custo Horário
padrão
Guindaste de esteira para 40.0t (KOEHRING |  | 30028 | 1,0000 | 0,9000 |  | 0,1000 |  | 315,05 |  | 152,76 | 298,81
BANTAM) ou equivalente
[8 empty] | (A)Total: |  |  | 298,81
(B)Mão-de-Obra | Código |  | Eq. Salarial | Encargos(%) |  | Sal/Hora |  |  | Consumo |  | Custo Horário
padrão
Encarregado O.A.E. |  | 20062 | 2,26 | 128,33 |  | 24,27 |  |  |  | 0,5000 | 12,13
Servente |  | 20002 | 10,84 | 128,33 |  | 10,84 |  |  |  | 4,7000 | 50,94
[8 empty] | (B)Total: |  |  | 63,07
(C)Itens de Incidência | Código |  | % | M. O. | Equip. |  | Mat. |  |  |  | Custo
padrão
[8 empty] | (C)Total: |  |  | 0,00
[5 empty] | Custo Horário da Execução (A) + (B) + (C) | [5 empty] | 361,88
[6 empty] | (D) Produção da Equipe |  |  |  |  | 1,0000
|  |  |  | (E) Custo Unitário da Execução [(A) + (B) + (C)] / (D) | [6 empty] | 361,88
(F)Materiais | Código |  | Unid. |  | Custo Unitário |  |  | Consumo |  |  | Custo Unitário
padrão
Anel pré moldado para bueiro celular 1,50 x 1,50 |  | 10675 | Ud |  | 1.451,39 |  |  | 1,0000 |  |  | 1.451,39
x 1,00m CL45
[8 empty] | (F)Total: |  |  | 1.451,39
(G)Serviços | Código |  | Unid. |  | Custo Unitário |  |  | Consumo |  |  | Custo Unitário
padrão
Concreto de regularização, tudo incluído |  | 40349 | M3 |  |  | 335,93 |  | 0,1500 |  |  | 50,38
[8 empty] | (G)Total: |  |  | 50,38
(H)Itens de Transporte | Código | Unid. |  |  | Fórmula | X1 | X2 | X3 | Custo | Consumo | Custo Unit.
padrão
Transporte de Anel de Bueiro Celular Pré - | 1686 | t |  | 0,643XP + 0,669XR |  |  |  |  | 0,00 | 2,5840 | 0,00
moldado
[8 empty] | (H)Total: |  |  | 0,00
[7 empty] | Custo Direto Total (E) + (F) + (G) + (H) |  |  |  | 1.863,65
[8 empty] | BDI:29,63% |  |  | 552,19
[8 empty] | Preço Unitário Total |  |  | 2.415,84
SCONet - Sistema de Custos e Orçamentos | DER-ES
DER-ES - Departamento de Edificações e de Rodovias do Espírito Santo
Relatório de Composição do Serviço
Tabela de Preços: Referencial de Preços Junho 2020 com desoneração | Data base: 30/06/2020
Serviço: 41103 BSCC (pré-moldado) 2,00 x 2,00 x 1,00m CL 45t, inclusive transporte de Anel de Bueiro Celular Pré | Unidade: M
-moldado
Grupo de Serviço: | 3 - OBRAS DE ARTE CORRENTES E DRENAGEM
(A)Equipamento | Código |  | Quantidade |  | Ut. Pr | Ut. Impr |  | Vl. Hr. Prod | Vl. Hr. Imp |  | Custo Horário
padrão
Guindaste de esteira para 40.0t (KOEHRING |  | 30028 | 1,0000 | 0,9000 |  | 0,1000 |  | 315,05 |  | 152,76 | 298,81
BANTAM) ou equivalente
[8 empty] | (A)Total: |  |  | 298,81
(B)Mão-de-Obra | Código |  | Eq. Salarial | Encargos(%) |  | Sal/Hora |  |  | Consumo |  | Custo Horário
padrão
Encarregado O.A.E. |  | 20062 | 2,26 | 128,33 |  | 24,27 |  |  |  | 0,5000 | 12,13
Servente |  | 20002 | 10,84 | 128,33 |  | 10,84 |  |  |  | 4,7000 | 50,94
[8 empty] | (B)Total: |  |  | 63,07
(C)Itens de Incidência | Código |  | % | M. O. | Equip. |  | Mat. |  |  |  | Custo
padrão
[8 empty] | (C)Total: |  |  | 0,00
[5 empty] | Custo Horário da Execução (A) + (B) + (C) | [5 empty] | 361,88
[6 empty] | (D) Produção da Equipe |  |  |  |  | 1,0000
|  |  |  | (E) Custo Unitário da Execução [(A) + (B) + (C)] / (D) | [6 empty] | 361,88
(F)Materiais | Código |  | Unid. |  | Custo Unitário |  |  | Consumo |  |  | Custo Unitário
padrão
Anel pré moldado para bueiro celular 2,00 x 2,00 |  | 10676 | Ud |  | 2.053,33 |  |  | 1,0000 |  |  | 2.053,33
x 1,00m CL 45
[8 empty] | (F)Total: |  |  | 2.053,33
(G)Serviços | Código |  | Unid. |  | Custo Unitário |  |  | Consumo |  |  | Custo Unitário
padrão
Concreto de regularização, tudo incluído |  | 40349 | M3 |  |  | 335,93 |  | 0,2700 |  |  | 90,70
[8 empty] | (G)Total: |  |  | 90,70
(H)Itens de Transporte | Código | Unid. |  |  | Fórmula | X1 | X2 | X3 | Custo | Consumo | Custo Unit.
padrão
Transporte de Anel de Bueiro Celular Pré - | 1686 | t |  | 0,643XP + 0,669XR |  |  |  |  | 0,00 | 3,8720 | 0,00
moldado
[8 empty] | (H)Total: |  |  | 0,00
[7 empty] | Custo Direto Total (E) + (F) + (G) + (H) |  |  |  | 2.505,91
[8 empty] | BDI:29,63% |  |  | 742,50
[8 empty] | Preço Unitário Total |  |  | 3.248,41
SCONet - Sistema de Custos e Orçamentos | DER-ES
DER-ES - Departamento de Edificações e de Rodovias do Espírito Santo
Relatório de Composição do Serviço
Tabela de Preços: Referencial de Preços Junho 2020 com desoneração | Data base: 30/06/2020
Serviço: 41104 BSCC (pré-moldado) 2,50 x 2,50 x 1,00m CL 45t, inclusive transporte de Anel de Bueiro Celular Pré | Unidade: M
-moldado
Grupo de Serviço: | 3 - OBRAS DE ARTE CORRENTES E DRENAGEM
(A)Equipamento | Código |  | Quantidade |  | Ut. Pr | Ut. Impr |  | Vl. Hr. Prod | Vl. Hr. Imp |  | Custo Horário
padrão
Guindaste de esteira para 40.0t (KOEHRING |  | 30028 | 1,0000 | 0,9000 |  | 0,1000 |  | 315,05 |  | 152,76 | 298,81
BANTAM) ou equivalente
[8 empty] | (A)Total: |  |  | 298,81
(B)Mão-de-Obra | Código |  | Eq. Salarial | Encargos(%) |  | Sal/Hora |  |  | Consumo |  | Custo Horário
padrão
Encarregado O.A.E. |  | 20062 | 2,26 | 128,33 |  | 24,27 |  |  |  | 0,5000 | 12,13
Servente |  | 20002 | 10,84 | 128,33 |  | 10,84 |  |  |  | 4,7000 | 50,94
[8 empty] | (B)Total: |  |  | 63,07
(C)Itens de Incidência | Código |  | % | M. O. | Equip. |  | Mat. |  |  |  | Custo
padrão
[8 empty] | (C)Total: |  |  | 0,00
[5 empty] | Custo Horário da Execução (A) + (B) + (C) | [5 empty] | 361,88
[6 empty] | (D) Produção da Equipe |  |  |  |  | 1,0000
|  |  |  | (E) Custo Unitário da Execução [(A) + (B) + (C)] / (D) | [6 empty] | 361,88
(F)Materiais | Código |  | Unid. |  | Custo Unitário |  |  | Consumo |  |  | Custo Unitário
padrão
Anel pré moldado para bueiro celular 2,50 x 2,50 |  | 10677 | Ud |  | 2.512,55 |  |  | 1,0000 |  |  | 2.512,55
x 1,00m CL 45
[8 empty] | (F)Total: |  |  | 2.512,55
(G)Serviços | Código |  | Unid. |  | Custo Unitário |  |  | Consumo |  |  | Custo Unitário
padrão
Concreto de regularização, tudo incluído |  | 40349 | M3 |  |  | 335,93 |  | 0,3200 |  |  | 107,49
[8 empty] | (G)Total: |  |  | 107,49
(H)Itens de Transporte | Código | Unid. |  |  | Fórmula | X1 | X2 | X3 | Custo | Consumo | Custo Unit.
padrão
Transporte de Anel de Bueiro Celular Pré - | 1686 | t |  | 0,643XP + 0,669XR |  |  |  |  | 0,00 | 5,8600 | 0,00
moldado
[8 empty] | (H)Total: |  |  | 0,00
[7 empty] | Custo Direto Total (E) + (F) + (G) + (H) |  |  |  | 2.981,92
[8 empty] | BDI:29,63% |  |  | 883,54
[8 empty] | Preço Unitário Total |  |  | 3.865,46
SCONet - Sistema de Custos e Orçamentos | DER-ES
DER-ES - Departamento de Edificações e de Rodovias do Espírito Santo
Relatório de Composição do Serviço
Tabela de Preços: Referencial de Preços Junho 2020 com desoneração | Data base: 30/06/2020
Serviço: 41155 BSCC (pré-moldado) 3,00 x 3,00 x 1,00m CL 45t, inclusive transporte de Anel de Bueiro Celular Pré | Unidade: M
-moldado
Grupo de Serviço: | 3 - OBRAS DE ARTE CORRENTES E DRENAGEM
(A)Equipamento | Código |  | Quantidade |  | Ut. Pr | Ut. Impr |  | Vl. Hr. Prod | Vl. Hr. Imp |  | Custo Horário
padrão
Guindaste de esteira para 40.0t (KOEHRING |  | 30028 | 1,0000 | 0,9000 |  | 0,1000 |  | 315,05 |  | 152,76 | 298,81
BANTAM) ou equivalente
[8 empty] | (A)Total: |  |  | 298,81
(B)Mão-de-Obra | Código |  | Eq. Salarial | Encargos(%) |  | Sal/Hora |  |  | Consumo |  | Custo Horário
padrão
Encarregado O.A.E. |  | 20062 | 2,26 | 128,33 |  | 24,27 |  |  |  | 0,5000 | 12,13
Servente |  | 20002 | 10,84 | 128,33 |  | 10,84 |  |  |  | 4,7000 | 50,94
[8 empty] | (B)Total: |  |  | 63,07
(C)Itens de Incidência | Código |  | % | M. O. | Equip. |  | Mat. |  |  |  | Custo
padrão
[8 empty] | (C)Total: |  |  | 0,00
[5 empty] | Custo Horário da Execução (A) + (B) + (C) | [5 empty] | 361,88
[6 empty] | (D) Produção da Equipe |  |  |  |  | 1,0000
|  |  |  | (E) Custo Unitário da Execução [(A) + (B) + (C)] / (D) | [6 empty] | 361,88
(F)Materiais | Código |  | Unid. |  | Custo Unitário |  |  | Consumo |  |  | Custo Unitário
padrão
Anel pré-moldado para bueiro celular 3,00 x 3,00 |  | 10670 | M |  | 3.141,66 |  |  | 1,0000 |  |  | 3.141,66
x 1,00m CL 45
[8 empty] | (F)Total: |  |  | 3.141,66
(G)Serviços | Código |  | Unid. |  | Custo Unitário |  |  | Consumo |  |  | Custo Unitário
padrão
Concreto de regularização, tudo incluído |  | 40349 | M3 |  |  | 335,93 |  | 0,3900 |  |  | 131,01
[8 empty] | (G)Total: |  |  | 131,01
(H)Itens de Transporte | Código | Unid. |  |  | Fórmula | X1 | X2 | X3 | Custo | Consumo | Custo Unit.
padrão
Transporte de Anel de Bueiro Celular Pré - | 1686 | t |  | 0,643XP + 0,669XR |  |  |  |  | 0,00 | 6,8670 | 0,00
moldado
[8 empty] | (H)Total: |  |  | 0,00
[7 empty] | Custo Direto Total (E) + (F) + (G) + (H) |  |  |  | 3.634,55
[8 empty] | BDI:29,63% |  |  | 1.076,91
[8 empty] | Preço Unitário Total |  |  | 4.711,46
SCONet - Sistema de Custos e Orçamentos | DER-ES
DER-ES - Departamento de Edificações e de Rodovias do Espírito Santo
Relatório de Composição do Serviço
Tabela de Preços: Referencial de Preços Junho 2020 com desoneração | [9 empty] | Data base: 30/06/2020
| Serviço: 40635 Bueiro Metálico BSTM - D = 3,00 m - T.L. com tratamento epóxi e = 2,7 mm - método não destrutivo | [9 empty] | Unidade: M
Grupo de Serviço: | 3 - OBRAS DE ARTE CORRENTES E DRENAGEM
(A)Equipamento | Código |  | Quantidade |  | Ut. Pr | Ut. Impr |  | Vl. Hr. Prod | Vl. Hr. Imp |  | Custo Horário
padrão
Betoneira 600 l com carregador (elétrica) |  | 30070 | 1,0000 |  | 0,2000 | 0,8000 |  | 23,24 |  | 18,46 | 19,40
Bomba de concreto BSF 1406 D (diesel) 60m3/h |  | 30072 | 1,0000 |  | 0,2000 | 0,8000 |  | 134,83 |  | 49,01 | 66,16
Carregadeira de rodas ref. Caterpillar modelo |  | 30024 | 1,0000 |  | 0,5000 | 0,5000 |  | 296,15 |  | 122,74 | 209,44
950H (3,10 m3) ( cab + ar ) ou equivalente
Compressor de ar XA 187/400 PCM, ATLAS ou |  | 30059 | 1,0000 |  | 0,2000 | 0,8000 |  | 93,82 |  | 19,79 | 34,59
equivalente
[8 empty] | (A)Total: |  |  | 329,59
(B)Mão-de-Obra | Código |  | Eq. Salarial | Encargos(%) |  | Sal/Hora |  |  | Consumo |  | Custo Horário
padrão
Encarregado O.A.E. |  | 20062 | 2,26 |  | 128,33 | 24,27 |  |  |  | 1,0000 | 24,27
Montador |  | 20096 | 1,96 |  | 128,33 | 21,05 |  |  |  | 2,0000 | 42,10
Servente |  | 20002 | 10,84 |  | 128,33 | 10,84 |  |  |  | 5,0000 | 54,20
[8 empty] | (B)Total: |  |  | 120,57
(C)Itens de Incidência | Código |  | % | M. O. | Equip. | Mat. |  |  |  |  | Custo
padrão
Ferramentas manuais |  | 2000 | 5,0000 | X | [6 empty] | 6,02
[8 empty] | (C)Total: |  |  | 6,02
[5 empty] | Custo Horário da Execução (A) + (B) + (C) | [5 empty] | 456,18
[5 empty] | (D) Produção da Equipe | [5 empty] | 0,1700
|  |  |  | (E) Custo Unitário da Execução [(A) + (B) + (C)] / (D) | [6 empty] | 2.683,41
(F)Materiais | Código |  | Unid. |  | Custo Unitário |  |  | Consumo |  |  | Custo Unitário
padrão
ARMCO BSTM D=3,00 m - T.L. esp. 2,7 mm |  | 10604 | M |  | 5.629,54 |  |  | 1,0000 |  |  | 5.629,54
[8 empty] | (F)Total: |  |  | 5.629,54
(G)Serviços | Código |  | Unid. |  | Custo Unitário |  |  | Consumo |  |  | Custo Unitário
padrão
Argamassa cimento e areia traço 1:4, tudo |  | 40348 | M3 |  | 324,81 |  |  | 0,7200 |  |  | 233,86
incluído
Carga de material de 1ª categoria |  | 40224 | M3 |  | 2,43 |  |  | 5,4600 |  |  | 13,26
Carga de material de 2ª categoria (solo, areia, |  | 40225 | M3 |  | 3,14 |  |  | 2,3400 |  |  | 7,34
brita, excl. rocha escavada)
Concreto projetado com cimento especial |  | 40382 | M3 |  | 490,09 |  |  | 0,3600 |  |  | 176,43
Escavação manual em mat. 1ª cat. H= 0,00 a 1, |  | 40258 | M3 |  | 48,53 |  |  | 2,7300 |  |  | 132,48
50 m
Escavação manual em mat. 1ª cat. H= 1,50 a 3, |  | 40259 | M3 |  | 71,52 |  |  | 2,7300 |  |  | 195,24
00 m
Escavação manual em mat. 2ª cat. H= 0,00 a 1, |  | 40264 | M3 |  | 109,38 |  |  | 1,1700 |  |  | 127,97
50 m sem detonação
Escavação manual em mat. 2ª cat. H= 1,50 a 3, |  | 40265 | M3 |  | 136,14 |  |  | 1,1700 |  |  | 159,28
00 m sem detonação
[8 empty] | (G)Total: |  |  | 1.045,86
(H)Itens de Transporte | Código | Unid. |  |  | Fórmula | X1 | X2 | X3 | Custo | Consumo | Custo Unit.
padrão
Transp. de ARMCO BSTM | 1356 | t |  | 0,643XP + 0,669XR |  |  |  |  | 0,00 | 0,2930 | 0,00
[8 empty] | (H)Total: |  |  | 0,00
[7 empty] | Custo Direto Total (E) + (F) + (G) + (H) |  |  |  | 9.358,81
[8 empty] | BDI:29,63% |  |  | 2.773,01
[8 empty] | Preço Unitário Total |  |  | 12.131,82
SCONet - Sistema de Custos e Orçamentos | DER-ES
DER-ES - Departamento de Edificações e de Rodovias do Espírito Santo
Relatório de Composição do Serviço
Tabela de Preços: Referencial de Preços Junho 2020 com desoneração | Data base: 30/06/2020
Serviço: 42676 Bueiro Metálico BSTM - D= 3,00 m - T.L. com tratamento epóxi e=2,7 mm - método não destrutivo | Unidade: M
em Vias Urbanas
Grupo de Serviço: | 63 - OBRAS DE ARTE CORRENTES E DRENAGEM - VIAS URBANAS
(A)Equipamento | Código |  | Quantidade |  | Ut. Pr | Ut. Impr |  | Vl. Hr. Prod | Vl. Hr. Imp |  | Custo Horário
padrão
Betoneira 600 l com carregador (elétrica) |  | 30070 | 1,0000 |  | 0,2000 | 0,8000 |  | 23,24 |  | 18,46 | 19,40
Bomba de concreto BSF 1406 D (diesel) 60m3/h |  | 30072 | 1,0000 |  | 0,2000 | 0,8000 |  | 134,83 |  | 49,01 | 66,16
Carregadeira de rodas ref. Caterpillar modelo |  | 30024 | 1,0000 |  | 0,5000 | 0,5000 |  | 296,15 |  | 122,74 | 209,44
950H (3,10 m3) ( cab + ar ) ou equivalente
Compressor de ar XA 187/400 PCM, ATLAS ou |  | 30059 | 1,0000 |  | 0,2000 | 0,8000 |  | 93,82 |  | 19,79 | 34,59
equivalente
[8 empty] | (A)Total: |  |  | 329,59
(B)Mão-de-Obra | Código |  | Eq. Salarial | Encargos(%) |  | Sal/Hora |  |  | Consumo |  | Custo Horário
padrão
Encarregado O.A.E. |  | 20062 | 2,26 |  | 128,33 | 24,27 |  |  |  | 1,0000 | 24,27
Montador |  | 20096 | 1,96 |  | 128,33 | 21,05 |  |  |  | 2,0000 | 42,10
Servente |  | 20002 | 10,84 |  | 128,33 | 10,84 |  |  |  | 5,0000 | 54,20
[8 empty] | (B)Total: |  |  | 120,57
(C)Itens de Incidência | Código |  | % | M. O. | Equip. | Mat. |  |  |  |  | Custo
padrão
Ferramentas manuais |  | 2000 | 5,0000 | X | [6 empty] | 6,02
[8 empty] | (C)Total: |  |  | 6,02
[5 empty] | Custo Horário da Execução (A) + (B) + (C) | [5 empty] | 456,18
[5 empty] | (D) Produção da Equipe | [5 empty] | 0,1400
|  |  |  | (E) Custo Unitário da Execução [(A) + (B) + (C)] / (D) | [6 empty] | 3.258,42
(F)Materiais | Código |  | Unid. |  | Custo Unitário |  |  | Consumo |  |  | Custo Unitário
padrão
ARMCO BSTM D=3,00 m - T.L. esp. 2,7 mm |  | 10604 | M |  | 5.629,54 |  |  | 1,0000 |  |  | 5.629,54
[8 empty] | (F)Total: |  |  | 5.629,54
(G)Serviços | Código |  | Unid. |  | Custo Unitário |  |  | Consumo |  |  | Custo Unitário
padrão
Argamassa cimento e areia traço 1:4, tudo |  | 40348 | M3 |  | 324,81 |  |  | 0,7200 |  |  | 233,86
incluído
Carga de material de 1ª categoria |  | 40224 | M3 |  | 2,43 |  |  | 5,4600 |  |  | 13,26
Carga de material de 2ª categoria (solo, areia, |  | 40225 | M3 |  | 3,14 |  |  | 2,3400 |  |  | 7,34
brita, excl. rocha escavada)
Concreto projetado com cimento especial |  | 40382 | M3 |  | 490,09 |  |  | 0,3600 |  |  | 176,43
Escavação manual em mat. 1ª cat. H= 0,00 a 1, |  | 40258 | M3 |  | 48,53 |  |  | 2,7300 |  |  | 132,48
50 m
Escavação manual em mat. 1ª cat. H= 1,50 a 3, |  | 40259 | M3 |  | 71,52 |  |  | 2,7300 |  |  | 195,24
00 m
Escavação manual em mat. 2ª cat. H= 0,00 a 1, |  | 40264 | M3 |  | 109,38 |  |  | 1,1700 |  |  | 127,97
50 m sem detonação
Escavação manual em mat. 2ª cat. H= 1,50 a 3, |  | 40265 | M3 |  | 136,14 |  |  | 1,1700 |  |  | 159,28
00 m sem detonação
[8 empty] | (G)Total: |  |  | 1.045,86
(H)Itens de Transporte | Código | Unid. |  |  | Fórmula | X1 | X2 | X3 | Custo | Consumo | Custo Unit.
padrão
Transp. de ARMCO BSTM | 1356 | t |  | 0,643XP + 0,669XR |  |  |  |  | 0,00 | 0,2930 | 0,00
[8 empty] | (H)Total: |  |  | 0,00
[7 empty] | Custo Direto Total (E) + (F) + (G) + (H) |  |  |  | 9.933,82
[8 empty] | BDI:29,63% |  |  | 2.943,39
[8 empty] | Preço Unitário Total |  |  | 12.877,21
SCONet - Sistema de Custos e Orçamentos | DER-ES
DER-ES - Departamento de Edificações e de Rodovias do Espírito Santo
Relatório de Composição do Serviço
Tabela de Preços: Referencial de Preços Junho 2020 com desoneração | Data base: 30/06/2020
Serviço: 42230 Bueiro Metálico BSTM - D=3,05m - MP-152 com tratamento epóxi e=2,7mm - método destrutivo, | Unidade: M
inclusive lastro de brita
Grupo de Serviço: | 3 - OBRAS DE ARTE CORRENTES E DRENAGEM
(A)Equipamento | Código |  | Quantidade |  | Ut. Pr | Ut. Impr |  | Vl. Hr. Prod | Vl. Hr. Imp |  | Custo Horário
padrão
Carregadeira de rodas ref. Caterpillar modelo |  | 30024 | 1,0000 |  | 0,5000 | 0,5000 |  | 296,15 |  | 122,74 | 209,44
950H (3,10 m3) ( cab + ar ) ou equivalente
[8 empty] | (A)Total: |  |  | 209,44
(B)Mão-de-Obra | Código |  | Eq. Salarial | Encargos(%) |  | Sal/Hora |  |  | Consumo |  | Custo Horário
padrão
Encarregado O.A.E. |  | 20062 | 2,26 |  | 128,33 | 24,27 |  |  |  | 1,0000 | 24,27
Montador |  | 20096 | 1,96 |  | 128,33 | 21,05 |  |  |  | 2,0000 | 42,10
Servente |  | 20002 | 10,84 |  | 128,33 | 10,84 |  |  |  | 5,0000 | 54,20
[8 empty] | (B)Total: |  |  | 120,57
(C)Itens de Incidência | Código |  | % | M. O. | Equip. |  | Mat. |  |  |  | Custo
padrão
Ferramentas manuais |  | 2000 | 5,0000 | X | [6 empty] | 6,02
[8 empty] | (C)Total: |  |  | 6,02
[5 empty] | Custo Horário da Execução (A) + (B) + (C) | [5 empty] | 336,03
[6 empty] | (D) Produção da Equipe |  |  |  |  | 0,6300
|  |  |  | (E) Custo Unitário da Execução [(A) + (B) + (C)] / (D) | [6 empty] | 533,38
(F)Materiais | Código |  | Unid. |  | Custo Unitário |  |  | Consumo |  |  | Custo Unitário
padrão
ARMCO STACO BSTM D=3,05 m - MPI52 esp.2, |  | 11265 | M |  |  | 6.176,35 |  | 1,0000 |  |  | 6.176,35
7mm
[8 empty] | (F)Total: |  |  | 6.176,35
(G)Serviços | Código |  | Unid. |  | Custo Unitário |  |  | Consumo |  |  | Custo Unitário
padrão
Concreto projetado com cimento especial |  | 40382 | M3 |  |  | 490,09 |  | 0,3600 |  |  | 176,43
Lastro de brita, inclusive transporte da brita |  | 40721 | M3 |  |  | 101,32 |  | 0,9000 |  |  | 91,18
[8 empty] | (G)Total: |  |  | 267,61
(H)Itens de Transporte | Código | Unid. |  |  | Fórmula | X1 | X2 | X3 | Custo | Consumo | Custo Unit.
padrão
Transp. de ARMCO BSTM | 1356 | t |  | 0,643XP + 0,669XR |  |  |  |  | 0,00 | 0,3090 | 0,00
[8 empty] | (H)Total: |  |  | 0,00
[7 empty] | Custo Direto Total (E) + (F) + (G) + (H) |  |  |  | 6.977,34
[8 empty] | BDI:29,63% |  |  | 2.067,38
[8 empty] | Preço Unitário Total |  |  | 9.044,72
SCONet - Sistema de Custos e Orçamentos | DER-ES
DER-ES - Departamento de Edificações e de Rodovias do Espírito Santo
Relatório de Composição do Serviço
Tabela de Preços: Referencial de Preços Junho 2020 com desoneração | Data base: 30/06/2020
Serviço: 42677 Bueiro Metálico BSTM - D=3,05m - MP-152 com tratamento epóxi e=2,7mm - método destrutivo, | Unidade: M
inclusive lastro de brita em Vias Urbanas
Grupo de Serviço: | 63 - OBRAS DE ARTE CORRENTES E DRENAGEM - VIAS URBANAS
(A)Equipamento | Código |  | Quantidade |  | Ut. Pr | Ut. Impr |  | Vl. Hr. Prod | Vl. Hr. Imp |  | Custo Horário
padrão
Carregadeira de rodas ref. Caterpillar modelo |  | 30024 | 1,0000 |  | 0,5000 | 0,5000 |  | 296,15 |  | 122,74 | 209,44
950H (3,10 m3) ( cab + ar ) ou equivalente
[8 empty] | (A)Total: |  |  | 209,44
(B)Mão-de-Obra | Código |  | Eq. Salarial | Encargos(%) |  | Sal/Hora |  |  | Consumo |  | Custo Horário
padrão
Encarregado O.A.E. |  | 20062 | 2,26 |  | 128,33 | 24,27 |  |  |  | 1,0000 | 24,27
Montador |  | 20096 | 1,96 |  | 128,33 | 21,05 |  |  |  | 2,0000 | 42,10
Servente |  | 20002 | 10,84 |  | 128,33 | 10,84 |  |  |  | 5,0000 | 54,20
[8 empty] | (B)Total: |  |  | 120,57
(C)Itens de Incidência | Código |  | % | M. O. | Equip. |  | Mat. |  |  |  | Custo
padrão
Ferramentas manuais |  | 2000 | 5,0000 | X | [6 empty] | 6,02
[8 empty] | (C)Total: |  |  | 6,02
[5 empty] | Custo Horário da Execução (A) + (B) + (C) | [5 empty] | 336,03
[6 empty] | (D) Produção da Equipe |  |  |  |  | 0,5200
|  |  |  | (E) Custo Unitário da Execução [(A) + (B) + (C)] / (D) | [6 empty] | 646,21
(F)Materiais | Código |  | Unid. |  | Custo Unitário |  |  | Consumo |  |  | Custo Unitário
padrão
ARMCO STACO BSTM D=3,05 m - MPI52 esp.2, |  | 11265 | M |  |  | 6.176,35 |  | 1,0000 |  |  | 6.176,35
7mm
[8 empty] | (F)Total: |  |  | 6.176,35
(G)Serviços | Código |  | Unid. |  | Custo Unitário |  |  | Consumo |  |  | Custo Unitário
padrão
Concreto projetado com cimento especial |  | 40382 | M3 |  |  | 490,09 |  | 0,3600 |  |  | 176,43
Lastro de brita, inclusive transporte da brita |  | 40721 | M3 |  |  | 101,32 |  | 0,9000 |  |  | 91,18
[8 empty] | (G)Total: |  |  | 267,61
(H)Itens de Transporte | Código | Unid. |  |  | Fórmula | X1 | X2 | X3 | Custo | Consumo | Custo Unit.
padrão
Transp. de ARMCO BSTM | 1356 | t |  | 0,643XP + 0,669XR |  |  |  |  | 0,00 | 0,3090 | 0,00
[8 empty] | (H)Total: |  |  | 0,00
[7 empty] | Custo Direto Total (E) + (F) + (G) + (H) |  |  |  | 7.090,17
[8 empty] | BDI:29,63% |  |  | 2.100,81
[8 empty] | Preço Unitário Total |  |  | 9.190,98
SCONet - Sistema de Custos e Orçamentos | DER-ES
DER-ES - Departamento de Edificações e de Rodovias do Espírito Santo
Relatório de Composição do Serviço
| Tabela de Preços: Referencial de Preços Junho 2020 com desoneração | [8 empty] | Data base: 30/06/2020
| Serviço: 41346 Cabo de cobre nú, seção 35 mm2, fornecimento e colocação | [9 empty] | Unidade: M
Grupo de Serviço: | 5 - OBRAS COMPLEMENTARES
Observações: para malha de aterramento elé
(A)Equipamento | Código |  | Quantidade |  | Ut. Pr | Ut. Impr |  | Vl. Hr. Prod | Vl. Hr. Imp |  | Custo Horário
padrão
[8 empty] | (A)Total: |  |  | 0,00
(B)Mão-de-Obra | Código |  | Eq. Salarial |  | Encargos(%) | Sal/Hora |  |  | Consumo |  | Custo Horário
padrão
Ajudante de eletricista | 20151 |  |  | 1,01 | 128,33 | 10,84 |  |  |  | 0,2500 | 2,71
Eletricista | 20056 |  |  | 1,24 | 128,33 | 13,31 |  |  |  | 0,2500 | 3,32
Encarregado de O.A.C. | 20060 |  |  | 2,26 | 128,33 | 24,27 |  |  |  | 0,0500 | 1,21
[8 empty] | (B)Total: |  |  | 7,24
(C)Itens de Incidência | Código |  | % | M. O. | Equip. |  | Mat. |  |  |  | Custo
padrão
Ferramentas manuais |  | 2000 | 5,0000 | X | [6 empty] | 0,36
[8 empty] | (C)Total: |  |  | 0,36
[5 empty] | Custo Horário da Execução (A) + (B) + (C) | [5 empty] | 7,60
[6 empty] | (D) Produção da Equipe |  |  |  |  | 1,0000
[5 empty] | (E) Custo Unitário da Execução [(A) + (B) + (C)] / (D) | [5 empty] | 7,60
(F)Materiais | Código |  | Unid. |  | Custo Unitário |  |  | Consumo |  |  | Custo Unitário
padrão
Cabo de cobre nú seção 35mm2 | 10811 |  | M |  |  | 16,11 |  | 1,0300 |  |  | 16,59
[9 empty] | (F)Total: |  | 16,59
(G)Serviços | Código |  | Unid. |  | Custo Unitário |  |  | Consumo |  |  | Custo Unitário
padrão
[8 empty] | (G)Total: |  |  | 0,00
(H)Itens de Transporte | Código | Unid. |  |  | Fórmula | X1 | X2 | X3 | Custo | Consumo | Custo Unit.
padrão
[8 empty] | (H)Total: |  |  | 0,00
[7 empty] | Custo Direto Total (E) + (F) + (G) + (H) |  |  |  | 24,19
[8 empty] | BDI:29,63% |  |  | 7,16
[8 empty] | Preço Unitário Total |  |  | 31,35
SCONet - Sistema de Custos e Orçamentos | DER-ES
DER-ES - Departamento de Edificações e de Rodovias do Espírito Santo
Relatório de Composição do Serviço
| Tabela de Preços: Referencial de Preços Junho 2020 com desoneração | [8 empty] | Data base: 30/06/2020
| Serviço: 41150 Cabo flexível 2 x 1,5 mm², fornecimento e instalação | [9 empty] | Unidade: M
Grupo de Serviço: | 5 - OBRAS COMPLEMENTARES
(A)Equipamento | Código |  | Quantidade | Ut. Pr |  | Ut. Impr |  | Vl. Hr. Prod | Vl. Hr. Imp |  | Custo Horário
padrão
[9 empty] | (A)Total: |  | 0,00
(B)Mão-de-Obra | Código |  | Eq. Salarial | Encargos(%) |  | Sal/Hora |  |  | Consumo |  | Custo Horário
padrão
Eletricista | 20056 |  | 1,24 | 128,33 |  | 13,31 |  |  |  | 0,0500 | 0,66
Servente | 20002 |  | 10,84 | 128,33 |  | 10,84 |  |  |  | 0,2000 | 2,16
[9 empty] | (B)Total: |  | 2,82
(C)Itens de Incidência | Código |  | % | M. O. | Equip. | Mat. |  |  |  |  | Custo
padrão
Ferramentas manuais |  | 2000 | 5,0000 | X | [6 empty] | 0,14
[9 empty] | (C)Total: |  | 0,14
|  |  |  | Custo Horário da Execução (A) + (B) + (C) | [6 empty] | 2,96
[5 empty] | (D) Produção da Equipe | [5 empty] | 1,0000
|  |  |  | (E) Custo Unitário da Execução [(A) + (B) + (C)] / (D) | [6 empty] | 2,96
(F)Materiais | Código |  | Unid. |  | Custo Unitário |  |  | Consumo |  |  | Custo Unitário
padrão
Cabo flexivel 2 x 1,5mm² | 10712 |  | M |  | 2,32 |  |  | 1,0000 |  |  | 2,32
[9 empty] | (F)Total: |  | 2,32
(G)Serviços | Código |  | Unid. |  | Custo Unitário |  |  | Consumo |  |  | Custo Unitário
padrão
[9 empty] | (G)Total: |  | 0,00
(H)Itens de Transporte | Código | Unid. |  |  | Fórmula | X1 | X2 | X3 | Custo | Consumo | Custo Unit.
padrão
[9 empty] | (H)Total: |  | 0,00
[7 empty] | Custo Direto Total (E) + (F) + (G) + (H) |  |  |  | 5,28
[8 empty] | BDI:29,63% |  |  | 1,56
[8 empty] | Preço Unitário Total |  |  | 6,84
SCONet - Sistema de Custos e Orçamentos | DER-ES
DER-ES - Departamento de Edificações e de Rodovias do Espírito Santo
Relatório de Composição do Serviço
| Tabela de Preços: Referencial de Preços Junho 2020 com desoneração | [8 empty] | Data base: 30/06/2020
| Serviço: 41149 Cabo flexível 2 x 2,5 mm², fornecimento e instalação | [9 empty] | Unidade: M
Grupo de Serviço: | 5 - OBRAS COMPLEMENTARES
(A)Equipamento | Código |  | Quantidade | Ut. Pr |  | Ut. Impr |  | Vl. Hr. Prod | Vl. Hr. Imp |  | Custo Horário
padrão
[9 empty] | (A)Total: |  | 0,00
(B)Mão-de-Obra | Código |  | Eq. Salarial | Encargos(%) |  | Sal/Hora |  |  | Consumo |  | Custo Horário
padrão
Eletricista | 20056 |  | 1,24 | 128,33 |  | 13,31 |  |  |  | 0,0500 | 0,66
Servente | 20002 |  | 10,84 | 128,33 |  | 10,84 |  |  |  | 0,2000 | 2,16
[9 empty] | (B)Total: |  | 2,82
(C)Itens de Incidência | Código |  | % | M. O. | Equip. | Mat. |  |  |  |  | Custo
padrão
Ferramentas manuais |  | 2000 | 5,0000 | X | [6 empty] | 0,14
[9 empty] | (C)Total: |  | 0,14
|  |  |  | Custo Horário da Execução (A) + (B) + (C) | [6 empty] | 2,96
[5 empty] | (D) Produção da Equipe | [5 empty] | 1,0000
|  |  |  | (E) Custo Unitário da Execução [(A) + (B) + (C)] / (D) | [6 empty] | 2,96
(F)Materiais | Código |  | Unid. |  | Custo Unitário |  |  | Consumo |  |  | Custo Unitário
padrão
Cabo flexivel 2 x 2,5 mm² | 10711 |  | M |  | 3,11 |  |  | 1,0000 |  |  | 3,11
[9 empty] | (F)Total: |  | 3,11
(G)Serviços | Código |  | Unid. |  | Custo Unitário |  |  | Consumo |  |  | Custo Unitário
padrão
[9 empty] | (G)Total: |  | 0,00
(H)Itens de Transporte | Código | Unid. |  |  | Fórmula | X1 | X2 | X3 | Custo | Consumo | Custo Unit.
padrão
[9 empty] | (H)Total: |  | 0,00
[7 empty] | Custo Direto Total (E) + (F) + (G) + (H) |  |  |  | 6,07
[8 empty] | BDI:29,63% |  |  | 1,79
[8 empty] | Preço Unitário Total |  |  | 7,86
SCONet - Sistema de Custos e Orçamentos | DER-ES
DER-ES - Departamento de Edificações e de Rodovias do Espírito Santo
Relatório de Composição do Serviço
| Tabela de Preços: Referencial de Preços Junho 2020 com desoneração | [8 empty] | Data base: 30/06/2020
| Serviço: 41410 Cabo flexível 3 x 1,5 mm², fornecimento e instalação | [9 empty] | Unidade: M
Grupo de Serviço: | 5 - OBRAS COMPLEMENTARES
(A)Equipamento | Código |  | Quantidade | Ut. Pr |  | Ut. Impr |  | Vl. Hr. Prod | Vl. Hr. Imp |  | Custo Horário
padrão
[9 empty] | (A)Total: |  | 0,00
(B)Mão-de-Obra | Código |  | Eq. Salarial | Encargos(%) |  | Sal/Hora |  |  | Consumo |  | Custo Horário
padrão
Eletricista | 20056 |  | 1,24 | 128,33 |  | 13,31 |  |  |  | 0,0500 | 0,66
Servente | 20002 |  | 10,84 | 128,33 |  | 10,84 |  |  |  | 0,2000 | 2,16
[9 empty] | (B)Total: |  | 2,82
(C)Itens de Incidência | Código |  | % | M. O. | Equip. | Mat. |  |  |  |  | Custo
padrão
Ferramentas manuais |  | 2000 | 5,0000 | X | [6 empty] | 0,14
[9 empty] | (C)Total: |  | 0,14
|  |  |  | Custo Horário da Execução (A) + (B) + (C) | [6 empty] | 2,96
[5 empty] | (D) Produção da Equipe | [5 empty] | 1,0000
|  |  |  | (E) Custo Unitário da Execução [(A) + (B) + (C)] / (D) | [6 empty] | 2,96
(F)Materiais | Código |  | Unid. |  | Custo Unitário |  |  | Consumo |  |  | Custo Unitário
padrão
Cabo flexivel 3 x 1,5 mm2 | 10858 |  | M |  | 3,07 |  |  | 1,0000 |  |  | 3,07
[9 empty] | (F)Total: |  | 3,07
(G)Serviços | Código |  | Unid. |  | Custo Unitário |  |  | Consumo |  |  | Custo Unitário
padrão
[9 empty] | (G)Total: |  | 0,00
(H)Itens de Transporte | Código | Unid. |  |  | Fórmula | X1 | X2 | X3 | Custo | Consumo | Custo Unit.
padrão
[9 empty] | (H)Total: |  | 0,00
[7 empty] | Custo Direto Total (E) + (F) + (G) + (H) |  |  |  | 6,03
[8 empty] | BDI:29,63% |  |  | 1,78
[8 empty] | Preço Unitário Total |  |  | 7,81
SCONet - Sistema de Custos e Orçamentos | DER-ES
DER-ES - Departamento de Edificações e de Rodovias do Espírito Santo
Relatório de Composição do Serviço
| Tabela de Preços: Referencial de Preços Junho 2020 com desoneração | [8 empty] | Data base: 30/06/2020
| Serviço: 41148 Cabo flexível 4 x 1,5 mm², fornecimento e instalação | [9 empty] | Unidade: M
Grupo de Serviço: | 5 - OBRAS COMPLEMENTARES
(A)Equipamento | Código |  | Quantidade | Ut. Pr |  | Ut. Impr |  | Vl. Hr. Prod | Vl. Hr. Imp |  | Custo Horário
padrão
[9 empty] | (A)Total: |  | 0,00
(B)Mão-de-Obra | Código |  | Eq. Salarial | Encargos(%) |  | Sal/Hora |  |  | Consumo |  | Custo Horário
padrão
Eletricista | 20056 |  | 1,24 | 128,33 |  | 13,31 |  |  |  | 0,0500 | 0,66
Servente | 20002 |  | 10,84 | 128,33 |  | 10,84 |  |  |  | 0,2000 | 2,16
[9 empty] | (B)Total: |  | 2,82
(C)Itens de Incidência | Código |  | % | M. O. | Equip. | Mat. |  |  |  |  | Custo
padrão
Ferramentas manuais |  | 2000 | 5,0000 | X | [6 empty] | 0,14
[9 empty] | (C)Total: |  | 0,14
|  |  |  | Custo Horário da Execução (A) + (B) + (C) | [6 empty] | 2,96
[5 empty] | (D) Produção da Equipe | [5 empty] | 1,0000
|  |  |  | (E) Custo Unitário da Execução [(A) + (B) + (C)] / (D) | [6 empty] | 2,96
(F)Materiais | Código |  | Unid. |  | Custo Unitário |  |  | Consumo |  |  | Custo Unitário
padrão
Cabo flexivel 4 x 1,5mm² | 10710 |  | M |  | 3,92 |  |  | 1,0000 |  |  | 3,92
[9 empty] | (F)Total: |  | 3,92
(G)Serviços | Código |  | Unid. |  | Custo Unitário |  |  | Consumo |  |  | Custo Unitário
padrão
[9 empty] | (G)Total: |  | 0,00
(H)Itens de Transporte | Código | Unid. |  |  | Fórmula | X1 | X2 | X3 | Custo | Consumo | Custo Unit.
padrão
[9 empty] | (H)Total: |  | 0,00
[7 empty] | Custo Direto Total (E) + (F) + (G) + (H) |  |  |  | 6,88
[8 empty] | BDI:29,63% |  |  | 2,03
[8 empty] | Preço Unitário Total |  |  | 8,91
SCONet - Sistema de Custos e Orçamentos | DER-ES
DER-ES - Departamento de Edificações e de Rodovias do Espírito Santo
Relatório de Composição do Serviço
| Tabela de Preços: Referencial de Preços Junho 2020 com desoneração | [8 empty] | Data base: 30/06/2020
| Serviço: 41147 Cabos para rede de dados (sincronismo) blindado 2 x 20 awg, fornecimento e instalação | [9 empty] | Unidade: M
Grupo de Serviço: | 10 - SINALIZAÇÃO
(A)Equipamento | Código |  | Quantidade |  | Ut. Pr | Ut. Impr |  | Vl. Hr. Prod | Vl. Hr. Imp |  | Custo Horário
padrão
[8 empty] | (A)Total: |  |  | 0,00
(B)Mão-de-Obra | Código |  | Eq. Salarial | Encargos(%) |  | Sal/Hora |  |  | Consumo |  | Custo Horário
padrão
Eletricista | 20056 |  |  | 1,24 | 128,33 | 13,31 |  |  |  | 0,1000 | 1,33
Servente | 20002 |  | 10,84 |  | 128,33 | 10,84 |  |  |  | 0,2000 | 2,16
[8 empty] | (B)Total: |  |  | 3,49
(C)Itens de Incidência | Código |  | % | M. O. | Equip. |  | Mat. |  |  |  | Custo
padrão
Ferramentas manuais |  | 2000 | 5,0000 | X | [6 empty] | 0,17
[8 empty] | (C)Total: |  |  | 0,17
[5 empty] | Custo Horário da Execução (A) + (B) + (C) | [5 empty] | 3,66
[6 empty] | (D) Produção da Equipe |  |  |  |  | 1,0000
|  |  |  | (E) Custo Unitário da Execução [(A) + (B) + (C)] / (D) | [6 empty] | 3,66
(F)Materiais | Código |  | Unid. |  | Custo Unitário |  |  | Consumo |  |  | Custo Unitário
padrão
Cabo blindado 2 x 20 AWG (sincronismo) | 10709 |  | m |  |  | 3,92 |  | 1,0000 |  |  | 3,92
[9 empty] | (F)Total: |  | 3,92
(G)Serviços | Código |  | Unid. |  | Custo Unitário |  |  | Consumo |  |  | Custo Unitário
padrão
[8 empty] | (G)Total: |  |  | 0,00
(H)Itens de Transporte | Código | Unid. |  |  | Fórmula | X1 | X2 | X3 | Custo | Consumo | Custo Unit.
padrão
[8 empty] | (H)Total: |  |  | 0,00
[7 empty] | Custo Direto Total (E) + (F) + (G) + (H) |  |  |  | 7,58
[8 empty] | BDI:29,63% |  |  | 2,24
[8 empty] | Preço Unitário Total |  |  | 9,82
SCONet - Sistema de Custos e Orçamentos | DER-ES
DER-ES - Departamento de Edificações e de Rodovias do Espírito Santo
Relatório de Composição do Serviço
| Tabela de Preços: Referencial de Preços Junho 2020 com desoneração | [8 empty] | Data base: 30/06/2020
| Serviço: 40658 Caiação de meio fios, sarjetas, etc | [9 empty] | Unidade: M2
Grupo de Serviço: | 3 - OBRAS DE ARTE CORRENTES E DRENAGEM
(A)Equipamento | Código |  | Quantidade |  | Ut. Pr | Ut. Impr |  | Vl. Hr. Prod | Vl. Hr. Imp |  | Custo Horário
padrão
[8 empty] | (A)Total: |  |  | 0,00
(B)Mão-de-Obra | Código |  | Eq. Salarial | Encargos(%) |  | Sal/Hora |  |  | Consumo |  | Custo Horário
padrão
Encarregado de O.A.C. | 20060 |  |  | 2,26 | 128,33 | 24,27 |  |  |  | 1,0000 | 24,27
Pintor | 20111 |  |  | 1,24 | 128,33 | 13,31 |  |  |  | 4,0000 | 53,24
[8 empty] | (B)Total: |  |  | 77,51
(C)Itens de Incidência | Código |  | % | M. O. | Equip. |  | Mat. |  |  |  | Custo
padrão
Ferramentas manuais |  | 2000 | 5,0000 | X | [6 empty] | 3,87
[8 empty] | (C)Total: |  |  | 3,87
[5 empty] | Custo Horário da Execução (A) + (B) + (C) | [5 empty] | 81,38
[6 empty] | (D) Produção da Equipe |  |  |  |  | 20,0000
|  |  |  | (E) Custo Unitário da Execução [(A) + (B) + (C)] / (D) | [6 empty] | 4,06
(F)Materiais | Código |  | Unid. |  | Custo Unitário |  |  | Consumo |  |  | Custo Unitário
padrão
Cal (saco de 7 kg) | 10312 |  | kg |  |  | 1,33 |  | 0,1000 |  |  | 0,13
Oleo de linhaça | 10309 |  | L |  |  | 18,87 |  | 0,0100 |  |  | 0,18
[9 empty] | (F)Total: |  | 0,31
(G)Serviços | Código |  | Unid. |  | Custo Unitário |  |  | Consumo |  |  | Custo Unitário
padrão
[8 empty] | (G)Total: |  |  | 0,00
(H)Itens de Transporte | Código | Unid. |  |  | Fórmula | X1 | X2 | X3 | Custo | Consumo | Custo Unit.
padrão
[8 empty] | (H)Total: |  |  | 0,00
[7 empty] | Custo Direto Total (E) + (F) + (G) + (H) |  |  |  | 4,37
[8 empty] | BDI:29,63% |  |  | 1,29
[8 empty] | Preço Unitário Total |  |  | 5,66
SCONet - Sistema de Custos e Orçamentos | DER-ES
DER-ES - Departamento de Edificações e de Rodovias do Espírito Santo
Relatório de Composição do Serviço
| Tabela de Preços: Referencial de Preços Junho 2020 com desoneração | [8 empty] | Data base: 30/06/2020
| Serviço: 42678 Caiação de meio fios, sarjetas, etc. em Vias Urbanas | [9 empty] | Unidade: M2
Grupo de Serviço: | 63 - OBRAS DE ARTE CORRENTES E DRENAGEM - VIAS URBANAS
(A)Equipamento | Código |  | Quantidade |  | Ut. Pr | Ut. Impr |  | Vl. Hr. Prod | Vl. Hr. Imp |  | Custo Horário
padrão
[8 empty] | (A)Total: |  |  | 0,00
(B)Mão-de-Obra | Código |  | Eq. Salarial | Encargos(%) |  | Sal/Hora |  |  | Consumo |  | Custo Horário
padrão
Encarregado de O.A.C. | 20060 |  |  | 2,26 | 128,33 | 24,27 |  |  |  | 1,0000 | 24,27
Pintor | 20111 |  |  | 1,24 | 128,33 | 13,31 |  |  |  | 4,0000 | 53,24
[8 empty] | (B)Total: |  |  | 77,51
(C)Itens de Incidência | Código |  | % | M. O. | Equip. |  | Mat. |  |  |  | Custo
padrão
Ferramentas manuais |  | 2000 | 5,0000 | X | [6 empty] | 3,87
[8 empty] | (C)Total: |  |  | 3,87
[5 empty] | Custo Horário da Execução (A) + (B) + (C) | [5 empty] | 81,38
[6 empty] | (D) Produção da Equipe |  |  |  |  | 16,6000
|  |  |  | (E) Custo Unitário da Execução [(A) + (B) + (C)] / (D) | [6 empty] | 4,90
(F)Materiais | Código |  | Unid. |  | Custo Unitário |  |  | Consumo |  |  | Custo Unitário
padrão
Cal (saco de 7 kg) | 10312 |  | kg |  |  | 1,33 |  | 0,1000 |  |  | 0,13
Oleo de linhaça | 10309 |  | L |  |  | 18,87 |  | 0,0100 |  |  | 0,18
[9 empty] | (F)Total: |  | 0,31
(G)Serviços | Código |  | Unid. |  | Custo Unitário |  |  | Consumo |  |  | Custo Unitário
padrão
[8 empty] | (G)Total: |  |  | 0,00
(H)Itens de Transporte | Código | Unid. |  |  | Fórmula | X1 | X2 | X3 | Custo | Consumo | Custo Unit.
padrão
[8 empty] | (H)Total: |  |  | 0,00
[7 empty] | Custo Direto Total (E) + (F) + (G) + (H) |  |  |  | 5,21
[8 empty] | BDI:29,63% |  |  | 1,54
[8 empty] | Preço Unitário Total |  |  | 6,75
SCONet - Sistema de Custos e Orçamentos | DER-ES
DER-ES - Departamento de Edificações e de Rodovias do Espírito Santo
Relatório de Composição do Serviço
Tabela de Preços: Referencial de Preços Junho 2020 com desoneração | Data base: 30/06/2020
Serviço: 41159 Caixa Boca de Lobo em bloco pré-moldado de concreto para diâm.=1,00m (1,30 x 1,30m) em Vias | Unidade: Ud
Urbanas
Grupo de Serviço: | 63 - OBRAS DE ARTE CORRENTES E DRENAGEM - VIAS URBANAS
(A)Equipamento | Código | Quantidade | Ut. Pr |  | Ut. Impr |  | Vl. Hr. Prod | Vl. Hr. Imp |  | Custo Horário
padrão
[7 empty] | (A)Total: |  |  | 0,00
(B)Mão-de-Obra | Código | Eq. Salarial | Encargos(%) |  | Sal/Hora |  |  | Consumo |  | Custo Horário
padrão
Encarregado de O.A.C. | 20060 | 2,26 | 128,33 |  | 24,27 |  |  |  | 0,5000 | 12,13
Pedreiro de O.A.C. | 20109 | 1,24 | 128,33 |  | 13,31 |  |  |  | 1,0000 | 13,31
[7 empty] | (B)Total: |  |  | 25,44
(C)Itens de Incidência | Código | % | M. O. | Equip. |  | Mat. |  |  |  | Custo
padrão
Ferramentas manuais | 2000 | 5,0000 | X | [6 empty] | 1,27
[7 empty] | (C)Total: |  |  | 1,27
|  |  |  | Custo Horário da Execução (A) + (B) + (C) | [5 empty] | 26,71
[5 empty] | (D) Produção da Equipe |  |  |  |  | 0,8300
|  |  | (E) Custo Unitário da Execução [(A) + (B) + (C)] / (D) | [6 empty] | 32,18
(F)Materiais | Código | Unid. |  | Custo Unitário |  |  | Consumo |  |  | Custo Unitário
padrão
Guia pré-moldada para caixa boca de lobo | 10663 | Ud |  | 43,35 |  |  | 1,0000 |  |  | 43,35
[8 empty] | (F)Total: |  | 43,35
(G)Serviços | Código | Unid. |  | Custo Unitário |  |  | Consumo |  |  | Custo Unitário
padrão
Aço CA-50, fornecimento, dobragem e colocação | 40376 | kg |  |  | 7,20 |  | 36,2865 |  |  | 261,26
nas formas (preço médio das bitolas)
Alvenaria de bloco (39 x 19 x 19) cm espessura | 40346 | M2 |  | 68,75 |  |  | 9,8600 |  |  | 677,87
19 cm, inclusive fornecimento e transporte do
bloco, areia e cimento
Argamassa cimento e areia traço 1:4, tudo | 40348 | M3 |  | 324,81 |  |  | 0,1326 |  |  | 43,06
incluído
Concreto estrutural fck = 15,0 MPa, tudo incluído | 40358 | M3 |  | 422,43 |  |  | 1,4941 |  |  | 631,15
Concreto estrutural fck = 20,0 MPa, tudo incluído | 40360 | M3 |  | 436,04 |  |  | 0,2320 |  |  | 101,16
Escavação mecânica em material de 1ª cat. H= 1 | 40283 | M3 |  | 10,31 |  |  | 13,3280 |  |  | 137,41
,50 a 3,00 m
Formas planas de madeirit meso e | 40324 | M2 |  | 58,01 |  |  | 3,2200 |  |  | 186,79
superestrutura com 2 reaproveitamentos esp. =
17 mm, inclusive fornecimento e transporte das
madeiras
Reaterro de cavas c/ compactação mecânica ( | 40303 | M3 |  | 32,21 |  |  | 9,0360 |  |  | 291,04
compactador manual)
[7 empty] | (G)Total: |  |  | 2.329,74
(H)Itens de Transporte | Código | Unid. |  | Fórmula | X1 | X2 | X3 | Custo | Consumo | Custo Unit.
padrão
[7 empty] | (H)Total: |  |  | 0,00
[6 empty] | Custo Direto Total (E) + (F) + (G) + (H) |  |  |  | 2.405,27
[7 empty] | BDI:29,63% |  |  | 712,68
[7 empty] | Preço Unitário Total |  |  | 3.117,95
SCONet - Sistema de Custos e Orçamentos | DER-ES
DER-ES - Departamento de Edificações e de Rodovias do Espírito Santo
Relatório de Composição do Serviço
Tabela de Preços: Referencial de Preços Junho 2020 com desoneração | Data base: 30/06/2020
Serviço: 41144 Caixa Boca de Lobo em bloco pré-moldado para diâm. = 0,60m (1,00 x 1,00m) CBL2 (Vias Urbanas | Unidade: Ud
)
Grupo de Serviço: | 63 - OBRAS DE ARTE CORRENTES E DRENAGEM - VIAS URBANAS
(A)Equipamento | Código | Quantidade | Ut. Pr |  | Ut. Impr |  | Vl. Hr. Prod | Vl. Hr. Imp |  | Custo Horário
padrão
[7 empty] | (A)Total: |  |  | 0,00
(B)Mão-de-Obra | Código | Eq. Salarial | Encargos(%) |  | Sal/Hora |  |  | Consumo |  | Custo Horário
padrão
Encarregado de O.A.C. | 20060 | 2,26 | 128,33 |  | 24,27 |  |  |  | 0,5000 | 12,13
Pedreiro de O.A.C. | 20109 | 1,24 | 128,33 |  | 13,31 |  |  |  | 1,0000 | 13,31
[7 empty] | (B)Total: |  |  | 25,44
(C)Itens de Incidência | Código | % | M. O. | Equip. |  | Mat. |  |  |  | Custo
padrão
Ferramentas manuais | 2000 | 5,0000 | X | [6 empty] | 1,27
[7 empty] | (C)Total: |  |  | 1,27
|  |  |  | Custo Horário da Execução (A) + (B) + (C) | [5 empty] | 26,71
[5 empty] | (D) Produção da Equipe |  |  |  |  | 0,8300
|  |  | (E) Custo Unitário da Execução [(A) + (B) + (C)] / (D) | [6 empty] | 32,18
(F)Materiais | Código | Unid. |  | Custo Unitário |  |  | Consumo |  |  | Custo Unitário
padrão
Guia pré-moldada para caixa boca de lobo | 10663 | Ud |  | 43,35 |  |  | 1,0000 |  |  | 43,35
[8 empty] | (F)Total: |  | 43,35
(G)Serviços | Código | Unid. |  | Custo Unitário |  |  | Consumo |  |  | Custo Unitário
padrão
Aço CA-50, fornecimento, dobragem e colocação | 40376 | kg |  |  | 7,20 |  | 26,4070 |  |  | 190,13
nas formas (preço médio das bitolas)
Alvenaria de bloco (39 x 19 x 19) cm espessura | 40346 | M2 |  | 68,75 |  |  | 6,9000 |  |  | 474,37
19 cm, inclusive fornecimento e transporte do
bloco, areia e cimento
Argamassa cimento e areia traço 1:4, tudo | 40348 | M3 |  | 324,81 |  |  | 0,0900 |  |  | 29,23
incluído
Concreto estrutural fck = 15,0 MPa, tudo incluído | 40358 | M3 |  | 422,43 |  |  | 1,0967 |  |  | 463,27
Concreto estrutural fck = 20,0 MPa, tudo incluído | 40360 | M3 |  | 436,04 |  |  | 0,1495 |  |  | 65,18
Escavação mecânica em material de 1ª cat. H= 1 | 40283 | M3 |  | 10,31 |  |  | 9,3750 |  |  | 96,65
,50 a 3,00 m
Formas planas de madeirit meso e | 40324 | M2 |  | 58,01 |  |  | 2,5600 |  |  | 148,50
superestrutura com 2 reaproveitamentos esp. =
17 mm, inclusive fornecimento e transporte das
madeiras
Reaterro de cavas c/ compactação mecânica ( | 40303 | M3 |  | 32,21 |  |  | 6,9083 |  |  | 222,51
compactador manual)
[7 empty] | (G)Total: |  |  | 1.689,84
(H)Itens de Transporte | Código | Unid. |  | Fórmula | X1 | X2 | X3 | Custo | Consumo | Custo Unit.
padrão
[7 empty] | (H)Total: |  |  | 0,00
[6 empty] | Custo Direto Total (E) + (F) + (G) + (H) |  |  |  | 1.765,37
[7 empty] | BDI:29,63% |  |  | 523,07
[7 empty] | Preço Unitário Total |  |  | 2.288,44
SCONet - Sistema de Custos e Orçamentos | DER-ES
DER-ES - Departamento de Edificações e de Rodovias do Espírito Santo
Relatório de Composição do Serviço
Tabela de Preços: Referencial de Preços Junho 2020 com desoneração | [8 empty] | Data base: 30/06/2020
| Serviço: 41158 Caixa Boca de Lobo em bloco pré-moldado para diâm. = 0,80m (1,20 x 1,20m) (Vias Urbanas) | [8 empty] | Unidade: Ud
Grupo de Serviço: | 63 - OBRAS DE ARTE CORRENTES E DRENAGEM - VIAS URBANAS
(A)Equipamento | Código | Quantidade | Ut. Pr |  | Ut. Impr | Vl. Hr. Prod |  | Vl. Hr. Imp |  | Custo Horário
padrão
[7 empty] | (A)Total: |  |  | 0,00
(B)Mão-de-Obra | Código | Eq. Salarial | Encargos(%) |  | Sal/Hora |  |  | Consumo |  | Custo Horário
padrão
Encarregado de O.A.C. | 20060 | 2,26 | 128,33 |  | 24,27 |  |  |  | 0,5000 | 12,13
Pedreiro de O.A.C. | 20109 | 1,24 | 128,33 |  | 13,31 |  |  |  | 1,0000 | 13,31
[7 empty] | (B)Total: |  |  | 25,44
(C)Itens de Incidência | Código | % | M. O. | Equip. | Mat. |  |  |  |  | Custo
padrão
Ferramentas manuais | 2000 | 5,0000 | X | [6 empty] | 1,27
[7 empty] | (C)Total: |  |  | 1,27
|  |  |  | Custo Horário da Execução (A) + (B) + (C) | [5 empty] | 26,71
[5 empty] | (D) Produção da Equipe |  |  |  |  | 0,8300
|  |  | (E) Custo Unitário da Execução [(A) + (B) + (C)] / (D) | [6 empty] | 32,18
(F)Materiais | Código | Unid. |  | Custo Unitário |  |  | Consumo |  |  | Custo Unitário
padrão
Guia pré-moldada para caixa boca de lobo | 10663 | Ud |  | 43,35 |  |  | 1,0000 |  |  | 43,35
[7 empty] | (F)Total: |  |  | 43,35
(G)Serviços | Código | Unid. |  | Custo Unitário |  |  | Consumo |  |  | Custo Unitário
padrão
Aço CA-50, fornecimento, dobragem e colocação | 40376 | kg |  | 7,20 |  |  | 31,9440 |  |  | 229,99
nas formas (preço médio das bitolas)
Alvenaria de bloco (39 x 19 x 19) cm espessura | 40346 | M2 |  | 68,75 |  |  | 8,1000 |  |  | 556,87
19 cm, inclusive fornecimento e transporte do
bloco, areia e cimento
Argamassa cimento e areia traço 1:4, tudo | 40348 | M3 |  | 324,81 |  |  | 0,1080 |  |  | 35,07
incluído
Concreto estrutural fck = 15,0 MPa, tudo incluído | 40358 | M3 |  | 422,43 |  |  | 1,2843 |  |  | 542,52
Concreto estrutural fck = 20,0 MPa, tudo incluído | 40360 | M3 |  | 436,04 |  |  | 0,2025 |  |  | 88,29
Escavação mecânica em material de 1ª cat. H= 1 | 40283 | M3 |  | 10,31 |  |  | 10,9350 |  |  | 112,73
,50 a 3,00 m
Formas planas de madeirit meso e | 40324 | M2 |  | 58,01 |  |  | 3,0000 |  |  | 174,03
superestrutura com 2 reaproveitamentos esp. =
17 mm, inclusive fornecimento e transporte das
madeiras
Reaterro de cavas c/ compactação mecânica ( | 40303 | M3 |  | 32,21 |  |  | 7,5938 |  |  | 244,59
compactador manual)
[7 empty] | (G)Total: |  |  | 1.984,09
(H)Itens de Transporte | Código | Unid. |  | Fórmula | X1 | X2 | X3 | Custo | Consumo | Custo Unit.
padrão
[7 empty] | (H)Total: |  |  | 0,00
[6 empty] | Custo Direto Total (E) + (F) + (G) + (H) |  |  |  | 2.059,62
[7 empty] | BDI:29,63% |  |  | 610,26
[7 empty] | Preço Unitário Total |  |  | 2.669,88
SCONet - Sistema de Custos e Orçamentos | DER-ES
DER-ES - Departamento de Edificações e de Rodovias do Espírito Santo
Relatório de Composição do Serviço
Tabela de Preços: Referencial de Preços Junho 2020 com desoneração | [8 empty] | Data base: 30/06/2020
| Serviço: 41160 Caixa Boca de Lobo em bloco pré-moldado para diâm. = 1,20m(1,50 x 1,50m) (Vias Urbanas) | [8 empty] | Unidade: Ud
Grupo de Serviço: | 63 - OBRAS DE ARTE CORRENTES E DRENAGEM - VIAS URBANAS
(A)Equipamento | Código | Quantidade | Ut. Pr |  | Ut. Impr | Vl. Hr. Prod |  | Vl. Hr. Imp |  | Custo Horário
padrão
[7 empty] | (A)Total: |  |  | 0,00
(B)Mão-de-Obra | Código | Eq. Salarial | Encargos(%) |  | Sal/Hora |  |  | Consumo |  | Custo Horário
padrão
Encarregado de O.A.C. | 20060 | 2,26 | 128,33 |  | 24,27 |  |  |  | 0,5000 | 12,13
Pedreiro de O.A.C. | 20109 | 1,24 | 128,33 |  | 13,31 |  |  |  | 1,0000 | 13,31
[7 empty] | (B)Total: |  |  | 25,44
(C)Itens de Incidência | Código | % | M. O. | Equip. | Mat. |  |  |  |  | Custo
padrão
Ferramentas manuais | 2000 | 5,0000 | X | [6 empty] | 1,27
[7 empty] | (C)Total: |  |  | 1,27
|  |  |  | Custo Horário da Execução (A) + (B) + (C) | [5 empty] | 26,71
[5 empty] | (D) Produção da Equipe |  |  |  |  | 0,8300
|  |  | (E) Custo Unitário da Execução [(A) + (B) + (C)] / (D) | [6 empty] | 32,18
(F)Materiais | Código | Unid. |  | Custo Unitário |  |  | Consumo |  |  | Custo Unitário
padrão
Guia pré-moldada para caixa boca de lobo | 10663 | Ud |  | 43,35 |  |  | 1,0000 |  |  | 43,35
[7 empty] | (F)Total: |  |  | 43,35
(G)Serviços | Código | Unid. |  | Custo Unitário |  |  | Consumo |  |  | Custo Unitário
padrão
Aço CA-50, fornecimento, dobragem e colocação | 40376 | kg |  | 7,20 |  |  | 44,9195 |  |  | 323,42
nas formas (preço médio das bitolas)
Alvenaria de bloco (39 x 19 x 19) cm espessura | 40346 | M2 |  | 68,75 |  |  | 13,2000 |  |  | 907,50
19 cm, inclusive fornecimento e transporte do
bloco, areia e cimento
Argamassa cimento e areia traço 1:4, tudo | 40348 | M3 |  | 324,81 |  |  | 0,1800 |  |  | 58,46
incluído
Concreto estrutural fck = 15,0 MPa, tudo incluído | 40358 | M3 |  | 422,43 |  |  | 1,8957 |  |  | 800,80
Concreto estrutural fck = 20,0 MPa, tudo incluído | 40360 | M3 |  | 436,04 |  |  | 0,2970 |  |  | 129,50
Escavação mecânica em material de 1ª cat. H= 1 | 40283 | M3 |  | 10,31 |  |  | 18,0000 |  |  | 185,58
,50 a 3,00 m
Formas planas de madeirit meso e | 40324 | M2 |  | 58,01 |  |  | 3,6600 |  |  | 212,31
superestrutura com 2 reaproveitamentos esp. =
17 mm, inclusive fornecimento e transporte das
madeiras
Reaterro de cavas c/ compactação mecânica ( | 40303 | M3 |  | 32,21 |  |  | 11,6145 |  |  | 374,10
compactador manual)
[7 empty] | (G)Total: |  |  | 2.991,67
(H)Itens de Transporte | Código | Unid. |  | Fórmula | X1 | X2 | X3 | Custo | Consumo | Custo Unit.
padrão
[7 empty] | (H)Total: |  |  | 0,00
[6 empty] | Custo Direto Total (E) + (F) + (G) + (H) |  |  |  | 3.067,20
[7 empty] | BDI:29,63% |  |  | 908,81
[7 empty] | Preço Unitário Total |  |  | 3.976,01
SCONet - Sistema de Custos e Orçamentos | DER-ES
DER-ES - Departamento de Edificações e de Rodovias do Espírito Santo
Relatório de Composição do Serviço
Tabela de Preços: Referencial de Preços Junho 2020 com desoneração | Data base: 30/06/2020
Serviço: 41101 Caixa Boca de Lobo em bloco pré-moldado para diâm.= 0,30m e 0,40m (0,80 x 0,80m) (Vias | Unidade: Ud
Urbanas)
Grupo de Serviço: | 63 - OBRAS DE ARTE CORRENTES E DRENAGEM - VIAS URBANAS
(A)Equipamento | Código | Quantidade | Ut. Pr |  | Ut. Impr |  | Vl. Hr. Prod | Vl. Hr. Imp |  | Custo Horário
padrão
[7 empty] | (A)Total: |  |  | 0,00
(B)Mão-de-Obra | Código | Eq. Salarial | Encargos(%) |  | Sal/Hora |  |  | Consumo |  | Custo Horário
padrão
Encarregado de O.A.C. | 20060 | 2,26 | 128,33 |  | 24,27 |  |  |  | 0,5000 | 12,13
Pedreiro de O.A.C. | 20109 | 1,24 | 128,33 |  | 13,31 |  |  |  | 1,0000 | 13,31
[7 empty] | (B)Total: |  |  | 25,44
(C)Itens de Incidência | Código | % | M. O. | Equip. |  | Mat. |  |  |  | Custo
padrão
Ferramentas manuais | 2000 | 5,0000 | X | [6 empty] | 1,27
[7 empty] | (C)Total: |  |  | 1,27
|  |  |  | Custo Horário da Execução (A) + (B) + (C) | [5 empty] | 26,71
[5 empty] | (D) Produção da Equipe |  |  |  |  | 0,8300
|  |  | (E) Custo Unitário da Execução [(A) + (B) + (C)] / (D) | [6 empty] | 32,18
(F)Materiais | Código | Unid. |  | Custo Unitário |  |  | Consumo |  |  | Custo Unitário
padrão
Guia pré-moldada para caixa boca de lobo | 10663 | Ud |  | 43,35 |  |  | 1,0000 |  |  | 43,35
[8 empty] | (F)Total: |  | 43,35
(G)Serviços | Código | Unid. |  | Custo Unitário |  |  | Consumo |  |  | Custo Unitário
padrão
Aço CA-50, fornecimento, dobragem e colocação | 40376 | kg |  |  | 7,20 |  | 21,6540 |  |  | 155,90
nas formas (preço médio das bitolas)
Alvenaria de bloco (39 x 19 x 19) cm espessura | 40346 | M2 |  | 68,75 |  |  | 5,7000 |  |  | 391,87
19 cm, inclusive fornecimento e transporte do
bloco, areia e cimento
Argamassa cimento e areia traço 1:4, tudo | 40348 | M3 |  | 324,81 |  |  | 0,0720 |  |  | 23,38
incluído
Concreto estrutural fck = 15,0 MPa, tudo incluído | 40358 | M3 |  | 422,43 |  |  | 0,9091 |  |  | 384,03
Concreto estrutural fck = 20,0 MPa, tudo incluído | 40360 | M3 |  | 436,04 |  |  | 0,1045 |  |  | 45,56
Escavação mecânica em material de 1ª cat. H= 1 | 40283 | M3 |  | 10,31 |  |  | 7,9350 |  |  | 81,80
,50 a 3,00 m
Formas planas de madeirit meso e | 40324 | M2 |  | 58,01 |  |  | 2,1200 |  |  | 122,98
superestrutura com 2 reaproveitamentos esp. =
17 mm, inclusive fornecimento e transporte das
madeiras
Reaterro de cavas c/ compactação mecânica ( | 40303 | M3 |  | 32,21 |  |  | 6,2108 |  |  | 200,04
compactador manual)
[7 empty] | (G)Total: |  |  | 1.405,56
(H)Itens de Transporte | Código | Unid. |  | Fórmula | X1 | X2 | X3 | Custo | Consumo | Custo Unit.
padrão
[7 empty] | (H)Total: |  |  | 0,00
[6 empty] | Custo Direto Total (E) + (F) + (G) + (H) |  |  |  | 1.481,09
[7 empty] | BDI:29,63% |  |  | 438,84
[7 empty] | Preço Unitário Total |  |  | 1.919,93
SCONet - Sistema de Custos e Orçamentos | DER-ES
DER-ES - Departamento de Edificações e de Rodovias do Espírito Santo
Relatório de Composição do Serviço
Tabela de Preços: Referencial de Preços Junho 2020 com desoneração | [8 empty] | Data base: 30/06/2020
Serviço: 41161 Caixa Boca de Lobo em bloco pré-moldado 1,20 x 1,20m | [9 empty] | Unidade: Ud
Grupo de Serviço: | 3 - OBRAS DE ARTE CORRENTES E DRENAGEM
(A)Equipamento | Código | Quantidade | Ut. Pr |  | Ut. Impr |  | Vl. Hr. Prod | Vl. Hr. Imp |  | Custo Horário
padrão
[7 empty] | (A)Total: |  |  | 0,00
(B)Mão-de-Obra | Código | Eq. Salarial | Encargos(%) |  | Sal/Hora |  |  | Consumo |  | Custo Horário
padrão
Encarregado de O.A.C. | 20060 | 2,26 | 128,33 |  | 24,27 |  |  |  | 0,5000 | 12,13
Pedreiro de O.A.C. | 20109 | 1,24 | 128,33 |  | 13,31 |  |  |  | 1,0000 | 13,31
[7 empty] | (B)Total: |  |  | 25,44
(C)Itens de Incidência | Código | % | M. O. | Equip. |  | Mat. |  |  |  | Custo
padrão
Ferramentas manuais | 2000 | 5,0000 | X | [6 empty] | 1,27
[7 empty] | (C)Total: |  |  | 1,27
|  |  |  | Custo Horário da Execução (A) + (B) + (C) | [5 empty] | 26,71
[5 empty] | (D) Produção da Equipe |  |  |  |  | 1,0000
|  |  | (E) Custo Unitário da Execução [(A) + (B) + (C)] / (D) | [6 empty] | 26,71
(F)Materiais | Código | Unid. |  | Custo Unitário |  |  | Consumo |  |  | Custo Unitário
padrão
Guia pré-moldada para caixa boca de lobo | 10663 | Ud |  | 43,35 |  |  | 1,0000 |  |  | 43,35
[7 empty] | (F)Total: |  |  | 43,35
(G)Serviços | Código | Unid. |  | Custo Unitário |  |  | Consumo |  |  | Custo Unitário
padrão
Aço CA-50, fornecimento, dobragem e colocação | 40376 | kg |  |  | 7,20 |  | 49,2560 |  |  | 354,64
nas formas (preço médio das bitolas)
Alvenaria de bloco (39 x 19 x 19) cm espessura | 40346 | M2 |  | 68,75 |  |  | 14,4000 |  |  | 990,00
19 cm, inclusive fornecimento e transporte do
bloco, areia e cimento
Argamassa cimento e areia traço 1:4, tudo | 40348 | M3 |  | 324,81 |  |  | 0,1980 |  |  | 64,31
incluído
Concreto estrutural fck = 15,0 MPa, tudo incluído | 40358 | M3 |  | 422,43 |  |  | 2,0394 |  |  | 861,50
Concreto estrutural fck = 20,0 MPa, tudo incluído | 40360 | M3 |  | 436,04 |  |  | 0,3375 |  |  | 147,16
Escavação mecânica em material de 1ª cat. H= 1 | 40283 | M3 |  | 10,31 |  |  | 19,4400 |  |  | 200,42
,50 a 3,00 m
Formas planas de madeirit meso e | 40324 | M2 |  | 58,01 |  |  | 3,9900 |  |  | 231,45
superestrutura com 2 reaproveitamentos esp. =
17 mm, inclusive fornecimento e transporte das
madeiras
Reaterro de cavas c/ compactação mecânica ( | 40303 | M3 |  | 32,21 |  |  | 12,1838 |  |  | 392,44
compactador manual)
[7 empty] | (G)Total: |  |  | 3.241,92
(H)Itens de Transporte | Código | Unid. |  | Fórmula | X1 | X2 | X3 | Custo | Consumo | Custo Unit.
padrão
[7 empty] | (H)Total: |  |  | 0,00
[6 empty] | Custo Direto Total (E) + (F) + (G) + (H) |  |  |  | 3.311,98
[7 empty] | BDI:29,63% |  |  | 981,33
[7 empty] | Preço Unitário Total |  |  | 4.293,31
SCONet - Sistema de Custos e Orçamentos | DER-ES
DER-ES - Departamento de Edificações e de Rodovias do Espírito Santo
Relatório de Composição do Serviço
Tabela de Preços: Referencial de Preços Junho 2020 com desoneração | [8 empty] | Data base: 30/06/2020
Serviço: 42679 Caixa Boca de Lobo em bloco pré-moldado 1,20 x 1,20m em Vias Urbanas | [9 empty] | Unidade: Ud
Grupo de Serviço: | 63 - OBRAS DE ARTE CORRENTES E DRENAGEM - VIAS URBANAS
(A)Equipamento | Código | Quantidade | Ut. Pr |  | Ut. Impr |  | Vl. Hr. Prod | Vl. Hr. Imp |  | Custo Horário
padrão
[7 empty] | (A)Total: |  |  | 0,00
(B)Mão-de-Obra | Código | Eq. Salarial | Encargos(%) |  | Sal/Hora |  |  | Consumo |  | Custo Horário
padrão
Encarregado de O.A.C. | 20060 | 2,26 | 128,33 |  | 24,27 |  |  |  | 0,5000 | 12,13
Pedreiro de O.A.C. | 20109 | 1,24 | 128,33 |  | 13,31 |  |  |  | 1,0000 | 13,31
[7 empty] | (B)Total: |  |  | 25,44
(C)Itens de Incidência | Código | % | M. O. | Equip. |  | Mat. |  |  |  | Custo
padrão
Ferramentas manuais | 2000 | 5,0000 | X | [6 empty] | 1,27
[7 empty] | (C)Total: |  |  | 1,27
|  |  |  | Custo Horário da Execução (A) + (B) + (C) | [5 empty] | 26,71
[5 empty] | (D) Produção da Equipe |  |  |  |  | 0,8300
|  |  | (E) Custo Unitário da Execução [(A) + (B) + (C)] / (D) | [6 empty] | 32,18
(F)Materiais | Código | Unid. |  | Custo Unitário |  |  | Consumo |  |  | Custo Unitário
padrão
Guia pré-moldada para caixa boca de lobo | 10663 | Ud |  | 43,35 |  |  | 1,0000 |  |  | 43,35
[8 empty] | (F)Total: |  | 43,35
(G)Serviços | Código | Unid. |  | Custo Unitário |  |  | Consumo |  |  | Custo Unitário
padrão
Aço CA-50, fornecimento, dobragem e colocação | 40376 | kg |  |  | 7,20 |  | 49,2560 |  |  | 354,64
nas formas (preço médio das bitolas)
Alvenaria de bloco (39 x 19 x 19) cm espessura | 40346 | M2 |  | 68,75 |  |  | 14,4000 |  |  | 990,00
19 cm, inclusive fornecimento e transporte do
bloco, areia e cimento
Argamassa cimento e areia traço 1:4, tudo | 40348 | M3 |  | 324,81 |  |  | 0,1980 |  |  | 64,31
incluído
Concreto estrutural fck = 15,0 MPa, tudo incluído | 40358 | M3 |  | 422,43 |  |  | 2,0394 |  |  | 861,50
Concreto estrutural fck = 20,0 MPa, tudo incluído | 40360 | M3 |  | 436,04 |  |  | 0,3375 |  |  | 147,16
Escavação mecânica em material de 1ª cat. H= 1 | 40283 | M3 |  | 10,31 |  |  | 19,4400 |  |  | 200,42
,50 a 3,00 m
Formas planas de madeirit meso e | 40324 | M2 |  | 58,01 |  |  | 3,9900 |  |  | 231,45
superestrutura com 2 reaproveitamentos esp. =
17 mm, inclusive fornecimento e transporte das
madeiras
Reaterro de cavas c/ compactação mecânica ( | 40303 | M3 |  | 32,21 |  |  | 12,1838 |  |  | 392,44
compactador manual)
[7 empty] | (G)Total: |  |  | 3.241,92
(H)Itens de Transporte | Código | Unid. |  | Fórmula | X1 | X2 | X3 | Custo | Consumo | Custo Unit.
padrão
[7 empty] | (H)Total: |  |  | 0,00
[6 empty] | Custo Direto Total (E) + (F) + (G) + (H) |  |  |  | 3.317,45
[7 empty] | BDI:29,63% |  |  | 982,96
[7 empty] | Preço Unitário Total |  |  | 4.300,41
SCONet - Sistema de Custos e Orçamentos | DER-ES
DER-ES - Departamento de Edificações e de Rodovias do Espírito Santo
Relatório de Composição do Serviço
Tabela de Preços: Referencial de Preços Junho 2020 com desoneração | [8 empty] | Data base: 30/06/2020
Serviço: 40563 Caixa coletora concreto armado H= 2,00 m, inclusive escavação | [9 empty] | Unidade: Ud
Grupo de Serviço: | 3 - OBRAS DE ARTE CORRENTES E DRENAGEM
(A)Equipamento | Código | Quantidade |  | Ut. Pr | Ut. Impr |  | Vl. Hr. Prod | Vl. Hr. Imp |  | Custo Horário
padrão
[7 empty] | (A)Total: |  |  | 0,00
(B)Mão-de-Obra | Código | Eq. Salarial | Encargos(%) |  | Sal/Hora |  |  | Consumo |  | Custo Horário
padrão
Encarregado de O.A.C. | 20060 | 2,26 | 128,33 |  | 24,27 |  |  |  | 0,2000 | 4,85
Servente | 20002 | 10,84 | 128,33 |  | 10,84 |  |  |  | 2,0000 | 21,68
[7 empty] | (B)Total: |  |  | 26,53
(C)Itens de Incidência | Código | % | M. O. | Equip. |  | Mat. |  |  |  | Custo
padrão
Ferramentas manuais | 2000 | 5,0000 | X | [6 empty] | 1,32
[7 empty] | (C)Total: |  |  | 1,32
|  |  |  | Custo Horário da Execução (A) + (B) + (C) | [5 empty] | 27,85
[5 empty] | (D) Produção da Equipe |  |  |  |  | 1,0000
|  |  | (E) Custo Unitário da Execução [(A) + (B) + (C)] / (D) | [6 empty] | 27,85
(F)Materiais | Código | Unid. |  | Custo Unitário |  |  | Consumo |  |  | Custo Unitário
padrão
[7 empty] | (F)Total: |  |  | 0,00
(G)Serviços | Código | Unid. |  | Custo Unitário |  |  | Consumo |  |  | Custo Unitário
padrão
Aço CA-50, fornecimento, dobragem e colocação | 40376 | kg |  |  | 7,20 |  | 1,4000 |  |  | 10,08
nas formas (preço médio das bitolas)
Apiloamento manual | 40300 | M3 |  | 39,58 |  |  | 7,0000 |  |  | 277,06
Concreto estrutural fck = 15,0 MPa, tudo incluído | 40358 | M3 |  | 422,43 |  |  | 2,6900 |  |  | 1.136,33
Escavação manual em mat. 1ª cat. H= 0,00 a 1, | 40258 | M3 |  | 48,53 |  |  | 6,6000 |  |  | 320,29
50 m
Escavação mecânica em material de 1ª cat. H= 1 | 40283 | M3 |  | 10,31 |  |  | 15,4000 |  |  | 158,77
,50 a 3,00 m
Formas planas de madeira com 02 (dois) | 40312 | M2 |  | 70,76 |  |  | 22,4000 |  |  | 1.585,02
reaproveitamentos, inclusive fornecimento e
transporte das madeiras
[7 empty] | (G)Total: |  |  | 3.487,55
(H)Itens de Transporte | Código | Unid. |  | Fórmula | X1 | X2 | X3 | Custo | Consumo | Custo Unit.
padrão
[7 empty] | (H)Total: |  |  | 0,00
[6 empty] | Custo Direto Total (E) + (F) + (G) + (H) |  |  |  | 3.515,40
[7 empty] | BDI:29,63% |  |  | 1.041,61
[7 empty] | Preço Unitário Total |  |  | 4.557,01
SCONet - Sistema de Custos e Orçamentos | DER-ES
DER-ES - Departamento de Edificações e de Rodovias do Espírito Santo
Relatório de Composição do Serviço
Tabela de Preços: Referencial de Preços Junho 2020 com desoneração | [8 empty] | Data base: 30/06/2020
Serviço: 42680 Caixa coletora concreto armado H= 2,00m, inclusive escavação em Vias Urbanas | [9 empty] | Unidade: Ud
Grupo de Serviço: | 63 - OBRAS DE ARTE CORRENTES E DRENAGEM - VIAS URBANAS
(A)Equipamento | Código | Quantidade |  | Ut. Pr | Ut. Impr |  | Vl. Hr. Prod | Vl. Hr. Imp |  | Custo Horário
padrão
[7 empty] | (A)Total: |  |  | 0,00
(B)Mão-de-Obra | Código | Eq. Salarial | Encargos(%) |  | Sal/Hora |  |  | Consumo |  | Custo Horário
padrão
Encarregado de O.A.C. | 20060 | 2,26 | 128,33 |  | 24,27 |  |  |  | 0,2000 | 4,85
Servente | 20002 | 10,84 | 128,33 |  | 10,84 |  |  |  | 2,0000 | 21,68
[7 empty] | (B)Total: |  |  | 26,53
(C)Itens de Incidência | Código | % | M. O. | Equip. |  | Mat. |  |  |  | Custo
padrão
Ferramentas manuais | 2000 | 5,0000 | X | [6 empty] | 1,32
[7 empty] | (C)Total: |  |  | 1,32
|  |  |  | Custo Horário da Execução (A) + (B) + (C) | [5 empty] | 27,85
[5 empty] | (D) Produção da Equipe |  |  |  |  | 0,8300
|  |  | (E) Custo Unitário da Execução [(A) + (B) + (C)] / (D) | [6 empty] | 33,55
(F)Materiais | Código | Unid. |  | Custo Unitário |  |  | Consumo |  |  | Custo Unitário
padrão
[7 empty] | (F)Total: |  |  | 0,00
(G)Serviços | Código | Unid. |  | Custo Unitário |  |  | Consumo |  |  | Custo Unitário
padrão
Aço CA-50, fornecimento, dobragem e colocação | 40376 | kg |  |  | 7,20 |  | 1,4000 |  |  | 10,08
nas formas (preço médio das bitolas)
Apiloamento manual | 40300 | M3 |  | 39,58 |  |  | 7,0000 |  |  | 277,06
Concreto estrutural fck = 15,0 MPa, tudo incluído | 40358 | M3 |  | 422,43 |  |  | 2,6900 |  |  | 1.136,33
Escavação manual em mat. 1ª cat. H= 0,00 a 1, | 40258 | M3 |  | 48,53 |  |  | 6,6000 |  |  | 320,29
50 m
Escavação mecânica em material de 1ª cat. H= 1 | 40283 | M3 |  | 10,31 |  |  | 15,4000 |  |  | 158,77
,50 a 3,00 m
Formas planas de madeira com 02 (dois) | 40312 | M2 |  | 70,76 |  |  | 22,4000 |  |  | 1.585,02
reaproveitamentos, inclusive fornecimento e
transporte das madeiras
[7 empty] | (G)Total: |  |  | 3.487,55
(H)Itens de Transporte | Código | Unid. |  | Fórmula | X1 | X2 | X3 | Custo | Consumo | Custo Unit.
padrão
[7 empty] | (H)Total: |  |  | 0,00
[6 empty] | Custo Direto Total (E) + (F) + (G) + (H) |  |  |  | 3.521,10
[7 empty] | BDI:29,63% |  |  | 1.043,30
[7 empty] | Preço Unitário Total |  |  | 4.564,40
SCONet - Sistema de Custos e Orçamentos | DER-ES
DER-ES - Departamento de Edificações e de Rodovias do Espírito Santo
Relatório de Composição do Serviço
Tabela de Preços: Referencial de Preços Junho 2020 com desoneração | [8 empty] | Data base: 30/06/2020
Serviço: 40564 Caixa coletora concreto armado H= 2,50 m, inclusive escavação | [9 empty] | Unidade: Ud
Grupo de Serviço: | 3 - OBRAS DE ARTE CORRENTES E DRENAGEM
(A)Equipamento | Código | Quantidade |  | Ut. Pr | Ut. Impr |  | Vl. Hr. Prod | Vl. Hr. Imp |  | Custo Horário
padrão
[7 empty] | (A)Total: |  |  | 0,00
(B)Mão-de-Obra | Código | Eq. Salarial | Encargos(%) |  | Sal/Hora |  |  | Consumo |  | Custo Horário
padrão
Encarregado de O.A.C. | 20060 | 2,26 | 128,33 |  | 24,27 |  |  |  | 0,2000 | 4,85
Servente | 20002 | 10,84 | 128,33 |  | 10,84 |  |  |  | 2,0000 | 21,68
[7 empty] | (B)Total: |  |  | 26,53
(C)Itens de Incidência | Código | % | M. O. | Equip. |  | Mat. |  |  |  | Custo
padrão
Ferramentas manuais | 2000 | 5,0000 | X | [6 empty] | 1,32
[7 empty] | (C)Total: |  |  | 1,32
|  |  |  | Custo Horário da Execução (A) + (B) + (C) | [5 empty] | 27,85
[5 empty] | (D) Produção da Equipe |  |  |  |  | 1,0000
|  |  | (E) Custo Unitário da Execução [(A) + (B) + (C)] / (D) | [6 empty] | 27,85
(F)Materiais | Código | Unid. |  | Custo Unitário |  |  | Consumo |  |  | Custo Unitário
padrão
[7 empty] | (F)Total: |  |  | 0,00
(G)Serviços | Código | Unid. |  | Custo Unitário |  |  | Consumo |  |  | Custo Unitário
padrão
Aço CA-50, fornecimento, dobragem e colocação | 40376 | kg |  |  | 7,20 |  | 1,4000 |  |  | 10,08
nas formas (preço médio das bitolas)
Apiloamento manual | 40300 | M3 |  | 39,58 |  |  | 8,0000 |  |  | 316,64
Concreto estrutural fck = 15,0 MPa, tudo incluído | 40358 | M3 |  | 422,43 |  |  | 3,2700 |  |  | 1.381,34
Escavação manual em mat. 1ª cat. H= 0,00 a 1, | 40258 | M3 |  | 48,53 |  |  | 8,1000 |  |  | 393,09
50 m
Escavação mecânica em material de 1ª cat. H= 1 | 40283 | M3 |  | 10,31 |  |  | 18,9000 |  |  | 194,85
,50 a 3,00 m
Formas planas de madeira com 02 (dois) | 40312 | M2 |  | 70,76 |  |  | 28,2000 |  |  | 1.995,43
reaproveitamentos, inclusive fornecimento e
transporte das madeiras
[7 empty] | (G)Total: |  |  | 4.291,43
(H)Itens de Transporte | Código | Unid. |  | Fórmula | X1 | X2 | X3 | Custo | Consumo | Custo Unit.
padrão
[7 empty] | (H)Total: |  |  | 0,00
[6 empty] | Custo Direto Total (E) + (F) + (G) + (H) |  |  |  | 4.319,28
[7 empty] | BDI:29,63% |  |  | 1.279,80
[7 empty] | Preço Unitário Total |  |  | 5.599,08
SCONet - Sistema de Custos e Orçamentos | DER-ES
DER-ES - Departamento de Edificações e de Rodovias do Espírito Santo
Relatório de Composição do Serviço
Tabela de Preços: Referencial de Preços Junho 2020 com desoneração | [8 empty] | Data base: 30/06/2020
Serviço: 42681 Caixa coletora concreto armado H= 2,50m, inclusive escavação em Vias Urbanas | [9 empty] | Unidade: Ud
Grupo de Serviço: | 63 - OBRAS DE ARTE CORRENTES E DRENAGEM - VIAS URBANAS
(A)Equipamento | Código | Quantidade |  | Ut. Pr | Ut. Impr |  | Vl. Hr. Prod | Vl. Hr. Imp |  | Custo Horário
padrão
[7 empty] | (A)Total: |  |  | 0,00
(B)Mão-de-Obra | Código | Eq. Salarial | Encargos(%) |  | Sal/Hora |  |  | Consumo |  | Custo Horário
padrão
Encarregado de O.A.C. | 20060 | 2,26 | 128,33 |  | 24,27 |  |  |  | 0,2000 | 4,85
Servente | 20002 | 10,84 | 128,33 |  | 10,84 |  |  |  | 2,0000 | 21,68
[7 empty] | (B)Total: |  |  | 26,53
(C)Itens de Incidência | Código | % | M. O. | Equip. |  | Mat. |  |  |  | Custo
padrão
Ferramentas manuais | 2000 | 5,0000 | X | [6 empty] | 1,32
[7 empty] | (C)Total: |  |  | 1,32
|  |  |  | Custo Horário da Execução (A) + (B) + (C) | [5 empty] | 27,85
[5 empty] | (D) Produção da Equipe |  |  |  |  | 0,8300
|  |  | (E) Custo Unitário da Execução [(A) + (B) + (C)] / (D) | [6 empty] | 33,55
(F)Materiais | Código | Unid. |  | Custo Unitário |  |  | Consumo |  |  | Custo Unitário
padrão
[7 empty] | (F)Total: |  |  | 0,00
(G)Serviços | Código | Unid. |  | Custo Unitário |  |  | Consumo |  |  | Custo Unitário
padrão
Aço CA-50, fornecimento, dobragem e colocação | 40376 | kg |  |  | 7,20 |  | 1,4000 |  |  | 10,08
nas formas (preço médio das bitolas)
Apiloamento manual | 40300 | M3 |  | 39,58 |  |  | 8,0000 |  |  | 316,64
Concreto estrutural fck = 15,0 MPa, tudo incluído | 40358 | M3 |  | 422,43 |  |  | 3,2700 |  |  | 1.381,34
Escavação manual em mat. 1ª cat. H= 0,00 a 1, | 40258 | M3 |  | 48,53 |  |  | 8,1000 |  |  | 393,09
50 m
Escavação mecânica em material de 1ª cat. H= 1 | 40283 | M3 |  | 10,31 |  |  | 18,9000 |  |  | 194,85
,50 a 3,00 m
Formas planas de madeira com 02 (dois) | 40312 | M2 |  | 70,76 |  |  | 28,2000 |  |  | 1.995,43
reaproveitamentos, inclusive fornecimento e
transporte das madeiras
[7 empty] | (G)Total: |  |  | 4.291,43
(H)Itens de Transporte | Código | Unid. |  | Fórmula | X1 | X2 | X3 | Custo | Consumo | Custo Unit.
padrão
[7 empty] | (H)Total: |  |  | 0,00
[6 empty] | Custo Direto Total (E) + (F) + (G) + (H) |  |  |  | 4.324,98
[7 empty] | BDI:29,63% |  |  | 1.281,49
[7 empty] | Preço Unitário Total |  |  | 5.606,47
SCONet - Sistema de Custos e Orçamentos | DER-ES
DER-ES - Departamento de Edificações e de Rodovias do Espírito Santo
Relatório de Composição do Serviço
Tabela de Preços: Referencial de Preços Junho 2020 com desoneração | [8 empty] | Data base: 30/06/2020
| Serviço: 41333 Caixa coletora em bloco pré-moldado para d=0,60m (1,00 x 1,00m) | [8 empty] | Unidade: Ud
Grupo de Serviço: | 3 - OBRAS DE ARTE CORRENTES E DRENAGEM
(A)Equipamento | Código | Quantidade |  | Ut. Pr | Ut. Impr |  | Vl. Hr. Prod | Vl. Hr. Imp |  | Custo Horário
padrão
[7 empty] | (A)Total: |  |  | 0,00
(B)Mão-de-Obra | Código | Eq. Salarial | Encargos(%) |  | Sal/Hora |  |  | Consumo |  | Custo Horário
padrão
Encarregado de O.A.C. | 20060 | 2,26 | 128,33 |  | 24,27 |  |  |  | 0,5000 | 12,13
Pedreiro de O.A.C. | 20109 | 1,24 | 128,33 |  | 13,31 |  |  |  | 1,0000 | 13,31
[7 empty] | (B)Total: |  |  | 25,44
(C)Itens de Incidência | Código | % | M. O. | Equip. |  | Mat. |  |  |  | Custo
padrão
Ferramentas manuais | 2000 | 5,0000 | X | [6 empty] | 1,27
[7 empty] | (C)Total: |  |  | 1,27
|  |  |  | Custo Horário da Execução (A) + (B) + (C) | [5 empty] | 26,71
[5 empty] | (D) Produção da Equipe |  |  |  |  | 1,0000
|  |  | (E) Custo Unitário da Execução [(A) + (B) + (C)] / (D) | [6 empty] | 26,71
(F)Materiais | Código | Unid. |  | Custo Unitário |  |  | Consumo |  |  | Custo Unitário
padrão
[7 empty] | (F)Total: |  |  | 0,00
(G)Serviços | Código | Unid. |  | Custo Unitário |  |  | Consumo |  |  | Custo Unitário
padrão
Alvenaria de bloco (39 x 19 x 19) cm espessura | 40346 | M2 |  | 68,75 |  |  | 8,2800 |  |  | 569,25
19 cm, inclusive fornecimento e transporte do
bloco, areia e cimento
Argamassa cimento e areia traço 1:4, tudo | 40348 | M3 |  | 324,81 |  |  | 0,1080 |  |  | 35,07
incluído
Concreto estrutural fck = 15,0 MPa, tudo incluído | 40358 | M3 |  | 422,43 |  |  | 1,2347 |  |  | 521,57
Escavação mecânica em material de 1ª cat. H= 1 | 40283 | M3 |  | 10,31 |  |  | 11,2500 |  |  | 115,98
,50 a 3,00 m
Formas planas de madeirit meso e | 40324 | M2 |  | 58,01 |  |  | 2,5600 |  |  | 148,50
superestrutura com 2 reaproveitamentos esp. =
17 mm, inclusive fornecimento e transporte das
madeiras
Reaterro de cavas c/ compactação mecânica ( | 40303 | M3 |  | 32,21 |  |  | 8,3348 |  |  | 268,46
compactador manual)
[7 empty] | (G)Total: |  |  | 1.658,83
(H)Itens de Transporte | Código | Unid. |  | Fórmula | X1 | X2 | X3 | Custo | Consumo | Custo Unit.
padrão
[7 empty] | (H)Total: |  |  | 0,00
[6 empty] | Custo Direto Total (E) + (F) + (G) + (H) |  |  |  | 1.685,54
[7 empty] | BDI:29,63% |  |  | 499,42
[7 empty] | Preço Unitário Total |  |  | 2.184,96
SCONet - Sistema de Custos e Orçamentos | DER-ES
DER-ES - Departamento de Edificações e de Rodovias do Espírito Santo
Relatório de Composição do Serviço
Tabela de Preços: Referencial de Preços Junho 2020 com desoneração | [8 empty] | Data base: 30/06/2020
Serviço: 42682 Caixa coletora em bloco pré-moldado para d=0,60m (1,00 x 1,00m) em Vias Urbanas | [9 empty] | Unidade: Ud
Grupo de Serviço: | 63 - OBRAS DE ARTE CORRENTES E DRENAGEM - VIAS URBANAS
(A)Equipamento | Código | Quantidade |  | Ut. Pr | Ut. Impr |  | Vl. Hr. Prod | Vl. Hr. Imp |  | Custo Horário
padrão
[7 empty] | (A)Total: |  |  | 0,00
(B)Mão-de-Obra | Código | Eq. Salarial | Encargos(%) |  | Sal/Hora |  |  | Consumo |  | Custo Horário
padrão
Encarregado de O.A.C. | 20060 | 2,26 |  | 128,33 | 24,27 |  |  |  | 0,5000 | 12,13
Pedreiro de O.A.C. | 20109 | 1,24 |  | 128,33 | 13,31 |  |  |  | 1,0000 | 13,31
[7 empty] | (B)Total: |  |  | 25,44
(C)Itens de Incidência | Código | % | M. O. | Equip. |  | Mat. |  |  |  | Custo
padrão
Ferramentas manuais | 2000 | 5,0000 | X | [6 empty] | 1,27
[7 empty] | (C)Total: |  |  | 1,27
|  |  |  | Custo Horário da Execução (A) + (B) + (C) | [5 empty] | 26,71
[5 empty] | (D) Produção da Equipe |  |  |  |  | 0,8300
|  |  | (E) Custo Unitário da Execução [(A) + (B) + (C)] / (D) | [6 empty] | 32,18
(F)Materiais | Código | Unid. |  | Custo Unitário |  |  | Consumo |  |  | Custo Unitário
padrão
[7 empty] | (F)Total: |  |  | 0,00
(G)Serviços | Código | Unid. |  | Custo Unitário |  |  | Consumo |  |  | Custo Unitário
padrão
Alvenaria de bloco (39 x 19 x 19) cm espessura | 40346 | M2 |  |  | 68,75 |  | 8,2800 |  |  | 569,25
19 cm, inclusive fornecimento e transporte do
bloco, areia e cimento
Argamassa cimento e areia traço 1:4, tudo | 40348 | M3 |  |  | 324,81 |  | 0,1080 |  |  | 35,07
incluído
Concreto estrutural fck = 15,0 MPa, tudo incluído | 40358 | M3 |  |  | 422,43 |  | 1,2347 |  |  | 521,57
Escavação mecânica em material de 1ª cat. H= 1 | 40283 | M3 |  |  | 10,31 |  | 11,2500 |  |  | 115,98
,50 a 3,00 m
Formas planas de madeirit meso e | 40324 | M2 |  |  | 58,01 |  | 2,5600 |  |  | 148,50
superestrutura com 2 reaproveitamentos esp. =
17 mm, inclusive fornecimento e transporte das
madeiras
Reaterro de cavas c/ compactação mecânica ( | 40303 | M3 |  |  | 32,21 |  | 8,3348 |  |  | 268,46
compactador manual)
[7 empty] | (G)Total: |  |  | 1.658,83
(H)Itens de Transporte | Código | Unid. |  | Fórmula | X1 | X2 | X3 | Custo | Consumo | Custo Unit.
padrão
[7 empty] | (H)Total: |  |  | 0,00
[6 empty] | Custo Direto Total (E) + (F) + (G) + (H) |  |  |  | 1.691,01
[7 empty] | BDI:29,63% |  |  | 501,04
[7 empty] | Preço Unitário Total |  |  | 2.192,05
SCONet - Sistema de Custos e Orçamentos | DER-ES
DER-ES - Departamento de Edificações e de Rodovias do Espírito Santo
Relatório de Composição do Serviço
Tabela de Preços: Referencial de Preços Junho 2020 com desoneração | [8 empty] | Data base: 30/06/2020
Serviço: 41334 Caixa coletora em bloco pré-moldado para d=0,80m (1,20 x 1,20m) em Vias Urbanas | [9 empty] | Unidade: Ud
Grupo de Serviço: | 63 - OBRAS DE ARTE CORRENTES E DRENAGEM - VIAS URBANAS
(A)Equipamento | Código | Quantidade |  | Ut. Pr | Ut. Impr |  | Vl. Hr. Prod | Vl. Hr. Imp |  | Custo Horário
padrão
[7 empty] | (A)Total: |  |  | 0,00
(B)Mão-de-Obra | Código | Eq. Salarial | Encargos(%) |  | Sal/Hora |  |  | Consumo |  | Custo Horário
padrão
Encarregado de O.A.C. | 20060 | 2,26 |  | 128,33 | 24,27 |  |  |  | 0,5000 | 12,13
Pedreiro de O.A.C. | 20109 | 1,24 |  | 128,33 | 13,31 |  |  |  | 1,0000 | 13,31
[7 empty] | (B)Total: |  |  | 25,44
(C)Itens de Incidência | Código | % | M. O. | Equip. |  | Mat. |  |  |  | Custo
padrão
Ferramentas manuais | 2000 | 5,0000 | X | [6 empty] | 1,27
[7 empty] | (C)Total: |  |  | 1,27
|  |  |  | Custo Horário da Execução (A) + (B) + (C) | [5 empty] | 26,71
[5 empty] | (D) Produção da Equipe |  |  |  |  | 0,8300
|  |  | (E) Custo Unitário da Execução [(A) + (B) + (C)] / (D) | [6 empty] | 32,18
(F)Materiais | Código | Unid. |  | Custo Unitário |  |  | Consumo |  |  | Custo Unitário
padrão
[7 empty] | (F)Total: |  |  | 0,00
(G)Serviços | Código | Unid. |  | Custo Unitário |  |  | Consumo |  |  | Custo Unitário
padrão
Alvenaria de bloco (39 x 19 x 19) cm espessura | 40346 | M2 |  |  | 68,75 |  | 10,8000 |  |  | 742,50
19 cm, inclusive fornecimento e transporte do
bloco, areia e cimento
Argamassa cimento e areia traço 1:4, tudo | 40348 | M3 |  |  | 324,81 |  | 0,1440 |  |  | 46,77
incluído
Concreto estrutural fck = 15,0 MPa, tudo incluído | 40358 | M3 |  |  | 422,43 |  | 1,5543 |  |  | 656,58
Escavação mecânica em material de 1ª cat. H= 1 | 40283 | M3 |  |  | 10,31 |  | 14,5800 |  |  | 150,31
,50 a 3,00 m
Formas planas de madeirit meso e | 40324 | M2 |  |  | 58,01 |  | 3,0000 |  |  | 174,03
superestrutura com 2 reaproveitamentos esp. =
17 mm, inclusive fornecimento e transporte das
madeiras
Reaterro de cavas c/ compactação mecânica ( | 40303 | M3 |  |  | 32,21 |  | 10,2263 |  |  | 329,38
compactador manual)
[7 empty] | (G)Total: |  |  | 2.099,57
(H)Itens de Transporte | Código | Unid. |  | Fórmula | X1 | X2 | X3 | Custo | Consumo | Custo Unit.
padrão
[7 empty] | (H)Total: |  |  | 0,00
[6 empty] | Custo Direto Total (E) + (F) + (G) + (H) |  |  |  | 2.131,75
[7 empty] | BDI:29,63% |  |  | 631,63
[7 empty] | Preço Unitário Total |  |  | 2.763,38
SCONet - Sistema de Custos e Orçamentos | DER-ES
DER-ES - Departamento de Edificações e de Rodovias do Espírito Santo
Relatório de Composição do Serviço
Tabela de Preços: Referencial de Preços Junho 2020 com desoneração | [8 empty] | Data base: 30/06/2020
| Serviço: 40138 Caixa coletora em concreto fck=10,0 MPa inclusive escavação, tudo incluído | [8 empty] | Unidade: Ud
Grupo de Serviço: | 15 - CONSERVAÇÃO CORRETIVA ROTINEIRA
(A)Equipamento | Código | Quantidade |  | Ut. Pr | Ut. Impr |  | Vl. Hr. Prod | Vl. Hr. Imp |  | Custo Horário
padrão
[7 empty] | (A)Total: |  |  | 0,00
(B)Mão-de-Obra | Código | Eq. Salarial | Encargos(%) |  | Sal/Hora |  |  | Consumo |  | Custo Horário
padrão
Encarregado de O.A.C. | 20060 | 2,26 |  | 128,33 | 24,27 |  |  |  | 0,0050 | 0,12
Pedreiro de O.A.C. | 20109 | 1,24 |  | 128,33 | 13,31 |  |  |  | 0,0500 | 0,66
Servente | 20002 | 10,84 |  | 128,33 | 10,84 |  |  |  | 1,0000 | 10,84
[7 empty] | (B)Total: |  |  | 11,62
(C)Itens de Incidência | Código | % | M. O. | Equip. |  | Mat. |  |  |  | Custo
padrão
Ferramentas manuais | 2000 | 5,0000 | X | [6 empty] | 0,58
[7 empty] | (C)Total: |  |  | 0,58
|  |  |  | Custo Horário da Execução (A) + (B) + (C) | [5 empty] | 12,20
[5 empty] | (D) Produção da Equipe |  |  |  |  | 1,0000
|  |  | (E) Custo Unitário da Execução [(A) + (B) + (C)] / (D) | [6 empty] | 12,20
(F)Materiais | Código | Unid. |  | Custo Unitário |  |  | Consumo |  |  | Custo Unitário
padrão
[7 empty] | (F)Total: |  |  | 0,00
(G)Serviços | Código | Unid. |  | Custo Unitário |  |  | Consumo |  |  | Custo Unitário
padrão
Concreto estrutural fck = 10,0 MPa, inclusive | 42475 | M3 |  |  | 395,27 |  | 2,0540 |  |  | 811,88
transportes areia, cimento e pedra britada
Escavação manual em mat. 1ª cat. H= 0,00 a 1, | 40258 | M3 |  |  | 48,53 |  | 0,1440 |  |  | 6,98
50 m
Escavação mecânica em material de 1ª cat. H= 0 | 40282 | M3 |  |  | 9,38 |  | 5,1520 |  |  | 48,32
,00 a 1,50 m
Formas planas de madeira com 02 (dois) | 40312 | M2 |  |  | 70,76 |  | 17,5300 |  |  | 1.240,42
reaproveitamentos, inclusive fornecimento e
transporte das madeiras
[7 empty] | (G)Total: |  |  | 2.107,60
(H)Itens de Transporte | Código | Unid. |  | Fórmula | X1 | X2 | X3 | Custo | Consumo | Custo Unit.
padrão
[7 empty] | (H)Total: |  |  | 0,00
[6 empty] | Custo Direto Total (E) + (F) + (G) + (H) |  |  |  | 2.119,80
[7 empty] | BDI:29,63% |  |  | 628,09
[7 empty] | Preço Unitário Total |  |  | 2.747,89
SCONet - Sistema de Custos e Orçamentos | DER-ES
DER-ES - Departamento de Edificações e de Rodovias do Espírito Santo
Relatório de Composição do Serviço
Tabela de Preços: Referencial de Preços Junho 2020 com desoneração | [8 empty] | Data base: 30/06/2020
Serviço: 40545 Caixa de concreto para BSTC diâmetro 0,40 m H=1,60 m | [9 empty] | Unidade: Ud
Grupo de Serviço: | 3 - OBRAS DE ARTE CORRENTES E DRENAGEM
(A)Equipamento | Código | Quantidade |  | Ut. Pr | Ut. Impr |  | Vl. Hr. Prod | Vl. Hr. Imp |  | Custo Horário
padrão
[7 empty] | (A)Total: |  |  | 0,00
(B)Mão-de-Obra | Código | Eq. Salarial | Encargos(%) |  | Sal/Hora |  |  | Consumo |  | Custo Horário
padrão
Encarregado de O.A.C. | 20060 | 2,26 | 128,33 |  | 24,27 |  |  |  | 0,1000 | 2,42
Servente | 20002 | 10,84 | 128,33 |  | 10,84 |  |  |  | 1,0000 | 10,84
[7 empty] | (B)Total: |  |  | 13,26
(C)Itens de Incidência | Código | % | M. O. | Equip. |  | Mat. |  |  |  | Custo
padrão
Ferramentas manuais | 2000 | 5,0000 | X | [6 empty] | 0,66
[7 empty] | (C)Total: |  |  | 0,66
|  |  |  | Custo Horário da Execução (A) + (B) + (C) | [5 empty] | 13,92
[5 empty] | (D) Produção da Equipe |  |  |  |  | 1,0000
|  |  | (E) Custo Unitário da Execução [(A) + (B) + (C)] / (D) | [6 empty] | 13,92
(F)Materiais | Código | Unid. |  | Custo Unitário |  |  | Consumo |  |  | Custo Unitário
padrão
[7 empty] | (F)Total: |  |  | 0,00
(G)Serviços | Código | Unid. |  | Custo Unitário |  |  | Consumo |  |  | Custo Unitário
padrão
Apiloamento manual | 40300 | M3 |  | 39,58 |  |  | 4,0000 |  |  | 158,32
Concreto ciclópico com 70% concreto 15,0 MPa | 40351 | M3 |  | 327,78 |  |  | 1,5050 |  |  | 493,30
e 30% de pedra de mão, tudo incluído
Escavação manual em mat. 1ª cat. H= 0,00 a 1, | 40258 | M3 |  | 48,53 |  |  | 0,1440 |  |  | 6,98
50 m
Escavação mecânica em material de 1ª cat. H= 1 | 40283 | M3 |  | 10,31 |  |  | 12,0000 |  |  | 123,72
,50 a 3,00 m
Formas planas de madeira com 02 (dois) | 40312 | M2 |  | 70,76 |  |  | 12,0300 |  |  | 851,24
reaproveitamentos, inclusive fornecimento e
transporte das madeiras
[7 empty] | (G)Total: |  |  | 1.633,56
(H)Itens de Transporte | Código | Unid. |  | Fórmula | X1 | X2 | X3 | Custo | Consumo | Custo Unit.
padrão
[7 empty] | (H)Total: |  |  | 0,00
[6 empty] | Custo Direto Total (E) + (F) + (G) + (H) |  |  |  | 1.647,48
[7 empty] | BDI:29,63% |  |  | 488,14
[7 empty] | Preço Unitário Total |  |  | 2.135,62
SCONet - Sistema de Custos e Orçamentos | DER-ES
DER-ES - Departamento de Edificações e de Rodovias do Espírito Santo
Relatório de Composição do Serviço
Tabela de Preços: Referencial de Preços Junho 2020 com desoneração | [8 empty] | Data base: 30/06/2020
Serviço: 42683 Caixa de concreto para BSTC diâmetro 0,40 m H=1,60 m em Vias Urbanas | [9 empty] | Unidade: Ud
Grupo de Serviço: | 63 - OBRAS DE ARTE CORRENTES E DRENAGEM - VIAS URBANAS
(A)Equipamento | Código | Quantidade |  | Ut. Pr | Ut. Impr |  | Vl. Hr. Prod | Vl. Hr. Imp |  | Custo Horário
padrão
[7 empty] | (A)Total: |  |  | 0,00
(B)Mão-de-Obra | Código | Eq. Salarial | Encargos(%) |  | Sal/Hora |  |  | Consumo |  | Custo Horário
padrão
Encarregado de O.A.C. | 20060 | 2,26 | 128,33 |  | 24,27 |  |  |  | 0,1000 | 2,42
Servente | 20002 | 10,84 | 128,33 |  | 10,84 |  |  |  | 1,0000 | 10,84
[7 empty] | (B)Total: |  |  | 13,26
(C)Itens de Incidência | Código | % | M. O. | Equip. |  | Mat. |  |  |  | Custo
padrão
Ferramentas manuais | 2000 | 5,0000 | X | [6 empty] | 0,66
[7 empty] | (C)Total: |  |  | 0,66
|  |  |  | Custo Horário da Execução (A) + (B) + (C) | [5 empty] | 13,92
[5 empty] | (D) Produção da Equipe |  |  |  |  | 0,8300
|  |  | (E) Custo Unitário da Execução [(A) + (B) + (C)] / (D) | [6 empty] | 16,77
(F)Materiais | Código | Unid. |  | Custo Unitário |  |  | Consumo |  |  | Custo Unitário
padrão
[8 empty] | (F)Total: |  | 0,00
(G)Serviços | Código | Unid. |  | Custo Unitário |  |  | Consumo |  |  | Custo Unitário
padrão
Apiloamento manual | 40300 | M3 |  |  | 39,58 |  | 4,0000 |  |  | 158,32
Concreto ciclópico com 70% concreto 15,0 MPa | 40351 | M3 |  |  | 327,78 |  | 1,5050 |  |  | 493,30
e 30% de pedra de mão, tudo incluído
Escavação manual em mat. 1ª cat. H= 0,00 a 1, | 40258 | M3 |  |  | 48,53 |  | 0,1440 |  |  | 6,98
50 m
Escavação mecânica em material de 1ª cat. H= 1 | 40283 | M3 |  |  | 10,31 |  | 12,0000 |  |  | 123,72
,50 a 3,00 m
Formas planas de madeira com 02 (dois) | 40312 | M2 |  |  | 70,76 |  | 12,0300 |  |  | 851,24
reaproveitamentos, inclusive fornecimento e
transporte das madeiras
[7 empty] | (G)Total: |  |  | 1.633,56
(H)Itens de Transporte | Código | Unid. |  | Fórmula | X1 | X2 | X3 | Custo | Consumo | Custo Unit.
padrão
[7 empty] | (H)Total: |  |  | 0,00
[6 empty] | Custo Direto Total (E) + (F) + (G) + (H) |  |  |  | 1.650,33
[7 empty] | BDI:29,63% |  |  | 488,99
[7 empty] | Preço Unitário Total |  |  | 2.139,32
SCONet - Sistema de Custos e Orçamentos | DER-ES
DER-ES - Departamento de Edificações e de Rodovias do Espírito Santo
Relatório de Composição do Serviço
Tabela de Preços: Referencial de Preços Junho 2020 com desoneração | [8 empty] | Data base: 30/06/2020
Serviço: 40546 Caixa de concreto para BSTC diâmetro 0,60 m H=2,00 m | [9 empty] | Unidade: Ud
Grupo de Serviço: | 3 - OBRAS DE ARTE CORRENTES E DRENAGEM
(A)Equipamento | Código | Quantidade |  | Ut. Pr | Ut. Impr |  | Vl. Hr. Prod | Vl. Hr. Imp |  | Custo Horário
padrão
[7 empty] | (A)Total: |  |  | 0,00
(B)Mão-de-Obra | Código | Eq. Salarial | Encargos(%) |  | Sal/Hora |  |  | Consumo |  | Custo Horário
padrão
Encarregado de O.A.C. | 20060 | 2,26 | 128,33 |  | 24,27 |  |  |  | 0,1500 | 3,64
Servente | 20002 | 10,84 | 128,33 |  | 10,84 |  |  |  | 1,5000 | 16,26
[7 empty] | (B)Total: |  |  | 19,90
(C)Itens de Incidência | Código | % | M. O. | Equip. |  | Mat. |  |  |  | Custo
padrão
Ferramentas manuais | 2000 | 5,0000 | X | [6 empty] | 0,99
[7 empty] | (C)Total: |  |  | 0,99
|  |  |  | Custo Horário da Execução (A) + (B) + (C) | [5 empty] | 20,89
[5 empty] | (D) Produção da Equipe |  |  |  |  | 1,0000
|  |  | (E) Custo Unitário da Execução [(A) + (B) + (C)] / (D) | [6 empty] | 20,89
(F)Materiais | Código | Unid. |  | Custo Unitário |  |  | Consumo |  |  | Custo Unitário
padrão
[7 empty] | (F)Total: |  |  | 0,00
(G)Serviços | Código | Unid. |  | Custo Unitário |  |  | Consumo |  |  | Custo Unitário
padrão
Apiloamento manual | 40300 | M3 |  | 39,58 |  |  | 5,0000 |  |  | 197,90
Concreto ciclópico com 70% concreto 15,0 MPa | 40351 | M3 |  | 327,78 |  |  | 2,2600 |  |  | 740,78
e 30% de pedra de mão, tudo incluído
Escavação manual em mat. 1ª cat. H= 0,00 a 1, | 40258 | M3 |  | 48,53 |  |  | 0,1440 |  |  | 6,98
50 m
Escavação mecânica em material de 1ª cat. H= 1 | 40283 | M3 |  | 10,31 |  |  | 15,0000 |  |  | 154,65
,50 a 3,00 m
Formas planas de madeira com 02 (dois) | 40312 | M2 |  | 70,76 |  |  | 20,3000 |  |  | 1.436,42
reaproveitamentos, inclusive fornecimento e
transporte das madeiras
[7 empty] | (G)Total: |  |  | 2.536,73
(H)Itens de Transporte | Código | Unid. |  | Fórmula | X1 | X2 | X3 | Custo | Consumo | Custo Unit.
padrão
[7 empty] | (H)Total: |  |  | 0,00
[6 empty] | Custo Direto Total (E) + (F) + (G) + (H) |  |  |  | 2.557,62
[7 empty] | BDI:29,63% |  |  | 757,82
[7 empty] | Preço Unitário Total |  |  | 3.315,44
SCONet - Sistema de Custos e Orçamentos | DER-ES
DER-ES - Departamento de Edificações e de Rodovias do Espírito Santo
Relatório de Composição do Serviço
Tabela de Preços: Referencial de Preços Junho 2020 com desoneração | [8 empty] | Data base: 30/06/2020
Serviço: 42684 Caixa de concreto para BSTC diâmetro 0,60m H=2,00m em Vias Urbanas | [9 empty] | Unidade: Ud
Grupo de Serviço: | 63 - OBRAS DE ARTE CORRENTES E DRENAGEM - VIAS URBANAS
(A)Equipamento | Código | Quantidade |  | Ut. Pr | Ut. Impr |  | Vl. Hr. Prod | Vl. Hr. Imp |  | Custo Horário
padrão
[7 empty] | (A)Total: |  |  | 0,00
(B)Mão-de-Obra | Código | Eq. Salarial | Encargos(%) |  | Sal/Hora |  |  | Consumo |  | Custo Horário
padrão
Encarregado de O.A.C. | 20060 | 2,26 | 128,33 |  | 24,27 |  |  |  | 0,1500 | 3,64
Servente | 20002 | 10,84 | 128,33 |  | 10,84 |  |  |  | 1,5000 | 16,26
[7 empty] | (B)Total: |  |  | 19,90
(C)Itens de Incidência | Código | % | M. O. | Equip. |  | Mat. |  |  |  | Custo
padrão
Ferramentas manuais | 2000 | 5,0000 | X | [6 empty] | 0,99
[7 empty] | (C)Total: |  |  | 0,99
|  |  |  | Custo Horário da Execução (A) + (B) + (C) | [5 empty] | 20,89
[5 empty] | (D) Produção da Equipe |  |  |  |  | 0,8300
|  |  | (E) Custo Unitário da Execução [(A) + (B) + (C)] / (D) | [6 empty] | 25,16
(F)Materiais | Código | Unid. |  | Custo Unitário |  |  | Consumo |  |  | Custo Unitário
padrão
[8 empty] | (F)Total: |  | 0,00
(G)Serviços | Código | Unid. |  | Custo Unitário |  |  | Consumo |  |  | Custo Unitário
padrão
Apiloamento manual | 40300 | M3 |  |  | 39,58 |  | 5,0000 |  |  | 197,90
Concreto ciclópico com 70% concreto 15,0 MPa | 40351 | M3 |  |  | 327,78 |  | 2,2600 |  |  | 740,78
e 30% de pedra de mão, tudo incluído
Escavação manual em mat. 1ª cat. H= 0,00 a 1, | 40258 | M3 |  |  | 48,53 |  | 0,1440 |  |  | 6,98
50 m
Escavação mecânica em material de 1ª cat. H= 1 | 40283 | M3 |  |  | 10,31 |  | 15,0000 |  |  | 154,65
,50 a 3,00 m
Formas planas de madeira com 02 (dois) | 40312 | M2 |  |  | 70,76 |  | 20,3000 |  |  | 1.436,42
reaproveitamentos, inclusive fornecimento e
transporte das madeiras
[7 empty] | (G)Total: |  |  | 2.536,73
(H)Itens de Transporte | Código | Unid. |  | Fórmula | X1 | X2 | X3 | Custo | Consumo | Custo Unit.
padrão
[7 empty] | (H)Total: |  |  | 0,00
[6 empty] | Custo Direto Total (E) + (F) + (G) + (H) |  |  |  | 2.561,89
[7 empty] | BDI:29,63% |  |  | 759,08
[7 empty] | Preço Unitário Total |  |  | 3.320,97
SCONet - Sistema de Custos e Orçamentos | DER-ES
DER-ES - Departamento de Edificações e de Rodovias do Espírito Santo
Relatório de Composição do Serviço
Tabela de Preços: Referencial de Preços Junho 2020 com desoneração | [8 empty] | Data base: 30/06/2020
Serviço: 40547 Caixa de concreto para BSTC diâmetro 0,80 m H=2,50 m | [9 empty] | Unidade: Ud
Grupo de Serviço: | 3 - OBRAS DE ARTE CORRENTES E DRENAGEM
(A)Equipamento | Código | Quantidade |  | Ut. Pr | Ut. Impr |  | Vl. Hr. Prod | Vl. Hr. Imp |  | Custo Horário
padrão
[7 empty] | (A)Total: |  |  | 0,00
(B)Mão-de-Obra | Código | Eq. Salarial | Encargos(%) |  | Sal/Hora |  |  | Consumo |  | Custo Horário
padrão
Encarregado de O.A.C. | 20060 | 2,26 | 128,33 |  | 24,27 |  |  |  | 0,2000 | 4,85
Servente | 20002 | 10,84 | 128,33 |  | 10,84 |  |  |  | 2,0000 | 21,68
[7 empty] | (B)Total: |  |  | 26,53
(C)Itens de Incidência | Código | % | M. O. | Equip. |  | Mat. |  |  |  | Custo
padrão
Ferramentas manuais | 2000 | 5,0000 | X | [6 empty] | 1,32
[7 empty] | (C)Total: |  |  | 1,32
|  |  |  | Custo Horário da Execução (A) + (B) + (C) | [5 empty] | 27,85
[5 empty] | (D) Produção da Equipe |  |  |  |  | 1,0000
|  |  | (E) Custo Unitário da Execução [(A) + (B) + (C)] / (D) | [6 empty] | 27,85
(F)Materiais | Código | Unid. |  | Custo Unitário |  |  | Consumo |  |  | Custo Unitário
padrão
[7 empty] | (F)Total: |  |  | 0,00
(G)Serviços | Código | Unid. |  | Custo Unitário |  |  | Consumo |  |  | Custo Unitário
padrão
Apiloamento manual | 40300 | M3 |  | 39,58 |  |  | 6,0000 |  |  | 237,48
Concreto ciclópico com 70% concreto 15,0 MPa | 40351 | M3 |  | 327,78 |  |  | 2,7100 |  |  | 888,28
e 30% de pedra de mão, tudo incluído
Escavação manual em mat. 1ª cat. H= 0,00 a 1, | 40258 | M3 |  | 48,53 |  |  | 0,1440 |  |  | 6,98
50 m
Escavação mecânica em material de 1ª cat. H= 1 | 40283 | M3 |  | 10,31 |  |  | 19,9000 |  |  | 205,16
,50 a 3,00 m
Formas planas de madeira com 02 (dois) | 40312 | M2 |  | 70,76 |  |  | 25,6000 |  |  | 1.811,45
reaproveitamentos, inclusive fornecimento e
transporte das madeiras
[7 empty] | (G)Total: |  |  | 3.149,35
(H)Itens de Transporte | Código | Unid. |  | Fórmula | X1 | X2 | X3 | Custo | Consumo | Custo Unit.
padrão
[7 empty] | (H)Total: |  |  | 0,00
[6 empty] | Custo Direto Total (E) + (F) + (G) + (H) |  |  |  | 3.177,20
[7 empty] | BDI:29,63% |  |  | 941,40
[7 empty] | Preço Unitário Total |  |  | 4.118,60
SCONet - Sistema de Custos e Orçamentos | DER-ES
DER-ES - Departamento de Edificações e de Rodovias do Espírito Santo
Relatório de Composição do Serviço
Tabela de Preços: Referencial de Preços Junho 2020 com desoneração | [8 empty] | Data base: 30/06/2020
Serviço: 42685 Caixa de concreto para BSTC diâmetro 0,80m H=2,50m em Vias Urbanas | [9 empty] | Unidade: Ud
Grupo de Serviço: | 63 - OBRAS DE ARTE CORRENTES E DRENAGEM - VIAS URBANAS
(A)Equipamento | Código | Quantidade |  | Ut. Pr | Ut. Impr |  | Vl. Hr. Prod | Vl. Hr. Imp |  | Custo Horário
padrão
[7 empty] | (A)Total: |  |  | 0,00
(B)Mão-de-Obra | Código | Eq. Salarial | Encargos(%) |  | Sal/Hora |  |  | Consumo |  | Custo Horário
padrão
Encarregado de O.A.C. | 20060 | 2,26 | 128,33 |  | 24,27 |  |  |  | 0,2000 | 4,85
Servente | 20002 | 10,84 | 128,33 |  | 10,84 |  |  |  | 2,0000 | 21,68
[7 empty] | (B)Total: |  |  | 26,53
(C)Itens de Incidência | Código | % | M. O. | Equip. |  | Mat. |  |  |  | Custo
padrão
Ferramentas manuais | 2000 | 5,0000 | X | [6 empty] | 1,32
[7 empty] | (C)Total: |  |  | 1,32
|  |  |  | Custo Horário da Execução (A) + (B) + (C) | [5 empty] | 27,85
[5 empty] | (D) Produção da Equipe |  |  |  |  | 0,8300
|  |  | (E) Custo Unitário da Execução [(A) + (B) + (C)] / (D) | [6 empty] | 33,55
(F)Materiais | Código | Unid. |  | Custo Unitário |  |  | Consumo |  |  | Custo Unitário
padrão
[8 empty] | (F)Total: |  | 0,00
(G)Serviços | Código | Unid. |  | Custo Unitário |  |  | Consumo |  |  | Custo Unitário
padrão
Apiloamento manual | 40300 | M3 |  |  | 39,58 |  | 6,0000 |  |  | 237,48
Concreto ciclópico com 70% concreto 15,0 MPa | 40351 | M3 |  |  | 327,78 |  | 2,7100 |  |  | 888,28
e 30% de pedra de mão, tudo incluído
Escavação manual em mat. 1ª cat. H= 0,00 a 1, | 40258 | M3 |  |  | 48,53 |  | 0,1440 |  |  | 6,98
50 m
Escavação mecânica em material de 1ª cat. H= 1 | 40283 | M3 |  |  | 10,31 |  | 19,9000 |  |  | 205,16
,50 a 3,00 m
Formas planas de madeira com 02 (dois) | 40312 | M2 |  |  | 70,76 |  | 25,6000 |  |  | 1.811,45
reaproveitamentos, inclusive fornecimento e
transporte das madeiras
[7 empty] | (G)Total: |  |  | 3.149,35
(H)Itens de Transporte | Código | Unid. |  | Fórmula | X1 | X2 | X3 | Custo | Consumo | Custo Unit.
padrão
[7 empty] | (H)Total: |  |  | 0,00
[6 empty] | Custo Direto Total (E) + (F) + (G) + (H) |  |  |  | 3.182,90
[7 empty] | BDI:29,63% |  |  | 943,09
[7 empty] | Preço Unitário Total |  |  | 4.125,99
SCONet - Sistema de Custos e Orçamentos | DER-ES
DER-ES - Departamento de Edificações e de Rodovias do Espírito Santo
Relatório de Composição do Serviço
Tabela de Preços: Referencial de Preços Junho 2020 com desoneração | [8 empty] | Data base: 30/06/2020
Serviço: 40548 Caixa de concreto para BSTC diâmetro 1,00 m H=3,00 m | [9 empty] | Unidade: Ud
Grupo de Serviço: | 3 - OBRAS DE ARTE CORRENTES E DRENAGEM
(A)Equipamento | Código | Quantidade |  | Ut. Pr | Ut. Impr |  | Vl. Hr. Prod | Vl. Hr. Imp |  | Custo Horário
padrão
[7 empty] | (A)Total: |  |  | 0,00
(B)Mão-de-Obra | Código | Eq. Salarial | Encargos(%) |  | Sal/Hora |  |  | Consumo |  | Custo Horário
padrão
Encarregado de O.A.C. | 20060 | 2,26 | 128,33 |  | 24,27 |  |  |  | 0,2000 | 4,85
Servente | 20002 | 10,84 | 128,33 |  | 10,84 |  |  |  | 2,0000 | 21,68
[7 empty] | (B)Total: |  |  | 26,53
(C)Itens de Incidência | Código | % | M. O. | Equip. |  | Mat. |  |  |  | Custo
padrão
Ferramentas manuais | 2000 | 5,0000 | X | [6 empty] | 1,32
[7 empty] | (C)Total: |  |  | 1,32
|  |  |  | Custo Horário da Execução (A) + (B) + (C) | [5 empty] | 27,85
[5 empty] | (D) Produção da Equipe |  |  |  |  | 1,0000
|  |  | (E) Custo Unitário da Execução [(A) + (B) + (C)] / (D) | [6 empty] | 27,85
(F)Materiais | Código | Unid. |  | Custo Unitário |  |  | Consumo |  |  | Custo Unitário
padrão
[7 empty] | (F)Total: |  |  | 0,00
(G)Serviços | Código | Unid. |  | Custo Unitário |  |  | Consumo |  |  | Custo Unitário
padrão
Apiloamento manual | 40300 | M3 |  | 39,58 |  |  | 7,0000 |  |  | 277,06
Concreto ciclópico com 70% concreto 15,0 MPa | 40351 | M3 |  | 327,78 |  |  | 3,1700 |  |  | 1.039,06
e 30% de pedra de mão, tudo incluído
Escavação manual em mat. 1ª cat. H= 0,00 a 1, | 40258 | M3 |  | 48,53 |  |  | 0,1440 |  |  | 6,98
50 m
Escavação mecânica em material de 1ª cat. H= 1 | 40283 | M3 |  | 10,31 |  |  | 23,0000 |  |  | 237,13
,50 a 3,00 m
Formas planas de madeira com 02 (dois) | 40312 | M2 |  | 70,76 |  |  | 30,9000 |  |  | 2.186,48
reaproveitamentos, inclusive fornecimento e
transporte das madeiras
[7 empty] | (G)Total: |  |  | 3.746,71
(H)Itens de Transporte | Código | Unid. |  | Fórmula | X1 | X2 | X3 | Custo | Consumo | Custo Unit.
padrão
[7 empty] | (H)Total: |  |  | 0,00
[6 empty] | Custo Direto Total (E) + (F) + (G) + (H) |  |  |  | 3.774,56
[7 empty] | BDI:29,63% |  |  | 1.118,40
[7 empty] | Preço Unitário Total |  |  | 4.892,96
SCONet - Sistema de Custos e Orçamentos | DER-ES
DER-ES - Departamento de Edificações e de Rodovias do Espírito Santo
Relatório de Composição do Serviço
Tabela de Preços: Referencial de Preços Junho 2020 com desoneração | [8 empty] | Data base: 30/06/2020
Serviço: 42686 Caixa de concreto para BSTC diâmetro 1,00m H=3,00m em Vias Urbanas | [9 empty] | Unidade: Ud
Grupo de Serviço: | 63 - OBRAS DE ARTE CORRENTES E DRENAGEM - VIAS URBANAS
(A)Equipamento | Código | Quantidade |  | Ut. Pr | Ut. Impr |  | Vl. Hr. Prod | Vl. Hr. Imp |  | Custo Horário
padrão
[7 empty] | (A)Total: |  |  | 0,00
(B)Mão-de-Obra | Código | Eq. Salarial | Encargos(%) |  | Sal/Hora |  |  | Consumo |  | Custo Horário
padrão
Encarregado de O.A.C. | 20060 | 2,26 | 128,33 |  | 24,27 |  |  |  | 0,2000 | 4,85
Servente | 20002 | 10,84 | 128,33 |  | 10,84 |  |  |  | 2,0000 | 21,68
[7 empty] | (B)Total: |  |  | 26,53
(C)Itens de Incidência | Código | % | M. O. | Equip. |  | Mat. |  |  |  | Custo
padrão
Ferramentas manuais | 2000 | 5,0000 | X | [6 empty] | 1,32
[7 empty] | (C)Total: |  |  | 1,32
|  |  |  | Custo Horário da Execução (A) + (B) + (C) | [5 empty] | 27,85
[5 empty] | (D) Produção da Equipe |  |  |  |  | 0,8300
|  |  | (E) Custo Unitário da Execução [(A) + (B) + (C)] / (D) | [6 empty] | 33,55
(F)Materiais | Código | Unid. |  | Custo Unitário |  |  | Consumo |  |  | Custo Unitário
padrão
[8 empty] | (F)Total: |  | 0,00
(G)Serviços | Código | Unid. |  | Custo Unitário |  |  | Consumo |  |  | Custo Unitário
padrão
Apiloamento manual | 40300 | M3 |  |  | 39,58 |  | 7,0000 |  |  | 277,06
Concreto ciclópico com 70% concreto 15,0 MPa | 40351 | M3 |  |  | 327,78 |  | 3,1700 |  |  | 1.039,06
e 30% de pedra de mão, tudo incluído
Escavação manual em mat. 1ª cat. H= 0,00 a 1, | 40258 | M3 |  |  | 48,53 |  | 0,1440 |  |  | 6,98
50 m
Escavação mecânica em material de 1ª cat. H= 1 | 40283 | M3 |  |  | 10,31 |  | 23,0000 |  |  | 237,13
,50 a 3,00 m
Formas planas de madeira com 02 (dois) | 40312 | M2 |  |  | 70,76 |  | 30,9000 |  |  | 2.186,48
reaproveitamentos, inclusive fornecimento e
transporte das madeiras
[7 empty] | (G)Total: |  |  | 3.746,71
(H)Itens de Transporte | Código | Unid. |  | Fórmula | X1 | X2 | X3 | Custo | Consumo | Custo Unit.
padrão
[7 empty] | (H)Total: |  |  | 0,00
[6 empty] | Custo Direto Total (E) + (F) + (G) + (H) |  |  |  | 3.780,26
[7 empty] | BDI:29,63% |  |  | 1.120,09
[7 empty] | Preço Unitário Total |  |  | 4.900,35
SCONet - Sistema de Custos e Orçamentos | DER-ES
DER-ES - Departamento de Edificações e de Rodovias do Espírito Santo
Relatório de Composição do Serviço
| Tabela de Preços: Referencial de Preços Junho 2020 com desoneração | [7 empty] | Data base: 30/06/2020
| Serviço: 41152 Caixa de passagem de concreto armado de 0,40 x 0,40 x 0,40m | [8 empty] | Unidade: Ud
Grupo de Serviço: | 5 - OBRAS COMPLEMENTARES
(A)Equipamento | Código | Quantidade | Ut. Pr |  | Ut. Impr |  | Vl. Hr. Prod | Vl. Hr. Imp |  | Custo Horário
padrão
[8 empty] | (A)Total: |  | 0,00
(B)Mão-de-Obra | Código | Eq. Salarial | Encargos(%) |  | Sal/Hora |  |  | Consumo |  | Custo Horário
padrão
[8 empty] | (B)Total: |  | 0,00
(C)Itens de Incidência | Código | % | M. O. | Equip. |  | Mat. |  |  |  | Custo
padrão
[8 empty] | (C)Total: |  | 0,00
|  |  | Custo Horário da Execução (A) + (B) + (C) | [6 empty] | 0,00
[5 empty] | (D) Produção da Equipe |  |  |  |  | 1,0000
|  |  | (E) Custo Unitário da Execução [(A) + (B) + (C)] / (D) | [6 empty] | 0,00
(F)Materiais | Código | Unid. |  | Custo Unitário |  |  | Consumo |  |  | Custo Unitário
padrão
[8 empty] | (F)Total: |  | 0,00
(G)Serviços | Código | Unid. |  | Custo Unitário |  |  | Consumo |  |  | Custo Unitário
padrão
Aço CA-50, fornecimento, dobragem e colocação | 40376 | kg |  |  | 7,20 |  | 12,3000 |  |  | 88,56
nas formas (preço médio das bitolas)
Concreto estrutural fck = 15,0 MPa, tudo incluído | 40358 | M3 |  | 422,43 |  |  |  | 0,2050 |  | 86,59
Formas planas de madeira com 04 (quatro) | 40313 | M2 |  | 60,14 |  |  |  | 2,8800 |  | 173,20
reaproveitamentos, inclusive fornecimento e
transporte das madeiras
[8 empty] | (G)Total: |  | 348,35
(H)Itens de Transporte | Código | Unid. |  | Fórmula | X1 | X2 | X3 | Custo | Consumo | Custo Unit.
padrão
[8 empty] | (H)Total: |  | 0,00
[6 empty] | Custo Direto Total (E) + (F) + (G) + (H) |  |  |  | 348,35
[7 empty] | BDI:29,63% |  |  | 103,21
[7 empty] | Preço Unitário Total |  |  | 451,56
SCONet - Sistema de Custos e Orçamentos | DER-ES
DER-ES - Departamento de Edificações e de Rodovias do Espírito Santo
Relatório de Composição do Serviço
| Tabela de Preços: Referencial de Preços Junho 2020 com desoneração | [7 empty] | Data base: 30/06/2020
Serviço: 41004 Caixa de passagem de eletroduto de lógica | [9 empty] | Unidade: Ud
Grupo de Serviço: | 5 - OBRAS COMPLEMENTARES
(A)Equipamento | Código |  | Quantidade | Ut. Pr | Ut. Impr |  | Vl. Hr. Prod | Vl. Hr. Imp |  | Custo Horário
padrão
[8 empty] | (A)Total: |  | 0,00
(B)Mão-de-Obra | Código | Eq. Salarial |  | Encargos(%) | Sal/Hora |  |  | Consumo |  | Custo Horário
padrão
[8 empty] | (B)Total: |  | 0,00
(C)Itens de Incidência | Código | % | M. O. | Equip. |  | Mat. |  |  |  | Custo
padrão
[8 empty] | (C)Total: |  | 0,00
|  |  |  | Custo Horário da Execução (A) + (B) + (C) | [5 empty] | 0,00
[5 empty] | (D) Produção da Equipe |  |  |  |  | 1,0000
|  |  |  | (E) Custo Unitário da Execução [(A) + (B) + (C)] / (D) | [5 empty] | 0,00
(F)Materiais | Código | Unid. |  | Custo Unitário |  |  | Consumo |  |  | Custo Unitário
padrão
Bloco de concreto 19 x 19 x 39 cm ( estrutural ) | 10619 | Ud |  |  | 3,35 |  | 40,0000 |  |  | 134,00
Tampão simples 1,07x0,62 Padrão R2 Telemar | 10642 | Ud |  | 430,94 |  |  | 1,0000 |  |  | 430,94
[8 empty] | (F)Total: |  | 564,94
(G)Serviços | Código | Unid. |  | Custo Unitário |  |  | Consumo |  |  | Custo Unitário
padrão
Chapisco com argamassa de cimento e areia no | 40377 | M2 |  |  | 4,19 |  | 3,0600 |  |  | 12,82
traço 1:3
Concreto de regularização, tudo incluído | 40349 | M3 |  | 335,93 |  |  | 0,1800 |  |  | 60,46
Concreto estrutural fck = 15,0 MPa, tudo incluído | 40358 | M3 |  | 422,43 |  |  | 0,3200 |  |  | 135,17
[8 empty] | (G)Total: |  | 208,45
(H)Itens de Transporte | Código | Unid. |  | Fórmula | X1 | X2 | X3 | Custo | Consumo | Custo Unit.
padrão
[8 empty] | (H)Total: |  | 0,00
[6 empty] | Custo Direto Total (E) + (F) + (G) + (H) |  |  |  | 773,39
[7 empty] | BDI:29,63% |  |  | 229,15
[7 empty] | Preço Unitário Total |  |  | 1.002,54
SCONet - Sistema de Custos e Orçamentos | DER-ES
DER-ES - Departamento de Edificações e de Rodovias do Espírito Santo
Relatório de Composição do Serviço
Tabela de Preços: Referencial de Preços Junho 2020 com desoneração | [8 empty] | Data base: 30/06/2020
| Serviço: 41162 Caixa de passagem em bloco pré-moldado para d=0,30 e 0,40m (0,80x0,80m) em Vias Urbanas | [8 empty] | Unidade: Ud
Grupo de Serviço: | 63 - OBRAS DE ARTE CORRENTES E DRENAGEM - VIAS URBANAS
(A)Equipamento | Código | Quantidade |  | Ut. Pr | Ut. Impr |  | Vl. Hr. Prod | Vl. Hr. Imp |  | Custo Horário
padrão
[7 empty] | (A)Total: |  |  | 0,00
(B)Mão-de-Obra | Código | Eq. Salarial | Encargos(%) |  | Sal/Hora |  |  | Consumo |  | Custo Horário
padrão
Encarregado de O.A.C. | 20060 | 2,26 | 128,33 |  | 24,27 |  |  |  | 0,5000 | 12,13
Pedreiro de O.A.C. | 20109 | 1,24 | 128,33 |  | 13,31 |  |  |  | 1,0000 | 13,31
[7 empty] | (B)Total: |  |  | 25,44
(C)Itens de Incidência | Código | % | M. O. | Equip. |  | Mat. |  |  |  | Custo
padrão
Ferramentas manuais | 2000 | 5,0000 | X | [6 empty] | 1,27
[7 empty] | (C)Total: |  |  | 1,27
|  |  |  | Custo Horário da Execução (A) + (B) + (C) | [5 empty] | 26,71
[5 empty] | (D) Produção da Equipe |  |  |  |  | 0,8300
|  |  | (E) Custo Unitário da Execução [(A) + (B) + (C)] / (D) | [6 empty] | 32,18
(F)Materiais | Código | Unid. |  | Custo Unitário |  |  | Consumo |  |  | Custo Unitário
padrão
[7 empty] | (F)Total: |  |  | 0,00
(G)Serviços | Código | Unid. |  | Custo Unitário |  |  | Consumo |  |  | Custo Unitário
padrão
Aço CA-50, fornecimento, dobragem e colocação | 40376 | kg |  |  | 7,20 |  | 22,9340 |  |  | 165,12
nas formas (preço médio das bitolas)
Alvenaria de bloco (39 x 19 x 19) cm espessura | 40346 | M2 |  | 68,75 |  |  | 6,4600 |  |  | 444,12
19 cm, inclusive fornecimento e transporte do
bloco, areia e cimento
Argamassa cimento e areia traço 1:4, tudo | 40348 | M3 |  | 324,81 |  |  | 0,0816 |  |  | 26,50
incluído
Concreto estrutural fck = 15,0 MPa, tudo incluído | 40358 | M3 |  | 422,43 |  |  | 0,9851 |  |  | 416,13
Concreto estrutural fck = 20,0 MPa, tudo incluído | 40360 | M3 |  | 436,04 |  |  | 0,1045 |  |  | 45,56
Escavação mecânica em material de 1ª cat. H= 1 | 40283 | M3 |  | 10,31 |  |  | 8,9930 |  |  | 92,71
,50 a 3,00 m
Formas planas de madeirit meso e | 40324 | M2 |  | 58,01 |  |  | 2,1200 |  |  | 122,98
superestrutura com 2 reaproveitamentos esp. =
17 mm, inclusive fornecimento e transporte das
madeiras
Reaterro de cavas c/ compactação mecânica ( | 40303 | M3 |  | 32,21 |  |  | 7,0598 |  |  | 227,39
compactador manual)
[7 empty] | (G)Total: |  |  | 1.540,51
(H)Itens de Transporte | Código | Unid. |  | Fórmula | X1 | X2 | X3 | Custo | Consumo | Custo Unit.
padrão
[7 empty] | (H)Total: |  |  | 0,00
[6 empty] | Custo Direto Total (E) + (F) + (G) + (H) |  |  |  | 1.572,69
[7 empty] | BDI:29,63% |  |  | 465,98
[7 empty] | Preço Unitário Total |  |  | 2.038,67
SCONet - Sistema de Custos e Orçamentos | DER-ES
DER-ES - Departamento de Edificações e de Rodovias do Espírito Santo
Relatório de Composição do Serviço
Tabela de Preços: Referencial de Preços Junho 2020 com desoneração | [8 empty] | Data base: 30/06/2020
| Serviço: 41163 Caixa de passagem em bloco pré-moldado para d=0,60m (1,00x1,00m) em Vias Urbanas | [8 empty] | Unidade: Ud
Grupo de Serviço: | 63 - OBRAS DE ARTE CORRENTES E DRENAGEM - VIAS URBANAS
(A)Equipamento | Código | Quantidade |  | Ut. Pr | Ut. Impr |  | Vl. Hr. Prod | Vl. Hr. Imp |  | Custo Horário
padrão
[7 empty] | (A)Total: |  |  | 0,00
(B)Mão-de-Obra | Código | Eq. Salarial | Encargos(%) |  | Sal/Hora |  |  | Consumo |  | Custo Horário
padrão
Encarregado de O.A.C. | 20060 | 2,26 | 128,33 |  | 24,27 |  |  |  | 0,5000 | 12,13
Pedreiro de O.A.C. | 20109 | 1,24 | 128,33 |  | 13,31 |  |  |  | 1,0000 | 13,31
[7 empty] | (B)Total: |  |  | 25,44
(C)Itens de Incidência | Código | % | M. O. | Equip. |  | Mat. |  |  |  | Custo
padrão
Ferramentas manuais | 2000 | 5,0000 | X | [6 empty] | 1,27
[7 empty] | (C)Total: |  |  | 1,27
|  |  |  | Custo Horário da Execução (A) + (B) + (C) | [5 empty] | 26,71
[5 empty] | (D) Produção da Equipe |  |  |  |  | 0,8300
|  |  | (E) Custo Unitário da Execução [(A) + (B) + (C)] / (D) | [6 empty] | 32,18
(F)Materiais | Código | Unid. |  | Custo Unitário |  |  | Consumo |  |  | Custo Unitário
padrão
[7 empty] | (F)Total: |  |  | 0,00
(G)Serviços | Código | Unid. |  | Custo Unitário |  |  | Consumo |  |  | Custo Unitário
padrão
Aço CA-50, fornecimento, dobragem e colocação | 40376 | kg |  |  | 7,20 |  | 27,6870 |  |  | 199,34
nas formas (preço médio das bitolas)
Alvenaria de bloco (39 x 19 x 19) cm espessura | 40346 | M2 |  | 68,75 |  |  | 7,8200 |  |  | 537,62
19 cm, inclusive fornecimento e transporte do
bloco, areia e cimento
Argamassa cimento e areia traço 1:4, tudo | 40348 | M3 |  | 324,81 |  |  | 0,1020 |  |  | 33,13
incluído
Concreto estrutural fck = 15,0 MPa, tudo incluído | 40358 | M3 |  | 422,43 |  |  | 1,1887 |  |  | 502,14
Concreto estrutural fck = 20,0 MPa, tudo incluído | 40360 | M3 |  | 436,04 |  |  | 0,1495 |  |  | 65,18
Escavação mecânica em material de 1ª cat. H= 1 | 40283 | M3 |  | 10,31 |  |  | 10,6250 |  |  | 109,54
,50 a 3,00 m
Formas planas de madeirit meso e | 40324 | M2 |  | 58,01 |  |  | 2,5600 |  |  | 148,50
superestrutura com 2 reaproveitamentos esp. =
17 mm, inclusive fornecimento e transporte das
madeiras
Reaterro de cavas c/ compactação mecânica ( | 40303 | M3 |  | 32,21 |  |  | 7,8593 |  |  | 253,14
compactador manual)
[7 empty] | (G)Total: |  |  | 1.848,59
(H)Itens de Transporte | Código | Unid. |  | Fórmula | X1 | X2 | X3 | Custo | Consumo | Custo Unit.
padrão
[7 empty] | (H)Total: |  |  | 0,00
[6 empty] | Custo Direto Total (E) + (F) + (G) + (H) |  |  |  | 1.880,77
[7 empty] | BDI:29,63% |  |  | 557,27
[7 empty] | Preço Unitário Total |  |  | 2.438,04
SCONet - Sistema de Custos e Orçamentos | DER-ES
DER-ES - Departamento de Edificações e de Rodovias do Espírito Santo
Relatório de Composição do Serviço
Tabela de Preços: Referencial de Preços Junho 2020 com desoneração | [8 empty] | Data base: 30/06/2020
| Serviço: 41164 Caixa de passagem em bloco pré-moldado para d=0,80m (1,20 x 1,20m) em Vias Urbanas | [8 empty] | Unidade: Ud
Grupo de Serviço: | 63 - OBRAS DE ARTE CORRENTES E DRENAGEM - VIAS URBANAS
(A)Equipamento | Código | Quantidade |  | Ut. Pr | Ut. Impr |  | Vl. Hr. Prod | Vl. Hr. Imp |  | Custo Horário
padrão
[7 empty] | (A)Total: |  |  | 0,00
(B)Mão-de-Obra | Código | Eq. Salarial | Encargos(%) |  | Sal/Hora |  |  | Consumo |  | Custo Horário
padrão
Encarregado de O.A.C. | 20060 | 2,26 | 128,33 |  | 24,27 |  |  |  | 0,5000 | 12,13
Pedreiro de O.A.C. | 20109 | 1,24 | 128,33 |  | 13,31 |  |  |  | 1,0000 | 13,31
[7 empty] | (B)Total: |  |  | 25,44
(C)Itens de Incidência | Código | % | M. O. | Equip. |  | Mat. |  |  |  | Custo
padrão
Ferramentas manuais | 2000 | 5,0000 | X | [6 empty] | 1,27
[7 empty] | (C)Total: |  |  | 1,27
|  |  |  | Custo Horário da Execução (A) + (B) + (C) | [5 empty] | 26,71
[5 empty] | (D) Produção da Equipe |  |  |  |  | 0,8300
|  |  | (E) Custo Unitário da Execução [(A) + (B) + (C)] / (D) | [6 empty] | 32,18
(F)Materiais | Código | Unid. |  | Custo Unitário |  |  | Consumo |  |  | Custo Unitário
padrão
[7 empty] | (F)Total: |  |  | 0,00
(G)Serviços | Código | Unid. |  | Custo Unitário |  |  | Consumo |  |  | Custo Unitário
padrão
Aço CA-50, fornecimento, dobragem e colocação | 40376 | kg |  |  | 7,20 |  | 33,8640 |  |  | 243,82
nas formas (preço médio das bitolas)
Alvenaria de bloco (39 x 19 x 19) cm espessura | 40346 | M2 |  | 68,75 |  |  | 9,7200 |  |  | 668,25
19 cm, inclusive fornecimento e transporte do
bloco, areia e cimento
Argamassa cimento e areia traço 1:4, tudo | 40348 | M3 |  | 324,81 |  |  | 0,1296 |  |  | 42,09
incluído
Concreto estrutural fck = 15,0 MPa, tudo incluído | 40358 | M3 |  | 422,43 |  |  | 1,4463 |  |  | 610,96
Concreto estrutural fck = 20,0 MPa, tudo incluído | 40360 | M3 |  | 436,04 |  |  | 0,2025 |  |  | 88,29
Escavação mecânica em material de 1ª cat. H= 1 | 40283 | M3 |  | 10,31 |  |  | 13,1220 |  |  | 135,28
,50 a 3,00 m
Formas planas de madeirit meso e | 40324 | M2 |  | 58,01 |  |  | 3,0000 |  |  | 174,03
superestrutura com 2 reaproveitamentos esp. =
17 mm, inclusive fornecimento e transporte das
madeiras
Reaterro de cavas c/ compactação mecânica ( | 40303 | M3 |  | 32,21 |  |  | 9,1733 |  |  | 295,47
compactador manual)
[7 empty] | (G)Total: |  |  | 2.258,19
(H)Itens de Transporte | Código | Unid. |  | Fórmula | X1 | X2 | X3 | Custo | Consumo | Custo Unit.
padrão
[7 empty] | (H)Total: |  |  | 0,00
[6 empty] | Custo Direto Total (E) + (F) + (G) + (H) |  |  |  | 2.290,37
[7 empty] | BDI:29,63% |  |  | 678,63
[7 empty] | Preço Unitário Total |  |  | 2.969,00
SCONet - Sistema de Custos e Orçamentos | DER-ES
DER-ES - Departamento de Edificações e de Rodovias do Espírito Santo
Relatório de Composição do Serviço
Tabela de Preços: Referencial de Preços Junho 2020 com desoneração | [8 empty] | Data base: 30/06/2020
| Serviço: 41165 Caixa de passagem em bloco pré-moldado para d=1,00m (1,30 x 1,30m) em Vias Urbanas | [8 empty] | Unidade: Ud
Grupo de Serviço: | 63 - OBRAS DE ARTE CORRENTES E DRENAGEM - VIAS URBANAS
(A)Equipamento | Código | Quantidade |  | Ut. Pr | Ut. Impr |  | Vl. Hr. Prod | Vl. Hr. Imp |  | Custo Horário
padrão
[7 empty] | (A)Total: |  |  | 0,00
(B)Mão-de-Obra | Código | Eq. Salarial | Encargos(%) |  | Sal/Hora |  |  | Consumo |  | Custo Horário
padrão
Encarregado de O.A.C. | 20060 | 2,26 | 128,33 |  | 24,27 |  |  |  | 0,5000 | 12,13
Pedreiro de O.A.C. | 20109 | 1,24 | 128,33 |  | 13,31 |  |  |  | 1,0000 | 13,31
[7 empty] | (B)Total: |  |  | 25,44
(C)Itens de Incidência | Código | % | M. O. | Equip. |  | Mat. |  |  |  | Custo
padrão
Ferramentas manuais | 2000 | 5,0000 | X | [6 empty] | 1,27
[7 empty] | (C)Total: |  |  | 1,27
|  |  |  | Custo Horário da Execução (A) + (B) + (C) | [5 empty] | 26,71
[5 empty] | (D) Produção da Equipe |  |  |  |  | 0,8300
|  |  | (E) Custo Unitário da Execução [(A) + (B) + (C)] / (D) | [6 empty] | 32,18
(F)Materiais | Código | Unid. |  | Custo Unitário |  |  | Consumo |  |  | Custo Unitário
padrão
[7 empty] | (F)Total: |  |  | 0,00
(G)Serviços | Código | Unid. |  | Custo Unitário |  |  | Consumo |  |  | Custo Unitário
padrão
Aço CA-50, fornecimento, dobragem e colocação | 40376 | kg |  |  | 7,20 |  | 37,5665 |  |  | 270,47
nas formas (preço médio das bitolas)
Alvenaria de bloco (39 x 19 x 19) cm espessura | 40346 | M2 |  | 68,75 |  |  | 11,0200 |  |  | 757,62
19 cm, inclusive fornecimento e transporte do
bloco, areia e cimento
Argamassa cimento e areia traço 1:4, tudo | 40348 | M3 |  | 324,81 |  |  | 0,1482 |  |  | 48,13
incluído
Concreto estrutural fck = 15,0 MPa, tudo incluído | 40358 | M3 |  | 422,43 |  |  | 1,6101 |  |  | 680,15
Concreto estrutural fck = 20,0 MPa, tudo incluído | 40360 | M3 |  | 436,04 |  |  | 0,2320 |  |  | 101,16
Escavação mecânica em material de 1ª cat. H= 1 | 40283 | M3 |  | 10,31 |  |  | 14,8960 |  |  | 153,57
,50 a 3,00 m
Formas planas de madeirit meso e | 40324 | M2 |  | 58,01 |  |  | 3,2200 |  |  | 186,79
superestrutura com 2 reaproveitamentos esp. =
17 mm, inclusive fornecimento e transporte das
madeiras
Reaterro de cavas c/ compactação mecânica ( | 40303 | M3 |  | 32,21 |  |  | 10,1400 |  |  | 326,60
compactador manual)
[7 empty] | (G)Total: |  |  | 2.524,49
(H)Itens de Transporte | Código | Unid. |  | Fórmula | X1 | X2 | X3 | Custo | Consumo | Custo Unit.
padrão
[7 empty] | (H)Total: |  |  | 0,00
[6 empty] | Custo Direto Total (E) + (F) + (G) + (H) |  |  |  | 2.556,67
[7 empty] | BDI:29,63% |  |  | 757,54
[7 empty] | Preço Unitário Total |  |  | 3.314,21
SCONet - Sistema de Custos e Orçamentos | DER-ES
DER-ES - Departamento de Edificações e de Rodovias do Espírito Santo
Relatório de Composição do Serviço
Tabela de Preços: Referencial de Preços Junho 2020 com desoneração | [8 empty] | Data base: 30/06/2020
| Serviço: 41166 Caixa de passagem em bloco pré-moldado para d=1,20m (1,50 x 1,50m) em Vias Urbanas | [8 empty] | Unidade: Ud
Grupo de Serviço: | 63 - OBRAS DE ARTE CORRENTES E DRENAGEM - VIAS URBANAS
(A)Equipamento | Código | Quantidade |  | Ut. Pr | Ut. Impr |  | Vl. Hr. Prod | Vl. Hr. Imp |  | Custo Horário
padrão
[7 empty] | (A)Total: |  |  | 0,00
(B)Mão-de-Obra | Código | Eq. Salarial | Encargos(%) |  | Sal/Hora |  |  | Consumo |  | Custo Horário
padrão
Encarregado de O.A.C. | 20060 | 2,26 | 128,33 |  | 24,27 |  |  |  | 0,5000 | 12,13
Pedreiro de O.A.C. | 20109 | 1,24 | 128,33 |  | 13,31 |  |  |  | 1,0000 | 13,31
[7 empty] | (B)Total: |  |  | 25,44
(C)Itens de Incidência | Código | % | M. O. | Equip. |  | Mat. |  |  |  | Custo
padrão
Ferramentas manuais | 2000 | 5,0000 | X | [6 empty] | 1,27
[7 empty] | (C)Total: |  |  | 1,27
|  |  |  | Custo Horário da Execução (A) + (B) + (C) | [5 empty] | 26,71
[5 empty] | (D) Produção da Equipe |  |  |  |  | 0,8300
|  |  | (E) Custo Unitário da Execução [(A) + (B) + (C)] / (D) | [6 empty] | 32,18
(F)Materiais | Código | Unid. |  | Custo Unitário |  |  | Consumo |  |  | Custo Unitário
padrão
[7 empty] | (F)Total: |  |  | 0,00
(G)Serviços | Código | Unid. |  | Custo Unitário |  |  | Consumo |  |  | Custo Unitário
padrão
Aço CA-50, fornecimento, dobragem e colocação | 40376 | kg |  |  | 7,20 |  | 45,5595 |  |  | 328,02
nas formas (preço médio das bitolas)
Alvenaria de bloco (39 x 19 x 19) cm espessura | 40346 | M2 |  | 68,75 |  |  | 13,8600 |  |  | 952,87
19 cm, inclusive fornecimento e transporte do
bloco, areia e cimento
Argamassa cimento e areia traço 1:4, tudo | 40348 | M3 |  | 324,81 |  |  | 0,1890 |  |  | 61,38
incluído
Concreto estrutural fck = 15,0 MPa, tudo incluído | 40358 | M3 |  | 422,43 |  |  | 1,9617 |  |  | 828,68
Concreto estrutural fck = 20,0 MPa, tudo incluído | 40360 | M3 |  | 436,04 |  |  | 0,2970 |  |  | 129,50
Escavação mecânica em material de 1ª cat. H= 1 | 40283 | M3 |  | 10,31 |  |  | 18,9000 |  |  | 194,85
,50 a 3,00 m
Formas planas de madeirit meso e | 40324 | M2 |  | 58,01 |  |  | 3,6600 |  |  | 212,31
superestrutura com 2 reaproveitamentos esp. =
17 mm, inclusive fornecimento e transporte das
madeiras
Reaterro de cavas c/ compactação mecânica ( | 40303 | M3 |  | 32,21 |  |  | 12,2175 |  |  | 393,52
compactador manual)
[7 empty] | (G)Total: |  |  | 3.101,13
(H)Itens de Transporte | Código | Unid. |  | Fórmula | X1 | X2 | X3 | Custo | Consumo | Custo Unit.
padrão
[7 empty] | (H)Total: |  |  | 0,00
[6 empty] | Custo Direto Total (E) + (F) + (G) + (H) |  |  |  | 3.133,31
[7 empty] | BDI:29,63% |  |  | 928,39
[7 empty] | Preço Unitário Total |  |  | 4.061,70
SCONet - Sistema de Custos e Orçamentos | DER-ES
DER-ES - Departamento de Edificações e de Rodovias do Espírito Santo
Relatório de Composição do Serviço
Tabela de Preços: Referencial de Preços Junho 2020 com desoneração | [8 empty] | Data base: 30/06/2020
Serviço: 40549 Caixa de passagem para tubos de D=0,40 m H=1,10 m | [9 empty] | Unidade: Ud
Grupo de Serviço: | 3 - OBRAS DE ARTE CORRENTES E DRENAGEM
(A)Equipamento | Código | Quantidade |  | Ut. Pr | Ut. Impr |  | Vl. Hr. Prod | Vl. Hr. Imp |  | Custo Horário
padrão
[7 empty] | (A)Total: |  |  | 0,00
(B)Mão-de-Obra | Código | Eq. Salarial | Encargos(%) |  | Sal/Hora |  |  | Consumo |  | Custo Horário
padrão
Encarregado de O.A.C. | 20060 | 2,26 | 128,33 |  | 24,27 |  |  |  | 0,1000 | 2,42
Servente | 20002 | 10,84 | 128,33 |  | 10,84 |  |  |  | 1,0000 | 10,84
[7 empty] | (B)Total: |  |  | 13,26
(C)Itens de Incidência | Código | % | M. O. | Equip. |  | Mat. |  |  |  | Custo
padrão
Ferramentas manuais | 2000 | 5,0000 | X | [6 empty] | 0,66
[7 empty] | (C)Total: |  |  | 0,66
|  |  |  | Custo Horário da Execução (A) + (B) + (C) | [5 empty] | 13,92
[5 empty] | (D) Produção da Equipe |  |  |  |  | 1,0000
|  |  | (E) Custo Unitário da Execução [(A) + (B) + (C)] / (D) | [6 empty] | 13,92
(F)Materiais | Código | Unid. |  | Custo Unitário |  |  | Consumo |  |  | Custo Unitário
padrão
[7 empty] | (F)Total: |  |  | 0,00
(G)Serviços | Código | Unid. |  | Custo Unitário |  |  | Consumo |  |  | Custo Unitário
padrão
Aço CA-50, fornecimento, dobragem e colocação | 40376 | kg |  |  | 7,20 |  | 4,7190 |  |  | 33,97
nas formas (preço médio das bitolas)
Concreto ciclópico com 70% concreto 15,0 MPa | 40351 | M3 |  | 327,78 |  |  | 0,7380 |  |  | 241,90
e 30% de pedra de mão, tudo incluído
Concreto de regularização, tudo incluído | 40349 | M3 |  | 335,93 |  |  | 0,0600 |  |  | 20,15
Concreto estrutural fck = 15,0 MPa, tudo incluído | 40358 | M3 |  | 422,43 |  |  | 0,2920 |  |  | 123,34
Escavação manual em mat. 1ª cat. H= 0,00 a 1, | 40258 | M3 |  | 48,53 |  |  | 2,4750 |  |  | 120,11
50 m
Formas planas de madeira com 02 (dois) | 40312 | M2 |  | 70,76 |  |  | 6,7850 |  |  | 480,10
reaproveitamentos, inclusive fornecimento e
transporte das madeiras
Reaterro de cavas c/ compactação mecânica ( | 40303 | M3 |  | 32,21 |  |  | 1,6240 |  |  | 52,30
compactador manual)
[7 empty] | (G)Total: |  |  | 1.071,87
(H)Itens de Transporte | Código | Unid. |  | Fórmula | X1 | X2 | X3 | Custo | Consumo | Custo Unit.
padrão
[7 empty] | (H)Total: |  |  | 0,00
[6 empty] | Custo Direto Total (E) + (F) + (G) + (H) |  |  |  | 1.085,79
[7 empty] | BDI:29,63% |  |  | 321,71
[7 empty] | Preço Unitário Total |  |  | 1.407,50
SCONet - Sistema de Custos e Orçamentos | DER-ES
DER-ES - Departamento de Edificações e de Rodovias do Espírito Santo
Relatório de Composição do Serviço
Tabela de Preços: Referencial de Preços Junho 2020 com desoneração | [8 empty] | Data base: 30/06/2020
Serviço: 42687 Caixa de passagem para tubos de D=0,40m H=1,10m em Vias Urbanas | [9 empty] | Unidade: Ud
Grupo de Serviço: | 63 - OBRAS DE ARTE CORRENTES E DRENAGEM - VIAS URBANAS
(A)Equipamento | Código | Quantidade |  | Ut. Pr | Ut. Impr |  | Vl. Hr. Prod | Vl. Hr. Imp |  | Custo Horário
padrão
[7 empty] | (A)Total: |  |  | 0,00
(B)Mão-de-Obra | Código | Eq. Salarial | Encargos(%) |  | Sal/Hora |  |  | Consumo |  | Custo Horário
padrão
Encarregado de O.A.C. | 20060 | 2,26 | 128,33 |  | 24,27 |  |  |  | 0,1000 | 2,42
Servente | 20002 | 10,84 | 128,33 |  | 10,84 |  |  |  | 1,0000 | 10,84
[7 empty] | (B)Total: |  |  | 13,26
(C)Itens de Incidência | Código | % | M. O. | Equip. |  | Mat. |  |  |  | Custo
padrão
Ferramentas manuais | 2000 | 5,0000 | X | [6 empty] | 0,66
[7 empty] | (C)Total: |  |  | 0,66
|  |  |  | Custo Horário da Execução (A) + (B) + (C) | [5 empty] | 13,92
[5 empty] | (D) Produção da Equipe |  |  |  |  | 0,8300
|  |  | (E) Custo Unitário da Execução [(A) + (B) + (C)] / (D) | [6 empty] | 16,77
(F)Materiais | Código | Unid. |  | Custo Unitário |  |  | Consumo |  |  | Custo Unitário
padrão
[7 empty] | (F)Total: |  |  | 0,00
(G)Serviços | Código | Unid. |  | Custo Unitário |  |  | Consumo |  |  | Custo Unitário
padrão
Aço CA-50, fornecimento, dobragem e colocação | 40376 | kg |  |  | 7,20 |  | 4,7190 |  |  | 33,97
nas formas (preço médio das bitolas)
Concreto ciclópico com 70% concreto 15,0 MPa | 40351 | M3 |  | 327,78 |  |  | 0,7380 |  |  | 241,90
e 30% de pedra de mão, tudo incluído
Concreto de regularização, tudo incluído | 40349 | M3 |  | 335,93 |  |  | 0,0600 |  |  | 20,15
Concreto estrutural fck = 15,0 MPa, tudo incluído | 40358 | M3 |  | 422,43 |  |  | 0,2920 |  |  | 123,34
Escavação manual em mat. 1ª cat. H= 0,00 a 1, | 40258 | M3 |  |  | 48,53 |  | 2,4750 |  |  | 120,11
50 m
Formas planas de madeira com 02 (dois) | 40312 | M2 |  |  | 70,76 |  | 6,7850 |  |  | 480,10
reaproveitamentos, inclusive fornecimento e
transporte das madeiras
Reaterro de cavas c/ compactação mecânica ( | 40303 | M3 |  |  | 32,21 |  | 1,6240 |  |  | 52,30
compactador manual)
[7 empty] | (G)Total: |  |  | 1.071,87
(H)Itens de Transporte | Código | Unid. |  | Fórmula | X1 | X2 | X3 | Custo | Consumo | Custo Unit.
padrão
[7 empty] | (H)Total: |  |  | 0,00
[6 empty] | Custo Direto Total (E) + (F) + (G) + (H) |  |  |  | 1.088,64
[7 empty] | BDI:29,63% |  |  | 322,56
[7 empty] | Preço Unitário Total |  |  | 1.411,20
SCONet - Sistema de Custos e Orçamentos | DER-ES
DER-ES - Departamento de Edificações e de Rodovias do Espírito Santo
Relatório de Composição do Serviço
Tabela de Preços: Referencial de Preços Junho 2020 com desoneração | [8 empty] | Data base: 30/06/2020
Serviço: 40550 Caixa de passagem para tubos de D=0,60 m H=1,30 m | [9 empty] | Unidade: Ud
Grupo de Serviço: | 3 - OBRAS DE ARTE CORRENTES E DRENAGEM
(A)Equipamento | Código | Quantidade |  | Ut. Pr | Ut. Impr |  | Vl. Hr. Prod | Vl. Hr. Imp |  | Custo Horário
padrão
[7 empty] | (A)Total: |  |  | 0,00
(B)Mão-de-Obra | Código | Eq. Salarial | Encargos(%) |  | Sal/Hora |  |  | Consumo |  | Custo Horário
padrão
Encarregado de O.A.C. | 20060 | 2,26 | 128,33 |  | 24,27 |  |  |  | 0,1500 | 3,64
Servente | 20002 | 10,84 | 128,33 |  | 10,84 |  |  |  | 1,5000 | 16,26
[7 empty] | (B)Total: |  |  | 19,90
(C)Itens de Incidência | Código | % | M. O. | Equip. |  | Mat. |  |  |  | Custo
padrão
Ferramentas manuais | 2000 | 5,0000 | X | [6 empty] | 0,99
[7 empty] | (C)Total: |  |  | 0,99
|  |  |  | Custo Horário da Execução (A) + (B) + (C) | [5 empty] | 20,89
[5 empty] | (D) Produção da Equipe |  |  |  |  | 1,0000
|  |  | (E) Custo Unitário da Execução [(A) + (B) + (C)] / (D) | [6 empty] | 20,89
(F)Materiais | Código | Unid. |  | Custo Unitário |  |  | Consumo |  |  | Custo Unitário
padrão
[7 empty] | (F)Total: |  |  | 0,00
(G)Serviços | Código | Unid. |  | Custo Unitário |  |  | Consumo |  |  | Custo Unitário
padrão
Aço CA-50, fornecimento, dobragem e colocação | 40376 | kg |  |  | 7,20 |  | 5,5500 |  |  | 39,96
nas formas (preço médio das bitolas)
Concreto ciclópico com 70% concreto 15,0 MPa | 40351 | M3 |  | 327,78 |  |  | 0,9880 |  |  | 323,84
e 30% de pedra de mão, tudo incluído
Concreto de regularização, tudo incluído | 40349 | M3 |  | 335,93 |  |  | 0,0710 |  |  | 23,85
Concreto estrutural fck = 15,0 MPa, tudo incluído | 40358 | M3 |  | 422,43 |  |  | 0,2860 |  |  | 120,81
Escavação manual em mat. 1ª cat. H= 0,00 a 1, | 40258 | M3 |  | 48,53 |  |  | 3,3150 |  |  | 160,87
50 m
Formas planas de madeira com 02 (dois) | 40312 | M2 |  | 70,76 |  |  | 8,6760 |  |  | 613,91
reaproveitamentos, inclusive fornecimento e
transporte das madeiras
Reaterro de cavas c/ compactação mecânica ( | 40303 | M3 |  | 32,21 |  |  | 2,1700 |  |  | 69,89
compactador manual)
[7 empty] | (G)Total: |  |  | 1.353,13
(H)Itens de Transporte | Código | Unid. |  | Fórmula | X1 | X2 | X3 | Custo | Consumo | Custo Unit.
padrão
[7 empty] | (H)Total: |  |  | 0,00
[6 empty] | Custo Direto Total (E) + (F) + (G) + (H) |  |  |  | 1.374,02
[7 empty] | BDI:29,63% |  |  | 407,12
[7 empty] | Preço Unitário Total |  |  | 1.781,14
SCONet - Sistema de Custos e Orçamentos | DER-ES
DER-ES - Departamento de Edificações e de Rodovias do Espírito Santo
Relatório de Composição do Serviço
Tabela de Preços: Referencial de Preços Junho 2020 com desoneração | [8 empty] | Data base: 30/06/2020
Serviço: 42688 Caixa de passagem para tubos de D=0,60m H=1,30m em Vias Urbanas | [9 empty] | Unidade: Ud
Grupo de Serviço: | 63 - OBRAS DE ARTE CORRENTES E DRENAGEM - VIAS URBANAS
(A)Equipamento | Código | Quantidade |  | Ut. Pr | Ut. Impr |  | Vl. Hr. Prod | Vl. Hr. Imp |  | Custo Horário
padrão
[7 empty] | (A)Total: |  |  | 0,00
(B)Mão-de-Obra | Código | Eq. Salarial | Encargos(%) |  | Sal/Hora |  |  | Consumo |  | Custo Horário
padrão
Encarregado de O.A.C. | 20060 | 2,26 | 128,33 |  | 24,27 |  |  |  | 0,1500 | 3,64
Servente | 20002 | 10,84 | 128,33 |  | 10,84 |  |  |  | 1,5000 | 16,26
[7 empty] | (B)Total: |  |  | 19,90
(C)Itens de Incidência | Código | % | M. O. | Equip. |  | Mat. |  |  |  | Custo
padrão
Ferramentas manuais | 2000 | 5,0000 | X | [6 empty] | 0,99
[7 empty] | (C)Total: |  |  | 0,99
|  |  |  | Custo Horário da Execução (A) + (B) + (C) | [5 empty] | 20,89
[5 empty] | (D) Produção da Equipe |  |  |  |  | 0,8300
|  |  | (E) Custo Unitário da Execução [(A) + (B) + (C)] / (D) | [6 empty] | 25,16
(F)Materiais | Código | Unid. |  | Custo Unitário |  |  | Consumo |  |  | Custo Unitário
padrão
[7 empty] | (F)Total: |  |  | 0,00
(G)Serviços | Código | Unid. |  | Custo Unitário |  |  | Consumo |  |  | Custo Unitário
padrão
Aço CA-50, fornecimento, dobragem e colocação | 40376 | kg |  |  | 7,20 |  | 5,5500 |  |  | 39,96
nas formas (preço médio das bitolas)
Concreto ciclópico com 70% concreto 15,0 MPa | 40351 | M3 |  | 327,78 |  |  | 0,9880 |  |  | 323,84
e 30% de pedra de mão, tudo incluído
Concreto de regularização, tudo incluído | 40349 | M3 |  | 335,93 |  |  | 0,0710 |  |  | 23,85
Concreto estrutural fck = 15,0 MPa, tudo incluído | 40358 | M3 |  | 422,43 |  |  | 0,2860 |  |  | 120,81
Escavação manual em mat. 1ª cat. H= 0,00 a 1, | 40258 | M3 |  |  | 48,53 |  | 3,3150 |  |  | 160,87
50 m
Formas planas de madeira com 02 (dois) | 40312 | M2 |  |  | 70,76 |  | 8,6760 |  |  | 613,91
reaproveitamentos, inclusive fornecimento e
transporte das madeiras
Reaterro de cavas c/ compactação mecânica ( | 40303 | M3 |  |  | 32,21 |  | 2,1700 |  |  | 69,89
compactador manual)
[7 empty] | (G)Total: |  |  | 1.353,13
(H)Itens de Transporte | Código | Unid. |  | Fórmula | X1 | X2 | X3 | Custo | Consumo | Custo Unit.
padrão
[7 empty] | (H)Total: |  |  | 0,00
[6 empty] | Custo Direto Total (E) + (F) + (G) + (H) |  |  |  | 1.378,29
[7 empty] | BDI:29,63% |  |  | 408,38
[7 empty] | Preço Unitário Total |  |  | 1.786,67
SCONet - Sistema de Custos e Orçamentos | DER-ES
DER-ES - Departamento de Edificações e de Rodovias do Espírito Santo
Relatório de Composição do Serviço
Tabela de Preços: Referencial de Preços Junho 2020 com desoneração | [8 empty] | Data base: 30/06/2020
Serviço: 40551 Caixa de passagem para tubos de D=0,80 m H=1,50 m | [9 empty] | Unidade: Ud
Grupo de Serviço: | 3 - OBRAS DE ARTE CORRENTES E DRENAGEM
(A)Equipamento | Código | Quantidade |  | Ut. Pr | Ut. Impr |  | Vl. Hr. Prod | Vl. Hr. Imp |  | Custo Horário
padrão
[7 empty] | (A)Total: |  |  | 0,00
(B)Mão-de-Obra | Código | Eq. Salarial | Encargos(%) |  | Sal/Hora |  |  | Consumo |  | Custo Horário
padrão
Encarregado de O.A.C. | 20060 | 2,26 | 128,33 |  | 24,27 |  |  |  | 0,1500 | 3,64
Servente | 20002 | 10,84 | 128,33 |  | 10,84 |  |  |  | 1,5000 | 16,26
[7 empty] | (B)Total: |  |  | 19,90
(C)Itens de Incidência | Código | % | M. O. | Equip. |  | Mat. |  |  |  | Custo
padrão
Ferramentas manuais | 2000 | 5,0000 | X | [6 empty] | 0,99
[7 empty] | (C)Total: |  |  | 0,99
|  |  |  | Custo Horário da Execução (A) + (B) + (C) | [5 empty] | 20,89
[5 empty] | (D) Produção da Equipe |  |  |  |  | 1,0000
|  |  | (E) Custo Unitário da Execução [(A) + (B) + (C)] / (D) | [6 empty] | 20,89
(F)Materiais | Código | Unid. |  | Custo Unitário |  |  | Consumo |  |  | Custo Unitário
padrão
[7 empty] | (F)Total: |  |  | 0,00
(G)Serviços | Código | Unid. |  | Custo Unitário |  |  | Consumo |  |  | Custo Unitário
padrão
Aço CA-50, fornecimento, dobragem e colocação | 40376 | kg |  |  | 7,20 |  | 6,3800 |  |  | 45,93
nas formas (preço médio das bitolas)
Concreto ciclópico com 70% concreto 15,0 MPa | 40351 | M3 |  | 327,78 |  |  | 1,2660 |  |  | 414,96
e 30% de pedra de mão, tudo incluído
Concreto de regularização, tudo incluído | 40349 | M3 |  | 335,93 |  |  | 0,0820 |  |  | 27,54
Concreto estrutural fck = 15,0 MPa, tudo incluído | 40358 | M3 |  | 422,43 |  |  | 0,3300 |  |  | 139,40
Escavação manual em mat. 1ª cat. H= 0,00 a 1, | 40258 | M3 |  | 48,53 |  |  | 4,7250 |  |  | 229,30
50 m
Formas planas de madeira com 02 (dois) | 40312 | M2 |  | 70,76 |  |  | 10,6370 |  |  | 752,67
reaproveitamentos, inclusive fornecimento e
transporte das madeiras
Reaterro de cavas c/ compactação mecânica ( | 40303 | M3 |  | 32,21 |  |  | 3,1000 |  |  | 99,85
compactador manual)
[7 empty] | (G)Total: |  |  | 1.709,65
(H)Itens de Transporte | Código | Unid. |  | Fórmula | X1 | X2 | X3 | Custo | Consumo | Custo Unit.
padrão
[7 empty] | (H)Total: |  |  | 0,00
[6 empty] | Custo Direto Total (E) + (F) + (G) + (H) |  |  |  | 1.730,54
[7 empty] | BDI:29,63% |  |  | 512,75
[7 empty] | Preço Unitário Total |  |  | 2.243,29
SCONet - Sistema de Custos e Orçamentos | DER-ES
DER-ES - Departamento de Edificações e de Rodovias do Espírito Santo
Relatório de Composição do Serviço
Tabela de Preços: Referencial de Preços Junho 2020 com desoneração | [8 empty] | Data base: 30/06/2020
Serviço: 42689 Caixa de passagem para tubos de D=0,80m H=1,50m em Vias Urbanas | [9 empty] | Unidade: Ud
Grupo de Serviço: | 63 - OBRAS DE ARTE CORRENTES E DRENAGEM - VIAS URBANAS
(A)Equipamento | Código | Quantidade |  | Ut. Pr | Ut. Impr |  | Vl. Hr. Prod | Vl. Hr. Imp |  | Custo Horário
padrão
[7 empty] | (A)Total: |  |  | 0,00
(B)Mão-de-Obra | Código | Eq. Salarial | Encargos(%) |  | Sal/Hora |  |  | Consumo |  | Custo Horário
padrão
Encarregado de O.A.C. | 20060 | 2,26 | 128,33 |  | 24,27 |  |  |  | 0,1500 | 3,64
Servente | 20002 | 10,84 | 128,33 |  | 10,84 |  |  |  | 1,5000 | 16,26
[7 empty] | (B)Total: |  |  | 19,90
(C)Itens de Incidência | Código | % | M. O. | Equip. |  | Mat. |  |  |  | Custo
padrão
Ferramentas manuais | 2000 | 5,0000 | X | [6 empty] | 0,99
[7 empty] | (C)Total: |  |  | 0,99
|  |  |  | Custo Horário da Execução (A) + (B) + (C) | [5 empty] | 20,89
[5 empty] | (D) Produção da Equipe |  |  |  |  | 0,8300
|  |  | (E) Custo Unitário da Execução [(A) + (B) + (C)] / (D) | [6 empty] | 25,16
(F)Materiais | Código | Unid. |  | Custo Unitário |  |  | Consumo |  |  | Custo Unitário
padrão
[7 empty] | (F)Total: |  |  | 0,00
(G)Serviços | Código | Unid. |  | Custo Unitário |  |  | Consumo |  |  | Custo Unitário
padrão
Aço CA-50, fornecimento, dobragem e colocação | 40376 | kg |  |  | 7,20 |  | 6,3800 |  |  | 45,93
nas formas (preço médio das bitolas)
Concreto ciclópico com 70% concreto 15,0 MPa | 40351 | M3 |  | 327,78 |  |  | 1,2660 |  |  | 414,96
e 30% de pedra de mão, tudo incluído
Concreto de regularização, tudo incluído | 40349 | M3 |  | 335,93 |  |  | 0,0820 |  |  | 27,54
Concreto estrutural fck = 15,0 MPa, tudo incluído | 40358 | M3 |  | 422,43 |  |  | 0,3300 |  |  | 139,40
Escavação manual em mat. 1ª cat. H= 0,00 a 1, | 40258 | M3 |  |  | 48,53 |  | 4,7250 |  |  | 229,30
50 m
Formas planas de madeira com 02 (dois) | 40312 | M2 |  |  | 70,76 |  | 10,6370 |  |  | 752,67
reaproveitamentos, inclusive fornecimento e
transporte das madeiras
Reaterro de cavas c/ compactação mecânica ( | 40303 | M3 |  |  | 32,21 |  | 3,1000 |  |  | 99,85
compactador manual)
[7 empty] | (G)Total: |  |  | 1.709,65
(H)Itens de Transporte | Código | Unid. |  | Fórmula | X1 | X2 | X3 | Custo | Consumo | Custo Unit.
padrão
[7 empty] | (H)Total: |  |  | 0,00
[6 empty] | Custo Direto Total (E) + (F) + (G) + (H) |  |  |  | 1.734,81
[7 empty] | BDI:29,63% |  |  | 514,02
[7 empty] | Preço Unitário Total |  |  | 2.248,83
SCONet - Sistema de Custos e Orçamentos | DER-ES
DER-ES - Departamento de Edificações e de Rodovias do Espírito Santo
Relatório de Composição do Serviço
Tabela de Preços: Referencial de Preços Junho 2020 com desoneração | [8 empty] | Data base: 30/06/2020
Serviço: 40552 Caixa de passagem para tubos de D=1,00 m H=1,80 m | [9 empty] | Unidade: Ud
Grupo de Serviço: | 3 - OBRAS DE ARTE CORRENTES E DRENAGEM
(A)Equipamento | Código | Quantidade |  | Ut. Pr | Ut. Impr |  | Vl. Hr. Prod | Vl. Hr. Imp |  | Custo Horário
padrão
[7 empty] | (A)Total: |  |  | 0,00
(B)Mão-de-Obra | Código | Eq. Salarial | Encargos(%) |  | Sal/Hora |  |  | Consumo |  | Custo Horário
padrão
Encarregado de O.A.C. | 20060 | 2,26 | 128,33 |  | 24,27 |  |  |  | 0,2000 | 4,85
Servente | 20002 | 10,84 | 128,33 |  | 10,84 |  |  |  | 2,0000 | 21,68
[7 empty] | (B)Total: |  |  | 26,53
(C)Itens de Incidência | Código | % | M. O. | Equip. |  | Mat. |  |  |  | Custo
padrão
Ferramentas manuais | 2000 | 5,0000 | X | [6 empty] | 1,32
[7 empty] | (C)Total: |  |  | 1,32
|  |  |  | Custo Horário da Execução (A) + (B) + (C) | [5 empty] | 27,85
[5 empty] | (D) Produção da Equipe |  |  |  |  | 1,0000
|  |  | (E) Custo Unitário da Execução [(A) + (B) + (C)] / (D) | [6 empty] | 27,85
(F)Materiais | Código | Unid. |  | Custo Unitário |  |  | Consumo |  |  | Custo Unitário
padrão
[7 empty] | (F)Total: |  |  | 0,00
(G)Serviços | Código | Unid. |  | Custo Unitário |  |  | Consumo |  |  | Custo Unitário
padrão
Aço CA-50, fornecimento, dobragem e colocação | 40376 | kg |  |  | 7,20 |  | 10,7190 |  |  | 77,17
nas formas (preço médio das bitolas)
Concreto ciclópico com 70% concreto 15,0 MPa | 40351 | M3 |  | 327,78 |  |  | 1,8600 |  |  | 609,67
e 30% de pedra de mão, tudo incluído
Concreto de regularização, tudo incluído | 40349 | M3 |  | 335,93 |  |  | 0,1620 |  |  | 54,42
Concreto estrutural fck = 15,0 MPa, tudo incluído | 40358 | M3 |  | 422,43 |  |  | 0,4860 |  |  | 205,30
Escavação manual em mat. 1ª cat. H= 0,00 a 1, | 40258 | M3 |  | 48,53 |  |  | 9,7920 |  |  | 475,20
50 m
Formas planas de madeira com 02 (dois) | 40312 | M2 |  | 70,76 |  |  | 16,5980 |  |  | 1.174,47
reaproveitamentos, inclusive fornecimento e
transporte das madeiras
Reaterro de cavas c/ compactação mecânica ( | 40303 | M3 |  | 32,21 |  |  | 4,2840 |  |  | 137,98
compactador manual)
[7 empty] | (G)Total: |  |  | 2.734,21
(H)Itens de Transporte | Código | Unid. |  | Fórmula | X1 | X2 | X3 | Custo | Consumo | Custo Unit.
padrão
[7 empty] | (H)Total: |  |  | 0,00
[6 empty] | Custo Direto Total (E) + (F) + (G) + (H) |  |  |  | 2.762,06
[7 empty] | BDI:29,63% |  |  | 818,39
[7 empty] | Preço Unitário Total |  |  | 3.580,45
SCONet - Sistema de Custos e Orçamentos | DER-ES
DER-ES - Departamento de Edificações e de Rodovias do Espírito Santo
Relatório de Composição do Serviço
Tabela de Preços: Referencial de Preços Junho 2020 com desoneração | [8 empty] | Data base: 30/06/2020
Serviço: 42690 Caixa de passagem para tubos de D=1,00m H=1,80m em Vias Urbanas | [9 empty] | Unidade: Ud
Grupo de Serviço: | 63 - OBRAS DE ARTE CORRENTES E DRENAGEM - VIAS URBANAS
(A)Equipamento | Código | Quantidade |  | Ut. Pr | Ut. Impr |  | Vl. Hr. Prod | Vl. Hr. Imp |  | Custo Horário
padrão
[7 empty] | (A)Total: |  |  | 0,00
(B)Mão-de-Obra | Código | Eq. Salarial | Encargos(%) |  | Sal/Hora |  |  | Consumo |  | Custo Horário
padrão
Encarregado de O.A.C. | 20060 | 2,26 | 128,33 |  | 24,27 |  |  |  | 0,2000 | 4,85
Servente | 20002 | 10,84 | 128,33 |  | 10,84 |  |  |  | 2,0000 | 21,68
[7 empty] | (B)Total: |  |  | 26,53
(C)Itens de Incidência | Código | % | M. O. | Equip. |  | Mat. |  |  |  | Custo
padrão
Ferramentas manuais | 2000 | 5,0000 | X | [6 empty] | 1,32
[7 empty] | (C)Total: |  |  | 1,32
|  |  |  | Custo Horário da Execução (A) + (B) + (C) | [5 empty] | 27,85
[5 empty] | (D) Produção da Equipe |  |  |  |  | 0,8300
|  |  | (E) Custo Unitário da Execução [(A) + (B) + (C)] / (D) | [6 empty] | 33,55
(F)Materiais | Código | Unid. |  | Custo Unitário |  |  | Consumo |  |  | Custo Unitário
padrão
[7 empty] | (F)Total: |  |  | 0,00
(G)Serviços | Código | Unid. |  | Custo Unitário |  |  | Consumo |  |  | Custo Unitário
padrão
Aço CA-50, fornecimento, dobragem e colocação | 40376 | kg |  |  | 7,20 |  | 10,7190 |  |  | 77,17
nas formas (preço médio das bitolas)
Concreto ciclópico com 70% concreto 15,0 MPa | 40351 | M3 |  | 327,78 |  |  | 1,8600 |  |  | 609,67
e 30% de pedra de mão, tudo incluído
Concreto de regularização, tudo incluído | 40349 | M3 |  | 335,93 |  |  | 0,1620 |  |  | 54,42
Concreto estrutural fck = 15,0 MPa, tudo incluído | 40358 | M3 |  | 422,43 |  |  | 0,4860 |  |  | 205,30
Escavação manual em mat. 1ª cat. H= 0,00 a 1, | 40258 | M3 |  |  | 48,53 |  | 9,7920 |  |  | 475,20
50 m
Formas planas de madeira com 02 (dois) | 40312 | M2 |  |  | 70,76 |  | 16,5980 |  |  | 1.174,47
reaproveitamentos, inclusive fornecimento e
transporte das madeiras
Reaterro de cavas c/ compactação mecânica ( | 40303 | M3 |  |  | 32,21 |  | 4,2840 |  |  | 137,98
compactador manual)
[7 empty] | (G)Total: |  |  | 2.734,21
(H)Itens de Transporte | Código | Unid. |  | Fórmula | X1 | X2 | X3 | Custo | Consumo | Custo Unit.
padrão
[7 empty] | (H)Total: |  |  | 0,00
[6 empty] | Custo Direto Total (E) + (F) + (G) + (H) |  |  |  | 2.767,76
[7 empty] | BDI:29,63% |  |  | 820,08
[7 empty] | Preço Unitário Total |  |  | 3.587,84
SCONet - Sistema de Custos e Orçamentos | DER-ES
DER-ES - Departamento de Edificações e de Rodovias do Espírito Santo
Relatório de Composição do Serviço
Tabela de Preços: Referencial de Preços Junho 2020 com desoneração | [8 empty] | Data base: 30/06/2020
Serviço: 41320 Caixa de passagem (2,50 x 2,50m) | [9 empty] | Unidade: Ud
Grupo de Serviço: | 3 - OBRAS DE ARTE CORRENTES E DRENAGEM
(A)Equipamento | Código | Quantidade |  | Ut. Pr | Ut. Impr |  | Vl. Hr. Prod | Vl. Hr. Imp |  | Custo Horário
padrão
[7 empty] | (A)Total: |  |  | 0,00
(B)Mão-de-Obra | Código | Eq. Salarial | Encargos(%) |  | Sal/Hora |  |  | Consumo |  | Custo Horário
padrão
Encarregado de O.A.C. | 20060 | 2,26 | 128,33 |  | 24,27 |  |  |  | 5,0000 | 121,35
Pedreiro de O.A.C. | 20109 | 1,24 | 128,33 |  | 13,31 |  |  |  | 16,0000 | 212,96
[7 empty] | (B)Total: |  |  | 334,31
(C)Itens de Incidência | Código | % | M. O. | Equip. |  | Mat. |  |  |  | Custo
padrão
Ferramentas manuais | 2000 | 5,0000 | X | [6 empty] | 16,71
[7 empty] | (C)Total: |  |  | 16,71
|  |  |  | Custo Horário da Execução (A) + (B) + (C) | [5 empty] | 351,02
[5 empty] | (D) Produção da Equipe |  |  |  |  | 1,0000
|  |  | (E) Custo Unitário da Execução [(A) + (B) + (C)] / (D) | [6 empty] | 351,02
(F)Materiais | Código | Unid. |  | Custo Unitário |  |  | Consumo |  |  | Custo Unitário
padrão
[7 empty] | (F)Total: |  |  | 0,00
(G)Serviços | Código | Unid. |  | Custo Unitário |  |  | Consumo |  |  | Custo Unitário
padrão
Aço CA-50, fornecimento, dobragem e colocação | 40376 | kg |  |  | 7,20 |  | 42,9400 |  |  | 309,16
nas formas (preço médio das bitolas)
Alvenaria de bloco (39 x 19 x 19) cm espessura | 40346 | M2 |  | 68,75 |  |  | 25,0000 |  |  | 1.718,75
19 cm, inclusive fornecimento e transporte do
bloco, areia e cimento
Argamassa cimento e areia traço 1:4, tudo | 40348 | M3 |  | 324,81 |  |  | 0,3750 |  |  | 121,80
incluído
Concreto estrutural fck = 15,0 MPa, tudo incluído | 40358 | M3 |  | 422,43 |  |  | 4,1600 |  |  | 1.757,30
Concreto estrutural fck = 20,0 MPa, tudo incluído | 40360 | M3 |  | 436,04 |  |  | 1,1600 |  |  | 505,80
Formas planas de madeirit meso e | 40324 | M2 |  | 58,01 |  |  | 9,6000 |  |  | 556,89
superestrutura com 2 reaproveitamentos esp. =
17 mm, inclusive fornecimento e transporte das
madeiras
Tampão F.F.A.P. com 100 kg, fornecimento, | 40558 | Ud |  | 447,51 |  |  | 2,0000 |  |  | 895,02
assentamento e transporte
[7 empty] | (G)Total: |  |  | 5.864,72
(H)Itens de Transporte | Código | Unid. |  | Fórmula | X1 | X2 | X3 | Custo | Consumo | Custo Unit.
padrão
[7 empty] | (H)Total: |  |  | 0,00
[6 empty] | Custo Direto Total (E) + (F) + (G) + (H) |  |  |  | 6.215,74
[7 empty] | BDI:29,63% |  |  | 1.841,72
[7 empty] | Preço Unitário Total |  |  | 8.057,46
SCONet - Sistema de Custos e Orçamentos | DER-ES
DER-ES - Departamento de Edificações e de Rodovias do Espírito Santo
Relatório de Composição do Serviço
Tabela de Preços: Referencial de Preços Junho 2020 com desoneração | [8 empty] | Data base: 30/06/2020
Serviço: 42691 Caixa de passagem (2,50 x 2,50m) em Vias Urbanas | [9 empty] | Unidade: Ud
Grupo de Serviço: | 63 - OBRAS DE ARTE CORRENTES E DRENAGEM - VIAS URBANAS
(A)Equipamento | Código | Quantidade |  | Ut. Pr | Ut. Impr |  | Vl. Hr. Prod | Vl. Hr. Imp |  | Custo Horário
padrão
[7 empty] | (A)Total: |  |  | 0,00
(B)Mão-de-Obra | Código | Eq. Salarial | Encargos(%) |  | Sal/Hora |  |  | Consumo |  | Custo Horário
padrão
Encarregado de O.A.C. | 20060 | 2,26 | 128,33 |  | 24,27 |  |  |  | 5,0000 | 121,35
Pedreiro de O.A.C. | 20109 | 1,24 | 128,33 |  | 13,31 |  |  |  | 16,0000 | 212,96
[7 empty] | (B)Total: |  |  | 334,31
(C)Itens de Incidência | Código | % | M. O. | Equip. |  | Mat. |  |  |  | Custo
padrão
Ferramentas manuais | 2000 | 5,0000 | X | [6 empty] | 16,71
[7 empty] | (C)Total: |  |  | 16,71
|  |  |  | Custo Horário da Execução (A) + (B) + (C) | [5 empty] | 351,02
[5 empty] | (D) Produção da Equipe |  |  |  |  | 0,8300
|  |  | (E) Custo Unitário da Execução [(A) + (B) + (C)] / (D) | [6 empty] | 422,91
(F)Materiais | Código | Unid. |  | Custo Unitário |  |  | Consumo |  |  | Custo Unitário
padrão
[7 empty] | (F)Total: |  |  | 0,00
(G)Serviços | Código | Unid. |  | Custo Unitário |  |  | Consumo |  |  | Custo Unitário
padrão
Aço CA-50, fornecimento, dobragem e colocação | 40376 | kg |  |  | 7,20 |  | 42,9400 |  |  | 309,16
nas formas (preço médio das bitolas)
Alvenaria de bloco (39 x 19 x 19) cm espessura | 40346 | M2 |  |  | 68,75 |  | 25,0000 |  |  | 1.718,75
19 cm, inclusive fornecimento e transporte do
bloco, areia e cimento
Argamassa cimento e areia traço 1:4, tudo | 40348 | M3 |  | 324,81 |  |  | 0,3750 |  |  | 121,80
incluído
Concreto estrutural fck = 15,0 MPa, tudo incluído | 40358 | M3 |  | 422,43 |  |  | 4,1600 |  |  | 1.757,30
Concreto estrutural fck = 20,0 MPa, tudo incluído | 40360 | M3 |  | 436,04 |  |  | 1,1600 |  |  | 505,80
Formas planas de madeirit meso e | 40324 | M2 |  |  | 58,01 |  | 9,6000 |  |  | 556,89
superestrutura com 2 reaproveitamentos esp. =
17 mm, inclusive fornecimento e transporte das
madeiras
Tampão F.F.A.P. com 100 kg, fornecimento, | 40558 | Ud |  | 447,51 |  |  | 2,0000 |  |  | 895,02
assentamento e transporte
[7 empty] | (G)Total: |  |  | 5.864,72
(H)Itens de Transporte | Código | Unid. |  | Fórmula | X1 | X2 | X3 | Custo | Consumo | Custo Unit.
padrão
[7 empty] | (H)Total: |  |  | 0,00
[6 empty] | Custo Direto Total (E) + (F) + (G) + (H) |  |  |  | 6.287,63
[7 empty] | BDI:29,63% |  |  | 1.863,02
[7 empty] | Preço Unitário Total |  |  | 8.150,65
SCONet - Sistema de Custos e Orçamentos | DER-ES
DER-ES - Departamento de Edificações e de Rodovias do Espírito Santo
Relatório de Composição do Serviço
Tabela de Preços: Referencial de Preços Junho 2020 com desoneração | [8 empty] | Data base: 30/06/2020
Serviço: 41184 Caixa para rede de dutos, dimensões 100 x 100 x 100 cm | [9 empty] | Unidade: M
Grupo de Serviço: | 3 - OBRAS DE ARTE CORRENTES E DRENAGEM
(A)Equipamento | Código | Quantidade |  | Ut. Pr | Ut. Impr |  | Vl. Hr. Prod | Vl. Hr. Imp |  | Custo Horário
padrão
[7 empty] | (A)Total: |  |  | 0,00
(B)Mão-de-Obra | Código | Eq. Salarial | Encargos(%) |  | Sal/Hora |  |  | Consumo |  | Custo Horário
padrão
Encarregado de O.A.C. | 20060 | 2,26 | 128,33 |  | 24,27 |  |  |  | 0,5000 | 12,13
Pedreiro de O.A.C. | 20109 | 1,24 | 128,33 |  | 13,31 |  |  |  | 1,0000 | 13,31
[7 empty] | (B)Total: |  |  | 25,44
(C)Itens de Incidência | Código | % | M. O. | Equip. |  | Mat. |  |  |  | Custo
padrão
Ferramentas manuais | 2000 | 5,0000 | X | [6 empty] | 1,27
[7 empty] | (C)Total: |  |  | 1,27
|  |  |  | Custo Horário da Execução (A) + (B) + (C) | [5 empty] | 26,71
[5 empty] | (D) Produção da Equipe |  |  |  |  | 1,0000
|  |  | (E) Custo Unitário da Execução [(A) + (B) + (C)] / (D) | [6 empty] | 26,71
(F)Materiais | Código | Unid. |  | Custo Unitário |  |  | Consumo |  |  | Custo Unitário
padrão
[7 empty] | (F)Total: |  |  | 0,00
(G)Serviços | Código | Unid. |  | Custo Unitário |  |  | Consumo |  |  | Custo Unitário
padrão
Aço CA-50, fornecimento, dobragem e colocação | 40376 | kg |  |  | 7,20 |  | 18,6000 |  |  | 133,92
nas formas (preço médio das bitolas)
Alvenaria de bloco (39 x 19 x 19) cm espessura | 40346 | M2 |  | 68,75 |  |  | 4,8000 |  |  | 330,00
19 cm, inclusive fornecimento e transporte do
bloco, areia e cimento
Argamassa cimento e areia traço 1:4, tudo | 40348 | M3 |  | 324,81 |  |  | 0,0400 |  |  | 12,99
incluído
Concreto estrutural fck = 15,0 MPa, tudo incluído | 40358 | M3 |  | 422,43 |  |  | 0,4100 |  |  | 173,19
Concreto estrutural fck = 20,0 MPa, tudo incluído | 40360 | M3 |  | 436,04 |  |  | 0,1600 |  |  | 69,76
Escavação mecânica em material de 1ª cat. H= 1 | 40283 | M3 |  | 10,31 |  |  | 4,2000 |  |  | 43,30
,50 a 3,00 m
Formas planas de madeirit meso e | 40324 | M2 |  | 58,01 |  |  | 2,2800 |  |  | 132,26
superestrutura com 2 reaproveitamentos esp. =
17 mm, inclusive fornecimento e transporte das
madeiras
Reaterro de cavas c/ compactação mecânica ( | 40303 | M3 |  | 32,21 |  |  | 2,1400 |  |  | 68,92
compactador manual)
[7 empty] | (G)Total: |  |  | 964,34
(H)Itens de Transporte | Código | Unid. |  | Fórmula | X1 | X2 | X3 | Custo | Consumo | Custo Unit.
padrão
[7 empty] | (H)Total: |  |  | 0,00
[6 empty] | Custo Direto Total (E) + (F) + (G) + (H) |  |  |  | 991,05
[7 empty] | BDI:29,63% |  |  | 293,64
[7 empty] | Preço Unitário Total |  |  | 1.284,69
SCONet - Sistema de Custos e Orçamentos | DER-ES
DER-ES - Departamento de Edificações e de Rodovias do Espírito Santo
Relatório de Composição do Serviço
Tabela de Preços: Referencial de Preços Junho 2020 com desoneração | [8 empty] | Data base: 30/06/2020
Serviço: 42693 Caixa para rede de dutos dimensões 100 x100 x100 cm, em Vias Urbanas | [9 empty] | Unidade: M
Grupo de Serviço: | 63 - OBRAS DE ARTE CORRENTES E DRENAGEM - VIAS URBANAS
(A)Equipamento | Código | Quantidade |  | Ut. Pr | Ut. Impr |  | Vl. Hr. Prod | Vl. Hr. Imp |  | Custo Horário
padrão
[7 empty] | (A)Total: |  |  | 0,00
(B)Mão-de-Obra | Código | Eq. Salarial | Encargos(%) |  | Sal/Hora |  |  | Consumo |  | Custo Horário
padrão
Encarregado de O.A.C. | 20060 | 2,26 | 128,33 |  | 24,27 |  |  |  | 0,5000 | 12,13
Pedreiro de O.A.C. | 20109 | 1,24 | 128,33 |  | 13,31 |  |  |  | 1,0000 | 13,31
[7 empty] | (B)Total: |  |  | 25,44
(C)Itens de Incidência | Código | % | M. O. | Equip. |  | Mat. |  |  |  | Custo
padrão
Ferramentas manuais | 2000 | 5,0000 | X | [6 empty] | 1,27
[7 empty] | (C)Total: |  |  | 1,27
|  |  |  | Custo Horário da Execução (A) + (B) + (C) | [5 empty] | 26,71
[5 empty] | (D) Produção da Equipe |  |  |  |  | 0,8300
|  |  | (E) Custo Unitário da Execução [(A) + (B) + (C)] / (D) | [6 empty] | 32,18
(F)Materiais | Código | Unid. |  | Custo Unitário |  |  | Consumo |  |  | Custo Unitário
padrão
[7 empty] | (F)Total: |  |  | 0,00
(G)Serviços | Código | Unid. |  | Custo Unitário |  |  | Consumo |  |  | Custo Unitário
padrão
Aço CA-50, fornecimento, dobragem e colocação | 40376 | kg |  |  | 7,20 |  | 21,6540 |  |  | 155,90
nas formas (preço médio das bitolas)
Alvenaria de bloco (39 x 19 x 19) cm espessura | 40346 | M2 |  | 68,75 |  |  | 5,7000 |  |  | 391,87
19 cm, inclusive fornecimento e transporte do
bloco, areia e cimento
Argamassa cimento e areia traço 1:4, tudo | 40348 | M3 |  | 324,81 |  |  | 0,0720 |  |  | 23,38
incluído
Concreto estrutural fck = 15,0 MPa, tudo incluído | 40358 | M3 |  | 422,43 |  |  | 4,1600 |  |  | 1.757,30
Concreto estrutural fck = 20,0 MPa, tudo incluído | 40360 | M3 |  | 436,04 |  |  | 0,1045 |  |  | 45,56
Escavação mecânica em material de 1ª cat. H= 1 | 40283 | M3 |  | 10,31 |  |  | 7,9350 |  |  | 81,80
,50 a 3,00 m
Formas planas de madeirit meso e | 40324 | M2 |  | 58,01 |  |  | 2,1200 |  |  | 122,98
superestrutura com 2 reaproveitamentos esp. =
17 mm, inclusive fornecimento e transporte das
madeiras
Reaterro de cavas c/ compactação mecânica ( | 40303 | M3 |  | 32,21 |  |  | 6,2108 |  |  | 200,04
compactador manual)
[7 empty] | (G)Total: |  |  | 2.778,83
(H)Itens de Transporte | Código | Unid. |  | Fórmula | X1 | X2 | X3 | Custo | Consumo | Custo Unit.
padrão
[7 empty] | (H)Total: |  |  | 0,00
[6 empty] | Custo Direto Total (E) + (F) + (G) + (H) |  |  |  | 2.811,01
[7 empty] | BDI:29,63% |  |  | 832,90
[7 empty] | Preço Unitário Total |  |  | 3.643,91
SCONet - Sistema de Custos e Orçamentos | DER-ES
DER-ES - Departamento de Edificações e de Rodovias do Espírito Santo
Relatório de Composição do Serviço
Tabela de Preços: Referencial de Preços Junho 2020 com desoneração | [8 empty] | Data base: 30/06/2020
Serviço: 41338 Caixa para rede de dutos, dimensões 60 x 60 x 60 cm | [9 empty] | Unidade: Ud
Grupo de Serviço: | 3 - OBRAS DE ARTE CORRENTES E DRENAGEM
(A)Equipamento | Código | Quantidade |  | Ut. Pr | Ut. Impr |  | Vl. Hr. Prod | Vl. Hr. Imp |  | Custo Horário
padrão
[7 empty] | (A)Total: |  |  | 0,00
(B)Mão-de-Obra | Código | Eq. Salarial | Encargos(%) |  | Sal/Hora |  |  | Consumo |  | Custo Horário
padrão
Encarregado de O.A.C. | 20060 | 2,26 | 128,33 |  | 24,27 |  |  |  | 0,5000 | 12,13
Pedreiro de O.A.C. | 20109 | 1,24 | 128,33 |  | 13,31 |  |  |  | 1,0000 | 13,31
[7 empty] | (B)Total: |  |  | 25,44
(C)Itens de Incidência | Código | % | M. O. | Equip. |  | Mat. |  |  |  | Custo
padrão
Ferramentas manuais | 2000 | 5,0000 | X | [6 empty] | 1,27
[7 empty] | (C)Total: |  |  | 1,27
|  |  |  | Custo Horário da Execução (A) + (B) + (C) | [5 empty] | 26,71
[5 empty] | (D) Produção da Equipe |  |  |  |  | 1,0000
|  |  | (E) Custo Unitário da Execução [(A) + (B) + (C)] / (D) | [6 empty] | 26,71
(F)Materiais | Código | Unid. |  | Custo Unitário |  |  | Consumo |  |  | Custo Unitário
padrão
[7 empty] | (F)Total: |  |  | 0,00
(G)Serviços | Código | Unid. |  | Custo Unitário |  |  | Consumo |  |  | Custo Unitário
padrão
Aço CA-50, fornecimento, dobragem e colocação | 40376 | kg |  |  | 7,20 |  | 8,7400 |  |  | 62,92
nas formas (preço médio das bitolas)
Alvenaria de bloco (39 x 19 x 19) cm espessura | 40346 | M2 |  | 68,75 |  |  | 1,6600 |  |  | 114,12
19 cm, inclusive fornecimento e transporte do
bloco, areia e cimento
Argamassa cimento e areia traço 1:4, tudo | 40348 | M3 |  | 324,81 |  |  | 0,0144 |  |  | 4,67
incluído
Concreto estrutural fck = 15,0 MPa, tudo incluído | 40358 | M3 |  | 422,43 |  |  | 0,2100 |  |  | 88,71
Concreto estrutural fck = 20,0 MPa, tudo incluído | 40360 | M3 |  | 436,04 |  |  | 0,0800 |  |  | 34,88
Escavação mecânica em material de 1ª cat. H= 1 | 40283 | M3 |  | 10,31 |  |  | 1,6600 |  |  | 17,11
,50 a 3,00 m
Formas planas de madeirit meso e | 40324 | M2 |  | 58,01 |  |  | 1,2400 |  |  | 71,93
superestrutura com 2 reaproveitamentos esp. =
17 mm, inclusive fornecimento e transporte das
madeiras
Reaterro de cavas c/ compactação mecânica ( | 40303 | M3 |  | 32,21 |  |  | 1,0100 |  |  | 32,53
compactador manual)
[7 empty] | (G)Total: |  |  | 426,87
(H)Itens de Transporte | Código | Unid. |  | Fórmula | X1 | X2 | X3 | Custo | Consumo | Custo Unit.
padrão
[7 empty] | (H)Total: |  |  | 0,00
[6 empty] | Custo Direto Total (E) + (F) + (G) + (H) |  |  |  | 453,58
[7 empty] | BDI:29,63% |  |  | 134,39
[7 empty] | Preço Unitário Total |  |  | 587,97
SCONet - Sistema de Custos e Orçamentos | DER-ES
DER-ES - Departamento de Edificações e de Rodovias do Espírito Santo
Relatório de Composição do Serviço
Tabela de Preços: Referencial de Preços Junho 2020 com desoneração | [8 empty] | Data base: 30/06/2020
Serviço: 42692 Caixa para rede de dutos dimensões 60 x 60 x 60 cm, em Vias Urbanas | [9 empty] | Unidade: Ud
Grupo de Serviço: | 63 - OBRAS DE ARTE CORRENTES E DRENAGEM - VIAS URBANAS
(A)Equipamento | Código | Quantidade |  | Ut. Pr | Ut. Impr |  | Vl. Hr. Prod | Vl. Hr. Imp |  | Custo Horário
padrão
[7 empty] | (A)Total: |  |  | 0,00
(B)Mão-de-Obra | Código | Eq. Salarial | Encargos(%) |  | Sal/Hora |  |  | Consumo |  | Custo Horário
padrão
Encarregado de O.A.C. | 20060 | 2,26 | 128,33 |  | 24,27 |  |  |  | 0,5000 | 12,13
Pedreiro de O.A.C. | 20109 | 1,24 | 128,33 |  | 13,31 |  |  |  | 1,0000 | 13,31
[7 empty] | (B)Total: |  |  | 25,44
(C)Itens de Incidência | Código | % | M. O. | Equip. |  | Mat. |  |  |  | Custo
padrão
Ferramentas manuais | 2000 | 5,0000 | X | [6 empty] | 1,27
[7 empty] | (C)Total: |  |  | 1,27
|  |  |  | Custo Horário da Execução (A) + (B) + (C) | [5 empty] | 26,71
[5 empty] | (D) Produção da Equipe |  |  |  |  | 0,8300
|  |  | (E) Custo Unitário da Execução [(A) + (B) + (C)] / (D) | [6 empty] | 32,18
(F)Materiais | Código | Unid. |  | Custo Unitário |  |  | Consumo |  |  | Custo Unitário
padrão
[7 empty] | (F)Total: |  |  | 0,00
(G)Serviços | Código | Unid. |  | Custo Unitário |  |  | Consumo |  |  | Custo Unitário
padrão
Aço CA-50, fornecimento, dobragem e colocação | 40376 | kg |  |  | 7,20 |  | 8,7400 |  |  | 62,92
nas formas (preço médio das bitolas)
Alvenaria de bloco (39 x 19 x 19) cm espessura | 40346 | M2 |  | 68,75 |  |  | 1,3200 |  |  | 90,75
19 cm, inclusive fornecimento e transporte do
bloco, areia e cimento
Argamassa cimento e areia traço 1:4, tudo | 40348 | M3 |  | 324,81 |  |  | 0,0144 |  |  | 4,67
incluído
Concreto estrutural fck = 15,0 MPa, tudo incluído | 40358 | M3 |  | 422,43 |  |  | 0,2859 |  |  | 120,77
Concreto estrutural fck = 20,0 MPa, tudo incluído | 40360 | M3 |  | 436,04 |  |  | 0,0385 |  |  | 16,78
Escavação mecânica em material de 1ª cat. H= 1 | 40283 | M3 |  | 10,31 |  |  | 2,1660 |  |  | 22,33
,50 a 3,00 m
Formas planas de madeirit meso e | 40324 | M2 |  | 58,01 |  |  | 1,2400 |  |  | 71,93
superestrutura com 2 reaproveitamentos esp. =
17 mm, inclusive fornecimento e transporte das
madeiras
Reaterro de cavas c/ compactação mecânica ( | 40303 | M3 |  | 32,21 |  |  | 1,8965 |  |  | 61,08
compactador manual)
[7 empty] | (G)Total: |  |  | 451,23
(H)Itens de Transporte | Código | Unid. |  | Fórmula | X1 | X2 | X3 | Custo | Consumo | Custo Unit.
padrão
[7 empty] | (H)Total: |  |  | 0,00
[6 empty] | Custo Direto Total (E) + (F) + (G) + (H) |  |  |  | 483,41
[7 empty] | BDI:29,63% |  |  | 143,23
[7 empty] | Preço Unitário Total |  |  | 626,64
SCONet - Sistema de Custos e Orçamentos | DER-ES
DER-ES - Departamento de Edificações e de Rodovias do Espírito Santo
Relatório de Composição do Serviço
Tabela de Preços: Referencial de Preços Junho 2020 com desoneração | [8 empty] | Data base: 30/06/2020
Serviço: 41085 Caixa ralo com grelha de concreto em blocos pré-moldados - CRG - Vias Urbanas | [9 empty] | Unidade: Ud
Grupo de Serviço: | 63 - OBRAS DE ARTE CORRENTES E DRENAGEM - VIAS URBANAS
(A)Equipamento | Código | Quantidade |  | Ut. Pr | Ut. Impr |  | Vl. Hr. Prod | Vl. Hr. Imp |  | Custo Horário
padrão
[7 empty] | (A)Total: |  |  | 0,00
(B)Mão-de-Obra | Código | Eq. Salarial | Encargos(%) |  | Sal/Hora |  |  | Consumo |  | Custo Horário
padrão
Encarregado de O.A.C. | 20060 | 2,26 | 128,33 |  | 24,27 |  |  |  | 0,5000 | 12,13
Pedreiro de O.A.C. | 20109 | 1,24 | 128,33 |  | 13,31 |  |  |  | 3,0000 | 39,93
[7 empty] | (B)Total: |  |  | 52,06
(C)Itens de Incidência | Código | % | M. O. | Equip. |  | Mat. |  |  |  | Custo
padrão
Ferramentas manuais | 2000 | 5,0000 | X | [6 empty] | 2,60
[7 empty] | (C)Total: |  |  | 2,60
|  |  |  | Custo Horário da Execução (A) + (B) + (C) | [5 empty] | 54,66
[5 empty] | (D) Produção da Equipe |  |  |  |  | 0,8300
|  |  | (E) Custo Unitário da Execução [(A) + (B) + (C)] / (D) | [6 empty] | 65,85
(F)Materiais | Código | Unid. |  | Custo Unitário |  |  | Consumo |  |  | Custo Unitário
padrão
Grelha e caixilho de concreto (cx. ralo) | 10255 | CJ |  | 159,45 |  |  | 1,0000 |  |  | 159,45
[7 empty] | (F)Total: |  |  | 159,45
(G)Serviços | Código | Unid. |  | Custo Unitário |  |  | Consumo |  |  | Custo Unitário
padrão
Aço CA-50, fornecimento, dobragem e colocação | 40376 | kg |  |  | 7,20 |  | 7,6800 |  |  | 55,29
nas formas (preço médio das bitolas)
Alvenaria de bloco (39 x 19 x 19) cm espessura | 40346 | M2 |  |  | 68,75 |  | 3,7440 |  |  | 257,40
19 cm, inclusive fornecimento e transporte do
bloco, areia e cimento
Argamassa cimento e areia traço 1:4, tudo | 40348 | M3 |  | 324,81 |  |  | 0,0454 |  |  | 14,74
incluído
Concreto estrutural fck = 15,0 MPa, tudo incluído | 40358 | M3 |  | 422,43 |  |  | 0,6509 |  |  | 274,95
Escavação mecânica em material de 1ª cat. H= 1 | 40283 | M3 |  |  | 10,31 |  | 4,5115 |  |  | 46,51
,50 a 3,00 m
Formas planas de madeirit meso e | 40324 | M2 |  |  | 58,01 |  | 1,0608 |  |  | 61,53
superestrutura com 2 reaproveitamentos esp. =
17 mm, inclusive fornecimento e transporte das
madeiras
Reaterro de cavas c/ compactação mecânica ( | 40303 | M3 |  |  | 32,21 |  | 5,3963 |  |  | 173,81
compactador manual)
[7 empty] | (G)Total: |  |  | 884,23
(H)Itens de Transporte | Código | Unid. |  | Fórmula | X1 | X2 | X3 | Custo | Consumo | Custo Unit.
padrão
[7 empty] | (H)Total: |  |  | 0,00
[6 empty] | Custo Direto Total (E) + (F) + (G) + (H) |  |  |  | 1.109,53
[7 empty] | BDI:29,63% |  |  | 328,75
[7 empty] | Preço Unitário Total |  |  | 1.438,28
SCONet - Sistema de Custos e Orçamentos | DER-ES
DER-ES - Departamento de Edificações e de Rodovias do Espírito Santo
Relatório de Composição do Serviço
Tabela de Preços: Referencial de Preços Junho 2020 com desoneração | [9 empty] | Data base: 30/06/2020
Serviço: 40561 Caixa ralo de elementos pré-moldados em concreto (tudo incluído) | [10 empty] | Unidade: Ud
Grupo de Serviço: | 3 - OBRAS DE ARTE CORRENTES E DRENAGEM
(A)Equipamento | Código |  | Quantidade | Ut. Pr |  | Ut. Impr | Vl. Hr. Prod |  | Vl. Hr. Imp |  | Custo Horário
padrão
[8 empty] | (A)Total: |  |  | 0,00
(B)Mão-de-Obra | Código |  | Eq. Salarial | Encargos(%) |  | Sal/Hora |  |  | Consumo |  | Custo Horário
padrão
Encarregado de O.A.C. |  | 20060 | 2,26 | 128,33 |  | 24,27 |  |  |  | 0,3000 | 7,28
Pedreiro de O.A.C. |  | 20109 | 1,24 | 128,33 |  | 13,31 |  |  |  | 1,0000 | 13,31
Servente |  | 20002 | 10,84 | 128,33 |  | 10,84 |  |  |  | 2,0000 | 21,68
[8 empty] | (B)Total: |  |  | 42,27
(C)Itens de Incidência | Código |  | % | M. O. | Equip. | Mat. |  |  |  |  | Custo
padrão
Ferramentas manuais |  | 2000 | 5,0000 | X | [6 empty] | 2,11
[8 empty] | (C)Total: |  |  | 2,11
[5 empty] | Custo Horário da Execução (A) + (B) + (C) | [5 empty] | 44,38
[6 empty] | (D) Produção da Equipe |  |  |  |  | 1,0000
|  |  |  | (E) Custo Unitário da Execução [(A) + (B) + (C)] / (D) | [6 empty] | 44,38
(F)Materiais | Código |  | Unid. |  | Custo Unitário |  |  | Consumo |  |  | Custo Unitário
padrão
Caixa ralo sup e inf p/ carga média |  | 10256 | CJ |  | 263,40 |  |  | 1,0000 |  |  | 263,40
Grelha e caixilho de concreto (cx. ralo) |  | 10255 | CJ |  | 159,45 |  |  | 1,0000 |  |  | 159,45
[8 empty] | (F)Total: |  |  | 422,85
(G)Serviços | Código |  | Unid. |  | Custo Unitário |  |  | Consumo |  |  | Custo Unitário
padrão
Argamassa cimento e areia traço 1:4, tudo |  | 40348 | M3 |  | 324,81 |  |  | 0,0500 |  |  | 16,24
incluído
Concreto estrutural fck = 10,0 MPa, inclusive |  | 42475 | M3 |  | 395,27 |  |  | 0,0330 |  |  | 13,04
transportes areia, cimento e pedra britada
Escavação manual em mat. 1ª cat. H= 0,00 a 1, |  | 40258 | M3 |  |  | 48,53 |  | 1,3000 |  |  | 63,08
50 m
Reaterro de cavas c/ compactação manual ( |  | 40302 | M3 |  |  | 51,08 |  | 0,5800 |  |  | 29,62
apiloamento)
[8 empty] | (G)Total: |  |  | 121,98
(H)Itens de Transporte | Código | Unid. |  |  | Fórmula | X1 | X2 | X3 | Custo | Consumo | Custo Unit.
padrão
Transp. de Caixa ralo sup e inf p/ carga média | 1354 | t |  | 0,643XP + 0,669XR |  |  |  |  | 0,00 | 0,3510 | 0,00
Transp. de Grelha e caixilho de concreto (cx. ralo | 1352 | t |  | 0,643XP + 0,669XR |  |  |  |  | 0,00 | 0,1000 | 0,00
)
[8 empty] | (H)Total: |  |  | 0,00
[6 empty] | Custo Direto Total (E) + (F) + (G) + (H) |  |  |  |  | 589,21
[8 empty] | BDI:29,63% |  |  | 174,58
[8 empty] | Preço Unitário Total |  |  | 763,79
SCONet - Sistema de Custos e Orçamentos | DER-ES
DER-ES - Departamento de Edificações e de Rodovias do Espírito Santo
Relatório de Composição do Serviço
Tabela de Preços: Referencial de Preços Junho 2020 com desoneração | [9 empty] | Data base: 30/06/2020
| Serviço: 42694 Caixa ralo de elementos pré-moldados em concreto (tudo incluído) em Vias Urbanas | [9 empty] | Unidade: Ud
Grupo de Serviço: | 63 - OBRAS DE ARTE CORRENTES E DRENAGEM - VIAS URBANAS
(A)Equipamento | Código |  | Quantidade | Ut. Pr |  | Ut. Impr | Vl. Hr. Prod |  | Vl. Hr. Imp |  | Custo Horário
padrão
[8 empty] | (A)Total: |  |  | 0,00
(B)Mão-de-Obra | Código |  | Eq. Salarial | Encargos(%) |  | Sal/Hora |  |  | Consumo |  | Custo Horário
padrão
Encarregado de O.A.C. |  | 20060 | 2,26 | 128,33 |  | 24,27 |  |  |  | 0,3000 | 7,28
Pedreiro de O.A.C. |  | 20109 | 1,24 | 128,33 |  | 13,31 |  |  |  | 1,0000 | 13,31
Servente |  | 20002 | 10,84 | 128,33 |  | 10,84 |  |  |  | 2,0000 | 21,68
[8 empty] | (B)Total: |  |  | 42,27
(C)Itens de Incidência | Código |  | % | M. O. | Equip. | Mat. |  |  |  |  | Custo
padrão
Ferramentas manuais |  | 2000 | 5,0000 | X | [6 empty] | 2,11
[8 empty] | (C)Total: |  |  | 2,11
[5 empty] | Custo Horário da Execução (A) + (B) + (C) | [5 empty] | 44,38
[5 empty] | (D) Produção da Equipe | [5 empty] | 0,8300
|  |  |  | (E) Custo Unitário da Execução [(A) + (B) + (C)] / (D) | [6 empty] | 53,46
(F)Materiais | Código |  | Unid. |  | Custo Unitário |  |  | Consumo |  |  | Custo Unitário
padrão
Caixa ralo sup e inf p/ carga média |  | 10256 | CJ |  | 263,40 |  |  | 1,0000 |  |  | 263,40
Grelha e caixilho de concreto (cx. ralo) |  | 10255 | CJ |  | 159,45 |  |  | 1,0000 |  |  | 159,45
[8 empty] | (F)Total: |  |  | 422,85
(G)Serviços | Código |  | Unid. |  | Custo Unitário |  |  | Consumo |  |  | Custo Unitário
padrão
Argamassa cimento e areia traço 1:4, tudo |  | 40348 | M3 |  | 324,81 |  |  | 0,0500 |  |  | 16,24
incluído
Concreto estrutural fck = 10,0 MPa, inclusive |  | 42475 | M3 |  | 395,27 |  |  | 0,0330 |  |  | 13,04
transportes areia, cimento e pedra britada
Escavação manual em mat. 1ª cat. H= 0,00 a 1, |  | 40258 | M3 |  | 48,53 |  |  | 1,3000 |  |  | 63,08
50 m
Reaterro de cavas c/ compactação manual ( |  | 40302 | M3 |  | 51,08 |  |  | 0,5800 |  |  | 29,62
apiloamento)
[8 empty] | (G)Total: |  |  | 121,98
(H)Itens de Transporte | Código | Unid. |  |  | Fórmula | X1 | X2 | X3 | Custo | Consumo | Custo Unit.
padrão
Transp. de Caixa ralo sup e inf p/ carga média | 1354 | t |  | 0,643XP + 0,669XR |  |  |  |  | 0,00 | 0,3510 | 0,00
Transp. de Grelha e caixilho de concreto (cx. ralo | 1352 | t |  | 0,643XP + 0,669XR |  |  |  |  | 0,00 | 0,1000 | 0,00
)
[8 empty] | (H)Total: |  |  | 0,00
[7 empty] | Custo Direto Total (E) + (F) + (G) + (H) |  |  |  | 598,29
[8 empty] | BDI:29,63% |  |  | 177,27
[8 empty] | Preço Unitário Total |  |  | 775,56
SCONet - Sistema de Custos e Orçamentos | DER-ES
DER-ES - Departamento de Edificações e de Rodovias do Espírito Santo
Relatório de Composição do Serviço
Tabela de Preços: Referencial de Preços Junho 2020 com desoneração | [8 empty] | Data base: 30/06/2020
Serviço: 41241 Caixa ralo em blocos pré-moldados e grelha articulada em FFA em Vias Urbanas | [9 empty] | Unidade: Ud
Grupo de Serviço: | 63 - OBRAS DE ARTE CORRENTES E DRENAGEM - VIAS URBANAS
(A)Equipamento | Código | Quantidade |  | Ut. Pr | Ut. Impr |  | Vl. Hr. Prod | Vl. Hr. Imp |  | Custo Horário
padrão
[7 empty] | (A)Total: |  |  | 0,00
(B)Mão-de-Obra | Código | Eq. Salarial | Encargos(%) |  | Sal/Hora |  |  | Consumo |  | Custo Horário
padrão
Encarregado de O.A.C. | 20060 | 2,26 | 128,33 |  | 24,27 |  |  |  | 0,5000 | 12,13
Pedreiro de O.A.C. | 20109 | 1,24 | 128,33 |  | 13,31 |  |  |  | 1,5000 | 19,96
[7 empty] | (B)Total: |  |  | 32,09
(C)Itens de Incidência | Código | % | M. O. | Equip. |  | Mat. |  |  |  | Custo
padrão
Ferramentas manuais | 2000 | 5,0000 | X | [6 empty] | 1,60
[7 empty] | (C)Total: |  |  | 1,60
|  |  |  | Custo Horário da Execução (A) + (B) + (C) | [5 empty] | 33,69
[5 empty] | (D) Produção da Equipe |  |  |  |  | 0,8300
|  |  | (E) Custo Unitário da Execução [(A) + (B) + (C)] / (D) | [6 empty] | 40,59
(F)Materiais | Código | Unid. |  | Custo Unitário |  |  | Consumo |  |  | Custo Unitário
padrão
Grelha articulada, inclusive caixilho em ferro | 10782 | Ud |  | 324,39 |  |  | 1,0000 |  |  | 324,39
fundido
[7 empty] | (F)Total: |  |  | 324,39
(G)Serviços | Código | Unid. |  | Custo Unitário |  |  | Consumo |  |  | Custo Unitário
padrão
Alvenaria de bloco (39 x 19 x 19) cm espessura | 40346 | M2 |  |  | 68,75 |  | 3,6960 |  |  | 254,10
19 cm, inclusive fornecimento e transporte do
bloco, areia e cimento
Argamassa cimento e areia traço 1:4, tudo | 40348 | M3 |  | 324,81 |  |  | 0,0550 |  |  | 17,86
incluído
Concreto estrutural fck = 15,0 MPa, tudo incluído | 40358 | M3 |  | 422,43 |  |  | 0,6510 |  |  | 275,00
Escavação mecânica em material de 1ª cat. H= 1 | 40283 | M3 |  |  | 10,31 |  | 3,0000 |  |  | 30,93
,50 a 3,00 m
Formas planas de madeirit meso e | 40324 | M2 |  |  | 58,01 |  | 0,8800 |  |  | 51,04
superestrutura com 2 reaproveitamentos esp. =
17 mm, inclusive fornecimento e transporte das
madeiras
Reaterro de cavas c/ compactação mecânica ( | 40303 | M3 |  |  | 32,21 |  | 1,7000 |  |  | 54,75
compactador manual)
[7 empty] | (G)Total: |  |  | 683,68
(H)Itens de Transporte | Código | Unid. |  | Fórmula | X1 | X2 | X3 | Custo | Consumo | Custo Unit.
padrão
[7 empty] | (H)Total: |  |  | 0,00
[6 empty] | Custo Direto Total (E) + (F) + (G) + (H) |  |  |  | 1.048,66
[7 empty] | BDI:29,63% |  |  | 310,71
[7 empty] | Preço Unitário Total |  |  | 1.359,37
SCONet - Sistema de Custos e Orçamentos | DER-ES
DER-ES - Departamento de Edificações e de Rodovias do Espírito Santo
Relatório de Composição do Serviço
| Tabela de Preços: Referencial de Preços Junho 2020 com desoneração | [8 empty] | Data base: 30/06/2020
Serviço: 40911 Calçada de concreto | [10 empty] | Unidade: M2
Grupo de Serviço: | 5 - OBRAS COMPLEMENTARES
(A)Equipamento | Código |  | Quantidade |  | Ut. Pr | Ut. Impr |  | Vl. Hr. Prod | Vl. Hr. Imp |  | Custo Horário
padrão
[8 empty] | (A)Total: |  |  | 0,00
(B)Mão-de-Obra | Código |  | Eq. Salarial | Encargos(%) |  | Sal/Hora |  |  | Consumo |  | Custo Horário
padrão
Pedreiro de O.A.C. | 20109 |  | 1,24 | 128,33 |  | 13,31 |  |  |  | 1,0000 | 13,31
Servente | 20002 |  | 10,84 | 128,33 |  | 10,84 |  |  |  | 1,0000 | 10,84
[8 empty] | (B)Total: |  |  | 24,15
(C)Itens de Incidência | Código |  | % | M. O. | Equip. |  | Mat. |  |  |  | Custo
padrão
Ferramentas manuais |  | 2000 | 5,0000 | X | [6 empty] | 1,20
[8 empty] | (C)Total: |  |  | 1,20
[5 empty] | Custo Horário da Execução (A) + (B) + (C) | [5 empty] | 25,35
[6 empty] | (D) Produção da Equipe |  |  |  |  | 2,0000
|  |  |  | (E) Custo Unitário da Execução [(A) + (B) + (C)] / (D) | [6 empty] | 12,67
(F)Materiais | Código |  | Unid. |  | Custo Unitário |  |  | Consumo |  |  | Custo Unitário
padrão
Brita graduada, especificada sem pó, sem frete | 10119 |  | m3 |  |  | 43,69 |  | 0,0500 |  |  | 2,18
[8 empty] | (F)Total: |  |  | 2,18
(G)Serviços | Código |  | Unid. |  | Custo Unitário |  |  | Consumo |  |  | Custo Unitário
padrão
Apiloamento manual | 40300 |  | M3 |  |  | 39,58 |  | 0,1000 |  |  | 3,95
Concreto estrutural fck = 10,0 MPa, inclusive | 42475 |  | M3 |  | 395,27 |  |  | 0,0300 |  |  | 11,85
transportes areia, cimento e pedra britada
Escavação manual em mat. 1ª cat. H= 0,00 a 1, | 40258 |  | M3 |  |  | 48,53 |  | 0,0500 |  |  | 2,42
50 m
Reaterro de cavas c/ compactação manual ( | 40302 |  | M3 |  |  | 51,08 |  | 0,0500 |  |  | 2,55
apiloamento)
[8 empty] | (G)Total: |  |  | 20,77
(H)Itens de Transporte | Código | Unid. |  |  | Fórmula | X1 | X2 | X3 | Custo | Consumo | Custo Unit.
padrão
Transp. de Brita graduada | 1028 | t |  | 0,646XP + 0,673XR + 2,693 |  |  |  |  | 0,00 | 0,0750 | 0,00
[8 empty] | (H)Total: |  |  | 0,00
[7 empty] | Custo Direto Total (E) + (F) + (G) + (H) |  |  |  | 35,62
[8 empty] | BDI:29,63% |  |  | 10,55
[8 empty] | Preço Unitário Total |  |  | 46,17
SCONet - Sistema de Custos e Orçamentos | DER-ES
DER-ES - Departamento de Edificações e de Rodovias do Espírito Santo
Relatório de Composição do Serviço
Tabela de Preços: Referencial de Preços Junho 2020 com desoneração | Data base: 30/06/2020
Serviço: 40915 Calçada de concreto fck=15 MP, camurçado c/ argam. cimento e areia 1:4, lastro de brita e 8 cm de | Unidade: M2
concreto, incl. preparo da caixa e transp. da brita
Grupo de Serviço: | 5 - OBRAS COMPLEMENTARES
(A)Equipamento | Código |  | Quantidade |  | Ut. Pr | Ut. Impr |  | Vl. Hr. Prod | Vl. Hr. Imp |  | Custo Horário
padrão
[8 empty] | (A)Total: |  |  | 0,00
(B)Mão-de-Obra | Código |  | Eq. Salarial | Encargos(%) |  | Sal/Hora |  |  | Consumo |  | Custo Horário
padrão
Pedreiro de O.A.C. | 20109 |  | 1,24 |  | 128,33 | 13,31 |  |  |  | 1,0000 | 13,31
Servente | 20002 |  | 10,84 |  | 128,33 | 10,84 |  |  |  | 1,0000 | 10,84
[8 empty] | (B)Total: |  |  | 24,15
(C)Itens de Incidência | Código |  | % | M. O. | Equip. |  | Mat. |  |  |  | Custo
padrão
Ferramentas manuais |  | 2000 | 5,0000 | X | [6 empty] | 1,20
[8 empty] | (C)Total: |  |  | 1,20
[5 empty] | Custo Horário da Execução (A) + (B) + (C) | [5 empty] | 25,35
[6 empty] | (D) Produção da Equipe |  |  |  |  | 1,0000
|  |  |  | (E) Custo Unitário da Execução [(A) + (B) + (C)] / (D) | [6 empty] | 25,35
(F)Materiais | Código |  | Unid. |  | Custo Unitário |  |  | Consumo |  |  | Custo Unitário
padrão
Brita graduada, especificada sem pó, sem frete | 10119 |  | m3 |  |  | 43,69 |  | 0,0400 |  |  | 1,74
Sarrafo 10 X 2,5 cm | 10067 |  | M3 |  | 1.317,96 |  |  | 0,0050 |  |  | 6,58
[9 empty] | (F)Total: |  | 8,32
(G)Serviços | Código |  | Unid. |  | Custo Unitário |  |  | Consumo |  |  | Custo Unitário
padrão
Argamassa cimento e areia traço 1:4, tudo | 40348 |  | M3 |  |  | 324,81 |  | 0,0200 |  |  | 6,49
incluído
Concreto estrutural fck = 15,0 MPa, tudo incluído | 40358 |  | M3 |  |  | 422,43 |  | 0,0800 |  |  | 33,79
[8 empty] | (G)Total: |  |  | 40,28
(H)Itens de Transporte | Código | Unid. |  |  | Fórmula | X1 | X2 | X3 | Custo | Consumo | Custo Unit.
padrão
Transp. de Brita graduada | 1028 | t |  | 0,646XP + 0,673XR + 2,693 |  |  |  |  | 0,00 | 0,0600 | 0,00
[8 empty] | (H)Total: |  |  | 0,00
[7 empty] | Custo Direto Total (E) + (F) + (G) + (H) |  |  |  | 73,95
[8 empty] | BDI:29,63% |  |  | 21,91
[8 empty] | Preço Unitário Total |  |  | 95,86
SCONet - Sistema de Custos e Orçamentos | DER-ES
DER-ES - Departamento de Edificações e de Rodovias do Espírito Santo
Relatório de Composição do Serviço
Tabela de Preços: Referencial de Preços Junho 2020 com desoneração | [9 empty] | Data base: 30/06/2020
Serviço: 40672 Canaleta com grelha DP-1, inclusive transporte da grelha | [10 empty] | Unidade: M
Grupo de Serviço: | 3 - OBRAS DE ARTE CORRENTES E DRENAGEM
(A)Equipamento | Código |  | Quantidade |  | Ut. Pr | Ut. Impr |  | Vl. Hr. Prod | Vl. Hr. Imp |  | Custo Horário
padrão
[8 empty] | (A)Total: |  |  | 0,00
(B)Mão-de-Obra | Código |  | Eq. Salarial | Encargos(%) |  | Sal/Hora |  |  | Consumo |  | Custo Horário
padrão
Pedreiro de O.A.C. |  | 20109 | 1,24 | 128,33 |  | 13,31 |  |  |  | 1,0000 | 13,31
Servente |  | 20002 | 10,84 | 128,33 |  | 10,84 |  |  |  | 1,0000 | 10,84
[8 empty] | (B)Total: |  |  | 24,15
(C)Itens de Incidência | Código |  | % | M. O. | Equip. |  | Mat. |  |  |  | Custo
padrão
Ferramentas manuais |  | 2000 | 5,0000 | X | [6 empty] | 1,20
[8 empty] | (C)Total: |  |  | 1,20
[5 empty] | Custo Horário da Execução (A) + (B) + (C) | [5 empty] | 25,35
[6 empty] | (D) Produção da Equipe |  |  |  |  | 1,0000
|  |  |  | (E) Custo Unitário da Execução [(A) + (B) + (C)] / (D) | [6 empty] | 25,35
(F)Materiais | Código |  | Unid. |  | Custo Unitário |  |  | Consumo |  |  | Custo Unitário
padrão
Grelha e caixilho de concreto (cx. ralo) |  | 10255 | CJ |  | 159,45 |  |  | 1,0000 |  |  | 159,45
[8 empty] | (F)Total: |  |  | 159,45
(G)Serviços | Código |  | Unid. |  | Custo Unitário |  |  | Consumo |  |  | Custo Unitário
padrão
Argamassa cimento e areia traço 1:4, tudo |  | 40348 | M3 |  | 324,81 |  |  | 0,0500 |  |  | 16,24
incluído
Concreto de regularização, tudo incluído |  | 40349 | M3 |  | 335,93 |  |  | 0,0300 |  |  | 10,07
Concreto estrutural fck = 15,0 MPa, tudo incluído |  | 40358 | M3 |  | 422,43 |  |  | 0,2170 |  |  | 91,66
Escavação manual em mat. 1ª cat. H= 0,00 a 1, |  | 40258 | M3 |  |  | 48,53 |  | 0,7300 |  |  | 35,42
50 m
Formas planas de madeira com 02 (dois) |  | 40312 | M2 |  |  | 70,76 |  | 2,1000 |  |  | 148,59
reaproveitamentos, inclusive fornecimento e
transporte das madeiras
Reaterro de cavas c/ compactação manual ( |  | 40302 | M3 |  |  | 51,08 |  | 0,3260 |  |  | 16,65
apiloamento)
[8 empty] | (G)Total: |  |  | 318,63
(H)Itens de Transporte | Código | Unid. |  |  | Fórmula | X1 | X2 | X3 | Custo | Consumo | Custo Unit.
padrão
Transp. de Grelha e caixilho de concreto (cx. ralo | 1352 | t |  | 0,643XP + 0,669XR |  |  |  |  | 0,00 | 0,1000 | 0,00
)
[8 empty] | (H)Total: |  |  | 0,00
[7 empty] | Custo Direto Total (E) + (F) + (G) + (H) |  |  |  | 503,43
[8 empty] | BDI:29,63% |  |  | 149,16
[8 empty] | Preço Unitário Total |  |  | 652,59
SCONet - Sistema de Custos e Orçamentos | DER-ES
DER-ES - Departamento de Edificações e de Rodovias do Espírito Santo
Relatório de Composição do Serviço
Tabela de Preços: Referencial de Preços Junho 2020 com desoneração | [9 empty] | Data base: 30/06/2020
| Serviço: 42697 Canaleta com grelha DP-1, inclusive transporte da grelha em Vias Urbanas | [9 empty] | Unidade: M
Grupo de Serviço: | 63 - OBRAS DE ARTE CORRENTES E DRENAGEM - VIAS URBANAS
(A)Equipamento | Código |  | Quantidade | Ut. Pr |  | Ut. Impr |  | Vl. Hr. Prod | Vl. Hr. Imp |  | Custo Horário
padrão
[8 empty] | (A)Total: |  |  | 0,00
(B)Mão-de-Obra | Código |  | Eq. Salarial | Encargos(%) |  | Sal/Hora |  |  | Consumo |  | Custo Horário
padrão
Pedreiro de O.A.C. |  | 20109 | 1,24 | 128,33 |  | 13,31 |  |  |  | 1,0000 | 13,31
Servente |  | 20002 | 10,84 | 128,33 |  | 10,84 |  |  |  | 1,0000 | 10,84
[8 empty] | (B)Total: |  |  | 24,15
(C)Itens de Incidência | Código |  | % | M. O. | Equip. |  | Mat. |  |  |  | Custo
padrão
Ferramentas manuais |  | 2000 | 5,0000 | X | [6 empty] | 1,20
[8 empty] | (C)Total: |  |  | 1,20
[5 empty] | Custo Horário da Execução (A) + (B) + (C) | [5 empty] | 25,35
[6 empty] | (D) Produção da Equipe |  |  |  |  | 0,8300
|  |  |  | (E) Custo Unitário da Execução [(A) + (B) + (C)] / (D) | [6 empty] | 30,54
(F)Materiais | Código |  | Unid. |  | Custo Unitário |  |  | Consumo |  |  | Custo Unitário
padrão
Grelha e caixilho de concreto (cx. ralo) |  | 10255 | CJ |  | 159,45 |  |  | 1,0000 |  |  | 159,45
[8 empty] | (F)Total: |  |  | 159,45
(G)Serviços | Código |  | Unid. |  | Custo Unitário |  |  | Consumo |  |  | Custo Unitário
padrão
Argamassa cimento e areia traço 1:4, tudo |  | 40348 | M3 |  | 324,81 |  |  | 0,0500 |  |  | 16,24
incluído
Concreto de regularização, tudo incluído |  | 40349 | M3 |  | 335,93 |  |  | 0,0300 |  |  | 10,07
Concreto estrutural fck = 15,0 MPa, tudo incluído |  | 40358 | M3 |  | 422,43 |  |  | 0,2170 |  |  | 91,66
Escavação manual em mat. 1ª cat. H= 0,00 a 1, |  | 40258 | M3 |  |  | 48,53 |  | 0,7300 |  |  | 35,42
50 m
Formas planas de madeira com 02 (dois) |  | 40312 | M2 |  |  | 70,76 |  | 2,1000 |  |  | 148,59
reaproveitamentos, inclusive fornecimento e
transporte das madeiras
Reaterro de cavas c/ compactação manual ( |  | 40302 | M3 |  |  | 51,08 |  | 0,3260 |  |  | 16,65
apiloamento)
[8 empty] | (G)Total: |  |  | 318,63
(H)Itens de Transporte | Código | Unid. |  |  | Fórmula | X1 | X2 | X3 | Custo | Consumo | Custo Unit.
padrão
Transp. de Grelha e caixilho de concreto (cx. ralo | 1352 | t |  | 0,643XP + 0,669XR |  |  |  |  | 0,00 | 0,1000 | 0,00
)
[8 empty] | (H)Total: |  |  | 0,00
[7 empty] | Custo Direto Total (E) + (F) + (G) + (H) |  |  |  | 508,62
[8 empty] | BDI:29,63% |  |  | 150,70
[8 empty] | Preço Unitário Total |  |  | 659,32
SCONet - Sistema de Custos e Orçamentos | DER-ES
DER-ES - Departamento de Edificações e de Rodovias do Espírito Santo
Relatório de Composição do Serviço
Tabela de Preços: Referencial de Preços Junho 2020 com desoneração | [8 empty] | Data base: 30/06/2020
| Serviço: 40703 Canaleta de concreto, com forma retangular inclusive caiação - parede 12 cm | [8 empty] | Unidade: M
Grupo de Serviço: | 3 - OBRAS DE ARTE CORRENTES E DRENAGEM
(A)Equipamento | Código | Quantidade |  | Ut. Pr | Ut. Impr |  | Vl. Hr. Prod | Vl. Hr. Imp |  | Custo Horário
padrão
[7 empty] | (A)Total: |  |  | 0,00
(B)Mão-de-Obra | Código | Eq. Salarial | Encargos(%) |  | Sal/Hora |  |  | Consumo |  | Custo Horário
padrão
Encarregado de O.A.C. | 20060 | 2,26 | 128,33 |  | 24,27 |  |  |  | 1,0000 | 24,27
[7 empty] | (B)Total: |  |  | 24,27
(C)Itens de Incidência | Código | % | M. O. | Equip. |  | Mat. |  |  |  | Custo
padrão
[7 empty] | (C)Total: |  |  | 0,00
|  |  |  | Custo Horário da Execução (A) + (B) + (C) | [5 empty] | 24,27
[5 empty] | (D) Produção da Equipe |  |  |  |  | 10,0000
|  |  | (E) Custo Unitário da Execução [(A) + (B) + (C)] / (D) | [6 empty] | 2,42
(F)Materiais | Código | Unid. |  | Custo Unitário |  |  | Consumo |  |  | Custo Unitário
padrão
[7 empty] | (F)Total: |  |  | 0,00
(G)Serviços | Código | Unid. |  | Custo Unitário |  |  | Consumo |  |  | Custo Unitário
padrão
Caiação de meio fios, sarjetas, etc | 40658 | M2 |  |  | 4,37 |  | 1,6500 |  |  | 7,21
Concreto estrutural fck = 15,0 MPa, tudo incluído | 40358 | M3 |  |  | 422,43 |  | 0,1968 |  |  | 83,13
Escavação mecânica em material de 1ª cat. H= 0 | 40282 | M3 |  |  | 9,38 |  | 0,3938 |  |  | 3,69
,00 a 1,50 m
Formas planas de madeira com 04 (quatro) | 40313 | M2 |  |  | 60,14 |  | 1,0000 |  |  | 60,14
reaproveitamentos, inclusive fornecimento e
transporte das madeiras
[7 empty] | (G)Total: |  |  | 154,17
(H)Itens de Transporte | Código | Unid. |  | Fórmula | X1 | X2 | X3 | Custo | Consumo | Custo Unit.
padrão
[7 empty] | (H)Total: |  |  | 0,00
[6 empty] | Custo Direto Total (E) + (F) + (G) + (H) |  |  |  | 156,59
[7 empty] | BDI:29,63% |  |  | 46,39
[7 empty] | Preço Unitário Total |  |  | 202,98
SCONet - Sistema de Custos e Orçamentos | DER-ES
DER-ES - Departamento de Edificações e de Rodovias do Espírito Santo
Relatório de Composição do Serviço
Tabela de Preços: Referencial de Preços Junho 2020 com desoneração | [8 empty] | Data base: 30/06/2020
| Serviço: 42698 Canaleta de concreto, com forma retangular inclusive caiação - parede 12 cm em Vias Urbanas | [8 empty] | Unidade: M
Grupo de Serviço: | 63 - OBRAS DE ARTE CORRENTES E DRENAGEM - VIAS URBANAS
(A)Equipamento | Código | Quantidade | Ut. Pr |  | Ut. Impr |  | Vl. Hr. Prod | Vl. Hr. Imp |  | Custo Horário
padrão
[7 empty] | (A)Total: |  |  | 0,00
(B)Mão-de-Obra | Código | Eq. Salarial | Encargos(%) |  | Sal/Hora |  |  | Consumo |  | Custo Horário
padrão
Encarregado de O.A.C. | 20060 | 2,26 | 128,33 |  | 24,27 |  |  |  | 1,0000 | 24,27
[7 empty] | (B)Total: |  |  | 24,27
(C)Itens de Incidência | Código | % | M. O. | Equip. |  | Mat. |  |  |  | Custo
padrão
[7 empty] | (C)Total: |  |  | 0,00
|  |  |  | Custo Horário da Execução (A) + (B) + (C) | [5 empty] | 24,27
[5 empty] | (D) Produção da Equipe |  |  |  |  | 8,3000
|  |  | (E) Custo Unitário da Execução [(A) + (B) + (C)] / (D) | [6 empty] | 2,92
(F)Materiais | Código | Unid. |  | Custo Unitário |  |  | Consumo |  |  | Custo Unitário
padrão
[7 empty] | (F)Total: |  |  | 0,00
(G)Serviços | Código | Unid. |  | Custo Unitário |  |  | Consumo |  |  | Custo Unitário
padrão
Concreto estrutural fck = 15,0 MPa, tudo incluído | 40358 | M3 |  | 422,43 |  |  | 0,1968 |  |  | 83,13
Escavação mecânica em material de 1ª cat. H= 0 | 40285 | M3 |  | 15,82 |  |  | 0,3938 |  |  | 6,22
,00 a 1,50 m com esgotamento
Formas planas de madeira com 04 (quatro) | 40313 | M2 |  | 60,14 |  |  | 1,0000 |  |  | 60,14
reaproveitamentos, inclusive fornecimento e
transporte das madeiras
[7 empty] | (G)Total: |  |  | 149,49
(H)Itens de Transporte | Código | Unid. |  | Fórmula | X1 | X2 | X3 | Custo | Consumo | Custo Unit.
padrão
[7 empty] | (H)Total: |  |  | 0,00
[6 empty] | Custo Direto Total (E) + (F) + (G) + (H) |  |  |  | 152,41
[7 empty] | BDI:29,63% |  |  | 45,15
[7 empty] | Preço Unitário Total |  |  | 197,56
SCONet - Sistema de Custos e Orçamentos | DER-ES
DER-ES - Departamento de Edificações e de Rodovias do Espírito Santo
Relatório de Composição do Serviço
Tabela de Preços: Referencial de Preços Junho 2020 com desoneração | [8 empty] | Data base: 30/06/2020
Serviço: 41557 Canaleta de concreto retangular com grelha em barra de aço | [9 empty] | Unidade: M
Grupo de Serviço: | 139 - INSTALAÇÃO DE CANTEIRO, MOBILIZAÇÃO E DESMOBILIZAÇ
(A)Equipamento | Código | Quantidade | Ut. Pr |  | Ut. Impr |  | Vl. Hr. Prod | Vl. Hr. Imp |  | Custo Horário
padrão
[8 empty] | (A)Total: |  | 0,00
(B)Mão-de-Obra | Código | Eq. Salarial | Encargos(%) |  | Sal/Hora |  |  | Consumo |  | Custo Horário
padrão
[8 empty] | (B)Total: |  | 0,00
(C)Itens de Incidência | Código | % | M. O. | Equip. |  | Mat. |  |  |  | Custo
padrão
[8 empty] | (C)Total: |  | 0,00
|  |  | Custo Horário da Execução (A) + (B) + (C) | [6 empty] | 0,00
[5 empty] | (D) Produção da Equipe |  |  |  |  | 1,0000
|  |  | (E) Custo Unitário da Execução [(A) + (B) + (C)] / (D) | [6 empty] | 0,00
(F)Materiais | Código | Unid. |  | Custo Unitário |  |  | Consumo |  |  | Custo Unitário
padrão
[8 empty] | (F)Total: |  | 0,00
(G)Serviços | Código | Unid. |  | Custo Unitário |  |  | Consumo |  |  | Custo Unitário
padrão
Aço CA-50, fornecimento, dobragem e colocação | 40376 | kg |  | 7,20 |  |  | 1,2000 |  |  | 8,64
nas formas (preço médio das bitolas)
Concreto de regularização, tudo incluído | 40349 | M3 |  | 335,93 |  |  | 0,0150 |  |  | 5,03
Concreto estrutural fck = 15,0 MPa, tudo incluído | 40358 | M3 |  | 422,43 |  |  | 0,0900 |  |  | 38,01
Escavação manual em mat. 1ª cat. H= 0,00 a 1, | 40258 | M3 |  | 48,53 |  |  | 0,2100 |  |  | 10,19
50 m
Formas planas de madeira com 02 (dois) | 40312 | M2 |  | 70,76 |  |  | 1,0000 |  |  | 70,76
reaproveitamentos, inclusive fornecimento e
transporte das madeiras
[8 empty] | (G)Total: |  | 132,63
(H)Itens de Transporte | Código | Unid. |  | Fórmula | X1 | X2 | X3 | Custo | Consumo | Custo Unit.
padrão
[8 empty] | (H)Total: |  | 0,00
[6 empty] | Custo Direto Total (E) + (F) + (G) + (H) |  |  |  | 132,63
[7 empty] | BDI:29,63% |  |  | 39,29
[7 empty] | Preço Unitário Total |  |  | 171,92
SCONet - Sistema de Custos e Orçamentos | DER-ES
DER-ES - Departamento de Edificações e de Rodovias do Espírito Santo
Relatório de Composição do Serviço
Tabela de Preços: Referencial de Preços Junho 2020 com desoneração | [8 empty] | Data base: 30/06/2020
Serviço: 40671 Canaleta de concreto retangular (0,130m³/m) inclusive caiação | [9 empty] | Unidade: M
Grupo de Serviço: | 3 - OBRAS DE ARTE CORRENTES E DRENAGEM
(A)Equipamento | Código | Quantidade | Ut. Pr |  | Ut. Impr |  | Vl. Hr. Prod | Vl. Hr. Imp |  | Custo Horário
padrão
[8 empty] | (A)Total: |  | 0,00
(B)Mão-de-Obra | Código | Eq. Salarial | Encargos(%) |  | Sal/Hora |  |  | Consumo |  | Custo Horário
padrão
[8 empty] | (B)Total: |  | 0,00
(C)Itens de Incidência | Código | % | M. O. | Equip. |  | Mat. |  |  |  | Custo
padrão
[8 empty] | (C)Total: |  | 0,00
|  |  | Custo Horário da Execução (A) + (B) + (C) | [6 empty] | 0,00
[5 empty] | (D) Produção da Equipe |  |  |  |  | 1,0000
|  |  | (E) Custo Unitário da Execução [(A) + (B) + (C)] / (D) | [6 empty] | 0,00
(F)Materiais | Código | Unid. |  | Custo Unitário |  |  | Consumo |  |  | Custo Unitário
padrão
[8 empty] | (F)Total: |  | 0,00
(G)Serviços | Código | Unid. |  | Custo Unitário |  |  | Consumo |  |  | Custo Unitário
padrão
Caiação de meio fios, sarjetas, etc | 40658 | M2 |  | 4,37 |  |  | 1,6500 |  |  | 7,21
Concreto de regularização, tudo incluído | 40349 | M3 |  | 335,93 |  |  | 0,0150 |  |  | 5,03
Concreto estrutural fck = 15,0 MPa, tudo incluído | 40358 | M3 |  | 422,43 |  |  | 0,1300 |  |  | 54,91
Escavação manual em mat. 1ª cat. H= 0,00 a 1, | 40258 | M3 |  | 48,53 |  |  | 0,1250 |  |  | 6,06
50 m
Formas planas de madeira com 02 (dois) | 40312 | M2 |  | 70,76 |  |  | 1,8000 |  |  | 127,36
reaproveitamentos, inclusive fornecimento e
transporte das madeiras
[8 empty] | (G)Total: |  | 200,57
(H)Itens de Transporte | Código | Unid. |  | Fórmula | X1 | X2 | X3 | Custo | Consumo | Custo Unit.
padrão
[8 empty] | (H)Total: |  | 0,00
[6 empty] | Custo Direto Total (E) + (F) + (G) + (H) |  |  |  | 200,57
[7 empty] | BDI:29,63% |  |  | 59,42
[7 empty] | Preço Unitário Total |  |  | 259,99
SCONet - Sistema de Custos e Orçamentos | DER-ES
DER-ES - Departamento de Edificações e de Rodovias do Espírito Santo
Relatório de Composição do Serviço
Tabela de Preços: Referencial de Preços Junho 2020 com desoneração | [8 empty] | Data base: 30/06/2020
| Serviço: 42699 Canaleta de concreto retangular (0,130m³/m) inclusive caiação em Vias Urbanas | [8 empty] | Unidade: M
Grupo de Serviço: | 63 - OBRAS DE ARTE CORRENTES E DRENAGEM - VIAS URBANAS
(A)Equipamento | Código | Quantidade | Ut. Pr |  | Ut. Impr |  | Vl. Hr. Prod | Vl. Hr. Imp |  | Custo Horário
padrão
[8 empty] | (A)Total: |  | 0,00
(B)Mão-de-Obra | Código | Eq. Salarial | Encargos(%) |  | Sal/Hora |  |  | Consumo |  | Custo Horário
padrão
[8 empty] | (B)Total: |  | 0,00
(C)Itens de Incidência | Código | % | M. O. | Equip. |  | Mat. |  |  |  | Custo
padrão
[8 empty] | (C)Total: |  | 0,00
|  |  | Custo Horário da Execução (A) + (B) + (C) | [6 empty] | 0,00
[5 empty] | (D) Produção da Equipe |  |  |  |  | 0,8300
|  |  | (E) Custo Unitário da Execução [(A) + (B) + (C)] / (D) | [6 empty] | 0,00
(F)Materiais | Código | Unid. |  | Custo Unitário |  |  | Consumo |  |  | Custo Unitário
padrão
[8 empty] | (F)Total: |  | 0,00
(G)Serviços | Código | Unid. |  | Custo Unitário |  |  | Consumo |  |  | Custo Unitário
padrão
Caiação de meio fios, sarjetas, etc | 40658 | M2 |  | 4,37 |  |  | 1,6500 |  |  | 7,21
Concreto de regularização, tudo incluído | 40349 | M3 |  | 335,93 |  |  | 0,0150 |  |  | 5,03
Concreto estrutural fck = 15,0 MPa, tudo incluído | 40358 | M3 |  | 422,43 |  |  | 0,1300 |  |  | 54,91
Escavação manual em mat. 1ª cat. H= 0,00 a 1, | 40258 | M3 |  | 48,53 |  |  | 0,1250 |  |  | 6,06
50 m
Formas planas de madeira com 02 (dois) | 40312 | M2 |  | 70,76 |  |  | 1,8000 |  |  | 127,36
reaproveitamentos, inclusive fornecimento e
transporte das madeiras
[8 empty] | (G)Total: |  | 200,57
(H)Itens de Transporte | Código | Unid. |  | Fórmula | X1 | X2 | X3 | Custo | Consumo | Custo Unit.
padrão
[8 empty] | (H)Total: |  | 0,00
[6 empty] | Custo Direto Total (E) + (F) + (G) + (H) |  |  |  | 200,57
[7 empty] | BDI:29,63% |  |  | 59,42
[7 empty] | Preço Unitário Total |  |  | 259,99
SCONet - Sistema de Custos e Orçamentos | DER-ES
DER-ES - Departamento de Edificações e de Rodovias do Espírito Santo
Relatório de Composição do Serviço
Tabela de Preços: Referencial de Preços Junho 2020 com desoneração | [8 empty] | Data base: 30/06/2020
| Serviço: 41016 Canaleta de concreto (0,130m³/m) forma trapezoidal inclusive caiação | [8 empty] | Unidade: M
Grupo de Serviço: | 3 - OBRAS DE ARTE CORRENTES E DRENAGEM
(A)Equipamento | Código | Quantidade |  | Ut. Pr | Ut. Impr | Vl. Hr. Prod |  | Vl. Hr. Imp |  | Custo Horário
padrão
[7 empty] | (A)Total: |  |  | 0,00
(B)Mão-de-Obra | Código | Eq. Salarial |  | Encargos(%) | Sal/Hora |  |  | Consumo |  | Custo Horário
padrão
Encarregado de O.A.C. | 20060 |  | 2,26 | 128,33 | 24,27 |  |  |  | 0,5000 | 12,13
[7 empty] | (B)Total: |  |  | 12,13
(C)Itens de Incidência | Código | % | M. O. | Equip. |  | Mat. |  |  |  | Custo
padrão
[7 empty] | (C)Total: |  |  | 0,00
|  |  |  | Custo Horário da Execução (A) + (B) + (C) | [5 empty] | 12,13
|  |  |  | (D) Produção da Equipe | [5 empty] | 10,0000
|  |  |  | (E) Custo Unitário da Execução [(A) + (B) + (C)] / (D) | [5 empty] | 1,21
(F)Materiais | Código | Unid. |  | Custo Unitário |  |  | Consumo |  |  | Custo Unitário
padrão
[7 empty] | (F)Total: |  |  | 0,00
(G)Serviços | Código | Unid. |  | Custo Unitário |  |  | Consumo |  |  | Custo Unitário
padrão
Caiação de meio fios, sarjetas, etc | 40658 | M2 |  | 4,37 |  |  | 1,6500 |  |  | 7,21
Concreto estrutural fck = 10,0 MPa, inclusive | 42475 | M3 |  | 395,27 |  |  | 0,1300 |  |  | 51,38
transportes areia, cimento e pedra britada
Formas planas de madeira com 04 (quatro) | 40313 | M2 |  | 60,14 |  |  | 1,4700 |  |  | 88,40
reaproveitamentos, inclusive fornecimento e
transporte das madeiras
[7 empty] | (G)Total: |  |  | 146,99
(H)Itens de Transporte | Código | Unid. |  | Fórmula | X1 | X2 | X3 | Custo | Consumo | Custo Unit.
padrão
[7 empty] | (H)Total: |  |  | 0,00
[6 empty] | Custo Direto Total (E) + (F) + (G) + (H) |  |  |  | 148,20
[7 empty] | BDI:29,63% |  |  | 43,91
[7 empty] | Preço Unitário Total |  |  | 192,11
SCONet - Sistema de Custos e Orçamentos | DER-ES
DER-ES - Departamento de Edificações e de Rodovias do Espírito Santo
Relatório de Composição do Serviço
Tabela de Preços: Referencial de Preços Junho 2020 com desoneração | [8 empty] | Data base: 30/06/2020
| Serviço: 42700 Canaleta de concreto (0,130m³/m) forma trapezoidal inclusive caiação em Vias Urbanas | [8 empty] | Unidade: M
Grupo de Serviço: | 63 - OBRAS DE ARTE CORRENTES E DRENAGEM - VIAS URBANAS
(A)Equipamento | Código | Quantidade |  | Ut. Pr | Ut. Impr |  | Vl. Hr. Prod | Vl. Hr. Imp |  | Custo Horário
padrão
[7 empty] | (A)Total: |  |  | 0,00
(B)Mão-de-Obra | Código | Eq. Salarial | Encargos(%) |  | Sal/Hora |  |  | Consumo |  | Custo Horário
padrão
Encarregado de O.A.C. | 20060 | 2,26 | 128,33 |  | 24,27 |  |  |  | 0,5000 | 12,13
[7 empty] | (B)Total: |  |  | 12,13
(C)Itens de Incidência | Código | % | M. O. | Equip. |  | Mat. |  |  |  | Custo
padrão
[7 empty] | (C)Total: |  |  | 0,00
|  |  |  | Custo Horário da Execução (A) + (B) + (C) | [5 empty] | 12,13
[5 empty] | (D) Produção da Equipe |  |  |  |  | 8,3000
|  |  | (E) Custo Unitário da Execução [(A) + (B) + (C)] / (D) | [6 empty] | 1,46
(F)Materiais | Código | Unid. |  | Custo Unitário |  |  | Consumo |  |  | Custo Unitário
padrão
[7 empty] | (F)Total: |  |  | 0,00
(G)Serviços | Código | Unid. |  | Custo Unitário |  |  | Consumo |  |  | Custo Unitário
padrão
Concreto estrutural fck = 10,0 MPa, inclusive | 42475 | M3 |  |  | 395,27 |  | 0,1300 |  |  | 51,38
transportes areia, cimento e pedra britada
Formas planas de madeira com 04 (quatro) | 40313 | M2 |  |  | 60,14 |  | 1,4700 |  |  | 88,40
reaproveitamentos, inclusive fornecimento e
transporte das madeiras
[7 empty] | (G)Total: |  |  | 139,78
(H)Itens de Transporte | Código | Unid. |  | Fórmula | X1 | X2 | X3 | Custo | Consumo | Custo Unit.
padrão
[7 empty] | (H)Total: |  |  | 0,00
[6 empty] | Custo Direto Total (E) + (F) + (G) + (H) |  |  |  | 141,24
[7 empty] | BDI:29,63% |  |  | 41,84
[7 empty] | Preço Unitário Total |  |  | 183,08
SCONet - Sistema de Custos e Orçamentos | DER-ES
DER-ES - Departamento de Edificações e de Rodovias do Espírito Santo
Relatório de Composição do Serviço
| Tabela de Preços: Referencial de Preços Junho 2020 com desoneração | [7 empty] | Data base: 30/06/2020
| Serviço: 40339 Cantoneiras (2 1/2" x 2 1/2" x 5/16") para extremidade de laje, fornecimento, montagem e pintura | [8 empty] | Unidade: M
Grupo de Serviço: | 37 - OBRAS DE ARTE ESPECIAIS
(A)Equipamento | Código | Quantidade |  | Ut. Pr | Ut. Impr |  | Vl. Hr. Prod | Vl. Hr. Imp |  | Custo Horário
padrão
Furadeira elétrica de impacto BOSCH 1184 ou | 30094 | 1,0000 |  | 0,5000 | 0,5000 |  | 17,47 |  | 16,77 | 17,11
equivalente
Máquina de solda 425 A, pot=33A | 30082 | 1,0000 |  | 1,0000 | 0,0000 |  | 43,17 |  | 21,42 | 43,17
[7 empty] | (A)Total: |  |  | 60,28
(B)Mão-de-Obra | Código | Eq. Salarial | Encargos(%) |  | Sal/Hora |  |  | Consumo |  | Custo Horário
padrão
Pedreiro de O.A.C. | 20109 | 1,24 |  | 128,33 | 13,31 |  |  |  | 0,1500 | 1,99
Servente | 20002 | 10,84 |  | 128,33 | 10,84 |  |  |  | 0,3700 | 4,01
[7 empty] | (B)Total: |  |  | 6,00
(C)Itens de Incidência | Código | % | M. O. | Equip. |  | Mat. |  |  |  | Custo
padrão
Ferramentas manuais | 2000 | 5,0000 | X | [6 empty] | 0,30
[7 empty] | (C)Total: |  |  | 0,30
|  |  |  | Custo Horário da Execução (A) + (B) + (C) | [5 empty] | 66,58
[5 empty] | (D) Produção da Equipe |  |  |  |  | 11,0000
|  |  | (E) Custo Unitário da Execução [(A) + (B) + (C)] / (D) | [6 empty] | 6,05
(F)Materiais | Código | Unid. |  | Custo Unitário |  |  | Consumo |  |  | Custo Unitário
padrão
Aço CA-50 (granel) - (preço médio) | 10129 | kg |  |  | 4,20 |  | 2,6900 |  |  | 11,29
Cantoneira de aço seção 2 1/2"x 2 1/2" x 5/16" | 10169 | kg |  |  | 4,21 |  | 7,4200 |  |  | 31,23
[7 empty] | (F)Total: |  |  | 42,52
(G)Serviços | Código | Unid. |  | Custo Unitário |  |  | Consumo |  |  | Custo Unitário
padrão
Pintura interna ou externa sobre ferro, com tinta | 40380 | M2 |  |  | 47,32 |  | 0,0933 |  |  | 4,41
a base de resina de borracha clorada
[7 empty] | (G)Total: |  |  | 4,41
(H)Itens de Transporte | Código | Unid. |  | Fórmula | X1 | X2 | X3 | Custo | Consumo | Custo Unit.
padrão
[7 empty] | (H)Total: |  |  | 0,00
[6 empty] | Custo Direto Total (E) + (F) + (G) + (H) |  |  |  | 52,98
[7 empty] | BDI:29,63% |  |  | 15,69
[7 empty] | Preço Unitário Total |  |  | 68,67
SCONet - Sistema de Custos e Orçamentos | DER-ES
DER-ES - Departamento de Edificações e de Rodovias do Espírito Santo
Relatório de Composição do Serviço
| Tabela de Preços: Referencial de Preços Junho 2020 com desoneração | [7 empty] | Data base: 30/06/2020
Serviço: 41405 CAP FLEX 60/85, fornecimento | [9 empty] | Unidade: t
Grupo de Serviço: | 4 - MATERIAL BETUMINOSO
(A)Equipamento | Código | Quantidade | Ut. Pr |  | Ut. Impr |  | Vl. Hr. Prod | Vl. Hr. Imp |  | Custo Horário
padrão
[8 empty] | (A)Total: |  | 0,00
(B)Mão-de-Obra | Código | Eq. Salarial | Encargos(%) |  | Sal/Hora |  |  | Consumo |  | Custo Horário
padrão
[8 empty] | (B)Total: |  | 0,00
(C)Itens de Incidência | Código | % | M. O. | Equip. |  | Mat. |  |  |  | Custo
padrão
[8 empty] | (C)Total: |  | 0,00
|  |  |  | Custo Horário da Execução (A) + (B) + (C) | [5 empty] | 0,00
[5 empty] | (D) Produção da Equipe |  |  |  |  | 1,0000
|  |  | (E) Custo Unitário da Execução [(A) + (B) + (C)] / (D) | [6 empty] | 0,00
(F)Materiais | Código | Unid. |  | Custo Unitário |  |  | Consumo |  |  | Custo Unitário
padrão
SBS 60 85 (CAP FLEX 60/85) | 10005 | t |  | 3.370,75 |  |  | 1,0000 |  |  | 3.370,75
[8 empty] | (F)Total: |  | 3.370,75
(G)Serviços | Código | Unid. |  | Custo Unitário |  |  | Consumo |  |  | Custo Unitário
padrão
[8 empty] | (G)Total: |  | 0,00
(H)Itens de Transporte | Código | Unid. |  | Fórmula | X1 | X2 | X3 | Custo | Consumo | Custo Unit.
padrão
[8 empty] | (H)Total: |  | 0,00
[6 empty] | Custo Direto Total (E) + (F) + (G) + (H) |  |  |  | 3.370,75
[7 empty] | Preço Unitário Total |  |  | 3.370,75
SCONet - Sistema de Custos e Orçamentos | DER-ES
DER-ES - Departamento de Edificações e de Rodovias do Espírito Santo
Relatório de Composição do Serviço
Tabela de Preços: Referencial de Preços Junho 2020 com desoneração | Data base: 30/06/2020
Serviço: 40834 Capa selante (emulsão e areia) exclusive fornecimento e transporte comercial da emulsão, | Unidade: M2
inclusive transporte da areia
Grupo de Serviço: | 2 - PAVIMENTAÇÃO
(A)Equipamento |  | Código |  | Quantidade | Ut. Pr |  | Ut. Impr | Vl. Hr. Prod |  | Vl. Hr. Imp |  | Custo Horário
padrão
Caminhão basculante 1518/48C PBT=19,0t ( |  |  | 30001 | 1,0000 | 0,3000 |  | 0,7000 | 162,14 |  |  | 54,21 | 86,58
TRUCK 12,0t)
Carregadeira de rodas ref. Caterpillar modelo |  |  | 30024 | 1,0000 | 0,0200 |  | 0,9800 | 296,15 |  | 122,74 |  | 126,20
950H (3,10 m3) ( cab + ar ) ou equivalente
Distribuidor de agregado DA 3660 D, CMV ou |  |  | 30053 | 1,0000 | 0,3000 |  | 0,7000 | 8,10 |  |  | 5,90 | 6,56
equivalente
Equipamento espargidor de asfalto 1315C DA- |  |  | 30009 | 1,0000 | 1,0000 |  | 0,0000 | 144,83 |  |  | 51,63 | 144,83
6C 6.500L (CONSMAQ) ou equivalente
Rolo AP de pneus AP-26 (8,9t) (MULLER) ou |  |  | 30032 | 1,0000 | 1,0000 |  | 0,0000 | 162,76 |  |  | 61,15 | 162,76
equivalente
Tanque estacionário 20.000 L |  |  | 30084 | 2,0000 | 0,5000 |  | 0,5000 | 7,02 |  |  | 5,02 | 12,04
Trator agrícola MF 297/4 -4 X 4 (MASSEY |  |  | 30030 | 1,0000 | 0,6000 |  | 0,4000 | 103,66 |  |  | 30,44 | 74,36
FERGUSSON) ou equivalente
Vassoura mecânica VM-2440 (CMV) ou |  |  | 30051 | 1,0000 | 0,6000 |  | 0,4000 | 9,18 |  |  | 5,75 | 7,80
equivalente
[9 empty] | (A)Total: |  |  | 621,13
(B)Mão-de-Obra |  | Código |  | Eq. Salarial | Encargos(%) |  | Sal/Hora |  |  | Consumo |  | Custo Horário
padrão
Encarregado de pista |  |  | 20063 | 2,26 | 128,33 |  | 24,27 |  |  | 1,0000 |  | 24,27
Servente |  |  | 20002 | 10,84 | 128,33 |  | 10,84 |  |  | 7,0000 |  | 75,88
[9 empty] | (B)Total: |  |  | 100,15
(C)Itens de Incidência |  | Código |  | % | M. O. | Equip. | Mat. |  |  |  |  | Custo
padrão
[9 empty] | (C)Total: |  |  | 0,00
[6 empty] | Custo Horário da Execução (A) + (B) + (C) | [5 empty] | 721,28
[7 empty] | (D) Produção da Equipe |  |  |  |  | 550,0000
[5 empty] | (E) Custo Unitário da Execução [(A) + (B) + (C)] / (D) | [6 empty] | 1,31
(F)Materiais |  | Código |  | Unid. |  | Custo Unitário |  |  | Consumo |  |  | Custo Unitário
padrão
Areia média jazida com carregamento mecânico |  |  | 10110 | m3 |  |  | 65,96 |  | 0,0022 |  |  | 0,14
[9 empty] | (F)Total: |  |  | 0,14
(G)Serviços |  | Código |  | Unid. |  | Custo Unitário |  |  | Consumo |  |  | Custo Unitário
padrão
[9 empty] | (G)Total: |  |  | 0,00
(H)Itens de Transporte |  | Código | Unid. |  |  | Fórmula | X1 | X2 | X3 | Custo | Consumo | Custo Unit.
padrão
Transp. de Areia média jazida c/ carreg. |  | 1077 | t |  | 0,646XP + 0,673XR + 2,693 |  |  |  |  | 0,00 | 0,0033 | 0,00
mecânico
[9 empty] | (H)Total: |  |  | 0,00
[7 empty] | Custo Direto Total (E) + (F) + (G) + (H) |  |  |  |  | 1,45
[9 empty] | BDI:29,63% |  |  | 0,42
[8 empty] | Preço Unitário Total |  |  |  | 1,87
SCONet - Sistema de Custos e Orçamentos | DER-ES
DER-ES - Departamento de Edificações e de Rodovias do Espírito Santo
Relatório de Composição do Serviço
| Tabela de Preços: Referencial de Preços Junho 2020 com desoneração | [8 empty] | Data base: 30/06/2020
| Serviço: 40835 Capa selante (emulsão e areia) inclusive fornecimento e transporte comercial da emulsão | [9 empty] | Unidade: M2
Grupo de Serviço: | 2 - PAVIMENTAÇÃO
(A)Equipamento | Código |  | Quantidade | Ut. Pr |  | Ut. Impr | Vl. Hr. Prod |  | Vl. Hr. Imp |  | Custo Horário
padrão
Caminhão basculante 1518/48C PBT=19,0t ( |  | 30001 | 1,0000 | 0,3000 |  | 0,7000 | 162,14 |  |  | 54,21 | 86,58
TRUCK 12,0t)
Carregadeira de rodas ref. Caterpillar modelo |  | 30024 | 1,0000 | 0,0200 |  | 0,9800 | 296,15 |  |  | 122,74 | 126,20
950H (3,10 m3) ( cab + ar ) ou equivalente
Distribuidor de agregado DA 3660 D, CMV ou |  | 30053 | 1,0000 | 0,3000 |  | 0,7000 | 8,10 |  |  | 5,90 | 6,56
equivalente
Equipamento espargidor de asfalto 1315C DA- |  | 30009 | 1,0000 | 1,0000 |  | 0,0000 | 144,83 |  |  | 51,63 | 144,83
6C 6.500L (CONSMAQ) ou equivalente
Rolo AP de pneus AP-26 (8,9t) (MULLER) ou |  | 30032 | 1,0000 | 1,0000 |  | 0,0000 | 162,76 |  |  | 61,15 | 162,76
equivalente
Tanque estacionário 20.000 L |  | 30084 | 2,0000 | 0,5000 |  | 0,5000 | 7,02 |  |  | 5,02 | 12,04
Trator agrícola MF 297/4 -4 X 4 (MASSEY |  | 30030 | 1,0000 | 0,6000 |  | 0,4000 | 103,66 |  |  | 30,44 | 74,36
FERGUSSON) ou equivalente
Vassoura mecânica VM-2440 (CMV) ou |  | 30051 | 1,0000 | 0,6000 |  | 0,4000 | 9,18 |  |  | 5,75 | 7,80
equivalente
[8 empty] | (A)Total: |  |  | 621,13
(B)Mão-de-Obra | Código |  | Eq. Salarial | Encargos(%) |  | Sal/Hora |  |  | Consumo |  | Custo Horário
padrão
Encarregado de pista |  | 20063 | 2,26 | 128,33 |  | 24,27 |  |  |  | 1,0000 | 24,27
Servente |  | 20002 | 10,84 | 128,33 |  | 10,84 |  |  |  | 7,0000 | 75,88
[8 empty] | (B)Total: |  |  | 100,15
(C)Itens de Incidência | Código |  | % | M. O. | Equip. | Mat. |  |  |  |  | Custo
padrão
[8 empty] | (C)Total: |  |  | 0,00
[5 empty] | Custo Horário da Execução (A) + (B) + (C) | [5 empty] | 721,28
[6 empty] | (D) Produção da Equipe |  |  |  |  | 550,0000
|  |  |  | (E) Custo Unitário da Execução [(A) + (B) + (C)] / (D) | [6 empty] | 1,31
(F)Materiais | Código |  | Unid. |  | Custo Unitário |  |  | Consumo |  |  | Custo Unitário
padrão
Areia média jazida com carregamento mecânico |  | 10110 | m3 |  |  | 65,96 |  | 0,0022 |  |  | 0,14
Emulsao RR 2C |  | 10010 | t |  | 2.278,72 |  |  | 0,0005 |  |  | 1,13
[8 empty] | (F)Total: |  |  | 1,27
(G)Serviços | Código |  | Unid. |  | Custo Unitário |  |  | Consumo |  |  | Custo Unitário
padrão
[8 empty] | (G)Total: |  |  | 0,00
(H)Itens de Transporte | Código | Unid. |  |  | Fórmula | X1 | X2 | X3 | Custo | Consumo | Custo Unit.
padrão
Transp. de Areia média jazida c/ carreg. | 1077 | t |  | 0,646XP + 0,673XR + 2,693 |  |  |  |  | 0,00 | 0,0033 | 0,00
mecânico
Transp. de Emulsao RR - 2C | 1056 | t |  | 0,401XP + 0,474XR + 42,725 |  |  |  |  | 0,00 | 0,0005 | 0,00
[8 empty] | (H)Total: |  |  | 0,00
[6 empty] | Custo Direto Total (E) + (F) + (G) + (H) |  |  |  |  | 2,58
[8 empty] | BDI:29,63% |  |  | 0,76
[7 empty] | Preço Unitário Total |  |  |  | 3,34
SCONet - Sistema de Custos e Orçamentos | DER-ES
DER-ES - Departamento de Edificações e de Rodovias do Espírito Santo
Relatório de Composição do Serviço
Tabela de Preços: Referencial de Preços Junho 2020 com desoneração | [9 empty] | Data base: 30/06/2020
Serviço: 43336 Capina manual, inclusive limpeza | [10 empty] | Unidade: M2
Grupo de Serviço: | 15 - CONSERVAÇÃO CORRETIVA ROTINEIRA
(A)Equipamento | Código |  | Quantidade |  | Ut. Pr | Ut. Impr |  | Vl. Hr. Prod | Vl. Hr. Imp |  | Custo Horário
padrão
Automóvel Utilitário - VW/ Kombi (flex) | 30101 |  |  | 1,0000 | 0,2000 | 0,8000 |  | 101,59 |  | 28,83 | 43,37
Caminhão basculante 1315C PBT=12,9t (TOCO | 30000 |  |  | 1,0000 | 0,5000 | 0,5000 |  | 148,90 |  | 47,20 | 98,05
8,0t)
[8 empty] | (A)Total: |  |  | 141,42
(B)Mão-de-Obra | Código |  | Eq. Salarial |  | Encargos(%) | Sal/Hora |  |  | Consumo |  | Custo Horário
padrão
Feitor | 20087 |  |  | 2,26 | 128,33 | 24,27 |  |  |  | 1,0000 | 24,27
Servente | 20002 |  | 10,84 |  | 128,33 | 10,84 |  |  |  | 10,0000 | 108,40
[8 empty] | (B)Total: |  |  | 132,67
(C)Itens de Incidência | Código |  | % | M. O. | Equip. |  | Mat. |  |  |  | Custo
padrão
Ferramentas manuais |  | 2000 | 5,0000 | X | [6 empty] | 6,63
[8 empty] | (C)Total: |  |  | 6,63
[5 empty] | Custo Horário da Execução (A) + (B) + (C) | [5 empty] | 280,72
[6 empty] | (D) Produção da Equipe |  |  |  |  | 260,0000
[5 empty] | (E) Custo Unitário da Execução [(A) + (B) + (C)] / (D) | [5 empty] | 1,07
(F)Materiais | Código |  | Unid. |  | Custo Unitário |  |  | Consumo |  |  | Custo Unitário
padrão
[9 empty] | (F)Total: |  | 0,00
(G)Serviços | Código |  | Unid. |  | Custo Unitário |  |  | Consumo |  |  | Custo Unitário
padrão
[8 empty] | (G)Total: |  |  | 0,00
(H)Itens de Transporte | Código | Unid. |  |  | Fórmula | X1 | X2 | X3 | Custo | Consumo | Custo Unit.
padrão
[8 empty] | (H)Total: |  |  | 0,00
[7 empty] | Custo Direto Total (E) + (F) + (G) + (H) |  |  |  | 1,07
[8 empty] | BDI:29,63% |  |  | 0,31
[8 empty] | Preço Unitário Total |  |  | 1,38
SCONet - Sistema de Custos e Orçamentos | DER-ES
DER-ES - Departamento de Edificações e de Rodovias do Espírito Santo
Relatório de Composição do Serviço
| Tabela de Preços: Referencial de Preços Junho 2020 com desoneração | [8 empty] | Data base: 30/06/2020
Serviço: 43339 Capina manual, inclusive limpeza | [10 empty] | Unidade: M2
Grupo de Serviço: | 1 - TERRAPLENAGEM
(A)Equipamento | Código |  | Quantidade |  | Ut. Pr | Ut. Impr |  | Vl. Hr. Prod | Vl. Hr. Imp |  | Custo Horário
padrão
[8 empty] | (A)Total: |  |  | 0,00
(B)Mão-de-Obra | Código |  | Eq. Salarial | Encargos(%) |  | Sal/Hora |  |  | Consumo |  | Custo Horário
padrão
Feitor | 20087 |  |  | 2,26 | 128,33 | 24,27 |  |  |  | 1,0000 | 24,27
Servente | 20002 |  | 10,84 |  | 128,33 | 10,84 |  |  |  | 10,0000 | 108,40
[8 empty] | (B)Total: |  |  | 132,67
(C)Itens de Incidência | Código |  | % | M. O. | Equip. |  | Mat. |  |  |  | Custo
padrão
Ferramentas manuais |  | 2000 | 5,0000 | X | [6 empty] | 6,63
[8 empty] | (C)Total: |  |  | 6,63
[5 empty] | Custo Horário da Execução (A) + (B) + (C) | [5 empty] | 139,30
[6 empty] | (D) Produção da Equipe |  |  |  |  | 260,0000
|  |  |  | (E) Custo Unitário da Execução [(A) + (B) + (C)] / (D) | [6 empty] | 0,53
(F)Materiais | Código |  | Unid. |  | Custo Unitário |  |  | Consumo |  |  | Custo Unitário
padrão
[8 empty] | (F)Total: |  |  | 0,00
(G)Serviços | Código |  | Unid. |  | Custo Unitário |  |  | Consumo |  |  | Custo Unitário
padrão
[8 empty] | (G)Total: |  |  | 0,00
(H)Itens de Transporte | Código | Unid. |  |  | Fórmula | X1 | X2 | X3 | Custo | Consumo | Custo Unit.
padrão
[8 empty] | (H)Total: |  |  | 0,00
[7 empty] | Custo Direto Total (E) + (F) + (G) + (H) |  |  |  | 0,53
[8 empty] | BDI:29,63% |  |  | 0,15
[8 empty] | Preço Unitário Total |  |  | 0,68
SCONet - Sistema de Custos e Orçamentos | DER-ES
DER-ES - Departamento de Edificações e de Rodovias do Espírito Santo
Relatório de Composição do Serviço
| Tabela de Preços: Referencial de Preços Junho 2020 com desoneração | [7 empty] | Data base: 30/06/2020
Serviço: 41360 CAP-50/70, fornecimento | [9 empty] | Unidade: t
Grupo de Serviço: | 4 - MATERIAL BETUMINOSO
(A)Equipamento | Código | Quantidade | Ut. Pr |  | Ut. Impr |  | Vl. Hr. Prod | Vl. Hr. Imp |  | Custo Horário
padrão
[8 empty] | (A)Total: |  | 0,00
(B)Mão-de-Obra | Código | Eq. Salarial | Encargos(%) |  | Sal/Hora |  |  | Consumo |  | Custo Horário
padrão
[8 empty] | (B)Total: |  | 0,00
(C)Itens de Incidência | Código | % | M. O. | Equip. |  | Mat. |  |  |  | Custo
padrão
[8 empty] | (C)Total: |  | 0,00
|  |  |  | Custo Horário da Execução (A) + (B) + (C) | [5 empty] | 0,00
[5 empty] | (D) Produção da Equipe |  |  |  |  | 1,0000
|  |  | (E) Custo Unitário da Execução [(A) + (B) + (C)] / (D) | [6 empty] | 0,00
(F)Materiais | Código | Unid. |  | Custo Unitário |  |  | Consumo |  |  | Custo Unitário
padrão
CAP 50/70 | 10001 | t |  | 2.825,52 |  |  | 1,0000 |  |  | 2.825,52
[8 empty] | (F)Total: |  | 2.825,52
(G)Serviços | Código | Unid. |  | Custo Unitário |  |  | Consumo |  |  | Custo Unitário
padrão
[8 empty] | (G)Total: |  | 0,00
(H)Itens de Transporte | Código | Unid. |  | Fórmula | X1 | X2 | X3 | Custo | Consumo | Custo Unit.
padrão
[8 empty] | (H)Total: |  | 0,00
[6 empty] | Custo Direto Total (E) + (F) + (G) + (H) |  |  |  | 2.825,52
[7 empty] | Preço Unitário Total |  |  | 2.825,52
SCONet - Sistema de Custos e Orçamentos | DER-ES
DER-ES - Departamento de Edificações e de Rodovias do Espírito Santo
Relatório de Composição do Serviço
| Tabela de Preços: Referencial de Preços Junho 2020 com desoneração | [7 empty] | Data base: 30/06/2020
| Serviço: 41099 Carga de escoria de aciaria de vagão ferroviário supervisionado | [8 empty] | Unidade: M3
Grupo de Serviço: | 1 - TERRAPLENAGEM
(A)Equipamento | Código | Quantidade |  | Ut. Pr | Ut. Impr |  | Vl. Hr. Prod | Vl. Hr. Imp |  | Custo Horário
padrão
Carregadeira de rodas ref. Caterpillar modelo | 30024 | 1,0000 |  | 1,0000 | 0,0000 |  | 296,15 |  | 122,74 | 296,15
950H (3,10 m3) ( cab + ar ) ou equivalente
[7 empty] | (A)Total: |  |  | 296,15
(B)Mão-de-Obra | Código | Eq. Salarial | Encargos(%) |  | Sal/Hora |  |  | Consumo |  | Custo Horário
padrão
Encarregado de terraplenagem | 20067 | 2,35 |  | 128,33 | 25,24 |  |  |  | 0,3000 | 7,57
Servente | 20002 | 10,84 |  | 128,33 | 10,84 |  |  |  | 1,0000 | 10,84
[7 empty] | (B)Total: |  |  | 18,41
(C)Itens de Incidência | Código | % | M. O. | Equip. |  | Mat. |  |  |  | Custo
padrão
[7 empty] | (C)Total: |  |  | 0,00
|  |  |  | Custo Horário da Execução (A) + (B) + (C) | [5 empty] | 314,56
[5 empty] | (D) Produção da Equipe |  |  |  |  | 67,0000
|  |  | (E) Custo Unitário da Execução [(A) + (B) + (C)] / (D) | [6 empty] | 4,69
(F)Materiais | Código | Unid. |  | Custo Unitário |  |  | Consumo |  |  | Custo Unitário
padrão
[7 empty] | (F)Total: |  |  | 0,00
(G)Serviços | Código | Unid. |  | Custo Unitário |  |  | Consumo |  |  | Custo Unitário
padrão
[7 empty] | (G)Total: |  |  | 0,00
(H)Itens de Transporte | Código | Unid. |  | Fórmula | X1 | X2 | X3 | Custo | Consumo | Custo Unit.
padrão
[7 empty] | (H)Total: |  |  | 0,00
[6 empty] | Custo Direto Total (E) + (F) + (G) + (H) |  |  |  | 4,69
[7 empty] | BDI:29,63% |  |  | 1,38
[7 empty] | Preço Unitário Total |  |  | 6,07
SCONet - Sistema de Custos e Orçamentos | DER-ES
DER-ES - Departamento de Edificações e de Rodovias do Espírito Santo
Relatório de Composição do Serviço
| Tabela de Preços: Referencial de Preços Junho 2020 com desoneração | [7 empty] | Data base: 30/06/2020
Serviço: 40224 Carga de material de 1ª categoria | [9 empty] | Unidade: M3
Grupo de Serviço: | 1 - TERRAPLENAGEM
(A)Equipamento | Código | Quantidade |  | Ut. Pr | Ut. Impr |  | Vl. Hr. Prod | Vl. Hr. Imp |  | Custo Horário
padrão
Carregadeira de rodas ref. Caterpillar modelo | 30024 | 1,0000 |  | 1,0000 | 0,0000 |  | 296,15 |  | 122,74 | 296,15
950H (3,10 m3) ( cab + ar ) ou equivalente
[7 empty] | (A)Total: |  |  | 296,15
(B)Mão-de-Obra | Código | Eq. Salarial | Encargos(%) |  | Sal/Hora |  |  | Consumo |  | Custo Horário
padrão
Encarregado de terraplenagem | 20067 | 2,35 |  | 128,33 | 25,24 |  |  |  | 0,3000 | 7,57
Servente | 20002 | 10,84 |  | 128,33 | 10,84 |  |  |  | 1,0000 | 10,84
[7 empty] | (B)Total: |  |  | 18,41
(C)Itens de Incidência | Código | % | M. O. | Equip. |  | Mat. |  |  |  | Custo
padrão
[7 empty] | (C)Total: |  |  | 0,00
|  |  |  | Custo Horário da Execução (A) + (B) + (C) | [5 empty] | 314,56
[5 empty] | (D) Produção da Equipe |  |  |  |  | 129,0000
|  |  | (E) Custo Unitário da Execução [(A) + (B) + (C)] / (D) | [6 empty] | 2,43
(F)Materiais | Código | Unid. |  | Custo Unitário |  |  | Consumo |  |  | Custo Unitário
padrão
[7 empty] | (F)Total: |  |  | 0,00
(G)Serviços | Código | Unid. |  | Custo Unitário |  |  | Consumo |  |  | Custo Unitário
padrão
[7 empty] | (G)Total: |  |  | 0,00
(H)Itens de Transporte | Código | Unid. |  | Fórmula | X1 | X2 | X3 | Custo | Consumo | Custo Unit.
padrão
[7 empty] | (H)Total: |  |  | 0,00
[6 empty] | Custo Direto Total (E) + (F) + (G) + (H) |  |  |  | 2,43
[7 empty] | BDI:29,63% |  |  | 0,72
[7 empty] | Preço Unitário Total |  |  | 3,15
SCONet - Sistema de Custos e Orçamentos | DER-ES
DER-ES - Departamento de Edificações e de Rodovias do Espírito Santo
Relatório de Composição do Serviço
Tabela de Preços: Referencial de Preços Junho 2020 com desoneração | [9 empty] | Data base: 30/06/2020
Serviço: 42512 Carga de material de 1ª categoria em Vias Urbanas | [10 empty] | Unidade: M3
Grupo de Serviço: | 61 - TERRAPLENAGEM - VIAS URBANAS
(A)Equipamento | Código |  | Quantidade |  | Ut. Pr | Ut. Impr |  | Vl. Hr. Prod | Vl. Hr. Imp |  | Custo Horário
padrão
Carregadeira de rodas ref. Caterpillar modelo |  | 30023 |  | 1,0000 | 1,0000 | 0,0000 |  | 185,52 |  | 66,21 | 185,52
924H (1,9 m3) ( cab + ar ) ou equivalente
[9 empty] | (A)Total: |  | 185,52
(B)Mão-de-Obra | Código |  | Eq. Salarial |  | Encargos(%) | Sal/Hora |  |  | Consumo |  | Custo Horário
padrão
Encarregado de terraplenagem |  | 20067 |  | 2,35 | 128,33 | 25,24 |  |  |  | 0,3000 | 7,57
Servente |  | 20002 | 10,84 |  | 128,33 | 10,84 |  |  |  | 1,0000 | 10,84
[9 empty] | (B)Total: |  | 18,41
(C)Itens de Incidência | Código |  | % | M. O. | Equip. |  | Mat. |  |  |  | Custo
padrão
[9 empty] | (C)Total: |  | 0,00
[5 empty] | Custo Horário da Execução (A) + (B) + (C) | [5 empty] | 203,93
[6 empty] | (D) Produção da Equipe |  |  |  |  | 74,0000
[5 empty] | (E) Custo Unitário da Execução [(A) + (B) + (C)] / (D) | [5 empty] | 2,75
(F)Materiais | Código |  | Unid. |  | Custo Unitário |  |  | Consumo |  |  | Custo Unitário
padrão
[9 empty] | (F)Total: |  | 0,00
(G)Serviços | Código |  | Unid. |  | Custo Unitário |  |  | Consumo |  |  | Custo Unitário
padrão
[9 empty] | (G)Total: |  | 0,00
(H)Itens de Transporte | Código | Unid. |  |  | Fórmula | X1 | X2 | X3 | Custo | Consumo | Custo Unit.
padrão
[9 empty] | (H)Total: |  | 0,00
[7 empty] | Custo Direto Total (E) + (F) + (G) + (H) |  |  |  | 2,75
[8 empty] | BDI:29,63% |  |  | 0,81
[8 empty] | Preço Unitário Total |  |  | 3,56
SCONet - Sistema de Custos e Orçamentos | DER-ES
DER-ES - Departamento de Edificações e de Rodovias do Espírito Santo
Relatório de Composição do Serviço
| Tabela de Preços: Referencial de Preços Junho 2020 com desoneração | [7 empty] | Data base: 30/06/2020
| Serviço: 40225 Carga de material de 2ª categoria (solo, areia, brita, excl. rocha escavada) | [8 empty] | Unidade: M3
Grupo de Serviço: | 1 - TERRAPLENAGEM
(A)Equipamento | Código | Quantidade |  | Ut. Pr | Ut. Impr |  | Vl. Hr. Prod | Vl. Hr. Imp |  | Custo Horário
padrão
Carregadeira de rodas ref. Caterpillar modelo | 30024 |  | 1,0000 | 1,0000 | 0,0000 |  | 296,15 |  | 122,74 | 296,15
950H (3,10 m3) ( cab + ar ) ou equivalente
[7 empty] | (A)Total: |  |  | 296,15
(B)Mão-de-Obra | Código | Eq. Salarial |  | Encargos(%) | Sal/Hora |  |  | Consumo |  | Custo Horário
padrão
Encarregado de terraplenagem | 20067 |  | 2,35 | 128,33 | 25,24 |  |  |  | 0,3000 | 7,57
Servente | 20002 |  | 10,84 | 128,33 | 10,84 |  |  |  | 1,0000 | 10,84
[7 empty] | (B)Total: |  |  | 18,41
(C)Itens de Incidência | Código | % | M. O. |  | Equip. | Mat. |  |  |  | Custo
padrão
[7 empty] | (C)Total: |  |  | 0,00
|  |  |  | Custo Horário da Execução (A) + (B) + (C) | [5 empty] | 314,56
[5 empty] | (D) Produção da Equipe |  |  |  |  | 100,0000
|  |  |  | (E) Custo Unitário da Execução [(A) + (B) + (C)] / (D) | [5 empty] | 3,14
(F)Materiais | Código | Unid. |  | Custo Unitário |  |  | Consumo |  |  | Custo Unitário
padrão
[7 empty] | (F)Total: |  |  | 0,00
(G)Serviços | Código | Unid. |  | Custo Unitário |  |  | Consumo |  |  | Custo Unitário
padrão
[7 empty] | (G)Total: |  |  | 0,00
(H)Itens de Transporte | Código | Unid. |  | Fórmula | X1 | X2 | X3 | Custo | Consumo | Custo Unit.
padrão
[7 empty] | (H)Total: |  |  | 0,00
[6 empty] | Custo Direto Total (E) + (F) + (G) + (H) |  |  |  | 3,14
[7 empty] | BDI:29,63% |  |  | 0,93
[7 empty] | Preço Unitário Total |  |  | 4,07
SCONet - Sistema de Custos e Orçamentos | DER-ES
DER-ES - Departamento de Edificações e de Rodovias do Espírito Santo
Relatório de Composição do Serviço
Tabela de Preços: Referencial de Preços Junho 2020 com desoneração | [9 empty] | Data base: 30/06/2020
| Serviço: 42513 Carga de material de 2ª categoria (solo, areia, brita, excl. rocha escavada) em Vias Urbanas | [9 empty] | Unidade: M3
Grupo de Serviço: | 61 - TERRAPLENAGEM - VIAS URBANAS
(A)Equipamento | Código |  | Quantidade |  | Ut. Pr | Ut. Impr |  | Vl. Hr. Prod | Vl. Hr. Imp |  | Custo Horário
padrão
Carregadeira de rodas ref. Caterpillar modelo |  | 30023 |  | 1,0000 | 1,0000 | 0,0000 |  | 185,52 |  | 66,21 | 185,52
924H (1,9 m3) ( cab + ar ) ou equivalente
[9 empty] | (A)Total: |  | 185,52
(B)Mão-de-Obra | Código |  | Eq. Salarial |  | Encargos(%) | Sal/Hora |  |  | Consumo |  | Custo Horário
padrão
Encarregado de terraplenagem |  | 20067 |  | 2,35 | 128,33 | 25,24 |  |  |  | 0,3000 | 7,57
Servente |  | 20002 | 10,84 |  | 128,33 | 10,84 |  |  |  | 1,0000 | 10,84
[9 empty] | (B)Total: |  | 18,41
(C)Itens de Incidência | Código |  | % | M. O. | Equip. |  | Mat. |  |  |  | Custo
padrão
[9 empty] | (C)Total: |  | 0,00
[5 empty] | Custo Horário da Execução (A) + (B) + (C) | [5 empty] | 203,93
[6 empty] | (D) Produção da Equipe |  |  |  |  | 57,0000
[5 empty] | (E) Custo Unitário da Execução [(A) + (B) + (C)] / (D) | [5 empty] | 3,57
(F)Materiais | Código |  | Unid. |  | Custo Unitário |  |  | Consumo |  |  | Custo Unitário
padrão
[9 empty] | (F)Total: |  | 0,00
(G)Serviços | Código |  | Unid. |  | Custo Unitário |  |  | Consumo |  |  | Custo Unitário
padrão
[9 empty] | (G)Total: |  | 0,00
(H)Itens de Transporte | Código | Unid. |  |  | Fórmula | X1 | X2 | X3 | Custo | Consumo | Custo Unit.
padrão
[9 empty] | (H)Total: |  | 0,00
[7 empty] | Custo Direto Total (E) + (F) + (G) + (H) |  |  |  | 3,57
[8 empty] | BDI:29,63% |  |  | 1,05
[8 empty] | Preço Unitário Total |  |  | 4,62
SCONet - Sistema de Custos e Orçamentos | DER-ES
DER-ES - Departamento de Edificações e de Rodovias do Espírito Santo
Relatório de Composição do Serviço
| Tabela de Preços: Referencial de Preços Junho 2020 com desoneração | [7 empty] | Data base: 30/06/2020
| Serviço: 40226 Carga de material de 3ª categoria (rocha) | [8 empty] | Unidade: M3
Grupo de Serviço: | 1 - TERRAPLENAGEM
(A)Equipamento | Código | Quantidade |  | Ut. Pr | Ut. Impr |  | Vl. Hr. Prod | Vl. Hr. Imp |  | Custo Horário
padrão
Carregadeira de rodas ref. Caterpillar modelo | 30024 |  | 1,0000 | 1,0000 | 0,0000 |  | 296,15 |  | 122,74 | 296,15
950H (3,10 m3) ( cab + ar ) ou equivalente
[8 empty] | (A)Total: |  | 296,15
(B)Mão-de-Obra | Código | Eq. Salarial |  | Encargos(%) | Sal/Hora |  |  | Consumo |  | Custo Horário
padrão
Encarregado de terraplenagem | 20067 |  | 2,35 | 128,33 | 25,24 |  |  |  | 0,3000 | 7,57
Servente | 20002 | 10,84 |  | 128,33 | 10,84 |  |  |  | 1,0000 | 10,84
[8 empty] | (B)Total: |  | 18,41
(C)Itens de Incidência | Código | % | M. O. | Equip. |  | Mat. |  |  |  | Custo
padrão
[8 empty] | (C)Total: |  | 0,00
|  |  |  | Custo Horário da Execução (A) + (B) + (C) | [5 empty] | 314,56
[5 empty] | (D) Produção da Equipe |  |  |  |  | 67,0000
|  |  |  | (E) Custo Unitário da Execução [(A) + (B) + (C)] / (D) | [5 empty] | 4,69
(F)Materiais | Código | Unid. |  | Custo Unitário |  |  | Consumo |  |  | Custo Unitário
padrão
[8 empty] | (F)Total: |  | 0,00
(G)Serviços | Código | Unid. |  | Custo Unitário |  |  | Consumo |  |  | Custo Unitário
padrão
[8 empty] | (G)Total: |  | 0,00
(H)Itens de Transporte | Código | Unid. |  | Fórmula | X1 | X2 | X3 | Custo | Consumo | Custo Unit.
padrão
[8 empty] | (H)Total: |  | 0,00
[6 empty] | Custo Direto Total (E) + (F) + (G) + (H) |  |  |  | 4,69
[7 empty] | BDI:29,63% |  |  | 1,38
[7 empty] | Preço Unitário Total |  |  | 6,07
SCONet - Sistema de Custos e Orçamentos | DER-ES
DER-ES - Departamento de Edificações e de Rodovias do Espírito Santo
Relatório de Composição do Serviço
| Tabela de Preços: Referencial de Preços Junho 2020 com desoneração | [7 empty] | Data base: 30/06/2020
| Serviço: 42514 Carga de material de 3ª categoria (rocha) em Vias Urbanas | [8 empty] | Unidade: M3
Grupo de Serviço: | 61 - TERRAPLENAGEM - VIAS URBANAS
(A)Equipamento | Código | Quantidade |  | Ut. Pr | Ut. Impr |  | Vl. Hr. Prod | Vl. Hr. Imp |  | Custo Horário
padrão
Carregadeira de rodas ref. Caterpillar modelo |  | 30024 | 1,0000 | 1,0000 | 0,0000 |  | 296,15 |  | 122,74 | 296,15
950H (3,10 m3) ( cab + ar ) ou equivalente
[7 empty] | (A)Total: |  |  | 296,15
(B)Mão-de-Obra | Código | Eq. Salarial | Encargos(%) |  | Sal/Hora |  |  | Consumo |  | Custo Horário
padrão
Encarregado de terraplenagem |  | 20067 | 2,35 | 128,33 | 25,24 |  |  |  | 0,3000 | 7,57
Servente |  | 20002 | 10,84 | 128,33 | 10,84 |  |  |  | 1,0000 | 10,84
[7 empty] | (B)Total: |  |  | 18,41
(C)Itens de Incidência | Código | % | M. O. | Equip. |  | Mat. |  |  |  | Custo
padrão
[7 empty] | (C)Total: |  |  | 0,00
|  |  |  | Custo Horário da Execução (A) + (B) + (C) | [5 empty] | 314,56
[5 empty] | (D) Produção da Equipe |  |  |  |  | 56,0000
|  |  | (E) Custo Unitário da Execução [(A) + (B) + (C)] / (D) | [6 empty] | 5,61
(F)Materiais | Código | Unid. |  | Custo Unitário |  |  | Consumo |  |  | Custo Unitário
padrão
[7 empty] | (F)Total: |  |  | 0,00
(G)Serviços | Código | Unid. |  | Custo Unitário |  |  | Consumo |  |  | Custo Unitário
padrão
[7 empty] | (G)Total: |  |  | 0,00
(H)Itens de Transporte | Código | Unid. |  | Fórmula | X1 | X2 | X3 | Custo | Consumo | Custo Unit.
padrão
[7 empty] | (H)Total: |  |  | 0,00
[6 empty] | Custo Direto Total (E) + (F) + (G) + (H) |  |  |  | 5,61
[7 empty] | BDI:29,63% |  |  | 1,66
[7 empty] | Preço Unitário Total |  |  | 7,27
SCONet - Sistema de Custos e Orçamentos | DER-ES
DER-ES - Departamento de Edificações e de Rodovias do Espírito Santo
Relatório de Composição do Serviço
| Tabela de Preços: Referencial de Preços Junho 2020 com desoneração | [8 empty] | Data base: 30/06/2020
| Serviço: 40980 Carga manual de material de limpeza de galerias urbanas | [9 empty] | Unidade: M3
Grupo de Serviço: | 15 - CONSERVAÇÃO CORRETIVA ROTINEIRA
(A)Equipamento | Código |  | Quantidade |  | Ut. Pr | Ut. Impr |  | Vl. Hr. Prod | Vl. Hr. Imp |  | Custo Horário
padrão
[8 empty] | (A)Total: |  |  | 0,00
(B)Mão-de-Obra | Código |  | Eq. Salarial |  | Encargos(%) | Sal/Hora |  |  | Consumo |  | Custo Horário
padrão
Servente |  | 20002 | 10,84 |  | 128,33 | 10,84 |  |  |  | 1,0000 | 10,84
[8 empty] | (B)Total: |  |  | 10,84
(C)Itens de Incidência | Código |  | % | M. O. | Equip. |  | Mat. |  |  |  | Custo
padrão
Ferramentas manuais |  | 2000 | 5,0000 | X | [6 empty] | 0,54
[8 empty] | (C)Total: |  |  | 0,54
[5 empty] | Custo Horário da Execução (A) + (B) + (C) | [5 empty] | 11,38
[6 empty] | (D) Produção da Equipe |  |  |  |  | 1,0000
|  |  |  | (E) Custo Unitário da Execução [(A) + (B) + (C)] / (D) | [6 empty] | 11,38
(F)Materiais | Código |  | Unid. |  | Custo Unitário |  |  | Consumo |  |  | Custo Unitário
padrão
[9 empty] | (F)Total: |  | 0,00
(G)Serviços | Código |  | Unid. |  | Custo Unitário |  |  | Consumo |  |  | Custo Unitário
padrão
[8 empty] | (G)Total: |  |  | 0,00
(H)Itens de Transporte | Código | Unid. |  |  | Fórmula | X1 | X2 | X3 | Custo | Consumo | Custo Unit.
padrão
[8 empty] | (H)Total: |  |  | 0,00
[7 empty] | Custo Direto Total (E) + (F) + (G) + (H) |  |  |  | 11,38
[8 empty] | BDI:29,63% |  |  | 3,37
[8 empty] | Preço Unitário Total |  |  | 14,75
SCONet - Sistema de Custos e Orçamentos | DER-ES
DER-ES - Departamento de Edificações e de Rodovias do Espírito Santo
Relatório de Composição do Serviço
Tabela de Preços: Referencial de Preços Junho 2020 com desoneração | [8 empty] | Data base: 30/06/2020
Serviço: 40115 CBUQ - Usinagem, aquisição e transporte dos materiais | [9 empty] | Unidade: t
Grupo de Serviço: | 15 - CONSERVAÇÃO CORRETIVA ROTINEIRA
(A)Equipamento | Código | Quantidade |  | Ut. Pr | Ut. Impr |  | Vl. Hr. Prod | Vl. Hr. Imp |  | Custo Horário
padrão
Carregadeira de rodas ref. Caterpillar modelo | 30024 | 1,0000 |  | 0,4000 | 0,6000 |  | 296,15 |  | 122,74 | 192,10
950H (3,10 m3) ( cab + ar ) ou equivalente
Tanque pre-aquecedor 30.000L (s/óleo) | 30135 | 2,0000 |  | 1,0000 | 0,0000 |  | 19,43 |  | 13,89 | 38,86
Usina de asfalto UA-2 60/80 t/h - CBUQ (CIBER) | 30063 | 1,0000 |  | 1,0000 | 0,0000 |  | 496,33 |  | 308,73 | 496,33
ou equivalente
[7 empty] | (A)Total: |  |  | 727,29
(B)Mão-de-Obra | Código | Eq. Salarial | Encargos(%) |  | Sal/Hora |  |  | Consumo |  | Custo Horário
padrão
[7 empty] | (B)Total: |  |  | 0,00
(C)Itens de Incidência | Código | % | M. O. | Equip. |  | Mat. |  |  |  | Custo
padrão
[7 empty] | (C)Total: |  |  | 0,00
|  |  |  | Custo Horário da Execução (A) + (B) + (C) | [5 empty] | 727,29
[5 empty] | (D) Produção da Equipe |  |  |  |  | 36,0000
|  |  | (E) Custo Unitário da Execução [(A) + (B) + (C)] / (D) | [6 empty] | 20,20
(F)Materiais | Código | Unid. |  | Custo Unitário |  |  | Consumo |  |  | Custo Unitário
padrão
Brita graduada, especificada sem pó, sem frete | 10119 | m3 |  |  | 43,69 |  | 0,3996 |  |  | 17,45
CAP 50/70 | 10001 | t |  |  | 2.825,52 |  | 0,0600 |  |  | 169,53
Dope | 10029 | kg |  |  | 63,15 |  | 0,3250 |  |  | 20,52
Filler | 10098 | t |  |  | 142,43 |  | 0,0300 |  |  | 4,27
Óleo combustível BPF - baixo pto. fusão | 10036 | kg |  |  | 2,27 |  | 7,0000 |  |  | 15,89
Pó de pedra (incl. 0% IUM) s/ frete | 10120 | m3 |  |  | 29,09 |  | 0,2071 |  |  | 6,02
[7 empty] | (F)Total: |  |  | 233,68
(G)Serviços | Código | Unid. |  | Custo Unitário |  |  | Consumo |  |  | Custo Unitário
padrão
[7 empty] | (G)Total: |  |  | 0,00
(H)Itens de Transporte | Código | Unid. |  | Fórmula | X1 | X2 | X3 | Custo | Consumo | Custo Unit.
padrão
Transp. de Brita graduada | 1028 | t | 0,646XP + 0,673XR + 2,693 |  |  |  |  | 0,00 | 0,5995 | 0,00
Transp. de CAP 50/70 | 1035 | t | 0,401XP + 0,474XR + 42,725 |  |  |  |  | 0,00 | 0,0600 | 0,00
Transp. de Dope (tambor 100kg) | 1034 | t | 0,643XP + 0,669XR |  |  |  |  | 0,00 | 0,0003 | 0,00
Transp. de Filler | 1032 | t | 0,643XP + 0,669XR |  |  |  |  | 0,00 | 0,0300 | 0,00
Transp. de Oleo combustível BPF - baixo pto. | 1036 | t | 0,401XP + 0,474XR + 42,725 |  |  |  |  | 0,00 | 0,0070 | 0,00
fusao
Transp. de Pó de pedra (incl. 0% IUM) s/ frete | 1029 | t | 0,646XP + 0,673XR + 2,693 |  |  |  |  | 0,00 | 0,3106 | 0,00
[7 empty] | (H)Total: |  |  | 0,00
[6 empty] | Custo Direto Total (E) + (F) + (G) + (H) |  |  |  | 253,88
[7 empty] | BDI:29,63% |  |  | 75,22
[7 empty] | Preço Unitário Total |  |  | 329,10
SCONet - Sistema de Custos e Orçamentos | DER-ES
DER-ES - Departamento de Edificações e de Rodovias do Espírito Santo
Relatório de Composição do Serviço
Tabela de Preços: Referencial de Preços Junho 2020 com desoneração | Data base: 30/06/2020
Serviço: 40841 CBUQ (camada pronta - binder) exclusive fornecimento e transportes do CAP e massa, inclusive | Unidade: t
fornecimento e transporte da brita e pó de pedra
Grupo de Serviço: | 2 - PAVIMENTAÇÃO
(A)Equipamento |  | Código |  | Quantidade |  | Ut. Pr | Ut. Impr | Vl. Hr. Prod |  | Vl. Hr. Imp |  | Custo Horário
padrão
Acabadora de asfalto AF 5000, esteira, CIBER |  |  | 30041 | 1,0000 |  | 0,8400 | 0,1600 |  | 157,27 |  | 80,13 | 144,92
ou equivalente
Rolo AP de pneus AP-26 (8,9t) (MULLER) ou |  |  | 30032 | 1,0000 |  | 0,9600 | 0,0400 |  | 162,76 |  | 61,15 | 158,68
equivalente
Rolo AP liso de aço TH-10 (6,3t) (TEMA TERRA) |  |  | 30035 | 1,0000 |  | 0,3000 | 0,7000 |  | 94,98 |  | 50,42 | 63,78
ou equivalente
Trator agrícola MF 297/4 -4 X 4 (MASSEY |  |  | 30030 | 1,0000 |  | 0,5900 | 0,4100 |  | 103,66 |  | 30,44 | 73,63
FERGUSSON) ou equivalente
Vassoura mecânica VM-2440 (CMV) ou |  |  | 30051 | 1,0000 |  | 0,5900 | 0,4100 |  | 9,18 |  | 5,75 | 7,76
equivalente
[9 empty] | (A)Total: |  |  | 448,77
(B)Mão-de-Obra |  | Código |  | Eq. Salarial | Encargos(%) |  | Sal/Hora |  |  | Consumo |  | Custo Horário
padrão
Encarregado de pista |  |  | 20063 | 2,26 |  | 128,33 | 24,27 |  |  |  | 1,0000 | 24,27
Rasteleiro |  |  | 20156 | 1,24 |  | 128,33 | 13,31 |  |  |  | 4,0000 | 53,24
Servente |  |  | 20002 | 10,84 |  | 128,33 | 10,84 |  |  |  | 8,0000 | 86,72
[9 empty] | (B)Total: |  |  | 164,23
(C)Itens de Incidência |  | Código |  | % | M. O. | Equip. | Mat. |  |  |  |  | Custo
padrão
Ferramentas manuais |  |  | 2000 | 5,0000 | X | [6 empty] | 8,21
[9 empty] | (C)Total: |  |  | 8,21
[6 empty] | Custo Horário da Execução (A) + (B) + (C) | [5 empty] | 621,21
[7 empty] | (D) Produção da Equipe |  |  |  |  | 36,0000
[5 empty] | (E) Custo Unitário da Execução [(A) + (B) + (C)] / (D) | [6 empty] | 17,25
(F)Materiais |  | Código |  | Unid. |  | Custo Unitário |  |  | Consumo |  |  | Custo Unitário
padrão
Brita graduada, especificada sem pó, sem frete |  |  | 10119 | m3 |  |  | 43,69 |  | 0,4089 |  |  | 17,86
Pó de pedra (incl. 0% IUM) s/ frete |  |  | 10120 | m3 |  |  | 29,09 |  | 0,2176 |  |  | 6,32
[9 empty] | (F)Total: |  |  | 24,18
(G)Serviços |  | Código |  | Unid. |  | Custo Unitário |  |  | Consumo |  |  | Custo Unitário
padrão
Usinagem de concreto betuminoso usinado a |  |  | 40840 | t |  |  | 36,09 |  | 1,0000 |  |  | 36,09
quente (CBUQ), inclusive transporte comercial
do oleo combustível
[9 empty] | (G)Total: |  |  | 36,09
(H)Itens de Transporte |  | Código | Unid. |  |  | Fórmula | X1 | X2 | X3 | Custo | Consumo | Custo Unit.
padrão
Transp. de Brita graduada |  | 1028 | t |  | 0,646XP + 0,673XR + 2,693 |  |  |  |  | 0,00 | 0,6134 | 0,00
Transp. de Pó de pedra (incl. 0% IUM) s/ frete |  | 1029 | t |  | 0,646XP + 0,673XR + 2,693 |  |  |  |  | 0,00 | 0,3264 | 0,00
[9 empty] | (H)Total: |  |  | 0,00
[7 empty] | Custo Direto Total (E) + (F) + (G) + (H) |  |  |  |  | 77,52
[9 empty] | BDI:29,63% |  |  | 22,96
[9 empty] | Preço Unitário Total |  |  | 100,48
SCONet - Sistema de Custos e Orçamentos | DER-ES
DER-ES - Departamento de Edificações e de Rodovias do Espírito Santo
Relatório de Composição do Serviço
Tabela de Preços: Referencial de Preços Junho 2020 com desoneração | Data base: 30/06/2020
Serviço: 40842 CBUQ (camada pronta - binder) inclusive fornecimento e transporte comercial do CAP, exclusive | Unidade: t
transporte da massa
Grupo de Serviço: | 2 - PAVIMENTAÇÃO
(A)Equipamento |  | Código |  | Quantidade |  | Ut. Pr | Ut. Impr |  | Vl. Hr. Prod | Vl. Hr. Imp |  | Custo Horário
padrão
Acabadora de asfalto AF 5000, esteira, CIBER |  |  | 30041 | 1,0000 | 0,8400 |  | 0,1600 |  | 157,27 | 80,13 |  | 144,92
ou equivalente
Rolo AP de pneus AP-26 (8,9t) (MULLER) ou |  |  | 30032 | 1,0000 | 0,9600 |  | 0,0400 |  | 162,76 | 61,15 |  | 158,68
equivalente
Rolo AP liso de aço TH-10 (6,3t) (TEMA TERRA) |  |  | 30035 | 1,0000 | 0,3000 |  | 0,7000 |  | 94,98 | 50,42 |  | 63,78
ou equivalente
Trator agrícola MF 297/4 -4 X 4 (MASSEY |  |  | 30030 | 1,0000 | 0,5900 |  | 0,4100 |  | 103,66 | 30,44 |  | 73,63
FERGUSSON) ou equivalente
Vassoura mecânica VM-2440 (CMV) ou |  |  | 30051 | 1,0000 | 0,5900 |  | 0,4100 |  | 9,18 | 5,75 |  | 7,76
equivalente
[10 empty] | (A)Total: |  | 448,77
(B)Mão-de-Obra |  | Código |  | Eq. Salarial | Encargos(%) |  | Sal/Hora |  |  | Consumo |  | Custo Horário
padrão
Encarregado de pista |  |  | 20063 | 2,26 | 128,33 |  | 24,27 |  |  | 1,0000 |  | 24,27
Rasteleiro |  |  | 20156 | 1,24 | 128,33 |  | 13,31 |  |  | 4,0000 |  | 53,24
Servente |  |  | 20002 | 10,84 | 128,33 |  | 10,84 |  |  | 8,0000 |  | 86,72
[10 empty] | (B)Total: |  | 164,23
(C)Itens de Incidência |  | Código |  | % | M. O. | Equip. | Mat. |  |  |  |  | Custo
padrão
Ferramentas manuais |  |  | 2000 | 5,0000 | X | [6 empty] | 8,21
[10 empty] | (C)Total: |  | 8,21
[6 empty] | Custo Horário da Execução (A) + (B) + (C) | [5 empty] | 621,21
[7 empty] | (D) Produção da Equipe |  |  |  |  | 36,0000
[5 empty] | (E) Custo Unitário da Execução [(A) + (B) + (C)] / (D) | [6 empty] | 17,25
(F)Materiais |  | Código |  | Unid. |  | Custo Unitário |  |  | Consumo |  |  | Custo Unitário
padrão
Brita graduada, especificada sem pó, sem frete |  |  | 10119 | m3 |  |  | 43,69 |  |  | 0,4089 |  | 17,86
CAP 50/70 |  |  | 10001 | t |  | 2.825,52 |  |  |  | 0,0600 |  | 169,53
Dope |  |  | 10029 | kg |  |  | 63,15 |  |  | 0,3000 |  | 18,94
Pó de pedra (incl. 0% IUM) s/ frete |  |  | 10120 | m3 |  |  | 29,09 |  |  | 0,2176 |  | 6,32
[10 empty] | (F)Total: |  | 212,65
(G)Serviços |  | Código |  | Unid. |  | Custo Unitário |  |  | Consumo |  |  | Custo Unitário
padrão
Usinagem de concreto betuminoso usinado a |  |  | 40840 | t |  |  | 36,09 |  |  | 1,0000 |  | 36,09
quente (CBUQ), inclusive transporte comercial
do oleo combustível
[10 empty] | (G)Total: |  | 36,09
(H)Itens de Transporte |  | Código | Unid. |  |  | Fórmula | X1 | X2 | X3 | Custo | Consumo | Custo Unit.
padrão
Transp. de Brita graduada |  | 1028 | t |  | 0,646XP + 0,673XR + 2,693 |  |  |  |  | 0,00 | 0,6134 | 0,00
Transp. de CAP 50/70 |  | 1035 | t |  | 0,401XP + 0,474XR + 42,725 |  |  |  |  | 0,00 | 0,0600 | 0,00
Transp. de Dope (tambor c/ 100kg) |  | 1507 | t |  | 0,643XP + 0,669XR |  |  |  |  | 0,00 | 0,0003 | 0,00
Transp. de Pó de pedra (incl. 0% IUM) s/ frete |  | 1029 | t |  | 0,646XP + 0,673XR + 2,693 |  |  |  |  | 0,00 | 0,3264 | 0,00
[10 empty] | (H)Total: |  | 0,00
[7 empty] | Custo Direto Total (E) + (F) + (G) + (H) |  |  |  |  | 265,99
[9 empty] | BDI:29,63% |  |  | 78,81
[9 empty] | Preço Unitário Total |  |  | 344,80
SCONet - Sistema de Custos e Orçamentos | DER-ES
DER-ES - Departamento de Edificações e de Rodovias do Espírito Santo
Relatório de Composição do Serviço
| Tabela de Preços: Referencial de Preços Junho 2020 com desoneração | [7 empty] | Data base: 30/06/2020
| Serviço: 40843 CBUQ (camada pronta - capa) exclusive fornecimento e transportes do CAP e massa | [8 empty] | Unidade: t
Grupo de Serviço: | 2 - PAVIMENTAÇÃO
(A)Equipamento | Código | Quantidade |  | Ut. Pr | Ut. Impr | Vl. Hr. Prod |  | Vl. Hr. Imp |  | Custo Horário
padrão
Acabadora de asfalto AF 5000, esteira, CIBER | 30041 | 1,0000 |  | 0,8400 | 0,1600 |  | 157,27 |  | 80,13 | 144,92
ou equivalente
Rolo AP de pneus AP-26 (8,9t) (MULLER) ou | 30032 | 1,0000 |  | 0,9600 | 0,0400 |  | 162,76 |  | 61,15 | 158,68
equivalente
Rolo AP liso de aço TH-10 (6,3t) (TEMA TERRA) | 30035 | 1,0000 |  | 0,3000 | 0,7000 |  | 94,98 |  | 50,42 | 63,78
ou equivalente
Trator agrícola MF 297/4 -4 X 4 (MASSEY | 30030 | 1,0000 |  | 0,5900 | 0,4100 |  | 103,66 |  | 30,44 | 73,63
FERGUSSON) ou equivalente
Vassoura mecânica VM-2440 (CMV) ou | 30051 | 1,0000 |  | 0,5900 | 0,4100 |  | 9,18 |  | 5,75 | 7,76
equivalente
[7 empty] | (A)Total: |  |  | 448,77
(B)Mão-de-Obra | Código | Eq. Salarial | Encargos(%) |  | Sal/Hora |  |  | Consumo |  | Custo Horário
padrão
Encarregado de pista | 20063 | 2,26 |  | 128,33 | 24,27 |  |  |  | 1,0000 | 24,27
Rasteleiro | 20156 | 1,24 |  | 128,33 | 13,31 |  |  |  | 4,0000 | 53,24
Servente | 20002 | 10,84 |  | 128,33 | 10,84 |  |  |  | 8,0000 | 86,72
[7 empty] | (B)Total: |  |  | 164,23
(C)Itens de Incidência | Código | % | M. O. | Equip. | Mat. |  |  |  |  | Custo
padrão
Ferramentas manuais | 2000 | 5,0000 | X | [6 empty] | 8,21
[7 empty] | (C)Total: |  |  | 8,21
|  |  |  | Custo Horário da Execução (A) + (B) + (C) | [5 empty] | 621,21
[5 empty] | (D) Produção da Equipe |  |  |  |  | 36,0000
|  |  | (E) Custo Unitário da Execução [(A) + (B) + (C)] / (D) | [6 empty] | 17,25
(F)Materiais | Código | Unid. |  | Custo Unitário |  |  | Consumo |  |  | Custo Unitário
padrão
Brita graduada, especificada sem pó, sem frete | 10119 | m3 |  |  | 43,69 |  | 0,3996 |  |  | 17,45
Filler | 10098 | t |  |  | 142,43 |  | 0,0300 |  |  | 4,27
Pó de pedra (incl. 0% IUM) s/ frete | 10120 | m3 |  |  | 29,09 |  | 0,2071 |  |  | 6,02
[7 empty] | (F)Total: |  |  | 27,74
(G)Serviços | Código | Unid. |  | Custo Unitário |  |  | Consumo |  |  | Custo Unitário
padrão
Usinagem de concreto betuminoso usinado a | 40840 | t |  |  | 36,09 |  | 1,0000 |  |  | 36,09
quente (CBUQ), inclusive transporte comercial
do oleo combustível
[7 empty] | (G)Total: |  |  | 36,09
(H)Itens de Transporte | Código | Unid. |  | Fórmula | X1 | X2 | X3 | Custo | Consumo | Custo Unit.
padrão
Transp. de Brita graduada | 1028 | t | 0,646XP + 0,673XR + 2,693 |  |  |  |  | 0,00 | 0,5995 | 0,00
Transp. de Filler | 1032 | t | 0,643XP + 0,669XR |  |  |  |  | 0,00 | 0,0300 | 0,00
Transp. de Pó de pedra (incl. 0% IUM) s/ frete | 1029 | t | 0,646XP + 0,673XR + 2,693 |  |  |  |  | 0,00 | 0,3106 | 0,00
[7 empty] | (H)Total: |  |  | 0,00
[5 empty] | Custo Direto Total (E) + (F) + (G) + (H) |  |  |  |  | 81,08
[7 empty] | BDI:29,63% |  |  | 24,02
[7 empty] | Preço Unitário Total |  |  | 105,10
SCONet - Sistema de Custos e Orçamentos | DER-ES
DER-ES - Departamento de Edificações e de Rodovias do Espírito Santo
Relatório de Composição do Serviço
Tabela de Preços: Referencial de Preços Junho 2020 com desoneração | Data base: 30/06/2020
Serviço: 40844 CBUQ (camada pronta - capa) inclusive fornecimento e transporte comercial do CAP, exclusive | Unidade: t
transporte da massa
Grupo de Serviço: | 2 - PAVIMENTAÇÃO
(A)Equipamento |  | Código |  | Quantidade |  | Ut. Pr | Ut. Impr |  | Vl. Hr. Prod | Vl. Hr. Imp |  | Custo Horário
padrão
Acabadora de asfalto AF 5000, esteira, CIBER |  |  | 30041 | 1,0000 | 0,8400 |  | 0,1600 |  | 157,27 | 80,13 |  | 144,92
ou equivalente
Rolo AP de pneus AP-26 (8,9t) (MULLER) ou |  |  | 30032 | 1,0000 | 0,9600 |  | 0,0400 |  | 162,76 | 61,15 |  | 158,68
equivalente
Rolo AP liso de aço TH-10 (6,3t) (TEMA TERRA) |  |  | 30035 | 1,0000 | 0,3000 |  | 0,7000 |  | 94,98 | 50,42 |  | 63,78
ou equivalente
Trator agrícola MF 297/4 -4 X 4 (MASSEY |  |  | 30030 | 1,0000 | 0,5900 |  | 0,4100 |  | 103,66 | 30,44 |  | 73,63
FERGUSSON) ou equivalente
Vassoura mecânica VM-2440 (CMV) ou |  |  | 30051 | 1,0000 | 0,5900 |  | 0,4100 |  | 9,18 | 5,75 |  | 7,76
equivalente
[10 empty] | (A)Total: |  | 448,77
(B)Mão-de-Obra |  | Código |  | Eq. Salarial | Encargos(%) |  | Sal/Hora |  |  | Consumo |  | Custo Horário
padrão
Encarregado de pista |  |  | 20063 | 2,26 | 128,33 |  | 24,27 |  |  | 1,0000 |  | 24,27
Rasteleiro |  |  | 20156 | 1,24 | 128,33 |  | 13,31 |  |  | 4,0000 |  | 53,24
Servente |  |  | 20002 | 10,84 | 128,33 |  | 10,84 |  |  | 8,0000 |  | 86,72
[10 empty] | (B)Total: |  | 164,23
(C)Itens de Incidência |  | Código |  | % | M. O. | Equip. | Mat. |  |  |  |  | Custo
padrão
Ferramentas manuais |  |  | 2000 | 5,0000 | X | [6 empty] | 8,21
[10 empty] | (C)Total: |  | 8,21
[6 empty] | Custo Horário da Execução (A) + (B) + (C) | [5 empty] | 621,21
[7 empty] | (D) Produção da Equipe |  |  |  |  | 36,0000
[5 empty] | (E) Custo Unitário da Execução [(A) + (B) + (C)] / (D) | [6 empty] | 17,25
(F)Materiais |  | Código |  | Unid. |  | Custo Unitário |  |  | Consumo |  |  | Custo Unitário
padrão
Brita graduada, especificada sem pó, sem frete |  |  | 10119 | m3 |  |  | 43,69 |  |  | 0,3996 |  | 17,45
CAP 50/70 |  |  | 10001 | t |  | 2.825,52 |  |  |  | 0,0600 |  | 169,53
Dope |  |  | 10029 | kg |  |  | 63,15 |  |  | 0,3250 |  | 20,52
Filler |  |  | 10098 | t |  |  | 142,43 |  |  | 0,0300 |  | 4,27
Pó de pedra (incl. 0% IUM) s/ frete |  |  | 10120 | m3 |  |  | 29,09 |  |  | 0,2071 |  | 6,02
[10 empty] | (F)Total: |  | 217,79
(G)Serviços |  | Código |  | Unid. |  | Custo Unitário |  |  | Consumo |  |  | Custo Unitário
padrão
Usinagem de concreto betuminoso usinado a |  |  | 40840 | t |  |  | 36,09 |  |  | 1,0000 |  | 36,09
quente (CBUQ), inclusive transporte comercial
do oleo combustível
[10 empty] | (G)Total: |  | 36,09
(H)Itens de Transporte |  | Código | Unid. |  |  | Fórmula | X1 | X2 | X3 | Custo | Consumo | Custo Unit.
padrão
Transp. de Brita graduada |  | 1028 | t |  | 0,646XP + 0,673XR + 2,693 |  |  |  |  | 0,00 | 0,5995 | 0,00
Transp. de CAP 50/70 |  | 1035 | t |  | 0,401XP + 0,474XR + 42,725 |  |  |  |  | 0,00 | 0,0600 | 0,00
Transp. de Dope (tambor c/ 100kg) |  | 1507 | t |  | 0,643XP + 0,669XR |  |  |  |  | 0,00 | 0,0003 | 0,00
Transp. de Filler |  | 1032 | t |  | 0,643XP + 0,669XR |  |  |  |  | 0,00 | 0,0300 | 0,00
Transp. de Pó de pedra (incl. 0% IUM) s/ frete |  | 1029 | t |  | 0,646XP + 0,673XR + 2,693 |  |  |  |  | 0,00 | 0,3106 | 0,00
[10 empty] | (H)Total: |  | 0,00
[7 empty] | Custo Direto Total (E) + (F) + (G) + (H) |  |  |  |  | 271,13
[9 empty] | BDI:29,63% |  |  | 80,33
[9 empty] | Preço Unitário Total |  |  | 351,46
SCONet - Sistema de Custos e Orçamentos | DER-ES
DER-ES - Departamento de Edificações e de Rodovias do Espírito Santo
Relatório de Composição do Serviço
Tabela de Preços: Referencial de Preços Junho 2020 com desoneração | Data base: 30/06/2020
Serviço: 41112 CBUQ (camada pronta Faixa "B" para revestimento) exclusive fornecimento do CAP e transp. de | Unidade: t
todos os materiais
Grupo de Serviço: | 2 - PAVIMENTAÇÃO
(A)Equipamento |  | Código | Quantidade |  | Ut. Pr | Ut. Impr |  | Vl. Hr. Prod | Vl. Hr. Imp |  | Custo Horário
padrão
Rolo AP de pneus AP-26 (8,9t) (MULLER) ou |  | 30032 | 1,0000 |  | 0,9600 | 0,0400 |  | 162,76 |  | 61,15 | 158,68
equivalente
Rolo AP liso de aço TH-10 (6,3t) (TEMA TERRA) |  | 30035 | 1,0000 |  | 0,3000 | 0,7000 |  | 94,98 |  | 50,42 | 63,78
ou equivalente
Trator agrícola MF 297/4 -4 X 4 (MASSEY |  | 30030 | 1,0000 |  | 0,5900 | 0,4100 |  | 103,66 |  | 30,44 | 73,63
FERGUSSON) ou equivalente
Vassoura mecânica VM-2440 (CMV) ou |  | 30051 | 1,0000 |  | 0,5900 | 0,4100 |  | 9,18 |  | 5,75 | 7,76
equivalente
[8 empty] | (A)Total: |  |  | 303,85
(B)Mão-de-Obra |  | Código | Eq. Salarial | Encargos(%) |  | Sal/Hora |  |  | Consumo |  | Custo Horário
padrão
Encarregado de pista |  | 20063 | 2,26 |  | 128,33 | 24,27 |  |  |  | 1,0000 | 24,27
Rasteleiro |  | 20156 | 1,24 |  | 128,33 | 13,31 |  |  |  | 4,0000 | 53,24
Servente |  | 20002 | 10,84 |  | 128,33 | 10,84 |  |  |  | 8,0000 | 86,72
[8 empty] | (B)Total: |  |  | 164,23
(C)Itens de Incidência |  | Código | % | M. O. | Equip. |  | Mat. |  |  |  | Custo
padrão
Ferramentas manuais |  | 2000 | 5,0000 | X | [6 empty] | 8,21
[8 empty] | (C)Total: |  |  | 8,21
[5 empty] | Custo Horário da Execução (A) + (B) + (C) | [5 empty] | 476,29
[6 empty] | (D) Produção da Equipe |  |  |  |  | 36,0000
|  |  |  | (E) Custo Unitário da Execução [(A) + (B) + (C)] / (D) | [6 empty] | 13,23
(F)Materiais |  | Código | Unid. |  | Custo Unitário |  |  | Consumo |  |  | Custo Unitário
padrão
Brita graduada, especificada sem pó, sem frete |  | 10119 | m3 |  |  | 43,69 |  | 0,4089 |  |  | 17,86
Filler |  | 10098 | t |  |  | 142,43 |  | 0,0300 |  |  | 4,27
Pó de pedra (incl. 0% IUM) s/ frete |  | 10120 | m3 |  |  | 29,09 |  | 0,1986 |  |  | 5,77
[8 empty] | (F)Total: |  |  | 27,90
(G)Serviços |  | Código | Unid. |  | Custo Unitário |  |  | Consumo |  |  | Custo Unitário
padrão
Usinagem de concreto betuminoso usinado a |  | 40840 | t |  |  | 36,09 |  | 1,0000 |  |  | 36,09
quente (CBUQ), inclusive transporte comercial
do oleo combustível
[8 empty] | (G)Total: |  |  | 36,09
(H)Itens de Transporte |  | Código | Unid. |  | Fórmula | X1 | X2 | X3 | Custo | Consumo | Custo Unit.
padrão
[8 empty] | (H)Total: |  |  | 0,00
[7 empty] | Custo Direto Total (E) + (F) + (G) + (H) |  |  |  | 77,22
[8 empty] | BDI:29,63% |  |  | 22,88
[8 empty] | Preço Unitário Total |  |  | 100,10
SCONet - Sistema de Custos e Orçamentos | DER-ES
DER-ES - Departamento de Edificações e de Rodovias do Espírito Santo
Relatório de Composição do Serviço
Tabela de Preços: Referencial de Preços Junho 2020 com desoneração | Data base: 30/06/2020
Serviço: 43342 CBUQ (camada pronta-faixa "C") , exclusive fornecimento do CAP e transporte de todos os | Unidade: t
materiais (traço padrão areia e brita)
Grupo de Serviço: | 2 - PAVIMENTAÇÃO
(A)Equipamento |  | Código | Quantidade |  | Ut. Pr | Ut. Impr | Vl. Hr. Prod |  | Vl. Hr. Imp |  | Custo Horário
padrão
Acabadora de asfalto AF 5000, esteira, CIBER |  | 30041 | 1,0000 |  | 0,8400 | 0,1600 |  | 157,27 |  | 80,13 | 144,92
ou equivalente
Rolo AP de pneus AP-26 (8,9t) (MULLER) ou |  | 30032 | 1,0000 |  | 0,9600 | 0,0400 |  | 162,76 |  | 61,15 | 158,68
equivalente
Rolo AP liso de aço TH-10 (6,3t) (TEMA TERRA) |  | 30035 | 1,0000 |  | 0,3000 | 0,7000 |  | 94,98 |  | 50,42 | 63,78
ou equivalente
Trator agrícola MF 297/4 -4 X 4 (MASSEY |  | 30030 | 1,0000 |  | 0,5900 | 0,4100 |  | 103,66 |  | 30,44 | 73,63
FERGUSSON) ou equivalente
Vassoura mecânica VM-2440 (CMV) ou |  | 30051 | 1,0000 |  | 0,5900 | 0,4100 |  | 9,18 |  | 5,75 | 7,76
equivalente
[8 empty] | (A)Total: |  |  | 448,77
(B)Mão-de-Obra |  | Código | Eq. Salarial | Encargos(%) |  | Sal/Hora |  |  | Consumo |  | Custo Horário
padrão
Encarregado de pista |  | 20063 | 2,26 |  | 128,33 | 24,27 |  |  |  | 1,0000 | 24,27
Rasteleiro |  | 20156 | 1,24 |  | 128,33 | 13,31 |  |  |  | 4,0000 | 53,24
Servente |  | 20002 | 10,84 |  | 128,33 | 10,84 |  |  |  | 8,0000 | 86,72
[8 empty] | (B)Total: |  |  | 164,23
(C)Itens de Incidência |  | Código | % | M. O. | Equip. | Mat. |  |  |  |  | Custo
padrão
Ferramentas manuais |  | 2000 | 5,0000 | X | [6 empty] | 8,21
[8 empty] | (C)Total: |  |  | 8,21
[5 empty] | Custo Horário da Execução (A) + (B) + (C) | [5 empty] | 621,21
[6 empty] | (D) Produção da Equipe |  |  |  |  | 36,0000
|  |  |  | (E) Custo Unitário da Execução [(A) + (B) + (C)] / (D) | [6 empty] | 17,25
(F)Materiais |  | Código | Unid. |  | Custo Unitário |  |  | Consumo |  |  | Custo Unitário
padrão
Areia média jazida com carregamento mecânico |  | 10110 | m3 |  |  | 65,96 |  | 0,2000 |  |  | 13,19
Brita graduada, especificada sem pó, sem frete |  | 10119 | m3 |  |  | 43,69 |  | 0,2667 |  |  | 11,65
Filler |  | 10098 | t |  |  | 142,43 |  | 0,0300 |  |  | 4,27
Pó de pedra (incl. 0% IUM) s/ frete |  | 10120 | m3 |  |  | 29,09 |  | 0,1367 |  |  | 3,97
[8 empty] | (F)Total: |  |  | 33,08
(G)Serviços |  | Código | Unid. |  | Custo Unitário |  |  | Consumo |  |  | Custo Unitário
padrão
Usinagem de concreto betuminoso usinado a |  | 40840 | t |  |  | 36,09 |  | 1,0000 |  |  | 36,09
quente (CBUQ), inclusive transporte comercial
do oleo combustível
[8 empty] | (G)Total: |  |  | 36,09
(H)Itens de Transporte |  | Código | Unid. |  | Fórmula | X1 | X2 | X3 | Custo | Consumo | Custo Unit.
padrão
[8 empty] | (H)Total: |  |  | 0,00
[6 empty] | Custo Direto Total (E) + (F) + (G) + (H) |  |  |  |  | 86,42
[8 empty] | BDI:29,63% |  |  | 25,60
[8 empty] | Preço Unitário Total |  |  | 112,02
SCONet - Sistema de Custos e Orçamentos | DER-ES
DER-ES - Departamento de Edificações e de Rodovias do Espírito Santo
Relatório de Composição do Serviço
| Tabela de Preços: Referencial de Preços Junho 2020 com desoneração | [7 empty] | Data base: 30/06/2020
| Serviço: 40878 CBUQ (camada pronta-faixa"C") exclusive fornecimento do CAP e transporte de todos os materiais | [8 empty] | Unidade: t
Grupo de Serviço: | 2 - PAVIMENTAÇÃO
(A)Equipamento | Código | Quantidade |  | Ut. Pr | Ut. Impr | Vl. Hr. Prod |  | Vl. Hr. Imp |  | Custo Horário
padrão
Acabadora de asfalto AF 5000, esteira, CIBER | 30041 | 1,0000 |  | 0,8400 | 0,1600 |  | 157,27 |  | 80,13 | 144,92
ou equivalente
Rolo AP de pneus AP-26 (8,9t) (MULLER) ou | 30032 | 1,0000 |  | 0,9600 | 0,0400 |  | 162,76 |  | 61,15 | 158,68
equivalente
Rolo AP liso de aço TH-10 (6,3t) (TEMA TERRA) | 30035 | 1,0000 |  | 0,3000 | 0,7000 |  | 94,98 |  | 50,42 | 63,78
ou equivalente
Trator agrícola MF 297/4 -4 X 4 (MASSEY | 30030 | 1,0000 |  | 0,5900 | 0,4100 |  | 103,66 |  | 30,44 | 73,63
FERGUSSON) ou equivalente
Vassoura mecânica VM-2440 (CMV) ou | 30051 | 1,0000 |  | 0,5900 | 0,4100 |  | 9,18 |  | 5,75 | 7,76
equivalente
[7 empty] | (A)Total: |  |  | 448,77
(B)Mão-de-Obra | Código | Eq. Salarial | Encargos(%) |  | Sal/Hora |  |  | Consumo |  | Custo Horário
padrão
Encarregado de pista | 20063 | 2,26 |  | 128,33 | 24,27 |  |  |  | 1,0000 | 24,27
Rasteleiro | 20156 | 1,24 |  | 128,33 | 13,31 |  |  |  | 4,0000 | 53,24
Servente | 20002 | 10,84 |  | 128,33 | 10,84 |  |  |  | 8,0000 | 86,72
[7 empty] | (B)Total: |  |  | 164,23
(C)Itens de Incidência | Código | % | M. O. | Equip. | Mat. |  |  |  |  | Custo
padrão
Ferramentas manuais | 2000 | 5,0000 | X | [6 empty] | 8,21
[7 empty] | (C)Total: |  |  | 8,21
|  |  |  | Custo Horário da Execução (A) + (B) + (C) | [5 empty] | 621,21
[5 empty] | (D) Produção da Equipe |  |  |  |  | 36,0000
|  |  | (E) Custo Unitário da Execução [(A) + (B) + (C)] / (D) | [6 empty] | 17,25
(F)Materiais | Código | Unid. |  | Custo Unitário |  |  | Consumo |  |  | Custo Unitário
padrão
Brita graduada, especificada sem pó, sem frete | 10119 | m3 |  |  | 43,69 |  | 0,4089 |  |  | 17,86
Filler | 10098 | t |  |  | 142,43 |  | 0,0300 |  |  | 4,27
Pó de pedra (incl. 0% IUM) s/ frete | 10120 | m3 |  |  | 29,09 |  | 0,1978 |  |  | 5,75
[7 empty] | (F)Total: |  |  | 27,88
(G)Serviços | Código | Unid. |  | Custo Unitário |  |  | Consumo |  |  | Custo Unitário
padrão
Usinagem de concreto betuminoso usinado a | 40840 | t |  |  | 36,09 |  | 1,0000 |  |  | 36,09
quente (CBUQ), inclusive transporte comercial
do oleo combustível
[7 empty] | (G)Total: |  |  | 36,09
(H)Itens de Transporte | Código | Unid. |  | Fórmula | X1 | X2 | X3 | Custo | Consumo | Custo Unit.
padrão
[7 empty] | (H)Total: |  |  | 0,00
[5 empty] | Custo Direto Total (E) + (F) + (G) + (H) |  |  |  |  | 81,22
[7 empty] | BDI:29,63% |  |  | 24,06
[7 empty] | Preço Unitário Total |  |  | 105,28
SCONet - Sistema de Custos e Orçamentos | DER-ES
DER-ES - Departamento de Edificações e de Rodovias do Espírito Santo
Relatório de Composição do Serviço
| Tabela de Preços: Referencial de Preços Junho 2020 com desoneração | [7 empty] | Data base: 30/06/2020
| Serviço: 40845 CBUQ (massa asfáltica) exclusive fornecimento e transporte comercial do CAP, (Usinagem) | [8 empty] | Unidade: t
Grupo de Serviço: | 2 - PAVIMENTAÇÃO
(A)Equipamento | Código | Quantidade |  | Ut. Pr | Ut. Impr |  | Vl. Hr. Prod | Vl. Hr. Imp |  | Custo Horário
padrão
Carregadeira de rodas ref. Caterpillar modelo | 30024 | 1,0000 |  | 0,4000 | 0,6000 |  | 296,15 |  | 122,74 | 192,10
950H (3,10 m3) ( cab + ar ) ou equivalente
Tanque pre-aquecedor 30.000L (s/óleo) | 30135 | 2,0000 |  | 1,0000 | 0,0000 |  | 19,43 |  | 13,89 | 38,86
Usina de asfalto UA-2 60/80 t/h - CBUQ (CIBER) | 30063 | 1,0000 |  | 1,0000 | 0,0000 |  | 496,33 |  | 308,73 | 496,33
ou equivalente
[7 empty] | (A)Total: |  |  | 727,29
(B)Mão-de-Obra | Código | Eq. Salarial | Encargos(%) |  | Sal/Hora |  |  | Consumo |  | Custo Horário
padrão
[7 empty] | (B)Total: |  |  | 0,00
(C)Itens de Incidência | Código | % | M. O. | Equip. |  | Mat. |  |  |  | Custo
padrão
[7 empty] | (C)Total: |  |  | 0,00
|  |  |  | Custo Horário da Execução (A) + (B) + (C) | [5 empty] | 727,29
[5 empty] | (D) Produção da Equipe |  |  |  |  | 36,0000
|  |  | (E) Custo Unitário da Execução [(A) + (B) + (C)] / (D) | [6 empty] | 20,20
(F)Materiais | Código | Unid. |  | Custo Unitário |  |  | Consumo |  |  | Custo Unitário
padrão
Brita graduada, especificada sem pó, sem frete | 10119 | m3 |  |  | 43,69 |  | 0,3996 |  |  | 17,45
Filler | 10098 | t |  |  | 142,43 |  | 0,0300 |  |  | 4,27
Óleo combustível BPF - baixo pto. fusão | 10036 | kg |  |  | 2,27 |  | 7,0000 |  |  | 15,89
Pó de pedra (incl. 0% IUM) s/ frete | 10120 | m3 |  |  | 29,09 |  | 0,2071 |  |  | 6,02
[7 empty] | (F)Total: |  |  | 43,63
(G)Serviços | Código | Unid. |  | Custo Unitário |  |  | Consumo |  |  | Custo Unitário
padrão
[7 empty] | (G)Total: |  |  | 0,00
(H)Itens de Transporte | Código | Unid. |  | Fórmula | X1 | X2 | X3 | Custo | Consumo | Custo Unit.
padrão
Transp. de Brita graduada | 1028 | t | 0,646XP + 0,673XR + 2,693 |  |  |  |  | 0,00 | 0,5995 | 0,00
Transp. de Filler | 1032 | t | 0,643XP + 0,669XR |  |  |  |  | 0,00 | 0,0300 | 0,00
Transp. de Oleo combustível BPF - baixo pto. | 1036 | t | 0,401XP + 0,474XR + 42,725 |  |  |  |  | 0,00 | 0,0070 | 0,00
fusao
Transp. de Pó de pedra (incl. 0% IUM) s/ frete | 1029 | t | 0,646XP + 0,673XR + 2,693 |  |  |  |  | 0,00 | 0,3106 | 0,00
[7 empty] | (H)Total: |  |  | 0,00
[6 empty] | Custo Direto Total (E) + (F) + (G) + (H) |  |  |  | 63,83
[7 empty] | BDI:29,63% |  |  | 18,91
[7 empty] | Preço Unitário Total |  |  | 82,74
SCONet - Sistema de Custos e Orçamentos | DER-ES
DER-ES - Departamento de Edificações e de Rodovias do Espírito Santo
Relatório de Composição do Serviço
| Tabela de Preços: Referencial de Preços Junho 2020 com desoneração | [7 empty] | Data base: 30/06/2020
| Serviço: 40846 CBUQ (massa asfáltica) inclusive fornecimento e transporte comercial do CAP (Usinagem) | [8 empty] | Unidade: t
Grupo de Serviço: | 2 - PAVIMENTAÇÃO
(A)Equipamento | Código | Quantidade | Ut. Pr |  | Ut. Impr |  | Vl. Hr. Prod | Vl. Hr. Imp |  | Custo Horário
padrão
Carregadeira de rodas ref. Caterpillar modelo | 30024 | 1,0000 | 0,4000 |  | 0,6000 |  | 296,15 |  | 122,74 | 192,10
950H (3,10 m3) ( cab + ar ) ou equivalente
Tanque pre-aquecedor 30.000L (s/óleo) | 30135 | 2,0000 | 1,0000 |  | 0,0000 |  | 19,43 |  | 13,89 | 38,86
Usina de asfalto UA-2 60/80 t/h - CBUQ (CIBER) | 30063 | 1,0000 | 1,0000 |  | 0,0000 |  | 496,33 |  | 308,73 | 496,33
ou equivalente
[7 empty] | (A)Total: |  |  | 727,29
(B)Mão-de-Obra | Código | Eq. Salarial | Encargos(%) |  | Sal/Hora |  |  | Consumo |  | Custo Horário
padrão
[7 empty] | (B)Total: |  |  | 0,00
(C)Itens de Incidência | Código | % | M. O. | Equip. | Mat. |  |  |  |  | Custo
padrão
[7 empty] | (C)Total: |  |  | 0,00
|  |  | Custo Horário da Execução (A) + (B) + (C) | [6 empty] | 727,29
|  |  |  | (D) Produção da Equipe | [5 empty] | 36,0000
|  |  | (E) Custo Unitário da Execução [(A) + (B) + (C)] / (D) | [6 empty] | 20,20
(F)Materiais | Código | Unid. |  | Custo Unitário |  |  | Consumo |  |  | Custo Unitário
padrão
Brita graduada, especificada sem pó, sem frete | 10119 | m3 |  | 43,69 |  |  | 0,3996 |  |  | 17,45
CAP 50/70 | 10001 | t |  | 2.825,52 |  |  | 0,0600 |  |  | 169,53
Dope | 10029 | kg |  | 63,15 |  |  | 0,3250 |  |  | 20,52
Filler | 10098 | t |  | 142,43 |  |  | 0,0300 |  |  | 4,27
Óleo combustível BPF - baixo pto. fusão | 10036 | kg |  | 2,27 |  |  | 7,0000 |  |  | 15,89
Pó de pedra (incl. 0% IUM) s/ frete | 10120 | m3 |  | 29,09 |  |  | 0,2071 |  |  | 6,02
[7 empty] | (F)Total: |  |  | 233,68
(G)Serviços | Código | Unid. |  | Custo Unitário |  |  | Consumo |  |  | Custo Unitário
padrão
[7 empty] | (G)Total: |  |  | 0,00
(H)Itens de Transporte | Código | Unid. |  | Fórmula | X1 | X2 | X3 | Custo | Consumo | Custo Unit.
padrão
Transp. de Brita graduada | 1028 | t | 0,646XP + 0,673XR + 2,693 |  |  |  |  | 0,00 | 0,5995 | 0,00
Transp. de CAP 50/70 | 1035 | t | 0,401XP + 0,474XR + 42,725 |  |  |  |  | 0,00 | 0,0600 | 0,00
Transp. de Dope (tambor c/ 100kg) | 1507 | t | 0,643XP + 0,669XR |  |  |  |  | 0,00 | 0,0003 | 0,00
Transp. de Filler | 1032 | t | 0,643XP + 0,669XR |  |  |  |  | 0,00 | 0,0300 | 0,00
Transp. de Oleo combustível BPF - baixo pto. | 1036 | t | 0,401XP + 0,474XR + 42,725 |  |  |  |  | 0,00 | 0,0070 | 0,00
fusao
Transp. de Pó de pedra (incl. 0% IUM) s/ frete | 1029 | t | 0,646XP + 0,673XR + 2,693 |  |  |  |  | 0,00 | 0,3106 | 0,00
[7 empty] | (H)Total: |  |  | 0,00
[6 empty] | Custo Direto Total (E) + (F) + (G) + (H) |  |  |  | 253,88
[7 empty] | BDI:29,63% |  |  | 75,22
[7 empty] | Preço Unitário Total |  |  | 329,10
SCONet - Sistema de Custos e Orçamentos | DER-ES
DER-ES - Departamento de Edificações e de Rodovias do Espírito Santo
Relatório de Composição do Serviço
| Tabela de Preços: Referencial de Preços Junho 2020 com desoneração | [7 empty] | Data base: 30/06/2020
| Serviço: 40879 CBUQ (massa asfáltica-faixa"C") exclusive fornecimento CAP e transporte de todos os materiais | [8 empty] | Unidade: t
Grupo de Serviço: | 2 - PAVIMENTAÇÃO
(A)Equipamento | Código | Quantidade |  | Ut. Pr | Ut. Impr |  | Vl. Hr. Prod | Vl. Hr. Imp |  | Custo Horário
padrão
Carregadeira de rodas ref. Caterpillar modelo | 30024 | 1,0000 |  | 0,4000 | 0,6000 |  | 296,15 |  | 122,74 | 192,10
950H (3,10 m3) ( cab + ar ) ou equivalente
Tanque pre-aquecedor 30.000L (s/óleo) | 30135 | 2,0000 |  | 1,0000 | 0,0000 |  | 19,43 |  | 13,89 | 38,86
Usina de asfalto UA-2 60/80 t/h - CBUQ (CIBER) | 30063 | 1,0000 |  | 1,0000 | 0,0000 |  | 496,33 |  | 308,73 | 496,33
ou equivalente
[7 empty] | (A)Total: |  |  | 727,29
(B)Mão-de-Obra | Código | Eq. Salarial | Encargos(%) |  | Sal/Hora |  |  | Consumo |  | Custo Horário
padrão
[7 empty] | (B)Total: |  |  | 0,00
(C)Itens de Incidência | Código | % | M. O. | Equip. |  | Mat. |  |  |  | Custo
padrão
[7 empty] | (C)Total: |  |  | 0,00
|  |  |  | Custo Horário da Execução (A) + (B) + (C) | [5 empty] | 727,29
[5 empty] | (D) Produção da Equipe |  |  |  |  | 36,0000
|  |  | (E) Custo Unitário da Execução [(A) + (B) + (C)] / (D) | [6 empty] | 20,20
(F)Materiais | Código | Unid. |  | Custo Unitário |  |  | Consumo |  |  | Custo Unitário
padrão
Brita graduada, especificada sem pó, sem frete | 10119 | m3 |  |  | 43,69 |  | 0,4089 |  |  | 17,86
Filler | 10098 | t |  |  | 142,43 |  | 0,0300 |  |  | 4,27
Óleo combustível BPF - baixo pto. fusão | 10036 | kg |  |  | 2,27 |  | 7,0000 |  |  | 15,89
Pó de pedra (incl. 0% IUM) s/ frete | 10120 | m3 |  |  | 29,09 |  | 0,1978 |  |  | 5,75
[8 empty] | (F)Total: |  | 43,77
(G)Serviços | Código | Unid. |  | Custo Unitário |  |  | Consumo |  |  | Custo Unitário
padrão
[7 empty] | (G)Total: |  |  | 0,00
(H)Itens de Transporte | Código | Unid. |  | Fórmula | X1 | X2 | X3 | Custo | Consumo | Custo Unit.
padrão
[7 empty] | (H)Total: |  |  | 0,00
[6 empty] | Custo Direto Total (E) + (F) + (G) + (H) |  |  |  | 63,97
[7 empty] | BDI:29,63% |  |  | 18,95
[7 empty] | Preço Unitário Total |  |  | 82,92
SCONet - Sistema de Custos e Orçamentos | DER-ES
DER-ES - Departamento de Edificações e de Rodovias do Espírito Santo
Relatório de Composição do Serviço
| Tabela de Preços: Referencial de Preços Junho 2020 com desoneração | [7 empty] | Data base: 30/06/2020
| Serviço: 40877 CBUQ (massa fina - faixa"D") exclusive fornecimento do CAP e transp.de todos os materiais | [8 empty] | Unidade: t
Grupo de Serviço: | 2 - PAVIMENTAÇÃO
(A)Equipamento | Código | Quantidade |  | Ut. Pr | Ut. Impr |  | Vl. Hr. Prod | Vl. Hr. Imp |  | Custo Horário
padrão
Acabadora de asfalto AF 5000, esteira, CIBER | 30041 | 1,0000 |  | 0,8400 | 0,1600 |  | 157,27 |  | 80,13 | 144,92
ou equivalente
Rolo AP de pneus AP-26 (8,9t) (MULLER) ou | 30032 | 1,0000 |  | 0,9600 | 0,0400 |  | 162,76 |  | 61,15 | 158,68
equivalente
Rolo AP liso de aço TH-10 (6,3t) (TEMA TERRA) | 30035 | 1,0000 |  | 0,3000 | 0,7000 |  | 94,98 |  | 50,42 | 63,78
ou equivalente
Trator agrícola MF 297/4 -4 X 4 (MASSEY | 30030 | 1,0000 |  | 0,5900 | 0,4100 |  | 103,66 |  | 30,44 | 73,63
FERGUSSON) ou equivalente
Vassoura mecânica VM-2440 (CMV) ou | 30051 | 1,0000 |  | 0,5900 | 0,4100 |  | 9,18 |  | 5,75 | 7,76
equivalente
[7 empty] | (A)Total: |  |  | 448,77
(B)Mão-de-Obra | Código | Eq. Salarial | Encargos(%) |  | Sal/Hora |  |  | Consumo |  | Custo Horário
padrão
Encarregado de pista | 20063 | 2,26 |  | 128,33 | 24,27 |  |  |  | 1,0000 | 24,27
Rasteleiro | 20156 | 1,24 |  | 128,33 | 13,31 |  |  |  | 4,0000 | 53,24
Servente | 20002 | 10,84 |  | 128,33 | 10,84 |  |  |  | 8,0000 | 86,72
[7 empty] | (B)Total: |  |  | 164,23
(C)Itens de Incidência | Código | % | M. O. | Equip. |  | Mat. |  |  |  | Custo
padrão
Ferramentas manuais | 2000 | 5,0000 | X | [6 empty] | 8,21
[7 empty] | (C)Total: |  |  | 8,21
|  |  |  | Custo Horário da Execução (A) + (B) + (C) | [5 empty] | 621,21
[5 empty] | (D) Produção da Equipe |  |  |  |  | 36,0000
|  |  | (E) Custo Unitário da Execução [(A) + (B) + (C)] / (D) | [6 empty] | 17,25
(F)Materiais | Código | Unid. |  | Custo Unitário |  |  | Consumo |  |  | Custo Unitário
padrão
Brita 0 (incl. 0% IUM) sem frete | 10113 | m3 |  |  | 85,78 |  | 0,2379 |  |  | 20,40
Filler | 10098 | t |  |  | 142,43 |  | 0,0430 |  |  | 6,12
Pó de pedra (incl. 0% IUM) s/ frete | 10120 | m3 |  |  | 29,09 |  | 0,3568 |  |  | 10,37
[7 empty] | (F)Total: |  |  | 36,89
(G)Serviços | Código | Unid. |  | Custo Unitário |  |  | Consumo |  |  | Custo Unitário
padrão
Usinagem de concreto betuminoso usinado a | 40840 | t |  |  | 36,09 |  | 1,0000 |  |  | 36,09
quente (CBUQ), inclusive transporte comercial
do oleo combustível
[7 empty] | (G)Total: |  |  | 36,09
(H)Itens de Transporte | Código | Unid. |  | Fórmula | X1 | X2 | X3 | Custo | Consumo | Custo Unit.
padrão
[7 empty] | (H)Total: |  |  | 0,00
[6 empty] | Custo Direto Total (E) + (F) + (G) + (H) |  |  |  | 90,23
[7 empty] | BDI:29,63% |  |  | 26,73
[7 empty] | Preço Unitário Total |  |  | 116,96
SCONet - Sistema de Custos e Orçamentos | DER-ES
DER-ES - Departamento de Edificações e de Rodovias do Espírito Santo
Relatório de Composição do Serviço
Tabela de Preços: Referencial de Preços Junho 2020 com desoneração | Data base: 30/06/2020
Serviço: 43341 CBUQ (massa fina-faixa"D"), exclusive fornecimento do CAP e transporte de todos os materiais ( | Unidade: t
traço padrão areia e brita)
Grupo de Serviço: | 2 - PAVIMENTAÇÃO
(A)Equipamento |  | Código | Quantidade |  | Ut. Pr | Ut. Impr | Vl. Hr. Prod |  | Vl. Hr. Imp |  | Custo Horário
padrão
Acabadora de asfalto AF 5000, esteira, CIBER |  | 30041 | 1,0000 |  | 0,8400 | 0,1600 |  | 157,27 |  | 80,13 | 144,92
ou equivalente
Rolo AP de pneus AP-26 (8,9t) (MULLER) ou |  | 30032 | 1,0000 |  | 0,9600 | 0,0400 |  | 162,76 |  | 61,15 | 158,68
equivalente
Rolo AP liso de aço TH-10 (6,3t) (TEMA TERRA) |  | 30035 | 1,0000 |  | 0,3000 | 0,7000 |  | 94,98 |  | 50,42 | 63,78
ou equivalente
Trator agrícola MF 297/4 -4 X 4 (MASSEY |  | 30030 | 1,0000 |  | 0,5900 | 0,4100 |  | 103,66 |  | 30,44 | 73,63
FERGUSSON) ou equivalente
Vassoura mecânica VM-2440 (CMV) ou |  | 30051 | 1,0000 |  | 0,5900 | 0,4100 |  | 9,18 |  | 5,75 | 7,76
equivalente
[8 empty] | (A)Total: |  |  | 448,77
(B)Mão-de-Obra |  | Código | Eq. Salarial | Encargos(%) |  | Sal/Hora |  |  | Consumo |  | Custo Horário
padrão
Encarregado de pista |  | 20063 | 2,26 |  | 128,33 | 24,27 |  |  |  | 1,0000 | 24,27
Rasteleiro |  | 20156 | 1,24 |  | 128,33 | 13,31 |  |  |  | 4,0000 | 53,24
Servente |  | 20002 | 10,84 |  | 128,33 | 10,84 |  |  |  | 8,0000 | 86,72
[8 empty] | (B)Total: |  |  | 164,23
(C)Itens de Incidência |  | Código | % | M. O. | Equip. | Mat. |  |  |  |  | Custo
padrão
Ferramentas manuais |  | 2000 | 5,0000 | X | [6 empty] | 8,21
[8 empty] | (C)Total: |  |  | 8,21
[5 empty] | Custo Horário da Execução (A) + (B) + (C) | [5 empty] | 621,21
[6 empty] | (D) Produção da Equipe |  |  |  |  | 36,0000
|  |  |  | (E) Custo Unitário da Execução [(A) + (B) + (C)] / (D) | [6 empty] | 17,25
(F)Materiais |  | Código | Unid. |  | Custo Unitário |  |  | Consumo |  |  | Custo Unitário
padrão
Areia média jazida com carregamento mecânico |  | 10110 | m3 |  |  | 65,96 |  | 0,0595 |  |  | 3,92
Brita 0 (incl. 0% IUM) sem frete |  | 10113 | m3 |  |  | 85,78 |  | 0,2379 |  |  | 20,40
Filler |  | 10098 | t |  |  | 142,43 |  | 0,0430 |  |  | 6,12
Pó de pedra (incl. 0% IUM) s/ frete |  | 10120 | m3 |  |  | 29,09 |  | 0,2973 |  |  | 8,64
[8 empty] | (F)Total: |  |  | 39,08
(G)Serviços |  | Código | Unid. |  | Custo Unitário |  |  | Consumo |  |  | Custo Unitário
padrão
Usinagem de concreto betuminoso usinado a |  | 40840 | t |  |  | 36,09 |  | 1,0000 |  |  | 36,09
quente (CBUQ), inclusive transporte comercial
do oleo combustível
[8 empty] | (G)Total: |  |  | 36,09
(H)Itens de Transporte |  | Código | Unid. |  | Fórmula | X1 | X2 | X3 | Custo | Consumo | Custo Unit.
padrão
[8 empty] | (H)Total: |  |  | 0,00
[6 empty] | Custo Direto Total (E) + (F) + (G) + (H) |  |  |  |  | 92,42
[8 empty] | BDI:29,63% |  |  | 27,38
[8 empty] | Preço Unitário Total |  |  | 119,80
SCONet - Sistema de Custos e Orçamentos | DER-ES
DER-ES - Departamento de Edificações e de Rodovias do Espírito Santo
Relatório de Composição do Serviço
Tabela de Preços: Referencial de Preços Junho 2020 com desoneração | [9 empty] | Data base: 30/06/2020
| Serviço: 40104 Cerca com mourões de madeira, inclusive escavação e transporte de mourão e arame farpado | [9 empty] | Unidade: M
Grupo de Serviço: | 15 - CONSERVAÇÃO CORRETIVA ROTINEIRA
(A)Equipamento |  | Código | Quantidade |  | Ut. Pr | Ut. Impr | Vl. Hr. Prod |  | Vl. Hr. Imp |  | Custo Horário
padrão
[8 empty] | (A)Total: |  |  | 0,00
(B)Mão-de-Obra |  | Código | Eq. Salarial |  | Encargos(%) | Sal/Hora |  |  | Consumo |  | Custo Horário
padrão
Encarregado de O.A.C. |  | 20060 |  | 2,26 | 128,33 | 24,27 |  |  |  | 0,3000 | 7,28
Servente |  | 20002 |  | 10,84 | 128,33 | 10,84 |  |  |  | 6,0000 | 65,04
[8 empty] | (B)Total: |  |  | 72,32
(C)Itens de Incidência |  | Código | % | M. O. | Equip. | Mat. |  |  |  |  | Custo
padrão
Ferramentas manuais |  | 2000 | 5,0000 | X | [6 empty] | 3,61
[8 empty] | (C)Total: |  |  | 3,61
[5 empty] | Custo Horário da Execução (A) + (B) + (C) | [5 empty] | 75,93
[5 empty] | (D) Produção da Equipe | [5 empty] | 60,0000
[5 empty] | (E) Custo Unitário da Execução [(A) + (B) + (C)] / (D) | [5 empty] | 1,26
(F)Materiais |  | Código | Unid. |  | Custo Unitário |  |  | Consumo |  |  | Custo Unitário
padrão
Arame farpado fio 16 rolo 500 m |  | 10140 | rl |  | 323,01 |  |  | 0,0080 |  |  | 2,58
Grampo para cerca (galvanizado) |  | 10137 | kg |  | 13,40 |  |  | 0,0100 |  |  | 0,13
Mourao p/ cerca (2,20m - D=0,10m) m. branca |  | 10074 | DZ |  | 143,88 |  |  | 0,0417 |  |  | 5,99
Mourão p/ cerca (2,50m - D=0,20m) madeira |  | 10075 | DZ |  | 679,37 |  |  | 0,0042 |  |  | 2,85
branca (estic.)
[8 empty] | (F)Total: |  |  | 11,55
(G)Serviços |  | Código | Unid. |  | Custo Unitário |  |  | Consumo |  |  | Custo Unitário
padrão
Escavação manual furos, valetas mat. 1ª cat. H= |  | 40256 | M3 |  | 71,52 |  |  | 0,0225 |  |  | 1,60
0,00 a 1,50 m (dim. reduz.)
[8 empty] | (G)Total: |  |  | 1,60
(H)Itens de Transporte | Código | Unid. |  |  | Fórmula | X1 | X2 | X3 | Custo | Consumo | Custo Unit.
padrão
Transp. de Arame farpado fio 16 rolo 500 m | 1002 | t |  |  | 0,643XP + 0,669XR |  |  |  | 0,00 | 0,0002 | 0,00
Transp. de Grampo p/ cerca (galvanizado) | 1018 | t |  |  | 0,643XP + 0,669XR |  |  |  | 0,00 | 0,0001 | 0,00
Transp. de Mourao p/ cerca (2,20m - D=0,10m) | 1015 | t |  |  | 0,643XP + 0,669XR |  |  |  | 0,00 | 0,0132 | 0,00
m. branca
Transp. de Mourao p/ cerca (2,50m - D=0,20m) | 1000 | t |  |  | 0,643XP + 0,669XR |  |  |  | 0,00 | 0,0034 | 0,00
m. bran (estic.)
[8 empty] | (H)Total: |  |  | 0,00
[6 empty] | Custo Direto Total (E) + (F) + (G) + (H) |  |  |  |  | 14,41
[8 empty] | BDI:29,63% |  |  | 4,26
[8 empty] | Preço Unitário Total |  |  | 18,67
SCONet - Sistema de Custos e Orçamentos | DER-ES
DER-ES - Departamento de Edificações e de Rodovias do Espírito Santo
Relatório de Composição do Serviço
Tabela de Preços: Referencial de Preços Junho 2020 com desoneração | Data base: 30/06/2020
Serviço: 40899 Cerca de arame farpado 4 fios com mourões a cada 2,0 m, esticadores de madeira, a cada 20,0 m, | Unidade: M
inclusive transporte de mourão e arame farpado)
Grupo de Serviço: | 5 - OBRAS COMPLEMENTARES
(A)Equipamento | Código |  | Quantidade |  | Ut. Pr | Ut. Impr |  | Vl. Hr. Prod | Vl. Hr. Imp |  | Custo Horário
padrão
[8 empty] | (A)Total: |  |  | 0,00
(B)Mão-de-Obra | Código |  | Eq. Salarial |  | Encargos(%) | Sal/Hora |  |  | Consumo |  | Custo Horário
padrão
Encarregado de O.A.C. | 20060 |  |  | 2,26 | 128,33 | 24,27 |  |  |  | 1,0000 | 24,27
Servente | 20002 |  |  | 10,84 | 128,33 | 10,84 |  |  |  | 6,0000 | 65,04
[8 empty] | (B)Total: |  |  | 89,31
(C)Itens de Incidência | Código |  | % | M. O. | Equip. |  | Mat. |  |  |  | Custo
padrão
Ferramentas manuais |  | 2000 | 5,0000 | X | [6 empty] | 4,46
[8 empty] | (C)Total: |  |  | 4,46
[5 empty] | Custo Horário da Execução (A) + (B) + (C) | [5 empty] | 93,77
[6 empty] | (D) Produção da Equipe |  |  |  |  | 60,0000
[5 empty] | (E) Custo Unitário da Execução [(A) + (B) + (C)] / (D) | [5 empty] | 1,56
(F)Materiais | Código |  | Unid. |  | Custo Unitário |  |  | Consumo |  |  | Custo Unitário
padrão
Arame farpado fio 16 rolo 500 m | 10140 |  | rl |  | 323,01 |  |  | 0,0080 |  |  | 2,58
Grampo para cerca (galvanizado) | 10137 |  | kg |  | 13,40 |  |  | 0,0100 |  |  | 0,13
Mourao p/ cerca (2,20m - D=0,10m) m. branca | 10074 |  | DZ |  | 143,88 |  |  | 0,0417 |  |  | 5,99
Mourão p/ cerca (2,50m - D=0,20m) madeira | 10075 |  | DZ |  | 679,37 |  |  | 0,0042 |  |  | 2,85
branca (estic.)
[8 empty] | (F)Total: |  |  | 11,55
(G)Serviços | Código |  | Unid. |  | Custo Unitário |  |  | Consumo |  |  | Custo Unitário
padrão
Escavação manual furos, valetas mat. 1ª cat. H= | 40256 |  | M3 |  | 71,52 |  |  | 0,0225 |  |  | 1,60
0,00 a 1,50 m (dim. reduz.)
[8 empty] | (G)Total: |  |  | 1,60
(H)Itens de Transporte | Código | Unid. |  |  | Fórmula | X1 | X2 | X3 | Custo | Consumo | Custo Unit.
padrão
Transp. de Arame farpado fio 16 rolo 500 m | 1002 | t |  |  | 0,643XP + 0,669XR |  |  |  | 0,00 | 0,0002 | 0,00
Transp. de Mourao p/ cerca (2,20m - D=0,10m) | 1015 | t |  |  | 0,643XP + 0,669XR |  |  |  | 0,00 | 0,0132 | 0,00
m. branca
Transp. de Mourao p/ cerca (2,50m - D=0,20m) | 1000 | t |  |  | 0,643XP + 0,669XR |  |  |  | 0,00 | 0,0034 | 0,00
m. bran (estic.)
[8 empty] | (H)Total: |  |  | 0,00
[7 empty] | Custo Direto Total (E) + (F) + (G) + (H) |  |  |  | 14,71
[8 empty] | BDI:29,63% |  |  | 4,35
[8 empty] | Preço Unitário Total |  |  | 19,06
SCONet - Sistema de Custos e Orçamentos | DER-ES
DER-ES - Departamento de Edificações e de Rodovias do Espírito Santo
Relatório de Composição do Serviço
Tabela de Preços: Referencial de Preços Junho 2020 com desoneração | Data base: 30/06/2020
Serviço: 40900 Cerca de arame farpado 4 fios com mourões a cada 1,0 m, esticadores de madeira, a cada 20,0 m, | Unidade: M
inclusive transporte de mourão e arame farpado
Grupo de Serviço: | 5 - OBRAS COMPLEMENTARES
(A)Equipamento | Código |  | Quantidade |  | Ut. Pr | Ut. Impr |  | Vl. Hr. Prod | Vl. Hr. Imp |  | Custo Horário
padrão
[8 empty] | (A)Total: |  |  | 0,00
(B)Mão-de-Obra | Código |  | Eq. Salarial |  | Encargos(%) | Sal/Hora |  |  | Consumo |  | Custo Horário
padrão
Encarregado de O.A.C. | 20060 |  |  | 2,26 | 128,33 | 24,27 |  |  |  | 1,0000 | 24,27
Servente | 20002 |  |  | 10,84 | 128,33 | 10,84 |  |  |  | 6,0000 | 65,04
[8 empty] | (B)Total: |  |  | 89,31
(C)Itens de Incidência | Código |  | % | M. O. | Equip. |  | Mat. |  |  |  | Custo
padrão
Ferramentas manuais |  | 2000 | 5,0000 | X | [6 empty] | 4,46
[8 empty] | (C)Total: |  |  | 4,46
[5 empty] | Custo Horário da Execução (A) + (B) + (C) | [5 empty] | 93,77
[6 empty] | (D) Produção da Equipe |  |  |  |  | 60,0000
[5 empty] | (E) Custo Unitário da Execução [(A) + (B) + (C)] / (D) | [5 empty] | 1,56
(F)Materiais | Código |  | Unid. |  | Custo Unitário |  |  | Consumo |  |  | Custo Unitário
padrão
Arame farpado fio 16 rolo 500 m | 10140 |  | rl |  | 323,01 |  |  | 0,0080 |  |  | 2,58
Grampo para cerca (galvanizado) | 10137 |  | kg |  | 13,40 |  |  | 0,0100 |  |  | 0,13
Mourao p/ cerca (2,20m - D=0,10m) m. branca | 10074 |  | DZ |  | 143,88 |  |  | 0,0833 |  |  | 11,98
Mourão p/ cerca (2,50m - D=0,20m) madeira | 10075 |  | DZ |  | 679,37 |  |  | 0,0042 |  |  | 2,85
branca (estic.)
[8 empty] | (F)Total: |  |  | 17,54
(G)Serviços | Código |  | Unid. |  | Custo Unitário |  |  | Consumo |  |  | Custo Unitário
padrão
Escavação manual furos, valetas mat. 1ª cat. H= | 40256 |  | M3 |  | 71,52 |  |  | 0,0225 |  |  | 1,60
0,00 a 1,50 m (dim. reduz.)
[8 empty] | (G)Total: |  |  | 1,60
(H)Itens de Transporte | Código | Unid. |  |  | Fórmula | X1 | X2 | X3 | Custo | Consumo | Custo Unit.
padrão
Transp. de Arame farpado fio 16 rolo 500 m | 1002 | t |  |  | 0,643XP + 0,669XR |  |  |  | 0,00 | 0,0002 | 0,00
Transp. de Mourao p/ cerca (2,20m - D=0,10m) | 1015 | t |  |  | 0,643XP + 0,669XR |  |  |  | 0,00 | 0,0264 | 0,00
m. branca
Transp. de Mourao p/ cerca (2,50m - D=0,20m) | 1000 | t |  |  | 0,643XP + 0,669XR |  |  |  | 0,00 | 0,0034 | 0,00
m. bran (estic.)
[8 empty] | (H)Total: |  |  | 0,00
[7 empty] | Custo Direto Total (E) + (F) + (G) + (H) |  |  |  | 20,70
[8 empty] | BDI:29,63% |  |  | 6,13
[8 empty] | Preço Unitário Total |  |  | 26,83
SCONet - Sistema de Custos e Orçamentos | DER-ES
DER-ES - Departamento de Edificações e de Rodovias do Espírito Santo
Relatório de Composição do Serviço
Tabela de Preços: Referencial de Preços Junho 2020 com desoneração | Data base: 30/06/2020
Serviço: 41365 Cerca de arame farpado 4 fios com mourões, a cada 2,5 m, esticadores de madeira a cada 60,0m, | Unidade: M
inclusive transporte de arame farpado e mourão
Grupo de Serviço: | 5 - OBRAS COMPLEMENTARES
(A)Equipamento | Código |  | Quantidade |  | Ut. Pr | Ut. Impr |  | Vl. Hr. Prod | Vl. Hr. Imp |  | Custo Horário
padrão
[8 empty] | (A)Total: |  |  | 0,00
(B)Mão-de-Obra | Código |  | Eq. Salarial |  | Encargos(%) | Sal/Hora |  |  | Consumo |  | Custo Horário
padrão
Encarregado de O.A.C. | 20060 |  |  | 2,26 | 128,33 | 24,27 |  |  |  | 1,0000 | 24,27
Servente | 20002 |  |  | 10,84 | 128,33 | 10,84 |  |  |  | 6,0000 | 65,04
[8 empty] | (B)Total: |  |  | 89,31
(C)Itens de Incidência | Código |  | % | M. O. | Equip. | Mat. |  |  |  |  | Custo
padrão
Ferramentas manuais |  | 2000 | 5,0000 | X | [6 empty] | 4,46
[8 empty] | (C)Total: |  |  | 4,46
[5 empty] | Custo Horário da Execução (A) + (B) + (C) | [5 empty] | 93,77
[5 empty] | (D) Produção da Equipe | [5 empty] | 60,0000
[5 empty] | (E) Custo Unitário da Execução [(A) + (B) + (C)] / (D) | [5 empty] | 1,56
(F)Materiais | Código |  | Unid. |  | Custo Unitário |  |  | Consumo |  |  | Custo Unitário
padrão
Arame farpado fio 16 rolo 500 m | 10140 |  | rl |  | 323,01 |  |  | 0,0080 |  |  | 2,58
Grampo para cerca (galvanizado) | 10137 |  | kg |  | 13,40 |  |  | 0,0100 |  |  | 0,13
Mourao p/ cerca (2,20m - D=0,10m) m. branca | 10074 |  | DZ |  | 143,88 |  |  | 0,0417 |  |  | 5,99
Mourão para cerca (2,80 - D=0,20m) m. branca ( | 10821 |  | DZ |  | 738,09 |  |  | 0,0042 |  |  | 3,09
esticador)
[8 empty] | (F)Total: |  |  | 11,79
(G)Serviços | Código |  | Unid. |  | Custo Unitário |  |  | Consumo |  |  | Custo Unitário
padrão
Escavação manual furos, valetas mat. 1ª cat. H= | 40256 |  | M3 |  | 71,52 |  |  | 0,0225 |  |  | 1,60
0,00 a 1,50 m (dim. reduz.)
[8 empty] | (G)Total: |  |  | 1,60
(H)Itens de Transporte | Código | Unid. |  |  | Fórmula | X1 | X2 | X3 | Custo | Consumo | Custo Unit.
padrão
Transp. de Arame farpado fio 16 rolo 500 m | 1002 | t |  |  | 0,643XP + 0,669XR |  |  |  | 0,00 | 0,0002 | 0,00
Transp. de Mourao p/ cerca (2,20m - D=0,10m) | 1015 | t |  |  | 0,643XP + 0,669XR |  |  |  | 0,00 | 0,0132 | 0,00
m. branca
Transp. de Mourão p/ cerca (2,80 - D=0,20m) m | 1161 | t |  |  | 0,643XP + 0,669XR |  |  |  | 0,00 | 0,0013 | 0,00
bran
[8 empty] | (H)Total: |  |  | 0,00
[7 empty] | Custo Direto Total (E) + (F) + (G) + (H) |  |  |  | 14,95
[8 empty] | BDI:29,63% |  |  | 4,42
[8 empty] | Preço Unitário Total |  |  | 19,37
SCONet - Sistema de Custos e Orçamentos | DER-ES
DER-ES - Departamento de Edificações e de Rodovias do Espírito Santo
Relatório de Composição do Serviço
Tabela de Preços: Referencial de Preços Junho 2020 com desoneração | Data base: 30/06/2020
Serviço: 41110 Cerca de arame farpado 4 fios com mourões a cada 3,0 metros e sem esticadores, inclusive | Unidade: M
transporte de arame e mourão
Grupo de Serviço: | 5 - OBRAS COMPLEMENTARES
(A)Equipamento | Código |  | Quantidade |  | Ut. Pr | Ut. Impr |  | Vl. Hr. Prod | Vl. Hr. Imp |  | Custo Horário
padrão
[8 empty] | (A)Total: |  |  | 0,00
(B)Mão-de-Obra | Código |  | Eq. Salarial |  | Encargos(%) | Sal/Hora |  |  | Consumo |  | Custo Horário
padrão
Encarregado de O.A.C. | 20060 |  |  | 2,26 | 128,33 | 24,27 |  |  |  | 1,0000 | 24,27
Servente | 20002 |  |  | 10,84 | 128,33 | 10,84 |  |  |  | 6,0000 | 65,04
[8 empty] | (B)Total: |  |  | 89,31
(C)Itens de Incidência | Código |  | % | M. O. | Equip. |  | Mat. |  |  |  | Custo
padrão
Ferramentas manuais |  | 2000 | 5,0000 | X | [6 empty] | 4,46
[8 empty] | (C)Total: |  |  | 4,46
[5 empty] | Custo Horário da Execução (A) + (B) + (C) | [5 empty] | 93,77
[6 empty] | (D) Produção da Equipe |  |  |  |  | 60,0000
[5 empty] | (E) Custo Unitário da Execução [(A) + (B) + (C)] / (D) | [5 empty] | 1,56
(F)Materiais | Código |  | Unid. |  | Custo Unitário |  |  | Consumo |  |  | Custo Unitário
padrão
Arame farpado fio 16 rolo 500 m | 10140 |  | rl |  | 323,01 |  |  | 0,0080 |  |  | 2,58
Grampo para cerca (galvanizado) | 10137 |  | kg |  | 13,40 |  |  | 0,0100 |  |  | 0,13
Mourao p/ cerca (2,20m - D=0,10m) m. branca | 10074 |  | DZ |  | 143,88 |  |  | 0,0606 |  |  | 8,71
[9 empty] | (F)Total: |  | 11,42
(G)Serviços | Código |  | Unid. |  | Custo Unitário |  |  | Consumo |  |  | Custo Unitário
padrão
Escavação manual furos, valetas mat. 1ª cat. H= | 40256 |  | M3 |  | 71,52 |  |  | 0,0225 |  |  | 1,60
0,00 a 1,50 m (dim. reduz.)
[8 empty] | (G)Total: |  |  | 1,60
(H)Itens de Transporte | Código | Unid. |  |  | Fórmula | X1 | X2 | X3 | Custo | Consumo | Custo Unit.
padrão
Transp. de Arame farpado fio 16 rolo 500 m | 1002 | t |  |  | 0,643XP + 0,669XR |  |  |  | 0,00 | 0,0002 | 0,00
Transp. de Mourao p/ cerca (2,20m - D=0,10m) | 1015 | t |  |  | 0,643XP + 0,669XR |  |  |  | 0,00 | 0,0132 | 0,00
m. branca
[8 empty] | (H)Total: |  |  | 0,00
[7 empty] | Custo Direto Total (E) + (F) + (G) + (H) |  |  |  | 14,58
[8 empty] | BDI:29,63% |  |  | 4,32
[8 empty] | Preço Unitário Total |  |  | 18,90
SCONet - Sistema de Custos e Orçamentos | DER-ES
DER-ES - Departamento de Edificações e de Rodovias do Espírito Santo
Relatório de Composição do Serviço
| Tabela de Preços: Referencial de Preços Junho 2020 com desoneração | [8 empty] | Data base: 30/06/2020
| Serviço: 40903 Cerca de arame farpado 4 fios com postes cada 2,5 m, esticadores de concreto a cada 25,0 m | [9 empty] | Unidade: M
Grupo de Serviço: | 5 - OBRAS COMPLEMENTARES
(A)Equipamento | Código |  | Quantidade |  | Ut. Pr | Ut. Impr |  | Vl. Hr. Prod | Vl. Hr. Imp |  | Custo Horário
padrão
[8 empty] | (A)Total: |  |  | 0,00
(B)Mão-de-Obra | Código |  | Eq. Salarial |  | Encargos(%) | Sal/Hora |  |  | Consumo |  | Custo Horário
padrão
Encarregado de O.A.C. |  | 20060 |  | 2,26 | 128,33 | 24,27 |  |  |  | 1,0000 | 24,27
Servente |  | 20002 |  | 10,84 | 128,33 | 10,84 |  |  |  | 7,0000 | 75,88
[8 empty] | (B)Total: |  |  | 100,15
(C)Itens de Incidência | Código |  | % | M. O. | Equip. |  | Mat. |  |  |  | Custo
padrão
Ferramentas manuais |  | 2000 | 5,0000 | X | [6 empty] | 5,00
[8 empty] | (C)Total: |  |  | 5,00
[5 empty] | Custo Horário da Execução (A) + (B) + (C) | [5 empty] | 105,15
[6 empty] | (D) Produção da Equipe |  |  |  |  | 60,0000
[5 empty] | (E) Custo Unitário da Execução [(A) + (B) + (C)] / (D) | [5 empty] | 1,75
(F)Materiais | Código |  | Unid. |  | Custo Unitário |  |  | Consumo |  |  | Custo Unitário
padrão
Arame farpado fio 16 rolo 500 m |  | 10140 | rl |  | 323,01 |  |  | 0,0080 |  |  | 2,58
Mourao quadrado (tipo DNIT) 10 X 10 cm X 2,20 |  | 10260 | PÇ |  | 38,00 |  |  | 0,0400 |  |  | 1,52
m
Mourao triangular (tipo DNIT) 10 cm X 2,00 m |  | 10261 | PÇ |  | 33,03 |  |  | 0,4000 |  |  | 13,21
[8 empty] | (F)Total: |  |  | 17,31
(G)Serviços | Código |  | Unid. |  | Custo Unitário |  |  | Consumo |  |  | Custo Unitário
padrão
Escavação manual furos, valetas mat. 1ª cat. H= |  | 40256 | M3 |  | 71,52 |  |  | 0,0198 |  |  | 1,41
0,00 a 1,50 m (dim. reduz.)
[8 empty] | (G)Total: |  |  | 1,41
(H)Itens de Transporte | Código | Unid. |  |  | Fórmula | X1 | X2 | X3 | Custo | Consumo | Custo Unit.
padrão
Transp. de Arame farpado fio 16 rolo 500 m | 1002 | t |  |  | 0,643XP + 0,669XR |  |  |  | 0,00 | 0,0002 | 0,00
Transp. de Mourao quadrado (tipo DNER) 10 X | 1630 | t |  |  | 0,643XP + 0,669XR |  |  |  | 0,00 | 0,0021 | 0,00
10 cm X 2.20 m
Transp. de Mourao triangular (tipo DNER) 10 cm | 1631 | t |  |  | 0,643XP + 0,669XR |  |  |  | 0,00 | 0,0096 | 0,00
X 2.00 m
[8 empty] | (H)Total: |  |  | 0,00
[7 empty] | Custo Direto Total (E) + (F) + (G) + (H) |  |  |  | 20,47
[8 empty] | BDI:29,63% |  |  | 6,06
[8 empty] | Preço Unitário Total |  |  | 26,53
SCONet - Sistema de Custos e Orçamentos | DER-ES
DER-ES - Departamento de Edificações e de Rodovias do Espírito Santo
Relatório de Composição do Serviço
| Tabela de Preços: Referencial de Preços Junho 2020 com desoneração | [8 empty] | Data base: 30/06/2020
| Serviço: 40904 Cerca de arame farpado 8 fios com postes concreto 10 x 10 x 220 cm, a cada 1,5 m | [9 empty] | Unidade: M
Grupo de Serviço: | 5 - OBRAS COMPLEMENTARES
(A)Equipamento | Código |  | Quantidade |  | Ut. Pr | Ut. Impr |  | Vl. Hr. Prod | Vl. Hr. Imp |  | Custo Horário
padrão
[8 empty] | (A)Total: |  |  | 0,00
(B)Mão-de-Obra | Código |  | Eq. Salarial |  | Encargos(%) | Sal/Hora |  |  | Consumo |  | Custo Horário
padrão
Encarregado de O.A.C. | 20060 |  |  | 2,26 | 128,33 | 24,27 |  |  |  | 1,0000 | 24,27
Servente | 20002 |  |  | 10,84 | 128,33 | 10,84 |  |  |  | 7,0000 | 75,88
[8 empty] | (B)Total: |  |  | 100,15
(C)Itens de Incidência | Código |  | % | M. O. | Equip. |  | Mat. |  |  |  | Custo
padrão
Ferramentas manuais |  | 2000 | 5,0000 | X | [6 empty] | 5,00
[8 empty] | (C)Total: |  |  | 5,00
[5 empty] | Custo Horário da Execução (A) + (B) + (C) | [5 empty] | 105,15
[6 empty] | (D) Produção da Equipe |  |  |  |  | 42,0000
[5 empty] | (E) Custo Unitário da Execução [(A) + (B) + (C)] / (D) | [5 empty] | 2,50
(F)Materiais | Código |  | Unid. |  | Custo Unitário |  |  | Consumo |  |  | Custo Unitário
padrão
Arame farpado fio 16 rolo 500 m | 10140 |  | rl |  | 323,01 |  |  | 0,0160 |  |  | 5,16
Mourao quadrado (tipo DNIT) 10 X 10 cm X 2,20 | 10260 |  | PÇ |  | 38,00 |  |  | 0,6667 |  |  | 25,33
m
[9 empty] | (F)Total: |  | 30,49
(G)Serviços | Código |  | Unid. |  | Custo Unitário |  |  | Consumo |  |  | Custo Unitário
padrão
Escavação manual furos, valetas mat. 1ª cat. H= | 40256 |  | M3 |  | 71,52 |  |  | 0,0330 |  |  | 2,36
0,00 a 1,50 m (dim. reduz.)
[8 empty] | (G)Total: |  |  | 2,36
(H)Itens de Transporte | Código | Unid. |  |  | Fórmula | X1 | X2 | X3 | Custo | Consumo | Custo Unit.
padrão
Transp. de Arame farpado fio 16 rolo 500 m | 1002 | t |  |  | 0,643XP + 0,669XR |  |  |  | 0,00 | 0,0004 | 0,00
Transp. de Mourao quadrado (tipo DNER) 10 X | 1630 | t |  |  | 0,643XP + 0,669XR |  |  |  | 0,00 | 0,0352 | 0,00
10 cm X 2.20 m
[8 empty] | (H)Total: |  |  | 0,00
[7 empty] | Custo Direto Total (E) + (F) + (G) + (H) |  |  |  | 35,35
[8 empty] | BDI:29,63% |  |  | 10,47
[8 empty] | Preço Unitário Total |  |  | 45,82
SCONet - Sistema de Custos e Orçamentos | DER-ES
DER-ES - Departamento de Edificações e de Rodovias do Espírito Santo
Relatório de Composição do Serviço
Tabela de Preços: Referencial de Preços Junho 2020 com desoneração | Data base: 30/06/2020
Serviço: 40905 Cerca de arame farpado 8 fios com postes triangulares 10 x 200 cm, a cada 2,5 m, mourão de | Unidade: M
concreto 10 x 10 x 220 cm, a cada 50,0 m
Grupo de Serviço: | 5 - OBRAS COMPLEMENTARES
(A)Equipamento | Código |  | Quantidade |  | Ut. Pr | Ut. Impr |  | Vl. Hr. Prod | Vl. Hr. Imp |  | Custo Horário
padrão
[8 empty] | (A)Total: |  |  | 0,00
(B)Mão-de-Obra | Código |  | Eq. Salarial |  | Encargos(%) | Sal/Hora |  |  | Consumo |  | Custo Horário
padrão
Encarregado de O.A.C. |  | 20060 |  | 2,26 | 128,33 | 24,27 |  |  |  | 1,0000 | 24,27
Servente |  | 20002 |  | 10,84 | 128,33 | 10,84 |  |  |  | 7,0000 | 75,88
[8 empty] | (B)Total: |  |  | 100,15
(C)Itens de Incidência | Código |  | % | M. O. | Equip. |  | Mat. |  |  |  | Custo
padrão
Ferramentas manuais |  | 2000 | 5,0000 | X | [6 empty] | 5,00
[8 empty] | (C)Total: |  |  | 5,00
[5 empty] | Custo Horário da Execução (A) + (B) + (C) | [5 empty] | 105,15
[6 empty] | (D) Produção da Equipe |  |  |  |  | 50,0000
[5 empty] | (E) Custo Unitário da Execução [(A) + (B) + (C)] / (D) | [5 empty] | 2,10
(F)Materiais | Código |  | Unid. |  | Custo Unitário |  |  | Consumo |  |  | Custo Unitário
padrão
Arame farpado fio 16 rolo 500 m |  | 10140 | rl |  | 323,01 |  |  | 0,0160 |  |  | 5,16
Mourao quadrado (tipo DNIT) 10 X 10 cm X 2,20 |  | 10260 | PÇ |  | 38,00 |  |  | 0,0200 |  |  | 0,76
m
Mourao triangular (tipo DNIT) 10 cm X 2,00 m |  | 10261 | PÇ |  | 33,03 |  |  | 0,4000 |  |  | 13,21
[8 empty] | (F)Total: |  |  | 19,13
(G)Serviços | Código |  | Unid. |  | Custo Unitário |  |  | Consumo |  |  | Custo Unitário
padrão
Escavação manual furos, valetas mat. 1ª cat. H= |  | 40256 | M3 |  | 71,52 |  |  | 0,0198 |  |  | 1,41
0,00 a 1,50 m (dim. reduz.)
[8 empty] | (G)Total: |  |  | 1,41
(H)Itens de Transporte | Código | Unid. |  |  | Fórmula | X1 | X2 | X3 | Custo | Consumo | Custo Unit.
padrão
Transp. de Arame farpado fio 16 rolo 500 m | 1002 | t |  |  | 0,643XP + 0,669XR |  |  |  | 0,00 | 0,0004 | 0,00
Transp. de Mourao quadrado (tipo DNER) 10 X | 1630 | t |  |  | 0,643XP + 0,669XR |  |  |  | 0,00 | 0,0011 | 0,00
10 cm X 2.20 m
Transp. de Mourao triangular (tipo DNER) 10 cm | 1631 | t |  |  | 0,643XP + 0,669XR |  |  |  | 0,00 | 0,0106 | 0,00
X 2.00 m
[8 empty] | (H)Total: |  |  | 0,00
[7 empty] | Custo Direto Total (E) + (F) + (G) + (H) |  |  |  | 22,64
[8 empty] | BDI:29,63% |  |  | 6,70
[8 empty] | Preço Unitário Total |  |  | 29,34
SCONet - Sistema de Custos e Orçamentos | DER-ES
DER-ES - Departamento de Edificações e de Rodovias do Espírito Santo
Relatório de Composição do Serviço
Tabela de Preços: Referencial de Preços Junho 2020 com desoneração | Data base: 30/06/2020
Serviço: 43330 Cerca de arame farpado,4 fios ,mourões de madeira a cada 2,5 m e esticadores de concreto/ | Unidade: M
madeira a cada 40m
Grupo de Serviço: | 5 - OBRAS COMPLEMENTARES
(A)Equipamento | Código |  | Quantidade | Ut. Pr |  | Ut. Impr |  | Vl. Hr. Prod | Vl. Hr. Imp |  | Custo Horário
padrão
[8 empty] | (A)Total: |  |  | 0,00
(B)Mão-de-Obra | Código |  | Eq. Salarial | Encargos(%) |  | Sal/Hora |  |  | Consumo |  | Custo Horário
padrão
Encarregado de O.A.C. | 20060 |  | 2,26 | 128,33 |  | 24,27 |  |  |  | 1,0000 | 24,27
Servente | 20002 |  | 10,84 | 128,33 |  | 10,84 |  |  |  | 6,0000 | 65,04
[8 empty] | (B)Total: |  |  | 89,31
(C)Itens de Incidência | Código |  | % | M. O. | Equip. | Mat. |  |  |  |  | Custo
padrão
Ferramentas manuais |  | 2000 | 5,0000 | X | [6 empty] | 4,46
[8 empty] | (C)Total: |  |  | 4,46
|  |  |  | Custo Horário da Execução (A) + (B) + (C) | [6 empty] | 93,77
[5 empty] | (D) Produção da Equipe | [5 empty] | 60,0000
|  |  |  | (E) Custo Unitário da Execução [(A) + (B) + (C)] / (D) | [6 empty] | 1,56
(F)Materiais | Código |  | Unid. |  | Custo Unitário |  |  | Consumo |  |  | Custo Unitário
padrão
Arame farpado fio 16 rolo 500 m | 10140 |  | rl |  | 323,01 |  |  | 0,0080 |  |  | 2,58
Bucha de nylon S16 | 11566 |  | Ud |  | 3,28 |  |  | 0,0500 |  |  | 0,16
Grampo para cerca (galvanizado) | 10137 |  | kg |  | 13,40 |  |  | 0,0100 |  |  | 0,13
Mourao p/ cerca (2,20m - D=0,10m) m. branca | 10074 |  | DZ |  | 143,88 |  |  | 0,0313 |  |  | 4,50
Mourão para cerca (2,80 - D=0,20m) m. branca ( | 10821 |  | DZ |  | 738,09 |  |  | 0,0042 |  |  | 3,09
esticador)
Parafuso sextavado, soberba 5/8" x 6" com porca | 11565 |  | Ud |  | 7,03 |  |  | 0,0500 |  |  | 0,35
e arruela
[8 empty] | (F)Total: |  |  | 10,81
(G)Serviços | Código |  | Unid. |  | Custo Unitário |  |  | Consumo |  |  | Custo Unitário
padrão
Apiloamento manual | 40300 |  | M3 |  | 39,58 |  |  | 0,0279 |  |  | 1,10
Escavação manual furos, valetas mat. 1ª cat. H= | 40256 |  | M3 |  | 71,52 |  |  | 0,0306 |  |  | 2,18
0,00 a 1,50 m (dim. reduz.)
Suporte de concreto armado ( 15x15x280 ) com | 43329 |  | Ud |  | 151,96 |  |  | 0,0500 |  |  | 7,59
logomarca pintada em baixo relevo
[8 empty] | (G)Total: |  |  | 10,87
(H)Itens de Transporte | Código | Unid. |  |  | Fórmula | X1 | X2 | X3 | Custo | Consumo | Custo Unit.
padrão
Transp. de Mourao p/ cerca (2,20m - D=0,10m) | 1015 | t |  | 0,643XP + 0,669XR |  |  |  |  | 0,00 | 0,0098 | 0,00
m. branca
Transp. de Mourão p/ cerca (2,80 - D=0,20m) m | 1161 | t |  | 0,643XP + 0,669XR |  |  |  |  | 0,00 | 0,0013 | 0,00
bran
[8 empty] | (H)Total: |  |  | 0,00
[7 empty] | Custo Direto Total (E) + (F) + (G) + (H) |  |  |  | 23,24
[8 empty] | BDI:29,63% |  |  | 6,88
[8 empty] | Preço Unitário Total |  |  | 30,12
SCONet - Sistema de Custos e Orçamentos | DER-ES
DER-ES - Departamento de Edificações e de Rodovias do Espírito Santo
Relatório de Composição do Serviço
Tabela de Preços: Referencial de Preços Junho 2020 com desoneração | Data base: 30/06/2020
Serviço: 40901 Cerca de arame liso 4 fios com mourões cada 2,0 m, esticadores de madeira, a cada 20,0 m, | Unidade: M
inclusive transporte de mourão e arame liso
Grupo de Serviço: | 5 - OBRAS COMPLEMENTARES
(A)Equipamento | Código |  | Quantidade |  | Ut. Pr | Ut. Impr |  | Vl. Hr. Prod | Vl. Hr. Imp |  | Custo Horário
padrão
[8 empty] | (A)Total: |  |  | 0,00
(B)Mão-de-Obra | Código |  | Eq. Salarial |  | Encargos(%) | Sal/Hora |  |  | Consumo |  | Custo Horário
padrão
Encarregado de O.A.C. | 20060 |  |  | 2,26 | 128,33 | 24,27 |  |  |  | 1,0000 | 24,27
Servente | 20002 |  |  | 10,84 | 128,33 | 10,84 |  |  |  | 5,0000 | 54,20
[8 empty] | (B)Total: |  |  | 78,47
(C)Itens de Incidência | Código |  | % | M. O. | Equip. |  | Mat. |  |  |  | Custo
padrão
Ferramentas manuais |  | 2000 | 5,0000 | X | [6 empty] | 3,92
[8 empty] | (C)Total: |  |  | 3,92
[5 empty] | Custo Horário da Execução (A) + (B) + (C) | [5 empty] | 82,39
[6 empty] | (D) Produção da Equipe |  |  |  |  | 60,0000
[5 empty] | (E) Custo Unitário da Execução [(A) + (B) + (C)] / (D) | [5 empty] | 1,37
(F)Materiais | Código |  | Unid. |  | Custo Unitário |  |  | Consumo |  |  | Custo Unitário
padrão
Arame ovalado liso (cerca) 45 kg - 1.000m | 10138 |  | rl |  | 720,45 |  |  | 0,0040 |  |  | 2,88
Mourao p/ cerca (2,20m - D=0,10m) m. branca | 10074 |  | DZ |  | 143,88 |  |  | 0,0417 |  |  | 5,99
Mourão p/ cerca (2,50m - D=0,20m) madeira | 10075 |  | DZ |  | 679,37 |  |  | 0,0042 |  |  | 2,85
branca (estic.)
[8 empty] | (F)Total: |  |  | 11,72
(G)Serviços | Código |  | Unid. |  | Custo Unitário |  |  | Consumo |  |  | Custo Unitário
padrão
Escavação manual furos, valetas mat. 1ª cat. H= | 40256 |  | M3 |  | 71,52 |  |  | 0,0225 |  |  | 1,60
0,00 a 1,50 m (dim. reduz.)
[8 empty] | (G)Total: |  |  | 1,60
(H)Itens de Transporte | Código | Unid. |  |  | Fórmula | X1 | X2 | X3 | Custo | Consumo | Custo Unit.
padrão
Transp. de Arame ovalado liso (cerca) 45 kg - | 1628 | t |  |  | 0,643XP + 0,669XR |  |  |  | 0,00 | 0,0002 | 0,00
1000 m
Transp. de Mourao p/ cerca (2,20m - D=0,10m) | 1015 | t |  |  | 0,643XP + 0,669XR |  |  |  | 0,00 | 0,0132 | 0,00
m. branca
Transp. de Mourao p/ cerca (2,50m - D=0,20m) | 1000 | t |  |  | 0,643XP + 0,669XR |  |  |  | 0,00 | 0,0034 | 0,00
m. bran (estic.)
[8 empty] | (H)Total: |  |  | 0,00
[7 empty] | Custo Direto Total (E) + (F) + (G) + (H) |  |  |  | 14,69
[8 empty] | BDI:29,63% |  |  | 4,35
[8 empty] | Preço Unitário Total |  |  | 19,04
SCONet - Sistema de Custos e Orçamentos | DER-ES
DER-ES - Departamento de Edificações e de Rodovias do Espírito Santo
Relatório de Composição do Serviço
Tabela de Preços: Referencial de Preços Junho 2020 com desoneração | [9 empty] | Data base: 30/06/2020
Serviço: 40952 Cerca de tela de arame galvanizado h = 1,20 m | [10 empty] | Unidade: M2
Grupo de Serviço: | 3 - OBRAS DE ARTE CORRENTES E DRENAGEM
(A)Equipamento | Código |  | Quantidade |  | Ut. Pr | Ut. Impr |  | Vl. Hr. Prod | Vl. Hr. Imp |  | Custo Horário
padrão
[8 empty] | (A)Total: |  |  | 0,00
(B)Mão-de-Obra | Código |  | Eq. Salarial | Encargos(%) |  | Sal/Hora |  |  | Consumo |  | Custo Horário
padrão
Encarregado de O.A.C. |  | 20060 |  | 2,26 | 128,33 | 24,27 |  |  |  | 0,5000 | 12,13
Servente |  | 20002 |  | 10,84 | 128,33 | 10,84 |  |  |  | 2,0000 | 21,68
[8 empty] | (B)Total: |  |  | 33,81
(C)Itens de Incidência | Código |  | % | M. O. | Equip. |  | Mat. |  |  |  | Custo
padrão
Ferramentas manuais |  | 2000 | 5,0000 | X | [6 empty] | 1,69
[8 empty] | (C)Total: |  |  | 1,69
[5 empty] | Custo Horário da Execução (A) + (B) + (C) | [5 empty] | 35,50
[6 empty] | (D) Produção da Equipe |  |  |  |  | 5,0000
|  |  |  | (E) Custo Unitário da Execução [(A) + (B) + (C)] / (D) | [6 empty] | 7,10
(F)Materiais | Código |  | Unid. |  | Custo Unitário |  |  | Consumo |  |  | Custo Unitário
padrão
Arame nº 10 galvanizado |  | 10639 | Kg |  |  | 9,15 |  | 0,2100 |  |  | 1,92
Arame nº 12 galvanizado |  | 10640 | Kg |  |  | 13,52 |  | 0,1400 |  |  | 1,89
Tela losangular fio 12 galvanizado, malha 3" |  | 10637 | M2 |  |  | 15,89 |  | 1,2500 |  |  | 19,86
[9 empty] | (F)Total: |  | 23,67
(G)Serviços | Código |  | Unid. |  | Custo Unitário |  |  | Consumo |  |  | Custo Unitário
padrão
[8 empty] | (G)Total: |  |  | 0,00
(H)Itens de Transporte | Código | Unid. |  |  | Fórmula | X1 | X2 | X3 | Custo | Consumo | Custo Unit.
padrão
[8 empty] | (H)Total: |  |  | 0,00
[7 empty] | Custo Direto Total (E) + (F) + (G) + (H) |  |  |  | 30,77
[8 empty] | BDI:29,63% |  |  | 9,11
[8 empty] | Preço Unitário Total |  |  | 39,88
SCONet - Sistema de Custos e Orçamentos | DER-ES
DER-ES - Departamento de Edificações e de Rodovias do Espírito Santo
Relatório de Composição do Serviço
Tabela de Preços: Referencial de Preços Junho 2020 com desoneração | [9 empty] | Data base: 30/06/2020
Serviço: 42701 Cerca de tela de arame galvanizado h=1,20m em Vias Urbanas | [10 empty] | Unidade: M2
Grupo de Serviço: | 63 - OBRAS DE ARTE CORRENTES E DRENAGEM - VIAS URBANAS
(A)Equipamento | Código |  | Quantidade |  | Ut. Pr | Ut. Impr |  | Vl. Hr. Prod | Vl. Hr. Imp |  | Custo Horário
padrão
[8 empty] | (A)Total: |  |  | 0,00
(B)Mão-de-Obra | Código |  | Eq. Salarial | Encargos(%) |  | Sal/Hora |  |  | Consumo |  | Custo Horário
padrão
Encarregado de O.A.C. | 20060 |  | 2,26 |  | 128,33 |  | 24,27 |  |  | 0,5000 | 12,13
Servente | 20002 |  | 10,84 |  | 128,33 |  | 10,84 |  |  | 2,0000 | 21,68
[8 empty] | (B)Total: |  |  | 33,81
(C)Itens de Incidência | Código |  | % | M. O. | Equip. |  | Mat. |  |  |  | Custo
padrão
Ferramentas manuais |  | 2000 | 5,0000 | X | [6 empty] | 1,69
[8 empty] | (C)Total: |  |  | 1,69
[5 empty] | Custo Horário da Execução (A) + (B) + (C) | [5 empty] | 35,50
[6 empty] | (D) Produção da Equipe |  |  |  |  | 4,1500
|  |  |  | (E) Custo Unitário da Execução [(A) + (B) + (C)] / (D) | [6 empty] | 8,55
(F)Materiais | Código |  | Unid. |  | Custo Unitário |  |  | Consumo |  |  | Custo Unitário
padrão
Arame nº 10 galvanizado | 10639 |  | Kg |  |  | 9,15 |  | 0,2100 |  |  | 1,92
Arame nº 12 galvanizado | 10640 |  | Kg |  |  | 13,52 |  | 0,1400 |  |  | 1,89
Tela losangular fio 12 galvanizado, malha 3" | 10637 |  | M2 |  |  | 15,89 |  | 1,2500 |  |  | 19,86
[9 empty] | (F)Total: |  | 23,67
(G)Serviços | Código |  | Unid. |  | Custo Unitário |  |  | Consumo |  |  | Custo Unitário
padrão
[8 empty] | (G)Total: |  |  | 0,00
(H)Itens de Transporte | Código | Unid. |  |  | Fórmula | X1 | X2 | X3 | Custo | Consumo | Custo Unit.
padrão
[8 empty] | (H)Total: |  |  | 0,00
[7 empty] | Custo Direto Total (E) + (F) + (G) + (H) |  |  |  | 32,22
[8 empty] | BDI:29,63% |  |  | 9,54
[8 empty] | Preço Unitário Total |  |  | 41,76
SCONet - Sistema de Custos e Orçamentos | DER-ES
DER-ES - Departamento de Edificações e de Rodovias do Espírito Santo
Relatório de Composição do Serviço
| Tabela de Preços: Referencial de Preços Junho 2020 com desoneração | [7 empty] | Data base: 30/06/2020
| Serviço: 40953 Cerca de tela galvanizada fio 12 malha 3"x3", com altura de 1,80 m | [8 empty] | Unidade: M
Grupo de Serviço: | 3 - OBRAS DE ARTE CORRENTES E DRENAGEM
(A)Equipamento | Código | Quantidade |  | Ut. Pr | Ut. Impr |  | Vl. Hr. Prod | Vl. Hr. Imp |  | Custo Horário
padrão
[7 empty] | (A)Total: |  |  | 0,00
(B)Mão-de-Obra | Código | Eq. Salarial | Encargos(%) |  | Sal/Hora |  |  | Consumo |  | Custo Horário
padrão
Encarregado de O.A.C. | 20060 | 2,26 | 128,33 |  | 24,27 |  |  |  | 0,5000 | 12,13
Servente | 20002 | 10,84 | 128,33 |  | 10,84 |  |  |  | 2,0000 | 21,68
[7 empty] | (B)Total: |  |  | 33,81
(C)Itens de Incidência | Código | % | M. O. | Equip. |  | Mat. |  |  |  | Custo
padrão
Ferramentas manuais | 2000 | 5,0000 | X | [6 empty] | 1,69
[7 empty] | (C)Total: |  |  | 1,69
|  |  |  | Custo Horário da Execução (A) + (B) + (C) | [5 empty] | 35,50
[5 empty] | (D) Produção da Equipe |  |  |  |  | 5,0000
|  |  | (E) Custo Unitário da Execução [(A) + (B) + (C)] / (D) | [6 empty] | 7,10
(F)Materiais | Código | Unid. |  | Custo Unitário |  |  | Consumo |  |  | Custo Unitário
padrão
Arame nº 10 galvanizado | 10639 | Kg |  |  | 9,15 |  | 0,3300 |  |  | 3,01
Arame nº 16 galvanizado | 10641 | Kg |  | 12,21 |  |  | 0,1800 |  |  | 2,19
Esticador com catraca | 10078 | Ud |  |  | 6,90 |  | 0,1000 |  |  | 0,69
Mourão de concreto 2,50m "T" | 10623 | Ud |  | 42,37 |  |  | 0,1320 |  |  | 5,59
Tela losangular fio 12 galvanizado, malha 3" | 10637 | M2 |  | 15,89 |  |  | 2,0000 |  |  | 31,78
[7 empty] | (F)Total: |  |  | 43,26
(G)Serviços | Código | Unid. |  | Custo Unitário |  |  | Consumo |  |  | Custo Unitário
padrão
Concreto de regularização, tudo incluído | 40349 | M3 |  | 335,93 |  |  | 0,0470 |  |  | 15,78
Escavação manual em mat. 1ª cat. H= 0,00 a 1, | 40258 | M3 |  | 48,53 |  |  | 0,0500 |  |  | 2,42
50 m
[7 empty] | (G)Total: |  |  | 18,20
(H)Itens de Transporte | Código | Unid. |  | Fórmula | X1 | X2 | X3 | Custo | Consumo | Custo Unit.
padrão
[7 empty] | (H)Total: |  |  | 0,00
[6 empty] | Custo Direto Total (E) + (F) + (G) + (H) |  |  |  | 68,56
[7 empty] | BDI:29,63% |  |  | 20,31
[7 empty] | Preço Unitário Total |  |  | 88,87
SCONet - Sistema de Custos e Orçamentos | DER-ES
DER-ES - Departamento de Edificações e de Rodovias do Espírito Santo
Relatório de Composição do Serviço
Tabela de Preços: Referencial de Preços Junho 2020 com desoneração | Data base: 30/06/2020
Serviço: 42703 Cerca em tela revestida em PVC com mourões de concreto, fornecimento e execução em Vias | Unidade: M2
Urbanas
Grupo de Serviço: | 63 - OBRAS DE ARTE CORRENTES E DRENAGEM - VIAS URBANAS
(A)Equipamento | Código | Quantidade |  | Ut. Pr | Ut. Impr |  | Vl. Hr. Prod | Vl. Hr. Imp |  | Custo Horário
padrão
Caminhão carroceria L 1319 PBT=13,9t (TOCO 8 | 30005 |  | 0,0500 | 1,0000 | 0,0000 |  | 142,57 |  | 45,27 | 7,12
,0t)
[7 empty] | (A)Total: |  |  | 7,12
(B)Mão-de-Obra | Código | Eq. Salarial |  | Encargos(%) | Sal/Hora |  |  | Consumo |  | Custo Horário
padrão
Pedreiro de O.A.C. | 20109 |  | 1,24 | 128,33 | 13,31 |  |  |  | 0,2500 | 3,32
Servente | 20002 | 10,84 |  | 128,33 | 10,84 |  |  |  | 1,2000 | 13,00
[7 empty] | (B)Total: |  |  | 16,32
(C)Itens de Incidência | Código | % | M. O. | Equip. |  | Mat. |  |  |  | Custo
padrão
[7 empty] | (C)Total: |  |  | 0,00
|  |  |  | Custo Horário da Execução (A) + (B) + (C) | [5 empty] | 23,44
[5 empty] | (D) Produção da Equipe |  |  |  |  | 0,8300
|  |  |  | (E) Custo Unitário da Execução [(A) + (B) + (C)] / (D) | [5 empty] | 28,24
(F)Materiais | Código | Unid. |  | Custo Unitário |  |  | Consumo |  |  | Custo Unitário
padrão
Areia média jazida com carregamento mecânico | 10110 | m3 |  | 65,96 |  |  | 0,0100 |  |  | 0,65
Brita 2 (incl. 0% IUM) sem frete | 10115 | m3 |  | 67,18 |  |  | 0,0100 |  |  | 0,67
Cimento CP III | 10092 | kg |  | 0,32 |  |  | 3,5000 |  |  | 1,12
Mourao quadrado (tipo DNIT) 10 X 10 cm X 2,20 | 10260 | PÇ |  | 38,00 |  |  | 0,4000 |  |  | 15,20
m
Tela losangular fio 12, revestido em PVC, malha | 10172 | M2 |  | 30,15 |  |  | 1,0000 |  |  | 30,15
3"
[8 empty] | (F)Total: |  | 47,79
(G)Serviços | Código | Unid. |  | Custo Unitário |  |  | Consumo |  |  | Custo Unitário
padrão
[7 empty] | (G)Total: |  |  | 0,00
(H)Itens de Transporte | Código | Unid. |  | Fórmula | X1 | X2 | X3 | Custo | Consumo | Custo Unit.
padrão
[7 empty] | (H)Total: |  |  | 0,00
[6 empty] | Custo Direto Total (E) + (F) + (G) + (H) |  |  |  | 76,03
[7 empty] | BDI:29,63% |  |  | 22,52
[7 empty] | Preço Unitário Total |  |  | 98,55
SCONet - Sistema de Custos e Orçamentos | DER-ES
DER-ES - Departamento de Edificações e de Rodovias do Espírito Santo
Relatório de Composição do Serviço
Tabela de Preços: Referencial de Preços Junho 2020 com desoneração | Data base: 30/06/2020
Serviço: 40708 Cerca em tela revestida em PVC com mourões de concreto, 10 x 10 x 2,40 m, fornecimento e | Unidade: M2
execução
Grupo de Serviço: | 3 - OBRAS DE ARTE CORRENTES E DRENAGEM
(A)Equipamento | Código | Quantidade |  | Ut. Pr | Ut. Impr |  | Vl. Hr. Prod | Vl. Hr. Imp |  | Custo Horário
padrão
Caminhão carroceria L 1319 PBT=13,9t (TOCO 8 | 30005 |  | 0,0500 | 1,0000 | 0,0000 |  | 142,57 |  | 45,27 | 7,12
,0t)
[7 empty] | (A)Total: |  |  | 7,12
(B)Mão-de-Obra | Código | Eq. Salarial |  | Encargos(%) | Sal/Hora |  |  | Consumo |  | Custo Horário
padrão
Pedreiro de O.A.C. | 20109 |  | 1,24 | 128,33 | 13,31 |  |  |  | 0,2500 | 3,32
Servente | 20002 |  | 10,84 | 128,33 | 10,84 |  |  |  | 1,2000 | 13,00
[7 empty] | (B)Total: |  |  | 16,32
(C)Itens de Incidência | Código | % | M. O. | Equip. |  | Mat. |  |  |  | Custo
padrão
[7 empty] | (C)Total: |  |  | 0,00
|  |  |  | Custo Horário da Execução (A) + (B) + (C) | [5 empty] | 23,44
[5 empty] | (D) Produção da Equipe |  |  |  |  | 1,0000
|  |  |  | (E) Custo Unitário da Execução [(A) + (B) + (C)] / (D) | [5 empty] | 23,44
(F)Materiais | Código | Unid. |  | Custo Unitário |  |  | Consumo |  |  | Custo Unitário
padrão
Areia média jazida com carregamento mecânico | 10110 | m3 |  | 65,96 |  |  | 0,0100 |  |  | 0,65
Brita 2 (incl. 0% IUM) sem frete | 10115 | m3 |  | 67,18 |  |  | 0,0100 |  |  | 0,67
Cimento CP III | 10092 | kg |  | 0,32 |  |  | 3,5000 |  |  | 1,12
Mourao quadrado (tipo DNIT) 10 X 10 cm X 2,20 | 10260 | PÇ |  | 38,00 |  |  | 0,4000 |  |  | 15,20
m
Tela losangular fio 12, revestido em PVC, malha | 10172 | M2 |  | 30,15 |  |  | 1,0000 |  |  | 30,15
3"
[8 empty] | (F)Total: |  | 47,79
(G)Serviços | Código | Unid. |  | Custo Unitário |  |  | Consumo |  |  | Custo Unitário
padrão
[7 empty] | (G)Total: |  |  | 0,00
(H)Itens de Transporte | Código | Unid. |  | Fórmula | X1 | X2 | X3 | Custo | Consumo | Custo Unit.
padrão
[7 empty] | (H)Total: |  |  | 0,00
[6 empty] | Custo Direto Total (E) + (F) + (G) + (H) |  |  |  | 71,23
[7 empty] | BDI:29,63% |  |  | 21,10
[7 empty] | Preço Unitário Total |  |  | 92,33
SCONet - Sistema de Custos e Orçamentos | DER-ES
DER-ES - Departamento de Edificações e de Rodovias do Espírito Santo
Relatório de Composição do Serviço
| Tabela de Preços: Referencial de Preços Junho 2020 com desoneração | [7 empty] | Data base: 30/06/2020
| Serviço: 40379 Chapas de aço SAC 41 de 1/4" para passarelas, fornecimento, soldagem e montagem | [8 empty] | Unidade: kg
Grupo de Serviço: | 37 - OBRAS DE ARTE ESPECIAIS
(A)Equipamento | Código | Quantidade | Ut. Pr |  | Ut. Impr |  | Vl. Hr. Prod | Vl. Hr. Imp |  | Custo Horário
padrão
Grupo gerador GEHM 200/187 kva (HEIMER) | 30069 | 1,0000 | 0,4000 |  | 0,6000 |  | 156,42 |  | 22,74 | 76,20
ou equivalente
Máquina de solda 425 A, pot=33A | 30082 | 1,0000 | 0,4000 |  | 0,6000 |  | 43,17 |  | 21,42 | 30,11
[7 empty] | (A)Total: |  |  | 106,31
(B)Mão-de-Obra | Código | Eq. Salarial | Encargos(%) |  | Sal/Hora |  |  | Consumo |  | Custo Horário
padrão
Encarregado O.A.E. | 20062 | 2,26 | 128,33 |  | 24,27 |  |  |  | 1,0000 | 24,27
Meio Oficial | 20095 | 1,24 | 128,33 |  | 13,31 |  |  |  | 2,0000 | 26,62
[7 empty] | (B)Total: |  |  | 50,89
(C)Itens de Incidência | Código | % | M. O. | Equip. | Mat. |  |  |  |  | Custo
padrão
[7 empty] | (C)Total: |  |  | 0,00
|  |  | Custo Horário da Execução (A) + (B) + (C) | [6 empty] | 157,20
|  |  |  | (D) Produção da Equipe | [5 empty] | 87,5000
|  |  | (E) Custo Unitário da Execução [(A) + (B) + (C)] / (D) | [6 empty] | 1,79
(F)Materiais | Código | Unid. |  | Custo Unitário |  |  | Consumo |  |  | Custo Unitário
padrão
Acetileno | 10186 | kg |  | 44,75 |  |  | 0,0400 |  |  | 1,79
Chapa de aço 6.3 mm | 10149 | kg |  | 5,25 |  |  | 1,0000 |  |  | 5,25
Eletrodo para soldas - OK 4804 | 10185 | kg |  | 17,95 |  |  | 0,0040 |  |  | 0,07
Oxigênio | 10187 | M3 |  | 9,80 |  |  | 0,0100 |  |  | 0,09
[7 empty] | (F)Total: |  |  | 7,20
(G)Serviços | Código | Unid. |  | Custo Unitário |  |  | Consumo |  |  | Custo Unitário
padrão
[7 empty] | (G)Total: |  |  | 0,00
(H)Itens de Transporte | Código | Unid. |  | Fórmula | X1 | X2 | X3 | Custo | Consumo | Custo Unit.
padrão
Transp. de Estrutura metálica | 1149 | t | 0,643XP + 0,669XR |  |  |  |  | 0,00 | 0,0010 | 0,00
Transp. de Fornecimento, soldagem e montagem | 1224 | t | 0,643XP + 0,669XR |  |  |  |  | 0,00 | 0,0500 | 0,00
de chapas de aço SAC 41 de 1/4" para
passarelas
[7 empty] | (H)Total: |  |  | 0,00
[6 empty] | Custo Direto Total (E) + (F) + (G) + (H) |  |  |  | 8,99
[7 empty] | BDI:29,63% |  |  | 2,66
[7 empty] | Preço Unitário Total |  |  | 11,65
SCONet - Sistema de Custos e Orçamentos | DER-ES
DER-ES - Departamento de Edificações e de Rodovias do Espírito Santo
Relatório de Composição do Serviço
Tabela de Preços: Referencial de Preços Junho 2020 com desoneração | [9 empty] | Data base: 30/06/2020
Serviço: 40377 Chapisco com argamassa de cimento e areia no traço 1:3 | [10 empty] | Unidade: M2
Grupo de Serviço: | 3 - OBRAS DE ARTE CORRENTES E DRENAGEM
(A)Equipamento | Código |  | Quantidade |  | Ut. Pr | Ut. Impr |  | Vl. Hr. Prod | Vl. Hr. Imp |  | Custo Horário
padrão
[8 empty] | (A)Total: |  |  | 0,00
(B)Mão-de-Obra | Código |  | Eq. Salarial | Encargos(%) |  | Sal/Hora |  |  | Consumo |  | Custo Horário
padrão
Pedreiro de O.A.C. | 20109 |  |  | 1,24 | 128,33 | 13,31 |  |  |  | 0,1000 | 1,33
Servente | 20002 |  | 10,84 |  | 128,33 | 10,84 |  |  |  | 0,1500 | 1,62
[8 empty] | (B)Total: |  |  | 2,95
(C)Itens de Incidência | Código |  | % | M. O. | Equip. |  | Mat. |  |  |  | Custo
padrão
Ferramentas manuais |  | 2000 | 5,0000 | X | [6 empty] | 0,14
[8 empty] | (C)Total: |  |  | 0,14
[5 empty] | Custo Horário da Execução (A) + (B) + (C) | [5 empty] | 3,09
[6 empty] | (D) Produção da Equipe |  |  |  |  | 1,0000
|  |  |  | (E) Custo Unitário da Execução [(A) + (B) + (C)] / (D) | [6 empty] | 3,09
(F)Materiais | Código |  | Unid. |  | Custo Unitário |  |  | Consumo |  |  | Custo Unitário
padrão
Areia grossa jazida com carregamento mecânico | 10109 |  | m3 |  |  | 55,00 |  | 0,0061 |  |  | 0,33
Cimento CP III | 10092 |  | kg |  |  | 0,32 |  | 2,4300 |  |  | 0,77
[9 empty] | (F)Total: |  | 1,10
(G)Serviços | Código |  | Unid. |  | Custo Unitário |  |  | Consumo |  |  | Custo Unitário
padrão
[8 empty] | (G)Total: |  |  | 0,00
(H)Itens de Transporte | Código | Unid. |  |  | Fórmula | X1 | X2 | X3 | Custo | Consumo | Custo Unit.
padrão
[8 empty] | (H)Total: |  |  | 0,00
[7 empty] | Custo Direto Total (E) + (F) + (G) + (H) |  |  |  | 4,19
[8 empty] | BDI:29,63% |  |  | 1,24
[8 empty] | Preço Unitário Total |  |  | 5,43
SCONet - Sistema de Custos e Orçamentos | DER-ES
DER-ES - Departamento de Edificações e de Rodovias do Espírito Santo
Relatório de Composição do Serviço
Tabela de Preços: Referencial de Preços Junho 2020 com desoneração | [9 empty] | Data base: 30/06/2020
Serviço: 42704 Chapisco com argamassa de cimento e areia 1:3 em Vias Urbanas | [10 empty] | Unidade: M2
Grupo de Serviço: | 63 - OBRAS DE ARTE CORRENTES E DRENAGEM - VIAS URBANAS
(A)Equipamento | Código |  | Quantidade |  | Ut. Pr | Ut. Impr |  | Vl. Hr. Prod | Vl. Hr. Imp |  | Custo Horário
padrão
[8 empty] | (A)Total: |  |  | 0,00
(B)Mão-de-Obra | Código |  | Eq. Salarial |  | Encargos(%) | Sal/Hora |  |  | Consumo |  | Custo Horário
padrão
Pedreiro de O.A.C. | 20109 |  | 1,24 |  | 128,33 | 13,31 |  |  |  | 0,1000 | 1,33
Servente | 20002 |  | 10,84 |  | 128,33 | 10,84 |  |  |  | 0,1500 | 1,62
[8 empty] | (B)Total: |  |  | 2,95
(C)Itens de Incidência | Código |  | % | M. O. | Equip. |  | Mat. |  |  |  | Custo
padrão
Ferramentas manuais |  | 2000 | 5,0000 | X | [6 empty] | 0,14
[8 empty] | (C)Total: |  |  | 0,14
[5 empty] | Custo Horário da Execução (A) + (B) + (C) | [5 empty] | 3,09
[6 empty] | (D) Produção da Equipe |  |  |  |  | 0,8300
[5 empty] | (E) Custo Unitário da Execução [(A) + (B) + (C)] / (D) | [5 empty] | 3,72
(F)Materiais | Código |  | Unid. |  | Custo Unitário |  |  | Consumo |  |  | Custo Unitário
padrão
Areia grossa jazida com carregamento mecânico | 10109 |  | m3 |  |  | 55,00 |  | 0,0061 |  |  | 0,33
Cimento CP III | 10092 |  | kg |  |  | 0,32 |  | 2,4300 |  |  | 0,77
[9 empty] | (F)Total: |  | 1,10
(G)Serviços | Código |  | Unid. |  | Custo Unitário |  |  | Consumo |  |  | Custo Unitário
padrão
[8 empty] | (G)Total: |  |  | 0,00
(H)Itens de Transporte | Código | Unid. |  |  | Fórmula | X1 | X2 | X3 | Custo | Consumo | Custo Unit.
padrão
[8 empty] | (H)Total: |  |  | 0,00
[7 empty] | Custo Direto Total (E) + (F) + (G) + (H) |  |  |  | 4,82
[8 empty] | BDI:29,63% |  |  | 1,42
[8 empty] | Preço Unitário Total |  |  | 6,24
SCONet - Sistema de Custos e Orçamentos | DER-ES
DER-ES - Departamento de Edificações e de Rodovias do Espírito Santo
Relatório de Composição do Serviço
| Tabela de Preços: Referencial de Preços Junho 2020 com desoneração | [8 empty] | Data base: 30/06/2020
| Serviço: 40378 Chapisco com argamassa de cimento e pedrisco no traço 1:4 | [9 empty] | Unidade: M2
Grupo de Serviço: | 3 - OBRAS DE ARTE CORRENTES E DRENAGEM
(A)Equipamento | Código |  | Quantidade |  | Ut. Pr | Ut. Impr |  | Vl. Hr. Prod | Vl. Hr. Imp |  | Custo Horário
padrão
[8 empty] | (A)Total: |  |  | 0,00
(B)Mão-de-Obra | Código |  | Eq. Salarial | Encargos(%) |  | Sal/Hora |  |  | Consumo |  | Custo Horário
padrão
Pedreiro de O.A.C. | 20109 |  |  | 1,24 | 128,33 | 13,31 |  |  |  | 0,2000 | 2,66
Servente | 20002 |  | 10,84 |  | 128,33 | 10,84 |  |  |  | 0,2600 | 2,81
[8 empty] | (B)Total: |  |  | 5,47
(C)Itens de Incidência | Código |  | % | M. O. | Equip. |  | Mat. |  |  |  | Custo
padrão
Ferramentas manuais |  | 2000 | 5,0000 | X | [6 empty] | 0,27
[8 empty] | (C)Total: |  |  | 0,27
[5 empty] | Custo Horário da Execução (A) + (B) + (C) | [5 empty] | 5,74
[6 empty] | (D) Produção da Equipe |  |  |  |  | 1,0000
|  |  |  | (E) Custo Unitário da Execução [(A) + (B) + (C)] / (D) | [6 empty] | 5,74
(F)Materiais | Código |  | Unid. |  | Custo Unitário |  |  | Consumo |  |  | Custo Unitário
padrão
Cimento CP III | 10092 |  | kg |  |  | 0,32 |  | 2,4300 |  |  | 0,77
Pedrisco | 10126 |  | m3 |  |  | 86,17 |  | 0,0070 |  |  | 0,60
[9 empty] | (F)Total: |  | 1,37
(G)Serviços | Código |  | Unid. |  | Custo Unitário |  |  | Consumo |  |  | Custo Unitário
padrão
[8 empty] | (G)Total: |  |  | 0,00
(H)Itens de Transporte | Código | Unid. |  |  | Fórmula | X1 | X2 | X3 | Custo | Consumo | Custo Unit.
padrão
[8 empty] | (H)Total: |  |  | 0,00
[7 empty] | Custo Direto Total (E) + (F) + (G) + (H) |  |  |  | 7,11
[8 empty] | BDI:29,63% |  |  | 2,10
[8 empty] | Preço Unitário Total |  |  | 9,21
SCONet - Sistema de Custos e Orçamentos | DER-ES
DER-ES - Departamento de Edificações e de Rodovias do Espírito Santo
Relatório de Composição do Serviço
| Tabela de Preços: Referencial de Preços Junho 2020 com desoneração | [8 empty] | Data base: 30/06/2020
| Serviço: 42705 Chapisco com argamassa de cimento e pedrisco 1:4 em Vias Urbanas | [9 empty] | Unidade: M2
Grupo de Serviço: | 63 - OBRAS DE ARTE CORRENTES E DRENAGEM - VIAS URBANAS
(A)Equipamento | Código |  | Quantidade |  | Ut. Pr | Ut. Impr |  | Vl. Hr. Prod | Vl. Hr. Imp |  | Custo Horário
padrão
[8 empty] | (A)Total: |  |  | 0,00
(B)Mão-de-Obra | Código |  | Eq. Salarial |  | Encargos(%) | Sal/Hora |  |  | Consumo |  | Custo Horário
padrão
Pedreiro de O.A.C. | 20109 |  | 1,24 |  | 128,33 | 13,31 |  |  |  | 0,2000 | 2,66
Servente | 20002 |  | 10,84 |  | 128,33 | 10,84 |  |  |  | 0,2600 | 2,81
[8 empty] | (B)Total: |  |  | 5,47
(C)Itens de Incidência | Código |  | % | M. O. | Equip. |  | Mat. |  |  |  | Custo
padrão
Ferramentas manuais |  | 2000 | 5,0000 | X | [6 empty] | 0,27
[8 empty] | (C)Total: |  |  | 0,27
[5 empty] | Custo Horário da Execução (A) + (B) + (C) | [5 empty] | 5,74
[6 empty] | (D) Produção da Equipe |  |  |  |  | 0,8300
[5 empty] | (E) Custo Unitário da Execução [(A) + (B) + (C)] / (D) | [5 empty] | 6,91
(F)Materiais | Código |  | Unid. |  | Custo Unitário |  |  | Consumo |  |  | Custo Unitário
padrão
Cimento CP III | 10092 |  | kg |  |  | 0,32 |  | 2,4300 |  |  | 0,77
Pedrisco | 10126 |  | m3 |  |  | 86,17 |  | 0,0070 |  |  | 0,60
[9 empty] | (F)Total: |  | 1,37
(G)Serviços | Código |  | Unid. |  | Custo Unitário |  |  | Consumo |  |  | Custo Unitário
padrão
[8 empty] | (G)Total: |  |  | 0,00
(H)Itens de Transporte | Código | Unid. |  |  | Fórmula | X1 | X2 | X3 | Custo | Consumo | Custo Unit.
padrão
[8 empty] | (H)Total: |  |  | 0,00
[7 empty] | Custo Direto Total (E) + (F) + (G) + (H) |  |  |  | 8,28
[8 empty] | BDI:29,63% |  |  | 2,45
[8 empty] | Preço Unitário Total |  |  | 10,73
SCONet - Sistema de Custos e Orçamentos | DER-ES
DER-ES - Departamento de Edificações e de Rodovias do Espírito Santo
Relatório de Composição do Serviço
| Tabela de Preços: Referencial de Preços Junho 2020 com desoneração | [8 empty] | Data base: 30/06/2020
| Serviço: 42875 Chumbador de aço de 25 mm, inclusive proteção anticorrosiva, exclusive a injeção e a perfuração | [9 empty] | Unidade: M
Grupo de Serviço: | 37 - OBRAS DE ARTE ESPECIAIS
(A)Equipamento | Código |  | Quantidade |  | Ut. Pr | Ut. Impr |  | Vl. Hr. Prod | Vl. Hr. Imp |  | Custo Horário
padrão
[8 empty] | (A)Total: |  |  | 0,00
(B)Mão-de-Obra | Código |  | Eq. Salarial | Encargos(%) |  | Sal/Hora |  |  | Consumo |  | Custo Horário
padrão
Ajudante de pedreiro O.A.E. | 20083 |  |  | 1,01 | 128,33 |  | 10,84 |  |  | 0,5000 | 5,42
Armador | 20020 |  |  | 1,24 | 128,33 |  | 13,31 |  |  | 0,3000 | 3,99
[8 empty] | (B)Total: |  |  | 9,41
(C)Itens de Incidência | Código |  | % | M. O. | Equip. |  | Mat. |  |  |  | Custo
padrão
Ferramentas manuais |  | 2000 | 5,0000 | X | [6 empty] | 0,47
[8 empty] | (C)Total: |  |  | 0,47
[5 empty] | Custo Horário da Execução (A) + (B) + (C) | [5 empty] | 9,88
[6 empty] | (D) Produção da Equipe |  |  |  |  | 1,0000
|  |  |  | (E) Custo Unitário da Execução [(A) + (B) + (C)] / (D) | [6 empty] | 9,88
(F)Materiais | Código |  | Unid. |  | Custo Unitário |  |  | Consumo |  |  | Custo Unitário
padrão
Aço CA-50 (granel) - (preço médio) | 10129 |  | kg |  |  | 4,20 |  | 4,3500 |  |  | 18,27
Arame nº 06 galvanizado | 10626 |  | kg |  |  | 15,70 |  | 0,1500 |  |  | 2,35
Primer epoxi tipo Quinnducot 5800/14 na cor | 10617 |  | GL |  |  | 147,14 |  | 0,0100 |  |  | 1,47
vermelha. Química União ou similar
[9 empty] | (F)Total: |  | 22,09
(G)Serviços | Código |  | Unid. |  | Custo Unitário |  |  | Consumo |  |  | Custo Unitário
padrão
[8 empty] | (G)Total: |  |  | 0,00
(H)Itens de Transporte | Código | Unid. |  |  | Fórmula | X1 | X2 | X3 | Custo | Consumo | Custo Unit.
padrão
[8 empty] | (H)Total: |  |  | 0,00
[7 empty] | Custo Direto Total (E) + (F) + (G) + (H) |  |  |  | 31,97
[8 empty] | BDI:29,63% |  |  | 9,47
[8 empty] | Preço Unitário Total |  |  | 41,44
SCONet - Sistema de Custos e Orçamentos | DER-ES
DER-ES - Departamento de Edificações e de Rodovias do Espírito Santo
Relatório de Composição do Serviço
| Tabela de Preços: Referencial de Preços Junho 2020 com desoneração | [7 empty] | Data base: 30/06/2020
Serviço: 40968 CM-30, fornecimento | [9 empty] | Unidade: t
Grupo de Serviço: | 4 - MATERIAL BETUMINOSO
(A)Equipamento | Código | Quantidade | Ut. Pr |  | Ut. Impr |  | Vl. Hr. Prod | Vl. Hr. Imp |  | Custo Horário
padrão
[8 empty] | (A)Total: |  | 0,00
(B)Mão-de-Obra | Código | Eq. Salarial | Encargos(%) |  | Sal/Hora |  |  | Consumo |  | Custo Horário
padrão
[8 empty] | (B)Total: |  | 0,00
(C)Itens de Incidência | Código | % | M. O. | Equip. |  | Mat. |  |  |  | Custo
padrão
[8 empty] | (C)Total: |  | 0,00
|  |  |  | Custo Horário da Execução (A) + (B) + (C) | [5 empty] | 0,00
[5 empty] | (D) Produção da Equipe |  |  |  |  | 1,0000
|  |  | (E) Custo Unitário da Execução [(A) + (B) + (C)] / (D) | [6 empty] | 0,00
(F)Materiais | Código | Unid. |  | Custo Unitário |  |  | Consumo |  |  | Custo Unitário
padrão
CM 30 | 10006 | t |  | 5.077,79 |  |  | 1,0000 |  |  | 5.077,79
[8 empty] | (F)Total: |  | 5.077,79
(G)Serviços | Código | Unid. |  | Custo Unitário |  |  | Consumo |  |  | Custo Unitário
padrão
[8 empty] | (G)Total: |  | 0,00
(H)Itens de Transporte | Código | Unid. |  | Fórmula | X1 | X2 | X3 | Custo | Consumo | Custo Unit.
padrão
[8 empty] | (H)Total: |  | 0,00
[6 empty] | Custo Direto Total (E) + (F) + (G) + (H) |  |  |  | 5.077,79
[7 empty] | Preço Unitário Total |  |  | 5.077,79
SCONet - Sistema de Custos e Orçamentos | DER-ES
DER-ES - Departamento de Edificações e de Rodovias do Espírito Santo
Relatório de Composição do Serviço
Tabela de Preços: Referencial de Preços Junho 2020 com desoneração | Data base: 30/06/2020
Serviço: 41506 Cobertura nova de telhas onduladas de fibrocimento 6,0mm, inclusive cumeeiras e acessórios de | Unidade: M2
fixação
Grupo de Serviço: | 139 - INSTALAÇÃO DE CANTEIRO, MOBILIZAÇÃO E DESMOBILIZAÇ
Observações: (Custo adot. IOPES-cód 090202)
(A)Equipamento | Código | Quantidade |  | Ut. Pr | Ut. Impr |  | Vl. Hr. Prod | Vl. Hr. Imp |  | Custo Horário
padrão
[7 empty] | (A)Total: |  |  | 0,00
(B)Mão-de-Obra | Código | Eq. Salarial | Encargos(%) |  | Sal/Hora |  |  | Consumo |  | Custo Horário
padrão
[7 empty] | (B)Total: |  |  | 0,00
(C)Itens de Incidência | Código | % | M. O. | Equip. |  | Mat. |  |  |  | Custo
padrão
[7 empty] | (C)Total: |  |  | 0,00
|  |  |  | Custo Horário da Execução (A) + (B) + (C) | [5 empty] | 0,00
[5 empty] | (D) Produção da Equipe |  |  |  |  | 1,0000
|  |  | (E) Custo Unitário da Execução [(A) + (B) + (C)] / (D) | [6 empty] | 0,00
(F)Materiais | Código | Unid. |  | Custo Unitário |  |  | Consumo |  |  | Custo Unitário
padrão
[8 empty] | (F)Total: |  | 0,00
(G)Serviços | Código | Unid. |  | Custo Unitário |  |  | Consumo |  |  | Custo Unitário
padrão
[7 empty] | (G)Total: |  |  | 0,00
(H)Itens de Transporte | Código | Unid. |  | Fórmula | X1 | X2 | X3 | Custo | Consumo | Custo Unit.
padrão
[7 empty] | (H)Total: |  |  | 0,00
[7 empty] | Custo Adotado |  |  | 39,05
[7 empty] | BDI:29,63% |  |  | 11,57
[7 empty] | Preço Unitário Total |  |  | 50,62
SCONet - Sistema de Custos e Orçamentos | DER-ES
DER-ES - Departamento de Edificações e de Rodovias do Espírito Santo
Relatório de Composição do Serviço
Tabela de Preços: Referencial de Preços Junho 2020 com desoneração | Data base: 30/06/2020
Serviço: 40991 Colagem das mantas de borracha nos berços de apoio das placas, com Sikadur 32 ou equivalente, | Unidade: kg
fornecimento e aplicação
Grupo de Serviço: | 37 - OBRAS DE ARTE ESPECIAIS
(A)Equipamento | Código | Quantidade | Ut. Pr |  | Ut. Impr |  | Vl. Hr. Prod | Vl. Hr. Imp |  | Custo Horário
padrão
[8 empty] | (A)Total: |  | 0,00
(B)Mão-de-Obra | Código | Eq. Salarial | Encargos(%) |  | Sal/Hora |  |  | Consumo |  | Custo Horário
padrão
Servente | 20002 | 10,84 | 128,33 |  | 10,84 |  |  |  | 0,2500 | 2,71
[8 empty] | (B)Total: |  | 2,71
(C)Itens de Incidência | Código | % | M. O. | Equip. | Mat. |  |  |  |  | Custo
padrão
[8 empty] | (C)Total: |  | 0,00
|  |  | Custo Horário da Execução (A) + (B) + (C) | [6 empty] | 2,71
|  |  |  | (D) Produção da Equipe | [5 empty] | 1,0000
|  |  | (E) Custo Unitário da Execução [(A) + (B) + (C)] / (D) | [6 empty] | 2,71
(F)Materiais | Código | Unid. |  | Custo Unitário |  |  | Consumo |  |  | Custo Unitário
padrão
Adesivo epoxi bicomponente para fissuras, em | 10769 | LAT |  | 34,46 |  |  | 1,0000 |  |  | 34,46
latas de 1kg, Sikadur 32 ou equivalente
[8 empty] | (F)Total: |  | 34,46
(G)Serviços | Código | Unid. |  | Custo Unitário |  |  | Consumo |  |  | Custo Unitário
padrão
[8 empty] | (G)Total: |  | 0,00
(H)Itens de Transporte | Código | Unid. |  | Fórmula | X1 | X2 | X3 | Custo | Consumo | Custo Unit.
padrão
[8 empty] | (H)Total: |  | 0,00
[6 empty] | Custo Direto Total (E) + (F) + (G) + (H) |  |  |  | 37,17
[7 empty] | BDI:29,63% |  |  | 11,01
[7 empty] | Preço Unitário Total |  |  | 48,18
SCONet - Sistema de Custos e Orçamentos | DER-ES
DER-ES - Departamento de Edificações e de Rodovias do Espírito Santo
Relatório de Composição do Serviço
Tabela de Preços: Referencial de Preços Junho 2020 com desoneração | [8 empty] | Data base: 30/06/2020
| Serviço: 41389 Colchão drenante de areia para fundação de aterros, exclusive o fornecimento de areia | [8 empty] | Unidade: M3
Grupo de Serviço: | 3 - OBRAS DE ARTE CORRENTES E DRENAGEM
(A)Equipamento | Código | Quantidade |  | Ut. Pr | Ut. Impr |  | Vl. Hr. Prod | Vl. Hr. Imp |  | Custo Horário
padrão
Trator de esteiras ref. Caterpillar cm lâmina | 30017 | 1,0000 |  | 1,0000 | 0,0000 |  | 281,30 |  | 115,43 | 281,30
modelo D6T ou equivalente
[7 empty] | (A)Total: |  |  | 281,30
(B)Mão-de-Obra | Código | Eq. Salarial | Encargos(%) |  | Sal/Hora |  |  | Consumo |  | Custo Horário
padrão
Encarregado de terraplenagem | 20067 | 2,35 |  | 128,33 | 25,24 |  |  |  | 0,3300 | 8,32
Servente | 20002 | 10,84 |  | 128,33 | 10,84 |  |  |  | 2,0000 | 21,68
[7 empty] | (B)Total: |  |  | 30,00
(C)Itens de Incidência | Código | % | M. O. | Equip. |  | Mat. |  |  |  | Custo
padrão
[7 empty] | (C)Total: |  |  | 0,00
|  |  |  | Custo Horário da Execução (A) + (B) + (C) | [5 empty] | 311,30
[5 empty] | (D) Produção da Equipe |  |  |  |  | 90,0000
|  |  | (E) Custo Unitário da Execução [(A) + (B) + (C)] / (D) | [6 empty] | 3,45
(F)Materiais | Código | Unid. |  | Custo Unitário |  |  | Consumo |  |  | Custo Unitário
padrão
[7 empty] | (F)Total: |  |  | 0,00
(G)Serviços | Código | Unid. |  | Custo Unitário |  |  | Consumo |  |  | Custo Unitário
padrão
[7 empty] | (G)Total: |  |  | 0,00
(H)Itens de Transporte | Código | Unid. |  | Fórmula | X1 | X2 | X3 | Custo | Consumo | Custo Unit.
padrão
[7 empty] | (H)Total: |  |  | 0,00
[6 empty] | Custo Direto Total (E) + (F) + (G) + (H) |  |  |  | 3,45
[7 empty] | BDI:29,63% |  |  | 1,02
[7 empty] | Preço Unitário Total |  |  | 4,47
SCONet - Sistema de Custos e Orçamentos | DER-ES
DER-ES - Departamento de Edificações e de Rodovias do Espírito Santo
Relatório de Composição do Serviço
Tabela de Preços: Referencial de Preços Junho 2020 com desoneração | Data base: 30/06/2020
Serviço: 42706 Colchão drenante de areia para fundação de aterros, exclusive o fornecimento de areia em Vias | Unidade: M3
Urbanas
Grupo de Serviço: | 63 - OBRAS DE ARTE CORRENTES E DRENAGEM - VIAS URBANAS
(A)Equipamento | Código | Quantidade |  | Ut. Pr | Ut. Impr |  | Vl. Hr. Prod | Vl. Hr. Imp |  | Custo Horário
padrão
Trator de esteiras ref. Caterpillar cm lâmina | 30017 |  | 1,0000 | 1,0000 | 0,0000 |  | 281,30 |  | 115,43 | 281,30
modelo D6T ou equivalente
[8 empty] | (A)Total: |  | 281,30
(B)Mão-de-Obra | Código | Eq. Salarial |  | Encargos(%) | Sal/Hora |  |  | Consumo |  | Custo Horário
padrão
Encarregado de terraplenagem | 20067 | 2,35 |  | 128,33 | 25,24 |  |  |  | 0,3300 | 8,32
Servente | 20002 | 10,84 |  | 128,33 | 10,84 |  |  |  | 2,0000 | 21,68
[8 empty] | (B)Total: |  | 30,00
(C)Itens de Incidência | Código | % | M. O. | Equip. |  | Mat. |  |  |  | Custo
padrão
[8 empty] | (C)Total: |  | 0,00
|  |  |  | Custo Horário da Execução (A) + (B) + (C) | [5 empty] | 311,30
[5 empty] | (D) Produção da Equipe |  |  |  |  | 75,0000
|  |  |  | (E) Custo Unitário da Execução [(A) + (B) + (C)] / (D) | [5 empty] | 4,15
(F)Materiais | Código | Unid. |  | Custo Unitário |  |  | Consumo |  |  | Custo Unitário
padrão
[8 empty] | (F)Total: |  | 0,00
(G)Serviços | Código | Unid. |  | Custo Unitário |  |  | Consumo |  |  | Custo Unitário
padrão
[8 empty] | (G)Total: |  | 0,00
(H)Itens de Transporte | Código | Unid. |  | Fórmula | X1 | X2 | X3 | Custo | Consumo | Custo Unit.
padrão
[8 empty] | (H)Total: |  | 0,00
[6 empty] | Custo Direto Total (E) + (F) + (G) + (H) |  |  |  | 4,15
[7 empty] | BDI:29,63% |  |  | 1,22
[7 empty] | Preço Unitário Total |  |  | 5,37
SCONet - Sistema de Custos e Orçamentos | DER-ES
DER-ES - Departamento de Edificações e de Rodovias do Espírito Santo
Relatório de Composição do Serviço
Tabela de Preços: Referencial de Preços Junho 2020 com desoneração | [9 empty] | Data base: 30/06/2020
| Serviço: 40715 Colchão drenante de areia para fundação de aterros, inclusive fornecimento e transporte da areia | [9 empty] | Unidade: M3
Grupo de Serviço: | 3 - OBRAS DE ARTE CORRENTES E DRENAGEM
(A)Equipamento | Código |  | Quantidade |  | Ut. Pr | Ut. Impr |  | Vl. Hr. Prod | Vl. Hr. Imp |  | Custo Horário
padrão
Trator de esteiras ref. Caterpillar cm lâmina |  | 30017 |  | 1,0000 | 1,0000 | 0,0000 |  | 281,30 |  | 115,43 | 281,30
modelo D6T ou equivalente
[9 empty] | (A)Total: |  | 281,30
(B)Mão-de-Obra | Código |  | Eq. Salarial |  | Encargos(%) | Sal/Hora |  |  | Consumo |  | Custo Horário
padrão
Encarregado de terraplenagem |  | 20067 |  | 2,35 | 128,33 | 25,24 |  |  |  | 0,3300 | 8,32
Servente |  | 20002 | 10,84 |  | 128,33 | 10,84 |  |  |  | 2,0000 | 21,68
[9 empty] | (B)Total: |  | 30,00
(C)Itens de Incidência | Código |  | % | M. O. | Equip. |  | Mat. |  |  |  | Custo
padrão
[9 empty] | (C)Total: |  | 0,00
[5 empty] | Custo Horário da Execução (A) + (B) + (C) | [5 empty] | 311,30
[6 empty] | (D) Produção da Equipe |  |  |  |  | 90,0000
[5 empty] | (E) Custo Unitário da Execução [(A) + (B) + (C)] / (D) | [5 empty] | 3,45
(F)Materiais | Código |  | Unid. |  | Custo Unitário |  |  | Consumo |  |  | Custo Unitário
padrão
Areia grossa jazida com carregamento mecânico |  | 10109 | m3 |  | 55,00 |  |  | 1,0000 |  |  | 55,00
[9 empty] | (F)Total: |  | 55,00
(G)Serviços | Código |  | Unid. |  | Custo Unitário |  |  | Consumo |  |  | Custo Unitário
padrão
[9 empty] | (G)Total: |  | 0,00
(H)Itens de Transporte | Código | Unid. |  |  | Fórmula | X1 | X2 | X3 | Custo | Consumo | Custo Unit.
padrão
Transp. de Areia grossa jazida c/ carreg. | 1026 | t |  |  | 0,646XP + 0,673XR + 2,693 |  |  |  | 0,00 | 1,5000 | 0,00
mecânico
[9 empty] | (H)Total: |  | 0,00
[7 empty] | Custo Direto Total (E) + (F) + (G) + (H) |  |  |  | 58,45
[8 empty] | BDI:29,63% |  |  | 17,31
[8 empty] | Preço Unitário Total |  |  | 75,76
SCONet - Sistema de Custos e Orçamentos | DER-ES
DER-ES - Departamento de Edificações e de Rodovias do Espírito Santo
Relatório de Composição do Serviço
Tabela de Preços: Referencial de Preços Junho 2020 com desoneração | Data base: 30/06/2020
Serviço: 42707 Colchão drenante de areia para fundação de aterros, inclusive fornecimento e transporte da areia | Unidade: M3
em Vias Urbanas
Grupo de Serviço: | 63 - OBRAS DE ARTE CORRENTES E DRENAGEM - VIAS URBANAS
(A)Equipamento | Código |  | Quantidade |  | Ut. Pr | Ut. Impr |  | Vl. Hr. Prod | Vl. Hr. Imp |  | Custo Horário
padrão
Trator de esteiras ref. Caterpillar cm lâmina |  | 30017 |  | 1,0000 | 1,0000 | 0,0000 |  | 281,30 |  | 115,43 | 281,30
modelo D6T ou equivalente
[9 empty] | (A)Total: |  | 281,30
(B)Mão-de-Obra | Código |  | Eq. Salarial |  | Encargos(%) | Sal/Hora |  |  | Consumo |  | Custo Horário
padrão
Encarregado de terraplenagem |  | 20067 |  | 2,35 | 128,33 | 25,24 |  |  |  | 0,3300 | 8,32
Servente |  | 20002 | 10,84 |  | 128,33 | 10,84 |  |  |  | 2,0000 | 21,68
[9 empty] | (B)Total: |  | 30,00
(C)Itens de Incidência | Código |  | % | M. O. | Equip. |  | Mat. |  |  |  | Custo
padrão
[9 empty] | (C)Total: |  | 0,00
[5 empty] | Custo Horário da Execução (A) + (B) + (C) | [5 empty] | 311,30
[6 empty] | (D) Produção da Equipe |  |  |  |  | 75,0000
[5 empty] | (E) Custo Unitário da Execução [(A) + (B) + (C)] / (D) | [5 empty] | 4,15
(F)Materiais | Código |  | Unid. |  | Custo Unitário |  |  | Consumo |  |  | Custo Unitário
padrão
Areia grossa jazida com carregamento mecânico |  | 10109 | m3 |  | 55,00 |  |  | 1,0000 |  |  | 55,00
[9 empty] | (F)Total: |  | 55,00
(G)Serviços | Código |  | Unid. |  | Custo Unitário |  |  | Consumo |  |  | Custo Unitário
padrão
[9 empty] | (G)Total: |  | 0,00
(H)Itens de Transporte | Código | Unid. |  |  | Fórmula | X1 | X2 | X3 | Custo | Consumo | Custo Unit.
padrão
Transp. de Areia grossa jazida c/ carreg. | 1026 | t |  |  | 0,646XP + 0,673XR + 2,693 |  |  |  | 0,00 | 1,5000 | 0,00
mecânico
[9 empty] | (H)Total: |  | 0,00
[7 empty] | Custo Direto Total (E) + (F) + (G) + (H) |  |  |  | 59,15
[8 empty] | BDI:29,63% |  |  | 17,52
[8 empty] | Preço Unitário Total |  |  | 76,67
SCONet - Sistema de Custos e Orçamentos | DER-ES
DER-ES - Departamento de Edificações e de Rodovias do Espírito Santo
Relatório de Composição do Serviço
Tabela de Preços: Referencial de Preços Junho 2020 com desoneração | Data base: 30/06/2020
Serviço: 40143 Colchão drenante de brita 1, inclusive fornecimento, espalhamento, compactação e transporte da | Unidade: M3
brita
Grupo de Serviço: | 15 - CONSERVAÇÃO CORRETIVA ROTINEIRA
(A)Equipamento | Código |  | Quantidade |  | Ut. Pr | Ut. Impr |  | Vl. Hr. Prod | Vl. Hr. Imp |  | Custo Horário
padrão
Motoniveladora Caterpillar modelo 120K ( cab + |  | 30022 | 1,0000 |  | 1,0000 | 0,0000 |  | 225,31 |  | 82,63 | 225,31
ar + ríper) ou equivalente
Rolo AP liso de aço TH-10 (6,3t) (TEMA TERRA) |  | 30035 | 1,0000 |  | 0,5000 | 0,5000 |  | 94,98 |  | 50,42 | 72,70
ou equivalente
[8 empty] | (A)Total: |  |  | 298,01
(B)Mão-de-Obra | Código |  | Eq. Salarial | Encargos(%) |  | Sal/Hora |  |  | Consumo |  | Custo Horário
padrão
Encarregado de terraplenagem |  | 20067 | 2,35 |  | 128,33 | 25,24 |  |  |  | 0,5000 | 12,62
Servente |  | 20002 | 10,84 |  | 128,33 | 10,84 |  |  |  | 3,0000 | 32,52
[8 empty] | (B)Total: |  |  | 45,14
(C)Itens de Incidência | Código |  | % | M. O. | Equip. |  | Mat. |  |  |  | Custo
padrão
Ferramentas manuais |  | 2000 | 5,0000 | X | [6 empty] | 2,25
[8 empty] | (C)Total: |  |  | 2,25
[5 empty] | Custo Horário da Execução (A) + (B) + (C) | [5 empty] | 345,40
[6 empty] | (D) Produção da Equipe |  |  |  |  | 62,0000
|  |  |  | (E) Custo Unitário da Execução [(A) + (B) + (C)] / (D) | [6 empty] | 5,57
(F)Materiais | Código |  | Unid. |  | Custo Unitário |  |  | Consumo |  |  | Custo Unitário
padrão
Brita 1 (incl. 0% IUM) sem frete |  | 10114 | m3 |  |  | 67,18 |  | 1,1500 |  |  | 77,25
[8 empty] | (F)Total: |  |  | 77,25
(G)Serviços | Código |  | Unid. |  | Custo Unitário |  |  | Consumo |  |  | Custo Unitário
padrão
[8 empty] | (G)Total: |  |  | 0,00
(H)Itens de Transporte | Código | Unid. |  |  | Fórmula | X1 | X2 | X3 | Custo | Consumo | Custo Unit.
padrão
Transp. de Brita 1 (incl. 0% IUM) s/ frete | 1025 | t |  | 0,646XP + 0,673XR + 2,693 |  |  |  |  | 0,00 | 1,7250 | 0,00
[8 empty] | (H)Total: |  |  | 0,00
[7 empty] | Custo Direto Total (E) + (F) + (G) + (H) |  |  |  | 82,82
[8 empty] | BDI:29,63% |  |  | 24,53
[8 empty] | Preço Unitário Total |  |  | 107,35
SCONet - Sistema de Custos e Orçamentos | DER-ES
DER-ES - Departamento de Edificações e de Rodovias do Espírito Santo
Relatório de Composição do Serviço
Tabela de Preços: Referencial de Preços Junho 2020 com desoneração | Data base: 30/06/2020
Serviço: 40716 Colchão drenante de brita 1 inclusive fornecimento, espalhamento, compactação e transporte da | Unidade: M3
brita
Grupo de Serviço: | 3 - OBRAS DE ARTE CORRENTES E DRENAGEM
(A)Equipamento | Código | Quantidade | Ut. Pr |  | Ut. Impr |  | Vl. Hr. Prod | Vl. Hr. Imp |  | Custo Horário
padrão
Motoniveladora Caterpillar modelo 120K ( cab + | 30022 | 1,0000 | 1,0000 |  | 0,0000 |  | 225,31 |  | 82,63 | 225,31
ar + ríper) ou equivalente
Rolo AP liso de aço TH-10 (6,3t) (TEMA TERRA) | 30035 | 1,0000 | 0,5000 |  | 0,5000 |  | 94,98 |  | 50,42 | 72,70
ou equivalente
[7 empty] | (A)Total: |  |  | 298,01
(B)Mão-de-Obra | Código | Eq. Salarial | Encargos(%) |  | Sal/Hora |  |  | Consumo |  | Custo Horário
padrão
Encarregado de terraplenagem | 20067 | 2,35 | 128,33 |  | 25,24 |  |  |  | 0,5000 | 12,62
Servente | 20002 | 10,84 | 128,33 |  | 10,84 |  |  |  | 3,0000 | 32,52
[7 empty] | (B)Total: |  |  | 45,14
(C)Itens de Incidência | Código | % | M. O. | Equip. |  | Mat. |  |  |  | Custo
padrão
Ferramentas manuais | 2000 | 5,0000 | X | [6 empty] | 2,25
[7 empty] | (C)Total: |  |  | 2,25
|  |  | Custo Horário da Execução (A) + (B) + (C) | [6 empty] | 345,40
[5 empty] | (D) Produção da Equipe |  |  |  |  | 80,0000
|  |  | (E) Custo Unitário da Execução [(A) + (B) + (C)] / (D) | [6 empty] | 4,31
(F)Materiais | Código | Unid. |  | Custo Unitário |  |  | Consumo |  |  | Custo Unitário
padrão
Brita 1 (incl. 0% IUM) sem frete | 10114 | m3 |  |  | 67,18 |  | 1,1500 |  |  | 77,25
[8 empty] | (F)Total: |  | 77,25
(G)Serviços | Código | Unid. |  | Custo Unitário |  |  | Consumo |  |  | Custo Unitário
padrão
[7 empty] | (G)Total: |  |  | 0,00
(H)Itens de Transporte | Código | Unid. |  | Fórmula | X1 | X2 | X3 | Custo | Consumo | Custo Unit.
padrão
Transp. de Brita 1 (incl. 0% IUM) s/ frete | 1025 | t | 0,646XP + 0,673XR + 2,693 |  |  |  |  | 0,00 | 1,7250 | 0,00
[7 empty] | (H)Total: |  |  | 0,00
[6 empty] | Custo Direto Total (E) + (F) + (G) + (H) |  |  |  | 81,56
[7 empty] | BDI:29,63% |  |  | 24,16
[7 empty] | Preço Unitário Total |  |  | 105,72
SCONet - Sistema de Custos e Orçamentos | DER-ES
DER-ES - Departamento de Edificações e de Rodovias do Espírito Santo
Relatório de Composição do Serviço
Tabela de Preços: Referencial de Preços Junho 2020 com desoneração | Data base: 30/06/2020
Serviço: 42708 Colchão drenante de brita 1 inclusive fornecimento, espalhamento, compactação e transporte da | Unidade: M3
brita em Vias Urbanas
Grupo de Serviço: | 63 - OBRAS DE ARTE CORRENTES E DRENAGEM - VIAS URBANAS
(A)Equipamento | Código | Quantidade |  | Ut. Pr | Ut. Impr |  | Vl. Hr. Prod | Vl. Hr. Imp |  | Custo Horário
padrão
Motoniveladora Caterpillar modelo 120K ( cab + | 30022 | 1,0000 |  | 1,0000 | 0,0000 |  | 225,31 |  | 82,63 | 225,31
ar + ríper) ou equivalente
Rolo AP liso de aço TH-10 (6,3t) (TEMA TERRA) | 30035 | 1,0000 |  | 0,5000 | 0,5000 |  | 94,98 |  | 50,42 | 72,70
ou equivalente
[8 empty] | (A)Total: |  | 298,01
(B)Mão-de-Obra | Código | Eq. Salarial |  | Encargos(%) | Sal/Hora |  |  | Consumo |  | Custo Horário
padrão
Encarregado de terraplenagem | 20067 | 2,35 |  | 128,33 |  | 25,24 |  |  | 0,5000 | 12,62
Servente | 20002 | 10,84 |  | 128,33 |  | 10,84 |  |  | 3,0000 | 32,52
[8 empty] | (B)Total: |  | 45,14
(C)Itens de Incidência | Código | % | M. O. | Equip. |  | Mat. |  |  |  | Custo
padrão
Ferramentas manuais | 2000 | 5,0000 | X | [6 empty] | 2,25
[8 empty] | (C)Total: |  | 2,25
|  |  |  | Custo Horário da Execução (A) + (B) + (C) | [5 empty] | 345,40
[5 empty] | (D) Produção da Equipe |  |  |  |  | 66,4000
|  |  |  | (E) Custo Unitário da Execução [(A) + (B) + (C)] / (D) | [5 empty] | 5,20
(F)Materiais | Código | Unid. |  | Custo Unitário |  |  | Consumo |  |  | Custo Unitário
padrão
Brita 1 (incl. 0% IUM) sem frete | 10114 | m3 |  |  | 67,18 |  | 1,1500 |  |  | 77,25
[8 empty] | (F)Total: |  | 77,25
(G)Serviços | Código | Unid. |  | Custo Unitário |  |  | Consumo |  |  | Custo Unitário
padrão
[8 empty] | (G)Total: |  | 0,00
(H)Itens de Transporte | Código | Unid. |  | Fórmula | X1 | X2 | X3 | Custo | Consumo | Custo Unit.
padrão
Transp. de Brita 1 (incl. 0% IUM) s/ frete | 1025 | t | 0,646XP + 0,673XR + 2,693 |  |  |  |  | 0,00 | 1,7250 | 0,00
[8 empty] | (H)Total: |  | 0,00
[6 empty] | Custo Direto Total (E) + (F) + (G) + (H) |  |  |  | 82,45
[7 empty] | BDI:29,63% |  |  | 24,42
[7 empty] | Preço Unitário Total |  |  | 106,87
SCONet - Sistema de Custos e Orçamentos | DER-ES
DER-ES - Departamento de Edificações e de Rodovias do Espírito Santo
Relatório de Composição do Serviço
Tabela de Preços: Referencial de Preços Junho 2020 com desoneração | Data base: 30/06/2020
Serviço: 40717 Colchão drenante de brita 2 inclusive fornecimento, espalhamento, compactação e transporte da | Unidade: M3
brita
Grupo de Serviço: | 3 - OBRAS DE ARTE CORRENTES E DRENAGEM
(A)Equipamento | Código | Quantidade | Ut. Pr |  | Ut. Impr |  | Vl. Hr. Prod | Vl. Hr. Imp |  | Custo Horário
padrão
Motoniveladora Caterpillar modelo 120K ( cab + | 30022 | 1,0000 | 1,0000 |  | 0,0000 |  | 225,31 |  | 82,63 | 225,31
ar + ríper) ou equivalente
Rolo AP liso de aço TH-10 (6,3t) (TEMA TERRA) | 30035 | 1,0000 | 0,5000 |  | 0,5000 |  | 94,98 |  | 50,42 | 72,70
ou equivalente
[7 empty] | (A)Total: |  |  | 298,01
(B)Mão-de-Obra | Código | Eq. Salarial | Encargos(%) |  | Sal/Hora |  |  | Consumo |  | Custo Horário
padrão
Encarregado de terraplenagem | 20067 | 2,35 | 128,33 |  | 25,24 |  |  |  | 0,5000 | 12,62
Servente | 20002 | 10,84 | 128,33 |  | 10,84 |  |  |  | 3,0000 | 32,52
[7 empty] | (B)Total: |  |  | 45,14
(C)Itens de Incidência | Código | % | M. O. | Equip. |  | Mat. |  |  |  | Custo
padrão
Ferramentas manuais | 2000 | 5,0000 | X | [6 empty] | 2,25
[7 empty] | (C)Total: |  |  | 2,25
|  |  | Custo Horário da Execução (A) + (B) + (C) | [6 empty] | 345,40
[5 empty] | (D) Produção da Equipe |  |  |  |  | 80,0000
|  |  | (E) Custo Unitário da Execução [(A) + (B) + (C)] / (D) | [6 empty] | 4,31
(F)Materiais | Código | Unid. |  | Custo Unitário |  |  | Consumo |  |  | Custo Unitário
padrão
Brita 2 (incl. 0% IUM) sem frete | 10115 | m3 |  |  | 67,18 |  | 1,1500 |  |  | 77,25
[8 empty] | (F)Total: |  | 77,25
(G)Serviços | Código | Unid. |  | Custo Unitário |  |  | Consumo |  |  | Custo Unitário
padrão
[7 empty] | (G)Total: |  |  | 0,00
(H)Itens de Transporte | Código | Unid. |  | Fórmula | X1 | X2 | X3 | Custo | Consumo | Custo Unit.
padrão
Transp. de Brita 2 (incl. 0% IUM) s/ frete | 1239 | t | 0,646XP + 0,673XR + 2,693 |  |  |  |  | 0,00 | 1,7250 | 0,00
[7 empty] | (H)Total: |  |  | 0,00
[6 empty] | Custo Direto Total (E) + (F) + (G) + (H) |  |  |  | 81,56
[7 empty] | BDI:29,63% |  |  | 24,16
[7 empty] | Preço Unitário Total |  |  | 105,72
SCONet - Sistema de Custos e Orçamentos | DER-ES
DER-ES - Departamento de Edificações e de Rodovias do Espírito Santo
Relatório de Composição do Serviço
Tabela de Preços: Referencial de Preços Junho 2020 com desoneração | Data base: 30/06/2020
Serviço: 42709 Colchão drenante de brita 2 inclusive fornecimento, espalhamento, compactação e transporte da | Unidade: M3
brita em Vias Urbanas
Grupo de Serviço: | 63 - OBRAS DE ARTE CORRENTES E DRENAGEM - VIAS URBANAS
(A)Equipamento | Código | Quantidade |  | Ut. Pr | Ut. Impr |  | Vl. Hr. Prod | Vl. Hr. Imp |  | Custo Horário
padrão
Motoniveladora Caterpillar modelo 120K ( cab + | 30022 | 1,0000 |  | 1,0000 | 0,0000 |  | 225,31 |  | 82,63 | 225,31
ar + ríper) ou equivalente
Rolo AP liso de aço TH-10 (6,3t) (TEMA TERRA) | 30035 | 1,0000 |  | 0,5000 | 0,5000 |  | 94,98 |  | 50,42 | 72,70
ou equivalente
[8 empty] | (A)Total: |  | 298,01
(B)Mão-de-Obra | Código | Eq. Salarial |  | Encargos(%) | Sal/Hora |  |  | Consumo |  | Custo Horário
padrão
Encarregado de terraplenagem | 20067 | 2,35 |  | 128,33 |  | 25,24 |  |  | 0,5000 | 12,62
Servente | 20002 | 10,84 |  | 128,33 |  | 10,84 |  |  | 3,0000 | 32,52
[8 empty] | (B)Total: |  | 45,14
(C)Itens de Incidência | Código | % | M. O. | Equip. |  | Mat. |  |  |  | Custo
padrão
Ferramentas manuais | 2000 | 5,0000 | X | [6 empty] | 2,25
[8 empty] | (C)Total: |  | 2,25
|  |  |  | Custo Horário da Execução (A) + (B) + (C) | [5 empty] | 345,40
[5 empty] | (D) Produção da Equipe |  |  |  |  | 66,4000
|  |  |  | (E) Custo Unitário da Execução [(A) + (B) + (C)] / (D) | [5 empty] | 5,20
(F)Materiais | Código | Unid. |  | Custo Unitário |  |  | Consumo |  |  | Custo Unitário
padrão
Brita 2 (incl. 0% IUM) sem frete | 10115 | m3 |  |  | 67,18 |  | 1,1500 |  |  | 77,25
[8 empty] | (F)Total: |  | 77,25
(G)Serviços | Código | Unid. |  | Custo Unitário |  |  | Consumo |  |  | Custo Unitário
padrão
[8 empty] | (G)Total: |  | 0,00
(H)Itens de Transporte | Código | Unid. |  | Fórmula | X1 | X2 | X3 | Custo | Consumo | Custo Unit.
padrão
Transp. de Brita 2 (incl. 0% IUM) s/ frete | 1239 | t | 0,646XP + 0,673XR + 2,693 |  |  |  |  | 0,00 | 1,7250 | 0,00
[8 empty] | (H)Total: |  | 0,00
[6 empty] | Custo Direto Total (E) + (F) + (G) + (H) |  |  |  | 82,45
[7 empty] | BDI:29,63% |  |  | 24,42
[7 empty] | Preço Unitário Total |  |  | 106,87
SCONet - Sistema de Custos e Orçamentos | DER-ES
DER-ES - Departamento de Edificações e de Rodovias do Espírito Santo
Relatório de Composição do Serviço
Tabela de Preços: Referencial de Preços Junho 2020 com desoneração | Data base: 30/06/2020
Serviço: 40718 Colchão drenante de brita 3 inclusive fornecimento, espalhamento, compactação e transporte da | Unidade: M3
brita
Grupo de Serviço: | 3 - OBRAS DE ARTE CORRENTES E DRENAGEM
(A)Equipamento | Código | Quantidade | Ut. Pr |  | Ut. Impr |  | Vl. Hr. Prod | Vl. Hr. Imp |  | Custo Horário
padrão
Motoniveladora Caterpillar modelo 120K ( cab + | 30022 | 1,0000 | 1,0000 |  | 0,0000 |  | 225,31 |  | 82,63 | 225,31
ar + ríper) ou equivalente
Rolo AP liso de aço TH-10 (6,3t) (TEMA TERRA) | 30035 | 1,0000 | 0,5000 |  | 0,5000 |  | 94,98 |  | 50,42 | 72,70
ou equivalente
[7 empty] | (A)Total: |  |  | 298,01
(B)Mão-de-Obra | Código | Eq. Salarial | Encargos(%) |  | Sal/Hora |  |  | Consumo |  | Custo Horário
padrão
Encarregado de terraplenagem | 20067 | 2,35 | 128,33 |  | 25,24 |  |  |  | 0,5000 | 12,62
Servente | 20002 | 10,84 | 128,33 |  | 10,84 |  |  |  | 3,0000 | 32,52
[7 empty] | (B)Total: |  |  | 45,14
(C)Itens de Incidência | Código | % | M. O. | Equip. |  | Mat. |  |  |  | Custo
padrão
Ferramentas manuais | 2000 | 5,0000 | X | [6 empty] | 2,25
[7 empty] | (C)Total: |  |  | 2,25
|  |  | Custo Horário da Execução (A) + (B) + (C) | [6 empty] | 345,40
[5 empty] | (D) Produção da Equipe |  |  |  |  | 80,0000
|  |  | (E) Custo Unitário da Execução [(A) + (B) + (C)] / (D) | [6 empty] | 4,31
(F)Materiais | Código | Unid. |  | Custo Unitário |  |  | Consumo |  |  | Custo Unitário
padrão
Brita 3 (incl. 0% IUM) sem frete | 10116 | m3 |  |  | 67,18 |  | 1,1500 |  |  | 77,25
[8 empty] | (F)Total: |  | 77,25
(G)Serviços | Código | Unid. |  | Custo Unitário |  |  | Consumo |  |  | Custo Unitário
padrão
[7 empty] | (G)Total: |  |  | 0,00
(H)Itens de Transporte | Código | Unid. |  | Fórmula | X1 | X2 | X3 | Custo | Consumo | Custo Unit.
padrão
Transp. de Brita 3 (incl. 0% IUM) s/ frete | 1393 | t | 0,646XP + 0,673XR + 2,693 |  |  |  |  | 0,00 | 1,7250 | 0,00
[7 empty] | (H)Total: |  |  | 0,00
[6 empty] | Custo Direto Total (E) + (F) + (G) + (H) |  |  |  | 81,56
[7 empty] | BDI:29,63% |  |  | 24,16
[7 empty] | Preço Unitário Total |  |  | 105,72
SCONet - Sistema de Custos e Orçamentos | DER-ES
DER-ES - Departamento de Edificações e de Rodovias do Espírito Santo
Relatório de Composição do Serviço
Tabela de Preços: Referencial de Preços Junho 2020 com desoneração | Data base: 30/06/2020
Serviço: 42710 Colchão drenante de brita 3 inclusive fornecimento, espalhamento, compactação e transporte da | Unidade: M3
brita em Vias Urbanas
Grupo de Serviço: | 63 - OBRAS DE ARTE CORRENTES E DRENAGEM - VIAS URBANAS
(A)Equipamento | Código | Quantidade |  | Ut. Pr | Ut. Impr |  | Vl. Hr. Prod | Vl. Hr. Imp |  | Custo Horário
padrão
Motoniveladora Caterpillar modelo 120K ( cab + | 30022 | 1,0000 |  | 1,0000 | 0,0000 |  | 225,31 |  | 82,63 | 225,31
ar + ríper) ou equivalente
Rolo AP liso de aço TH-10 (6,3t) (TEMA TERRA) | 30035 | 1,0000 |  | 0,5000 | 0,5000 |  | 94,98 |  | 50,42 | 72,70
ou equivalente
[8 empty] | (A)Total: |  | 298,01
(B)Mão-de-Obra | Código | Eq. Salarial |  | Encargos(%) | Sal/Hora |  |  | Consumo |  | Custo Horário
padrão
Encarregado de terraplenagem | 20067 | 2,35 |  | 128,33 |  | 25,24 |  |  | 0,5000 | 12,62
Servente | 20002 | 10,84 |  | 128,33 |  | 10,84 |  |  | 3,0000 | 32,52
[8 empty] | (B)Total: |  | 45,14
(C)Itens de Incidência | Código | % | M. O. | Equip. |  | Mat. |  |  |  | Custo
padrão
Ferramentas manuais | 2000 | 5,0000 | X | [6 empty] | 2,25
[8 empty] | (C)Total: |  | 2,25
|  |  |  | Custo Horário da Execução (A) + (B) + (C) | [5 empty] | 345,40
[5 empty] | (D) Produção da Equipe |  |  |  |  | 66,4000
|  |  |  | (E) Custo Unitário da Execução [(A) + (B) + (C)] / (D) | [5 empty] | 5,20
(F)Materiais | Código | Unid. |  | Custo Unitário |  |  | Consumo |  |  | Custo Unitário
padrão
Brita 3 (incl. 0% IUM) sem frete | 10116 | m3 |  |  | 67,18 |  | 1,1500 |  |  | 77,25
[8 empty] | (F)Total: |  | 77,25
(G)Serviços | Código | Unid. |  | Custo Unitário |  |  | Consumo |  |  | Custo Unitário
padrão
[8 empty] | (G)Total: |  | 0,00
(H)Itens de Transporte | Código | Unid. |  | Fórmula | X1 | X2 | X3 | Custo | Consumo | Custo Unit.
padrão
Transp. de Brita 3 (incl. 0% IUM) s/ frete | 1393 | t | 0,646XP + 0,673XR + 2,693 |  |  |  |  | 0,00 | 1,7250 | 0,00
[8 empty] | (H)Total: |  | 0,00
[6 empty] | Custo Direto Total (E) + (F) + (G) + (H) |  |  |  | 82,45
[7 empty] | BDI:29,63% |  |  | 24,42
[7 empty] | Preço Unitário Total |  |  | 106,87
SCONet - Sistema de Custos e Orçamentos | DER-ES
DER-ES - Departamento de Edificações e de Rodovias do Espírito Santo
Relatório de Composição do Serviço
Tabela de Preços: Referencial de Preços Junho 2020 com desoneração | [9 empty] | Data base: 30/06/2020
| Serviço: 40652 Coleta drenante (1,00x1,00) m c/ geotêxtil não tecido RT 16kn/m, inclusive transporte da brita | [9 empty] | Unidade: M
Grupo de Serviço: | 3 - OBRAS DE ARTE CORRENTES E DRENAGEM
(A)Equipamento | Código |  | Quantidade |  | Ut. Pr | Ut. Impr |  | Vl. Hr. Prod | Vl. Hr. Imp |  | Custo Horário
padrão
Carregadeira de rodas ref. Caterpillar modelo |  | 30023 | 1,0000 |  | 1,0000 | 0,0000 |  | 185,52 |  | 66,21 | 185,52
924H (1,9 m3) ( cab + ar ) ou equivalente
[8 empty] | (A)Total: |  |  | 185,52
(B)Mão-de-Obra | Código |  | Eq. Salarial | Encargos(%) |  | Sal/Hora |  |  | Consumo |  | Custo Horário
padrão
Encarregado de O.A.C. |  | 20060 | 2,26 |  | 128,33 | 24,27 |  |  |  | 0,2000 | 4,85
Pedreiro de O.A.C. |  | 20109 | 1,24 |  | 128,33 | 13,31 |  |  |  | 0,5000 | 6,65
Servente |  | 20002 | 10,84 |  | 128,33 | 10,84 |  |  |  | 1,0000 | 10,84
[8 empty] | (B)Total: |  |  | 22,34
(C)Itens de Incidência | Código |  | % | M. O. | Equip. |  | Mat. |  |  |  | Custo
padrão
Ferramentas manuais |  | 2000 | 5,0000 | X | [6 empty] | 1,11
[8 empty] | (C)Total: |  |  | 1,11
[5 empty] | Custo Horário da Execução (A) + (B) + (C) | [5 empty] | 208,97
[6 empty] | (D) Produção da Equipe |  |  |  |  | 1,0000
|  |  |  | (E) Custo Unitário da Execução [(A) + (B) + (C)] / (D) | [6 empty] | 208,97
(F)Materiais | Código |  | Unid. |  | Custo Unitário |  |  | Consumo |  |  | Custo Unitário
padrão
Brita 2 (incl. 0% IUM) sem frete |  | 10115 | m3 |  |  | 67,18 |  | 0,5000 |  |  | 33,59
Manta Geotêxtil não tecida RT-16 (16kN/m) |  | 10163 | M2 |  |  | 7,87 |  | 3,1500 |  |  | 24,79
[8 empty] | (F)Total: |  |  | 58,38
(G)Serviços | Código |  | Unid. |  | Custo Unitário |  |  | Consumo |  |  | Custo Unitário
padrão
Escavação mecânica em material de 1ª cat. H= 0 |  | 40282 | M3 |  |  | 9,38 |  | 1,0000 |  |  | 9,38
,00 a 1,50 m
Reaterro de cavas c/ compactação mecânica ( |  | 40303 | M3 |  |  | 32,21 |  | 0,5000 |  |  | 16,10
compactador manual)
[8 empty] | (G)Total: |  |  | 25,48
(H)Itens de Transporte | Código | Unid. |  |  | Fórmula | X1 | X2 | X3 | Custo | Consumo | Custo Unit.
padrão
Transp. de Brita 2 (incl. 0% IUM) s/ frete | 1239 | t |  | 0,646XP + 0,673XR + 2,693 |  |  |  |  | 0,00 | 0,7500 | 0,00
[8 empty] | (H)Total: |  |  | 0,00
[7 empty] | Custo Direto Total (E) + (F) + (G) + (H) |  |  |  | 292,83
[8 empty] | BDI:29,63% |  |  | 86,76
[8 empty] | Preço Unitário Total |  |  | 379,59
SCONet - Sistema de Custos e Orçamentos | DER-ES
DER-ES - Departamento de Edificações e de Rodovias do Espírito Santo
Relatório de Composição do Serviço
Tabela de Preços: Referencial de Preços Junho 2020 com desoneração | Data base: 30/06/2020
Serviço: 42711 Coleta drenante (1,00x1,00) m c/ geotêxtil não tecido RT 16kn/m, inclusive transporte da brita em | Unidade: M
Vias Urbanas
Grupo de Serviço: | 63 - OBRAS DE ARTE CORRENTES E DRENAGEM - VIAS URBANAS
(A)Equipamento | Código |  | Quantidade |  | Ut. Pr | Ut. Impr |  | Vl. Hr. Prod | Vl. Hr. Imp |  | Custo Horário
padrão
Carregadeira de rodas ref. Caterpillar modelo |  | 30023 | 1,0000 |  | 1,0000 | 0,0000 |  | 185,52 |  | 66,21 | 185,52
924H (1,9 m3) ( cab + ar ) ou equivalente
[8 empty] | (A)Total: |  |  | 185,52
(B)Mão-de-Obra | Código |  | Eq. Salarial | Encargos(%) |  | Sal/Hora |  |  | Consumo |  | Custo Horário
padrão
Encarregado de O.A.C. |  | 20060 | 2,26 |  | 128,33 | 24,27 |  |  |  | 0,2000 | 4,85
Pedreiro de O.A.C. |  | 20109 | 1,24 |  | 128,33 | 13,31 |  |  |  | 0,5000 | 6,65
Servente |  | 20002 | 10,84 |  | 128,33 | 10,84 |  |  |  | 1,0000 | 10,84
[8 empty] | (B)Total: |  |  | 22,34
(C)Itens de Incidência | Código |  | % | M. O. | Equip. |  | Mat. |  |  |  | Custo
padrão
Ferramentas manuais |  | 2000 | 5,0000 | X | [6 empty] | 1,11
[8 empty] | (C)Total: |  |  | 1,11
[5 empty] | Custo Horário da Execução (A) + (B) + (C) | [5 empty] | 208,97
[6 empty] | (D) Produção da Equipe |  |  |  |  | 0,8300
|  |  |  | (E) Custo Unitário da Execução [(A) + (B) + (C)] / (D) | [6 empty] | 251,77
(F)Materiais | Código |  | Unid. |  | Custo Unitário |  |  | Consumo |  |  | Custo Unitário
padrão
Brita 2 (incl. 0% IUM) sem frete |  | 10115 | m3 |  |  | 67,18 |  | 0,5000 |  |  | 33,59
Manta Geotêxtil não tecida RT-16 (16kN/m) |  | 10163 | M2 |  |  | 7,87 |  | 3,1500 |  |  | 24,79
[8 empty] | (F)Total: |  |  | 58,38
(G)Serviços | Código |  | Unid. |  | Custo Unitário |  |  | Consumo |  |  | Custo Unitário
padrão
Escavação mecânica em material de 1ª cat. H= 0 |  | 40282 | M3 |  |  | 9,38 |  | 1,0000 |  |  | 9,38
,00 a 1,50 m
Reaterro de cavas c/ compactação mecânica ( |  | 40303 | M3 |  |  | 32,21 |  | 0,5000 |  |  | 16,10
compactador manual)
[8 empty] | (G)Total: |  |  | 25,48
(H)Itens de Transporte | Código | Unid. |  |  | Fórmula | X1 | X2 | X3 | Custo | Consumo | Custo Unit.
padrão
Transp. de Brita 2 (incl. 0% IUM) s/ frete | 1239 | t |  | 0,646XP + 0,673XR + 2,693 |  |  |  |  | 0,00 | 0,7500 | 0,00
[8 empty] | (H)Total: |  |  | 0,00
[7 empty] | Custo Direto Total (E) + (F) + (G) + (H) |  |  |  | 335,63
[8 empty] | BDI:29,63% |  |  | 99,44
[8 empty] | Preço Unitário Total |  |  | 435,07
SCONet - Sistema de Custos e Orçamentos | DER-ES
DER-ES - Departamento de Edificações e de Rodovias do Espírito Santo
Relatório de Composição do Serviço
| Tabela de Preços: Referencial de Preços Junho 2020 com desoneração | [7 empty] | Data base: 30/06/2020
Serviço: 40229 Compactação de aterros em rocha | [9 empty] | Unidade: M3
Grupo de Serviço: | 1 - TERRAPLENAGEM
(A)Equipamento | Código | Quantidade |  | Ut. Pr | Ut. Impr |  | Vl. Hr. Prod | Vl. Hr. Imp |  | Custo Horário
padrão
Rolo AP liso de aço CA 2505 STD Dynapac ou | 30038 |  | 1,0000 | 0,4000 | 0,6000 |  | 178,99 |  | 65,21 | 110,71
equivalente
Trator de esteiras ref. Caterpillar com lâmina | 30018 |  | 1,0000 | 0,8000 | 0,2000 |  | 613,43 |  | 229,49 | 536,63
modelo D8T, sem ríper ou equivalente
[8 empty] | (A)Total: |  | 647,34
(B)Mão-de-Obra | Código | Eq. Salarial |  | Encargos(%) | Sal/Hora |  |  | Consumo |  | Custo Horário
padrão
Encarregado de terraplenagem | 20067 |  | 2,35 | 128,33 | 25,24 |  |  |  | 0,5000 | 12,62
Servente | 20002 | 10,84 |  | 128,33 | 10,84 |  |  |  | 3,0000 | 32,52
[8 empty] | (B)Total: |  | 45,14
(C)Itens de Incidência | Código | % | M. O. | Equip. |  | Mat. |  |  |  | Custo
padrão
[8 empty] | (C)Total: |  | 0,00
|  |  |  | Custo Horário da Execução (A) + (B) + (C) | [5 empty] | 692,48
[5 empty] | (D) Produção da Equipe |  |  |  |  | 140,0000
|  |  |  | (E) Custo Unitário da Execução [(A) + (B) + (C)] / (D) | [5 empty] | 4,94
(F)Materiais | Código | Unid. |  | Custo Unitário |  |  | Consumo |  |  | Custo Unitário
padrão
[8 empty] | (F)Total: |  | 0,00
(G)Serviços | Código | Unid. |  | Custo Unitário |  |  | Consumo |  |  | Custo Unitário
padrão
[8 empty] | (G)Total: |  | 0,00
(H)Itens de Transporte | Código | Unid. |  | Fórmula | X1 | X2 | X3 | Custo | Consumo | Custo Unit.
padrão
[8 empty] | (H)Total: |  | 0,00
[6 empty] | Custo Direto Total (E) + (F) + (G) + (H) |  |  |  | 4,94
[7 empty] | BDI:29,63% |  |  | 1,46
[7 empty] | Preço Unitário Total |  |  | 6,40
SCONet - Sistema de Custos e Orçamentos | DER-ES
DER-ES - Departamento de Edificações e de Rodovias do Espírito Santo
Relatório de Composição do Serviço
| Tabela de Preços: Referencial de Preços Junho 2020 com desoneração | [7 empty] | Data base: 30/06/2020
Serviço: 43340 Compactação de aterros 100% P.I. | [9 empty] | Unidade: M3
Grupo de Serviço: | 1 - TERRAPLENAGEM
(A)Equipamento | Código | Quantidade |  | Ut. Pr | Ut. Impr |  | Vl. Hr. Prod | Vl. Hr. Imp |  | Custo Horário
padrão
Caminhão tanque L 1319/48 PBT=12,9t (6.000L) | 30007 | 2,0000 |  | 0,5500 | 0,4500 |  | 148,38 |  | 48,54 | 206,88
Conjunto moto bomba diam. 4" | 30080 | 1,0000 |  | 0,5500 | 0,4500 |  | 16,10 |  | 11,26 | 13,91
Grade de disco GA-24x24 (TATU) ou equivalente | 30054 | 1,0000 |  | 0,5000 | 0,5000 |  | 15,12 |  | 13,85 | 14,48
Motoniveladora Caterpillar modelo 120K ( cab + | 30022 | 1,0000 |  | 0,5000 | 0,5000 |  | 225,31 |  | 82,63 | 153,96
ar + ríper) ou equivalente
Rolo AP vib. patas 100 mm CA-25P (DYNAPAC) | 30040 | 1,0000 |  | 1,0000 | 0,0000 |  | 172,40 |  | 60,13 | 172,40
ou equivalente
Trator agrícola MF 297/4 -4 X 4 (MASSEY | 30030 | 1,0000 |  | 0,5000 | 0,5000 |  | 103,66 |  | 30,44 | 67,05
FERGUSSON) ou equivalente
[7 empty] | (A)Total: |  |  | 628,68
(B)Mão-de-Obra | Código | Eq. Salarial | Encargos(%) |  | Sal/Hora |  |  | Consumo |  | Custo Horário
padrão
Encarregado de terraplenagem | 20067 | 2,35 |  | 128,33 | 25,24 |  |  | 0,5000 |  | 12,62
Servente | 20002 | 10,84 |  | 128,33 | 10,84 |  |  | 2,0000 |  | 21,68
[7 empty] | (B)Total: |  |  | 34,30
(C)Itens de Incidência | Código | % | M. O. | Equip. |  | Mat. |  |  |  | Custo
padrão
Ferramentas manuais | 2000 | 5,0000 | X | [6 empty] | 1,71
[7 empty] | (C)Total: |  |  | 1,71
|  |  |  | Custo Horário da Execução (A) + (B) + (C) | [5 empty] | 664,69
[5 empty] | (D) Produção da Equipe |  |  |  |  | 140,0000
|  |  | (E) Custo Unitário da Execução [(A) + (B) + (C)] / (D) | [6 empty] | 4,74
(F)Materiais | Código | Unid. |  | Custo Unitário |  |  | Consumo |  |  | Custo Unitário
padrão
[7 empty] | (F)Total: |  |  | 0,00
(G)Serviços | Código | Unid. |  | Custo Unitário |  |  | Consumo |  |  | Custo Unitário
padrão
[7 empty] | (G)Total: |  |  | 0,00
(H)Itens de Transporte | Código | Unid. |  | Fórmula | X1 | X2 | X3 | Custo | Consumo | Custo Unit.
padrão
[7 empty] | (H)Total: |  |  | 0,00
[6 empty] | Custo Direto Total (E) + (F) + (G) + (H) |  |  |  | 4,74
[7 empty] | BDI:29,63% |  |  | 1,40
[7 empty] | Preço Unitário Total |  |  | 6,14
SCONet - Sistema de Custos e Orçamentos | DER-ES
DER-ES - Departamento de Edificações e de Rodovias do Espírito Santo
Relatório de Composição do Serviço
Tabela de Preços: Referencial de Preços Junho 2020 com desoneração | [8 empty] | Data base: 30/06/2020
Serviço: 43349 Compactação de aterros 100% PI em Vias Urbanas | [9 empty] | Unidade: M3
Grupo de Serviço: | 61 - TERRAPLENAGEM - VIAS URBANAS
(A)Equipamento | Código | Quantidade |  | Ut. Pr | Ut. Impr |  | Vl. Hr. Prod | Vl. Hr. Imp |  | Custo Horário
padrão
Caminhão tanque L 1319/48 PBT=12,9t (6.000L) | 30007 | 2,0000 |  | 0,5500 | 0,4500 |  | 148,38 |  | 48,54 | 206,88
Conjunto moto bomba diam. 4" | 30080 | 1,0000 |  | 0,5500 | 0,4500 |  | 16,10 |  | 11,26 | 13,91
Grade de disco GA-24x24 (TATU) ou equivalente | 30054 | 1,0000 |  | 0,5000 | 0,5000 |  | 15,12 |  | 13,85 | 14,48
Motoniveladora Caterpillar modelo 120K ( cab + | 30022 | 1,0000 |  | 0,5000 | 0,5000 |  | 225,31 |  | 82,63 | 153,96
ar + ríper) ou equivalente
Rolo AP vib. patas 100 mm CA-25P (DYNAPAC) | 30040 | 1,0000 |  | 1,0000 | 0,0000 |  | 172,40 |  | 60,13 | 172,40
ou equivalente
Trator agrícola MF 297/4 -4 X 4 (MASSEY | 30030 | 1,0000 |  | 0,5000 | 0,5000 |  | 103,66 |  | 30,44 | 67,05
FERGUSSON) ou equivalente
[7 empty] | (A)Total: |  |  | 628,68
(B)Mão-de-Obra | Código | Eq. Salarial | Encargos(%) |  | Sal/Hora |  |  | Consumo |  | Custo Horário
padrão
Encarregado de terraplenagem | 20067 | 2,35 |  | 128,33 | 25,24 |  |  | 0,5000 |  | 12,62
Servente | 20002 | 10,84 |  | 128,33 | 10,84 |  |  | 2,0000 |  | 21,68
[7 empty] | (B)Total: |  |  | 34,30
(C)Itens de Incidência | Código | % | M. O. | Equip. |  | Mat. |  |  |  | Custo
padrão
Ferramentas manuais | 2000 | 5,0000 | X | [6 empty] | 1,71
[7 empty] | (C)Total: |  |  | 1,71
|  |  |  | Custo Horário da Execução (A) + (B) + (C) | [5 empty] | 664,69
[5 empty] | (D) Produção da Equipe |  |  |  |  | 116,0000
|  |  | (E) Custo Unitário da Execução [(A) + (B) + (C)] / (D) | [6 empty] | 5,73
(F)Materiais | Código | Unid. |  | Custo Unitário |  |  | Consumo |  |  | Custo Unitário
padrão
[7 empty] | (F)Total: |  |  | 0,00
(G)Serviços | Código | Unid. |  | Custo Unitário |  |  | Consumo |  |  | Custo Unitário
padrão
[7 empty] | (G)Total: |  |  | 0,00
(H)Itens de Transporte | Código | Unid. |  | Fórmula | X1 | X2 | X3 | Custo | Consumo | Custo Unit.
padrão
[7 empty] | (H)Total: |  |  | 0,00
[6 empty] | Custo Direto Total (E) + (F) + (G) + (H) |  |  |  | 5,73
[7 empty] | BDI:29,63% |  |  | 1,69
[7 empty] | Preço Unitário Total |  |  | 7,42
SCONet - Sistema de Custos e Orçamentos | DER-ES
DER-ES - Departamento de Edificações e de Rodovias do Espírito Santo
Relatório de Composição do Serviço
| Tabela de Preços: Referencial de Preços Junho 2020 com desoneração | [7 empty] | Data base: 30/06/2020
Serviço: 40228 Compactação de aterros 100% PN | [9 empty] | Unidade: M3
Grupo de Serviço: | 1 - TERRAPLENAGEM
(A)Equipamento | Código | Quantidade |  | Ut. Pr | Ut. Impr |  | Vl. Hr. Prod | Vl. Hr. Imp |  | Custo Horário
padrão
Caminhão tanque L 1319/48 PBT=12,9t (6.000L) | 30007 | 2,0000 |  | 0,5500 | 0,4500 |  | 148,38 |  | 48,54 | 206,88
Conjunto moto bomba diam. 4" | 30080 | 1,0000 |  | 0,5500 | 0,4500 |  | 16,10 |  | 11,26 | 13,91
Grade de disco GA-24x24 (TATU) ou equivalente | 30054 | 1,0000 |  | 0,5000 | 0,5000 |  | 15,12 |  | 13,85 | 14,48
Motoniveladora Caterpillar modelo 120K ( cab + | 30022 | 1,0000 |  | 0,5000 | 0,5000 |  | 225,31 |  | 82,63 | 153,96
ar + ríper) ou equivalente
Rolo AP vib. patas 100 mm CA-25P (DYNAPAC) | 30040 | 1,0000 |  | 1,0000 | 0,0000 |  | 172,40 |  | 60,13 | 172,40
ou equivalente
Trator agrícola MF 297/4 -4 X 4 (MASSEY | 30030 | 1,0000 |  | 0,5000 | 0,5000 |  | 103,66 |  | 30,44 | 67,05
FERGUSSON) ou equivalente
[7 empty] | (A)Total: |  |  | 628,68
(B)Mão-de-Obra | Código | Eq. Salarial | Encargos(%) |  | Sal/Hora |  |  | Consumo |  | Custo Horário
padrão
Encarregado de terraplenagem | 20067 | 2,35 |  | 128,33 | 25,24 |  |  | 0,5000 |  | 12,62
Servente | 20002 | 10,84 |  | 128,33 | 10,84 |  |  | 2,0000 |  | 21,68
[7 empty] | (B)Total: |  |  | 34,30
(C)Itens de Incidência | Código | % | M. O. | Equip. |  | Mat. |  |  |  | Custo
padrão
[7 empty] | (C)Total: |  |  | 0,00
|  |  |  | Custo Horário da Execução (A) + (B) + (C) | [5 empty] | 662,98
[5 empty] | (D) Produção da Equipe |  |  |  |  | 180,0000
|  |  | (E) Custo Unitário da Execução [(A) + (B) + (C)] / (D) | [6 empty] | 3,68
(F)Materiais | Código | Unid. |  | Custo Unitário |  |  | Consumo |  |  | Custo Unitário
padrão
[7 empty] | (F)Total: |  |  | 0,00
(G)Serviços | Código | Unid. |  | Custo Unitário |  |  | Consumo |  |  | Custo Unitário
padrão
[7 empty] | (G)Total: |  |  | 0,00
(H)Itens de Transporte | Código | Unid. |  | Fórmula | X1 | X2 | X3 | Custo | Consumo | Custo Unit.
padrão
[7 empty] | (H)Total: |  |  | 0,00
[6 empty] | Custo Direto Total (E) + (F) + (G) + (H) |  |  |  | 3,68
[7 empty] | BDI:29,63% |  |  | 1,09
[7 empty] | Preço Unitário Total |  |  | 4,77
SCONet - Sistema de Custos e Orçamentos | DER-ES
DER-ES - Departamento de Edificações e de Rodovias do Espírito Santo
Relatório de Composição do Serviço
Tabela de Preços: Referencial de Preços Junho 2020 com desoneração | [8 empty] | Data base: 30/06/2020
Serviço: 40107 Compactação de aterros 100% PN | [9 empty] | Unidade: M3
Grupo de Serviço: | 15 - CONSERVAÇÃO CORRETIVA ROTINEIRA
(A)Equipamento | Código | Quantidade |  | Ut. Pr | Ut. Impr |  | Vl. Hr. Prod | Vl. Hr. Imp |  | Custo Horário
padrão
Caminhão tanque L 1319/48 PBT=12,9t (6.000L) | 30007 | 1,0000 |  | 1,0000 | 0,0000 |  | 148,38 |  | 48,54 | 148,38
Conjunto moto bomba diam. 4" | 30080 | 1,0000 |  | 0,5000 | 0,5000 |  | 16,10 |  | 11,26 | 13,68
Grade de disco GA-24x24 (TATU) ou equivalente | 30054 | 1,0000 |  | 0,5000 | 0,5000 |  | 15,12 |  | 13,85 | 14,48
Motoniveladora Caterpillar modelo 120K ( cab + | 30022 | 1,0000 |  | 0,7000 | 0,3000 |  | 225,31 |  | 82,63 | 182,49
ar + ríper) ou equivalente
Rolo AP vib. patas 100 mm CA-25P (DYNAPAC) | 30040 | 1,0000 |  | 1,0000 | 0,0000 |  | 172,40 |  | 60,13 | 172,40
ou equivalente
Trator agrícola MF 297/4 -4 X 4 (MASSEY | 30030 | 1,0000 |  | 0,5000 | 0,5000 |  | 103,66 |  | 30,44 | 67,05
FERGUSSON) ou equivalente
[7 empty] | (A)Total: |  |  | 598,48
(B)Mão-de-Obra | Código | Eq. Salarial | Encargos(%) |  | Sal/Hora |  |  | Consumo |  | Custo Horário
padrão
Encarregado de terraplenagem | 20067 | 2,35 |  | 128,33 | 25,24 |  |  | 0,5000 |  | 12,62
Servente | 20002 | 10,84 |  | 128,33 | 10,84 |  |  | 2,0000 |  | 21,68
[7 empty] | (B)Total: |  |  | 34,30
(C)Itens de Incidência | Código | % | M. O. | Equip. |  | Mat. |  |  |  | Custo
padrão
[7 empty] | (C)Total: |  |  | 0,00
|  |  |  | Custo Horário da Execução (A) + (B) + (C) | [5 empty] | 632,78
[5 empty] | (D) Produção da Equipe |  |  |  |  | 140,0000
|  |  | (E) Custo Unitário da Execução [(A) + (B) + (C)] / (D) | [6 empty] | 4,51
(F)Materiais | Código | Unid. |  | Custo Unitário |  |  | Consumo |  |  | Custo Unitário
padrão
[7 empty] | (F)Total: |  |  | 0,00
(G)Serviços | Código | Unid. |  | Custo Unitário |  |  | Consumo |  |  | Custo Unitário
padrão
[7 empty] | (G)Total: |  |  | 0,00
(H)Itens de Transporte | Código | Unid. |  | Fórmula | X1 | X2 | X3 | Custo | Consumo | Custo Unit.
padrão
[7 empty] | (H)Total: |  |  | 0,00
[6 empty] | Custo Direto Total (E) + (F) + (G) + (H) |  |  |  | 4,51
[7 empty] | BDI:29,63% |  |  | 1,33
[7 empty] | Preço Unitário Total |  |  | 5,84
SCONet - Sistema de Custos e Orçamentos | DER-ES
DER-ES - Departamento de Edificações e de Rodovias do Espírito Santo
Relatório de Composição do Serviço
Tabela de Preços: Referencial de Preços Junho 2020 com desoneração | [9 empty] | Data base: 30/06/2020
Serviço: 42515 Compactação de aterros 100% PN em Vias Urbanas | [10 empty] | Unidade: M3
Grupo de Serviço: | 61 - TERRAPLENAGEM - VIAS URBANAS
(A)Equipamento | Código |  | Quantidade |  | Ut. Pr | Ut. Impr |  | Vl. Hr. Prod | Vl. Hr. Imp |  | Custo Horário
padrão
Caminhão tanque L 1319/48 PBT=12,9t (6.000L) |  | 30007 | 2,0000 |  | 0,5500 | 0,4500 |  | 148,38 |  | 48,54 | 206,88
Conjunto moto bomba diam. 4" |  | 30080 | 1,0000 |  | 0,5500 | 0,4500 |  | 16,10 |  | 11,26 | 13,91
Grade de disco GA-24x24 (TATU) ou equivalente |  | 30054 | 1,0000 |  | 0,5000 | 0,5000 |  | 15,12 |  | 13,85 | 14,48
Motoniveladora Caterpillar modelo 120K ( cab + |  | 30022 | 1,0000 |  | 0,5000 | 0,5000 |  | 225,31 |  | 82,63 | 153,96
ar + ríper) ou equivalente
Rolo AP vib. patas 100 mm CA-25P (DYNAPAC) |  | 30040 | 1,0000 |  | 1,0000 | 0,0000 |  | 172,40 |  | 60,13 | 172,40
ou equivalente
Trator agrícola MF 297/4 -4 X 4 (MASSEY |  | 30030 | 1,0000 |  | 0,5000 | 0,5000 |  | 103,66 |  | 30,44 | 67,05
FERGUSSON) ou equivalente
[8 empty] | (A)Total: |  |  | 628,68
(B)Mão-de-Obra | Código |  | Eq. Salarial | Encargos(%) |  | Sal/Hora |  |  | Consumo |  | Custo Horário
padrão
Encarregado de terraplenagem |  | 20067 | 2,35 |  | 128,33 | 25,24 |  |  | 0,5000 |  | 12,62
Servente |  | 20002 | 10,84 |  | 128,33 | 10,84 |  |  | 2,0000 |  | 21,68
[8 empty] | (B)Total: |  |  | 34,30
(C)Itens de Incidência | Código |  | % | M. O. | Equip. |  | Mat. |  |  |  | Custo
padrão
[8 empty] | (C)Total: |  |  | 0,00
[5 empty] | Custo Horário da Execução (A) + (B) + (C) | [5 empty] | 662,98
[6 empty] | (D) Produção da Equipe |  |  |  |  | 150,0000
|  |  |  | (E) Custo Unitário da Execução [(A) + (B) + (C)] / (D) | [6 empty] | 4,41
(F)Materiais | Código |  | Unid. |  | Custo Unitário |  |  | Consumo |  |  | Custo Unitário
padrão
[8 empty] | (F)Total: |  |  | 0,00
(G)Serviços | Código |  | Unid. |  | Custo Unitário |  |  | Consumo |  |  | Custo Unitário
padrão
[8 empty] | (G)Total: |  |  | 0,00
(H)Itens de Transporte | Código | Unid. |  |  | Fórmula | X1 | X2 | X3 | Custo | Consumo | Custo Unit.
padrão
[8 empty] | (H)Total: |  |  | 0,00
[7 empty] | Custo Direto Total (E) + (F) + (G) + (H) |  |  |  | 4,41
[8 empty] | BDI:29,63% |  |  | 1,30
[8 empty] | Preço Unitário Total |  |  | 5,71
SCONet - Sistema de Custos e Orçamentos | DER-ES
DER-ES - Departamento de Edificações e de Rodovias do Espírito Santo
Relatório de Composição do Serviço
Tabela de Preços: Referencial de Preços Junho 2020 com desoneração | [8 empty] | Data base: 30/06/2020
Serviço: 40108 Compactação de subleito | [9 empty] | Unidade: M2
Grupo de Serviço: | 15 - CONSERVAÇÃO CORRETIVA ROTINEIRA
(A)Equipamento | Código | Quantidade |  | Ut. Pr | Ut. Impr |  | Vl. Hr. Prod | Vl. Hr. Imp |  | Custo Horário
padrão
Caminhão tanque L 1319/48 PBT=12,9t (6.000L) | 30007 |  | 1,0000 | 1,0000 | 0,0000 |  | 148,38 |  | 48,54 | 148,38
Conjunto moto bomba diam. 4" | 30080 |  | 1,0000 | 0,5000 | 0,5000 |  | 16,10 |  | 11,26 | 13,68
Grade de disco GA-24x24 (TATU) ou equivalente | 30054 |  | 1,0000 | 0,9000 | 0,1000 |  | 15,12 |  | 13,85 | 14,98
Motoniveladora Caterpillar modelo 120K ( cab + | 30022 |  | 1,0000 | 0,8000 | 0,2000 |  | 225,31 |  | 82,63 | 196,76
ar + ríper) ou equivalente
Rolo AP vib. patas 100 mm CA-25P (DYNAPAC) | 30040 |  | 1,0000 | 0,6000 | 0,4000 |  | 172,40 |  | 60,13 | 127,49
ou equivalente
Trator agrícola MF 297/4 -4 X 4 (MASSEY | 30030 |  | 1,0000 | 0,9000 | 0,1000 |  | 103,66 |  | 30,44 | 96,33
FERGUSSON) ou equivalente
[7 empty] | (A)Total: |  |  | 597,62
(B)Mão-de-Obra | Código | Eq. Salarial |  | Encargos(%) | Sal/Hora |  |  | Consumo |  | Custo Horário
padrão
Encarregado de pista | 20063 |  | 2,26 | 128,33 | 24,27 |  |  | 1,0000 |  | 24,27
Greidista | 20088 |  | 1,24 | 128,33 | 13,31 |  |  | 1,0000 |  | 13,31
Servente | 20002 | 10,84 |  | 128,33 | 10,84 |  |  | 2,0000 |  | 21,68
[7 empty] | (B)Total: |  |  | 59,26
(C)Itens de Incidência | Código | % | M. O. | Equip. |  | Mat. |  |  |  | Custo
padrão
[7 empty] | (C)Total: |  |  | 0,00
|  |  |  | Custo Horário da Execução (A) + (B) + (C) | [5 empty] | 656,88
[5 empty] | (D) Produção da Equipe |  |  |  |  | 300,0000
|  |  |  | (E) Custo Unitário da Execução [(A) + (B) + (C)] / (D) | [5 empty] | 2,18
(F)Materiais | Código | Unid. |  | Custo Unitário |  |  | Consumo |  |  | Custo Unitário
padrão
[7 empty] | (F)Total: |  |  | 0,00
(G)Serviços | Código | Unid. |  | Custo Unitário |  |  | Consumo |  |  | Custo Unitário
padrão
[7 empty] | (G)Total: |  |  | 0,00
(H)Itens de Transporte | Código | Unid. |  | Fórmula | X1 | X2 | X3 | Custo | Consumo | Custo Unit.
padrão
[7 empty] | (H)Total: |  |  | 0,00
[6 empty] | Custo Direto Total (E) + (F) + (G) + (H) |  |  |  | 2,18
[7 empty] | BDI:29,63% |  |  | 0,64
[7 empty] | Preço Unitário Total |  |  | 2,82
SCONet - Sistema de Custos e Orçamentos | DER-ES
DER-ES - Departamento de Edificações e de Rodovias do Espírito Santo
Relatório de Composição do Serviço
Tabela de Preços: Referencial de Preços Junho 2020 com desoneração | Data base: 30/06/2020
Serviço: 42712 Concreto armado, dosado para resist. 20 Mpa, incluindo 60 kg aço CA-50 A, mão de obra p/ corte, | Unidade: M3
dobragem e montagem, exclusive forma em Vias Urbanas
Grupo de Serviço: | 63 - OBRAS DE ARTE CORRENTES E DRENAGEM - VIAS URBANAS
(A)Equipamento | Código | Quantidade |  | Ut. Pr | Ut. Impr |  | Vl. Hr. Prod | Vl. Hr. Imp |  | Custo Horário
padrão
[7 empty] | (A)Total: |  |  | 0,00
(B)Mão-de-Obra | Código | Eq. Salarial | Encargos(%) |  | Sal/Hora |  |  | Consumo |  | Custo Horário
padrão
Armador | 20020 | 1,24 |  | 128,33 | 13,31 |  |  |  | 6,1500 | 81,85
Servente | 20002 | 10,84 |  | 128,33 | 10,84 |  |  |  | 6,1500 | 66,66
[7 empty] | (B)Total: |  |  | 148,51
(C)Itens de Incidência | Código | % | M. O. | Equip. |  | Mat. |  |  |  | Custo
padrão
[7 empty] | (C)Total: |  |  | 0,00
|  |  |  | Custo Horário da Execução (A) + (B) + (C) | [5 empty] | 148,51
[5 empty] | (D) Produção da Equipe |  |  |  |  | 0,8300
|  |  | (E) Custo Unitário da Execução [(A) + (B) + (C)] / (D) | [6 empty] | 178,92
(F)Materiais | Código | Unid. |  | Custo Unitário |  |  | Consumo |  |  | Custo Unitário
padrão
Aço CA-50 (granel) - (preço médio) | 10129 | kg |  |  | 4,20 |  | 61,0000 |  |  | 256,20
Arame recozido 18 | 10134 | kg |  |  | 13,52 |  | 1,8000 |  |  | 24,33
Concreto pronto - 20 MPa - DT = 50 km | 11428 | M3 |  |  | 280,75 |  | 1,0000 |  |  | 280,75
[8 empty] | (F)Total: |  | 561,28
(G)Serviços | Código | Unid. |  | Custo Unitário |  |  | Consumo |  |  | Custo Unitário
padrão
[7 empty] | (G)Total: |  |  | 0,00
(H)Itens de Transporte | Código | Unid. |  | Fórmula | X1 | X2 | X3 | Custo | Consumo | Custo Unit.
padrão
[7 empty] | (H)Total: |  |  | 0,00
[6 empty] | Custo Direto Total (E) + (F) + (G) + (H) |  |  |  | 740,20
[7 empty] | BDI:29,63% |  |  | 219,32
[7 empty] | Preço Unitário Total |  |  | 959,52
SCONet - Sistema de Custos e Orçamentos | DER-ES
DER-ES - Departamento de Edificações e de Rodovias do Espírito Santo
Relatório de Composição do Serviço
Tabela de Preços: Referencial de Preços Junho 2020 com desoneração | Data base: 30/06/2020
Serviço: 41090 Concreto armado, dosado para resist. 20 Mpa, incluindo 60kg aço CA-50A, mão de obra p/ corte, | Unidade: M3
dobragem e montagem, exclusive forma
Grupo de Serviço: | 3 - OBRAS DE ARTE CORRENTES E DRENAGEM
(A)Equipamento | Código | Quantidade |  | Ut. Pr | Ut. Impr |  | Vl. Hr. Prod | Vl. Hr. Imp |  | Custo Horário
padrão
[7 empty] | (A)Total: |  |  | 0,00
(B)Mão-de-Obra | Código | Eq. Salarial | Encargos(%) |  | Sal/Hora |  |  | Consumo |  | Custo Horário
padrão
Armador | 20020 | 1,24 | 128,33 |  | 13,31 |  |  |  | 6,1500 | 81,85
Servente | 20002 | 10,84 | 128,33 |  | 10,84 |  |  |  | 6,1500 | 66,66
[7 empty] | (B)Total: |  |  | 148,51
(C)Itens de Incidência | Código | % | M. O. | Equip. |  | Mat. |  |  |  | Custo
padrão
[7 empty] | (C)Total: |  |  | 0,00
|  |  |  | Custo Horário da Execução (A) + (B) + (C) | [5 empty] | 148,51
[5 empty] | (D) Produção da Equipe |  |  |  |  | 1,0000
|  |  | (E) Custo Unitário da Execução [(A) + (B) + (C)] / (D) | [6 empty] | 148,51
(F)Materiais | Código | Unid. |  | Custo Unitário |  |  | Consumo |  |  | Custo Unitário
padrão
Aço CA-50 (granel) - (preço médio) | 10129 | kg |  |  | 4,20 |  | 61,0000 |  |  | 256,20
Arame recozido 18 | 10134 | kg |  |  | 13,52 |  | 1,8000 |  |  | 24,33
Concreto pronto - 20 MPa - DT = 50 km | 11428 | M3 |  |  | 280,75 |  | 1,0000 |  |  | 280,75
[8 empty] | (F)Total: |  | 561,28
(G)Serviços | Código | Unid. |  | Custo Unitário |  |  | Consumo |  |  | Custo Unitário
padrão
[7 empty] | (G)Total: |  |  | 0,00
(H)Itens de Transporte | Código | Unid. |  | Fórmula | X1 | X2 | X3 | Custo | Consumo | Custo Unit.
padrão
[7 empty] | (H)Total: |  |  | 0,00
[6 empty] | Custo Direto Total (E) + (F) + (G) + (H) |  |  |  | 709,79
[7 empty] | BDI:29,63% |  |  | 210,31
[7 empty] | Preço Unitário Total |  |  | 920,10
SCONet - Sistema de Custos e Orçamentos | DER-ES
DER-ES - Departamento de Edificações e de Rodovias do Espírito Santo
Relatório de Composição do Serviço
Tabela de Preços: Referencial de Preços Junho 2020 com desoneração | [9 empty] | Data base: 30/06/2020
| Serviço: 40350 Concreto ciclópico com 70% concreto 10,0 MPa e 30% de pedra de mão, tudo incluído | [9 empty] | Unidade: M3
Grupo de Serviço: | 3 - OBRAS DE ARTE CORRENTES E DRENAGEM
(A)Equipamento | Código |  | Quantidade |  | Ut. Pr | Ut. Impr |  | Vl. Hr. Prod | Vl. Hr. Imp |  | Custo Horário
padrão
[8 empty] | (A)Total: |  |  | 0,00
(B)Mão-de-Obra | Código |  | Eq. Salarial | Encargos(%) |  | Sal/Hora |  |  | Consumo |  | Custo Horário
padrão
Ajudante de pedreiro O.A.C. |  | 20072 | 1,01 |  | 128,33 | 10,84 |  |  |  | 0,6000 | 6,50
Pedreiro de O.A.C. |  | 20109 | 1,24 |  | 128,33 | 13,31 |  |  |  | 0,3000 | 3,99
[8 empty] | (B)Total: |  |  | 10,49
(C)Itens de Incidência | Código |  | % | M. O. | Equip. |  | Mat. |  |  |  | Custo
padrão
Ferramentas manuais |  | 2000 | 5,0000 | X | [6 empty] | 0,52
[8 empty] | (C)Total: |  |  | 0,52
[5 empty] | Custo Horário da Execução (A) + (B) + (C) | [5 empty] | 11,01
[6 empty] | (D) Produção da Equipe |  |  |  |  | 1,0000
|  |  |  | (E) Custo Unitário da Execução [(A) + (B) + (C)] / (D) | [6 empty] | 11,01
(F)Materiais | Código |  | Unid. |  | Custo Unitário |  |  | Consumo |  |  | Custo Unitário
padrão
Pedra de mao (incl. 0% IUM) s/ frete |  | 10121 | m3 |  |  | 70,24 |  | 0,3000 |  |  | 21,07
[8 empty] | (F)Total: |  |  | 21,07
(G)Serviços | Código |  | Unid. |  | Custo Unitário |  |  | Consumo |  |  | Custo Unitário
padrão
Concreto estrutural fck = 10,0 MPa, inclusive |  | 42475 | M3 |  |  | 395,27 |  | 0,7000 |  |  | 276,68
transportes areia, cimento e pedra britada
[8 empty] | (G)Total: |  |  | 276,68
(H)Itens de Transporte | Código | Unid. |  |  | Fórmula | X1 | X2 | X3 | Custo | Consumo | Custo Unit.
padrão
Transp. de Pedra de mao (incl. 0% IUM) s/ frete | 1150 | t |  | 0,646XP + 0,673XR |  |  |  |  | 0,00 | 0,4500 | 0,00
[8 empty] | (H)Total: |  |  | 0,00
[7 empty] | Custo Direto Total (E) + (F) + (G) + (H) |  |  |  | 308,76
[8 empty] | BDI:29,63% |  |  | 91,48
[8 empty] | Preço Unitário Total |  |  | 400,24
SCONet - Sistema de Custos e Orçamentos | DER-ES
DER-ES - Departamento de Edificações e de Rodovias do Espírito Santo
Relatório de Composição do Serviço
Tabela de Preços: Referencial de Preços Junho 2020 com desoneração | [9 empty] | Data base: 30/06/2020
| Serviço: 40351 Concreto ciclópico com 70% concreto 15,0 MPa e 30% de pedra de mão, tudo incluído | [9 empty] | Unidade: M3
Grupo de Serviço: | 3 - OBRAS DE ARTE CORRENTES E DRENAGEM
(A)Equipamento | Código |  | Quantidade |  | Ut. Pr | Ut. Impr |  | Vl. Hr. Prod | Vl. Hr. Imp |  | Custo Horário
padrão
[8 empty] | (A)Total: |  |  | 0,00
(B)Mão-de-Obra | Código |  | Eq. Salarial | Encargos(%) |  | Sal/Hora |  |  | Consumo |  | Custo Horário
padrão
Ajudante de pedreiro O.A.C. |  | 20072 | 1,01 |  | 128,33 | 10,84 |  |  |  | 0,6000 | 6,50
Pedreiro de O.A.C. |  | 20109 | 1,24 |  | 128,33 | 13,31 |  |  |  | 0,3000 | 3,99
[8 empty] | (B)Total: |  |  | 10,49
(C)Itens de Incidência | Código |  | % | M. O. | Equip. |  | Mat. |  |  |  | Custo
padrão
Ferramentas manuais |  | 2000 | 5,0000 | X | [6 empty] | 0,52
[8 empty] | (C)Total: |  |  | 0,52
[5 empty] | Custo Horário da Execução (A) + (B) + (C) | [5 empty] | 11,01
[6 empty] | (D) Produção da Equipe |  |  |  |  | 1,0000
|  |  |  | (E) Custo Unitário da Execução [(A) + (B) + (C)] / (D) | [6 empty] | 11,01
(F)Materiais | Código |  | Unid. |  | Custo Unitário |  |  | Consumo |  |  | Custo Unitário
padrão
Pedra de mao (incl. 0% IUM) s/ frete |  | 10121 | m3 |  |  | 70,24 |  | 0,3000 |  |  | 21,07
[8 empty] | (F)Total: |  |  | 21,07
(G)Serviços | Código |  | Unid. |  | Custo Unitário |  |  | Consumo |  |  | Custo Unitário
padrão
Concreto estrutural fck = 15,0 MPa, tudo incluído |  | 40358 | M3 |  |  | 422,43 |  | 0,7000 |  |  | 295,70
[8 empty] | (G)Total: |  |  | 295,70
(H)Itens de Transporte | Código | Unid. |  |  | Fórmula | X1 | X2 | X3 | Custo | Consumo | Custo Unit.
padrão
Transp. de Pedra de mao (incl. 0% IUM) s/ frete | 1150 | t |  | 0,646XP + 0,673XR |  |  |  |  | 0,00 | 0,4500 | 0,00
[8 empty] | (H)Total: |  |  | 0,00
[7 empty] | Custo Direto Total (E) + (F) + (G) + (H) |  |  |  | 327,78
[8 empty] | BDI:29,63% |  |  | 97,12
[8 empty] | Preço Unitário Total |  |  | 424,90
SCONet - Sistema de Custos e Orçamentos | DER-ES
DER-ES - Departamento de Edificações e de Rodovias do Espírito Santo
Relatório de Composição do Serviço
Tabela de Preços: Referencial de Preços Junho 2020 com desoneração | [9 empty] | Data base: 30/06/2020
| Serviço: 40353 Concreto ciclópico com 70% concreto 20,0 MPa e 30% de pedra de mão, tudo incluído | [9 empty] | Unidade: M3
Grupo de Serviço: | 3 - OBRAS DE ARTE CORRENTES E DRENAGEM
(A)Equipamento | Código |  | Quantidade |  | Ut. Pr | Ut. Impr |  | Vl. Hr. Prod | Vl. Hr. Imp |  | Custo Horário
padrão
[8 empty] | (A)Total: |  |  | 0,00
(B)Mão-de-Obra | Código |  | Eq. Salarial | Encargos(%) |  | Sal/Hora |  |  | Consumo |  | Custo Horário
padrão
Ajudante de pedreiro O.A.C. |  | 20072 | 1,01 |  | 128,33 | 10,84 |  |  |  | 0,6000 | 6,50
Pedreiro de O.A.C. |  | 20109 | 1,24 |  | 128,33 | 13,31 |  |  |  | 0,3000 | 3,99
[8 empty] | (B)Total: |  |  | 10,49
(C)Itens de Incidência | Código |  | % | M. O. | Equip. |  | Mat. |  |  |  | Custo
padrão
Ferramentas manuais |  | 2000 | 5,0000 | X | [6 empty] | 0,52
[8 empty] | (C)Total: |  |  | 0,52
[5 empty] | Custo Horário da Execução (A) + (B) + (C) | [5 empty] | 11,01
[6 empty] | (D) Produção da Equipe |  |  |  |  | 1,0000
|  |  |  | (E) Custo Unitário da Execução [(A) + (B) + (C)] / (D) | [6 empty] | 11,01
(F)Materiais | Código |  | Unid. |  | Custo Unitário |  |  | Consumo |  |  | Custo Unitário
padrão
Pedra de mao (incl. 0% IUM) s/ frete |  | 10121 | m3 |  |  | 70,24 |  | 0,3000 |  |  | 21,07
[8 empty] | (F)Total: |  |  | 21,07
(G)Serviços | Código |  | Unid. |  | Custo Unitário |  |  | Consumo |  |  | Custo Unitário
padrão
Concreto estrutural fck = 20,0 MPa, tudo incluído |  | 40360 | M3 |  |  | 436,04 |  | 0,7000 |  |  | 305,22
[8 empty] | (G)Total: |  |  | 305,22
(H)Itens de Transporte | Código | Unid. |  |  | Fórmula | X1 | X2 | X3 | Custo | Consumo | Custo Unit.
padrão
Transp. de Pedra de mao (incl. 0% IUM) s/ frete | 1150 | t |  | 0,646XP + 0,673XR |  |  |  |  | 0,00 | 0,4500 | 0,00
[8 empty] | (H)Total: |  |  | 0,00
[7 empty] | Custo Direto Total (E) + (F) + (G) + (H) |  |  |  | 337,30
[8 empty] | BDI:29,63% |  |  | 99,94
[8 empty] | Preço Unitário Total |  |  | 437,24
SCONet - Sistema de Custos e Orçamentos | DER-ES
DER-ES - Departamento de Edificações e de Rodovias do Espírito Santo
Relatório de Composição do Serviço
Tabela de Preços: Referencial de Preços Junho 2020 com desoneração | [8 empty] | Data base: 30/06/2020
Serviço: 42714 Concreto de regularização em Vias Urbanas | [9 empty] | Unidade: M3
Grupo de Serviço: | 63 - OBRAS DE ARTE CORRENTES E DRENAGEM - VIAS URBANAS
(A)Equipamento | Código | Quantidade |  | Ut. Pr | Ut. Impr |  | Vl. Hr. Prod | Vl. Hr. Imp |  | Custo Horário
padrão
Betoneira 600 l com carregador (elétrica) | 30070 | 1,0000 |  | 1,0000 | 0,0000 |  | 23,24 |  | 18,46 | 23,24
Carrinho de mão | 30076 | 3,0000 |  | 1,0000 | 0,0000 |  | 0,19 |  | 0,13 | 0,57
Vibrador de imersao AA67 c/ mangote, marca de | 30071 | 2,0000 |  | 1,0000 | 0,0000 |  | 14,17 |  | 11,35 | 28,34
referência ATLAS COPCO ou equivalente
[7 empty] | (A)Total: |  |  | 52,15
(B)Mão-de-Obra | Código | Eq. Salarial | Encargos(%) |  | Sal/Hora |  |  | Consumo |  | Custo Horário
padrão
Encarregado de O.A.C. | 20060 | 2,26 |  | 128,33 | 24,27 |  |  |  | 1,0000 | 24,27
Operário braçal | 20107 | 1,02 |  | 128,33 | 10,95 |  |  | 10,0000 |  | 109,50
Pedreiro de O.A.C. | 20109 | 1,24 |  | 128,33 | 13,31 |  |  |  | 2,0000 | 26,62
[7 empty] | (B)Total: |  |  | 160,39
(C)Itens de Incidência | Código | % | M. O. | Equip. |  | Mat. |  |  |  | Custo
padrão
Ferramentas manuais | 2000 | 5,0000 | X | [6 empty] | 8,01
[7 empty] | (C)Total: |  |  | 8,01
|  |  |  | Custo Horário da Execução (A) + (B) + (C) | [5 empty] | 220,55
[5 empty] | (D) Produção da Equipe |  |  |  |  | 1,0000
|  |  | (E) Custo Unitário da Execução [(A) + (B) + (C)] / (D) | [6 empty] | 220,55
(F)Materiais | Código | Unid. |  | Custo Unitário |  |  | Consumo |  |  | Custo Unitário
padrão
Areia grossa jazida com carregamento mecânico | 10109 | m3 |  |  | 55,00 |  | 0,6132 |  |  | 33,72
Cimento CP III | 10092 | kg |  |  | 0,32 |  | 169,0500 |  |  | 54,09
Pedra britada p/ concreto, sem frete | 10125 | m3 |  |  | 67,18 |  | 0,9576 |  |  | 64,33
[7 empty] | (F)Total: |  |  | 152,14
(G)Serviços | Código | Unid. |  | Custo Unitário |  |  | Consumo |  |  | Custo Unitário
padrão
[7 empty] | (G)Total: |  |  | 0,00
(H)Itens de Transporte | Código | Unid. |  | Fórmula | X1 | X2 | X3 | Custo | Consumo | Custo Unit.
padrão
Transp. de Areia grossa jazida c/ carreg. | 1026 | t | 0,646XP + 0,673XR + 2,693 |  |  |  |  | 0,00 | 0,9198 | 0,00
mecânico
Transp. de Cimento | 1153 | t | 0,643XP + 0,669XR |  |  |  |  | 0,00 | 0,1691 | 0,00
Transp. de Pedra britada p/ concreto | 1162 | t | 0,646XP + 0,673XR + 2,693 |  |  |  |  | 0,00 | 1,4364 | 0,00
[7 empty] | (H)Total: |  |  | 0,00
[6 empty] | Custo Direto Total (E) + (F) + (G) + (H) |  |  |  | 372,69
[7 empty] | BDI:29,63% |  |  | 110,42
[7 empty] | Preço Unitário Total |  |  | 483,11
SCONet - Sistema de Custos e Orçamentos | DER-ES
DER-ES - Departamento de Edificações e de Rodovias do Espírito Santo
Relatório de Composição do Serviço
Tabela de Preços: Referencial de Preços Junho 2020 com desoneração | [9 empty] | Data base: 30/06/2020
Serviço: 40349 Concreto de regularização, tudo incluído | [10 empty] | Unidade: M3
Grupo de Serviço: | 3 - OBRAS DE ARTE CORRENTES E DRENAGEM
(A)Equipamento | Código |  | Quantidade |  | Ut. Pr | Ut. Impr |  | Vl. Hr. Prod | Vl. Hr. Imp |  | Custo Horário
padrão
Betoneira 600 l com carregador (elétrica) |  | 30070 | 1,0000 |  | 1,0000 | 0,0000 |  | 23,24 |  | 18,46 | 23,24
Carrinho de mão |  | 30076 | 3,0000 |  | 1,0000 | 0,0000 |  | 0,19 |  | 0,13 | 0,57
Vibrador de imersao AA67 c/ mangote, marca de |  | 30071 | 2,0000 |  | 1,0000 | 0,0000 |  | 14,17 |  | 11,35 | 28,34
referência ATLAS COPCO ou equivalente
[8 empty] | (A)Total: |  |  | 52,15
(B)Mão-de-Obra | Código |  | Eq. Salarial | Encargos(%) |  | Sal/Hora |  |  | Consumo |  | Custo Horário
padrão
Encarregado de O.A.C. |  | 20060 | 2,26 |  | 128,33 | 24,27 |  |  |  | 1,0000 | 24,27
Operário braçal |  | 20107 | 1,02 |  | 128,33 | 10,95 |  |  | 10,0000 |  | 109,50
Pedreiro de O.A.C. |  | 20109 | 1,24 |  | 128,33 | 13,31 |  |  |  | 2,0000 | 26,62
[8 empty] | (B)Total: |  |  | 160,39
(C)Itens de Incidência | Código |  | % | M. O. | Equip. |  | Mat. |  |  |  | Custo
padrão
Ferramentas manuais |  | 2000 | 5,0000 | X | [6 empty] | 8,01
[8 empty] | (C)Total: |  |  | 8,01
[5 empty] | Custo Horário da Execução (A) + (B) + (C) | [5 empty] | 220,55
[6 empty] | (D) Produção da Equipe |  |  |  |  | 1,2000
|  |  |  | (E) Custo Unitário da Execução [(A) + (B) + (C)] / (D) | [6 empty] | 183,79
(F)Materiais | Código |  | Unid. |  | Custo Unitário |  |  | Consumo |  |  | Custo Unitário
padrão
Areia grossa jazida com carregamento mecânico |  | 10109 | m3 |  |  | 55,00 |  | 0,6132 |  |  | 33,72
Cimento CP III |  | 10092 | kg |  |  | 0,32 |  | 169,0500 |  |  | 54,09
Pedra britada p/ concreto, sem frete |  | 10125 | m3 |  |  | 67,18 |  | 0,9576 |  |  | 64,33
[8 empty] | (F)Total: |  |  | 152,14
(G)Serviços | Código |  | Unid. |  | Custo Unitário |  |  | Consumo |  |  | Custo Unitário
padrão
[8 empty] | (G)Total: |  |  | 0,00
(H)Itens de Transporte | Código | Unid. |  |  | Fórmula | X1 | X2 | X3 | Custo | Consumo | Custo Unit.
padrão
Transp. de Areia grossa jazida c/ carreg. | 1026 | t |  | 0,646XP + 0,673XR + 2,693 |  |  |  |  | 0,00 | 0,9198 | 0,00
mecânico
Transp. de Cimento | 1153 | t |  | 0,643XP + 0,669XR |  |  |  |  | 0,00 | 0,1691 | 0,00
Transp. de Pedra britada p/ concreto | 1162 | t |  | 0,646XP + 0,673XR + 2,693 |  |  |  |  | 0,00 | 1,4364 | 0,00
[8 empty] | (H)Total: |  |  | 0,00
[7 empty] | Custo Direto Total (E) + (F) + (G) + (H) |  |  |  | 335,93
[8 empty] | BDI:29,63% |  |  | 99,53
[8 empty] | Preço Unitário Total |  |  | 435,46
SCONet - Sistema de Custos e Orçamentos | DER-ES
DER-ES - Departamento de Edificações e de Rodovias do Espírito Santo
Relatório de Composição do Serviço
| Tabela de Preços: Referencial de Preços Junho 2020 com desoneração | [8 empty] | Data base: 30/06/2020
| Serviço: 42475 Concreto estrutural fck = 10,0 MPa, inclusive transportes areia, cimento e pedra britada | [9 empty] | Unidade: M3
Grupo de Serviço: | 5 - OBRAS COMPLEMENTARES
(A)Equipamento | Código |  | Quantidade |  | Ut. Pr | Ut. Impr |  | Vl. Hr. Prod | Vl. Hr. Imp |  | Custo Horário
padrão
Betoneira 600 l com carregador (elétrica) |  | 30070 | 1,0000 |  | 1,0000 | 0,0000 |  | 23,24 |  | 18,46 | 23,24
Carrinho de mão |  | 30076 | 3,0000 |  | 1,0000 | 0,0000 |  | 0,19 |  | 0,13 | 0,57
Vibrador de imersao AA67 c/ mangote, marca de |  | 30071 | 2,0000 |  | 1,0000 | 0,0000 |  | 14,17 |  | 11,35 | 28,34
referência ATLAS COPCO ou equivalente
[8 empty] | (A)Total: |  |  | 52,15
(B)Mão-de-Obra | Código |  | Eq. Salarial | Encargos(%) |  | Sal/Hora |  |  | Consumo |  | Custo Horário
padrão
Encarregado de O.A.C. |  | 20060 | 2,26 |  | 128,33 | 24,27 |  |  |  | 1,0000 | 24,27
Operário braçal |  | 20107 | 1,02 |  | 128,33 | 10,95 |  |  | 10,0000 |  | 109,50
Pedreiro de O.A.C. |  | 20109 | 1,24 |  | 128,33 | 13,31 |  |  |  | 2,0000 | 26,62
[8 empty] | (B)Total: |  |  | 160,39
(C)Itens de Incidência | Código |  | % | M. O. | Equip. |  | Mat. |  |  |  | Custo
padrão
Ferramentas manuais |  | 2000 | 5,0000 | X | [6 empty] | 8,01
[8 empty] | (C)Total: |  |  | 8,01
[5 empty] | Custo Horário da Execução (A) + (B) + (C) | [5 empty] | 220,55
[6 empty] | (D) Produção da Equipe |  |  |  |  | 1,0000
|  |  |  | (E) Custo Unitário da Execução [(A) + (B) + (C)] / (D) | [6 empty] | 220,55
(F)Materiais | Código |  | Unid. |  | Custo Unitário |  |  | Consumo |  |  | Custo Unitário
padrão
Areia grossa jazida com carregamento mecânico |  | 10109 | m3 |  |  | 55,00 |  | 0,6900 |  |  | 37,95
Cimento CP III |  | 10092 | kg |  |  | 0,32 |  | 262,0000 |  |  | 83,84
Pedra britada p/ concreto, sem frete |  | 10125 | m3 |  |  | 67,18 |  | 0,7880 |  |  | 52,93
[8 empty] | (F)Total: |  |  | 174,72
(G)Serviços | Código |  | Unid. |  | Custo Unitário |  |  | Consumo |  |  | Custo Unitário
padrão
[8 empty] | (G)Total: |  |  | 0,00
(H)Itens de Transporte | Código | Unid. |  |  | Fórmula | X1 | X2 | X3 | Custo | Consumo | Custo Unit.
padrão
Transp. de Areia grossa jazida c/ carreg. | 1026 | t |  | 0,646XP + 0,673XR + 2,693 |  |  |  |  | 0,00 | 1,0350 | 0,00
mecânico
Transp. de Cimento | 1153 | t |  | 0,643XP + 0,669XR |  |  |  |  | 0,00 | 0,2620 | 0,00
Transp. de Pedra britada p/ concreto | 1162 | t |  | 0,646XP + 0,673XR + 2,693 |  |  |  |  | 0,00 | 1,1820 | 0,00
[8 empty] | (H)Total: |  |  | 0,00
[7 empty] | Custo Direto Total (E) + (F) + (G) + (H) |  |  |  | 395,27
[8 empty] | BDI:29,63% |  |  | 117,11
[8 empty] | Preço Unitário Total |  |  | 512,38
SCONet - Sistema de Custos e Orçamentos | DER-ES
DER-ES - Departamento de Edificações e de Rodovias do Espírito Santo
Relatório de Composição do Serviço
Tabela de Preços: Referencial de Preços Junho 2020 com desoneração | [9 empty] | Data base: 30/06/2020
Serviço: 40358 Concreto estrutural fck = 15,0 MPa, tudo incluído | [10 empty] | Unidade: M3
Grupo de Serviço: | 3 - OBRAS DE ARTE CORRENTES E DRENAGEM
(A)Equipamento | Código |  | Quantidade | Ut. Pr |  | Ut. Impr | Vl. Hr. Prod |  | Vl. Hr. Imp |  | Custo Horário
padrão
Betoneira 600 l com carregador (elétrica) |  | 30070 | 1,0000 | 1,0000 |  | 0,0000 |  | 23,24 |  | 18,46 | 23,24
Carrinho de mão |  | 30076 | 3,0000 | 1,0000 |  | 0,0000 |  | 0,19 |  | 0,13 | 0,57
Vibrador de imersao AA67 c/ mangote, marca de |  | 30071 | 2,0000 | 1,0000 |  | 0,0000 |  | 14,17 |  | 11,35 | 28,34
referência ATLAS COPCO ou equivalente
[8 empty] | (A)Total: |  |  | 52,15
(B)Mão-de-Obra | Código |  | Eq. Salarial | Encargos(%) |  | Sal/Hora |  |  | Consumo |  | Custo Horário
padrão
Encarregado de O.A.C. |  | 20060 | 2,26 | 128,33 |  | 24,27 |  |  |  | 1,0000 | 24,27
Operário braçal |  | 20107 | 1,02 | 128,33 |  | 10,95 |  |  | 10,0000 |  | 109,50
Pedreiro de O.A.C. |  | 20109 | 1,24 | 128,33 |  | 13,31 |  |  |  | 2,0000 | 26,62
[8 empty] | (B)Total: |  |  | 160,39
(C)Itens de Incidência | Código |  | % | M. O. | Equip. | Mat. |  |  |  |  | Custo
padrão
Ferramentas manuais |  | 2000 | 5,0000 | X | [6 empty] | 8,01
[8 empty] | (C)Total: |  |  | 8,01
[5 empty] | Custo Horário da Execução (A) + (B) + (C) | [5 empty] | 220,55
[6 empty] | (D) Produção da Equipe |  |  |  |  | 1,0000
|  |  |  | (E) Custo Unitário da Execução [(A) + (B) + (C)] / (D) | [6 empty] | 220,55
(F)Materiais | Código |  | Unid. |  | Custo Unitário |  |  | Consumo |  |  | Custo Unitário
padrão
Areia grossa jazida com carregamento mecânico |  | 10109 | m3 |  |  | 55,00 |  | 0,6447 |  |  | 35,45
Cimento CP III |  | 10092 | kg |  |  | 0,32 |  | 357,0000 |  |  | 114,24
Pedra britada p/ concreto, sem frete |  | 10125 | m3 |  |  | 67,18 |  | 0,7770 |  |  | 52,19
[8 empty] | (F)Total: |  |  | 201,88
(G)Serviços | Código |  | Unid. |  | Custo Unitário |  |  | Consumo |  |  | Custo Unitário
padrão
[8 empty] | (G)Total: |  |  | 0,00
(H)Itens de Transporte | Código | Unid. |  |  | Fórmula | X1 | X2 | X3 | Custo | Consumo | Custo Unit.
padrão
Transp. de Areia grossa jazida c/ carreg. | 1026 | t |  | 0,646XP + 0,673XR + 2,693 |  |  |  |  | 0,00 | 0,9671 | 0,00
mecânico
Transp. de Cimento | 1153 | t |  | 0,643XP + 0,669XR |  |  |  |  | 0,00 | 0,3570 | 0,00
Transp. de Pedra britada p/ concreto | 1162 | t |  | 0,646XP + 0,673XR + 2,693 |  |  |  |  | 0,00 | 1,1655 | 0,00
[8 empty] | (H)Total: |  |  | 0,00
[6 empty] | Custo Direto Total (E) + (F) + (G) + (H) |  |  |  |  | 422,43
[8 empty] | BDI:29,63% |  |  | 125,16
[8 empty] | Preço Unitário Total |  |  | 547,59
SCONet - Sistema de Custos e Orçamentos | DER-ES
DER-ES - Departamento de Edificações e de Rodovias do Espírito Santo
Relatório de Composição do Serviço
Tabela de Preços: Referencial de Preços Junho 2020 com desoneração | [8 empty] | Data base: 30/06/2020
Serviço: 42717 Concreto estrutural fck = 20,0 MPa com plastificante em Vias Urbanas | [9 empty] | Unidade: M3
Grupo de Serviço: | 63 - OBRAS DE ARTE CORRENTES E DRENAGEM - VIAS URBANAS
(A)Equipamento | Código | Quantidade |  | Ut. Pr | Ut. Impr |  | Vl. Hr. Prod | Vl. Hr. Imp |  | Custo Horário
padrão
Betoneira 600 l com carregador (elétrica) | 30070 | 1,0000 |  | 1,0000 | 0,0000 |  | 23,24 |  | 18,46 | 23,24
Carrinho de mão | 30076 | 3,0000 |  | 1,0000 | 0,0000 |  | 0,19 |  | 0,13 | 0,57
Vibrador de imersao AA67 c/ mangote, marca de | 30071 | 2,0000 |  | 1,0000 | 0,0000 |  | 14,17 |  | 11,35 | 28,34
referência ATLAS COPCO ou equivalente
[7 empty] | (A)Total: |  |  | 52,15
(B)Mão-de-Obra | Código | Eq. Salarial | Encargos(%) |  | Sal/Hora |  |  | Consumo |  | Custo Horário
padrão
Encarregado de O.A.C. | 20060 | 2,26 |  | 128,33 | 24,27 |  |  |  | 1,0000 | 24,27
Operário braçal | 20107 | 1,02 |  | 128,33 | 10,95 |  |  | 10,0000 |  | 109,50
Pedreiro de O.A.C. | 20109 | 1,24 |  | 128,33 | 13,31 |  |  |  | 2,0000 | 26,62
[7 empty] | (B)Total: |  |  | 160,39
(C)Itens de Incidência | Código | % | M. O. | Equip. |  | Mat. |  |  |  | Custo
padrão
Ferramentas manuais | 2000 | 5,0000 | X | [6 empty] | 8,01
[7 empty] | (C)Total: |  |  | 8,01
|  |  |  | Custo Horário da Execução (A) + (B) + (C) | [5 empty] | 220,55
[5 empty] | (D) Produção da Equipe |  |  |  |  | 0,8300
|  |  | (E) Custo Unitário da Execução [(A) + (B) + (C)] / (D) | [6 empty] | 265,72
(F)Materiais | Código | Unid. |  | Custo Unitário |  |  | Consumo |  |  | Custo Unitário
padrão
Areia grossa jazida com carregamento mecânico | 10109 | m3 |  |  | 55,00 |  | 0,6111 |  |  | 33,61
Cimento CP III | 10092 | kg |  |  | 0,32 |  | 405,3000 |  |  | 129,69
Pedra britada p/ concreto, sem frete | 10125 | m3 |  |  | 67,18 |  | 0,7770 |  |  | 52,19
Plastiment VZ (10% I.P.I. e 8% frete), marca de | 10191 | kg |  |  | 4,70 |  | 0,8348 |  |  | 3,92
referência Sika
[7 empty] | (F)Total: |  |  | 219,41
(G)Serviços | Código | Unid. |  | Custo Unitário |  |  | Consumo |  |  | Custo Unitário
padrão
[7 empty] | (G)Total: |  |  | 0,00
(H)Itens de Transporte | Código | Unid. |  | Fórmula | X1 | X2 | X3 | Custo | Consumo | Custo Unit.
padrão
Transp. de Areia grossa jazida c/ carreg. | 1026 | t | 0,646XP + 0,673XR + 2,693 |  |  |  |  | 0,00 | 0,9167 | 0,00
mecânico
Transp. de Cimento | 1153 | t | 0,643XP + 0,669XR |  |  |  |  | 0,00 | 0,4053 | 0,00
Transp. de Pedra britada p/ concreto | 1162 | t | 0,646XP + 0,673XR + 2,693 |  |  |  |  | 0,00 | 1,1655 | 0,00
[7 empty] | (H)Total: |  |  | 0,00
[6 empty] | Custo Direto Total (E) + (F) + (G) + (H) |  |  |  | 485,13
[7 empty] | BDI:29,63% |  |  | 143,74
[7 empty] | Preço Unitário Total |  |  | 628,87
SCONet - Sistema de Custos e Orçamentos | DER-ES
DER-ES - Departamento de Edificações e de Rodovias do Espírito Santo
Relatório de Composição do Serviço
Tabela de Preços: Referencial de Preços Junho 2020 com desoneração | [9 empty] | Data base: 30/06/2020
Serviço: 40361 Concreto estrutural fck = 20,0 MPa com plastificante, tudo incluído | [10 empty] | Unidade: M3
Grupo de Serviço: | 3 - OBRAS DE ARTE CORRENTES E DRENAGEM
(A)Equipamento | Código |  | Quantidade | Ut. Pr | Ut. Impr |  | Vl. Hr. Prod |  | Vl. Hr. Imp |  | Custo Horário
padrão
Betoneira 600 l com carregador (elétrica) |  | 30070 | 1,0000 | 1,0000 | 0,0000 |  |  | 23,24 |  | 18,46 | 23,24
Carrinho de mão |  | 30076 | 3,0000 | 1,0000 | 0,0000 |  |  | 0,19 |  | 0,13 | 0,57
Vibrador de imersao AA67 c/ mangote, marca de |  | 30071 | 2,0000 | 1,0000 | 0,0000 |  |  | 14,17 |  | 11,35 | 28,34
referência ATLAS COPCO ou equivalente
[8 empty] | (A)Total: |  |  | 52,15
(B)Mão-de-Obra | Código |  | Eq. Salarial | Encargos(%) | Sal/Hora |  |  |  | Consumo |  | Custo Horário
padrão
Encarregado de O.A.C. |  | 20060 | 2,26 | 128,33 |  | 24,27 |  |  |  | 1,0000 | 24,27
Operário braçal |  | 20107 | 1,02 | 128,33 |  | 10,95 |  |  | 10,0000 |  | 109,50
Pedreiro de O.A.C. |  | 20109 | 1,24 | 128,33 |  | 13,31 |  |  |  | 2,0000 | 26,62
[8 empty] | (B)Total: |  |  | 160,39
(C)Itens de Incidência | Código |  | % | M. O. | Equip. | Mat. |  |  |  |  | Custo
padrão
Ferramentas manuais |  | 2000 | 5,0000 | X | [6 empty] | 8,01
[8 empty] | (C)Total: |  |  | 8,01
[5 empty] | Custo Horário da Execução (A) + (B) + (C) | [5 empty] | 220,55
[5 empty] | (D) Produção da Equipe | [5 empty] | 1,0000
|  |  |  | (E) Custo Unitário da Execução [(A) + (B) + (C)] / (D) | [6 empty] | 220,55
(F)Materiais | Código |  | Unid. |  | Custo Unitário |  |  | Consumo |  |  | Custo Unitário
padrão
Areia grossa jazida com carregamento mecânico |  | 10109 | m3 |  | 55,00 |  |  | 0,6111 |  |  | 33,61
Cimento CP III |  | 10092 | kg |  | 0,32 |  |  | 405,3000 |  |  | 129,69
Pedra britada p/ concreto, sem frete |  | 10125 | m3 |  | 67,18 |  |  | 0,7770 |  |  | 52,19
Plastiment VZ (10% I.P.I. e 8% frete), marca de |  | 10191 | kg |  | 4,70 |  |  | 0,8348 |  |  | 3,92
referência Sika
[8 empty] | (F)Total: |  |  | 219,41
(G)Serviços | Código |  | Unid. |  | Custo Unitário |  |  | Consumo |  |  | Custo Unitário
padrão
[8 empty] | (G)Total: |  |  | 0,00
(H)Itens de Transporte | Código | Unid. |  |  | Fórmula | X1 | X2 | X3 | Custo | Consumo | Custo Unit.
padrão
Transp. de Areia grossa jazida c/ carreg. | 1026 | t |  | 0,646XP + 0,673XR + 2,693 |  |  |  |  | 0,00 | 0,9167 | 0,00
mecânico
Transp. de Cimento | 1153 | t |  | 0,643XP + 0,669XR |  |  |  |  | 0,00 | 0,4053 | 0,00
Transp. de Pedra britada p/ concreto | 1162 | t |  | 0,646XP + 0,673XR + 2,693 |  |  |  |  | 0,00 | 1,1655 | 0,00
[8 empty] | (H)Total: |  |  | 0,00
[6 empty] | Custo Direto Total (E) + (F) + (G) + (H) |  |  |  |  | 439,96
[8 empty] | BDI:29,63% |  |  | 130,36
[8 empty] | Preço Unitário Total |  |  | 570,32
SCONet - Sistema de Custos e Orçamentos | DER-ES
DER-ES - Departamento de Edificações e de Rodovias do Espírito Santo
Relatório de Composição do Serviço
Tabela de Preços: Referencial de Preços Junho 2020 com desoneração | [8 empty] | Data base: 30/06/2020
Serviço: 42716 Concreto estrutural fck = 20,0 MPa em Vias Urbanas | [9 empty] | Unidade: M3
Grupo de Serviço: | 63 - OBRAS DE ARTE CORRENTES E DRENAGEM - VIAS URBANAS
(A)Equipamento | Código | Quantidade |  | Ut. Pr | Ut. Impr |  | Vl. Hr. Prod | Vl. Hr. Imp |  | Custo Horário
padrão
Betoneira 600 l com carregador (elétrica) | 30070 | 1,0000 |  | 1,0000 | 0,0000 |  | 23,24 |  | 18,46 | 23,24
Carrinho de mão | 30076 | 3,0000 |  | 1,0000 | 0,0000 |  | 0,19 |  | 0,13 | 0,57
Vibrador de imersao AA67 c/ mangote, marca de | 30071 | 2,0000 |  | 1,0000 | 0,0000 |  | 14,17 |  | 11,35 | 28,34
referência ATLAS COPCO ou equivalente
[7 empty] | (A)Total: |  |  | 52,15
(B)Mão-de-Obra | Código | Eq. Salarial | Encargos(%) |  | Sal/Hora |  |  | Consumo |  | Custo Horário
padrão
Encarregado de O.A.C. | 20060 | 2,26 |  | 128,33 | 24,27 |  |  |  | 1,0000 | 24,27
Operário braçal | 20107 | 1,02 |  | 128,33 | 10,95 |  |  | 10,0000 |  | 109,50
Pedreiro de O.A.C. | 20109 | 1,24 |  | 128,33 | 13,31 |  |  |  | 2,0000 | 26,62
[7 empty] | (B)Total: |  |  | 160,39
(C)Itens de Incidência | Código | % | M. O. | Equip. |  | Mat. |  |  |  | Custo
padrão
Ferramentas manuais | 2000 | 5,0000 | X | [6 empty] | 8,01
[7 empty] | (C)Total: |  |  | 8,01
|  |  |  | Custo Horário da Execução (A) + (B) + (C) | [5 empty] | 220,55
[5 empty] | (D) Produção da Equipe |  |  |  |  | 0,8300
|  |  | (E) Custo Unitário da Execução [(A) + (B) + (C)] / (D) | [6 empty] | 265,72
(F)Materiais | Código | Unid. |  | Custo Unitário |  |  | Consumo |  |  | Custo Unitário
padrão
Areia grossa jazida com carregamento mecânico | 10109 | m3 |  |  | 55,00 |  | 0,6111 |  |  | 33,61
Cimento CP III | 10092 | kg |  |  | 0,32 |  | 405,3000 |  |  | 129,69
Pedra britada p/ concreto, sem frete | 10125 | m3 |  |  | 67,18 |  | 0,7770 |  |  | 52,19
[7 empty] | (F)Total: |  |  | 215,49
(G)Serviços | Código | Unid. |  | Custo Unitário |  |  | Consumo |  |  | Custo Unitário
padrão
[7 empty] | (G)Total: |  |  | 0,00
(H)Itens de Transporte | Código | Unid. |  | Fórmula | X1 | X2 | X3 | Custo | Consumo | Custo Unit.
padrão
Transp. de Areia grossa jazida c/ carreg. | 1026 | t | 0,646XP + 0,673XR + 2,693 |  |  |  |  | 0,00 | 0,9167 | 0,00
mecânico
Transp. de Cimento | 1153 | t | 0,643XP + 0,669XR |  |  |  |  | 0,00 | 0,4053 | 0,00
Transp. de Pedra britada p/ concreto | 1162 | t | 0,646XP + 0,673XR + 2,693 |  |  |  |  | 0,00 | 1,1655 | 0,00
[7 empty] | (H)Total: |  |  | 0,00
[6 empty] | Custo Direto Total (E) + (F) + (G) + (H) |  |  |  | 481,21
[7 empty] | BDI:29,63% |  |  | 142,58
[7 empty] | Preço Unitário Total |  |  | 623,79
SCONet - Sistema de Custos e Orçamentos | DER-ES
DER-ES - Departamento de Edificações e de Rodovias do Espírito Santo
Relatório de Composição do Serviço
Tabela de Preços: Referencial de Preços Junho 2020 com desoneração | [9 empty] | Data base: 30/06/2020
Serviço: 40360 Concreto estrutural fck = 20,0 MPa, tudo incluído | [10 empty] | Unidade: M3
Grupo de Serviço: | 3 - OBRAS DE ARTE CORRENTES E DRENAGEM
(A)Equipamento | Código |  | Quantidade | Ut. Pr |  | Ut. Impr | Vl. Hr. Prod |  | Vl. Hr. Imp |  | Custo Horário
padrão
Betoneira 600 l com carregador (elétrica) |  | 30070 | 1,0000 | 1,0000 |  | 0,0000 |  | 23,24 |  | 18,46 | 23,24
Carrinho de mão |  | 30076 | 3,0000 | 1,0000 |  | 0,0000 |  | 0,19 |  | 0,13 | 0,57
Vibrador de imersao AA67 c/ mangote, marca de |  | 30071 | 2,0000 | 1,0000 |  | 0,0000 |  | 14,17 |  | 11,35 | 28,34
referência ATLAS COPCO ou equivalente
[8 empty] | (A)Total: |  |  | 52,15
(B)Mão-de-Obra | Código |  | Eq. Salarial | Encargos(%) |  | Sal/Hora |  |  | Consumo |  | Custo Horário
padrão
Encarregado de O.A.C. |  | 20060 | 2,26 | 128,33 |  | 24,27 |  |  |  | 1,0000 | 24,27
Operário braçal |  | 20107 | 1,02 | 128,33 |  | 10,95 |  |  | 10,0000 |  | 109,50
Pedreiro de O.A.C. |  | 20109 | 1,24 | 128,33 |  | 13,31 |  |  |  | 2,0000 | 26,62
[8 empty] | (B)Total: |  |  | 160,39
(C)Itens de Incidência | Código |  | % | M. O. | Equip. | Mat. |  |  |  |  | Custo
padrão
Ferramentas manuais |  | 2000 | 5,0000 | X | [6 empty] | 8,01
[8 empty] | (C)Total: |  |  | 8,01
[5 empty] | Custo Horário da Execução (A) + (B) + (C) | [5 empty] | 220,55
[6 empty] | (D) Produção da Equipe |  |  |  |  | 1,0000
|  |  |  | (E) Custo Unitário da Execução [(A) + (B) + (C)] / (D) | [6 empty] | 220,55
(F)Materiais | Código |  | Unid. |  | Custo Unitário |  |  | Consumo |  |  | Custo Unitário
padrão
Areia grossa jazida com carregamento mecânico |  | 10109 | m3 |  |  | 55,00 |  | 0,6111 |  |  | 33,61
Cimento CP III |  | 10092 | kg |  |  | 0,32 |  | 405,3000 |  |  | 129,69
Pedra britada p/ concreto, sem frete |  | 10125 | m3 |  |  | 67,18 |  | 0,7770 |  |  | 52,19
[8 empty] | (F)Total: |  |  | 215,49
(G)Serviços | Código |  | Unid. |  | Custo Unitário |  |  | Consumo |  |  | Custo Unitário
padrão
[8 empty] | (G)Total: |  |  | 0,00
(H)Itens de Transporte | Código | Unid. |  |  | Fórmula | X1 | X2 | X3 | Custo | Consumo | Custo Unit.
padrão
Transp. de Areia grossa jazida c/ carreg. | 1026 | t |  | 0,646XP + 0,673XR + 2,693 |  |  |  |  | 0,00 | 0,9167 | 0,00
mecânico
Transp. de Cimento | 1153 | t |  | 0,643XP + 0,669XR |  |  |  |  | 0,00 | 0,4053 | 0,00
Transp. de Pedra britada p/ concreto | 1162 | t |  | 0,646XP + 0,673XR + 2,693 |  |  |  |  | 0,00 | 1,1655 | 0,00
[8 empty] | (H)Total: |  |  | 0,00
[6 empty] | Custo Direto Total (E) + (F) + (G) + (H) |  |  |  |  | 436,04
[8 empty] | BDI:29,63% |  |  | 129,19
[8 empty] | Preço Unitário Total |  |  | 565,23
SCONet - Sistema de Custos e Orçamentos | DER-ES
DER-ES - Departamento de Edificações e de Rodovias do Espírito Santo
Relatório de Composição do Serviço
Tabela de Preços: Referencial de Preços Junho 2020 com desoneração | [8 empty] | Data base: 30/06/2020
Serviço: 42719 Concreto estrutural fck = 25,0 MPa com plastificante em Vias Urbanas | [9 empty] | Unidade: M3
Grupo de Serviço: | 63 - OBRAS DE ARTE CORRENTES E DRENAGEM - VIAS URBANAS
(A)Equipamento | Código | Quantidade |  | Ut. Pr | Ut. Impr |  | Vl. Hr. Prod | Vl. Hr. Imp |  | Custo Horário
padrão
Betoneira 600 l com carregador (elétrica) | 30070 | 1,0000 |  | 1,0000 | 0,0000 |  | 23,24 |  | 18,46 | 23,24
Carrinho de mão | 30076 | 3,0000 |  | 1,0000 | 0,0000 |  | 0,19 |  | 0,13 | 0,57
Vibrador de imersao AA67 c/ mangote, marca de | 30071 | 2,0000 |  | 1,0000 | 0,0000 |  | 14,17 |  | 11,35 | 28,34
referência ATLAS COPCO ou equivalente
[7 empty] | (A)Total: |  |  | 52,15
(B)Mão-de-Obra | Código | Eq. Salarial | Encargos(%) |  | Sal/Hora |  |  | Consumo |  | Custo Horário
padrão
Encarregado de O.A.C. | 20060 | 2,26 |  | 128,33 | 24,27 |  |  |  | 1,0000 | 24,27
Operário braçal | 20107 | 1,02 |  | 128,33 | 10,95 |  |  | 10,0000 |  | 109,50
Pedreiro de O.A.C. | 20109 | 1,24 |  | 128,33 | 13,31 |  |  |  | 2,0000 | 26,62
[7 empty] | (B)Total: |  |  | 160,39
(C)Itens de Incidência | Código | % | M. O. | Equip. |  | Mat. |  |  |  | Custo
padrão
Ferramentas manuais | 2000 | 5,0000 | X | [6 empty] | 8,01
[7 empty] | (C)Total: |  |  | 8,01
|  |  |  | Custo Horário da Execução (A) + (B) + (C) | [5 empty] | 220,55
[5 empty] | (D) Produção da Equipe |  |  |  |  | 0,8300
|  |  | (E) Custo Unitário da Execução [(A) + (B) + (C)] / (D) | [6 empty] | 265,72
(F)Materiais | Código | Unid. |  | Custo Unitário |  |  | Consumo |  |  | Custo Unitário
padrão
Areia grossa jazida com carregamento mecânico | 10109 | m3 |  |  | 55,00 |  | 0,5744 |  |  | 31,59
Cimento CP III | 10092 | kg |  |  | 0,32 |  | 456,7500 |  |  | 146,16
Pedra britada p/ concreto, sem frete | 10125 | m3 |  |  | 67,18 |  | 0,7770 |  |  | 52,19
Plastiment VZ (10% I.P.I. e 8% frete), marca de | 10191 | kg |  |  | 4,70 |  | 0,9345 |  |  | 4,39
referência Sika
[7 empty] | (F)Total: |  |  | 234,33
(G)Serviços | Código | Unid. |  | Custo Unitário |  |  | Consumo |  |  | Custo Unitário
padrão
[7 empty] | (G)Total: |  |  | 0,00
(H)Itens de Transporte | Código | Unid. |  | Fórmula | X1 | X2 | X3 | Custo | Consumo | Custo Unit.
padrão
Transp. de Areia grossa jazida c/ carreg. | 1026 | t | 0,646XP + 0,673XR + 2,693 |  |  |  |  | 0,00 | 0,8615 | 0,00
mecânico
Transp. de Cimento | 1153 | t | 0,643XP + 0,669XR |  |  |  |  | 0,00 | 0,4568 | 0,00
Transp. de Pedra britada p/ concreto | 1162 | t | 0,646XP + 0,673XR + 2,693 |  |  |  |  | 0,00 | 1,1655 | 0,00
[7 empty] | (H)Total: |  |  | 0,00
[6 empty] | Custo Direto Total (E) + (F) + (G) + (H) |  |  |  | 500,05
[7 empty] | BDI:29,63% |  |  | 148,16
[7 empty] | Preço Unitário Total |  |  | 648,21
SCONet - Sistema de Custos e Orçamentos | DER-ES
DER-ES - Departamento de Edificações e de Rodovias do Espírito Santo
Relatório de Composição do Serviço
Tabela de Preços: Referencial de Preços Junho 2020 com desoneração | [9 empty] | Data base: 30/06/2020
Serviço: 40363 Concreto estrutural fck = 25,0 MPa com plastificante, tudo incluído | [10 empty] | Unidade: M3
Grupo de Serviço: | 3 - OBRAS DE ARTE CORRENTES E DRENAGEM
(A)Equipamento | Código |  | Quantidade | Ut. Pr | Ut. Impr |  | Vl. Hr. Prod |  | Vl. Hr. Imp |  | Custo Horário
padrão
Betoneira 600 l com carregador (elétrica) |  | 30070 | 1,0000 | 1,0000 | 0,0000 |  |  | 23,24 |  | 18,46 | 23,24
Carrinho de mão |  | 30076 | 3,0000 | 1,0000 | 0,0000 |  |  | 0,19 |  | 0,13 | 0,57
Vibrador de imersao AA67 c/ mangote, marca de |  | 30071 | 2,0000 | 1,0000 | 0,0000 |  |  | 14,17 |  | 11,35 | 28,34
referência ATLAS COPCO ou equivalente
[8 empty] | (A)Total: |  |  | 52,15
(B)Mão-de-Obra | Código |  | Eq. Salarial | Encargos(%) | Sal/Hora |  |  |  | Consumo |  | Custo Horário
padrão
Encarregado de O.A.C. |  | 20060 | 2,26 | 128,33 |  | 24,27 |  |  |  | 1,0000 | 24,27
Operário braçal |  | 20107 | 1,02 | 128,33 |  | 10,95 |  |  | 10,0000 |  | 109,50
Pedreiro de O.A.C. |  | 20109 | 1,24 | 128,33 |  | 13,31 |  |  |  | 2,0000 | 26,62
[8 empty] | (B)Total: |  |  | 160,39
(C)Itens de Incidência | Código |  | % | M. O. | Equip. | Mat. |  |  |  |  | Custo
padrão
Ferramentas manuais |  | 2000 | 5,0000 | X | [6 empty] | 8,01
[8 empty] | (C)Total: |  |  | 8,01
[5 empty] | Custo Horário da Execução (A) + (B) + (C) | [5 empty] | 220,55
[5 empty] | (D) Produção da Equipe | [5 empty] | 1,0000
|  |  |  | (E) Custo Unitário da Execução [(A) + (B) + (C)] / (D) | [6 empty] | 220,55
(F)Materiais | Código |  | Unid. |  | Custo Unitário |  |  | Consumo |  |  | Custo Unitário
padrão
Areia grossa jazida com carregamento mecânico |  | 10109 | m3 |  | 55,00 |  |  | 0,5744 |  |  | 31,59
Cimento CP III |  | 10092 | kg |  | 0,32 |  |  | 456,7500 |  |  | 146,16
Pedra britada p/ concreto, sem frete |  | 10125 | m3 |  | 67,18 |  |  | 0,7770 |  |  | 52,19
Plastiment VZ (10% I.P.I. e 8% frete), marca de |  | 10191 | kg |  | 4,70 |  |  | 0,9345 |  |  | 4,39
referência Sika
[8 empty] | (F)Total: |  |  | 234,33
(G)Serviços | Código |  | Unid. |  | Custo Unitário |  |  | Consumo |  |  | Custo Unitário
padrão
[8 empty] | (G)Total: |  |  | 0,00
(H)Itens de Transporte | Código | Unid. |  |  | Fórmula | X1 | X2 | X3 | Custo | Consumo | Custo Unit.
padrão
Transp. de Areia grossa jazida c/ carreg. | 1026 | t |  | 0,646XP + 0,673XR + 2,693 |  |  |  |  | 0,00 | 0,8615 | 0,00
mecânico
Transp. de Cimento | 1153 | t |  | 0,643XP + 0,669XR |  |  |  |  | 0,00 | 0,4568 | 0,00
Transp. de Pedra britada p/ concreto | 1162 | t |  | 0,646XP + 0,673XR + 2,693 |  |  |  |  | 0,00 | 1,1655 | 0,00
[8 empty] | (H)Total: |  |  | 0,00
[6 empty] | Custo Direto Total (E) + (F) + (G) + (H) |  |  |  |  | 454,88
[8 empty] | BDI:29,63% |  |  | 134,78
[8 empty] | Preço Unitário Total |  |  | 589,66
SCONet - Sistema de Custos e Orçamentos | DER-ES
DER-ES - Departamento de Edificações e de Rodovias do Espírito Santo
Relatório de Composição do Serviço
Tabela de Preços: Referencial de Preços Junho 2020 com desoneração | [8 empty] | Data base: 30/06/2020
Serviço: 42718 Concreto estrutural fck = 25,0 MPa em Vias Urbanas | [9 empty] | Unidade: M3
Grupo de Serviço: | 63 - OBRAS DE ARTE CORRENTES E DRENAGEM - VIAS URBANAS
(A)Equipamento | Código | Quantidade |  | Ut. Pr | Ut. Impr |  | Vl. Hr. Prod | Vl. Hr. Imp |  | Custo Horário
padrão
Betoneira 600 l com carregador (elétrica) | 30070 | 1,0000 |  | 1,0000 | 0,0000 |  | 23,24 |  | 18,46 | 23,24
Carrinho de mão | 30076 | 3,0000 |  | 1,0000 | 0,0000 |  | 0,19 |  | 0,13 | 0,57
Vibrador de imersao AA67 c/ mangote, marca de | 30071 | 2,0000 |  | 1,0000 | 0,0000 |  | 14,17 |  | 11,35 | 28,34
referência ATLAS COPCO ou equivalente
[7 empty] | (A)Total: |  |  | 52,15
(B)Mão-de-Obra | Código | Eq. Salarial | Encargos(%) |  | Sal/Hora |  |  | Consumo |  | Custo Horário
padrão
Encarregado de O.A.C. | 20060 | 2,26 |  | 128,33 | 24,27 |  |  |  | 1,0000 | 24,27
Operário braçal | 20107 | 1,02 |  | 128,33 | 10,95 |  |  | 10,0000 |  | 109,50
Pedreiro de O.A.C. | 20109 | 1,24 |  | 128,33 | 13,31 |  |  |  | 2,0000 | 26,62
[7 empty] | (B)Total: |  |  | 160,39
(C)Itens de Incidência | Código | % | M. O. | Equip. |  | Mat. |  |  |  | Custo
padrão
Ferramentas manuais | 2000 | 5,0000 | X | [6 empty] | 8,01
[7 empty] | (C)Total: |  |  | 8,01
|  |  |  | Custo Horário da Execução (A) + (B) + (C) | [5 empty] | 220,55
[5 empty] | (D) Produção da Equipe |  |  |  |  | 0,8300
|  |  | (E) Custo Unitário da Execução [(A) + (B) + (C)] / (D) | [6 empty] | 265,72
(F)Materiais | Código | Unid. |  | Custo Unitário |  |  | Consumo |  |  | Custo Unitário
padrão
Areia grossa jazida com carregamento mecânico | 10109 | m3 |  |  | 55,00 |  | 0,5744 |  |  | 31,59
Cimento CP III | 10092 | kg |  |  | 0,32 |  | 456,7500 |  |  | 146,16
Pedra britada p/ concreto, sem frete | 10125 | m3 |  |  | 67,18 |  | 0,7770 |  |  | 52,19
[7 empty] | (F)Total: |  |  | 229,94
(G)Serviços | Código | Unid. |  | Custo Unitário |  |  | Consumo |  |  | Custo Unitário
padrão
[7 empty] | (G)Total: |  |  | 0,00
(H)Itens de Transporte | Código | Unid. |  | Fórmula | X1 | X2 | X3 | Custo | Consumo | Custo Unit.
padrão
Transp. de Areia grossa jazida c/ carreg. | 1026 | t | 0,646XP + 0,673XR + 2,693 |  |  |  |  | 0,00 | 0,8615 | 0,00
mecânico
Transp. de Cimento | 1153 | t | 0,643XP + 0,669XR |  |  |  |  | 0,00 | 0,4568 | 0,00
Transp. de Pedra britada p/ concreto | 1162 | t | 0,646XP + 0,673XR + 2,693 |  |  |  |  | 0,00 | 1,1655 | 0,00
[7 empty] | (H)Total: |  |  | 0,00
[6 empty] | Custo Direto Total (E) + (F) + (G) + (H) |  |  |  | 495,66
[7 empty] | BDI:29,63% |  |  | 146,86
[7 empty] | Preço Unitário Total |  |  | 642,52
SCONet - Sistema de Custos e Orçamentos | DER-ES
DER-ES - Departamento de Edificações e de Rodovias do Espírito Santo
Relatório de Composição do Serviço
Tabela de Preços: Referencial de Preços Junho 2020 com desoneração | Data base: 30/06/2020
Serviço: 40362 Concreto estrutural fck = 25,0 MPa, inclusive fornecimento e transporte do cimento, areia e pedra | Unidade: M3
britada
Grupo de Serviço: | 3 - OBRAS DE ARTE CORRENTES E DRENAGEM
(A)Equipamento | Código |  | Quantidade | Ut. Pr |  | Ut. Impr | Vl. Hr. Prod |  | Vl. Hr. Imp |  | Custo Horário
padrão
Betoneira 600 l com carregador (elétrica) |  | 30070 | 1,0000 | 1,0000 |  | 0,0000 |  | 23,24 |  | 18,46 | 23,24
Carrinho de mão |  | 30076 | 3,0000 | 1,0000 |  | 0,0000 |  | 0,19 |  | 0,13 | 0,57
Vibrador de imersao AA67 c/ mangote, marca de |  | 30071 | 2,0000 | 1,0000 |  | 0,0000 |  | 14,17 |  | 11,35 | 28,34
referência ATLAS COPCO ou equivalente
[8 empty] | (A)Total: |  |  | 52,15
(B)Mão-de-Obra | Código |  | Eq. Salarial | Encargos(%) |  | Sal/Hora |  |  | Consumo |  | Custo Horário
padrão
Encarregado de O.A.C. |  | 20060 | 2,26 | 128,33 |  | 24,27 |  |  |  | 1,0000 | 24,27
Operário braçal |  | 20107 | 1,02 | 128,33 |  | 10,95 |  |  |  | 10,0000 | 109,50
Pedreiro de O.A.C. |  | 20109 | 1,24 | 128,33 |  | 13,31 |  |  |  | 2,0000 | 26,62
[8 empty] | (B)Total: |  |  | 160,39
(C)Itens de Incidência | Código |  | % | M. O. | Equip. | Mat. |  |  |  |  | Custo
padrão
Ferramentas manuais |  | 2000 | 5,0000 | X | [6 empty] | 8,01
[8 empty] | (C)Total: |  |  | 8,01
[5 empty] | Custo Horário da Execução (A) + (B) + (C) | [5 empty] | 220,55
[6 empty] | (D) Produção da Equipe |  |  |  |  | 1,0000
|  |  |  | (E) Custo Unitário da Execução [(A) + (B) + (C)] / (D) | [6 empty] | 220,55
(F)Materiais | Código |  | Unid. |  | Custo Unitário |  |  | Consumo |  |  | Custo Unitário
padrão
Areia grossa jazida com carregamento mecânico |  | 10109 | m3 |  |  | 55,00 |  | 0,5744 |  |  | 31,59
Cimento CP III |  | 10092 | kg |  |  | 0,32 |  | 456,7500 |  |  | 146,16
Pedra britada p/ concreto, sem frete |  | 10125 | m3 |  |  | 67,18 |  | 0,7770 |  |  | 52,19
[8 empty] | (F)Total: |  |  | 229,94
(G)Serviços | Código |  | Unid. |  | Custo Unitário |  |  | Consumo |  |  | Custo Unitário
padrão
[8 empty] | (G)Total: |  |  | 0,00
(H)Itens de Transporte | Código | Unid. |  |  | Fórmula | X1 | X2 | X3 | Custo | Consumo | Custo Unit.
padrão
Transp. de Areia grossa jazida c/ carreg. | 1026 | t |  | 0,646XP + 0,673XR + 2,693 |  |  |  |  | 0,00 | 0,8615 | 0,00
mecânico
Transp. de Cimento | 1153 | t |  | 0,643XP + 0,669XR |  |  |  |  | 0,00 | 0,4568 | 0,00
Transp. de Pedra britada p/ concreto | 1162 | t |  | 0,646XP + 0,673XR + 2,693 |  |  |  |  | 0,00 | 1,1655 | 0,00
[8 empty] | (H)Total: |  |  | 0,00
[6 empty] | Custo Direto Total (E) + (F) + (G) + (H) |  |  |  |  | 450,49
[8 empty] | BDI:29,63% |  |  | 133,48
[8 empty] | Preço Unitário Total |  |  | 583,97
SCONet - Sistema de Custos e Orçamentos | DER-ES
DER-ES - Departamento de Edificações e de Rodovias do Espírito Santo
Relatório de Composição do Serviço
Tabela de Preços: Referencial de Preços Junho 2020 com desoneração | [9 empty] | Data base: 30/06/2020
| Serviço: 40368 Concreto estrutural fck = 30,0 MPa com micro-silica e Sikacrete BR ou equivalente | [9 empty] | Unidade: M3
Grupo de Serviço: | 3 - OBRAS DE ARTE CORRENTES E DRENAGEM
(A)Equipamento | Código |  | Quantidade | Ut. Pr | Ut. Impr |  | Vl. Hr. Prod |  | Vl. Hr. Imp |  | Custo Horário
padrão
Betoneira 600 l com carregador (elétrica) |  | 30070 | 1,0000 | 1,0000 | 0,0000 |  |  | 23,24 |  | 18,46 | 23,24
Carrinho de mão |  | 30076 | 3,0000 | 1,0000 | 0,0000 |  |  | 0,19 |  | 0,13 | 0,57
Vibrador de imersao AA67 c/ mangote, marca de |  | 30071 | 2,0000 | 1,0000 | 0,0000 |  |  | 14,17 |  | 11,35 | 28,34
referência ATLAS COPCO ou equivalente
[8 empty] | (A)Total: |  |  | 52,15
(B)Mão-de-Obra | Código |  | Eq. Salarial | Encargos(%) | Sal/Hora |  |  |  | Consumo |  | Custo Horário
padrão
Encarregado de O.A.C. |  | 20060 | 2,26 | 128,33 |  | 24,27 |  |  |  | 1,0000 | 24,27
Operário braçal |  | 20107 | 1,02 | 128,33 |  | 10,95 |  |  |  | 10,0000 | 109,50
Pedreiro de O.A.C. |  | 20109 | 1,24 | 128,33 |  | 13,31 |  |  |  | 2,0000 | 26,62
[8 empty] | (B)Total: |  |  | 160,39
(C)Itens de Incidência | Código |  | % | M. O. | Equip. | Mat. |  |  |  |  | Custo
padrão
Ferramentas manuais |  | 2000 | 5,0000 | X | [6 empty] | 8,01
[8 empty] | (C)Total: |  |  | 8,01
[5 empty] | Custo Horário da Execução (A) + (B) + (C) | [5 empty] | 220,55
[5 empty] | (D) Produção da Equipe | [5 empty] | 1,0000
|  |  |  | (E) Custo Unitário da Execução [(A) + (B) + (C)] / (D) | [6 empty] | 220,55
(F)Materiais | Código |  | Unid. |  | Custo Unitário |  |  | Consumo |  |  | Custo Unitário
padrão
Areia grossa jazida com carregamento mecânico |  | 10109 | m3 |  | 55,00 |  |  | 0,5697 |  |  | 31,33
Cimento CP III |  | 10092 | kg |  | 0,32 |  |  | 465,0000 |  |  | 148,80
Pedra britada p/ concreto, sem frete |  | 10125 | m3 |  | 67,18 |  |  | 0,7770 |  |  | 52,19
Sikacrete BR |  | 11558 | L |  | 9,27 |  |  | 7,2100 |  |  | 66,83
Silica ativa (micro-silica) saco 15 kg |  | 10099 | SC |  | 28,05 |  |  | 2,3750 |  |  | 66,61
[8 empty] | (F)Total: |  |  | 365,76
(G)Serviços | Código |  | Unid. |  | Custo Unitário |  |  | Consumo |  |  | Custo Unitário
padrão
[8 empty] | (G)Total: |  |  | 0,00
(H)Itens de Transporte | Código | Unid. |  |  | Fórmula | X1 | X2 | X3 | Custo | Consumo | Custo Unit.
padrão
Transp. de Areia grossa jazida c/ carreg. | 1026 | t |  | 0,646XP + 0,673XR + 2,693 |  |  |  |  | 0,00 | 0,8546 | 0,00
mecânico
Transp. de Cimento | 1153 | t |  | 0,643XP + 0,669XR |  |  |  |  | 0,00 | 0,4650 | 0,00
Transp. de Pedra britada p/ concreto | 1162 | t |  | 0,646XP + 0,673XR + 2,693 |  |  |  |  | 0,00 | 1,1655 | 0,00
Transp. de Silica ativa (micro-silica) saco 15 kg | 1213 | t |  | 0,643XP + 0,669XR |  |  |  |  | 0,00 | 0,0356 | 0,00
[8 empty] | (H)Total: |  |  | 0,00
[6 empty] | Custo Direto Total (E) + (F) + (G) + (H) |  |  |  |  | 586,31
[8 empty] | BDI:29,63% |  |  | 173,72
[8 empty] | Preço Unitário Total |  |  | 760,03
SCONet - Sistema de Custos e Orçamentos | DER-ES
DER-ES - Departamento de Edificações e de Rodovias do Espírito Santo
Relatório de Composição do Serviço
Tabela de Preços: Referencial de Preços Junho 2020 com desoneração | Data base: 30/06/2020
Serviço: 42722 Concreto estrutural fck = 30,0 MPa com micro-silica e Sikacrete BR ou equivalente em Vias | Unidade: M3
Urbanas
Grupo de Serviço: | 63 - OBRAS DE ARTE CORRENTES E DRENAGEM - VIAS URBANAS
(A)Equipamento | Código |  | Quantidade |  | Ut. Pr | Ut. Impr | Vl. Hr. Prod |  | Vl. Hr. Imp |  | Custo Horário
padrão
Betoneira 600 l com carregador (elétrica) |  | 30070 | 1,0000 | 1,0000 |  | 0,0000 |  | 23,24 |  | 18,46 | 23,24
Carrinho de mão |  | 30076 | 3,0000 | 1,0000 |  | 0,0000 |  | 0,19 |  | 0,13 | 0,57
Vibrador de imersao AA67 c/ mangote, marca de |  | 30071 | 2,0000 | 1,0000 |  | 0,0000 |  | 14,17 |  | 11,35 | 28,34
referência ATLAS COPCO ou equivalente
[8 empty] | (A)Total: |  |  | 52,15
(B)Mão-de-Obra | Código |  | Eq. Salarial | Encargos(%) |  | Sal/Hora |  |  | Consumo |  | Custo Horário
padrão
Encarregado de O.A.C. |  | 20060 | 2,26 | 128,33 |  | 24,27 |  |  |  | 1,0000 | 24,27
Operário braçal |  | 20107 | 1,02 | 128,33 |  | 10,95 |  |  |  | 10,0000 | 109,50
Pedreiro de O.A.C. |  | 20109 | 1,24 | 128,33 |  | 13,31 |  |  |  | 2,0000 | 26,62
[8 empty] | (B)Total: |  |  | 160,39
(C)Itens de Incidência | Código |  | % | M. O. | Equip. | Mat. |  |  |  |  | Custo
padrão
Ferramentas manuais |  | 2000 | 5,0000 | X | [6 empty] | 8,01
[8 empty] | (C)Total: |  |  | 8,01
[5 empty] | Custo Horário da Execução (A) + (B) + (C) | [5 empty] | 220,55
[6 empty] | (D) Produção da Equipe |  |  |  |  | 0,8300
|  |  |  | (E) Custo Unitário da Execução [(A) + (B) + (C)] / (D) | [6 empty] | 265,72
(F)Materiais | Código |  | Unid. |  | Custo Unitário |  |  | Consumo |  |  | Custo Unitário
padrão
Areia grossa jazida com carregamento mecânico |  | 10109 | m3 |  |  | 55,00 |  | 0,5697 |  |  | 31,33
Cimento CP III |  | 10092 | kg |  |  | 0,32 |  | 465,0000 |  |  | 148,80
Pedra britada p/ concreto, sem frete |  | 10125 | m3 |  |  | 67,18 |  | 0,7770 |  |  | 52,19
Sikacrete BR |  | 11558 | L |  |  | 9,27 |  | 7,2100 |  |  | 66,83
Silica ativa (micro-silica) saco 15 kg |  | 10099 | SC |  |  | 28,05 |  | 2,3750 |  |  | 66,61
[8 empty] | (F)Total: |  |  | 365,76
(G)Serviços | Código |  | Unid. |  | Custo Unitário |  |  | Consumo |  |  | Custo Unitário
padrão
[8 empty] | (G)Total: |  |  | 0,00
(H)Itens de Transporte | Código | Unid. |  |  | Fórmula | X1 | X2 | X3 | Custo | Consumo | Custo Unit.
padrão
Transp. de Areia grossa jazida c/ carreg. | 1026 | t |  | 0,646XP + 0,673XR + 2,693 |  |  |  |  | 0,00 | 0,8546 | 0,00
mecânico
Transp. de Cimento | 1153 | t |  | 0,643XP + 0,669XR |  |  |  |  | 0,00 | 0,4650 | 0,00
Transp. de Pedra britada p/ concreto | 1162 | t |  | 0,646XP + 0,673XR + 2,693 |  |  |  |  | 0,00 | 1,1655 | 0,00
Transp. de Silica ativa (micro-silica) saco 15 kg | 1213 | t |  | 0,643XP + 0,669XR |  |  |  |  | 0,00 | 0,0356 | 0,00
[8 empty] | (H)Total: |  |  | 0,00
[6 empty] | Custo Direto Total (E) + (F) + (G) + (H) |  |  |  |  | 631,48
[8 empty] | BDI:29,63% |  |  | 187,10
[8 empty] | Preço Unitário Total |  |  | 818,58
SCONet - Sistema de Custos e Orçamentos | DER-ES
DER-ES - Departamento de Edificações e de Rodovias do Espírito Santo
Relatório de Composição do Serviço
Tabela de Preços: Referencial de Preços Junho 2020 com desoneração | [9 empty] | Data base: 30/06/2020
Serviço: 40365 Concreto estrutural fck = 30,0 MPa com plastificante | [10 empty] | Unidade: M3
Grupo de Serviço: | 3 - OBRAS DE ARTE CORRENTES E DRENAGEM
(A)Equipamento | Código |  | Quantidade | Ut. Pr | Ut. Impr |  | Vl. Hr. Prod |  | Vl. Hr. Imp |  | Custo Horário
padrão
Betoneira 600 l com carregador (elétrica) |  | 30070 | 1,0000 | 1,0000 | 0,0000 |  |  | 23,24 |  | 18,46 | 23,24
Carrinho de mão |  | 30076 | 3,0000 | 1,0000 | 0,0000 |  |  | 0,19 |  | 0,13 | 0,57
Vibrador de imersao AA67 c/ mangote, marca de |  | 30071 | 2,0000 | 1,0000 | 0,0000 |  |  | 14,17 |  | 11,35 | 28,34
referência ATLAS COPCO ou equivalente
[8 empty] | (A)Total: |  |  | 52,15
(B)Mão-de-Obra | Código |  | Eq. Salarial | Encargos(%) | Sal/Hora |  |  |  | Consumo |  | Custo Horário
padrão
Encarregado de O.A.C. |  | 20060 | 2,26 | 128,33 |  | 24,27 |  |  |  | 1,0000 | 24,27
Operário braçal |  | 20107 | 1,02 | 128,33 |  | 10,95 |  |  | 10,0000 |  | 109,50
Pedreiro de O.A.C. |  | 20109 | 1,24 | 128,33 |  | 13,31 |  |  |  | 2,0000 | 26,62
[8 empty] | (B)Total: |  |  | 160,39
(C)Itens de Incidência | Código |  | % | M. O. | Equip. | Mat. |  |  |  |  | Custo
padrão
Ferramentas manuais |  | 2000 | 5,0000 | X | [6 empty] | 8,01
[8 empty] | (C)Total: |  |  | 8,01
[5 empty] | Custo Horário da Execução (A) + (B) + (C) | [5 empty] | 220,55
[5 empty] | (D) Produção da Equipe | [5 empty] | 1,0000
|  |  |  | (E) Custo Unitário da Execução [(A) + (B) + (C)] / (D) | [6 empty] | 220,55
(F)Materiais | Código |  | Unid. |  | Custo Unitário |  |  | Consumo |  |  | Custo Unitário
padrão
Areia grossa jazida com carregamento mecânico |  | 10109 | m3 |  | 55,00 |  |  | 0,5418 |  |  | 29,79
Cimento CP III |  | 10092 | kg |  | 0,32 |  |  | 504,0000 |  |  | 161,28
Pedra britada p/ concreto, sem frete |  | 10125 | m3 |  | 67,18 |  |  | 0,7770 |  |  | 52,19
Plastiment VZ (10% I.P.I. e 8% frete), marca de |  | 10191 | kg |  | 4,70 |  |  | 1,0290 |  |  | 4,83
referência Sika
[8 empty] | (F)Total: |  |  | 248,09
(G)Serviços | Código |  | Unid. |  | Custo Unitário |  |  | Consumo |  |  | Custo Unitário
padrão
[8 empty] | (G)Total: |  |  | 0,00
(H)Itens de Transporte | Código | Unid. |  |  | Fórmula | X1 | X2 | X3 | Custo | Consumo | Custo Unit.
padrão
Transp. de Areia grossa jazida c/ carreg. | 1026 | t |  | 0,646XP + 0,673XR + 2,693 |  |  |  |  | 0,00 | 0,8127 | 0,00
mecânico
Transp. de Cimento | 1153 | t |  | 0,643XP + 0,669XR |  |  |  |  | 0,00 | 0,5040 | 0,00
Transp. de Pedra britada p/ concreto | 1162 | t |  | 0,646XP + 0,673XR + 2,693 |  |  |  |  | 0,00 | 1,1655 | 0,00
[8 empty] | (H)Total: |  |  | 0,00
[6 empty] | Custo Direto Total (E) + (F) + (G) + (H) |  |  |  |  | 468,64
[8 empty] | BDI:29,63% |  |  | 138,85
[8 empty] | Preço Unitário Total |  |  | 607,49
SCONet - Sistema de Custos e Orçamentos | DER-ES
DER-ES - Departamento de Edificações e de Rodovias do Espírito Santo
Relatório de Composição do Serviço
Tabela de Preços: Referencial de Preços Junho 2020 com desoneração | [8 empty] | Data base: 30/06/2020
Serviço: 42721 Concreto estrutural fck = 30,0 MPa com plastificante em Vias Urbanas | [9 empty] | Unidade: M3
Grupo de Serviço: | 63 - OBRAS DE ARTE CORRENTES E DRENAGEM - VIAS URBANAS
(A)Equipamento | Código | Quantidade |  | Ut. Pr | Ut. Impr |  | Vl. Hr. Prod | Vl. Hr. Imp |  | Custo Horário
padrão
Betoneira 600 l com carregador (elétrica) | 30070 | 1,0000 |  | 1,0000 | 0,0000 |  | 23,24 |  | 18,46 | 23,24
Carrinho de mão | 30076 | 3,0000 |  | 1,0000 | 0,0000 |  | 0,19 |  | 0,13 | 0,57
Vibrador de imersao AA67 c/ mangote, marca de | 30071 | 2,0000 |  | 1,0000 | 0,0000 |  | 14,17 |  | 11,35 | 28,34
referência ATLAS COPCO ou equivalente
[7 empty] | (A)Total: |  |  | 52,15
(B)Mão-de-Obra | Código | Eq. Salarial | Encargos(%) |  | Sal/Hora |  |  | Consumo |  | Custo Horário
padrão
Encarregado de O.A.C. | 20060 | 2,26 |  | 128,33 | 24,27 |  |  |  | 1,0000 | 24,27
Operário braçal | 20107 | 1,02 |  | 128,33 | 10,95 |  |  | 10,0000 |  | 109,50
Pedreiro de O.A.C. | 20109 | 1,24 |  | 128,33 | 13,31 |  |  |  | 2,0000 | 26,62
[7 empty] | (B)Total: |  |  | 160,39
(C)Itens de Incidência | Código | % | M. O. | Equip. |  | Mat. |  |  |  | Custo
padrão
Ferramentas manuais | 2000 | 5,0000 | X | [6 empty] | 8,01
[7 empty] | (C)Total: |  |  | 8,01
|  |  |  | Custo Horário da Execução (A) + (B) + (C) | [5 empty] | 220,55
[5 empty] | (D) Produção da Equipe |  |  |  |  | 0,8300
|  |  | (E) Custo Unitário da Execução [(A) + (B) + (C)] / (D) | [6 empty] | 265,72
(F)Materiais | Código | Unid. |  | Custo Unitário |  |  | Consumo |  |  | Custo Unitário
padrão
Areia grossa jazida com carregamento mecânico | 10109 | m3 |  |  | 55,00 |  | 0,5418 |  |  | 29,79
Cimento CP III | 10092 | kg |  |  | 0,32 |  | 504,0000 |  |  | 161,28
Pedra britada p/ concreto, sem frete | 10125 | m3 |  |  | 67,18 |  | 0,7770 |  |  | 52,19
Plastiment VZ (10% I.P.I. e 8% frete), marca de | 10191 | kg |  |  | 4,70 |  | 1,0290 |  |  | 4,83
referência Sika
[7 empty] | (F)Total: |  |  | 248,09
(G)Serviços | Código | Unid. |  | Custo Unitário |  |  | Consumo |  |  | Custo Unitário
padrão
[7 empty] | (G)Total: |  |  | 0,00
(H)Itens de Transporte | Código | Unid. |  | Fórmula | X1 | X2 | X3 | Custo | Consumo | Custo Unit.
padrão
Transp. de Areia grossa jazida c/ carreg. | 1026 | t | 0,646XP + 0,673XR + 2,693 |  |  |  |  | 0,00 | 0,8127 | 0,00
mecânico
Transp. de Cimento | 1153 | t | 0,643XP + 0,669XR |  |  |  |  | 0,00 | 0,5040 | 0,00
Transp. de Pedra britada p/ concreto | 1162 | t | 0,646XP + 0,673XR + 2,693 |  |  |  |  | 0,00 | 1,1655 | 0,00
[7 empty] | (H)Total: |  |  | 0,00
[6 empty] | Custo Direto Total (E) + (F) + (G) + (H) |  |  |  | 513,81
[7 empty] | BDI:29,63% |  |  | 152,24
[7 empty] | Preço Unitário Total |  |  | 666,05
SCONet - Sistema de Custos e Orçamentos | DER-ES
DER-ES - Departamento de Edificações e de Rodovias do Espírito Santo
Relatório de Composição do Serviço
Tabela de Preços: Referencial de Preços Junho 2020 com desoneração | [8 empty] | Data base: 30/06/2020
Serviço: 42720 Concreto estrutural fck = 30,0 MPa em Vias Urbanas | [9 empty] | Unidade: M3
Grupo de Serviço: | 63 - OBRAS DE ARTE CORRENTES E DRENAGEM - VIAS URBANAS
(A)Equipamento | Código | Quantidade |  | Ut. Pr | Ut. Impr |  | Vl. Hr. Prod | Vl. Hr. Imp |  | Custo Horário
padrão
Betoneira 600 l com carregador (elétrica) | 30070 | 1,0000 |  | 1,0000 | 0,0000 |  | 23,24 |  | 18,46 | 23,24
Carrinho de mão | 30076 | 3,0000 |  | 1,0000 | 0,0000 |  | 0,19 |  | 0,13 | 0,57
Vibrador de imersao AA67 c/ mangote, marca de | 30071 | 2,0000 |  | 1,0000 | 0,0000 |  | 14,17 |  | 11,35 | 28,34
referência ATLAS COPCO ou equivalente
[7 empty] | (A)Total: |  |  | 52,15
(B)Mão-de-Obra | Código | Eq. Salarial | Encargos(%) |  | Sal/Hora |  |  | Consumo |  | Custo Horário
padrão
Encarregado de O.A.C. | 20060 | 2,26 |  | 128,33 | 24,27 |  |  |  | 1,0000 | 24,27
Operário braçal | 20107 | 1,02 |  | 128,33 | 10,95 |  |  | 10,0000 |  | 109,50
Pedreiro de O.A.C. | 20109 | 1,24 |  | 128,33 | 13,31 |  |  |  | 2,0000 | 26,62
[7 empty] | (B)Total: |  |  | 160,39
(C)Itens de Incidência | Código | % | M. O. | Equip. |  | Mat. |  |  |  | Custo
padrão
Ferramentas manuais | 2000 | 5,0000 | X | [6 empty] | 8,01
[7 empty] | (C)Total: |  |  | 8,01
|  |  |  | Custo Horário da Execução (A) + (B) + (C) | [5 empty] | 220,55
[5 empty] | (D) Produção da Equipe |  |  |  |  | 0,8300
|  |  | (E) Custo Unitário da Execução [(A) + (B) + (C)] / (D) | [6 empty] | 265,72
(F)Materiais | Código | Unid. |  | Custo Unitário |  |  | Consumo |  |  | Custo Unitário
padrão
Areia grossa jazida com carregamento mecânico | 10109 | m3 |  |  | 55,00 |  | 0,5418 |  |  | 29,79
Cimento CP III | 10092 | kg |  |  | 0,32 |  | 504,0000 |  |  | 161,28
Pedra britada p/ concreto, sem frete | 10125 | m3 |  |  | 67,18 |  | 0,7770 |  |  | 52,19
[7 empty] | (F)Total: |  |  | 243,26
(G)Serviços | Código | Unid. |  | Custo Unitário |  |  | Consumo |  |  | Custo Unitário
padrão
[7 empty] | (G)Total: |  |  | 0,00
(H)Itens de Transporte | Código | Unid. |  | Fórmula | X1 | X2 | X3 | Custo | Consumo | Custo Unit.
padrão
Transp. de Areia grossa jazida c/ carreg. | 1026 | t | 0,646XP + 0,673XR + 2,693 |  |  |  |  | 0,00 | 0,8127 | 0,00
mecânico
Transp. de Cimento | 1153 | t | 0,643XP + 0,669XR |  |  |  |  | 0,00 | 0,5040 | 0,00
Transp. de Pedra britada p/ concreto | 1162 | t | 0,646XP + 0,673XR + 2,693 |  |  |  |  | 0,00 | 1,1655 | 0,00
[7 empty] | (H)Total: |  |  | 0,00
[6 empty] | Custo Direto Total (E) + (F) + (G) + (H) |  |  |  | 508,98
[7 empty] | BDI:29,63% |  |  | 150,81
[7 empty] | Preço Unitário Total |  |  | 659,79
SCONet - Sistema de Custos e Orçamentos | DER-ES
DER-ES - Departamento de Edificações e de Rodovias do Espírito Santo
Relatório de Composição do Serviço
Tabela de Preços: Referencial de Preços Junho 2020 com desoneração | [9 empty] | Data base: 30/06/2020
Serviço: 40364 Concreto estrutural fck = 30,0 MPa, tudo incluído | [10 empty] | Unidade: M3
Grupo de Serviço: | 3 - OBRAS DE ARTE CORRENTES E DRENAGEM
(A)Equipamento | Código |  | Quantidade | Ut. Pr |  | Ut. Impr | Vl. Hr. Prod |  | Vl. Hr. Imp |  | Custo Horário
padrão
Betoneira 600 l com carregador (elétrica) |  | 30070 | 1,0000 | 1,0000 |  | 0,0000 |  | 23,24 |  | 18,46 | 23,24
Carrinho de mão |  | 30076 | 3,0000 | 1,0000 |  | 0,0000 |  | 0,19 |  | 0,13 | 0,57
Vibrador de imersao AA67 c/ mangote, marca de |  | 30071 | 2,0000 | 1,0000 |  | 0,0000 |  | 14,17 |  | 11,35 | 28,34
referência ATLAS COPCO ou equivalente
[8 empty] | (A)Total: |  |  | 52,15
(B)Mão-de-Obra | Código |  | Eq. Salarial | Encargos(%) |  | Sal/Hora |  |  | Consumo |  | Custo Horário
padrão
Encarregado de O.A.C. |  | 20060 | 2,26 | 128,33 |  | 24,27 |  |  |  | 1,0000 | 24,27
Operário braçal |  | 20107 | 1,02 | 128,33 |  | 10,95 |  |  | 10,0000 |  | 109,50
Pedreiro de O.A.C. |  | 20109 | 1,24 | 128,33 |  | 13,31 |  |  |  | 2,0000 | 26,62
[8 empty] | (B)Total: |  |  | 160,39
(C)Itens de Incidência | Código |  | % | M. O. | Equip. | Mat. |  |  |  |  | Custo
padrão
Ferramentas manuais |  | 2000 | 5,0000 | X | [6 empty] | 8,01
[8 empty] | (C)Total: |  |  | 8,01
[5 empty] | Custo Horário da Execução (A) + (B) + (C) | [5 empty] | 220,55
[6 empty] | (D) Produção da Equipe |  |  |  |  | 1,0000
|  |  |  | (E) Custo Unitário da Execução [(A) + (B) + (C)] / (D) | [6 empty] | 220,55
(F)Materiais | Código |  | Unid. |  | Custo Unitário |  |  | Consumo |  |  | Custo Unitário
padrão
Areia grossa jazida com carregamento mecânico |  | 10109 | m3 |  |  | 55,00 |  | 0,5418 |  |  | 29,79
Cimento CP III |  | 10092 | kg |  |  | 0,32 |  | 504,0000 |  |  | 161,28
Pedra britada p/ concreto, sem frete |  | 10125 | m3 |  |  | 67,18 |  | 0,7770 |  |  | 52,19
[8 empty] | (F)Total: |  |  | 243,26
(G)Serviços | Código |  | Unid. |  | Custo Unitário |  |  | Consumo |  |  | Custo Unitário
padrão
[8 empty] | (G)Total: |  |  | 0,00
(H)Itens de Transporte | Código | Unid. |  |  | Fórmula | X1 | X2 | X3 | Custo | Consumo | Custo Unit.
padrão
Transp. de Areia grossa jazida c/ carreg. | 1026 | t |  | 0,646XP + 0,673XR + 2,693 |  |  |  |  | 0,00 | 0,8127 | 0,00
mecânico
Transp. de Cimento | 1153 | t |  | 0,643XP + 0,669XR |  |  |  |  | 0,00 | 0,5040 | 0,00
Transp. de Pedra britada p/ concreto | 1162 | t |  | 0,646XP + 0,673XR + 2,693 |  |  |  |  | 0,00 | 1,1655 | 0,00
[8 empty] | (H)Total: |  |  | 0,00
[6 empty] | Custo Direto Total (E) + (F) + (G) + (H) |  |  |  |  | 463,81
[8 empty] | BDI:29,63% |  |  | 137,42
[8 empty] | Preço Unitário Total |  |  | 601,23
SCONet - Sistema de Custos e Orçamentos | DER-ES
DER-ES - Departamento de Edificações e de Rodovias do Espírito Santo
Relatório de Composição do Serviço
Tabela de Preços: Referencial de Preços Junho 2020 com desoneração | [9 empty] | Data base: 30/06/2020
| Serviço: 40369 Concreto estrutural fck = 35,0 MPa com micro-silica e Sikacrete BR ou equivalente | [9 empty] | Unidade: M3
Grupo de Serviço: | 3 - OBRAS DE ARTE CORRENTES E DRENAGEM
(A)Equipamento | Código |  | Quantidade | Ut. Pr | Ut. Impr |  | Vl. Hr. Prod |  | Vl. Hr. Imp |  | Custo Horário
padrão
Betoneira 600 l com carregador (elétrica) |  | 30070 | 1,0000 | 1,0000 | 0,0000 |  |  | 23,24 |  | 18,46 | 23,24
Carrinho de mão |  | 30076 | 3,0000 | 1,0000 | 0,0000 |  |  | 0,19 |  | 0,13 | 0,57
Vibrador de imersao AA67 c/ mangote, marca de |  | 30071 | 2,0000 | 1,0000 | 0,0000 |  |  | 14,17 |  | 11,35 | 28,34
referência ATLAS COPCO ou equivalente
[8 empty] | (A)Total: |  |  | 52,15
(B)Mão-de-Obra | Código |  | Eq. Salarial | Encargos(%) | Sal/Hora |  |  |  | Consumo |  | Custo Horário
padrão
Encarregado de O.A.C. |  | 20060 | 2,26 | 128,33 |  | 24,27 |  |  |  | 1,0000 | 24,27
Operário braçal |  | 20107 | 1,02 | 128,33 |  | 10,95 |  |  |  | 10,0000 | 109,50
Pedreiro de O.A.C. |  | 20109 | 1,24 | 128,33 |  | 13,31 |  |  |  | 2,0000 | 26,62
[8 empty] | (B)Total: |  |  | 160,39
(C)Itens de Incidência | Código |  | % | M. O. | Equip. | Mat. |  |  |  |  | Custo
padrão
Ferramentas manuais |  | 2000 | 5,0000 | X | [6 empty] | 8,01
[8 empty] | (C)Total: |  |  | 8,01
[5 empty] | Custo Horário da Execução (A) + (B) + (C) | [5 empty] | 220,55
[5 empty] | (D) Produção da Equipe | [5 empty] | 1,0000
|  |  |  | (E) Custo Unitário da Execução [(A) + (B) + (C)] / (D) | [6 empty] | 220,55
(F)Materiais | Código |  | Unid. |  | Custo Unitário |  |  | Consumo |  |  | Custo Unitário
padrão
Areia grossa jazida com carregamento mecânico |  | 10109 | m3 |  | 55,00 |  |  | 0,5396 |  |  | 29,67
Cimento CP III |  | 10092 | kg |  | 0,32 |  |  | 510,0000 |  |  | 163,20
Pedra britada p/ concreto, sem frete |  | 10125 | m3 |  | 67,18 |  |  | 0,7770 |  |  | 52,19
Sikacrete BR |  | 11558 | L |  | 9,27 |  |  | 7,6500 |  |  | 70,91
Silica ativa (micro-silica) saco 15 kg |  | 10099 | SC |  | 28,05 |  |  | 2,7400 |  |  | 76,85
[8 empty] | (F)Total: |  |  | 392,82
(G)Serviços | Código |  | Unid. |  | Custo Unitário |  |  | Consumo |  |  | Custo Unitário
padrão
[8 empty] | (G)Total: |  |  | 0,00
(H)Itens de Transporte | Código | Unid. |  |  | Fórmula | X1 | X2 | X3 | Custo | Consumo | Custo Unit.
padrão
Transp. de Areia grossa jazida c/ carreg. | 1026 | t |  | 0,646XP + 0,673XR + 2,693 |  |  |  |  | 0,00 | 0,8094 | 0,00
mecânico
Transp. de Cimento | 1153 | t |  | 0,643XP + 0,669XR |  |  |  |  | 0,00 | 0,5100 | 0,00
Transp. de Pedra britada p/ concreto | 1162 | t |  | 0,646XP + 0,673XR + 2,693 |  |  |  |  | 0,00 | 1,1655 | 0,00
Transp. de Silica ativa (micro-silica) saco 15 kg | 1213 | t |  | 0,643XP + 0,669XR |  |  |  |  | 0,00 | 0,0411 | 0,00
[8 empty] | (H)Total: |  |  | 0,00
[6 empty] | Custo Direto Total (E) + (F) + (G) + (H) |  |  |  |  | 613,37
[8 empty] | BDI:29,63% |  |  | 181,74
[8 empty] | Preço Unitário Total |  |  | 795,11
SCONet - Sistema de Custos e Orçamentos | DER-ES
DER-ES - Departamento de Edificações e de Rodovias do Espírito Santo
Relatório de Composição do Serviço
Tabela de Preços: Referencial de Preços Junho 2020 com desoneração | [9 empty] | Data base: 30/06/2020
| Serviço: 42723 Concreto estrutural fck = 35,0 MPa com micro-silica e Sikacrete ou equivalente em Vias Urbanas | [9 empty] | Unidade: M3
Grupo de Serviço: | 63 - OBRAS DE ARTE CORRENTES E DRENAGEM - VIAS URBANAS
(A)Equipamento | Código |  | Quantidade |  | Ut. Pr | Ut. Impr | Vl. Hr. Prod |  | Vl. Hr. Imp |  | Custo Horário
padrão
Betoneira 600 l com carregador (elétrica) | 30070 |  | 1,0000 | 1,0000 |  | 0,0000 |  | 23,24 |  | 18,46 | 23,24
Carrinho de mão | 30076 |  | 3,0000 | 1,0000 |  | 0,0000 |  | 0,19 |  | 0,13 | 0,57
Vibrador de imersao AA67 c/ mangote, marca de | 30071 |  | 2,0000 | 1,0000 |  | 0,0000 |  | 14,17 |  | 11,35 | 28,34
referência ATLAS COPCO ou equivalente
[8 empty] | (A)Total: |  |  | 52,15
(B)Mão-de-Obra | Código |  | Eq. Salarial | Encargos(%) |  | Sal/Hora |  |  | Consumo |  | Custo Horário
padrão
Encarregado de O.A.C. | 20060 |  | 2,26 | 128,33 |  | 24,27 |  |  |  | 1,0000 | 24,27
Operário braçal | 20107 |  | 1,02 | 128,33 |  | 10,95 |  |  |  | 10,0000 | 109,50
Pedreiro de O.A.C. | 20109 |  | 1,24 | 128,33 |  | 13,31 |  |  |  | 2,0000 | 26,62
[8 empty] | (B)Total: |  |  | 160,39
(C)Itens de Incidência | Código |  | % | M. O. | Equip. | Mat. |  |  |  |  | Custo
padrão
Ferramentas manuais |  | 2000 | 5,0000 | X | [6 empty] | 8,01
[8 empty] | (C)Total: |  |  | 8,01
[5 empty] | Custo Horário da Execução (A) + (B) + (C) | [5 empty] | 220,55
[6 empty] | (D) Produção da Equipe |  |  |  |  | 0,8300
|  |  |  | (E) Custo Unitário da Execução [(A) + (B) + (C)] / (D) | [6 empty] | 265,72
(F)Materiais | Código |  | Unid. |  | Custo Unitário |  |  | Consumo |  |  | Custo Unitário
padrão
Areia grossa jazida com carregamento mecânico | 10109 |  | m3 |  |  | 55,00 |  | 0,5396 |  |  | 29,67
Cimento CP III | 10092 |  | kg |  |  | 0,32 |  | 510,0000 |  |  | 163,20
Pedra britada p/ concreto, sem frete | 10125 |  | m3 |  |  | 67,18 |  | 0,7770 |  |  | 52,19
Sikacrete BR | 11558 |  | L |  |  | 9,27 |  | 1,0000 |  |  | 9,27
Silica ativa (micro-silica) saco 15 kg | 10099 |  | SC |  |  | 28,05 |  | 2,7400 |  |  | 76,85
[8 empty] | (F)Total: |  |  | 331,18
(G)Serviços | Código |  | Unid. |  | Custo Unitário |  |  | Consumo |  |  | Custo Unitário
padrão
[8 empty] | (G)Total: |  |  | 0,00
(H)Itens de Transporte | Código | Unid. |  |  | Fórmula | X1 | X2 | X3 | Custo | Consumo | Custo Unit.
padrão
Transp. de Areia grossa jazida c/ carreg. | 1026 | t |  | 0,646XP + 0,673XR + 2,693 |  |  |  |  | 0,00 | 0,8094 | 0,00
mecânico
Transp. de Cimento | 1153 | t |  | 0,643XP + 0,669XR |  |  |  |  | 0,00 | 0,5100 | 0,00
Transp. de Pedra britada p/ concreto | 1162 | t |  | 0,646XP + 0,673XR + 2,693 |  |  |  |  | 0,00 | 1,1655 | 0,00
Transp. de Silica ativa (micro-silica) saco 15 kg | 1213 | t |  | 0,643XP + 0,669XR |  |  |  |  | 0,00 | 7,6500 | 0,00
[8 empty] | (H)Total: |  |  | 0,00
[6 empty] | Custo Direto Total (E) + (F) + (G) + (H) |  |  |  |  | 596,90
[8 empty] | BDI:29,63% |  |  | 176,86
[8 empty] | Preço Unitário Total |  |  | 773,76
SCONet - Sistema de Custos e Orçamentos | DER-ES
DER-ES - Departamento de Edificações e de Rodovias do Espírito Santo
Relatório de Composição do Serviço
| Tabela de Preços: Referencial de Preços Junho 2020 com desoneração | [7 empty] | Data base: 30/06/2020
Serviço: 40382 Concreto projetado com cimento especial | [9 empty] | Unidade: M3
Grupo de Serviço: | 37 - OBRAS DE ARTE ESPECIAIS
(A)Equipamento | Código | Quantidade |  | Ut. Pr | Ut. Impr |  | Vl. Hr. Prod |  | Vl. Hr. Imp | Custo Horário
padrão
Betoneira 600 l com carregador (elétrica) | 30070 |  | 1,0000 | 1,0000 | 0,0000 |  | 23,24 |  | 18,46 | 23,24
Bomba de concreto BSF 1406 D (diesel) 60m3/h | 30072 |  | 1,0000 | 1,0000 | 0,0000 |  | 134,83 |  | 49,01 | 134,83
Compressor de ar XA 187/400 PCM, ATLAS ou | 30059 |  | 1,0000 | 1,0000 | 0,0000 |  | 93,82 |  | 19,79 | 93,82
equivalente
[8 empty] | (A)Total: |  | 251,89
(B)Mão-de-Obra | Código | Eq. Salarial |  | Encargos(%) | Sal/Hora |  |  |  | Consumo | Custo Horário
padrão
[8 empty] | (B)Total: |  | 0,00
(C)Itens de Incidência | Código | % | M. O. | Equip. |  | Mat. |  |  |  | Custo
padrão
[8 empty] | (C)Total: |  | 0,00
|  |  |  | Custo Horário da Execução (A) + (B) + (C) | [5 empty] | 251,89
[5 empty] | (D) Produção da Equipe |  |  |  |  | 1,0000
|  |  |  | (E) Custo Unitário da Execução [(A) + (B) + (C)] / (D) | [5 empty] | 251,89
(F)Materiais | Código | Unid. |  | Custo Unitário |  |  | Consumo |  |  | Custo Unitário
padrão
Areia grossa rio com carregamento mecânico | 10107 | M3 |  | 55,00 |  |  |  | 0,6000 |  | 33,00
Brita 0 (incl. 0% IUM) sem frete | 10113 | m3 |  | 85,78 |  |  |  | 0,9000 |  | 77,20
Cimento CP III | 10092 | kg |  | 0,32 |  |  | 400,0000 |  |  | 128,00
[8 empty] | (F)Total: |  | 238,20
(G)Serviços | Código | Unid. |  | Custo Unitário |  |  | Consumo |  |  | Custo Unitário
padrão
[8 empty] | (G)Total: |  | 0,00
(H)Itens de Transporte | Código | Unid. |  | Fórmula | X1 | X2 | X3 | Custo | Consumo | Custo Unit.
padrão
[8 empty] | (H)Total: |  | 0,00
[6 empty] | Custo Direto Total (E) + (F) + (G) + (H) |  |  |  | 490,09
[7 empty] | BDI:29,63% |  |  | 145,21
[7 empty] | Preço Unitário Total |  |  | 635,30
SCONet - Sistema de Custos e Orçamentos | DER-ES
DER-ES - Departamento de Edificações e de Rodovias do Espírito Santo
Relatório de Composição do Serviço
| Tabela de Preços: Referencial de Preços Junho 2020 com desoneração | [7 empty] | Data base: 30/06/2020
| Serviço: 42660 Concreto projetado com cimento especial, inclusive aditivo de pega Sigunit STM-35 AF | [8 empty] | Unidade: M3
Grupo de Serviço: | 37 - OBRAS DE ARTE ESPECIAIS
(A)Equipamento | Código | Quantidade |  | Ut. Pr | Ut. Impr |  | Vl. Hr. Prod | Vl. Hr. Imp |  | Custo Horário
padrão
Betoneira 600 l com carregador (elétrica) | 30070 | 1,0000 |  | 1,0000 | 0,0000 |  | 23,24 |  | 18,46 | 23,24
Bomba de concreto BSF 1406 D (diesel) 60m3/h | 30072 | 1,0000 |  | 1,0000 | 0,0000 |  | 134,83 |  | 49,01 | 134,83
Compressor de ar XA 187/400 PCM, ATLAS ou | 30059 | 1,0000 |  | 1,0000 | 0,0000 |  | 93,82 |  | 19,79 | 93,82
equivalente
[7 empty] | (A)Total: |  |  | 251,89
(B)Mão-de-Obra | Código | Eq. Salarial | Encargos(%) |  | Sal/Hora |  |  | Consumo |  | Custo Horário
padrão
[7 empty] | (B)Total: |  |  | 0,00
(C)Itens de Incidência | Código | % | M. O. | Equip. |  | Mat. |  |  |  | Custo
padrão
[7 empty] | (C)Total: |  |  | 0,00
|  |  |  | Custo Horário da Execução (A) + (B) + (C) | [5 empty] | 251,89
[5 empty] | (D) Produção da Equipe |  |  |  |  | 1,0000
|  |  | (E) Custo Unitário da Execução [(A) + (B) + (C)] / (D) | [6 empty] | 251,89
(F)Materiais | Código | Unid. |  | Custo Unitário |  |  | Consumo |  |  | Custo Unitário
padrão
Areia grossa rio com carregamento mecânico | 10107 | M3 |  |  | 55,00 |  | 0,6000 |  |  | 33,00
Brita 0 (incl. 0% IUM) sem frete | 10113 | m3 |  |  | 85,78 |  | 0,0900 |  |  | 7,72
Cimento CP III | 10092 | kg |  |  | 0,32 |  | 400,0000 |  |  | 128,00
Sigunit STM-35 AF, Aditivo de pega, Sika ou | 11504 | kg |  |  | 9,16 |  | 24,0000 |  |  | 219,84
similar
[7 empty] | (F)Total: |  |  | 388,56
(G)Serviços | Código | Unid. |  | Custo Unitário |  |  | Consumo |  |  | Custo Unitário
padrão
[7 empty] | (G)Total: |  |  | 0,00
(H)Itens de Transporte | Código | Unid. |  | Fórmula | X1 | X2 | X3 | Custo | Consumo | Custo Unit.
padrão
[7 empty] | (H)Total: |  |  | 0,00
[6 empty] | Custo Direto Total (E) + (F) + (G) + (H) |  |  |  | 640,45
[7 empty] | BDI:29,63% |  |  | 189,76
[7 empty] | Preço Unitário Total |  |  | 830,21
SCONet - Sistema de Custos e Orçamentos | DER-ES
DER-ES - Departamento de Edificações e de Rodovias do Espírito Santo
Relatório de Composição do Serviço
Tabela de Preços: Referencial de Preços Junho 2020 com desoneração | [8 empty] | Data base: 30/06/2020
Serviço: 42724 Concreto submerso fck = 20,0 MPa em Vias Urbanas | [9 empty] | Unidade: M3
Grupo de Serviço: | 63 - OBRAS DE ARTE CORRENTES E DRENAGEM - VIAS URBANAS
(A)Equipamento | Código | Quantidade |  | Ut. Pr | Ut. Impr |  | Vl. Hr. Prod | Vl. Hr. Imp |  | Custo Horário
padrão
Betoneira 600 l com carregador (elétrica) | 30070 | 1,0000 |  | 1,0000 | 0,0000 |  | 23,24 |  | 18,46 | 23,24
Bomba de concreto BSF 1406 D (diesel) 60m3/h | 30072 | 1,0000 |  | 0,8000 | 0,2000 |  | 134,83 |  | 49,01 | 117,66
Carrinho de mão | 30076 | 3,0000 |  | 1,0000 | 0,0000 |  | 0,19 |  | 0,13 | 0,57
Guindaste de esteira para 40.0t (KOEHRING | 30028 | 1,0000 |  | 0,8000 | 0,2000 |  | 315,05 |  | 152,76 | 282,59
BANTAM) ou equivalente
[7 empty] | (A)Total: |  |  | 424,06
(B)Mão-de-Obra | Código | Eq. Salarial | Encargos(%) |  | Sal/Hora |  |  | Consumo |  | Custo Horário
padrão
Encarregado de O.A.C. | 20060 | 2,26 |  | 128,33 | 24,27 |  |  |  | 1,0000 | 24,27
Operário braçal | 20107 | 1,02 |  | 128,33 | 10,95 |  |  |  | 10,0000 | 109,50
Pedreiro de O.A.C. | 20109 | 1,24 |  | 128,33 | 13,31 |  |  |  | 2,0000 | 26,62
[7 empty] | (B)Total: |  |  | 160,39
(C)Itens de Incidência | Código | % | M. O. | Equip. |  | Mat. |  |  |  | Custo
padrão
Ferramentas manuais | 2000 | 5,0000 | X | [6 empty] | 8,01
[7 empty] | (C)Total: |  |  | 8,01
|  |  |  | Custo Horário da Execução (A) + (B) + (C) | [5 empty] | 592,46
[5 empty] | (D) Produção da Equipe |  |  |  |  | 0,8300
|  |  | (E) Custo Unitário da Execução [(A) + (B) + (C)] / (D) | [6 empty] | 713,80
(F)Materiais | Código | Unid. |  | Custo Unitário |  |  | Consumo |  |  | Custo Unitário
padrão
Areia grossa jazida com carregamento mecânico | 10109 | m3 |  |  | 55,00 |  | 0,6703 |  |  | 36,86
Cimento CP III | 10092 | kg |  |  | 0,32 |  | 440,0000 |  |  | 140,80
Pedra britada p/ concreto, sem frete | 10125 | m3 |  |  | 67,18 |  | 0,7770 |  |  | 52,19
Plastiment VZ (10% I.P.I. e 8% frete), marca de | 10191 | kg |  |  | 4,70 |  | 1,1880 |  |  | 5,58
referência Sika
[7 empty] | (F)Total: |  |  | 235,43
(G)Serviços | Código | Unid. |  | Custo Unitário |  |  | Consumo |  |  | Custo Unitário
padrão
[7 empty] | (G)Total: |  |  | 0,00
(H)Itens de Transporte | Código | Unid. |  | Fórmula | X1 | X2 | X3 | Custo | Consumo | Custo Unit.
padrão
Transp. de Areia grossa jazida c/ carreg. | 1026 | t | 0,646XP + 0,673XR + 2,693 |  |  |  |  | 0,00 | 1,0055 | 0,00
mecânico
Transp. de Cimento | 1153 | t | 0,643XP + 0,669XR |  |  |  |  | 0,00 | 0,4400 | 0,00
Transp. de Pedra britada p/ concreto | 1162 | t | 0,646XP + 0,673XR + 2,693 |  |  |  |  | 0,00 | 1,1655 | 0,00
[7 empty] | (H)Total: |  |  | 0,00
[6 empty] | Custo Direto Total (E) + (F) + (G) + (H) |  |  |  | 949,23
[7 empty] | BDI:29,63% |  |  | 281,25
[7 empty] | Preço Unitário Total |  |  | 1.230,48
SCONet - Sistema de Custos e Orçamentos | DER-ES
DER-ES - Departamento de Edificações e de Rodovias do Espírito Santo
Relatório de Composição do Serviço
Tabela de Preços: Referencial de Preços Junho 2020 com desoneração | [9 empty] | Data base: 30/06/2020
Serviço: 40371 Concreto submerso fck = 20,0 MPa, tudo incluído | [10 empty] | Unidade: M3
Grupo de Serviço: | 3 - OBRAS DE ARTE CORRENTES E DRENAGEM
(A)Equipamento | Código |  | Quantidade |  | Ut. Pr | Ut. Impr | Vl. Hr. Prod |  | Vl. Hr. Imp |  | Custo Horário
padrão
Betoneira 600 l com carregador (elétrica) |  | 30070 | 1,0000 | 1,0000 |  | 0,0000 |  | 23,24 |  | 18,46 | 23,24
Bomba de concreto BSF 1406 D (diesel) 60m3/h |  | 30072 | 1,0000 | 0,8000 |  | 0,2000 |  | 134,83 |  | 49,01 | 117,66
Carrinho de mão |  | 30076 | 3,0000 | 1,0000 |  | 0,0000 |  | 0,19 |  | 0,13 | 0,57
Guindaste de esteira para 40.0t (KOEHRING |  | 30028 | 1,0000 | 0,8000 |  | 0,2000 |  | 315,05 |  | 152,76 | 282,59
BANTAM) ou equivalente
[8 empty] | (A)Total: |  |  | 424,06
(B)Mão-de-Obra | Código |  | Eq. Salarial | Encargos(%) |  | Sal/Hora |  |  | Consumo |  | Custo Horário
padrão
Encarregado de O.A.C. |  | 20060 | 2,26 | 128,33 |  | 24,27 |  |  |  | 1,0000 | 24,27
Operário braçal |  | 20107 | 1,02 | 128,33 |  | 10,95 |  |  |  | 10,0000 | 109,50
Pedreiro de O.A.C. |  | 20109 | 1,24 | 128,33 |  | 13,31 |  |  |  | 2,0000 | 26,62
[8 empty] | (B)Total: |  |  | 160,39
(C)Itens de Incidência | Código |  | % | M. O. | Equip. | Mat. |  |  |  |  | Custo
padrão
Ferramentas manuais |  | 2000 | 5,0000 | X | [6 empty] | 8,01
[8 empty] | (C)Total: |  |  | 8,01
[5 empty] | Custo Horário da Execução (A) + (B) + (C) | [5 empty] | 592,46
[6 empty] | (D) Produção da Equipe |  |  |  |  | 1,0000
|  |  |  | (E) Custo Unitário da Execução [(A) + (B) + (C)] / (D) | [6 empty] | 592,46
(F)Materiais | Código |  | Unid. |  | Custo Unitário |  |  | Consumo |  |  | Custo Unitário
padrão
Areia grossa jazida com carregamento mecânico |  | 10109 | m3 |  |  | 55,00 |  | 0,6703 |  |  | 36,86
Cimento CP III |  | 10092 | kg |  |  | 0,32 |  | 440,0000 |  |  | 140,80
Pedra britada p/ concreto, sem frete |  | 10125 | m3 |  |  | 67,18 |  | 0,7770 |  |  | 52,19
Plastiment VZ (10% I.P.I. e 8% frete), marca de |  | 10191 | kg |  |  | 4,70 |  | 1,1880 |  |  | 5,58
referência Sika
[8 empty] | (F)Total: |  |  | 235,43
(G)Serviços | Código |  | Unid. |  | Custo Unitário |  |  | Consumo |  |  | Custo Unitário
padrão
[8 empty] | (G)Total: |  |  | 0,00
(H)Itens de Transporte | Código | Unid. |  |  | Fórmula | X1 | X2 | X3 | Custo | Consumo | Custo Unit.
padrão
Transp. de Areia grossa jazida c/ carreg. | 1026 | t |  | 0,646XP + 0,673XR + 2,693 |  |  |  |  | 0,00 | 1,0055 | 0,00
mecânico
Transp. de Cimento | 1153 | t |  | 0,643XP + 0,669XR |  |  |  |  | 0,00 | 0,4400 | 0,00
Transp. de Pedra britada p/ concreto | 1162 | t |  | 0,646XP + 0,673XR + 2,693 |  |  |  |  | 0,00 | 1,1655 | 0,00
[8 empty] | (H)Total: |  |  | 0,00
[6 empty] | Custo Direto Total (E) + (F) + (G) + (H) |  |  |  |  | 827,89
[8 empty] | BDI:29,63% |  |  | 245,30
[8 empty] | Preço Unitário Total |  |  | 1.073,19
SCONet - Sistema de Custos e Orçamentos | DER-ES
DER-ES - Departamento de Edificações e de Rodovias do Espírito Santo
Relatório de Composição do Serviço
| Tabela de Preços: Referencial de Preços Junho 2020 com desoneração | [8 empty] | Data base: 30/06/2020
| Serviço: 40401 Cone de ancoragem de cabo de aço com 12 cordoalhas de 1/2", inclusive protensão dos cabos | [9 empty] | Unidade: Ud
Grupo de Serviço: | 37 - OBRAS DE ARTE ESPECIAIS
Observações: Referência : PROTENDE
(A)Equipamento | Código |  | Quantidade |  | Ut. Pr | Ut. Impr |  | Vl. Hr. Prod | Vl. Hr. Imp |  | Custo Horário
padrão
Macaco hidraúlico p/ protensao (12 cordoalhas) | 30089 |  |  | 2,0000 | 0,5000 | 0,5000 |  | 55,82 |  | 48,51 | 104,32
[8 empty] | (A)Total: |  |  | 104,32
(B)Mão-de-Obra | Código |  | Eq. Salarial |  | Encargos(%) | Sal/Hora |  |  | Consumo |  | Custo Horário
padrão
Encarregado de protensao | 20066 |  |  | 2,35 | 128,33 | 25,24 |  |  |  | 1,0000 | 25,24
Oficial | 20099 |  |  | 1,65 | 128,33 | 17,72 |  |  |  | 3,0000 | 53,16
Servente | 20002 |  | 10,84 |  | 128,33 | 10,84 |  |  |  | 5,0000 | 54,20
[8 empty] | (B)Total: |  |  | 132,60
(C)Itens de Incidência | Código |  | % | M. O. | Equip. |  | Mat. |  |  |  | Custo
padrão
Ferramentas manuais |  | 2000 | 5,0000 | X | [6 empty] | 6,63
[8 empty] | (C)Total: |  |  | 6,63
[5 empty] | Custo Horário da Execução (A) + (B) + (C) | [5 empty] | 243,55
[6 empty] | (D) Produção da Equipe |  |  |  |  | 1,0000
[5 empty] | (E) Custo Unitário da Execução [(A) + (B) + (C)] / (D) | [5 empty] | 243,55
(F)Materiais | Código |  | Unid. |  | Custo Unitário |  |  | Consumo |  |  | Custo Unitário
padrão
Cone de ancoragem ativo 12 fios de 1/2" | 10283 |  | Ud |  | 410,03 |  |  | 1,0000 |  |  | 410,03
[8 empty] | (F)Total: |  |  | 410,03
(G)Serviços | Código |  | Unid. |  | Custo Unitário |  |  | Consumo |  |  | Custo Unitário
padrão
[8 empty] | (G)Total: |  |  | 0,00
(H)Itens de Transporte | Código | Unid. |  |  | Fórmula | X1 | X2 | X3 | Custo | Consumo | Custo Unit.
padrão
Transp. de Cone ativo 12 fios de 1/2" | 1231 | t |  |  | 0,643XP + 0,669XR |  |  |  | 0,00 | 0,0136 | 0,00
[8 empty] | (H)Total: |  |  | 0,00
[7 empty] | Custo Direto Total (E) + (F) + (G) + (H) |  |  |  | 653,58
[8 empty] | BDI:29,63% |  |  | 193,65
[8 empty] | Preço Unitário Total |  |  | 847,23
SCONet - Sistema de Custos e Orçamentos | DER-ES
DER-ES - Departamento de Edificações e de Rodovias do Espírito Santo
Relatório de Composição do Serviço
| Tabela de Preços: Referencial de Preços Junho 2020 com desoneração | [8 empty] | Data base: 30/06/2020
| Serviço: 41200 Conectores diâmetro 16mm (h=10cm), fornecimento e soldagem | [9 empty] | Unidade: Ud
Grupo de Serviço: | 37 - OBRAS DE ARTE ESPECIAIS
(A)Equipamento | Código |  | Quantidade |  | Ut. Pr | Ut. Impr |  | Vl. Hr. Prod | Vl. Hr. Imp |  | Custo Horário
padrão
Máquina de solda 425 A, pot=33A | 30082 |  | 1,0000 |  | 1,0000 | 0,0000 |  | 43,17 |  | 21,42 | 43,17
[8 empty] | (A)Total: |  |  | 43,17
(B)Mão-de-Obra | Código |  | Eq. Salarial | Encargos(%) |  | Sal/Hora |  |  | Consumo |  | Custo Horário
padrão
Encarregado O.A.E. | 20062 |  | 2,26 |  | 128,33 | 24,27 |  |  |  | 0,5000 | 12,13
Soldador | 20005 |  | 1,96 |  | 128,33 | 21,05 |  |  |  | 1,0000 | 21,05
[8 empty] | (B)Total: |  |  | 33,18
(C)Itens de Incidência | Código |  | % | M. O. | Equip. |  | Mat. |  |  |  | Custo
padrão
Ferramentas manuais |  | 2000 | 5,0000 | X | [6 empty] | 1,65
[8 empty] | (C)Total: |  |  | 1,65
[5 empty] | Custo Horário da Execução (A) + (B) + (C) | [5 empty] | 78,00
[6 empty] | (D) Produção da Equipe |  |  |  |  | 4,0000
|  |  |  | (E) Custo Unitário da Execução [(A) + (B) + (C)] / (D) | [6 empty] | 19,50
(F)Materiais | Código |  | Unid. |  | Custo Unitário |  |  | Consumo |  |  | Custo Unitário
padrão
Aço CA-25 (granel) - (preço médio) | 10133 |  | kg |  |  | 5,06 |  | 0,1600 |  |  | 0,80
Eletrodo para soldas - OK 4804 | 10185 |  | kg |  |  | 17,95 |  | 0,0015 |  |  | 0,02
[8 empty] | (F)Total: |  |  | 0,82
(G)Serviços | Código |  | Unid. |  | Custo Unitário |  |  | Consumo |  |  | Custo Unitário
padrão
[8 empty] | (G)Total: |  |  | 0,00
(H)Itens de Transporte | Código | Unid. |  |  | Fórmula | X1 | X2 | X3 | Custo | Consumo | Custo Unit.
padrão
[8 empty] | (H)Total: |  |  | 0,00
[7 empty] | Custo Direto Total (E) + (F) + (G) + (H) |  |  |  | 20,32
[8 empty] | BDI:29,63% |  |  | 6,02
[8 empty] | Preço Unitário Total |  |  | 26,34
SCONet - Sistema de Custos e Orçamentos | DER-ES
DER-ES - Departamento de Edificações e de Rodovias do Espírito Santo
Relatório de Composição do Serviço
| Tabela de Preços: Referencial de Preços Junho 2020 com desoneração | [8 empty] | Data base: 30/06/2020
| Serviço: 42046 Cones para sinalização, fornecimento e colocação | [9 empty] | Unidade: Ud
Grupo de Serviço: | 10 - SINALIZAÇÃO
(A)Equipamento | Código |  | Quantidade | Ut. Pr |  | Ut. Impr |  | Vl. Hr. Prod | Vl. Hr. Imp |  | Custo Horário
padrão
[9 empty] | (A)Total: |  | 0,00
(B)Mão-de-Obra | Código |  | Eq. Salarial | Encargos(%) |  | Sal/Hora |  |  | Consumo |  | Custo Horário
padrão
Servente |  | 20002 | 10,84 | 128,33 |  | 10,84 |  |  |  | 1,0000 | 10,84
[9 empty] | (B)Total: |  | 10,84
(C)Itens de Incidência | Código |  | % | M. O. | Equip. |  | Mat. |  |  |  | Custo
padrão
[9 empty] | (C)Total: |  | 0,00
|  |  |  | Custo Horário da Execução (A) + (B) + (C) | [6 empty] | 10,84
[6 empty] | (D) Produção da Equipe |  |  |  |  | 40,0000
|  |  |  | (E) Custo Unitário da Execução [(A) + (B) + (C)] / (D) | [6 empty] | 0,27
(F)Materiais | Código |  | Unid. |  | Custo Unitário |  |  | Consumo |  |  | Custo Unitário
padrão
Cone para sinalizaçao ( NBR-15.071, h=75cm) |  | 10364 | Ud |  | 100,96 |  |  | 1,0000 |  |  | 100,96
[9 empty] | (F)Total: |  | 100,96
(G)Serviços | Código |  | Unid. |  | Custo Unitário |  |  | Consumo |  |  | Custo Unitário
padrão
[9 empty] | (G)Total: |  | 0,00
(H)Itens de Transporte | Código | Unid. |  |  | Fórmula | X1 | X2 | X3 | Custo | Consumo | Custo Unit.
padrão
[9 empty] | (H)Total: |  | 0,00
[7 empty] | Custo Direto Total (E) + (F) + (G) + (H) |  |  |  | 101,23
[8 empty] | BDI:29,63% |  |  | 29,99
[8 empty] | Preço Unitário Total |  |  | 131,22
SCONet - Sistema de Custos e Orçamentos | DER-ES
DER-ES - Departamento de Edificações e de Rodovias do Espírito Santo
Relatório de Composição do Serviço
Tabela de Preços: Referencial de Preços Junho 2020 com desoneração | [8 empty] | Data base: 30/06/2020
Serviço: 40081 Conformação de taludes de corte | [9 empty] | Unidade: M3
Grupo de Serviço: | 15 - CONSERVAÇÃO CORRETIVA ROTINEIRA
(A)Equipamento | Código | Quantidade |  | Ut. Pr | Ut. Impr |  | Vl. Hr. Prod | Vl. Hr. Imp |  | Custo Horário
padrão
Trator de esteiras ref. Caterpillar cm lâmina | 30015 | 1,0000 |  | 1,0000 | 0,0000 |  | 236,11 |  | 102,57 | 236,11
modelo D5K ou equivalente
[7 empty] | (A)Total: |  |  | 236,11
(B)Mão-de-Obra | Código | Eq. Salarial | Encargos(%) |  | Sal/Hora |  |  | Consumo |  | Custo Horário
padrão
Encarregado de terraplenagem | 20067 | 2,35 |  | 128,33 | 25,24 |  |  |  | 0,0500 | 1,26
Servente | 20002 | 10,84 |  | 128,33 | 10,84 |  |  |  | 1,0000 | 10,84
[7 empty] | (B)Total: |  |  | 12,10
(C)Itens de Incidência | Código | % | M. O. | Equip. |  | Mat. |  |  |  | Custo
padrão
[7 empty] | (C)Total: |  |  | 0,00
|  |  |  | Custo Horário da Execução (A) + (B) + (C) | [5 empty] | 248,21
[5 empty] | (D) Produção da Equipe |  |  |  |  | 40,0000
|  |  | (E) Custo Unitário da Execução [(A) + (B) + (C)] / (D) | [6 empty] | 6,20
(F)Materiais | Código | Unid. |  | Custo Unitário |  |  | Consumo |  |  | Custo Unitário
padrão
[7 empty] | (F)Total: |  |  | 0,00
(G)Serviços | Código | Unid. |  | Custo Unitário |  |  | Consumo |  |  | Custo Unitário
padrão
[7 empty] | (G)Total: |  |  | 0,00
(H)Itens de Transporte | Código | Unid. |  | Fórmula | X1 | X2 | X3 | Custo | Consumo | Custo Unit.
padrão
[7 empty] | (H)Total: |  |  | 0,00
[6 empty] | Custo Direto Total (E) + (F) + (G) + (H) |  |  |  | 6,20
[7 empty] | BDI:29,63% |  |  | 1,83
[7 empty] | Preço Unitário Total |  |  | 8,03
SCONet - Sistema de Custos e Orçamentos | DER-ES
DER-ES - Departamento de Edificações e de Rodovias do Espírito Santo
Relatório de Composição do Serviço
| Tabela de Preços: Referencial de Preços Junho 2020 com desoneração | [8 empty] | Data base: 30/06/2020
| Serviço: 42199 Conformação manual de taludes | [9 empty] | Unidade: M2
Grupo de Serviço: | 8 - SERVIÇOS AMBIENTAIS
(A)Equipamento | Código |  | Quantidade |  | Ut. Pr | Ut. Impr |  | Vl. Hr. Prod | Vl. Hr. Imp |  | Custo Horário
padrão
[8 empty] | (A)Total: |  |  | 0,00
(B)Mão-de-Obra | Código |  | Eq. Salarial | Encargos(%) |  | Sal/Hora |  |  | Consumo |  | Custo Horário
padrão
Servente |  | 20002 | 10,84 |  | 128,33 | 10,84 |  |  |  | 14,0000 | 151,76
Técnico em meio ambiente |  | 20010 | 2.677,13 |  | 59,15 | 4.260,65 |  |  |  | 0,0045 | 19,17
[8 empty] | (B)Total: |  |  | 170,93
(C)Itens de Incidência | Código |  | % | M. O. | Equip. |  | Mat. |  |  |  | Custo
padrão
Ferramentas manuais |  | 2000 | 5,0000 | X | [6 empty] | 8,54
[8 empty] | (C)Total: |  |  | 8,54
[5 empty] | Custo Horário da Execução (A) + (B) + (C) | [5 empty] | 179,47
[6 empty] | (D) Produção da Equipe |  |  |  |  | 150,0000
|  |  |  | (E) Custo Unitário da Execução [(A) + (B) + (C)] / (D) | [6 empty] | 1,19
(F)Materiais | Código |  | Unid. |  | Custo Unitário |  |  | Consumo |  |  | Custo Unitário
padrão
[9 empty] | (F)Total: |  | 0,00
(G)Serviços | Código |  | Unid. |  | Custo Unitário |  |  | Consumo |  |  | Custo Unitário
padrão
[8 empty] | (G)Total: |  |  | 0,00
(H)Itens de Transporte | Código | Unid. |  |  | Fórmula | X1 | X2 | X3 | Custo | Consumo | Custo Unit.
padrão
[8 empty] | (H)Total: |  |  | 0,00
[7 empty] | Custo Direto Total (E) + (F) + (G) + (H) |  |  |  | 1,19
[8 empty] | BDI:29,63% |  |  | 0,35
[8 empty] | Preço Unitário Total |  |  | 1,54
SCONet - Sistema de Custos e Orçamentos | DER-ES
DER-ES - Departamento de Edificações e de Rodovias do Espírito Santo
Relatório de Composição do Serviço
| Tabela de Preços: Referencial de Preços Junho 2020 com desoneração | [8 empty] | Data base: 30/06/2020
| Serviço: 41407 Controlador Eletrônico Microprocessado 4 fases, fornecimento e instalação | [8 empty] | Unidade: Ud
Grupo de Serviço: | 10 - SINALIZAÇÃO
(A)Equipamento | Código |  | Quantidade |  | Ut. Pr | Ut. Impr |  | Vl. Hr. Prod | Vl. Hr. Imp |  | Custo Horário
padrão
[8 empty] | (A)Total: |  |  | 0,00
(B)Mão-de-Obra | Código |  | Eq. Salarial | Encargos(%) |  | Sal/Hora |  |  | Consumo |  | Custo Horário
padrão
Eletricista | 20056 |  | 1,24 |  | 128,33 | 13,31 |  |  |  | 1,0000 | 13,31
Engenheiro pleno | 20069 |  | 9.964,28 |  | 59,15 | 15.858,15 |  |  |  | 0,0023 | 36,47
Servente | 20002 |  | 10,84 |  | 128,33 | 10,84 |  |  |  | 1,0000 | 10,84
[8 empty] | (B)Total: |  |  | 60,62
(C)Itens de Incidência | Código |  | % | M. O. | Equip. |  | Mat. |  |  |  | Custo
padrão
Ferramentas manuais |  | 2000 | 5,0000 | X | [6 empty] | 3,03
[8 empty] | (C)Total: |  |  | 3,03
[5 empty] | Custo Horário da Execução (A) + (B) + (C) | [5 empty] | 63,65
[6 empty] | (D) Produção da Equipe |  |  |  |  | 1,0000
|  |  |  | (E) Custo Unitário da Execução [(A) + (B) + (C)] / (D) | [6 empty] | 63,65
(F)Materiais | Código |  | Unid. |  | Custo Unitário |  |  | Consumo |  |  | Custo Unitário
padrão
Controlador microprocessado 4 fases | 10856 |  | Ud |  |  | 9.997,59 |  | 1,0000 |  |  | 9.997,59
[9 empty] | (F)Total: |  | 9.997,59
(G)Serviços | Código |  | Unid. |  | Custo Unitário |  |  | Consumo |  |  | Custo Unitário
padrão
[8 empty] | (G)Total: |  |  | 0,00
(H)Itens de Transporte | Código | Unid. |  |  | Fórmula | X1 | X2 | X3 | Custo | Consumo | Custo Unit.
padrão
[8 empty] | (H)Total: |  |  | 0,00
[7 empty] | Custo Direto Total (E) + (F) + (G) + (H) |  |  |  | 10.061,24
[8 empty] | BDI:29,63% |  |  | 2.981,14
[8 empty] | Preço Unitário Total |  |  | 13.042,38
SCONet - Sistema de Custos e Orçamentos | DER-ES
DER-ES - Departamento de Edificações e de Rodovias do Espírito Santo
Relatório de Composição do Serviço
| Tabela de Preços: Referencial de Preços Junho 2020 com desoneração | [8 empty] | Data base: 30/06/2020
| Serviço: 41146 Controlador Eletrônico Microprocessado 6/6 fases, fornecimento e instalação | [8 empty] | Unidade: Ud
Grupo de Serviço: | 10 - SINALIZAÇÃO
(A)Equipamento | Código |  | Quantidade |  | Ut. Pr | Ut. Impr |  | Vl. Hr. Prod | Vl. Hr. Imp |  | Custo Horário
padrão
[8 empty] | (A)Total: |  |  | 0,00
(B)Mão-de-Obra | Código |  | Eq. Salarial | Encargos(%) |  | Sal/Hora |  |  | Consumo |  | Custo Horário
padrão
Eletricista | 20056 |  |  | 1,24 | 128,33 | 13,31 |  |  |  | 1,0000 | 13,31
Engenheiro pleno | 20069 |  | 9.964,28 |  | 59,15 | 15.858,15 |  |  |  | 0,0023 | 36,47
Servente | 20002 |  | 10,84 |  | 128,33 | 10,84 |  |  |  | 1,0000 | 10,84
[8 empty] | (B)Total: |  |  | 60,62
(C)Itens de Incidência | Código |  | % | M. O. | Equip. |  | Mat. |  |  |  | Custo
padrão
Ferramentas manuais |  | 2000 | 5,0000 | X | [6 empty] | 3,03
[8 empty] | (C)Total: |  |  | 3,03
[5 empty] | Custo Horário da Execução (A) + (B) + (C) | [5 empty] | 63,65
[6 empty] | (D) Produção da Equipe |  |  |  |  | 1,0000
|  |  |  | (E) Custo Unitário da Execução [(A) + (B) + (C)] / (D) | [6 empty] | 63,65
(F)Materiais | Código |  | Unid. |  | Custo Unitário |  |  | Consumo |  |  | Custo Unitário
padrão
Controlador eletronico microprocessado 6/6 | 10708 |  | Ud |  | 10.956,47 |  |  | 1,0000 |  |  | 10.956,47
fases
[8 empty] | (F)Total: |  |  | 10.956,47
(G)Serviços | Código |  | Unid. |  | Custo Unitário |  |  | Consumo |  |  | Custo Unitário
padrão
[8 empty] | (G)Total: |  |  | 0,00
(H)Itens de Transporte | Código | Unid. |  |  | Fórmula | X1 | X2 | X3 | Custo | Consumo | Custo Unit.
padrão
[8 empty] | (H)Total: |  |  | 0,00
[7 empty] | Custo Direto Total (E) + (F) + (G) + (H) |  |  |  | 11.020,12
[8 empty] | BDI:29,63% |  |  | 3.265,26
[8 empty] | Preço Unitário Total |  |  | 14.285,38
SCONet - Sistema de Custos e Orçamentos | DER-ES
DER-ES - Departamento de Edificações e de Rodovias do Espírito Santo
Relatório de Composição do Serviço
Tabela de Preços: Referencial de Preços Junho 2020 com desoneração | Data base: 30/06/2020
Serviço: 40467 Corpo BDTC (grota) diâmetro 0,60 m CA-1 MF exclusive escavação e reaterro, inclusive transporte | Unidade: M
do tubo
Grupo de Serviço: | 3 - OBRAS DE ARTE CORRENTES E DRENAGEM
(A)Equipamento | Código |  | Quantidade |  | Ut. Pr | Ut. Impr |  | Vl. Hr. Prod | Vl. Hr. Imp |  | Custo Horário
padrão
[8 empty] | (A)Total: |  |  | 0,00
(B)Mão-de-Obra | Código |  | Eq. Salarial | Encargos(%) |  | Sal/Hora |  |  | Consumo |  | Custo Horário
padrão
Encarregado de O.A.C. |  | 20060 | 2,26 |  | 128,33 | 24,27 |  |  |  | 0,5000 | 12,13
Pedreiro de O.A.C. |  | 20109 | 1,24 |  | 128,33 | 13,31 |  |  |  | 2,4000 | 31,94
Servente |  | 20002 | 10,84 |  | 128,33 | 10,84 |  |  |  | 4,0000 | 43,36
[8 empty] | (B)Total: |  |  | 87,43
(C)Itens de Incidência | Código |  | % | M. O. | Equip. |  | Mat. |  |  |  | Custo
padrão
Ferramentas manuais |  | 2000 | 5,0000 | X | [6 empty] | 4,37
[8 empty] | (C)Total: |  |  | 4,37
[5 empty] | Custo Horário da Execução (A) + (B) + (C) | [5 empty] | 91,80
[6 empty] | (D) Produção da Equipe |  |  |  |  | 1,0000
|  |  |  | (E) Custo Unitário da Execução [(A) + (B) + (C)] / (D) | [6 empty] | 91,80
(F)Materiais | Código |  | Unid. |  | Custo Unitário |  |  | Consumo |  |  | Custo Unitário
padrão
Tubo de concreto armado D=0,60m CA-1 MF |  | 10219 | M |  |  | 83,31 |  | 2,0000 |  |  | 166,62
[8 empty] | (F)Total: |  |  | 166,62
(G)Serviços | Código |  | Unid. |  | Custo Unitário |  |  | Consumo |  |  | Custo Unitário
padrão
Argamassa cimento e areia traço 1:4, tudo |  | 40348 | M3 |  |  | 324,81 |  | 0,0300 |  |  | 9,74
incluído
[8 empty] | (G)Total: |  |  | 9,74
(H)Itens de Transporte | Código | Unid. |  |  | Fórmula | X1 | X2 | X3 | Custo | Consumo | Custo Unit.
padrão
Transp. de Tubo de concreto armado D=0,60m | 1260 | t |  | 0,643XP + 0,669XR |  |  |  |  | 0,00 | 0,6000 | 0,00
CA-1 MF
[8 empty] | (H)Total: |  |  | 0,00
[7 empty] | Custo Direto Total (E) + (F) + (G) + (H) |  |  |  | 268,16
[8 empty] | BDI:29,63% |  |  | 79,45
[8 empty] | Preço Unitário Total |  |  | 347,61
SCONet - Sistema de Custos e Orçamentos | DER-ES
DER-ES - Departamento de Edificações e de Rodovias do Espírito Santo
Relatório de Composição do Serviço
Tabela de Preços: Referencial de Preços Junho 2020 com desoneração | Data base: 30/06/2020
Serviço: 42726 Corpo BDTC (grota) diâmetro 0,60 m CA-1 MF exclusive escavação e reaterro, inclusive transporte | Unidade: M
do tubo em Vias Urbanas
Grupo de Serviço: | 63 - OBRAS DE ARTE CORRENTES E DRENAGEM - VIAS URBANAS
(A)Equipamento | Código |  | Quantidade |  | Ut. Pr | Ut. Impr |  | Vl. Hr. Prod | Vl. Hr. Imp |  | Custo Horário
padrão
[8 empty] | (A)Total: |  |  | 0,00
(B)Mão-de-Obra | Código |  | Eq. Salarial | Encargos(%) |  | Sal/Hora |  |  | Consumo |  | Custo Horário
padrão
Encarregado de O.A.C. |  | 20060 | 2,26 |  | 128,33 | 24,27 |  |  |  | 0,5000 | 12,13
Pedreiro de O.A.C. |  | 20109 | 1,24 |  | 128,33 | 13,31 |  |  |  | 2,4000 | 31,94
Servente |  | 20002 | 10,84 |  | 128,33 | 10,84 |  |  |  | 4,0000 | 43,36
[8 empty] | (B)Total: |  |  | 87,43
(C)Itens de Incidência | Código |  | % | M. O. | Equip. |  | Mat. |  |  |  | Custo
padrão
Ferramentas manuais |  | 2000 | 5,0000 | X | [6 empty] | 4,37
[8 empty] | (C)Total: |  |  | 4,37
[5 empty] | Custo Horário da Execução (A) + (B) + (C) | [5 empty] | 91,80
[6 empty] | (D) Produção da Equipe |  |  |  |  | 0,8300
|  |  |  | (E) Custo Unitário da Execução [(A) + (B) + (C)] / (D) | [6 empty] | 110,60
(F)Materiais | Código |  | Unid. |  | Custo Unitário |  |  | Consumo |  |  | Custo Unitário
padrão
Tubo de concreto armado D=0,60m CA-1 MF |  | 10219 | M |  |  | 83,31 |  | 2,0000 |  |  | 166,62
[8 empty] | (F)Total: |  |  | 166,62
(G)Serviços | Código |  | Unid. |  | Custo Unitário |  |  | Consumo |  |  | Custo Unitário
padrão
Argamassa cimento e areia traço 1:4, tudo |  | 40348 | M3 |  |  | 324,81 |  | 0,0300 |  |  | 9,74
incluído
[8 empty] | (G)Total: |  |  | 9,74
(H)Itens de Transporte | Código | Unid. |  |  | Fórmula | X1 | X2 | X3 | Custo | Consumo | Custo Unit.
padrão
Transp. de Tubo de concreto armado D=0,60m | 1260 | t |  | 0,643XP + 0,669XR |  |  |  |  | 0,00 | 0,6000 | 0,00
CA-1 MF
[8 empty] | (H)Total: |  |  | 0,00
[7 empty] | Custo Direto Total (E) + (F) + (G) + (H) |  |  |  | 286,96
[8 empty] | BDI:29,63% |  |  | 85,02
[8 empty] | Preço Unitário Total |  |  | 371,98
SCONet - Sistema de Custos e Orçamentos | DER-ES
DER-ES - Departamento de Edificações e de Rodovias do Espírito Santo
Relatório de Composição do Serviço
Tabela de Preços: Referencial de Preços Junho 2020 com desoneração | Data base: 30/06/2020
Serviço: 40468 Corpo BDTC (grota) diâmetro 0,60 m CA-1 PB exclusive escavação e reaterro, inclusive transporte | Unidade: M
do tubo
Grupo de Serviço: | 3 - OBRAS DE ARTE CORRENTES E DRENAGEM
(A)Equipamento | Código |  | Quantidade |  | Ut. Pr | Ut. Impr |  | Vl. Hr. Prod | Vl. Hr. Imp |  | Custo Horário
padrão
[8 empty] | (A)Total: |  |  | 0,00
(B)Mão-de-Obra | Código |  | Eq. Salarial | Encargos(%) |  | Sal/Hora |  |  | Consumo |  | Custo Horário
padrão
Encarregado de O.A.C. |  | 20060 | 2,26 |  | 128,33 | 24,27 |  |  |  | 0,5000 | 12,13
Pedreiro de O.A.C. |  | 20109 | 1,24 |  | 128,33 | 13,31 |  |  |  | 2,4000 | 31,94
Servente |  | 20002 | 10,84 |  | 128,33 | 10,84 |  |  |  | 4,0000 | 43,36
[8 empty] | (B)Total: |  |  | 87,43
(C)Itens de Incidência | Código |  | % | M. O. | Equip. |  | Mat. |  |  |  | Custo
padrão
Ferramentas manuais |  | 2000 | 5,0000 | X | [6 empty] | 4,37
[8 empty] | (C)Total: |  |  | 4,37
[5 empty] | Custo Horário da Execução (A) + (B) + (C) | [5 empty] | 91,80
[6 empty] | (D) Produção da Equipe |  |  |  |  | 1,0000
|  |  |  | (E) Custo Unitário da Execução [(A) + (B) + (C)] / (D) | [6 empty] | 91,80
(F)Materiais | Código |  | Unid. |  | Custo Unitário |  |  | Consumo |  |  | Custo Unitário
padrão
Tubo de concreto armado D=0,60m CA-1 PB |  | 10224 | M |  |  | 94,00 |  | 2,0000 |  |  | 188,00
[8 empty] | (F)Total: |  |  | 188,00
(G)Serviços | Código |  | Unid. |  | Custo Unitário |  |  | Consumo |  |  | Custo Unitário
padrão
Argamassa cimento e areia traço 1:4, tudo |  | 40348 | M3 |  |  | 324,81 |  | 0,0300 |  |  | 9,74
incluído
[8 empty] | (G)Total: |  |  | 9,74
(H)Itens de Transporte | Código | Unid. |  |  | Fórmula | X1 | X2 | X3 | Custo | Consumo | Custo Unit.
padrão
Transp. de Tubo de concreto armado D=0,60m | 1261 | t |  | 0,643XP + 0,669XR |  |  |  |  | 0,00 | 0,6400 | 0,00
CA-1 PB
[8 empty] | (H)Total: |  |  | 0,00
[7 empty] | Custo Direto Total (E) + (F) + (G) + (H) |  |  |  | 289,54
[8 empty] | BDI:29,63% |  |  | 85,79
[8 empty] | Preço Unitário Total |  |  | 375,33
SCONet - Sistema de Custos e Orçamentos | DER-ES
DER-ES - Departamento de Edificações e de Rodovias do Espírito Santo
Relatório de Composição do Serviço
Tabela de Preços: Referencial de Preços Junho 2020 com desoneração | Data base: 30/06/2020
Serviço: 42727 Corpo BDTC (grota) diâmetro 0,60 m CA-1 PB exclusive escavação e reaterro, inclusive transporte | Unidade: M
do tubo em Vias Urbanas
Grupo de Serviço: | 63 - OBRAS DE ARTE CORRENTES E DRENAGEM - VIAS URBANAS
(A)Equipamento | Código |  | Quantidade |  | Ut. Pr | Ut. Impr |  | Vl. Hr. Prod | Vl. Hr. Imp |  | Custo Horário
padrão
[8 empty] | (A)Total: |  |  | 0,00
(B)Mão-de-Obra | Código |  | Eq. Salarial | Encargos(%) |  | Sal/Hora |  |  | Consumo |  | Custo Horário
padrão
Encarregado de O.A.C. |  | 20060 | 2,26 |  | 128,33 | 24,27 |  |  |  | 0,5000 | 12,13
Pedreiro de O.A.C. |  | 20109 | 1,24 |  | 128,33 | 13,31 |  |  |  | 2,4000 | 31,94
Servente |  | 20002 | 10,84 |  | 128,33 | 10,84 |  |  |  | 4,0000 | 43,36
[8 empty] | (B)Total: |  |  | 87,43
(C)Itens de Incidência | Código |  | % | M. O. | Equip. |  | Mat. |  |  |  | Custo
padrão
Ferramentas manuais |  | 2000 | 5,0000 | X | [6 empty] | 4,37
[8 empty] | (C)Total: |  |  | 4,37
[5 empty] | Custo Horário da Execução (A) + (B) + (C) | [5 empty] | 91,80
[6 empty] | (D) Produção da Equipe |  |  |  |  | 0,8300
|  |  |  | (E) Custo Unitário da Execução [(A) + (B) + (C)] / (D) | [6 empty] | 110,60
(F)Materiais | Código |  | Unid. |  | Custo Unitário |  |  | Consumo |  |  | Custo Unitário
padrão
Tubo de concreto armado D=0,60m CA-1 PB |  | 10224 | M |  |  | 94,00 |  | 2,0000 |  |  | 188,00
[8 empty] | (F)Total: |  |  | 188,00
(G)Serviços | Código |  | Unid. |  | Custo Unitário |  |  | Consumo |  |  | Custo Unitário
padrão
Argamassa cimento e areia traço 1:4, tudo |  | 40348 | M3 |  |  | 324,81 |  | 0,0300 |  |  | 9,74
incluído
[8 empty] | (G)Total: |  |  | 9,74
(H)Itens de Transporte | Código | Unid. |  |  | Fórmula | X1 | X2 | X3 | Custo | Consumo | Custo Unit.
padrão
Transp. de Tubo de concreto armado D=0,60m | 1261 | t |  | 0,643XP + 0,669XR |  |  |  |  | 0,00 | 0,6400 | 0,00
CA-1 PB
[8 empty] | (H)Total: |  |  | 0,00
[7 empty] | Custo Direto Total (E) + (F) + (G) + (H) |  |  |  | 308,34
[8 empty] | BDI:29,63% |  |  | 91,36
[8 empty] | Preço Unitário Total |  |  | 399,70
SCONet - Sistema de Custos e Orçamentos | DER-ES
DER-ES - Departamento de Edificações e de Rodovias do Espírito Santo
Relatório de Composição do Serviço
Tabela de Preços: Referencial de Preços Junho 2020 com desoneração | Data base: 30/06/2020
Serviço: 40469 Corpo BDTC (grota) diâmetro 0,60 m CA-2 MF exclusive escavação e reaterro, inclusive transporte | Unidade: M
do tubo
Grupo de Serviço: | 3 - OBRAS DE ARTE CORRENTES E DRENAGEM
(A)Equipamento | Código |  | Quantidade |  | Ut. Pr | Ut. Impr |  | Vl. Hr. Prod | Vl. Hr. Imp |  | Custo Horário
padrão
[8 empty] | (A)Total: |  |  | 0,00
(B)Mão-de-Obra | Código |  | Eq. Salarial | Encargos(%) |  | Sal/Hora |  |  | Consumo |  | Custo Horário
padrão
Encarregado de O.A.C. |  | 20060 | 2,26 |  | 128,33 | 24,27 |  |  |  | 0,5000 | 12,13
Pedreiro de O.A.C. |  | 20109 | 1,24 |  | 128,33 | 13,31 |  |  |  | 2,4000 | 31,94
Servente |  | 20002 | 10,84 |  | 128,33 | 10,84 |  |  |  | 4,0000 | 43,36
[8 empty] | (B)Total: |  |  | 87,43
(C)Itens de Incidência | Código |  | % | M. O. | Equip. |  | Mat. |  |  |  | Custo
padrão
Ferramentas manuais |  | 2000 | 5,0000 | X | [6 empty] | 4,37
[8 empty] | (C)Total: |  |  | 4,37
[5 empty] | Custo Horário da Execução (A) + (B) + (C) | [5 empty] | 91,80
[6 empty] | (D) Produção da Equipe |  |  |  |  | 1,0000
|  |  |  | (E) Custo Unitário da Execução [(A) + (B) + (C)] / (D) | [6 empty] | 91,80
(F)Materiais | Código |  | Unid. |  | Custo Unitário |  |  | Consumo |  |  | Custo Unitário
padrão
Tubo de concreto armado D=0,60m CA-2 MF |  | 10230 | M |  |  | 94,09 |  | 2,0000 |  |  | 188,18
[8 empty] | (F)Total: |  |  | 188,18
(G)Serviços | Código |  | Unid. |  | Custo Unitário |  |  | Consumo |  |  | Custo Unitário
padrão
Argamassa cimento e areia traço 1:4, tudo |  | 40348 | M3 |  |  | 324,81 |  | 0,0300 |  |  | 9,74
incluído
[8 empty] | (G)Total: |  |  | 9,74
(H)Itens de Transporte | Código | Unid. |  |  | Fórmula | X1 | X2 | X3 | Custo | Consumo | Custo Unit.
padrão
Transp. de Tubo de concreto armado D=0,60m | 1262 | t |  | 0,643XP + 0,669XR |  |  |  |  | 0,00 | 0,6200 | 0,00
CA-2 MF
[8 empty] | (H)Total: |  |  | 0,00
[7 empty] | Custo Direto Total (E) + (F) + (G) + (H) |  |  |  | 289,72
[8 empty] | BDI:29,63% |  |  | 85,84
[8 empty] | Preço Unitário Total |  |  | 375,56
SCONet - Sistema de Custos e Orçamentos | DER-ES
DER-ES - Departamento de Edificações e de Rodovias do Espírito Santo
Relatório de Composição do Serviço
Tabela de Preços: Referencial de Preços Junho 2020 com desoneração | Data base: 30/06/2020
Serviço: 42728 Corpo BDTC (grota) diâmetro 0,60 m CA-2 MF exclusive escavação e reaterro, inclusive transporte | Unidade: M
do tubo em Vias Urbanas
Grupo de Serviço: | 63 - OBRAS DE ARTE CORRENTES E DRENAGEM - VIAS URBANAS
(A)Equipamento | Código |  | Quantidade |  | Ut. Pr | Ut. Impr |  | Vl. Hr. Prod | Vl. Hr. Imp |  | Custo Horário
padrão
[8 empty] | (A)Total: |  |  | 0,00
(B)Mão-de-Obra | Código |  | Eq. Salarial | Encargos(%) |  | Sal/Hora |  |  | Consumo |  | Custo Horário
padrão
Encarregado de O.A.C. |  | 20060 | 2,26 |  | 128,33 | 24,27 |  |  |  | 0,5000 | 12,13
Pedreiro de O.A.C. |  | 20109 | 1,24 |  | 128,33 | 13,31 |  |  |  | 2,4000 | 31,94
Servente |  | 20002 | 10,84 |  | 128,33 | 10,84 |  |  |  | 4,0000 | 43,36
[8 empty] | (B)Total: |  |  | 87,43
(C)Itens de Incidência | Código |  | % | M. O. | Equip. |  | Mat. |  |  |  | Custo
padrão
Ferramentas manuais |  | 2000 | 5,0000 | X | [6 empty] | 4,37
[8 empty] | (C)Total: |  |  | 4,37
[5 empty] | Custo Horário da Execução (A) + (B) + (C) | [5 empty] | 91,80
[6 empty] | (D) Produção da Equipe |  |  |  |  | 0,8300
|  |  |  | (E) Custo Unitário da Execução [(A) + (B) + (C)] / (D) | [6 empty] | 110,60
(F)Materiais | Código |  | Unid. |  | Custo Unitário |  |  | Consumo |  |  | Custo Unitário
padrão
Tubo de concreto armado D=0,60m CA-2 MF |  | 10230 | M |  |  | 94,09 |  | 2,0000 |  |  | 188,18
[8 empty] | (F)Total: |  |  | 188,18
(G)Serviços | Código |  | Unid. |  | Custo Unitário |  |  | Consumo |  |  | Custo Unitário
padrão
Argamassa cimento e areia traço 1:4, tudo |  | 40348 | M3 |  |  | 324,81 |  | 0,0300 |  |  | 9,74
incluído
[8 empty] | (G)Total: |  |  | 9,74
(H)Itens de Transporte | Código | Unid. |  |  | Fórmula | X1 | X2 | X3 | Custo | Consumo | Custo Unit.
padrão
Transp. de Tubo de concreto armado D=0,60m | 1262 | t |  | 0,643XP + 0,669XR |  |  |  |  | 0,00 | 0,6200 | 0,00
CA-2 MF
[8 empty] | (H)Total: |  |  | 0,00
[7 empty] | Custo Direto Total (E) + (F) + (G) + (H) |  |  |  | 308,52
[8 empty] | BDI:29,63% |  |  | 91,41
[8 empty] | Preço Unitário Total |  |  | 399,93
SCONet - Sistema de Custos e Orçamentos | DER-ES
DER-ES - Departamento de Edificações e de Rodovias do Espírito Santo
Relatório de Composição do Serviço
Tabela de Preços: Referencial de Preços Junho 2020 com desoneração | Data base: 30/06/2020
Serviço: 40470 Corpo BDTC (grota) diâmetro 0,60 m CA-2 PB exclusive escavação e reaterro, inclusive transporte | Unidade: M
do tubo
Grupo de Serviço: | 3 - OBRAS DE ARTE CORRENTES E DRENAGEM
(A)Equipamento | Código |  | Quantidade |  | Ut. Pr | Ut. Impr |  | Vl. Hr. Prod | Vl. Hr. Imp |  | Custo Horário
padrão
[8 empty] | (A)Total: |  |  | 0,00
(B)Mão-de-Obra | Código |  | Eq. Salarial | Encargos(%) |  | Sal/Hora |  |  | Consumo |  | Custo Horário
padrão
Encarregado de O.A.C. |  | 20060 | 2,26 |  | 128,33 | 24,27 |  |  |  | 0,5000 | 12,13
Pedreiro de O.A.C. |  | 20109 | 1,24 |  | 128,33 | 13,31 |  |  |  | 2,4000 | 31,94
Servente |  | 20002 | 10,84 |  | 128,33 | 10,84 |  |  |  | 4,0000 | 43,36
[8 empty] | (B)Total: |  |  | 87,43
(C)Itens de Incidência | Código |  | % | M. O. | Equip. |  | Mat. |  |  |  | Custo
padrão
Ferramentas manuais |  | 2000 | 5,0000 | X | [6 empty] | 4,37
[8 empty] | (C)Total: |  |  | 4,37
[5 empty] | Custo Horário da Execução (A) + (B) + (C) | [5 empty] | 91,80
[6 empty] | (D) Produção da Equipe |  |  |  |  | 1,0000
|  |  |  | (E) Custo Unitário da Execução [(A) + (B) + (C)] / (D) | [6 empty] | 91,80
(F)Materiais | Código |  | Unid. |  | Custo Unitário |  |  | Consumo |  |  | Custo Unitário
padrão
Tubo de concreto armado D=0,60m CA-2 PB |  | 10235 | M |  |  | 90,20 |  | 2,0000 |  |  | 180,40
[8 empty] | (F)Total: |  |  | 180,40
(G)Serviços | Código |  | Unid. |  | Custo Unitário |  |  | Consumo |  |  | Custo Unitário
padrão
Argamassa cimento e areia traço 1:4, tudo |  | 40348 | M3 |  |  | 324,81 |  | 0,0300 |  |  | 9,74
incluído
[8 empty] | (G)Total: |  |  | 9,74
(H)Itens de Transporte | Código | Unid. |  |  | Fórmula | X1 | X2 | X3 | Custo | Consumo | Custo Unit.
padrão
Transp. de Tubo de concreto armado D=0,60m | 1263 | t |  | 0,643XP + 0,669XR |  |  |  |  | 0,00 | 0,6500 | 0,00
CA-2 PB
[8 empty] | (H)Total: |  |  | 0,00
[7 empty] | Custo Direto Total (E) + (F) + (G) + (H) |  |  |  | 281,94
[8 empty] | BDI:29,63% |  |  | 83,53
[8 empty] | Preço Unitário Total |  |  | 365,47
SCONet - Sistema de Custos e Orçamentos | DER-ES
DER-ES - Departamento de Edificações e de Rodovias do Espírito Santo
Relatório de Composição do Serviço
Tabela de Preços: Referencial de Preços Junho 2020 com desoneração | Data base: 30/06/2020
Serviço: 42729 Corpo BDTC (grota) diâmetro 0,60 m CA-2 PB exclusive escavação e reaterro, inclusive transporte | Unidade: M
do tubo em Vias Urbanas
Grupo de Serviço: | 63 - OBRAS DE ARTE CORRENTES E DRENAGEM - VIAS URBANAS
(A)Equipamento | Código |  | Quantidade |  | Ut. Pr | Ut. Impr |  | Vl. Hr. Prod | Vl. Hr. Imp |  | Custo Horário
padrão
[8 empty] | (A)Total: |  |  | 0,00
(B)Mão-de-Obra | Código |  | Eq. Salarial | Encargos(%) |  | Sal/Hora |  |  | Consumo |  | Custo Horário
padrão
Encarregado de O.A.C. |  | 20060 | 2,26 |  | 128,33 | 24,27 |  |  |  | 0,5000 | 12,13
Pedreiro de O.A.C. |  | 20109 | 1,24 |  | 128,33 | 13,31 |  |  |  | 2,4000 | 31,94
Servente |  | 20002 | 10,84 |  | 128,33 | 10,84 |  |  |  | 4,0000 | 43,36
[8 empty] | (B)Total: |  |  | 87,43
(C)Itens de Incidência | Código |  | % | M. O. | Equip. |  | Mat. |  |  |  | Custo
padrão
Ferramentas manuais |  | 2000 | 5,0000 | X | [6 empty] | 4,37
[8 empty] | (C)Total: |  |  | 4,37
[5 empty] | Custo Horário da Execução (A) + (B) + (C) | [5 empty] | 91,80
[6 empty] | (D) Produção da Equipe |  |  |  |  | 0,8300
|  |  |  | (E) Custo Unitário da Execução [(A) + (B) + (C)] / (D) | [6 empty] | 110,60
(F)Materiais | Código |  | Unid. |  | Custo Unitário |  |  | Consumo |  |  | Custo Unitário
padrão
Tubo de concreto armado D=0,60m CA-2 PB |  | 10235 | M |  |  | 90,20 |  | 2,0000 |  |  | 180,40
[8 empty] | (F)Total: |  |  | 180,40
(G)Serviços | Código |  | Unid. |  | Custo Unitário |  |  | Consumo |  |  | Custo Unitário
padrão
Argamassa cimento e areia traço 1:4, tudo |  | 40348 | M3 |  |  | 324,81 |  | 0,0300 |  |  | 9,74
incluído
[8 empty] | (G)Total: |  |  | 9,74
(H)Itens de Transporte | Código | Unid. |  |  | Fórmula | X1 | X2 | X3 | Custo | Consumo | Custo Unit.
padrão
Transp. de Tubo de concreto armado D=0,60m | 1263 | t |  | 0,643XP + 0,669XR |  |  |  |  | 0,00 | 0,6500 | 0,00
CA-2 PB
[8 empty] | (H)Total: |  |  | 0,00
[7 empty] | Custo Direto Total (E) + (F) + (G) + (H) |  |  |  | 300,74
[8 empty] | BDI:29,63% |  |  | 89,10
[8 empty] | Preço Unitário Total |  |  | 389,84
SCONet - Sistema de Custos e Orçamentos | DER-ES
DER-ES - Departamento de Edificações e de Rodovias do Espírito Santo
Relatório de Composição do Serviço
Tabela de Preços: Referencial de Preços Junho 2020 com desoneração | Data base: 30/06/2020
Serviço: 40471 Corpo BDTC (grota) diâmetro 0,80 m CA-1 MF exclusive escavação e reaterro, inclusive transporte | Unidade: M
do tubo
Grupo de Serviço: | 3 - OBRAS DE ARTE CORRENTES E DRENAGEM
(A)Equipamento | Código |  | Quantidade |  | Ut. Pr | Ut. Impr |  | Vl. Hr. Prod | Vl. Hr. Imp |  | Custo Horário
padrão
Carregadeira de rodas ref. Caterpillar modelo |  | 30023 | 1,0000 |  | 0,2000 | 0,8000 |  | 185,52 |  | 66,21 | 90,06
924H (1,9 m3) ( cab + ar ) ou equivalente
[8 empty] | (A)Total: |  |  | 90,06
(B)Mão-de-Obra | Código |  | Eq. Salarial | Encargos(%) |  | Sal/Hora |  |  | Consumo |  | Custo Horário
padrão
Encarregado de O.A.C. |  | 20060 | 2,26 |  | 128,33 | 24,27 |  |  |  | 1,0000 | 24,27
Pedreiro de O.A.C. |  | 20109 | 1,24 |  | 128,33 | 13,31 |  |  |  | 3,5000 | 46,58
Servente |  | 20002 | 10,84 |  | 128,33 | 10,84 |  |  |  | 6,0000 | 65,04
[8 empty] | (B)Total: |  |  | 135,89
(C)Itens de Incidência | Código |  | % | M. O. | Equip. |  | Mat. |  |  |  | Custo
padrão
Ferramentas manuais |  | 2000 | 5,0000 | X | [6 empty] | 6,79
[8 empty] | (C)Total: |  |  | 6,79
[5 empty] | Custo Horário da Execução (A) + (B) + (C) | [5 empty] | 232,74
[6 empty] | (D) Produção da Equipe |  |  |  |  | 1,0000
|  |  |  | (E) Custo Unitário da Execução [(A) + (B) + (C)] / (D) | [6 empty] | 232,74
(F)Materiais | Código |  | Unid. |  | Custo Unitário |  |  | Consumo |  |  | Custo Unitário
padrão
Tubo de concreto armado D=0,80m CA-1 MF |  | 10220 | M |  |  | 152,89 |  | 2,0000 |  |  | 305,78
[8 empty] | (F)Total: |  |  | 305,78
(G)Serviços | Código |  | Unid. |  | Custo Unitário |  |  | Consumo |  |  | Custo Unitário
padrão
Argamassa cimento e areia traço 1:4, tudo |  | 40348 | M3 |  |  | 324,81 |  | 0,0500 |  |  | 16,24
incluído
[8 empty] | (G)Total: |  |  | 16,24
(H)Itens de Transporte | Código | Unid. |  |  | Fórmula | X1 | X2 | X3 | Custo | Consumo | Custo Unit.
padrão
Transp. de Tubo de concreto armado D=0,80m | 1264 | t |  | 0,643XP + 0,669XR |  |  |  |  | 0,00 | 1,2000 | 0,00
CA-1 MF
[8 empty] | (H)Total: |  |  | 0,00
[7 empty] | Custo Direto Total (E) + (F) + (G) + (H) |  |  |  | 554,76
[8 empty] | BDI:29,63% |  |  | 164,37
[8 empty] | Preço Unitário Total |  |  | 719,13
SCONet - Sistema de Custos e Orçamentos | DER-ES
DER-ES - Departamento de Edificações e de Rodovias do Espírito Santo
Relatório de Composição do Serviço
Tabela de Preços: Referencial de Preços Junho 2020 com desoneração | Data base: 30/06/2020
Serviço: 42730 Corpo BDTC (grota) diâmetro 0,80 m CA-1 MF exclusive escavação e reaterro, inclusive transporte | Unidade: M
do tubo em Vias Urbanas
Grupo de Serviço: | 63 - OBRAS DE ARTE CORRENTES E DRENAGEM - VIAS URBANAS
(A)Equipamento | Código |  | Quantidade |  | Ut. Pr | Ut. Impr |  | Vl. Hr. Prod | Vl. Hr. Imp |  | Custo Horário
padrão
Carregadeira de rodas ref. Caterpillar modelo |  | 30023 | 1,0000 |  | 0,2000 | 0,8000 |  | 185,52 |  | 66,21 | 90,06
924H (1,9 m3) ( cab + ar ) ou equivalente
[8 empty] | (A)Total: |  |  | 90,06
(B)Mão-de-Obra | Código |  | Eq. Salarial | Encargos(%) |  | Sal/Hora |  |  | Consumo |  | Custo Horário
padrão
Encarregado de O.A.C. |  | 20060 | 2,26 |  | 128,33 | 24,27 |  |  |  | 1,0000 | 24,27
Pedreiro de O.A.C. |  | 20109 | 1,24 |  | 128,33 | 13,31 |  |  |  | 3,5000 | 46,58
Servente |  | 20002 | 10,84 |  | 128,33 | 10,84 |  |  |  | 6,0000 | 65,04
[8 empty] | (B)Total: |  |  | 135,89
(C)Itens de Incidência | Código |  | % | M. O. | Equip. |  | Mat. |  |  |  | Custo
padrão
Ferramentas manuais |  | 2000 | 5,0000 | X | [6 empty] | 6,79
[8 empty] | (C)Total: |  |  | 6,79
[5 empty] | Custo Horário da Execução (A) + (B) + (C) | [5 empty] | 232,74
[6 empty] | (D) Produção da Equipe |  |  |  |  | 0,8300
|  |  |  | (E) Custo Unitário da Execução [(A) + (B) + (C)] / (D) | [6 empty] | 280,40
(F)Materiais | Código |  | Unid. |  | Custo Unitário |  |  | Consumo |  |  | Custo Unitário
padrão
Tubo de concreto armado D=0,80m CA-1 MF |  | 10220 | M |  |  | 152,89 |  | 2,0000 |  |  | 305,78
[8 empty] | (F)Total: |  |  | 305,78
(G)Serviços | Código |  | Unid. |  | Custo Unitário |  |  | Consumo |  |  | Custo Unitário
padrão
Argamassa cimento e areia traço 1:4, tudo |  | 40348 | M3 |  |  | 324,81 |  | 0,0500 |  |  | 16,24
incluído
[8 empty] | (G)Total: |  |  | 16,24
(H)Itens de Transporte | Código | Unid. |  |  | Fórmula | X1 | X2 | X3 | Custo | Consumo | Custo Unit.
padrão
Transp. de Tubo de concreto armado D=0,80m | 1264 | t |  | 0,643XP + 0,669XR |  |  |  |  | 0,00 | 1,2000 | 0,00
CA-1 MF
[8 empty] | (H)Total: |  |  | 0,00
[7 empty] | Custo Direto Total (E) + (F) + (G) + (H) |  |  |  | 602,42
[8 empty] | BDI:29,63% |  |  | 178,49
[8 empty] | Preço Unitário Total |  |  | 780,91
SCONet - Sistema de Custos e Orçamentos | DER-ES
DER-ES - Departamento de Edificações e de Rodovias do Espírito Santo
Relatório de Composição do Serviço
Tabela de Preços: Referencial de Preços Junho 2020 com desoneração | Data base: 30/06/2020
Serviço: 40472 Corpo BDTC (grota) diâmetro 0,80 m CA-1 PB exclusive escavação e reaterro, inclusive transporte | Unidade: M
do tubo
Grupo de Serviço: | 3 - OBRAS DE ARTE CORRENTES E DRENAGEM
(A)Equipamento | Código |  | Quantidade |  | Ut. Pr | Ut. Impr |  | Vl. Hr. Prod | Vl. Hr. Imp |  | Custo Horário
padrão
Carregadeira de rodas ref. Caterpillar modelo |  | 30023 | 1,0000 |  | 0,2000 | 0,8000 |  | 185,52 |  | 66,21 | 90,06
924H (1,9 m3) ( cab + ar ) ou equivalente
[8 empty] | (A)Total: |  |  | 90,06
(B)Mão-de-Obra | Código |  | Eq. Salarial | Encargos(%) |  | Sal/Hora |  |  | Consumo |  | Custo Horário
padrão
Encarregado de O.A.C. |  | 20060 | 2,26 |  | 128,33 | 24,27 |  |  |  | 1,0000 | 24,27
Pedreiro de O.A.C. |  | 20109 | 1,24 |  | 128,33 | 13,31 |  |  |  | 3,5000 | 46,58
Servente |  | 20002 | 10,84 |  | 128,33 | 10,84 |  |  |  | 6,0000 | 65,04
[8 empty] | (B)Total: |  |  | 135,89
(C)Itens de Incidência | Código |  | % | M. O. | Equip. |  | Mat. |  |  |  | Custo
padrão
Ferramentas manuais |  | 2000 | 5,0000 | X | [6 empty] | 6,79
[8 empty] | (C)Total: |  |  | 6,79
[5 empty] | Custo Horário da Execução (A) + (B) + (C) | [5 empty] | 232,74
[6 empty] | (D) Produção da Equipe |  |  |  |  | 1,0000
|  |  |  | (E) Custo Unitário da Execução [(A) + (B) + (C)] / (D) | [6 empty] | 232,74
(F)Materiais | Código |  | Unid. |  | Custo Unitário |  |  | Consumo |  |  | Custo Unitário
padrão
Tubo de concreto armado D=0,80m CA-1 PB |  | 10225 | M |  |  | 149,62 |  | 2,0000 |  |  | 299,24
[8 empty] | (F)Total: |  |  | 299,24
(G)Serviços | Código |  | Unid. |  | Custo Unitário |  |  | Consumo |  |  | Custo Unitário
padrão
Argamassa cimento e areia traço 1:4, tudo |  | 40348 | M3 |  |  | 324,81 |  | 0,0500 |  |  | 16,24
incluído
[8 empty] | (G)Total: |  |  | 16,24
(H)Itens de Transporte | Código | Unid. |  |  | Fórmula | X1 | X2 | X3 | Custo | Consumo | Custo Unit.
padrão
Transp. de Tubo de concreto armado D=0,80m | 1006 | t |  | 0,643XP + 0,669XR |  |  |  |  | 0,00 | 1,3000 | 0,00
CA-1 PB
[8 empty] | (H)Total: |  |  | 0,00
[7 empty] | Custo Direto Total (E) + (F) + (G) + (H) |  |  |  | 548,22
[8 empty] | BDI:29,63% |  |  | 162,43
[8 empty] | Preço Unitário Total |  |  | 710,65
SCONet - Sistema de Custos e Orçamentos | DER-ES
DER-ES - Departamento de Edificações e de Rodovias do Espírito Santo
Relatório de Composição do Serviço
Tabela de Preços: Referencial de Preços Junho 2020 com desoneração | Data base: 30/06/2020
Serviço: 42731 Corpo BDTC (grota) diâmetro 0,80 m CA-1 PB exclusive escavação e reaterro, inclusive transporte | Unidade: M
do tubo em Vias Urbanas
Grupo de Serviço: | 63 - OBRAS DE ARTE CORRENTES E DRENAGEM - VIAS URBANAS
(A)Equipamento | Código |  | Quantidade |  | Ut. Pr | Ut. Impr |  | Vl. Hr. Prod | Vl. Hr. Imp |  | Custo Horário
padrão
Carregadeira de rodas ref. Caterpillar modelo |  | 30023 | 1,0000 |  | 0,2000 | 0,8000 |  | 185,52 |  | 66,21 | 90,06
924H (1,9 m3) ( cab + ar ) ou equivalente
[8 empty] | (A)Total: |  |  | 90,06
(B)Mão-de-Obra | Código |  | Eq. Salarial | Encargos(%) |  | Sal/Hora |  |  | Consumo |  | Custo Horário
padrão
Encarregado de O.A.C. |  | 20060 | 2,26 |  | 128,33 | 24,27 |  |  |  | 1,0000 | 24,27
Pedreiro de O.A.C. |  | 20109 | 1,24 |  | 128,33 | 13,31 |  |  |  | 3,5000 | 46,58
Servente |  | 20002 | 10,84 |  | 128,33 | 10,84 |  |  |  | 6,0000 | 65,04
[8 empty] | (B)Total: |  |  | 135,89
(C)Itens de Incidência | Código |  | % | M. O. | Equip. |  | Mat. |  |  |  | Custo
padrão
Ferramentas manuais |  | 2000 | 5,0000 | X | [6 empty] | 6,79
[8 empty] | (C)Total: |  |  | 6,79
[5 empty] | Custo Horário da Execução (A) + (B) + (C) | [5 empty] | 232,74
[6 empty] | (D) Produção da Equipe |  |  |  |  | 0,8300
|  |  |  | (E) Custo Unitário da Execução [(A) + (B) + (C)] / (D) | [6 empty] | 280,40
(F)Materiais | Código |  | Unid. |  | Custo Unitário |  |  | Consumo |  |  | Custo Unitário
padrão
Tubo de concreto armado D=0,80m CA-1 PB |  | 10225 | M |  |  | 149,62 |  | 2,0000 |  |  | 299,24
[8 empty] | (F)Total: |  |  | 299,24
(G)Serviços | Código |  | Unid. |  | Custo Unitário |  |  | Consumo |  |  | Custo Unitário
padrão
Argamassa cimento e areia traço 1:4, tudo |  | 40348 | M3 |  |  | 324,81 |  | 0,0500 |  |  | 16,24
incluído
[8 empty] | (G)Total: |  |  | 16,24
(H)Itens de Transporte | Código | Unid. |  |  | Fórmula | X1 | X2 | X3 | Custo | Consumo | Custo Unit.
padrão
Transp. de Tubo de concreto armado D=0,80m | 1006 | t |  | 0,643XP + 0,669XR |  |  |  |  | 0,00 | 1,3000 | 0,00
CA-1 PB
[8 empty] | (H)Total: |  |  | 0,00
[7 empty] | Custo Direto Total (E) + (F) + (G) + (H) |  |  |  | 595,88
[8 empty] | BDI:29,63% |  |  | 176,55
[8 empty] | Preço Unitário Total |  |  | 772,43
SCONet - Sistema de Custos e Orçamentos | DER-ES
DER-ES - Departamento de Edificações e de Rodovias do Espírito Santo
Relatório de Composição do Serviço
Tabela de Preços: Referencial de Preços Junho 2020 com desoneração | Data base: 30/06/2020
Serviço: 40473 Corpo BDTC (grota) diâmetro 0,80 m CA-2 MF exclusive escavação e reaterro, inclusive transporte | Unidade: M
do tubo
Grupo de Serviço: | 3 - OBRAS DE ARTE CORRENTES E DRENAGEM
(A)Equipamento | Código |  | Quantidade |  | Ut. Pr | Ut. Impr |  | Vl. Hr. Prod | Vl. Hr. Imp |  | Custo Horário
padrão
Carregadeira de rodas ref. Caterpillar modelo |  | 30023 | 1,0000 |  | 0,2000 | 0,8000 |  | 185,52 |  | 66,21 | 90,06
924H (1,9 m3) ( cab + ar ) ou equivalente
[8 empty] | (A)Total: |  |  | 90,06
(B)Mão-de-Obra | Código |  | Eq. Salarial | Encargos(%) |  | Sal/Hora |  |  | Consumo |  | Custo Horário
padrão
Encarregado de O.A.C. |  | 20060 | 2,26 |  | 128,33 | 24,27 |  |  |  | 1,0000 | 24,27
Pedreiro de O.A.C. |  | 20109 | 1,24 |  | 128,33 | 13,31 |  |  |  | 3,5000 | 46,58
Servente |  | 20002 | 10,84 |  | 128,33 | 10,84 |  |  |  | 6,0000 | 65,04
[8 empty] | (B)Total: |  |  | 135,89
(C)Itens de Incidência | Código |  | % | M. O. | Equip. |  | Mat. |  |  |  | Custo
padrão
Ferramentas manuais |  | 2000 | 5,0000 | X | [6 empty] | 6,79
[8 empty] | (C)Total: |  |  | 6,79
[5 empty] | Custo Horário da Execução (A) + (B) + (C) | [5 empty] | 232,74
[6 empty] | (D) Produção da Equipe |  |  |  |  | 1,0000
|  |  |  | (E) Custo Unitário da Execução [(A) + (B) + (C)] / (D) | [6 empty] | 232,74
(F)Materiais | Código |  | Unid. |  | Custo Unitário |  |  | Consumo |  |  | Custo Unitário
padrão
Tubo de concreto armado D=0,80m CA-2 MF |  | 10231 | M |  |  | 169,07 |  | 2,0000 |  |  | 338,14
[8 empty] | (F)Total: |  |  | 338,14
(G)Serviços | Código |  | Unid. |  | Custo Unitário |  |  | Consumo |  |  | Custo Unitário
padrão
Argamassa cimento e areia traço 1:4, tudo |  | 40348 | M3 |  |  | 324,81 |  | 0,0500 |  |  | 16,24
incluído
[8 empty] | (G)Total: |  |  | 16,24
(H)Itens de Transporte | Código | Unid. |  |  | Fórmula | X1 | X2 | X3 | Custo | Consumo | Custo Unit.
padrão
Transp. de Tubo de concreto armado D=0,80m | 1266 | t |  | 0,643XP + 0,669XR |  |  |  |  | 0,00 | 1,2800 | 0,00
CA-2 MF
[8 empty] | (H)Total: |  |  | 0,00
[7 empty] | Custo Direto Total (E) + (F) + (G) + (H) |  |  |  | 587,12
[8 empty] | BDI:29,63% |  |  | 173,96
[8 empty] | Preço Unitário Total |  |  | 761,08
SCONet - Sistema de Custos e Orçamentos | DER-ES
DER-ES - Departamento de Edificações e de Rodovias do Espírito Santo
Relatório de Composição do Serviço
Tabela de Preços: Referencial de Preços Junho 2020 com desoneração | Data base: 30/06/2020
Serviço: 42732 Corpo BDTC (grota) diâmetro 0,80 m CA-2 MF exclusive escavação e reaterro, inclusive transporte | Unidade: M
do tubo em Vias Urbanas
Grupo de Serviço: | 63 - OBRAS DE ARTE CORRENTES E DRENAGEM - VIAS URBANAS
(A)Equipamento | Código |  | Quantidade |  | Ut. Pr | Ut. Impr |  | Vl. Hr. Prod | Vl. Hr. Imp |  | Custo Horário
padrão
Carregadeira de rodas ref. Caterpillar modelo |  | 30023 | 1,0000 |  | 0,2000 | 0,8000 |  | 185,52 |  | 66,21 | 90,06
924H (1,9 m3) ( cab + ar ) ou equivalente
[8 empty] | (A)Total: |  |  | 90,06
(B)Mão-de-Obra | Código |  | Eq. Salarial | Encargos(%) |  | Sal/Hora |  |  | Consumo |  | Custo Horário
padrão
Encarregado de O.A.C. |  | 20060 | 2,26 |  | 128,33 | 24,27 |  |  |  | 1,0000 | 24,27
Pedreiro de O.A.C. |  | 20109 | 1,24 |  | 128,33 | 13,31 |  |  |  | 3,5000 | 46,58
Servente |  | 20002 | 10,84 |  | 128,33 | 10,84 |  |  |  | 6,0000 | 65,04
[8 empty] | (B)Total: |  |  | 135,89
(C)Itens de Incidência | Código |  | % | M. O. | Equip. |  | Mat. |  |  |  | Custo
padrão
Ferramentas manuais |  | 2000 | 5,0000 | X | [6 empty] | 6,79
[8 empty] | (C)Total: |  |  | 6,79
[5 empty] | Custo Horário da Execução (A) + (B) + (C) | [5 empty] | 232,74
[6 empty] | (D) Produção da Equipe |  |  |  |  | 0,8300
|  |  |  | (E) Custo Unitário da Execução [(A) + (B) + (C)] / (D) | [6 empty] | 280,40
(F)Materiais | Código |  | Unid. |  | Custo Unitário |  |  | Consumo |  |  | Custo Unitário
padrão
Tubo de concreto armado D=0,80m CA-2 MF |  | 10231 | M |  |  | 169,07 |  | 2,0000 |  |  | 338,14
[8 empty] | (F)Total: |  |  | 338,14
(G)Serviços | Código |  | Unid. |  | Custo Unitário |  |  | Consumo |  |  | Custo Unitário
padrão
Argamassa cimento e areia traço 1:4, tudo |  | 40348 | M3 |  |  | 324,81 |  | 0,0500 |  |  | 16,24
incluído
[8 empty] | (G)Total: |  |  | 16,24
(H)Itens de Transporte | Código | Unid. |  |  | Fórmula | X1 | X2 | X3 | Custo | Consumo | Custo Unit.
padrão
Transp. de Tubo de concreto armado D=0,80m | 1266 | t |  | 0,643XP + 0,669XR |  |  |  |  | 0,00 | 1,2800 | 0,00
CA-2 MF
[8 empty] | (H)Total: |  |  | 0,00
[7 empty] | Custo Direto Total (E) + (F) + (G) + (H) |  |  |  | 634,78
[8 empty] | BDI:29,63% |  |  | 188,08
[8 empty] | Preço Unitário Total |  |  | 822,86
SCONet - Sistema de Custos e Orçamentos | DER-ES
DER-ES - Departamento de Edificações e de Rodovias do Espírito Santo
Relatório de Composição do Serviço
Tabela de Preços: Referencial de Preços Junho 2020 com desoneração | Data base: 30/06/2020
Serviço: 40474 Corpo BDTC (grota) diâmetro 0,80 m CA-2 PB exclusive escavação e reaterro, inclusive transporte | Unidade: M
do tubo
Grupo de Serviço: | 3 - OBRAS DE ARTE CORRENTES E DRENAGEM
(A)Equipamento | Código |  | Quantidade |  | Ut. Pr | Ut. Impr |  | Vl. Hr. Prod | Vl. Hr. Imp |  | Custo Horário
padrão
Carregadeira de rodas ref. Caterpillar modelo |  | 30023 | 1,0000 |  | 0,2000 | 0,8000 |  | 185,52 |  | 66,21 | 90,06
924H (1,9 m3) ( cab + ar ) ou equivalente
[8 empty] | (A)Total: |  |  | 90,06
(B)Mão-de-Obra | Código |  | Eq. Salarial | Encargos(%) |  | Sal/Hora |  |  | Consumo |  | Custo Horário
padrão
Encarregado de O.A.C. |  | 20060 | 2,26 |  | 128,33 | 24,27 |  |  |  | 1,0000 | 24,27
Pedreiro de O.A.C. |  | 20109 | 1,24 |  | 128,33 | 13,31 |  |  |  | 3,5000 | 46,58
Servente |  | 20002 | 10,84 |  | 128,33 | 10,84 |  |  |  | 6,0000 | 65,04
[8 empty] | (B)Total: |  |  | 135,89
(C)Itens de Incidência | Código |  | % | M. O. | Equip. |  | Mat. |  |  |  | Custo
padrão
Ferramentas manuais |  | 2000 | 5,0000 | X | [6 empty] | 6,79
[8 empty] | (C)Total: |  |  | 6,79
[5 empty] | Custo Horário da Execução (A) + (B) + (C) | [5 empty] | 232,74
[6 empty] | (D) Produção da Equipe |  |  |  |  | 1,0000
|  |  |  | (E) Custo Unitário da Execução [(A) + (B) + (C)] / (D) | [6 empty] | 232,74
(F)Materiais | Código |  | Unid. |  | Custo Unitário |  |  | Consumo |  |  | Custo Unitário
padrão
Tubo de concreto armado D=0,80m CA-2 PB |  | 10236 | M |  |  | 155,01 |  | 2,0000 |  |  | 310,02
[8 empty] | (F)Total: |  |  | 310,02
(G)Serviços | Código |  | Unid. |  | Custo Unitário |  |  | Consumo |  |  | Custo Unitário
padrão
Argamassa cimento e areia traço 1:4, tudo |  | 40348 | M3 |  |  | 324,81 |  | 0,0500 |  |  | 16,24
incluído
[8 empty] | (G)Total: |  |  | 16,24
(H)Itens de Transporte | Código | Unid. |  |  | Fórmula | X1 | X2 | X3 | Custo | Consumo | Custo Unit.
padrão
Transp. de Tubo de concreto armado D=0,80m | 1267 | t |  | 0,643XP + 0,669XR |  |  |  |  | 0,00 | 1,3200 | 0,00
CA-2 PB
[8 empty] | (H)Total: |  |  | 0,00
[7 empty] | Custo Direto Total (E) + (F) + (G) + (H) |  |  |  | 559,00
[8 empty] | BDI:29,63% |  |  | 165,63
[8 empty] | Preço Unitário Total |  |  | 724,63
SCONet - Sistema de Custos e Orçamentos | DER-ES
DER-ES - Departamento de Edificações e de Rodovias do Espírito Santo
Relatório de Composição do Serviço
Tabela de Preços: Referencial de Preços Junho 2020 com desoneração | Data base: 30/06/2020
Serviço: 42733 Corpo BDTC (grota) diâmetro 0,80 m CA-2 PB exclusive escavação e reaterro, inclusive transporte | Unidade: M
do tubo em Vias Urbanas
Grupo de Serviço: | 63 - OBRAS DE ARTE CORRENTES E DRENAGEM - VIAS URBANAS
(A)Equipamento | Código |  | Quantidade |  | Ut. Pr | Ut. Impr |  | Vl. Hr. Prod | Vl. Hr. Imp |  | Custo Horário
padrão
Carregadeira de rodas ref. Caterpillar modelo |  | 30023 | 1,0000 |  | 0,2000 | 0,8000 |  | 185,52 |  | 66,21 | 90,06
924H (1,9 m3) ( cab + ar ) ou equivalente
[8 empty] | (A)Total: |  |  | 90,06
(B)Mão-de-Obra | Código |  | Eq. Salarial | Encargos(%) |  | Sal/Hora |  |  | Consumo |  | Custo Horário
padrão
Encarregado de O.A.C. |  | 20060 | 2,26 |  | 128,33 | 24,27 |  |  |  | 1,0000 | 24,27
Pedreiro de O.A.C. |  | 20109 | 1,24 |  | 128,33 | 13,31 |  |  |  | 3,5000 | 46,58
Servente |  | 20002 | 10,84 |  | 128,33 | 10,84 |  |  |  | 6,0000 | 65,04
[8 empty] | (B)Total: |  |  | 135,89
(C)Itens de Incidência | Código |  | % | M. O. | Equip. |  | Mat. |  |  |  | Custo
padrão
Ferramentas manuais |  | 2000 | 5,0000 | X | [6 empty] | 6,79
[8 empty] | (C)Total: |  |  | 6,79
[5 empty] | Custo Horário da Execução (A) + (B) + (C) | [5 empty] | 232,74
[6 empty] | (D) Produção da Equipe |  |  |  |  | 0,8300
|  |  |  | (E) Custo Unitário da Execução [(A) + (B) + (C)] / (D) | [6 empty] | 280,40
(F)Materiais | Código |  | Unid. |  | Custo Unitário |  |  | Consumo |  |  | Custo Unitário
padrão
Tubo de concreto armado D=0,80m CA-2 PB |  | 10236 | M |  |  | 155,01 |  | 2,0000 |  |  | 310,02
[8 empty] | (F)Total: |  |  | 310,02
(G)Serviços | Código |  | Unid. |  | Custo Unitário |  |  | Consumo |  |  | Custo Unitário
padrão
Argamassa cimento e areia traço 1:4, tudo |  | 40348 | M3 |  |  | 324,81 |  | 0,0500 |  |  | 16,24
incluído
[8 empty] | (G)Total: |  |  | 16,24
(H)Itens de Transporte | Código | Unid. |  |  | Fórmula | X1 | X2 | X3 | Custo | Consumo | Custo Unit.
padrão
Transp. de Tubo de concreto armado D=0,80m | 1267 | t |  | 0,643XP + 0,669XR |  |  |  |  | 0,00 | 1,3200 | 0,00
CA-2 PB
[8 empty] | (H)Total: |  |  | 0,00
[7 empty] | Custo Direto Total (E) + (F) + (G) + (H) |  |  |  | 606,66
[8 empty] | BDI:29,63% |  |  | 179,75
[8 empty] | Preço Unitário Total |  |  | 786,41
SCONet - Sistema de Custos e Orçamentos | DER-ES
DER-ES - Departamento de Edificações e de Rodovias do Espírito Santo
Relatório de Composição do Serviço
Tabela de Preços: Referencial de Preços Junho 2020 com desoneração | Data base: 30/06/2020
Serviço: 40475 Corpo BDTC (grota) diâmetro 1,00 m CA-1 MF exclusive escavação e reaterro, inclusive transporte | Unidade: M
do tubo
Grupo de Serviço: | 3 - OBRAS DE ARTE CORRENTES E DRENAGEM
(A)Equipamento | Código |  | Quantidade |  | Ut. Pr | Ut. Impr |  | Vl. Hr. Prod | Vl. Hr. Imp |  | Custo Horário
padrão
Carregadeira de rodas ref. Caterpillar modelo |  | 30023 | 1,0000 |  | 0,2000 | 0,8000 |  | 185,52 |  | 66,21 | 90,06
924H (1,9 m3) ( cab + ar ) ou equivalente
[8 empty] | (A)Total: |  |  | 90,06
(B)Mão-de-Obra | Código |  | Eq. Salarial | Encargos(%) |  | Sal/Hora |  |  | Consumo |  | Custo Horário
padrão
Encarregado de O.A.C. |  | 20060 | 2,26 |  | 128,33 | 24,27 |  |  |  | 1,0000 | 24,27
Pedreiro de O.A.C. |  | 20109 | 1,24 |  | 128,33 | 13,31 |  |  |  | 4,0000 | 53,24
Servente |  | 20002 | 10,84 |  | 128,33 | 10,84 |  |  |  | 8,0000 | 86,72
[8 empty] | (B)Total: |  |  | 164,23
(C)Itens de Incidência | Código |  | % | M. O. | Equip. |  | Mat. |  |  |  | Custo
padrão
Ferramentas manuais |  | 2000 | 5,0000 | X | [6 empty] | 8,21
[8 empty] | (C)Total: |  |  | 8,21
[5 empty] | Custo Horário da Execução (A) + (B) + (C) | [5 empty] | 262,50
[6 empty] | (D) Produção da Equipe |  |  |  |  | 1,0000
|  |  |  | (E) Custo Unitário da Execução [(A) + (B) + (C)] / (D) | [6 empty] | 262,50
(F)Materiais | Código |  | Unid. |  | Custo Unitário |  |  | Consumo |  |  | Custo Unitário
padrão
Tubo de concreto armado D=1,00m CA-1 MF |  | 10221 | M |  |  | 215,62 |  | 2,0000 |  |  | 431,24
[8 empty] | (F)Total: |  |  | 431,24
(G)Serviços | Código |  | Unid. |  | Custo Unitário |  |  | Consumo |  |  | Custo Unitário
padrão
Argamassa cimento e areia traço 1:4, tudo |  | 40348 | M3 |  |  | 324,81 |  | 0,0640 |  |  | 20,78
incluído
[8 empty] | (G)Total: |  |  | 20,78
(H)Itens de Transporte | Código | Unid. |  |  | Fórmula | X1 | X2 | X3 | Custo | Consumo | Custo Unit.
padrão
Transp. de Tubo de concreto armado D=1,00m | 1268 | t |  | 0,643XP + 0,669XR |  |  |  |  | 0,00 | 1,8000 | 0,00
CA-1 MF
[8 empty] | (H)Total: |  |  | 0,00
[7 empty] | Custo Direto Total (E) + (F) + (G) + (H) |  |  |  | 714,52
[8 empty] | BDI:29,63% |  |  | 211,71
[8 empty] | Preço Unitário Total |  |  | 926,23
SCONet - Sistema de Custos e Orçamentos | DER-ES
DER-ES - Departamento de Edificações e de Rodovias do Espírito Santo
Relatório de Composição do Serviço
Tabela de Preços: Referencial de Preços Junho 2020 com desoneração | Data base: 30/06/2020
Serviço: 42734 Corpo BDTC (grota) diâmetro 1,00 m CA-1 MF exclusive escavação e reaterro, inclusive transporte | Unidade: M
do tubo em Vias Urbanas
Grupo de Serviço: | 63 - OBRAS DE ARTE CORRENTES E DRENAGEM - VIAS URBANAS
(A)Equipamento | Código |  | Quantidade |  | Ut. Pr | Ut. Impr |  | Vl. Hr. Prod | Vl. Hr. Imp |  | Custo Horário
padrão
Carregadeira de rodas ref. Caterpillar modelo |  | 30023 | 1,0000 |  | 0,2000 | 0,8000 |  | 185,52 |  | 66,21 | 90,06
924H (1,9 m3) ( cab + ar ) ou equivalente
[8 empty] | (A)Total: |  |  | 90,06
(B)Mão-de-Obra | Código |  | Eq. Salarial | Encargos(%) |  | Sal/Hora |  |  | Consumo |  | Custo Horário
padrão
Encarregado de O.A.C. |  | 20060 | 2,26 |  | 128,33 | 24,27 |  |  |  | 1,0000 | 24,27
Pedreiro de O.A.C. |  | 20109 | 1,24 |  | 128,33 | 13,31 |  |  |  | 4,0000 | 53,24
Servente |  | 20002 | 10,84 |  | 128,33 | 10,84 |  |  |  | 8,0000 | 86,72
[8 empty] | (B)Total: |  |  | 164,23
(C)Itens de Incidência | Código |  | % | M. O. | Equip. |  | Mat. |  |  |  | Custo
padrão
Ferramentas manuais |  | 2000 | 5,0000 | X | [6 empty] | 8,21
[8 empty] | (C)Total: |  |  | 8,21
[5 empty] | Custo Horário da Execução (A) + (B) + (C) | [5 empty] | 262,50
[6 empty] | (D) Produção da Equipe |  |  |  |  | 0,8300
|  |  |  | (E) Custo Unitário da Execução [(A) + (B) + (C)] / (D) | [6 empty] | 316,26
(F)Materiais | Código |  | Unid. |  | Custo Unitário |  |  | Consumo |  |  | Custo Unitário
padrão
Tubo de concreto armado D=1,00m CA-1 MF |  | 10221 | M |  |  | 215,62 |  | 2,0000 |  |  | 431,24
[8 empty] | (F)Total: |  |  | 431,24
(G)Serviços | Código |  | Unid. |  | Custo Unitário |  |  | Consumo |  |  | Custo Unitário
padrão
Argamassa cimento e areia traço 1:4, tudo |  | 40348 | M3 |  |  | 324,81 |  | 0,0640 |  |  | 20,78
incluído
[8 empty] | (G)Total: |  |  | 20,78
(H)Itens de Transporte | Código | Unid. |  |  | Fórmula | X1 | X2 | X3 | Custo | Consumo | Custo Unit.
padrão
Transp. de Tubo de concreto armado D=1,00m | 1268 | t |  | 0,643XP + 0,669XR |  |  |  |  | 0,00 | 1,8000 | 0,00
CA-1 MF
[8 empty] | (H)Total: |  |  | 0,00
[7 empty] | Custo Direto Total (E) + (F) + (G) + (H) |  |  |  | 768,28
[8 empty] | BDI:29,63% |  |  | 227,64
[8 empty] | Preço Unitário Total |  |  | 995,92
SCONet - Sistema de Custos e Orçamentos | DER-ES
DER-ES - Departamento de Edificações e de Rodovias do Espírito Santo
Relatório de Composição do Serviço
Tabela de Preços: Referencial de Preços Junho 2020 com desoneração | Data base: 30/06/2020
Serviço: 40476 Corpo BDTC (grota) diâmetro 1,00 m CA-1 PB exclusive escavação e reaterro, inclusive transporte | Unidade: M
do tubo
Grupo de Serviço: | 3 - OBRAS DE ARTE CORRENTES E DRENAGEM
(A)Equipamento | Código |  | Quantidade |  | Ut. Pr | Ut. Impr |  | Vl. Hr. Prod | Vl. Hr. Imp |  | Custo Horário
padrão
Carregadeira de rodas ref. Caterpillar modelo |  | 30023 | 1,0000 |  | 0,2000 | 0,8000 |  | 185,52 |  | 66,21 | 90,06
924H (1,9 m3) ( cab + ar ) ou equivalente
[8 empty] | (A)Total: |  |  | 90,06
(B)Mão-de-Obra | Código |  | Eq. Salarial | Encargos(%) |  | Sal/Hora |  |  | Consumo |  | Custo Horário
padrão
Encarregado de O.A.C. |  | 20060 | 2,26 |  | 128,33 | 24,27 |  |  |  | 1,0000 | 24,27
Pedreiro de O.A.C. |  | 20109 | 1,24 |  | 128,33 | 13,31 |  |  |  | 4,0000 | 53,24
Servente |  | 20002 | 10,84 |  | 128,33 | 10,84 |  |  |  | 8,0000 | 86,72
[8 empty] | (B)Total: |  |  | 164,23
(C)Itens de Incidência | Código |  | % | M. O. | Equip. |  | Mat. |  |  |  | Custo
padrão
Ferramentas manuais |  | 2000 | 5,0000 | X | [6 empty] | 8,21
[8 empty] | (C)Total: |  |  | 8,21
[5 empty] | Custo Horário da Execução (A) + (B) + (C) | [5 empty] | 262,50
[6 empty] | (D) Produção da Equipe |  |  |  |  | 1,0000
|  |  |  | (E) Custo Unitário da Execução [(A) + (B) + (C)] / (D) | [6 empty] | 262,50
(F)Materiais | Código |  | Unid. |  | Custo Unitário |  |  | Consumo |  |  | Custo Unitário
padrão
Tubo de concreto armado D=1,00m CA-1 PB |  | 10226 | M |  |  | 205,37 |  | 2,0000 |  |  | 410,74
[8 empty] | (F)Total: |  |  | 410,74
(G)Serviços | Código |  | Unid. |  | Custo Unitário |  |  | Consumo |  |  | Custo Unitário
padrão
Argamassa cimento e areia traço 1:4, tudo |  | 40348 | M3 |  |  | 324,81 |  | 0,0640 |  |  | 20,78
incluído
[8 empty] | (G)Total: |  |  | 20,78
(H)Itens de Transporte | Código | Unid. |  |  | Fórmula | X1 | X2 | X3 | Custo | Consumo | Custo Unit.
padrão
Transp. de Tubo de concreto armado D=1,00m | 1269 | t |  | 0,643XP + 0,669XR |  |  |  |  | 0,00 | 1,8400 | 0,00
CA-1 PB
[8 empty] | (H)Total: |  |  | 0,00
[7 empty] | Custo Direto Total (E) + (F) + (G) + (H) |  |  |  | 694,02
[8 empty] | BDI:29,63% |  |  | 205,63
[8 empty] | Preço Unitário Total |  |  | 899,65
SCONet - Sistema de Custos e Orçamentos | DER-ES
DER-ES - Departamento de Edificações e de Rodovias do Espírito Santo
Relatório de Composição do Serviço
Tabela de Preços: Referencial de Preços Junho 2020 com desoneração | Data base: 30/06/2020
Serviço: 42735 Corpo BDTC (grota) diâmetro 1,00 m CA-1 PB exclusive escavação e reaterro, inclusive transporte | Unidade: M
do tubo em Vias Urbanas
Grupo de Serviço: | 63 - OBRAS DE ARTE CORRENTES E DRENAGEM - VIAS URBANAS
(A)Equipamento | Código |  | Quantidade |  | Ut. Pr | Ut. Impr |  | Vl. Hr. Prod | Vl. Hr. Imp |  | Custo Horário
padrão
Carregadeira de rodas ref. Caterpillar modelo |  | 30023 | 1,0000 |  | 0,2000 | 0,8000 |  | 185,52 |  | 66,21 | 90,06
924H (1,9 m3) ( cab + ar ) ou equivalente
[8 empty] | (A)Total: |  |  | 90,06
(B)Mão-de-Obra | Código |  | Eq. Salarial | Encargos(%) |  | Sal/Hora |  |  | Consumo |  | Custo Horário
padrão
Encarregado de O.A.C. |  | 20060 | 2,26 |  | 128,33 | 24,27 |  |  |  | 1,0000 | 24,27
Pedreiro de O.A.C. |  | 20109 | 1,24 |  | 128,33 | 13,31 |  |  |  | 4,0000 | 53,24
Servente |  | 20002 | 10,84 |  | 128,33 | 10,84 |  |  |  | 8,0000 | 86,72
[8 empty] | (B)Total: |  |  | 164,23
(C)Itens de Incidência | Código |  | % | M. O. | Equip. |  | Mat. |  |  |  | Custo
padrão
Ferramentas manuais |  | 2000 | 5,0000 | X | [6 empty] | 8,21
[8 empty] | (C)Total: |  |  | 8,21
[5 empty] | Custo Horário da Execução (A) + (B) + (C) | [5 empty] | 262,50
[6 empty] | (D) Produção da Equipe |  |  |  |  | 1,0000
|  |  |  | (E) Custo Unitário da Execução [(A) + (B) + (C)] / (D) | [6 empty] | 262,50
(F)Materiais | Código |  | Unid. |  | Custo Unitário |  |  | Consumo |  |  | Custo Unitário
padrão
Tubo de concreto armado D=1,00m CA-1 PB |  | 10226 | M |  |  | 205,37 |  | 2,0000 |  |  | 410,74
[8 empty] | (F)Total: |  |  | 410,74
(G)Serviços | Código |  | Unid. |  | Custo Unitário |  |  | Consumo |  |  | Custo Unitário
padrão
Argamassa cimento e areia traço 1:4, tudo |  | 40348 | M3 |  |  | 324,81 |  | 0,0640 |  |  | 20,78
incluído
[8 empty] | (G)Total: |  |  | 20,78
(H)Itens de Transporte | Código | Unid. |  |  | Fórmula | X1 | X2 | X3 | Custo | Consumo | Custo Unit.
padrão
Transp. de Tubo de concreto armado D=1,00m | 1269 | t |  | 0,643XP + 0,669XR |  |  |  |  | 0,00 | 1,8400 | 0,00
CA-1 PB
[8 empty] | (H)Total: |  |  | 0,00
[7 empty] | Custo Direto Total (E) + (F) + (G) + (H) |  |  |  | 694,02
[8 empty] | BDI:29,63% |  |  | 205,63
[8 empty] | Preço Unitário Total |  |  | 899,65
SCONet - Sistema de Custos e Orçamentos | DER-ES
DER-ES - Departamento de Edificações e de Rodovias do Espírito Santo
Relatório de Composição do Serviço
Tabela de Preços: Referencial de Preços Junho 2020 com desoneração | Data base: 30/06/2020
Serviço: 40477 Corpo BDTC (grota) diâmetro 1,00 m CA-2 MF exclusive escavação e reaterro, inclusive transporte | Unidade: M
do tubo
Grupo de Serviço: | 3 - OBRAS DE ARTE CORRENTES E DRENAGEM
(A)Equipamento | Código |  | Quantidade |  | Ut. Pr | Ut. Impr |  | Vl. Hr. Prod | Vl. Hr. Imp |  | Custo Horário
padrão
Carregadeira de rodas ref. Caterpillar modelo |  | 30023 | 1,0000 |  | 0,2000 | 0,8000 |  | 185,52 |  | 66,21 | 90,06
924H (1,9 m3) ( cab + ar ) ou equivalente
[8 empty] | (A)Total: |  |  | 90,06
(B)Mão-de-Obra | Código |  | Eq. Salarial | Encargos(%) |  | Sal/Hora |  |  | Consumo |  | Custo Horário
padrão
Encarregado de O.A.C. |  | 20060 | 2,26 |  | 128,33 | 24,27 |  |  |  | 1,0000 | 24,27
Pedreiro de O.A.C. |  | 20109 | 1,24 |  | 128,33 | 13,31 |  |  |  | 4,0000 | 53,24
Servente |  | 20002 | 10,84 |  | 128,33 | 10,84 |  |  |  | 8,0000 | 86,72
[8 empty] | (B)Total: |  |  | 164,23
(C)Itens de Incidência | Código |  | % | M. O. | Equip. |  | Mat. |  |  |  | Custo
padrão
Ferramentas manuais |  | 2000 | 5,0000 | X | [6 empty] | 8,21
[8 empty] | (C)Total: |  |  | 8,21
[5 empty] | Custo Horário da Execução (A) + (B) + (C) | [5 empty] | 262,50
[6 empty] | (D) Produção da Equipe |  |  |  |  | 1,0000
|  |  |  | (E) Custo Unitário da Execução [(A) + (B) + (C)] / (D) | [6 empty] | 262,50
(F)Materiais | Código |  | Unid. |  | Custo Unitário |  |  | Consumo |  |  | Custo Unitário
padrão
Tubo de concreto armado D=1,00m CA-2 MF |  | 10232 | M |  |  | 237,67 |  | 2,0000 |  |  | 475,34
[8 empty] | (F)Total: |  |  | 475,34
(G)Serviços | Código |  | Unid. |  | Custo Unitário |  |  | Consumo |  |  | Custo Unitário
padrão
Argamassa cimento e areia traço 1:4, tudo |  | 40348 | M3 |  |  | 324,81 |  | 0,0640 |  |  | 20,78
incluído
[8 empty] | (G)Total: |  |  | 20,78
(H)Itens de Transporte | Código | Unid. |  |  | Fórmula | X1 | X2 | X3 | Custo | Consumo | Custo Unit.
padrão
Transp. de Tubo de concreto armado D=1,00m | 1270 | t |  | 0,643XP + 0,669XR |  |  |  |  | 0,00 | 1,8300 | 0,00
CA-2 MF
[8 empty] | (H)Total: |  |  | 0,00
[7 empty] | Custo Direto Total (E) + (F) + (G) + (H) |  |  |  | 758,62
[8 empty] | BDI:29,63% |  |  | 224,77
[8 empty] | Preço Unitário Total |  |  | 983,39
SCONet - Sistema de Custos e Orçamentos | DER-ES
DER-ES - Departamento de Edificações e de Rodovias do Espírito Santo
Relatório de Composição do Serviço
Tabela de Preços: Referencial de Preços Junho 2020 com desoneração | Data base: 30/06/2020
Serviço: 42736 Corpo BDTC (grota) diâmetro 1,00 m CA-2 MF exclusive escavação e reaterro, inclusive transporte | Unidade: M
do tubo em Vias Urbanas
Grupo de Serviço: | 63 - OBRAS DE ARTE CORRENTES E DRENAGEM - VIAS URBANAS
(A)Equipamento | Código |  | Quantidade |  | Ut. Pr | Ut. Impr |  | Vl. Hr. Prod | Vl. Hr. Imp |  | Custo Horário
padrão
Carregadeira de rodas ref. Caterpillar modelo |  | 30023 | 1,0000 |  | 0,2000 | 0,8000 |  | 185,52 |  | 66,21 | 90,06
924H (1,9 m3) ( cab + ar ) ou equivalente
[8 empty] | (A)Total: |  |  | 90,06
(B)Mão-de-Obra | Código |  | Eq. Salarial | Encargos(%) |  | Sal/Hora |  |  | Consumo |  | Custo Horário
padrão
Encarregado de O.A.C. |  | 20060 | 2,26 |  | 128,33 | 24,27 |  |  |  | 1,0000 | 24,27
Pedreiro de O.A.C. |  | 20109 | 1,24 |  | 128,33 | 13,31 |  |  |  | 4,0000 | 53,24
Servente |  | 20002 | 10,84 |  | 128,33 | 10,84 |  |  |  | 8,0000 | 86,72
[8 empty] | (B)Total: |  |  | 164,23
(C)Itens de Incidência | Código |  | % | M. O. | Equip. |  | Mat. |  |  |  | Custo
padrão
Ferramentas manuais |  | 2000 | 5,0000 | X | [6 empty] | 8,21
[8 empty] | (C)Total: |  |  | 8,21
[5 empty] | Custo Horário da Execução (A) + (B) + (C) | [5 empty] | 262,50
[6 empty] | (D) Produção da Equipe |  |  |  |  | 0,8300
|  |  |  | (E) Custo Unitário da Execução [(A) + (B) + (C)] / (D) | [6 empty] | 316,26
(F)Materiais | Código |  | Unid. |  | Custo Unitário |  |  | Consumo |  |  | Custo Unitário
padrão
Tubo de concreto armado D=1,00m CA-2 MF |  | 10232 | M |  |  | 237,67 |  | 2,0000 |  |  | 475,34
[8 empty] | (F)Total: |  |  | 475,34
(G)Serviços | Código |  | Unid. |  | Custo Unitário |  |  | Consumo |  |  | Custo Unitário
padrão
Argamassa cimento e areia traço 1:4, tudo |  | 40348 | M3 |  |  | 324,81 |  | 0,0640 |  |  | 20,78
incluído
[8 empty] | (G)Total: |  |  | 20,78
(H)Itens de Transporte | Código | Unid. |  |  | Fórmula | X1 | X2 | X3 | Custo | Consumo | Custo Unit.
padrão
Transp. de Tubo de concreto armado D=1,00m | 1270 | t |  | 0,643XP + 0,669XR |  |  |  |  | 0,00 | 1,8300 | 0,00
CA-2 MF
[8 empty] | (H)Total: |  |  | 0,00
[7 empty] | Custo Direto Total (E) + (F) + (G) + (H) |  |  |  | 812,38
[8 empty] | BDI:29,63% |  |  | 240,70
[8 empty] | Preço Unitário Total |  |  | 1.053,08
SCONet - Sistema de Custos e Orçamentos | DER-ES
DER-ES - Departamento de Edificações e de Rodovias do Espírito Santo
Relatório de Composição do Serviço
Tabela de Preços: Referencial de Preços Junho 2020 com desoneração | Data base: 30/06/2020
Serviço: 40478 Corpo BDTC (grota) diâmetro 1,00 m CA-2 PB exclusive escavação e reaterro, inclusive transporte | Unidade: M
do tubo
Grupo de Serviço: | 3 - OBRAS DE ARTE CORRENTES E DRENAGEM
(A)Equipamento | Código |  | Quantidade |  | Ut. Pr | Ut. Impr |  | Vl. Hr. Prod | Vl. Hr. Imp |  | Custo Horário
padrão
Carregadeira de rodas ref. Caterpillar modelo |  | 30023 | 1,0000 |  | 0,2000 | 0,8000 |  | 185,52 |  | 66,21 | 90,06
924H (1,9 m3) ( cab + ar ) ou equivalente
[8 empty] | (A)Total: |  |  | 90,06
(B)Mão-de-Obra | Código |  | Eq. Salarial | Encargos(%) |  | Sal/Hora |  |  | Consumo |  | Custo Horário
padrão
Encarregado de O.A.C. |  | 20060 | 2,26 |  | 128,33 | 24,27 |  |  |  | 1,0000 | 24,27
Pedreiro de O.A.C. |  | 20109 | 1,24 |  | 128,33 | 13,31 |  |  |  | 4,0000 | 53,24
Servente |  | 20002 | 10,84 |  | 128,33 | 10,84 |  |  |  | 8,0000 | 86,72
[8 empty] | (B)Total: |  |  | 164,23
(C)Itens de Incidência | Código |  | % | M. O. | Equip. |  | Mat. |  |  |  | Custo
padrão
Ferramentas manuais |  | 2000 | 5,0000 | X | [6 empty] | 8,21
[8 empty] | (C)Total: |  |  | 8,21
[5 empty] | Custo Horário da Execução (A) + (B) + (C) | [5 empty] | 262,50
[6 empty] | (D) Produção da Equipe |  |  |  |  | 1,0000
|  |  |  | (E) Custo Unitário da Execução [(A) + (B) + (C)] / (D) | [6 empty] | 262,50
(F)Materiais | Código |  | Unid. |  | Custo Unitário |  |  | Consumo |  |  | Custo Unitário
padrão
Tubo de concreto armado D=1,00m CA-2 PB |  | 10237 | M |  |  | 226,80 |  | 2,0000 |  |  | 453,60
[8 empty] | (F)Total: |  |  | 453,60
(G)Serviços | Código |  | Unid. |  | Custo Unitário |  |  | Consumo |  |  | Custo Unitário
padrão
Argamassa cimento e areia traço 1:4, tudo |  | 40348 | M3 |  |  | 324,81 |  | 0,0640 |  |  | 20,78
incluído
[8 empty] | (G)Total: |  |  | 20,78
(H)Itens de Transporte | Código | Unid. |  |  | Fórmula | X1 | X2 | X3 | Custo | Consumo | Custo Unit.
padrão
Transp. de Tubo de concreto armado D=1,00m | 1271 | t |  | 0,643XP + 0,669XR |  |  |  |  | 0,00 | 1,8800 | 0,00
CA-2 PB
[8 empty] | (H)Total: |  |  | 0,00
[7 empty] | Custo Direto Total (E) + (F) + (G) + (H) |  |  |  | 736,88
[8 empty] | BDI:29,63% |  |  | 218,33
[8 empty] | Preço Unitário Total |  |  | 955,21
SCONet - Sistema de Custos e Orçamentos | DER-ES
DER-ES - Departamento de Edificações e de Rodovias do Espírito Santo
Relatório de Composição do Serviço
Tabela de Preços: Referencial de Preços Junho 2020 com desoneração | Data base: 30/06/2020
Serviço: 42737 Corpo BDTC (grota) diâmetro 1,00 m CA-2 PB exclusive escavação e reaterro, inclusive transporte | Unidade: M
do tubo em Vias Urbanas
Grupo de Serviço: | 63 - OBRAS DE ARTE CORRENTES E DRENAGEM - VIAS URBANAS
(A)Equipamento | Código |  | Quantidade |  | Ut. Pr | Ut. Impr |  | Vl. Hr. Prod | Vl. Hr. Imp |  | Custo Horário
padrão
Carregadeira de rodas ref. Caterpillar modelo |  | 30023 | 1,0000 |  | 0,2000 | 0,8000 |  | 185,52 |  | 66,21 | 90,06
924H (1,9 m3) ( cab + ar ) ou equivalente
[8 empty] | (A)Total: |  |  | 90,06
(B)Mão-de-Obra | Código |  | Eq. Salarial | Encargos(%) |  | Sal/Hora |  |  | Consumo |  | Custo Horário
padrão
Encarregado de O.A.C. |  | 20060 | 2,26 |  | 128,33 | 24,27 |  |  |  | 1,0000 | 24,27
Pedreiro de O.A.C. |  | 20109 | 1,24 |  | 128,33 | 13,31 |  |  |  | 4,0000 | 53,24
Servente |  | 20002 | 10,84 |  | 128,33 | 10,84 |  |  |  | 8,0000 | 86,72
[8 empty] | (B)Total: |  |  | 164,23
(C)Itens de Incidência | Código |  | % | M. O. | Equip. |  | Mat. |  |  |  | Custo
padrão
Ferramentas manuais |  | 2000 | 5,0000 | X | [6 empty] | 8,21
[8 empty] | (C)Total: |  |  | 8,21
[5 empty] | Custo Horário da Execução (A) + (B) + (C) | [5 empty] | 262,50
[6 empty] | (D) Produção da Equipe |  |  |  |  | 0,8300
|  |  |  | (E) Custo Unitário da Execução [(A) + (B) + (C)] / (D) | [6 empty] | 316,26
(F)Materiais | Código |  | Unid. |  | Custo Unitário |  |  | Consumo |  |  | Custo Unitário
padrão
Tubo de concreto armado D=1,00m CA-2 PB |  | 10237 | M |  |  | 226,80 |  | 2,0000 |  |  | 453,60
[8 empty] | (F)Total: |  |  | 453,60
(G)Serviços | Código |  | Unid. |  | Custo Unitário |  |  | Consumo |  |  | Custo Unitário
padrão
Argamassa cimento e areia traço 1:4, tudo |  | 40348 | M3 |  |  | 324,81 |  | 0,0640 |  |  | 20,78
incluído
[8 empty] | (G)Total: |  |  | 20,78
(H)Itens de Transporte | Código | Unid. |  |  | Fórmula | X1 | X2 | X3 | Custo | Consumo | Custo Unit.
padrão
Transp. de Tubo de concreto armado D=1,00m | 1271 | t |  | 0,643XP + 0,669XR |  |  |  |  | 0,00 | 1,8800 | 0,00
CA-2 PB
[8 empty] | (H)Total: |  |  | 0,00
[7 empty] | Custo Direto Total (E) + (F) + (G) + (H) |  |  |  | 790,64
[8 empty] | BDI:29,63% |  |  | 234,26
[8 empty] | Preço Unitário Total |  |  | 1.024,90
SCONet - Sistema de Custos e Orçamentos | DER-ES
DER-ES - Departamento de Edificações e de Rodovias do Espírito Santo
Relatório de Composição do Serviço
Tabela de Preços: Referencial de Preços Junho 2020 com desoneração | Data base: 30/06/2020
Serviço: 40479 Corpo BDTC (grota) diâmetro 1,00 m CA-3 MF exclusive escavação e reaterro, inclusive transporte | Unidade: M
do tubo
Grupo de Serviço: | 3 - OBRAS DE ARTE CORRENTES E DRENAGEM
(A)Equipamento | Código |  | Quantidade |  | Ut. Pr | Ut. Impr |  | Vl. Hr. Prod | Vl. Hr. Imp |  | Custo Horário
padrão
Carregadeira de rodas ref. Caterpillar modelo |  | 30023 | 1,0000 |  | 0,2000 | 0,8000 |  | 185,52 |  | 66,21 | 90,06
924H (1,9 m3) ( cab + ar ) ou equivalente
[8 empty] | (A)Total: |  |  | 90,06
(B)Mão-de-Obra | Código |  | Eq. Salarial | Encargos(%) |  | Sal/Hora |  |  | Consumo |  | Custo Horário
padrão
Encarregado de O.A.C. |  | 20060 | 2,26 |  | 128,33 | 24,27 |  |  |  | 1,0000 | 24,27
Pedreiro de O.A.C. |  | 20109 | 1,24 |  | 128,33 | 13,31 |  |  |  | 4,0000 | 53,24
Servente |  | 20002 | 10,84 |  | 128,33 | 10,84 |  |  |  | 8,0000 | 86,72
[8 empty] | (B)Total: |  |  | 164,23
(C)Itens de Incidência | Código |  | % | M. O. | Equip. |  | Mat. |  |  |  | Custo
padrão
Ferramentas manuais |  | 2000 | 5,0000 | X | [6 empty] | 8,21
[8 empty] | (C)Total: |  |  | 8,21
[5 empty] | Custo Horário da Execução (A) + (B) + (C) | [5 empty] | 262,50
[6 empty] | (D) Produção da Equipe |  |  |  |  | 1,0000
|  |  |  | (E) Custo Unitário da Execução [(A) + (B) + (C)] / (D) | [6 empty] | 262,50
(F)Materiais | Código |  | Unid. |  | Custo Unitário |  |  | Consumo |  |  | Custo Unitário
padrão
Tubo de concreto armado D=1,00m CA-3 MF |  | 10240 | M |  |  | 305,28 |  | 2,0000 |  |  | 610,56
[8 empty] | (F)Total: |  |  | 610,56
(G)Serviços | Código |  | Unid. |  | Custo Unitário |  |  | Consumo |  |  | Custo Unitário
padrão
Argamassa cimento e areia traço 1:4, tudo |  | 40348 | M3 |  |  | 324,81 |  | 0,0640 |  |  | 20,78
incluído
[8 empty] | (G)Total: |  |  | 20,78
(H)Itens de Transporte | Código | Unid. |  |  | Fórmula | X1 | X2 | X3 | Custo | Consumo | Custo Unit.
padrão
Transp. de Tubo de concreto armado D=1,00m | 1288 | t |  | 0,643XP + 0,669XR |  |  |  |  | 0,00 | 1,9000 | 0,00
CA-3 MF
[8 empty] | (H)Total: |  |  | 0,00
[7 empty] | Custo Direto Total (E) + (F) + (G) + (H) |  |  |  | 893,84
[8 empty] | BDI:29,63% |  |  | 264,84
[8 empty] | Preço Unitário Total |  |  | 1.158,68
SCONet - Sistema de Custos e Orçamentos | DER-ES
DER-ES - Departamento de Edificações e de Rodovias do Espírito Santo
Relatório de Composição do Serviço
Tabela de Preços: Referencial de Preços Junho 2020 com desoneração | Data base: 30/06/2020
Serviço: 42738 Corpo BDTC (grota) diâmetro 1,00 m CA-3 MF exclusive escavação e reaterro, inclusive transporte | Unidade: M
do tubo em Vias Urbanas
Grupo de Serviço: | 63 - OBRAS DE ARTE CORRENTES E DRENAGEM - VIAS URBANAS
(A)Equipamento | Código |  | Quantidade |  | Ut. Pr | Ut. Impr |  | Vl. Hr. Prod | Vl. Hr. Imp |  | Custo Horário
padrão
Carregadeira de rodas ref. Caterpillar modelo |  | 30023 | 1,0000 |  | 0,2000 | 0,8000 |  | 185,52 |  | 66,21 | 90,06
924H (1,9 m3) ( cab + ar ) ou equivalente
[8 empty] | (A)Total: |  |  | 90,06
(B)Mão-de-Obra | Código |  | Eq. Salarial | Encargos(%) |  | Sal/Hora |  |  | Consumo |  | Custo Horário
padrão
Encarregado de O.A.C. |  | 20060 | 2,26 |  | 128,33 | 24,27 |  |  |  | 1,0000 | 24,27
Pedreiro de O.A.C. |  | 20109 | 1,24 |  | 128,33 | 13,31 |  |  |  | 4,0000 | 53,24
Servente |  | 20002 | 10,84 |  | 128,33 | 10,84 |  |  |  | 8,0000 | 86,72
[8 empty] | (B)Total: |  |  | 164,23
(C)Itens de Incidência | Código |  | % | M. O. | Equip. |  | Mat. |  |  |  | Custo
padrão
Ferramentas manuais |  | 2000 | 5,0000 | X | [6 empty] | 8,21
[8 empty] | (C)Total: |  |  | 8,21
[5 empty] | Custo Horário da Execução (A) + (B) + (C) | [5 empty] | 262,50
[6 empty] | (D) Produção da Equipe |  |  |  |  | 0,8300
|  |  |  | (E) Custo Unitário da Execução [(A) + (B) + (C)] / (D) | [6 empty] | 316,26
(F)Materiais | Código |  | Unid. |  | Custo Unitário |  |  | Consumo |  |  | Custo Unitário
padrão
Tubo de concreto armado D=1,00m CA-3 MF |  | 10240 | M |  |  | 305,28 |  | 2,0000 |  |  | 610,56
[8 empty] | (F)Total: |  |  | 610,56
(G)Serviços | Código |  | Unid. |  | Custo Unitário |  |  | Consumo |  |  | Custo Unitário
padrão
Argamassa cimento e areia traço 1:4, tudo |  | 40348 | M3 |  |  | 324,81 |  | 0,0640 |  |  | 20,78
incluído
[8 empty] | (G)Total: |  |  | 20,78
(H)Itens de Transporte | Código | Unid. |  |  | Fórmula | X1 | X2 | X3 | Custo | Consumo | Custo Unit.
padrão
Transp. de Tubo de concreto armado D=1,00m | 1288 | t |  | 0,643XP + 0,669XR |  |  |  |  | 0,00 | 1,9000 | 0,00
CA-3 MF
[8 empty] | (H)Total: |  |  | 0,00
[7 empty] | Custo Direto Total (E) + (F) + (G) + (H) |  |  |  | 947,60
[8 empty] | BDI:29,63% |  |  | 280,77
[8 empty] | Preço Unitário Total |  |  | 1.228,37
SCONet - Sistema de Custos e Orçamentos | DER-ES
DER-ES - Departamento de Edificações e de Rodovias do Espírito Santo
Relatório de Composição do Serviço
Tabela de Preços: Referencial de Preços Junho 2020 com desoneração | Data base: 30/06/2020
Serviço: 40480 Corpo BDTC (grota) diâmetro 1,20 m CA-1 MF exclusive escavação e reaterro, inclusive transporte | Unidade: M
do tubo
Grupo de Serviço: | 3 - OBRAS DE ARTE CORRENTES E DRENAGEM
(A)Equipamento | Código |  | Quantidade |  | Ut. Pr | Ut. Impr |  | Vl. Hr. Prod | Vl. Hr. Imp |  | Custo Horário
padrão
Carregadeira de rodas ref. Caterpillar modelo |  | 30023 | 1,0000 |  | 0,3000 | 0,7000 |  | 185,52 |  | 66,21 | 101,99
924H (1,9 m3) ( cab + ar ) ou equivalente
[8 empty] | (A)Total: |  |  | 101,99
(B)Mão-de-Obra | Código |  | Eq. Salarial | Encargos(%) |  | Sal/Hora |  |  | Consumo |  | Custo Horário
padrão
Encarregado de O.A.C. |  | 20060 | 2,26 |  | 128,33 | 24,27 |  |  |  | 1,0000 | 24,27
Pedreiro de O.A.C. |  | 20109 | 1,24 |  | 128,33 | 13,31 |  |  |  | 6,0000 | 79,86
Servente |  | 20002 | 10,84 |  | 128,33 | 10,84 |  |  | 10,0000 |  | 108,40
[8 empty] | (B)Total: |  |  | 212,53
(C)Itens de Incidência | Código |  | % | M. O. | Equip. |  | Mat. |  |  |  | Custo
padrão
Ferramentas manuais |  | 2000 | 5,0000 | X | [6 empty] | 10,62
[8 empty] | (C)Total: |  |  | 10,62
[5 empty] | Custo Horário da Execução (A) + (B) + (C) | [5 empty] | 325,14
[6 empty] | (D) Produção da Equipe |  |  |  |  | 1,0000
|  |  |  | (E) Custo Unitário da Execução [(A) + (B) + (C)] / (D) | [6 empty] | 325,14
(F)Materiais | Código |  | Unid. |  | Custo Unitário |  |  | Consumo |  |  | Custo Unitário
padrão
Tubo de concreto armado D=1,20m CA-1 MF |  | 10222 | M |  |  | 322,94 |  | 2,0000 |  |  | 645,88
[8 empty] | (F)Total: |  |  | 645,88
(G)Serviços | Código |  | Unid. |  | Custo Unitário |  |  | Consumo |  |  | Custo Unitário
padrão
Argamassa cimento e areia traço 1:4, tudo |  | 40348 | M3 |  |  | 324,81 |  | 0,0900 |  |  | 29,23
incluído
[8 empty] | (G)Total: |  |  | 29,23
(H)Itens de Transporte | Código | Unid. |  |  | Fórmula | X1 | X2 | X3 | Custo | Consumo | Custo Unit.
padrão
Transp. de Tubo de concreto armado D=1,20m | 1272 | t |  | 0,643XP + 0,669XR |  |  |  |  | 0,00 | 3,2000 | 0,00
CA-1 MF
[8 empty] | (H)Total: |  |  | 0,00
[7 empty] | Custo Direto Total (E) + (F) + (G) + (H) |  |  |  | 1.000,25
[8 empty] | BDI:29,63% |  |  | 296,37
[8 empty] | Preço Unitário Total |  |  | 1.296,62
SCONet - Sistema de Custos e Orçamentos | DER-ES
DER-ES - Departamento de Edificações e de Rodovias do Espírito Santo
Relatório de Composição do Serviço
Tabela de Preços: Referencial de Preços Junho 2020 com desoneração | Data base: 30/06/2020
Serviço: 42739 Corpo BDTC (grota) diâmetro 1,20 m CA-1 MF exclusive escavação e reaterro, inclusive transporte | Unidade: M
do tubo em Vias Urbanas
Grupo de Serviço: | 63 - OBRAS DE ARTE CORRENTES E DRENAGEM - VIAS URBANAS
(A)Equipamento | Código |  | Quantidade |  | Ut. Pr | Ut. Impr |  | Vl. Hr. Prod | Vl. Hr. Imp |  | Custo Horário
padrão
Carregadeira de rodas ref. Caterpillar modelo |  | 30023 | 1,0000 |  | 0,3000 | 0,7000 |  | 185,52 |  | 66,21 | 101,99
924H (1,9 m3) ( cab + ar ) ou equivalente
[8 empty] | (A)Total: |  |  | 101,99
(B)Mão-de-Obra | Código |  | Eq. Salarial | Encargos(%) |  | Sal/Hora |  |  | Consumo |  | Custo Horário
padrão
Encarregado de O.A.C. |  | 20060 | 2,26 |  | 128,33 | 24,27 |  |  |  | 1,0000 | 24,27
Pedreiro de O.A.C. |  | 20109 | 1,24 |  | 128,33 | 13,31 |  |  |  | 6,0000 | 79,86
Servente |  | 20002 | 10,84 |  | 128,33 | 10,84 |  |  | 10,0000 |  | 108,40
[8 empty] | (B)Total: |  |  | 212,53
(C)Itens de Incidência | Código |  | % | M. O. | Equip. |  | Mat. |  |  |  | Custo
padrão
Ferramentas manuais |  | 2000 | 5,0000 | X | [6 empty] | 10,62
[8 empty] | (C)Total: |  |  | 10,62
[5 empty] | Custo Horário da Execução (A) + (B) + (C) | [5 empty] | 325,14
[6 empty] | (D) Produção da Equipe |  |  |  |  | 0,8300
|  |  |  | (E) Custo Unitário da Execução [(A) + (B) + (C)] / (D) | [6 empty] | 391,73
(F)Materiais | Código |  | Unid. |  | Custo Unitário |  |  | Consumo |  |  | Custo Unitário
padrão
Tubo de concreto armado D=1,20m CA-1 PB |  | 10227 | M |  |  | 291,05 |  | 2,0000 |  |  | 582,10
[8 empty] | (F)Total: |  |  | 582,10
(G)Serviços | Código |  | Unid. |  | Custo Unitário |  |  | Consumo |  |  | Custo Unitário
padrão
Argamassa cimento e areia traço 1:4, tudo |  | 40348 | M3 |  |  | 324,81 |  | 0,0900 |  |  | 29,23
incluído
[8 empty] | (G)Total: |  |  | 29,23
(H)Itens de Transporte | Código | Unid. |  |  | Fórmula | X1 | X2 | X3 | Custo | Consumo | Custo Unit.
padrão
Transp. de Tubo de concreto armado D=1,20m | 1273 | t |  | 0,643XP + 0,669XR |  |  |  |  | 0,00 | 3,3000 | 0,00
CA-1 PB
[8 empty] | (H)Total: |  |  | 0,00
[7 empty] | Custo Direto Total (E) + (F) + (G) + (H) |  |  |  | 1.003,06
[8 empty] | BDI:29,63% |  |  | 297,20
[8 empty] | Preço Unitário Total |  |  | 1.300,26
SCONet - Sistema de Custos e Orçamentos | DER-ES
DER-ES - Departamento de Edificações e de Rodovias do Espírito Santo
Relatório de Composição do Serviço
Tabela de Preços: Referencial de Preços Junho 2020 com desoneração | Data base: 30/06/2020
Serviço: 40481 Corpo BDTC (grota) diâmetro 1,20 m CA-1 PB exclusive escavação e reaterro, inclusive transporte | Unidade: M
do tubo
Grupo de Serviço: | 3 - OBRAS DE ARTE CORRENTES E DRENAGEM
(A)Equipamento | Código |  | Quantidade |  | Ut. Pr | Ut. Impr |  | Vl. Hr. Prod | Vl. Hr. Imp |  | Custo Horário
padrão
Carregadeira de rodas ref. Caterpillar modelo |  | 30023 | 1,0000 |  | 0,3000 | 0,7000 |  | 185,52 |  | 66,21 | 101,99
924H (1,9 m3) ( cab + ar ) ou equivalente
[8 empty] | (A)Total: |  |  | 101,99
(B)Mão-de-Obra | Código |  | Eq. Salarial | Encargos(%) |  | Sal/Hora |  |  | Consumo |  | Custo Horário
padrão
Encarregado de O.A.C. |  | 20060 | 2,26 |  | 128,33 | 24,27 |  |  |  | 1,0000 | 24,27
Pedreiro de O.A.C. |  | 20109 | 1,24 |  | 128,33 | 13,31 |  |  |  | 6,0000 | 79,86
Servente |  | 20002 | 10,84 |  | 128,33 | 10,84 |  |  | 10,0000 |  | 108,40
[8 empty] | (B)Total: |  |  | 212,53
(C)Itens de Incidência | Código |  | % | M. O. | Equip. |  | Mat. |  |  |  | Custo
padrão
Ferramentas manuais |  | 2000 | 5,0000 | X | [6 empty] | 10,62
[8 empty] | (C)Total: |  |  | 10,62
[5 empty] | Custo Horário da Execução (A) + (B) + (C) | [5 empty] | 325,14
[6 empty] | (D) Produção da Equipe |  |  |  |  | 1,0000
|  |  |  | (E) Custo Unitário da Execução [(A) + (B) + (C)] / (D) | [6 empty] | 325,14
(F)Materiais | Código |  | Unid. |  | Custo Unitário |  |  | Consumo |  |  | Custo Unitário
padrão
Tubo de concreto armado D=1,20m CA-1 PB |  | 10227 | M |  |  | 291,05 |  | 2,0000 |  |  | 582,10
[8 empty] | (F)Total: |  |  | 582,10
(G)Serviços | Código |  | Unid. |  | Custo Unitário |  |  | Consumo |  |  | Custo Unitário
padrão
Argamassa cimento e areia traço 1:4, tudo |  | 40348 | M3 |  |  | 324,81 |  | 0,0900 |  |  | 29,23
incluído
[8 empty] | (G)Total: |  |  | 29,23
(H)Itens de Transporte | Código | Unid. |  |  | Fórmula | X1 | X2 | X3 | Custo | Consumo | Custo Unit.
padrão
Transp. de Tubo de concreto armado D=1,20m | 1273 | t |  | 0,643XP + 0,669XR |  |  |  |  | 0,00 | 3,3000 | 0,00
CA-1 PB
[8 empty] | (H)Total: |  |  | 0,00
[7 empty] | Custo Direto Total (E) + (F) + (G) + (H) |  |  |  | 936,47
[8 empty] | BDI:29,63% |  |  | 277,47
[8 empty] | Preço Unitário Total |  |  | 1.213,94
SCONet - Sistema de Custos e Orçamentos | DER-ES
DER-ES - Departamento de Edificações e de Rodovias do Espírito Santo
Relatório de Composição do Serviço
Tabela de Preços: Referencial de Preços Junho 2020 com desoneração | Data base: 30/06/2020
Serviço: 40482 Corpo BDTC (grota) diâmetro 1,20 m CA-2 MF exclusive escavação e reaterro, inclusive transporte | Unidade: M
do tubo
Grupo de Serviço: | 3 - OBRAS DE ARTE CORRENTES E DRENAGEM
(A)Equipamento | Código |  | Quantidade |  | Ut. Pr | Ut. Impr |  | Vl. Hr. Prod | Vl. Hr. Imp |  | Custo Horário
padrão
Carregadeira de rodas ref. Caterpillar modelo |  | 30023 | 1,0000 |  | 0,3000 | 0,7000 |  | 185,52 |  | 66,21 | 101,99
924H (1,9 m3) ( cab + ar ) ou equivalente
[8 empty] | (A)Total: |  |  | 101,99
(B)Mão-de-Obra | Código |  | Eq. Salarial | Encargos(%) |  | Sal/Hora |  |  | Consumo |  | Custo Horário
padrão
Encarregado de O.A.C. |  | 20060 | 2,26 |  | 128,33 | 24,27 |  |  |  | 1,0000 | 24,27
Pedreiro de O.A.C. |  | 20109 | 1,24 |  | 128,33 | 13,31 |  |  |  | 6,0000 | 79,86
Servente |  | 20002 | 10,84 |  | 128,33 | 10,84 |  |  | 10,0000 |  | 108,40
[8 empty] | (B)Total: |  |  | 212,53
(C)Itens de Incidência | Código |  | % | M. O. | Equip. |  | Mat. |  |  |  | Custo
padrão
Ferramentas manuais |  | 2000 | 5,0000 | X | [6 empty] | 10,62
[8 empty] | (C)Total: |  |  | 10,62
[5 empty] | Custo Horário da Execução (A) + (B) + (C) | [5 empty] | 325,14
[6 empty] | (D) Produção da Equipe |  |  |  |  | 1,0000
|  |  |  | (E) Custo Unitário da Execução [(A) + (B) + (C)] / (D) | [6 empty] | 325,14
(F)Materiais | Código |  | Unid. |  | Custo Unitário |  |  | Consumo |  |  | Custo Unitário
padrão
Tubo de concreto armado D=1,20m CA-2 MF |  | 10233 | M |  |  | 353,32 |  | 2,0000 |  |  | 706,64
[8 empty] | (F)Total: |  |  | 706,64
(G)Serviços | Código |  | Unid. |  | Custo Unitário |  |  | Consumo |  |  | Custo Unitário
padrão
Argamassa cimento e areia traço 1:4, tudo |  | 40348 | M3 |  |  | 324,81 |  | 0,0900 |  |  | 29,23
incluído
[8 empty] | (G)Total: |  |  | 29,23
(H)Itens de Transporte | Código | Unid. |  |  | Fórmula | X1 | X2 | X3 | Custo | Consumo | Custo Unit.
padrão
Transp. de Tubo de concreto armado D=1,20m | 1274 | t |  | 0,643XP + 0,669XR |  |  |  |  | 0,00 | 3,3400 | 0,00
CA-2 MF
[8 empty] | (H)Total: |  |  | 0,00
[7 empty] | Custo Direto Total (E) + (F) + (G) + (H) |  |  |  | 1.061,01
[8 empty] | BDI:29,63% |  |  | 314,37
[8 empty] | Preço Unitário Total |  |  | 1.375,38
SCONet - Sistema de Custos e Orçamentos | DER-ES
DER-ES - Departamento de Edificações e de Rodovias do Espírito Santo
Relatório de Composição do Serviço
Tabela de Preços: Referencial de Preços Junho 2020 com desoneração | Data base: 30/06/2020
Serviço: 42740 Corpo BDTC (grota) diâmetro 1,20 m CA-2 MF exclusive escavação e reaterro, inclusive transporte | Unidade: M
do tubo em Vias Urbanas
Grupo de Serviço: | 63 - OBRAS DE ARTE CORRENTES E DRENAGEM - VIAS URBANAS
(A)Equipamento | Código |  | Quantidade |  | Ut. Pr | Ut. Impr |  | Vl. Hr. Prod | Vl. Hr. Imp |  | Custo Horário
padrão
Carregadeira de rodas ref. Caterpillar modelo |  | 30023 | 1,0000 |  | 0,3000 | 0,7000 |  | 185,52 |  | 66,21 | 101,99
924H (1,9 m3) ( cab + ar ) ou equivalente
[8 empty] | (A)Total: |  |  | 101,99
(B)Mão-de-Obra | Código |  | Eq. Salarial | Encargos(%) |  | Sal/Hora |  |  | Consumo |  | Custo Horário
padrão
Encarregado de O.A.C. |  | 20060 | 2,26 |  | 128,33 | 24,27 |  |  |  | 1,0000 | 24,27
Pedreiro de O.A.C. |  | 20109 | 1,24 |  | 128,33 | 13,31 |  |  |  | 6,0000 | 79,86
Servente |  | 20002 | 10,84 |  | 128,33 | 10,84 |  |  | 10,0000 |  | 108,40
[8 empty] | (B)Total: |  |  | 212,53
(C)Itens de Incidência | Código |  | % | M. O. | Equip. |  | Mat. |  |  |  | Custo
padrão
Ferramentas manuais |  | 2000 | 5,0000 | X | [6 empty] | 10,62
[8 empty] | (C)Total: |  |  | 10,62
[5 empty] | Custo Horário da Execução (A) + (B) + (C) | [5 empty] | 325,14
[6 empty] | (D) Produção da Equipe |  |  |  |  | 0,8300
|  |  |  | (E) Custo Unitário da Execução [(A) + (B) + (C)] / (D) | [6 empty] | 391,73
(F)Materiais | Código |  | Unid. |  | Custo Unitário |  |  | Consumo |  |  | Custo Unitário
padrão
Tubo de concreto armado D=1,20m CA-2 MF |  | 10233 | M |  |  | 353,32 |  | 2,0000 |  |  | 706,64
[8 empty] | (F)Total: |  |  | 706,64
(G)Serviços | Código |  | Unid. |  | Custo Unitário |  |  | Consumo |  |  | Custo Unitário
padrão
Argamassa cimento e areia traço 1:4, tudo |  | 40348 | M3 |  |  | 324,81 |  | 0,0900 |  |  | 29,23
incluído
[8 empty] | (G)Total: |  |  | 29,23
(H)Itens de Transporte | Código | Unid. |  |  | Fórmula | X1 | X2 | X3 | Custo | Consumo | Custo Unit.
padrão
Transp. de Tubo de concreto armado D=1,20m | 1274 | t |  | 0,643XP + 0,669XR |  |  |  |  | 0,00 | 3,3400 | 0,00
CA-2 MF
[8 empty] | (H)Total: |  |  | 0,00
[7 empty] | Custo Direto Total (E) + (F) + (G) + (H) |  |  |  | 1.127,60
[8 empty] | BDI:29,63% |  |  | 334,10
[8 empty] | Preço Unitário Total |  |  | 1.461,70
SCONet - Sistema de Custos e Orçamentos | DER-ES
DER-ES - Departamento de Edificações e de Rodovias do Espírito Santo
Relatório de Composição do Serviço
Tabela de Preços: Referencial de Preços Junho 2020 com desoneração | Data base: 30/06/2020
Serviço: 40483 Corpo BDTC (grota) diâmetro 1,20 m CA-2 PB exclusive escavação e reaterro, inclusive transporte | Unidade: M
do tubo
Grupo de Serviço: | 3 - OBRAS DE ARTE CORRENTES E DRENAGEM
(A)Equipamento | Código |  | Quantidade |  | Ut. Pr | Ut. Impr |  | Vl. Hr. Prod | Vl. Hr. Imp |  | Custo Horário
padrão
Carregadeira de rodas ref. Caterpillar modelo |  | 30023 | 1,0000 |  | 0,3000 | 0,7000 |  | 185,52 |  | 66,21 | 101,99
924H (1,9 m3) ( cab + ar ) ou equivalente
[8 empty] | (A)Total: |  |  | 101,99
(B)Mão-de-Obra | Código |  | Eq. Salarial | Encargos(%) |  | Sal/Hora |  |  | Consumo |  | Custo Horário
padrão
Encarregado de O.A.C. |  | 20060 | 2,26 |  | 128,33 | 24,27 |  |  |  | 1,0000 | 24,27
Pedreiro de O.A.C. |  | 20109 | 1,24 |  | 128,33 | 13,31 |  |  |  | 6,0000 | 79,86
Servente |  | 20002 | 10,84 |  | 128,33 | 10,84 |  |  | 10,0000 |  | 108,40
[8 empty] | (B)Total: |  |  | 212,53
(C)Itens de Incidência | Código |  | % | M. O. | Equip. |  | Mat. |  |  |  | Custo
padrão
Ferramentas manuais |  | 2000 | 5,0000 | X | [6 empty] | 10,62
[8 empty] | (C)Total: |  |  | 10,62
[5 empty] | Custo Horário da Execução (A) + (B) + (C) | [5 empty] | 325,14
[6 empty] | (D) Produção da Equipe |  |  |  |  | 1,0000
|  |  |  | (E) Custo Unitário da Execução [(A) + (B) + (C)] / (D) | [6 empty] | 325,14
(F)Materiais | Código |  | Unid. |  | Custo Unitário |  |  | Consumo |  |  | Custo Unitário
padrão
Tubo de concreto armado D=1,20m CA-2 PB |  | 10238 | M |  |  | 329,86 |  | 2,0000 |  |  | 659,72
[8 empty] | (F)Total: |  |  | 659,72
(G)Serviços | Código |  | Unid. |  | Custo Unitário |  |  | Consumo |  |  | Custo Unitário
padrão
Argamassa cimento e areia traço 1:4, tudo |  | 40348 | M3 |  |  | 324,81 |  | 0,0900 |  |  | 29,23
incluído
[8 empty] | (G)Total: |  |  | 29,23
(H)Itens de Transporte | Código | Unid. |  |  | Fórmula | X1 | X2 | X3 | Custo | Consumo | Custo Unit.
padrão
Transp. de Tubo de concreto armado D=1,20m | 1275 | t |  | 0,643XP + 0,669XR |  |  |  |  | 0,00 | 2,8800 | 0,00
CA-2 PB
[8 empty] | (H)Total: |  |  | 0,00
[7 empty] | Custo Direto Total (E) + (F) + (G) + (H) |  |  |  | 1.014,09
[8 empty] | BDI:29,63% |  |  | 300,47
[8 empty] | Preço Unitário Total |  |  | 1.314,56
SCONet - Sistema de Custos e Orçamentos | DER-ES
DER-ES - Departamento de Edificações e de Rodovias do Espírito Santo
Relatório de Composição do Serviço
Tabela de Preços: Referencial de Preços Junho 2020 com desoneração | Data base: 30/06/2020
Serviço: 42741 Corpo BDTC (grota) diâmetro 1,20 m CA-2 PB exclusive escavação e reaterro, inclusive transporte | Unidade: M
do tubo em Vias Urbanas
Grupo de Serviço: | 63 - OBRAS DE ARTE CORRENTES E DRENAGEM - VIAS URBANAS
(A)Equipamento | Código |  | Quantidade |  | Ut. Pr | Ut. Impr |  | Vl. Hr. Prod | Vl. Hr. Imp |  | Custo Horário
padrão
Carregadeira de rodas ref. Caterpillar modelo |  | 30023 | 1,0000 |  | 0,3000 | 0,7000 |  | 185,52 |  | 66,21 | 101,99
924H (1,9 m3) ( cab + ar ) ou equivalente
[8 empty] | (A)Total: |  |  | 101,99
(B)Mão-de-Obra | Código |  | Eq. Salarial | Encargos(%) |  | Sal/Hora |  |  | Consumo |  | Custo Horário
padrão
Encarregado de O.A.C. |  | 20060 | 2,26 |  | 128,33 | 24,27 |  |  |  | 1,0000 | 24,27
Pedreiro de O.A.C. |  | 20109 | 1,24 |  | 128,33 | 13,31 |  |  |  | 6,0000 | 79,86
Servente |  | 20002 | 10,84 |  | 128,33 | 10,84 |  |  | 10,0000 |  | 108,40
[8 empty] | (B)Total: |  |  | 212,53
(C)Itens de Incidência | Código |  | % | M. O. | Equip. |  | Mat. |  |  |  | Custo
padrão
Ferramentas manuais |  | 2000 | 5,0000 | X | [6 empty] | 10,62
[8 empty] | (C)Total: |  |  | 10,62
[5 empty] | Custo Horário da Execução (A) + (B) + (C) | [5 empty] | 325,14
[6 empty] | (D) Produção da Equipe |  |  |  |  | 0,8300
|  |  |  | (E) Custo Unitário da Execução [(A) + (B) + (C)] / (D) | [6 empty] | 391,73
(F)Materiais | Código |  | Unid. |  | Custo Unitário |  |  | Consumo |  |  | Custo Unitário
padrão
Tubo de concreto armado D=1,20m CA-2 PB |  | 10238 | M |  |  | 329,86 |  | 2,0000 |  |  | 659,72
[8 empty] | (F)Total: |  |  | 659,72
(G)Serviços | Código |  | Unid. |  | Custo Unitário |  |  | Consumo |  |  | Custo Unitário
padrão
Argamassa cimento e areia traço 1:4, tudo |  | 40348 | M3 |  |  | 324,81 |  | 0,0900 |  |  | 29,23
incluído
[8 empty] | (G)Total: |  |  | 29,23
(H)Itens de Transporte | Código | Unid. |  |  | Fórmula | X1 | X2 | X3 | Custo | Consumo | Custo Unit.
padrão
Transp. de Tubo de concreto armado D=1,20m | 1275 | t |  | 0,643XP + 0,669XR |  |  |  |  | 0,00 | 2,8800 | 0,00
CA-2 PB
[8 empty] | (H)Total: |  |  | 0,00
[7 empty] | Custo Direto Total (E) + (F) + (G) + (H) |  |  |  | 1.080,68
[8 empty] | BDI:29,63% |  |  | 320,20
[8 empty] | Preço Unitário Total |  |  | 1.400,88
SCONet - Sistema de Custos e Orçamentos | DER-ES
DER-ES - Departamento de Edificações e de Rodovias do Espírito Santo
Relatório de Composição do Serviço
Tabela de Preços: Referencial de Preços Junho 2020 com desoneração | Data base: 30/06/2020
Serviço: 40484 Corpo BDTC (grota) diâmetro 1,20 m CA-3 MF exclusive escavação e reaterro, inclusive transporte | Unidade: M
do tubo
Grupo de Serviço: | 3 - OBRAS DE ARTE CORRENTES E DRENAGEM
(A)Equipamento | Código |  | Quantidade |  | Ut. Pr | Ut. Impr |  | Vl. Hr. Prod | Vl. Hr. Imp |  | Custo Horário
padrão
Carregadeira de rodas ref. Caterpillar modelo |  | 30023 | 1,0000 |  | 0,3000 | 0,7000 |  | 185,52 |  | 66,21 | 101,99
924H (1,9 m3) ( cab + ar ) ou equivalente
[8 empty] | (A)Total: |  |  | 101,99
(B)Mão-de-Obra | Código |  | Eq. Salarial | Encargos(%) |  | Sal/Hora |  |  | Consumo |  | Custo Horário
padrão
Encarregado de O.A.C. |  | 20060 | 2,26 |  | 128,33 | 24,27 |  |  |  | 1,0000 | 24,27
Pedreiro de O.A.C. |  | 20109 | 1,24 |  | 128,33 | 13,31 |  |  |  | 6,0000 | 79,86
Servente |  | 20002 | 10,84 |  | 128,33 | 10,84 |  |  | 10,0000 |  | 108,40
[8 empty] | (B)Total: |  |  | 212,53
(C)Itens de Incidência | Código |  | % | M. O. | Equip. |  | Mat. |  |  |  | Custo
padrão
Ferramentas manuais |  | 2000 | 5,0000 | X | [6 empty] | 10,62
[8 empty] | (C)Total: |  |  | 10,62
[5 empty] | Custo Horário da Execução (A) + (B) + (C) | [5 empty] | 325,14
[6 empty] | (D) Produção da Equipe |  |  |  |  | 1,0000
|  |  |  | (E) Custo Unitário da Execução [(A) + (B) + (C)] / (D) | [6 empty] | 325,14
(F)Materiais | Código |  | Unid. |  | Custo Unitário |  |  | Consumo |  |  | Custo Unitário
padrão
Tubo de concreto armado D=1,20m CA-3 MF |  | 10241 | M |  |  | 416,85 |  | 2,0000 |  |  | 833,70
[8 empty] | (F)Total: |  |  | 833,70
(G)Serviços | Código |  | Unid. |  | Custo Unitário |  |  | Consumo |  |  | Custo Unitário
padrão
Argamassa cimento e areia traço 1:4, tudo |  | 40348 | M3 |  |  | 324,81 |  | 0,0900 |  |  | 29,23
incluído
[8 empty] | (G)Total: |  |  | 29,23
(H)Itens de Transporte | Código | Unid. |  |  | Fórmula | X1 | X2 | X3 | Custo | Consumo | Custo Unit.
padrão
Transp. de Tubo de concreto armado D=1,20m | 1293 | t |  | 0,643XP + 0,669XR |  |  |  |  | 0,00 | 3,4600 | 0,00
CA-3 MF
[8 empty] | (H)Total: |  |  | 0,00
[7 empty] | Custo Direto Total (E) + (F) + (G) + (H) |  |  |  | 1.188,07
[8 empty] | BDI:29,63% |  |  | 352,02
[8 empty] | Preço Unitário Total |  |  | 1.540,09
SCONet - Sistema de Custos e Orçamentos | DER-ES
DER-ES - Departamento de Edificações e de Rodovias do Espírito Santo
Relatório de Composição do Serviço
Tabela de Preços: Referencial de Preços Junho 2020 com desoneração | Data base: 30/06/2020
Serviço: 42742 Corpo BDTC (grota) diâmetro 1,20 m CA-3 MF exclusive escavação e reaterro, inclusive transporte | Unidade: M
do tubo em Vias Urbanas
Grupo de Serviço: | 63 - OBRAS DE ARTE CORRENTES E DRENAGEM - VIAS URBANAS
(A)Equipamento | Código |  | Quantidade |  | Ut. Pr | Ut. Impr |  | Vl. Hr. Prod | Vl. Hr. Imp |  | Custo Horário
padrão
Carregadeira de rodas ref. Caterpillar modelo |  | 30023 | 1,0000 |  | 0,3000 | 0,7000 |  | 185,52 |  | 66,21 | 101,99
924H (1,9 m3) ( cab + ar ) ou equivalente
[8 empty] | (A)Total: |  |  | 101,99
(B)Mão-de-Obra | Código |  | Eq. Salarial | Encargos(%) |  | Sal/Hora |  |  | Consumo |  | Custo Horário
padrão
Encarregado de O.A.C. |  | 20060 | 2,26 |  | 128,33 | 24,27 |  |  |  | 1,0000 | 24,27
Pedreiro de O.A.C. |  | 20109 | 1,24 |  | 128,33 | 13,31 |  |  |  | 6,0000 | 79,86
Servente |  | 20002 | 10,84 |  | 128,33 | 10,84 |  |  | 10,0000 |  | 108,40
[8 empty] | (B)Total: |  |  | 212,53
(C)Itens de Incidência | Código |  | % | M. O. | Equip. |  | Mat. |  |  |  | Custo
padrão
Ferramentas manuais |  | 2000 | 5,0000 | X | [6 empty] | 10,62
[8 empty] | (C)Total: |  |  | 10,62
[5 empty] | Custo Horário da Execução (A) + (B) + (C) | [5 empty] | 325,14
[6 empty] | (D) Produção da Equipe |  |  |  |  | 0,8300
|  |  |  | (E) Custo Unitário da Execução [(A) + (B) + (C)] / (D) | [6 empty] | 391,73
(F)Materiais | Código |  | Unid. |  | Custo Unitário |  |  | Consumo |  |  | Custo Unitário
padrão
Tubo de concreto armado D=1,20m CA-3 MF |  | 10241 | M |  |  | 416,85 |  | 2,0000 |  |  | 833,70
[8 empty] | (F)Total: |  |  | 833,70
(G)Serviços | Código |  | Unid. |  | Custo Unitário |  |  | Consumo |  |  | Custo Unitário
padrão
Argamassa cimento e areia traço 1:4, tudo |  | 40348 | M3 |  |  | 324,81 |  | 0,0900 |  |  | 29,23
incluído
[8 empty] | (G)Total: |  |  | 29,23
(H)Itens de Transporte | Código | Unid. |  |  | Fórmula | X1 | X2 | X3 | Custo | Consumo | Custo Unit.
padrão
Transp. de Tubo de concreto armado D=1,20m | 1293 | t |  | 0,643XP + 0,669XR |  |  |  |  | 0,00 | 3,4600 | 0,00
CA-3 MF
[8 empty] | (H)Total: |  |  | 0,00
[7 empty] | Custo Direto Total (E) + (F) + (G) + (H) |  |  |  | 1.254,66
[8 empty] | BDI:29,63% |  |  | 371,75
[8 empty] | Preço Unitário Total |  |  | 1.626,41
SCONet - Sistema de Custos e Orçamentos | DER-ES
DER-ES - Departamento de Edificações e de Rodovias do Espírito Santo
Relatório de Composição do Serviço
Tabela de Preços: Referencial de Preços Junho 2020 com desoneração | Data base: 30/06/2020
Serviço: 40485 Corpo BDTC (grota) diâmetro 1,50 m CA-1 MF exclusive escavação e reaterro, inclusive transporte | Unidade: M
do tubo
Grupo de Serviço: | 3 - OBRAS DE ARTE CORRENTES E DRENAGEM
(A)Equipamento | Código |  | Quantidade |  | Ut. Pr | Ut. Impr |  | Vl. Hr. Prod | Vl. Hr. Imp |  | Custo Horário
padrão
Carregadeira de rodas ref. Caterpillar modelo |  | 30023 | 1,0000 |  | 0,4000 | 0,6000 |  | 185,52 |  | 66,21 | 113,92
924H (1,9 m3) ( cab + ar ) ou equivalente
[8 empty] | (A)Total: |  |  | 113,92
(B)Mão-de-Obra | Código |  | Eq. Salarial | Encargos(%) |  | Sal/Hora |  |  | Consumo |  | Custo Horário
padrão
Encarregado de O.A.C. |  | 20060 | 2,26 |  | 128,33 | 24,27 |  |  |  | 1,6000 | 38,83
Pedreiro de O.A.C. |  | 20109 | 1,24 |  | 128,33 | 13,31 |  |  |  | 8,0000 | 106,48
Servente |  | 20002 | 10,84 |  | 128,33 | 10,84 |  |  | 12,0000 |  | 130,08
[8 empty] | (B)Total: |  |  | 275,39
(C)Itens de Incidência | Código |  | % | M. O. | Equip. |  | Mat. |  |  |  | Custo
padrão
Ferramentas manuais |  | 2000 | 5,0000 | X | [6 empty] | 13,76
[8 empty] | (C)Total: |  |  | 13,76
[5 empty] | Custo Horário da Execução (A) + (B) + (C) | [5 empty] | 403,07
[6 empty] | (D) Produção da Equipe |  |  |  |  | 1,0000
|  |  |  | (E) Custo Unitário da Execução [(A) + (B) + (C)] / (D) | [6 empty] | 403,07
(F)Materiais | Código |  | Unid. |  | Custo Unitário |  |  | Consumo |  |  | Custo Unitário
padrão
Tubo de concreto armado D=1,50m CA-1 MF |  | 10223 | M |  |  | 438,59 |  | 2,0000 |  |  | 877,18
[8 empty] | (F)Total: |  |  | 877,18
(G)Serviços | Código |  | Unid. |  | Custo Unitário |  |  | Consumo |  |  | Custo Unitário
padrão
Argamassa cimento e areia traço 1:4, tudo |  | 40348 | M3 |  |  | 324,81 |  | 0,1200 |  |  | 38,97
incluído
[8 empty] | (G)Total: |  |  | 38,97
(H)Itens de Transporte | Código | Unid. |  |  | Fórmula | X1 | X2 | X3 | Custo | Consumo | Custo Unit.
padrão
Transp. de Tubo de concreto armado D=1,50m | 1294 | t |  | 0,643XP + 0,669XR |  |  |  |  | 0,00 | 4,1000 | 0,00
CA-1 MF
[8 empty] | (H)Total: |  |  | 0,00
[7 empty] | Custo Direto Total (E) + (F) + (G) + (H) |  |  |  | 1.319,22
[8 empty] | BDI:29,63% |  |  | 390,88
[8 empty] | Preço Unitário Total |  |  | 1.710,10
SCONet - Sistema de Custos e Orçamentos | DER-ES
DER-ES - Departamento de Edificações e de Rodovias do Espírito Santo
Relatório de Composição do Serviço
Tabela de Preços: Referencial de Preços Junho 2020 com desoneração | Data base: 30/06/2020
Serviço: 42743 Corpo BDTC (grota) diâmetro 1,50 m CA-1 MF exclusive escavação e reaterro, inclusive transporte | Unidade: M
do tubo em Vias Urbanas
Grupo de Serviço: | 63 - OBRAS DE ARTE CORRENTES E DRENAGEM - VIAS URBANAS
(A)Equipamento | Código |  | Quantidade |  | Ut. Pr | Ut. Impr |  | Vl. Hr. Prod | Vl. Hr. Imp |  | Custo Horário
padrão
Carregadeira de rodas ref. Caterpillar modelo |  | 30023 | 1,0000 |  | 0,4000 | 0,6000 |  | 185,52 |  | 66,21 | 113,92
924H (1,9 m3) ( cab + ar ) ou equivalente
[8 empty] | (A)Total: |  |  | 113,92
(B)Mão-de-Obra | Código |  | Eq. Salarial | Encargos(%) |  | Sal/Hora |  |  | Consumo |  | Custo Horário
padrão
Encarregado de O.A.C. |  | 20060 | 2,26 |  | 128,33 | 24,27 |  |  |  | 1,6000 | 38,83
Pedreiro de O.A.C. |  | 20109 | 1,24 |  | 128,33 | 13,31 |  |  |  | 8,0000 | 106,48
Servente |  | 20002 | 10,84 |  | 128,33 | 10,84 |  |  | 12,0000 |  | 130,08
[8 empty] | (B)Total: |  |  | 275,39
(C)Itens de Incidência | Código |  | % | M. O. | Equip. |  | Mat. |  |  |  | Custo
padrão
Ferramentas manuais |  | 2000 | 5,0000 | X | [6 empty] | 13,76
[8 empty] | (C)Total: |  |  | 13,76
[5 empty] | Custo Horário da Execução (A) + (B) + (C) | [5 empty] | 403,07
[6 empty] | (D) Produção da Equipe |  |  |  |  | 0,8300
|  |  |  | (E) Custo Unitário da Execução [(A) + (B) + (C)] / (D) | [6 empty] | 485,62
(F)Materiais | Código |  | Unid. |  | Custo Unitário |  |  | Consumo |  |  | Custo Unitário
padrão
Tubo de concreto armado D=1,50m CA-1 MF |  | 10223 | M |  |  | 438,59 |  | 2,0000 |  |  | 877,18
[8 empty] | (F)Total: |  |  | 877,18
(G)Serviços | Código |  | Unid. |  | Custo Unitário |  |  | Consumo |  |  | Custo Unitário
padrão
Argamassa cimento e areia traço 1:4, tudo |  | 40348 | M3 |  |  | 324,81 |  | 0,1200 |  |  | 38,97
incluído
[8 empty] | (G)Total: |  |  | 38,97
(H)Itens de Transporte | Código | Unid. |  |  | Fórmula | X1 | X2 | X3 | Custo | Consumo | Custo Unit.
padrão
Transp. de Tubo de concreto armado D=1,50m | 1294 | t |  | 0,643XP + 0,669XR |  |  |  |  | 0,00 | 4,1000 | 0,00
CA-1 MF
[8 empty] | (H)Total: |  |  | 0,00
[7 empty] | Custo Direto Total (E) + (F) + (G) + (H) |  |  |  | 1.401,77
[8 empty] | BDI:29,63% |  |  | 415,34
[8 empty] | Preço Unitário Total |  |  | 1.817,11
SCONet - Sistema de Custos e Orçamentos | DER-ES
DER-ES - Departamento de Edificações e de Rodovias do Espírito Santo
Relatório de Composição do Serviço
Tabela de Preços: Referencial de Preços Junho 2020 com desoneração | Data base: 30/06/2020
Serviço: 40486 Corpo BDTC (grota) diâmetro 1,50 m CA-1 PB exclusive escavação e reaterro, inclusive transporte | Unidade: M
do tubo
Grupo de Serviço: | 3 - OBRAS DE ARTE CORRENTES E DRENAGEM
(A)Equipamento | Código |  | Quantidade |  | Ut. Pr | Ut. Impr |  | Vl. Hr. Prod | Vl. Hr. Imp |  | Custo Horário
padrão
Carregadeira de rodas ref. Caterpillar modelo |  | 30023 | 1,0000 |  | 0,4000 | 0,6000 |  | 185,52 |  | 66,21 | 113,92
924H (1,9 m3) ( cab + ar ) ou equivalente
[8 empty] | (A)Total: |  |  | 113,92
(B)Mão-de-Obra | Código |  | Eq. Salarial | Encargos(%) |  | Sal/Hora |  |  | Consumo |  | Custo Horário
padrão
Encarregado de O.A.C. |  | 20060 | 2,26 |  | 128,33 | 24,27 |  |  |  | 1,6000 | 38,83
Pedreiro de O.A.C. |  | 20109 | 1,24 |  | 128,33 | 13,31 |  |  |  | 8,0000 | 106,48
Servente |  | 20002 | 10,84 |  | 128,33 | 10,84 |  |  | 12,0000 |  | 130,08
[8 empty] | (B)Total: |  |  | 275,39
(C)Itens de Incidência | Código |  | % | M. O. | Equip. |  | Mat. |  |  |  | Custo
padrão
Ferramentas manuais |  | 2000 | 5,0000 | X | [6 empty] | 13,76
[8 empty] | (C)Total: |  |  | 13,76
[5 empty] | Custo Horário da Execução (A) + (B) + (C) | [5 empty] | 403,07
[6 empty] | (D) Produção da Equipe |  |  |  |  | 1,0000
|  |  |  | (E) Custo Unitário da Execução [(A) + (B) + (C)] / (D) | [6 empty] | 403,07
(F)Materiais | Código |  | Unid. |  | Custo Unitário |  |  | Consumo |  |  | Custo Unitário
padrão
Tubo de concreto armado D=1,50m CA-1 PB |  | 10228 | M |  |  | 432,91 |  | 2,0000 |  |  | 865,82
[8 empty] | (F)Total: |  |  | 865,82
(G)Serviços | Código |  | Unid. |  | Custo Unitário |  |  | Consumo |  |  | Custo Unitário
padrão
Argamassa cimento e areia traço 1:4, tudo |  | 40348 | M3 |  |  | 324,81 |  | 0,1200 |  |  | 38,97
incluído
[8 empty] | (G)Total: |  |  | 38,97
(H)Itens de Transporte | Código | Unid. |  |  | Fórmula | X1 | X2 | X3 | Custo | Consumo | Custo Unit.
padrão
Transp. de Tubo de concreto armado D=1,50m | 1295 | t |  | 0,643XP + 0,669XR |  |  |  |  | 0,00 | 4,3000 | 0,00
CA-1 PB
[8 empty] | (H)Total: |  |  | 0,00
[7 empty] | Custo Direto Total (E) + (F) + (G) + (H) |  |  |  | 1.307,86
[8 empty] | BDI:29,63% |  |  | 387,51
[8 empty] | Preço Unitário Total |  |  | 1.695,37
SCONet - Sistema de Custos e Orçamentos | DER-ES
DER-ES - Departamento de Edificações e de Rodovias do Espírito Santo
Relatório de Composição do Serviço
Tabela de Preços: Referencial de Preços Junho 2020 com desoneração | Data base: 30/06/2020
Serviço: 42744 Corpo BDTC (grota) diâmetro 1,50 m CA-1 PB exclusive escavação e reaterro, inclusive transporte | Unidade: M
do tubo em Vias Urbanas
Grupo de Serviço: | 63 - OBRAS DE ARTE CORRENTES E DRENAGEM - VIAS URBANAS
(A)Equipamento | Código |  | Quantidade |  | Ut. Pr | Ut. Impr |  | Vl. Hr. Prod | Vl. Hr. Imp |  | Custo Horário
padrão
Carregadeira de rodas ref. Caterpillar modelo |  | 30023 | 1,0000 |  | 0,4000 | 0,6000 |  | 185,52 |  | 66,21 | 113,92
924H (1,9 m3) ( cab + ar ) ou equivalente
[8 empty] | (A)Total: |  |  | 113,92
(B)Mão-de-Obra | Código |  | Eq. Salarial | Encargos(%) |  | Sal/Hora |  |  | Consumo |  | Custo Horário
padrão
Encarregado de O.A.C. |  | 20060 | 2,26 |  | 128,33 | 24,27 |  |  |  | 1,6000 | 38,83
Pedreiro de O.A.C. |  | 20109 | 1,24 |  | 128,33 | 13,31 |  |  |  | 8,0000 | 106,48
Servente |  | 20002 | 10,84 |  | 128,33 | 10,84 |  |  | 12,0000 |  | 130,08
[8 empty] | (B)Total: |  |  | 275,39
(C)Itens de Incidência | Código |  | % | M. O. | Equip. |  | Mat. |  |  |  | Custo
padrão
Ferramentas manuais |  | 2000 | 5,0000 | X | [6 empty] | 13,76
[8 empty] | (C)Total: |  |  | 13,76
[5 empty] | Custo Horário da Execução (A) + (B) + (C) | [5 empty] | 403,07
[6 empty] | (D) Produção da Equipe |  |  |  |  | 0,8300
|  |  |  | (E) Custo Unitário da Execução [(A) + (B) + (C)] / (D) | [6 empty] | 485,62
(F)Materiais | Código |  | Unid. |  | Custo Unitário |  |  | Consumo |  |  | Custo Unitário
padrão
Tubo de concreto armado D=1,50m CA-1 PB |  | 10228 | M |  |  | 432,91 |  | 2,0000 |  |  | 865,82
[8 empty] | (F)Total: |  |  | 865,82
(G)Serviços | Código |  | Unid. |  | Custo Unitário |  |  | Consumo |  |  | Custo Unitário
padrão
Argamassa cimento e areia traço 1:4, tudo |  | 40348 | M3 |  |  | 324,81 |  | 0,1200 |  |  | 38,97
incluído
[8 empty] | (G)Total: |  |  | 38,97
(H)Itens de Transporte | Código | Unid. |  |  | Fórmula | X1 | X2 | X3 | Custo | Consumo | Custo Unit.
padrão
Transp. de Tubo de concreto armado D=1,50m | 1295 | t |  | 0,643XP + 0,669XR |  |  |  |  | 0,00 | 4,3000 | 0,00
CA-1 PB
[8 empty] | (H)Total: |  |  | 0,00
[7 empty] | Custo Direto Total (E) + (F) + (G) + (H) |  |  |  | 1.390,41
[8 empty] | BDI:29,63% |  |  | 411,97
[8 empty] | Preço Unitário Total |  |  | 1.802,38
SCONet - Sistema de Custos e Orçamentos | DER-ES
DER-ES - Departamento de Edificações e de Rodovias do Espírito Santo
Relatório de Composição do Serviço
Tabela de Preços: Referencial de Preços Junho 2020 com desoneração | Data base: 30/06/2020
Serviço: 40487 Corpo BDTC (grota) diâmetro 1,50 m CA-2 MF exclusive escavação e reaterro, inclusive transporte | Unidade: M
do tubo
Grupo de Serviço: | 3 - OBRAS DE ARTE CORRENTES E DRENAGEM
(A)Equipamento | Código |  | Quantidade |  | Ut. Pr | Ut. Impr |  | Vl. Hr. Prod | Vl. Hr. Imp |  | Custo Horário
padrão
Carregadeira de rodas ref. Caterpillar modelo |  | 30023 | 1,0000 |  | 0,4000 | 0,6000 |  | 185,52 |  | 66,21 | 113,92
924H (1,9 m3) ( cab + ar ) ou equivalente
[8 empty] | (A)Total: |  |  | 113,92
(B)Mão-de-Obra | Código |  | Eq. Salarial | Encargos(%) |  | Sal/Hora |  |  | Consumo |  | Custo Horário
padrão
Encarregado de O.A.C. |  | 20060 | 2,26 |  | 128,33 | 24,27 |  |  |  | 1,6000 | 38,83
Pedreiro de O.A.C. |  | 20109 | 1,24 |  | 128,33 | 13,31 |  |  |  | 8,0000 | 106,48
Servente |  | 20002 | 10,84 |  | 128,33 | 10,84 |  |  | 12,0000 |  | 130,08
[8 empty] | (B)Total: |  |  | 275,39
(C)Itens de Incidência | Código |  | % | M. O. | Equip. |  | Mat. |  |  |  | Custo
padrão
Ferramentas manuais |  | 2000 | 5,0000 | X | [6 empty] | 13,76
[8 empty] | (C)Total: |  |  | 13,76
[5 empty] | Custo Horário da Execução (A) + (B) + (C) | [5 empty] | 403,07
[6 empty] | (D) Produção da Equipe |  |  |  |  | 1,0000
|  |  |  | (E) Custo Unitário da Execução [(A) + (B) + (C)] / (D) | [6 empty] | 403,07
(F)Materiais | Código |  | Unid. |  | Custo Unitário |  |  | Consumo |  |  | Custo Unitário
padrão
Tubo de concreto armado D=1,50m CA-2 MF |  | 10234 | M |  |  | 480,24 |  | 2,0000 |  |  | 960,48
[8 empty] | (F)Total: |  |  | 960,48
(G)Serviços | Código |  | Unid. |  | Custo Unitário |  |  | Consumo |  |  | Custo Unitário
padrão
Argamassa cimento e areia traço 1:4, tudo |  | 40348 | M3 |  |  | 324,81 |  | 0,1200 |  |  | 38,97
incluído
[8 empty] | (G)Total: |  |  | 38,97
(H)Itens de Transporte | Código | Unid. |  |  | Fórmula | X1 | X2 | X3 | Custo | Consumo | Custo Unit.
padrão
Transp. de Tubo de concreto armado D=1,50m | 1296 | t |  | 0,643XP + 0,669XR |  |  |  |  | 0,00 | 4,2200 | 0,00
CA-2 MF
[8 empty] | (H)Total: |  |  | 0,00
[7 empty] | Custo Direto Total (E) + (F) + (G) + (H) |  |  |  | 1.402,52
[8 empty] | BDI:29,63% |  |  | 415,56
[8 empty] | Preço Unitário Total |  |  | 1.818,08
SCONet - Sistema de Custos e Orçamentos | DER-ES
DER-ES - Departamento de Edificações e de Rodovias do Espírito Santo
Relatório de Composição do Serviço
Tabela de Preços: Referencial de Preços Junho 2020 com desoneração | Data base: 30/06/2020
Serviço: 42745 Corpo BDTC (grota) diâmetro 1,50 m CA-2 MF exclusive escavação e reaterro, inclusive transporte | Unidade: M
do tubo em Vias Urbanas
Grupo de Serviço: | 63 - OBRAS DE ARTE CORRENTES E DRENAGEM - VIAS URBANAS
(A)Equipamento | Código |  | Quantidade |  | Ut. Pr | Ut. Impr |  | Vl. Hr. Prod | Vl. Hr. Imp |  | Custo Horário
padrão
Carregadeira de rodas ref. Caterpillar modelo |  | 30023 | 1,0000 |  | 0,4000 | 0,6000 |  | 185,52 |  | 66,21 | 113,92
924H (1,9 m3) ( cab + ar ) ou equivalente
[8 empty] | (A)Total: |  |  | 113,92
(B)Mão-de-Obra | Código |  | Eq. Salarial | Encargos(%) |  | Sal/Hora |  |  | Consumo |  | Custo Horário
padrão
Encarregado de O.A.C. |  | 20060 | 2,26 |  | 128,33 | 24,27 |  |  |  | 1,6000 | 38,83
Pedreiro de O.A.C. |  | 20109 | 1,24 |  | 128,33 | 13,31 |  |  |  | 8,0000 | 106,48
Servente |  | 20002 | 10,84 |  | 128,33 | 10,84 |  |  | 12,0000 |  | 130,08
[8 empty] | (B)Total: |  |  | 275,39
(C)Itens de Incidência | Código |  | % | M. O. | Equip. |  | Mat. |  |  |  | Custo
padrão
Ferramentas manuais |  | 2000 | 5,0000 | X | [6 empty] | 13,76
[8 empty] | (C)Total: |  |  | 13,76
[5 empty] | Custo Horário da Execução (A) + (B) + (C) | [5 empty] | 403,07
[6 empty] | (D) Produção da Equipe |  |  |  |  | 0,8300
|  |  |  | (E) Custo Unitário da Execução [(A) + (B) + (C)] / (D) | [6 empty] | 485,62
(F)Materiais | Código |  | Unid. |  | Custo Unitário |  |  | Consumo |  |  | Custo Unitário
padrão
Tubo de concreto armado D=1,50m CA-2 MF |  | 10234 | M |  |  | 480,24 |  | 2,0000 |  |  | 960,48
[8 empty] | (F)Total: |  |  | 960,48
(G)Serviços | Código |  | Unid. |  | Custo Unitário |  |  | Consumo |  |  | Custo Unitário
padrão
Argamassa cimento e areia traço 1:4, tudo |  | 40348 | M3 |  |  | 324,81 |  | 0,1200 |  |  | 38,97
incluído
[8 empty] | (G)Total: |  |  | 38,97
(H)Itens de Transporte | Código | Unid. |  |  | Fórmula | X1 | X2 | X3 | Custo | Consumo | Custo Unit.
padrão
Transp. de Tubo de concreto armado D=1,50m | 1296 | t |  | 0,643XP + 0,669XR |  |  |  |  | 0,00 | 4,2200 | 0,00
CA-2 MF
[8 empty] | (H)Total: |  |  | 0,00
[7 empty] | Custo Direto Total (E) + (F) + (G) + (H) |  |  |  | 1.485,07
[8 empty] | BDI:29,63% |  |  | 440,02
[8 empty] | Preço Unitário Total |  |  | 1.925,09
SCONet - Sistema de Custos e Orçamentos | DER-ES
DER-ES - Departamento de Edificações e de Rodovias do Espírito Santo
Relatório de Composição do Serviço
Tabela de Preços: Referencial de Preços Junho 2020 com desoneração | Data base: 30/06/2020
Serviço: 40488 Corpo BDTC (grota) diâmetro 1,50 m CA-2 PB exclusive escavação e reaterro, inclusive transporte | Unidade: M
do tubo
Grupo de Serviço: | 3 - OBRAS DE ARTE CORRENTES E DRENAGEM
(A)Equipamento | Código |  | Quantidade |  | Ut. Pr | Ut. Impr |  | Vl. Hr. Prod | Vl. Hr. Imp |  | Custo Horário
padrão
Carregadeira de rodas ref. Caterpillar modelo |  | 30023 | 1,0000 |  | 0,4000 | 0,6000 |  | 185,52 |  | 66,21 | 113,92
924H (1,9 m3) ( cab + ar ) ou equivalente
[8 empty] | (A)Total: |  |  | 113,92
(B)Mão-de-Obra | Código |  | Eq. Salarial | Encargos(%) |  | Sal/Hora |  |  | Consumo |  | Custo Horário
padrão
Encarregado de O.A.C. |  | 20060 | 2,26 |  | 128,33 | 24,27 |  |  |  | 1,6000 | 38,83
Pedreiro de O.A.C. |  | 20109 | 1,24 |  | 128,33 | 13,31 |  |  |  | 8,0000 | 106,48
Servente |  | 20002 | 10,84 |  | 128,33 | 10,84 |  |  | 12,0000 |  | 130,08
[8 empty] | (B)Total: |  |  | 275,39
(C)Itens de Incidência | Código |  | % | M. O. | Equip. |  | Mat. |  |  |  | Custo
padrão
Ferramentas manuais |  | 2000 | 5,0000 | X | [6 empty] | 13,76
[8 empty] | (C)Total: |  |  | 13,76
[5 empty] | Custo Horário da Execução (A) + (B) + (C) | [5 empty] | 403,07
[6 empty] | (D) Produção da Equipe |  |  |  |  | 1,0000
|  |  |  | (E) Custo Unitário da Execução [(A) + (B) + (C)] / (D) | [6 empty] | 403,07
(F)Materiais | Código |  | Unid. |  | Custo Unitário |  |  | Consumo |  |  | Custo Unitário
padrão
Tubo de concreto armado D=1,50m CA-2 PB |  | 10239 | M |  |  | 508,29 |  | 2,0000 |  |  | 1.016,58
[8 empty] | (F)Total: |  |  | 1.016,58
(G)Serviços | Código |  | Unid. |  | Custo Unitário |  |  | Consumo |  |  | Custo Unitário
padrão
Argamassa cimento e areia traço 1:4, tudo |  | 40348 | M3 |  |  | 324,81 |  | 0,1200 |  |  | 38,97
incluído
[8 empty] | (G)Total: |  |  | 38,97
(H)Itens de Transporte | Código | Unid. |  |  | Fórmula | X1 | X2 | X3 | Custo | Consumo | Custo Unit.
padrão
Transp. de Tubo de concreto armado D=1,50m | 1297 | t |  | 0,643XP + 0,669XR |  |  |  |  | 0,00 | 4,5000 | 0,00
CA-2 PB
[8 empty] | (H)Total: |  |  | 0,00
[7 empty] | Custo Direto Total (E) + (F) + (G) + (H) |  |  |  | 1.458,62
[8 empty] | BDI:29,63% |  |  | 432,18
[8 empty] | Preço Unitário Total |  |  | 1.890,80
SCONet - Sistema de Custos e Orçamentos | DER-ES
DER-ES - Departamento de Edificações e de Rodovias do Espírito Santo
Relatório de Composição do Serviço
Tabela de Preços: Referencial de Preços Junho 2020 com desoneração | Data base: 30/06/2020
Serviço: 42746 Corpo BDTC (grota) diâmetro 1,50 m CA-2 PB exclusive escavação e reaterro, inclusive transporte | Unidade: M
do tubo em Vias Urbanas
Grupo de Serviço: | 63 - OBRAS DE ARTE CORRENTES E DRENAGEM - VIAS URBANAS
(A)Equipamento | Código |  | Quantidade |  | Ut. Pr | Ut. Impr |  | Vl. Hr. Prod | Vl. Hr. Imp |  | Custo Horário
padrão
Carregadeira de rodas ref. Caterpillar modelo |  | 30023 | 1,0000 |  | 0,4000 | 0,6000 |  | 185,52 |  | 66,21 | 113,92
924H (1,9 m3) ( cab + ar ) ou equivalente
[8 empty] | (A)Total: |  |  | 113,92
(B)Mão-de-Obra | Código |  | Eq. Salarial | Encargos(%) |  | Sal/Hora |  |  | Consumo |  | Custo Horário
padrão
Encarregado de O.A.C. |  | 20060 | 2,26 |  | 128,33 | 24,27 |  |  |  | 1,6000 | 38,83
Pedreiro de O.A.C. |  | 20109 | 1,24 |  | 128,33 | 13,31 |  |  |  | 8,0000 | 106,48
Servente |  | 20002 | 10,84 |  | 128,33 | 10,84 |  |  | 12,0000 |  | 130,08
[8 empty] | (B)Total: |  |  | 275,39
(C)Itens de Incidência | Código |  | % | M. O. | Equip. |  | Mat. |  |  |  | Custo
padrão
Ferramentas manuais |  | 2000 | 5,0000 | X | [6 empty] | 13,76
[8 empty] | (C)Total: |  |  | 13,76
[5 empty] | Custo Horário da Execução (A) + (B) + (C) | [5 empty] | 403,07
[6 empty] | (D) Produção da Equipe |  |  |  |  | 0,8300
|  |  |  | (E) Custo Unitário da Execução [(A) + (B) + (C)] / (D) | [6 empty] | 485,62
(F)Materiais | Código |  | Unid. |  | Custo Unitário |  |  | Consumo |  |  | Custo Unitário
padrão
Tubo de concreto armado D=1,50m CA-2 PB |  | 10239 | M |  |  | 508,29 |  | 2,0000 |  |  | 1.016,58
[8 empty] | (F)Total: |  |  | 1.016,58
(G)Serviços | Código |  | Unid. |  | Custo Unitário |  |  | Consumo |  |  | Custo Unitário
padrão
Argamassa cimento e areia traço 1:4, tudo |  | 40348 | M3 |  |  | 324,81 |  | 0,1200 |  |  | 38,97
incluído
[8 empty] | (G)Total: |  |  | 38,97
(H)Itens de Transporte | Código | Unid. |  |  | Fórmula | X1 | X2 | X3 | Custo | Consumo | Custo Unit.
padrão
Transp. de Tubo de concreto armado D=1,50m | 1297 | t |  | 0,643XP + 0,669XR |  |  |  |  | 0,00 | 4,5000 | 0,00
CA-2 PB
[8 empty] | (H)Total: |  |  | 0,00
[7 empty] | Custo Direto Total (E) + (F) + (G) + (H) |  |  |  | 1.541,17
[8 empty] | BDI:29,63% |  |  | 456,64
[8 empty] | Preço Unitário Total |  |  | 1.997,81
SCONet - Sistema de Custos e Orçamentos | DER-ES
DER-ES - Departamento de Edificações e de Rodovias do Espírito Santo
Relatório de Composição do Serviço
Tabela de Preços: Referencial de Preços Junho 2020 com desoneração | Data base: 30/06/2020
Serviço: 40489 Corpo BDTC (grota) diâmetro 1,50 m CA-3 MF exclusive escavação e reaterro, inclusive transporte | Unidade: M
do tubo
Grupo de Serviço: | 3 - OBRAS DE ARTE CORRENTES E DRENAGEM
(A)Equipamento | Código |  | Quantidade |  | Ut. Pr | Ut. Impr |  | Vl. Hr. Prod | Vl. Hr. Imp |  | Custo Horário
padrão
Carregadeira de rodas ref. Caterpillar modelo |  | 30023 | 1,0000 |  | 0,4000 | 0,6000 |  | 185,52 |  | 66,21 | 113,92
924H (1,9 m3) ( cab + ar ) ou equivalente
[8 empty] | (A)Total: |  |  | 113,92
(B)Mão-de-Obra | Código |  | Eq. Salarial | Encargos(%) |  | Sal/Hora |  |  | Consumo |  | Custo Horário
padrão
Encarregado de O.A.C. |  | 20060 | 2,26 |  | 128,33 | 24,27 |  |  |  | 1,6000 | 38,83
Pedreiro de O.A.C. |  | 20109 | 1,24 |  | 128,33 | 13,31 |  |  |  | 8,0000 | 106,48
Servente |  | 20002 | 10,84 |  | 128,33 | 10,84 |  |  | 12,0000 |  | 130,08
[8 empty] | (B)Total: |  |  | 275,39
(C)Itens de Incidência | Código |  | % | M. O. | Equip. |  | Mat. |  |  |  | Custo
padrão
Ferramentas manuais |  | 2000 | 5,0000 | X | [6 empty] | 13,76
[8 empty] | (C)Total: |  |  | 13,76
[5 empty] | Custo Horário da Execução (A) + (B) + (C) | [5 empty] | 403,07
[6 empty] | (D) Produção da Equipe |  |  |  |  | 1,0000
|  |  |  | (E) Custo Unitário da Execução [(A) + (B) + (C)] / (D) | [6 empty] | 403,07
(F)Materiais | Código |  | Unid. |  | Custo Unitário |  |  | Consumo |  |  | Custo Unitário
padrão
Tubo de concreto armado D=1,50m CA-3 MF |  | 10242 | M |  |  | 611,86 |  | 2,0000 |  |  | 1.223,72
[8 empty] | (F)Total: |  |  | 1.223,72
(G)Serviços | Código |  | Unid. |  | Custo Unitário |  |  | Consumo |  |  | Custo Unitário
padrão
Argamassa cimento e areia traço 1:4, tudo |  | 40348 | M3 |  |  | 324,81 |  | 0,1200 |  |  | 38,97
incluído
[8 empty] | (G)Total: |  |  | 38,97
(H)Itens de Transporte | Código | Unid. |  |  | Fórmula | X1 | X2 | X3 | Custo | Consumo | Custo Unit.
padrão
Transp. de Tubo de concreto armado D=1,50m | 1298 | t |  | 0,643XP + 0,669XR |  |  |  |  | 0,00 | 4,7000 | 0,00
CA-3 MF
[8 empty] | (H)Total: |  |  | 0,00
[7 empty] | Custo Direto Total (E) + (F) + (G) + (H) |  |  |  | 1.665,76
[8 empty] | BDI:29,63% |  |  | 493,56
[8 empty] | Preço Unitário Total |  |  | 2.159,32
SCONet - Sistema de Custos e Orçamentos | DER-ES
DER-ES - Departamento de Edificações e de Rodovias do Espírito Santo
Relatório de Composição do Serviço
Tabela de Preços: Referencial de Preços Junho 2020 com desoneração | Data base: 30/06/2020
Serviço: 42747 Corpo BDTC (grota) diâmetro 1,50 m CA-3 MF exclusive escavação e reaterro, inclusive transporte | Unidade: M
do tubo em Vias Urbanas
Grupo de Serviço: | 63 - OBRAS DE ARTE CORRENTES E DRENAGEM - VIAS URBANAS
(A)Equipamento | Código |  | Quantidade |  | Ut. Pr | Ut. Impr |  | Vl. Hr. Prod | Vl. Hr. Imp |  | Custo Horário
padrão
Carregadeira de rodas ref. Caterpillar modelo |  | 30023 | 1,0000 |  | 0,4000 | 0,6000 |  | 185,52 |  | 66,21 | 113,92
924H (1,9 m3) ( cab + ar ) ou equivalente
[8 empty] | (A)Total: |  |  | 113,92
(B)Mão-de-Obra | Código |  | Eq. Salarial | Encargos(%) |  | Sal/Hora |  |  | Consumo |  | Custo Horário
padrão
Encarregado de O.A.C. |  | 20060 | 2,26 |  | 128,33 | 24,27 |  |  |  | 1,6000 | 38,83
Pedreiro de O.A.C. |  | 20109 | 1,24 |  | 128,33 | 13,31 |  |  |  | 8,0000 | 106,48
Servente |  | 20002 | 10,84 |  | 128,33 | 10,84 |  |  | 12,0000 |  | 130,08
[8 empty] | (B)Total: |  |  | 275,39
(C)Itens de Incidência | Código |  | % | M. O. | Equip. |  | Mat. |  |  |  | Custo
padrão
Ferramentas manuais |  | 2000 | 5,0000 | X | [6 empty] | 13,76
[8 empty] | (C)Total: |  |  | 13,76
[5 empty] | Custo Horário da Execução (A) + (B) + (C) | [5 empty] | 403,07
[6 empty] | (D) Produção da Equipe |  |  |  |  | 0,8300
|  |  |  | (E) Custo Unitário da Execução [(A) + (B) + (C)] / (D) | [6 empty] | 485,62
(F)Materiais | Código |  | Unid. |  | Custo Unitário |  |  | Consumo |  |  | Custo Unitário
padrão
Tubo de concreto armado D=1,50m CA-3 MF |  | 10242 | M |  |  | 611,86 |  | 2,0000 |  |  | 1.223,72
[8 empty] | (F)Total: |  |  | 1.223,72
(G)Serviços | Código |  | Unid. |  | Custo Unitário |  |  | Consumo |  |  | Custo Unitário
padrão
Argamassa cimento e areia traço 1:4, tudo |  | 40348 | M3 |  |  | 324,81 |  | 0,1200 |  |  | 38,97
incluído
[8 empty] | (G)Total: |  |  | 38,97
(H)Itens de Transporte | Código | Unid. |  |  | Fórmula | X1 | X2 | X3 | Custo | Consumo | Custo Unit.
padrão
Transp. de Tubo de concreto armado D=1,50m | 1298 | t |  | 0,643XP + 0,669XR |  |  |  |  | 0,00 | 4,7000 | 0,00
CA-3 MF
[8 empty] | (H)Total: |  |  | 0,00
[7 empty] | Custo Direto Total (E) + (F) + (G) + (H) |  |  |  | 1.748,31
[8 empty] | BDI:29,63% |  |  | 518,02
[8 empty] | Preço Unitário Total |  |  | 2.266,33
SCONet - Sistema de Custos e Orçamentos | DER-ES
DER-ES - Departamento de Edificações e de Rodovias do Espírito Santo
Relatório de Composição do Serviço
Tabela de Preços: Referencial de Preços Junho 2020 com desoneração | [9 empty] | Data base: 30/06/2020
| Serviço: 40417 Corpo BSTC diâmetro 0,20 m C.S. MF inclusive escavação, reaterro e transporte do tubo | [9 empty] | Unidade: M
Grupo de Serviço: | 3 - OBRAS DE ARTE CORRENTES E DRENAGEM
(A)Equipamento | Código |  | Quantidade |  | Ut. Pr | Ut. Impr |  | Vl. Hr. Prod | Vl. Hr. Imp |  | Custo Horário
padrão
[8 empty] | (A)Total: |  |  | 0,00
(B)Mão-de-Obra | Código |  | Eq. Salarial | Encargos(%) |  | Sal/Hora |  |  | Consumo |  | Custo Horário
padrão
Encarregado de O.A.C. |  | 20060 | 2,26 |  | 128,33 | 24,27 |  |  |  | 0,1000 | 2,42
Pedreiro de O.A.C. |  | 20109 | 1,24 |  | 128,33 | 13,31 |  |  |  | 0,5000 | 6,65
Servente |  | 20002 | 10,84 |  | 128,33 | 10,84 |  |  |  | 0,5000 | 5,42
[8 empty] | (B)Total: |  |  | 14,49
(C)Itens de Incidência | Código |  | % | M. O. | Equip. |  | Mat. |  |  |  | Custo
padrão
Ferramentas manuais |  | 2000 | 5,0000 | X | [6 empty] | 0,72
[8 empty] | (C)Total: |  |  | 0,72
[5 empty] | Custo Horário da Execução (A) + (B) + (C) | [5 empty] | 15,21
[6 empty] | (D) Produção da Equipe |  |  |  |  | 1,0000
|  |  |  | (E) Custo Unitário da Execução [(A) + (B) + (C)] / (D) | [6 empty] | 15,21
(F)Materiais | Código |  | Unid. |  | Custo Unitário |  |  | Consumo |  |  | Custo Unitário
padrão
Tubo de concreto s/ armaçao D=0,20m MF |  | 10209 | M |  |  | 21,35 |  | 1,0000 |  |  | 21,35
[8 empty] | (F)Total: |  |  | 21,35
(G)Serviços | Código |  | Unid. |  | Custo Unitário |  |  | Consumo |  |  | Custo Unitário
padrão
Argamassa cimento e areia traço 1:4, tudo |  | 40348 | M3 |  |  | 324,81 |  | 0,0020 |  |  | 0,64
incluído
Escavação manual em mat. 1ª cat. H= 0,00 a 1, |  | 40258 | M3 |  |  | 48,53 |  | 0,0400 |  |  | 1,94
50 m
Escavação mecânica em material de 1ª cat. H= 0 |  | 40282 | M3 |  |  | 9,38 |  | 0,8000 |  |  | 7,50
,00 a 1,50 m
Reaterro de cavas c/ compactação mecânica ( |  | 40303 | M3 |  |  | 32,21 |  | 0,7700 |  |  | 24,80
compactador manual)
[8 empty] | (G)Total: |  |  | 34,88
(H)Itens de Transporte | Código | Unid. |  |  | Fórmula | X1 | X2 | X3 | Custo | Consumo | Custo Unit.
padrão
Transp. de Tubo de concreto s/ armaçao D=0, | 1249 | t |  | 0,643XP + 0,669XR |  |  |  |  | 0,00 | 0,0650 | 0,00
20m MF
[8 empty] | (H)Total: |  |  | 0,00
[7 empty] | Custo Direto Total (E) + (F) + (G) + (H) |  |  |  | 71,44
[8 empty] | BDI:29,63% |  |  | 21,16
[8 empty] | Preço Unitário Total |  |  | 92,60
SCONet - Sistema de Custos e Orçamentos | DER-ES
DER-ES - Departamento de Edificações e de Rodovias do Espírito Santo
Relatório de Composição do Serviço
Tabela de Preços: Referencial de Preços Junho 2020 com desoneração | Data base: 30/06/2020
Serviço: 42748 Corpo BSTC diâmetro 0,20 m C.S. MF inclusive escavação, reaterro e transporte do tubo em Vias | Unidade: M
Urbanas
Grupo de Serviço: | 63 - OBRAS DE ARTE CORRENTES E DRENAGEM - VIAS URBANAS
(A)Equipamento | Código |  | Quantidade |  | Ut. Pr | Ut. Impr |  | Vl. Hr. Prod | Vl. Hr. Imp |  | Custo Horário
padrão
[8 empty] | (A)Total: |  |  | 0,00
(B)Mão-de-Obra | Código |  | Eq. Salarial | Encargos(%) |  | Sal/Hora |  |  | Consumo |  | Custo Horário
padrão
Encarregado de O.A.C. | 20060 |  | 2,26 |  | 128,33 | 24,27 |  |  |  | 0,1000 | 2,42
Pedreiro de O.A.C. | 20109 |  | 1,24 |  | 128,33 | 13,31 |  |  |  | 0,5000 | 6,65
Servente | 20002 |  | 10,84 |  | 128,33 | 10,84 |  |  |  | 0,5000 | 5,42
[8 empty] | (B)Total: |  |  | 14,49
(C)Itens de Incidência | Código |  | % | M. O. | Equip. |  | Mat. |  |  |  | Custo
padrão
Ferramentas manuais |  | 2000 | 5,0000 | X | [6 empty] | 0,72
[8 empty] | (C)Total: |  |  | 0,72
[5 empty] | Custo Horário da Execução (A) + (B) + (C) | [5 empty] | 15,21
[6 empty] | (D) Produção da Equipe |  |  |  |  | 0,8300
|  |  |  | (E) Custo Unitário da Execução [(A) + (B) + (C)] / (D) | [6 empty] | 18,32
(F)Materiais | Código |  | Unid. |  | Custo Unitário |  |  | Consumo |  |  | Custo Unitário
padrão
Tubo de concreto s/ armaçao D=0,20m MF | 10209 |  | M |  |  | 21,35 |  | 1,0000 |  |  | 21,35
[8 empty] | (F)Total: |  |  | 21,35
(G)Serviços | Código |  | Unid. |  | Custo Unitário |  |  | Consumo |  |  | Custo Unitário
padrão
Argamassa cimento e areia traço 1:4, tudo | 40348 |  | M3 |  |  | 324,81 |  | 0,0020 |  |  | 0,64
incluído
Escavação manual em mat. 1ª cat. H= 0,00 a 1, | 40258 |  | M3 |  |  | 48,53 |  | 0,0400 |  |  | 1,94
50 m
Escavação mecânica em material de 1ª cat. H= 0 | 40282 |  | M3 |  |  | 9,38 |  | 0,8000 |  |  | 7,50
,00 a 1,50 m
Reaterro de cavas c/ compactação mecânica ( | 40303 |  | M3 |  |  | 32,21 |  | 0,7700 |  |  | 24,80
compactador manual)
[8 empty] | (G)Total: |  |  | 34,88
(H)Itens de Transporte | Código | Unid. |  |  | Fórmula | X1 | X2 | X3 | Custo | Consumo | Custo Unit.
padrão
Transp. de Tubo de concreto s/ armaçao D=0, | 1249 | t |  | 0,643XP + 0,669XR |  |  |  |  | 0,00 | 0,0650 | 0,00
20m MF
[8 empty] | (H)Total: |  |  | 0,00
[7 empty] | Custo Direto Total (E) + (F) + (G) + (H) |  |  |  | 74,55
[8 empty] | BDI:29,63% |  |  | 22,08
[8 empty] | Preço Unitário Total |  |  | 96,63
SCONet - Sistema de Custos e Orçamentos | DER-ES
DER-ES - Departamento de Edificações e de Rodovias do Espírito Santo
Relatório de Composição do Serviço
Tabela de Preços: Referencial de Preços Junho 2020 com desoneração | [9 empty] | Data base: 30/06/2020
| Serviço: 40418 Corpo BSTC diâmetro 0,20 m C.S. PB inclusive escavação, reaterro e transporte do tubo | [9 empty] | Unidade: M
Grupo de Serviço: | 3 - OBRAS DE ARTE CORRENTES E DRENAGEM
(A)Equipamento | Código |  | Quantidade |  | Ut. Pr | Ut. Impr |  | Vl. Hr. Prod | Vl. Hr. Imp |  | Custo Horário
padrão
[8 empty] | (A)Total: |  |  | 0,00
(B)Mão-de-Obra | Código |  | Eq. Salarial | Encargos(%) |  | Sal/Hora |  |  | Consumo |  | Custo Horário
padrão
Encarregado de O.A.C. |  | 20060 | 2,26 |  | 128,33 | 24,27 |  |  |  | 0,1000 | 2,42
Pedreiro de O.A.C. |  | 20109 | 1,24 |  | 128,33 | 13,31 |  |  |  | 0,5000 | 6,65
Servente |  | 20002 | 10,84 |  | 128,33 | 10,84 |  |  |  | 0,5000 | 5,42
[8 empty] | (B)Total: |  |  | 14,49
(C)Itens de Incidência | Código |  | % | M. O. | Equip. |  | Mat. |  |  |  | Custo
padrão
Ferramentas manuais |  | 2000 | 5,0000 | X | [6 empty] | 0,72
[8 empty] | (C)Total: |  |  | 0,72
[5 empty] | Custo Horário da Execução (A) + (B) + (C) | [5 empty] | 15,21
[6 empty] | (D) Produção da Equipe |  |  |  |  | 1,0000
|  |  |  | (E) Custo Unitário da Execução [(A) + (B) + (C)] / (D) | [6 empty] | 15,21
(F)Materiais | Código |  | Unid. |  | Custo Unitário |  |  | Consumo |  |  | Custo Unitário
padrão
Tubo de concreto s/ armaçao D=0,20m PB |  | 10213 | M |  |  | 24,91 |  | 1,0000 |  |  | 24,91
[8 empty] | (F)Total: |  |  | 24,91
(G)Serviços | Código |  | Unid. |  | Custo Unitário |  |  | Consumo |  |  | Custo Unitário
padrão
Argamassa cimento e areia traço 1:4, tudo |  | 40348 | M3 |  |  | 324,81 |  | 0,0020 |  |  | 0,64
incluído
Escavação manual em mat. 1ª cat. H= 0,00 a 1, |  | 40258 | M3 |  |  | 48,53 |  | 0,0400 |  |  | 1,94
50 m
Escavação mecânica em material de 1ª cat. H= 0 |  | 40282 | M3 |  |  | 9,38 |  | 0,8000 |  |  | 7,50
,00 a 1,50 m
Reaterro de cavas c/ compactação mecânica ( |  | 40303 | M3 |  |  | 32,21 |  | 0,7700 |  |  | 24,80
compactador manual)
[8 empty] | (G)Total: |  |  | 34,88
(H)Itens de Transporte | Código | Unid. |  |  | Fórmula | X1 | X2 | X3 | Custo | Consumo | Custo Unit.
padrão
Transp. de Tubo de concreto s/ armaçao D=0, | 1250 | t |  | 0,643XP + 0,669XR |  |  |  |  | 0,00 | 0,0700 | 0,00
20m PB
[8 empty] | (H)Total: |  |  | 0,00
[7 empty] | Custo Direto Total (E) + (F) + (G) + (H) |  |  |  | 75,00
[8 empty] | BDI:29,63% |  |  | 22,22
[8 empty] | Preço Unitário Total |  |  | 97,22
SCONet - Sistema de Custos e Orçamentos | DER-ES
DER-ES - Departamento de Edificações e de Rodovias do Espírito Santo
Relatório de Composição do Serviço
Tabela de Preços: Referencial de Preços Junho 2020 com desoneração | Data base: 30/06/2020
Serviço: 42749 Corpo BSTC diâmetro 0,20 m C.S. PB inclusive escavação, reaterro e transporte do tubo em Vias | Unidade: M
Urbanas
Grupo de Serviço: | 63 - OBRAS DE ARTE CORRENTES E DRENAGEM - VIAS URBANAS
(A)Equipamento | Código |  | Quantidade |  | Ut. Pr | Ut. Impr |  | Vl. Hr. Prod | Vl. Hr. Imp |  | Custo Horário
padrão
[8 empty] | (A)Total: |  |  | 0,00
(B)Mão-de-Obra | Código |  | Eq. Salarial | Encargos(%) |  | Sal/Hora |  |  | Consumo |  | Custo Horário
padrão
Encarregado de O.A.C. | 20060 |  | 2,26 |  | 128,33 | 24,27 |  |  |  | 0,1000 | 2,42
Pedreiro de O.A.C. | 20109 |  | 1,24 |  | 128,33 | 13,31 |  |  |  | 0,5000 | 6,65
Servente | 20002 |  | 10,84 |  | 128,33 | 10,84 |  |  |  | 0,5000 | 5,42
[8 empty] | (B)Total: |  |  | 14,49
(C)Itens de Incidência | Código |  | % | M. O. | Equip. |  | Mat. |  |  |  | Custo
padrão
Ferramentas manuais |  | 2000 | 5,0000 | X | [6 empty] | 0,72
[8 empty] | (C)Total: |  |  | 0,72
[5 empty] | Custo Horário da Execução (A) + (B) + (C) | [5 empty] | 15,21
[6 empty] | (D) Produção da Equipe |  |  |  |  | 0,8300
|  |  |  | (E) Custo Unitário da Execução [(A) + (B) + (C)] / (D) | [6 empty] | 18,32
(F)Materiais | Código |  | Unid. |  | Custo Unitário |  |  | Consumo |  |  | Custo Unitário
padrão
Tubo de concreto s/ armaçao D=0,20m PB | 10213 |  | M |  |  | 24,91 |  | 1,0000 |  |  | 24,91
[8 empty] | (F)Total: |  |  | 24,91
(G)Serviços | Código |  | Unid. |  | Custo Unitário |  |  | Consumo |  |  | Custo Unitário
padrão
Argamassa cimento e areia traço 1:4, tudo | 40348 |  | M3 |  |  | 324,81 |  | 0,0020 |  |  | 0,64
incluído
Escavação manual em mat. 1ª cat. H= 0,00 a 1, | 40258 |  | M3 |  |  | 48,53 |  | 0,0400 |  |  | 1,94
50 m
Escavação mecânica em material de 1ª cat. H= 0 | 40282 |  | M3 |  |  | 9,38 |  | 0,8000 |  |  | 7,50
,00 a 1,50 m
Reaterro de cavas c/ compactação mecânica ( | 40303 |  | M3 |  |  | 32,21 |  | 0,7700 |  |  | 24,80
compactador manual)
[8 empty] | (G)Total: |  |  | 34,88
(H)Itens de Transporte | Código | Unid. |  |  | Fórmula | X1 | X2 | X3 | Custo | Consumo | Custo Unit.
padrão
Transp. de Tubo de concreto s/ armaçao D=0, | 1250 | t |  | 0,643XP + 0,669XR |  |  |  |  | 0,00 | 0,0700 | 0,00
20m PB
[8 empty] | (H)Total: |  |  | 0,00
[7 empty] | Custo Direto Total (E) + (F) + (G) + (H) |  |  |  | 78,11
[8 empty] | BDI:29,63% |  |  | 23,14
[8 empty] | Preço Unitário Total |  |  | 101,25
SCONet - Sistema de Custos e Orçamentos | DER-ES
DER-ES - Departamento de Edificações e de Rodovias do Espírito Santo
Relatório de Composição do Serviço
Tabela de Preços: Referencial de Preços Junho 2020 com desoneração | [9 empty] | Data base: 30/06/2020
| Serviço: 40419 Corpo BSTC diâmetro 0,30 m C.S. MF inclusive escavação, reaterro e transporte do tubo | [9 empty] | Unidade: M
Grupo de Serviço: | 3 - OBRAS DE ARTE CORRENTES E DRENAGEM
(A)Equipamento | Código |  | Quantidade |  | Ut. Pr | Ut. Impr |  | Vl. Hr. Prod | Vl. Hr. Imp |  | Custo Horário
padrão
[8 empty] | (A)Total: |  |  | 0,00
(B)Mão-de-Obra | Código |  | Eq. Salarial | Encargos(%) |  | Sal/Hora |  |  | Consumo |  | Custo Horário
padrão
Encarregado de O.A.C. |  | 20060 | 2,26 |  | 128,33 | 24,27 |  |  |  | 0,1500 | 3,64
Pedreiro de O.A.C. |  | 20109 | 1,24 |  | 128,33 | 13,31 |  |  |  | 0,5000 | 6,65
Servente |  | 20002 | 10,84 |  | 128,33 | 10,84 |  |  |  | 1,0000 | 10,84
[8 empty] | (B)Total: |  |  | 21,13
(C)Itens de Incidência | Código |  | % | M. O. | Equip. |  | Mat. |  |  |  | Custo
padrão
Ferramentas manuais |  | 2000 | 5,0000 | X | [6 empty] | 1,05
[8 empty] | (C)Total: |  |  | 1,05
[5 empty] | Custo Horário da Execução (A) + (B) + (C) | [5 empty] | 22,18
[6 empty] | (D) Produção da Equipe |  |  |  |  | 1,0000
|  |  |  | (E) Custo Unitário da Execução [(A) + (B) + (C)] / (D) | [6 empty] | 22,18
(F)Materiais | Código |  | Unid. |  | Custo Unitário |  |  | Consumo |  |  | Custo Unitário
padrão
Tubo de concreto s/ armaçao D=0,30m MF |  | 10210 | M |  |  | 26,03 |  | 1,0000 |  |  | 26,03
[8 empty] | (F)Total: |  |  | 26,03
(G)Serviços | Código |  | Unid. |  | Custo Unitário |  |  | Consumo |  |  | Custo Unitário
padrão
Argamassa cimento e areia traço 1:4, tudo |  | 40348 | M3 |  |  | 324,81 |  | 0,0030 |  |  | 0,97
incluído
Escavação manual em mat. 1ª cat. H= 0,00 a 1, |  | 40258 | M3 |  |  | 48,53 |  | 0,0600 |  |  | 2,91
50 m
Escavação mecânica em material de 1ª cat. H= 0 |  | 40282 | M3 |  |  | 9,38 |  | 0,9370 |  |  | 8,78
,00 a 1,50 m
Reaterro de cavas c/ compactação mecânica ( |  | 40303 | M3 |  |  | 32,21 |  | 0,8430 |  |  | 27,15
compactador manual)
[8 empty] | (G)Total: |  |  | 39,81
(H)Itens de Transporte | Código | Unid. |  |  | Fórmula | X1 | X2 | X3 | Custo | Consumo | Custo Unit.
padrão
Transp. de Tubo de concreto s/ armaçao D=0, | 1251 | t |  | 0,643XP + 0,669XR |  |  |  |  | 0,00 | 0,0800 | 0,00
30m MF
[8 empty] | (H)Total: |  |  | 0,00
[7 empty] | Custo Direto Total (E) + (F) + (G) + (H) |  |  |  | 88,02
[8 empty] | BDI:29,63% |  |  | 26,08
[8 empty] | Preço Unitário Total |  |  | 114,10
SCONet - Sistema de Custos e Orçamentos | DER-ES
DER-ES - Departamento de Edificações e de Rodovias do Espírito Santo
Relatório de Composição do Serviço
Tabela de Preços: Referencial de Preços Junho 2020 com desoneração | Data base: 30/06/2020
Serviço: 42750 Corpo BSTC diâmetro 0,30 m C.S. MF inclusive escavação, reaterro e transporte do tubo em Vias | Unidade: M
Urbanas
Grupo de Serviço: | 63 - OBRAS DE ARTE CORRENTES E DRENAGEM - VIAS URBANAS
(A)Equipamento | Código |  | Quantidade |  | Ut. Pr | Ut. Impr |  | Vl. Hr. Prod | Vl. Hr. Imp |  | Custo Horário
padrão
[8 empty] | (A)Total: |  |  | 0,00
(B)Mão-de-Obra | Código |  | Eq. Salarial | Encargos(%) |  | Sal/Hora |  |  | Consumo |  | Custo Horário
padrão
Encarregado de O.A.C. | 20060 |  | 2,26 |  | 128,33 | 24,27 |  |  |  | 0,1500 | 3,64
Pedreiro de O.A.C. | 20109 |  | 1,24 |  | 128,33 | 13,31 |  |  |  | 0,5000 | 6,65
Servente | 20002 |  | 10,84 |  | 128,33 | 10,84 |  |  |  | 1,0000 | 10,84
[8 empty] | (B)Total: |  |  | 21,13
(C)Itens de Incidência | Código |  | % | M. O. | Equip. |  | Mat. |  |  |  | Custo
padrão
Ferramentas manuais |  | 2000 | 5,0000 | X | [6 empty] | 1,05
[8 empty] | (C)Total: |  |  | 1,05
[5 empty] | Custo Horário da Execução (A) + (B) + (C) | [5 empty] | 22,18
[6 empty] | (D) Produção da Equipe |  |  |  |  | 0,8300
|  |  |  | (E) Custo Unitário da Execução [(A) + (B) + (C)] / (D) | [6 empty] | 26,72
(F)Materiais | Código |  | Unid. |  | Custo Unitário |  |  | Consumo |  |  | Custo Unitário
padrão
Tubo de concreto s/ armaçao D=0,30m MF | 10210 |  | M |  |  | 26,03 |  | 1,0000 |  |  | 26,03
[8 empty] | (F)Total: |  |  | 26,03
(G)Serviços | Código |  | Unid. |  | Custo Unitário |  |  | Consumo |  |  | Custo Unitário
padrão
Argamassa cimento e areia traço 1:4, tudo | 40348 |  | M3 |  |  | 324,81 |  | 0,0030 |  |  | 0,97
incluído
Escavação manual em mat. 1ª cat. H= 0,00 a 1, | 40258 |  | M3 |  |  | 48,53 |  | 0,0600 |  |  | 2,91
50 m
Escavação mecânica em material de 1ª cat. H= 0 | 40282 |  | M3 |  |  | 9,38 |  | 0,9370 |  |  | 8,78
,00 a 1,50 m
Reaterro de cavas c/ compactação mecânica ( | 40303 |  | M3 |  |  | 32,21 |  | 0,8430 |  |  | 27,15
compactador manual)
[8 empty] | (G)Total: |  |  | 39,81
(H)Itens de Transporte | Código | Unid. |  |  | Fórmula | X1 | X2 | X3 | Custo | Consumo | Custo Unit.
padrão
Transp. de Tubo de concreto s/ armaçao D=0, | 1251 | t |  | 0,643XP + 0,669XR |  |  |  |  | 0,00 | 0,0800 | 0,00
30m MF
[8 empty] | (H)Total: |  |  | 0,00
[7 empty] | Custo Direto Total (E) + (F) + (G) + (H) |  |  |  | 92,56
[8 empty] | BDI:29,63% |  |  | 27,42
[8 empty] | Preço Unitário Total |  |  | 119,98
SCONet - Sistema de Custos e Orçamentos | DER-ES
DER-ES - Departamento de Edificações e de Rodovias do Espírito Santo
Relatório de Composição do Serviço
Tabela de Preços: Referencial de Preços Junho 2020 com desoneração | [9 empty] | Data base: 30/06/2020
| Serviço: 40420 Corpo BSTC diâmetro 0,30 m C.S. PB inclusive escavação, reaterro e transporte do tubo | [9 empty] | Unidade: M
Grupo de Serviço: | 3 - OBRAS DE ARTE CORRENTES E DRENAGEM
(A)Equipamento | Código |  | Quantidade |  | Ut. Pr | Ut. Impr |  | Vl. Hr. Prod | Vl. Hr. Imp |  | Custo Horário
padrão
[8 empty] | (A)Total: |  |  | 0,00
(B)Mão-de-Obra | Código |  | Eq. Salarial | Encargos(%) |  | Sal/Hora |  |  | Consumo |  | Custo Horário
padrão
Encarregado de O.A.C. |  | 20060 | 2,26 |  | 128,33 | 24,27 |  |  |  | 0,1500 | 3,64
Pedreiro de O.A.C. |  | 20109 | 1,24 |  | 128,33 | 13,31 |  |  |  | 0,5000 | 6,65
Servente |  | 20002 | 10,84 |  | 128,33 | 10,84 |  |  |  | 1,0000 | 10,84
[8 empty] | (B)Total: |  |  | 21,13
(C)Itens de Incidência | Código |  | % | M. O. | Equip. |  | Mat. |  |  |  | Custo
padrão
Ferramentas manuais |  | 2000 | 5,0000 | X | [6 empty] | 1,05
[8 empty] | (C)Total: |  |  | 1,05
[5 empty] | Custo Horário da Execução (A) + (B) + (C) | [5 empty] | 22,18
[6 empty] | (D) Produção da Equipe |  |  |  |  | 1,0000
|  |  |  | (E) Custo Unitário da Execução [(A) + (B) + (C)] / (D) | [6 empty] | 22,18
(F)Materiais | Código |  | Unid. |  | Custo Unitário |  |  | Consumo |  |  | Custo Unitário
padrão
Tubo de concreto s/ armaçao D=0,30m PB |  | 10214 | M |  |  | 30,00 |  | 1,0000 |  |  | 30,00
[8 empty] | (F)Total: |  |  | 30,00
(G)Serviços | Código |  | Unid. |  | Custo Unitário |  |  | Consumo |  |  | Custo Unitário
padrão
Argamassa cimento e areia traço 1:4, tudo |  | 40348 | M3 |  |  | 324,81 |  | 0,0030 |  |  | 0,97
incluído
Escavação manual em mat. 1ª cat. H= 0,00 a 1, |  | 40258 | M3 |  |  | 48,53 |  | 0,0600 |  |  | 2,91
50 m
Escavação mecânica em material de 1ª cat. H= 0 |  | 40282 | M3 |  |  | 9,38 |  | 0,9370 |  |  | 8,78
,00 a 1,50 m
Reaterro de cavas c/ compactação mecânica ( |  | 40303 | M3 |  |  | 32,21 |  | 0,8430 |  |  | 27,15
compactador manual)
[8 empty] | (G)Total: |  |  | 39,81
(H)Itens de Transporte | Código | Unid. |  |  | Fórmula | X1 | X2 | X3 | Custo | Consumo | Custo Unit.
padrão
Transp. de Tubo de concreto s/ armaçao D=0, | 1252 | t |  | 0,643XP + 0,669XR |  |  |  |  | 0,00 | 0,0850 | 0,00
30m PB
[8 empty] | (H)Total: |  |  | 0,00
[7 empty] | Custo Direto Total (E) + (F) + (G) + (H) |  |  |  | 91,99
[8 empty] | BDI:29,63% |  |  | 27,25
[8 empty] | Preço Unitário Total |  |  | 119,24
SCONet - Sistema de Custos e Orçamentos | DER-ES
DER-ES - Departamento de Edificações e de Rodovias do Espírito Santo
Relatório de Composição do Serviço
Tabela de Preços: Referencial de Preços Junho 2020 com desoneração | Data base: 30/06/2020
Serviço: 42751 Corpo BSTC diâmetro 0,30 m C.S. PB inclusive escavação, reaterro e transporte do tubo em Vias | Unidade: M
Urbanas
Grupo de Serviço: | 63 - OBRAS DE ARTE CORRENTES E DRENAGEM - VIAS URBANAS
(A)Equipamento | Código |  | Quantidade |  | Ut. Pr | Ut. Impr |  | Vl. Hr. Prod | Vl. Hr. Imp |  | Custo Horário
padrão
[8 empty] | (A)Total: |  |  | 0,00
(B)Mão-de-Obra | Código |  | Eq. Salarial | Encargos(%) |  | Sal/Hora |  |  | Consumo |  | Custo Horário
padrão
Encarregado de O.A.C. | 20060 |  | 2,26 |  | 128,33 | 24,27 |  |  |  | 0,1500 | 3,64
Pedreiro de O.A.C. | 20109 |  | 1,24 |  | 128,33 | 13,31 |  |  |  | 0,5000 | 6,65
Servente | 20002 |  | 10,84 |  | 128,33 | 10,84 |  |  |  | 1,0000 | 10,84
[8 empty] | (B)Total: |  |  | 21,13
(C)Itens de Incidência | Código |  | % | M. O. | Equip. |  | Mat. |  |  |  | Custo
padrão
Ferramentas manuais |  | 2000 | 5,0000 | X | [6 empty] | 1,05
[8 empty] | (C)Total: |  |  | 1,05
[5 empty] | Custo Horário da Execução (A) + (B) + (C) | [5 empty] | 22,18
[6 empty] | (D) Produção da Equipe |  |  |  |  | 0,8300
|  |  |  | (E) Custo Unitário da Execução [(A) + (B) + (C)] / (D) | [6 empty] | 26,72
(F)Materiais | Código |  | Unid. |  | Custo Unitário |  |  | Consumo |  |  | Custo Unitário
padrão
Tubo de concreto s/ armaçao D=0,30m PB | 10214 |  | M |  |  | 30,00 |  | 1,0000 |  |  | 30,00
[8 empty] | (F)Total: |  |  | 30,00
(G)Serviços | Código |  | Unid. |  | Custo Unitário |  |  | Consumo |  |  | Custo Unitário
padrão
Argamassa cimento e areia traço 1:4, tudo | 40348 |  | M3 |  |  | 324,81 |  | 0,0030 |  |  | 0,97
incluído
Escavação manual em mat. 1ª cat. H= 0,00 a 1, | 40258 |  | M3 |  |  | 48,53 |  | 0,0600 |  |  | 2,91
50 m
Escavação mecânica em material de 1ª cat. H= 0 | 40282 |  | M3 |  |  | 9,38 |  | 0,9370 |  |  | 8,78
,00 a 1,50 m
Reaterro de cavas c/ compactação mecânica ( | 40303 |  | M3 |  |  | 32,21 |  | 0,8430 |  |  | 27,15
compactador manual)
[8 empty] | (G)Total: |  |  | 39,81
(H)Itens de Transporte | Código | Unid. |  |  | Fórmula | X1 | X2 | X3 | Custo | Consumo | Custo Unit.
padrão
Transp. de Tubo de concreto s/ armaçao D=0, | 1252 | t |  | 0,643XP + 0,669XR |  |  |  |  | 0,00 | 0,0850 | 0,00
30m PB
[8 empty] | (H)Total: |  |  | 0,00
[7 empty] | Custo Direto Total (E) + (F) + (G) + (H) |  |  |  | 96,53
[8 empty] | BDI:29,63% |  |  | 28,60
[8 empty] | Preço Unitário Total |  |  | 125,13
SCONet - Sistema de Custos e Orçamentos | DER-ES
DER-ES - Departamento de Edificações e de Rodovias do Espírito Santo
Relatório de Composição do Serviço
Tabela de Preços: Referencial de Preços Junho 2020 com desoneração | [9 empty] | Data base: 30/06/2020
| Serviço: 40422 Corpo BSTC diâmetro 0,40 m C.S. MF inclusive escavação, reaterro e transporte do tubo | [9 empty] | Unidade: M
Grupo de Serviço: | 3 - OBRAS DE ARTE CORRENTES E DRENAGEM
(A)Equipamento | Código |  | Quantidade |  | Ut. Pr | Ut. Impr |  | Vl. Hr. Prod | Vl. Hr. Imp |  | Custo Horário
padrão
[8 empty] | (A)Total: |  |  | 0,00
(B)Mão-de-Obra | Código |  | Eq. Salarial | Encargos(%) |  | Sal/Hora |  |  | Consumo |  | Custo Horário
padrão
Encarregado de O.A.C. |  | 20060 | 2,26 |  | 128,33 | 24,27 |  |  |  | 0,2000 | 4,85
Pedreiro de O.A.C. |  | 20109 | 1,24 |  | 128,33 | 13,31 |  |  |  | 0,8000 | 10,64
Servente |  | 20002 | 10,84 |  | 128,33 | 10,84 |  |  |  | 1,5000 | 16,26
[8 empty] | (B)Total: |  |  | 31,75
(C)Itens de Incidência | Código |  | % | M. O. | Equip. |  | Mat. |  |  |  | Custo
padrão
Ferramentas manuais |  | 2000 | 5,0000 | X | [6 empty] | 1,58
[8 empty] | (C)Total: |  |  | 1,58
[5 empty] | Custo Horário da Execução (A) + (B) + (C) | [5 empty] | 33,33
[6 empty] | (D) Produção da Equipe |  |  |  |  | 1,0000
|  |  |  | (E) Custo Unitário da Execução [(A) + (B) + (C)] / (D) | [6 empty] | 33,33
(F)Materiais | Código |  | Unid. |  | Custo Unitário |  |  | Consumo |  |  | Custo Unitário
padrão
Tubo de concreto s/ armaçao D=0,40m MF |  | 10211 | M |  |  | 39,86 |  | 1,0000 |  |  | 39,86
[8 empty] | (F)Total: |  |  | 39,86
(G)Serviços | Código |  | Unid. |  | Custo Unitário |  |  | Consumo |  |  | Custo Unitário
padrão
Argamassa cimento e areia traço 1:4, tudo |  | 40348 | M3 |  |  | 324,81 |  | 0,0060 |  |  | 1,94
incluído
Escavação manual em mat. 1ª cat. H= 0,00 a 1, |  | 40258 | M3 |  |  | 48,53 |  | 0,0800 |  |  | 3,88
50 m
Escavação mecânica em material de 1ª cat. H= 0 |  | 40282 | M3 |  |  | 9,38 |  | 1,2500 |  |  | 11,72
,00 a 1,50 m
Reaterro de cavas c/ compactação mecânica ( |  | 40303 | M3 |  |  | 32,21 |  | 1,1240 |  |  | 36,20
compactador manual)
[8 empty] | (G)Total: |  |  | 53,74
(H)Itens de Transporte | Código | Unid. |  |  | Fórmula | X1 | X2 | X3 | Custo | Consumo | Custo Unit.
padrão
Transp. de Tubo de concreto s/ armaçao D=0, | 1254 | t |  | 0,646XP + 0,673XR |  |  |  |  | 0,00 | 0,1500 | 0,00
40m MF
[8 empty] | (H)Total: |  |  | 0,00
[7 empty] | Custo Direto Total (E) + (F) + (G) + (H) |  |  |  | 126,93
[8 empty] | BDI:29,63% |  |  | 37,60
[8 empty] | Preço Unitário Total |  |  | 164,53
SCONet - Sistema de Custos e Orçamentos | DER-ES
DER-ES - Departamento de Edificações e de Rodovias do Espírito Santo
Relatório de Composição do Serviço
Tabela de Preços: Referencial de Preços Junho 2020 com desoneração | Data base: 30/06/2020
Serviço: 42752 Corpo BSTC diâmetro 0,40 m C.S. MF inclusive escavação, reaterro e transporte do tubo em Vias | Unidade: M
Urbanas
Grupo de Serviço: | 63 - OBRAS DE ARTE CORRENTES E DRENAGEM - VIAS URBANAS
(A)Equipamento | Código |  | Quantidade |  | Ut. Pr | Ut. Impr |  | Vl. Hr. Prod | Vl. Hr. Imp |  | Custo Horário
padrão
[8 empty] | (A)Total: |  |  | 0,00
(B)Mão-de-Obra | Código |  | Eq. Salarial | Encargos(%) |  | Sal/Hora |  |  | Consumo |  | Custo Horário
padrão
Encarregado de O.A.C. | 20060 |  | 2,26 |  | 128,33 | 24,27 |  |  |  | 0,2000 | 4,85
Pedreiro de O.A.C. | 20109 |  | 1,24 |  | 128,33 | 13,31 |  |  |  | 0,8000 | 10,64
Servente | 20002 |  | 10,84 |  | 128,33 | 10,84 |  |  |  | 1,5000 | 16,26
[8 empty] | (B)Total: |  |  | 31,75
(C)Itens de Incidência | Código |  | % | M. O. | Equip. |  | Mat. |  |  |  | Custo
padrão
Ferramentas manuais |  | 2000 | 5,0000 | X | [6 empty] | 1,58
[8 empty] | (C)Total: |  |  | 1,58
[5 empty] | Custo Horário da Execução (A) + (B) + (C) | [5 empty] | 33,33
[6 empty] | (D) Produção da Equipe |  |  |  |  | 0,8300
|  |  |  | (E) Custo Unitário da Execução [(A) + (B) + (C)] / (D) | [6 empty] | 40,15
(F)Materiais | Código |  | Unid. |  | Custo Unitário |  |  | Consumo |  |  | Custo Unitário
padrão
Tubo de concreto s/ armaçao D=0,40m MF | 10211 |  | M |  |  | 39,86 |  | 1,0000 |  |  | 39,86
[8 empty] | (F)Total: |  |  | 39,86
(G)Serviços | Código |  | Unid. |  | Custo Unitário |  |  | Consumo |  |  | Custo Unitário
padrão
Argamassa cimento e areia traço 1:4, tudo | 40348 |  | M3 |  |  | 324,81 |  | 0,0060 |  |  | 1,94
incluído
Escavação manual em mat. 1ª cat. H= 0,00 a 1, | 40258 |  | M3 |  |  | 48,53 |  | 0,0800 |  |  | 3,88
50 m
Escavação mecânica em material de 1ª cat. H= 0 | 40282 |  | M3 |  |  | 9,38 |  | 1,2500 |  |  | 11,72
,00 a 1,50 m
Reaterro de cavas c/ compactação mecânica ( | 40303 |  | M3 |  |  | 32,21 |  | 1,1240 |  |  | 36,20
compactador manual)
[8 empty] | (G)Total: |  |  | 53,74
(H)Itens de Transporte | Código | Unid. |  |  | Fórmula | X1 | X2 | X3 | Custo | Consumo | Custo Unit.
padrão
Transp. de Tubo de concreto s/ armaçao D=0, | 1254 | t |  | 0,646XP + 0,673XR |  |  |  |  | 0,00 | 0,1500 | 0,00
40m MF
[8 empty] | (H)Total: |  |  | 0,00
[7 empty] | Custo Direto Total (E) + (F) + (G) + (H) |  |  |  | 133,75
[8 empty] | BDI:29,63% |  |  | 39,63
[8 empty] | Preço Unitário Total |  |  | 173,38
SCONet - Sistema de Custos e Orçamentos | DER-ES
DER-ES - Departamento de Edificações e de Rodovias do Espírito Santo
Relatório de Composição do Serviço
Tabela de Preços: Referencial de Preços Junho 2020 com desoneração | [9 empty] | Data base: 30/06/2020
| Serviço: 40423 Corpo BSTC diâmetro 0,40 m C.S. PB inclusive escavação, reaterro e transporte do tubo | [9 empty] | Unidade: M
Grupo de Serviço: | 3 - OBRAS DE ARTE CORRENTES E DRENAGEM
(A)Equipamento | Código |  | Quantidade |  | Ut. Pr | Ut. Impr |  | Vl. Hr. Prod | Vl. Hr. Imp |  | Custo Horário
padrão
[8 empty] | (A)Total: |  |  | 0,00
(B)Mão-de-Obra | Código |  | Eq. Salarial | Encargos(%) |  | Sal/Hora |  |  | Consumo |  | Custo Horário
padrão
Encarregado de O.A.C. |  | 20060 | 2,26 |  | 128,33 | 24,27 |  |  |  | 0,2000 | 4,85
Pedreiro de O.A.C. |  | 20109 | 1,24 |  | 128,33 | 13,31 |  |  |  | 0,8000 | 10,64
Servente |  | 20002 | 10,84 |  | 128,33 | 10,84 |  |  |  | 1,5000 | 16,26
[8 empty] | (B)Total: |  |  | 31,75
(C)Itens de Incidência | Código |  | % | M. O. | Equip. |  | Mat. |  |  |  | Custo
padrão
Ferramentas manuais |  | 2000 | 5,0000 | X | [6 empty] | 1,58
[8 empty] | (C)Total: |  |  | 1,58
[5 empty] | Custo Horário da Execução (A) + (B) + (C) | [5 empty] | 33,33
[6 empty] | (D) Produção da Equipe |  |  |  |  | 1,0000
|  |  |  | (E) Custo Unitário da Execução [(A) + (B) + (C)] / (D) | [6 empty] | 33,33
(F)Materiais | Código |  | Unid. |  | Custo Unitário |  |  | Consumo |  |  | Custo Unitário
padrão
Tubo de concreto s/ armaçao D=0,40m PB |  | 10215 | m |  |  | 39,66 |  | 1,0000 |  |  | 39,66
[8 empty] | (F)Total: |  |  | 39,66
(G)Serviços | Código |  | Unid. |  | Custo Unitário |  |  | Consumo |  |  | Custo Unitário
padrão
Argamassa cimento e areia traço 1:4, tudo |  | 40348 | M3 |  |  | 324,81 |  | 0,0060 |  |  | 1,94
incluído
Escavação manual em mat. 1ª cat. H= 0,00 a 1, |  | 40258 | M3 |  |  | 48,53 |  | 0,0800 |  |  | 3,88
50 m
Escavação mecânica em material de 1ª cat. H= 0 |  | 40282 | M3 |  |  | 9,38 |  | 1,2500 |  |  | 11,72
,00 a 1,50 m
Reaterro de cavas c/ compactação mecânica ( |  | 40303 | M3 |  |  | 32,21 |  | 1,1240 |  |  | 36,20
compactador manual)
[8 empty] | (G)Total: |  |  | 53,74
(H)Itens de Transporte | Código | Unid. |  |  | Fórmula | X1 | X2 | X3 | Custo | Consumo | Custo Unit.
padrão
Transp. de Tubo de concreto s/ armaçao D=0, | 1255 | t |  | 0,643XP + 0,669XR |  |  |  |  | 0,00 | 0,1600 | 0,00
40m PB
[8 empty] | (H)Total: |  |  | 0,00
[7 empty] | Custo Direto Total (E) + (F) + (G) + (H) |  |  |  | 126,73
[8 empty] | BDI:29,63% |  |  | 37,55
[8 empty] | Preço Unitário Total |  |  | 164,28
SCONet - Sistema de Custos e Orçamentos | DER-ES
DER-ES - Departamento de Edificações e de Rodovias do Espírito Santo
Relatório de Composição do Serviço
Tabela de Preços: Referencial de Preços Junho 2020 com desoneração | Data base: 30/06/2020
Serviço: 42753 Corpo BSTC diâmetro 0,40 m C.S. PB inclusive escavação, reaterro e transporte do tubo em Vias | Unidade: M
Urbanas
Grupo de Serviço: | 63 - OBRAS DE ARTE CORRENTES E DRENAGEM - VIAS URBANAS
(A)Equipamento | Código |  | Quantidade |  | Ut. Pr | Ut. Impr |  | Vl. Hr. Prod | Vl. Hr. Imp |  | Custo Horário
padrão
[8 empty] | (A)Total: |  |  | 0,00
(B)Mão-de-Obra | Código |  | Eq. Salarial | Encargos(%) |  | Sal/Hora |  |  | Consumo |  | Custo Horário
padrão
Encarregado de O.A.C. | 20060 |  | 2,26 |  | 128,33 | 24,27 |  |  |  | 0,2000 | 4,85
Pedreiro de O.A.C. | 20109 |  | 1,24 |  | 128,33 | 13,31 |  |  |  | 0,8000 | 10,64
Servente | 20002 |  | 10,84 |  | 128,33 | 10,84 |  |  |  | 1,5000 | 16,26
[8 empty] | (B)Total: |  |  | 31,75
(C)Itens de Incidência | Código |  | % | M. O. | Equip. |  | Mat. |  |  |  | Custo
padrão
Ferramentas manuais |  | 2000 | 5,0000 | X | [6 empty] | 1,58
[8 empty] | (C)Total: |  |  | 1,58
[5 empty] | Custo Horário da Execução (A) + (B) + (C) | [5 empty] | 33,33
[6 empty] | (D) Produção da Equipe |  |  |  |  | 0,8300
|  |  |  | (E) Custo Unitário da Execução [(A) + (B) + (C)] / (D) | [6 empty] | 40,15
(F)Materiais | Código |  | Unid. |  | Custo Unitário |  |  | Consumo |  |  | Custo Unitário
padrão
Tubo de concreto s/ armaçao D=0,40m PB | 10215 |  | m |  |  | 39,66 |  | 1,0000 |  |  | 39,66
[8 empty] | (F)Total: |  |  | 39,66
(G)Serviços | Código |  | Unid. |  | Custo Unitário |  |  | Consumo |  |  | Custo Unitário
padrão
Argamassa cimento e areia traço 1:4, tudo | 40348 |  | M3 |  |  | 324,81 |  | 0,0060 |  |  | 1,94
incluído
Escavação manual em mat. 1ª cat. H= 0,00 a 1, | 40258 |  | M3 |  |  | 48,53 |  | 0,0800 |  |  | 3,88
50 m
Escavação mecânica em material de 1ª cat. H= 0 | 40282 |  | M3 |  |  | 9,38 |  | 1,2500 |  |  | 11,72
,00 a 1,50 m
Reaterro de cavas c/ compactação mecânica ( | 40303 |  | M3 |  |  | 32,21 |  | 1,1240 |  |  | 36,20
compactador manual)
[8 empty] | (G)Total: |  |  | 53,74
(H)Itens de Transporte | Código | Unid. |  |  | Fórmula | X1 | X2 | X3 | Custo | Consumo | Custo Unit.
padrão
Transp. de Tubo de concreto s/ armaçao D=0, | 1255 | t |  | 0,643XP + 0,669XR |  |  |  |  | 0,00 | 0,1600 | 0,00
40m PB
[8 empty] | (H)Total: |  |  | 0,00
[7 empty] | Custo Direto Total (E) + (F) + (G) + (H) |  |  |  | 133,55
[8 empty] | BDI:29,63% |  |  | 39,57
[8 empty] | Preço Unitário Total |  |  | 173,12
SCONet - Sistema de Custos e Orçamentos | DER-ES
DER-ES - Departamento de Edificações e de Rodovias do Espírito Santo
Relatório de Composição do Serviço
Tabela de Preços: Referencial de Preços Junho 2020 com desoneração | [9 empty] | Data base: 30/06/2020
| Serviço: 40426 Corpo BSTC diâmetro 0,60 m C.S. MF inclusive escavação, reaterro e transporte do tubo | [9 empty] | Unidade: M
Grupo de Serviço: | 3 - OBRAS DE ARTE CORRENTES E DRENAGEM
(A)Equipamento | Código |  | Quantidade |  | Ut. Pr | Ut. Impr |  | Vl. Hr. Prod | Vl. Hr. Imp |  | Custo Horário
padrão
[8 empty] | (A)Total: |  |  | 0,00
(B)Mão-de-Obra | Código |  | Eq. Salarial | Encargos(%) |  | Sal/Hora |  |  | Consumo |  | Custo Horário
padrão
Encarregado de O.A.C. |  | 20060 | 2,26 |  | 128,33 | 24,27 |  |  |  | 0,3000 | 7,28
Pedreiro de O.A.C. |  | 20109 | 1,24 |  | 128,33 | 13,31 |  |  |  | 1,2000 | 15,97
Servente |  | 20002 | 10,84 |  | 128,33 | 10,84 |  |  |  | 2,0000 | 21,68
[8 empty] | (B)Total: |  |  | 44,93
(C)Itens de Incidência | Código |  | % | M. O. | Equip. |  | Mat. |  |  |  | Custo
padrão
Ferramentas manuais |  | 2000 | 5,0000 | X | [6 empty] | 2,24
[8 empty] | (C)Total: |  |  | 2,24
[5 empty] | Custo Horário da Execução (A) + (B) + (C) | [5 empty] | 47,17
[6 empty] | (D) Produção da Equipe |  |  |  |  | 1,0000
|  |  |  | (E) Custo Unitário da Execução [(A) + (B) + (C)] / (D) | [6 empty] | 47,17
(F)Materiais | Código |  | Unid. |  | Custo Unitário |  |  | Consumo |  |  | Custo Unitário
padrão
Tubo de concreto s/ armaçao D=0,60m MF |  | 10212 | M |  |  | 66,35 |  | 1,0000 |  |  | 66,35
[8 empty] | (F)Total: |  |  | 66,35
(G)Serviços | Código |  | Unid. |  | Custo Unitário |  |  | Consumo |  |  | Custo Unitário
padrão
Argamassa cimento e areia traço 1:4, tudo |  | 40348 | M3 |  |  | 324,81 |  | 0,0150 |  |  | 4,87
incluído
Escavação manual em mat. 1ª cat. H= 0,00 a 1, |  | 40258 | M3 |  |  | 48,53 |  | 0,1200 |  |  | 5,82
50 m
Escavação mecânica em material de 1ª cat. H= 0 |  | 40282 | M3 |  |  | 9,38 |  | 2,0000 |  |  | 18,76
,00 a 1,50 m
Reaterro de cavas c/ compactação mecânica ( |  | 40303 | M3 |  |  | 32,21 |  | 1,8000 |  |  | 57,97
compactador manual)
[8 empty] | (G)Total: |  |  | 87,42
(H)Itens de Transporte | Código | Unid. |  |  | Fórmula | X1 | X2 | X3 | Custo | Consumo | Custo Unit.
padrão
Transp. de Tubo de concreto s/ armaçao D=0, | 1258 | t |  | 0,643XP + 0,669XR |  |  |  |  | 0,00 | 0,3000 | 0,00
60m MF
[8 empty] | (H)Total: |  |  | 0,00
[7 empty] | Custo Direto Total (E) + (F) + (G) + (H) |  |  |  | 200,94
[8 empty] | BDI:29,63% |  |  | 59,53
[8 empty] | Preço Unitário Total |  |  | 260,47
SCONet - Sistema de Custos e Orçamentos | DER-ES
DER-ES - Departamento de Edificações e de Rodovias do Espírito Santo
Relatório de Composição do Serviço
Tabela de Preços: Referencial de Preços Junho 2020 com desoneração | Data base: 30/06/2020
Serviço: 42754 Corpo BSTC diâmetro 0,60 m C.S. MF inclusive escavação, reaterro e transporte do tubo em Vias | Unidade: M
Urbanas
Grupo de Serviço: | 63 - OBRAS DE ARTE CORRENTES E DRENAGEM - VIAS URBANAS
(A)Equipamento | Código |  | Quantidade |  | Ut. Pr | Ut. Impr |  | Vl. Hr. Prod | Vl. Hr. Imp |  | Custo Horário
padrão
[8 empty] | (A)Total: |  |  | 0,00
(B)Mão-de-Obra | Código |  | Eq. Salarial | Encargos(%) |  | Sal/Hora |  |  | Consumo |  | Custo Horário
padrão
Encarregado de O.A.C. | 20060 |  | 2,26 |  | 128,33 | 24,27 |  |  |  | 0,3000 | 7,28
Pedreiro de O.A.C. | 20109 |  | 1,24 |  | 128,33 | 13,31 |  |  |  | 1,2000 | 15,97
Servente | 20002 |  | 10,84 |  | 128,33 | 10,84 |  |  |  | 2,0000 | 21,68
[8 empty] | (B)Total: |  |  | 44,93
(C)Itens de Incidência | Código |  | % | M. O. | Equip. |  | Mat. |  |  |  | Custo
padrão
Ferramentas manuais |  | 2000 | 5,0000 | X | [6 empty] | 2,24
[8 empty] | (C)Total: |  |  | 2,24
[5 empty] | Custo Horário da Execução (A) + (B) + (C) | [5 empty] | 47,17
[6 empty] | (D) Produção da Equipe |  |  |  |  | 0,8300
|  |  |  | (E) Custo Unitário da Execução [(A) + (B) + (C)] / (D) | [6 empty] | 56,83
(F)Materiais | Código |  | Unid. |  | Custo Unitário |  |  | Consumo |  |  | Custo Unitário
padrão
Tubo de concreto s/ armaçao D=0,60m MF | 10212 |  | M |  |  | 66,35 |  | 1,0000 |  |  | 66,35
[8 empty] | (F)Total: |  |  | 66,35
(G)Serviços | Código |  | Unid. |  | Custo Unitário |  |  | Consumo |  |  | Custo Unitário
padrão
Argamassa cimento e areia traço 1:4, tudo | 40348 |  | M3 |  |  | 324,81 |  | 0,0150 |  |  | 4,87
incluído
Escavação manual em mat. 1ª cat. H= 0,00 a 1, | 40258 |  | M3 |  |  | 48,53 |  | 0,1200 |  |  | 5,82
50 m
Escavação mecânica em material de 1ª cat. H= 0 | 40282 |  | M3 |  |  | 9,38 |  | 2,0000 |  |  | 18,76
,00 a 1,50 m
Reaterro de cavas c/ compactação mecânica ( | 40303 |  | M3 |  |  | 32,21 |  | 1,8000 |  |  | 57,97
compactador manual)
[8 empty] | (G)Total: |  |  | 87,42
(H)Itens de Transporte | Código | Unid. |  |  | Fórmula | X1 | X2 | X3 | Custo | Consumo | Custo Unit.
padrão
Transp. de Tubo de concreto s/ armaçao D=0, | 1258 | t |  | 0,643XP + 0,669XR |  |  |  |  | 0,00 | 0,3000 | 0,00
60m MF
[8 empty] | (H)Total: |  |  | 0,00
[7 empty] | Custo Direto Total (E) + (F) + (G) + (H) |  |  |  | 210,60
[8 empty] | BDI:29,63% |  |  | 62,40
[8 empty] | Preço Unitário Total |  |  | 273,00
SCONet - Sistema de Custos e Orçamentos | DER-ES
DER-ES - Departamento de Edificações e de Rodovias do Espírito Santo
Relatório de Composição do Serviço
Tabela de Preços: Referencial de Preços Junho 2020 com desoneração | [9 empty] | Data base: 30/06/2020
| Serviço: 40427 Corpo BSTC diâmetro 0,60 m C.S. PB inclusive escavação, reaterro e transporte do tubo | [9 empty] | Unidade: M
Grupo de Serviço: | 3 - OBRAS DE ARTE CORRENTES E DRENAGEM
(A)Equipamento | Código |  | Quantidade |  | Ut. Pr | Ut. Impr |  | Vl. Hr. Prod | Vl. Hr. Imp |  | Custo Horário
padrão
[8 empty] | (A)Total: |  |  | 0,00
(B)Mão-de-Obra | Código |  | Eq. Salarial | Encargos(%) |  | Sal/Hora |  |  | Consumo |  | Custo Horário
padrão
Encarregado de O.A.C. |  | 20060 | 2,26 |  | 128,33 | 24,27 |  |  |  | 0,3000 | 7,28
Pedreiro de O.A.C. |  | 20109 | 1,24 |  | 128,33 | 13,31 |  |  |  | 1,2000 | 15,97
Servente |  | 20002 | 10,84 |  | 128,33 | 10,84 |  |  |  | 2,0000 | 21,68
[8 empty] | (B)Total: |  |  | 44,93
(C)Itens de Incidência | Código |  | % | M. O. | Equip. |  | Mat. |  |  |  | Custo
padrão
Ferramentas manuais |  | 2000 | 5,0000 | X | [6 empty] | 2,24
[8 empty] | (C)Total: |  |  | 2,24
[5 empty] | Custo Horário da Execução (A) + (B) + (C) | [5 empty] | 47,17
[6 empty] | (D) Produção da Equipe |  |  |  |  | 1,0000
|  |  |  | (E) Custo Unitário da Execução [(A) + (B) + (C)] / (D) | [6 empty] | 47,17
(F)Materiais | Código |  | Unid. |  | Custo Unitário |  |  | Consumo |  |  | Custo Unitário
padrão
Tubo de concreto s/ armaçao D=0,60m PB |  | 10216 | m |  |  | 73,22 |  | 1,0000 |  |  | 73,22
[8 empty] | (F)Total: |  |  | 73,22
(G)Serviços | Código |  | Unid. |  | Custo Unitário |  |  | Consumo |  |  | Custo Unitário
padrão
Argamassa cimento e areia traço 1:4, tudo |  | 40348 | M3 |  |  | 324,81 |  | 0,0150 |  |  | 4,87
incluído
Escavação manual em mat. 1ª cat. H= 0,00 a 1, |  | 40258 | M3 |  |  | 48,53 |  | 0,1200 |  |  | 5,82
50 m
Escavação mecânica em material de 1ª cat. H= 0 |  | 40282 | M3 |  |  | 9,38 |  | 2,0000 |  |  | 18,76
,00 a 1,50 m
Reaterro de cavas c/ compactação mecânica ( |  | 40303 | M3 |  |  | 32,21 |  | 1,8000 |  |  | 57,97
compactador manual)
[8 empty] | (G)Total: |  |  | 87,42
(H)Itens de Transporte | Código | Unid. |  |  | Fórmula | X1 | X2 | X3 | Custo | Consumo | Custo Unit.
padrão
Transp. de Tubo de concreto s/ armaçao D=0, | 1259 | t |  | 0,643XP + 0,669XR |  |  |  |  | 0,00 | 0,3100 | 0,00
60m PB
[8 empty] | (H)Total: |  |  | 0,00
[7 empty] | Custo Direto Total (E) + (F) + (G) + (H) |  |  |  | 207,81
[8 empty] | BDI:29,63% |  |  | 61,57
[8 empty] | Preço Unitário Total |  |  | 269,38
SCONet - Sistema de Custos e Orçamentos | DER-ES
DER-ES - Departamento de Edificações e de Rodovias do Espírito Santo
Relatório de Composição do Serviço
Tabela de Preços: Referencial de Preços Junho 2020 com desoneração | Data base: 30/06/2020
Serviço: 42755 Corpo BSTC diâmetro 0,60 m C.S. PB inclusive escavação, reaterro e transporte do tubo em Vias | Unidade: M
Urbanas
Grupo de Serviço: | 63 - OBRAS DE ARTE CORRENTES E DRENAGEM - VIAS URBANAS
(A)Equipamento | Código |  | Quantidade |  | Ut. Pr | Ut. Impr |  | Vl. Hr. Prod | Vl. Hr. Imp |  | Custo Horário
padrão
[8 empty] | (A)Total: |  |  | 0,00
(B)Mão-de-Obra | Código |  | Eq. Salarial | Encargos(%) |  | Sal/Hora |  |  | Consumo |  | Custo Horário
padrão
Encarregado de O.A.C. | 20060 |  | 2,26 |  | 128,33 | 24,27 |  |  |  | 0,3000 | 7,28
Pedreiro de O.A.C. | 20109 |  | 1,24 |  | 128,33 | 13,31 |  |  |  | 1,2000 | 15,97
Servente | 20002 |  | 10,84 |  | 128,33 | 10,84 |  |  |  | 2,0000 | 21,68
[8 empty] | (B)Total: |  |  | 44,93
(C)Itens de Incidência | Código |  | % | M. O. | Equip. |  | Mat. |  |  |  | Custo
padrão
Ferramentas manuais |  | 2000 | 5,0000 | X | [6 empty] | 2,24
[8 empty] | (C)Total: |  |  | 2,24
[5 empty] | Custo Horário da Execução (A) + (B) + (C) | [5 empty] | 47,17
[6 empty] | (D) Produção da Equipe |  |  |  |  | 0,8300
|  |  |  | (E) Custo Unitário da Execução [(A) + (B) + (C)] / (D) | [6 empty] | 56,83
(F)Materiais | Código |  | Unid. |  | Custo Unitário |  |  | Consumo |  |  | Custo Unitário
padrão
Tubo de concreto s/ armaçao D=0,60m PB | 10216 |  | m |  |  | 73,22 |  | 1,0000 |  |  | 73,22
[8 empty] | (F)Total: |  |  | 73,22
(G)Serviços | Código |  | Unid. |  | Custo Unitário |  |  | Consumo |  |  | Custo Unitário
padrão
Argamassa cimento e areia traço 1:4, tudo | 40348 |  | M3 |  |  | 324,81 |  | 0,0150 |  |  | 4,87
incluído
Escavação manual em mat. 1ª cat. H= 0,00 a 1, | 40258 |  | M3 |  |  | 48,53 |  | 0,1200 |  |  | 5,82
50 m
Escavação mecânica em material de 1ª cat. H= 0 | 40282 |  | M3 |  |  | 9,38 |  | 2,0000 |  |  | 18,76
,00 a 1,50 m
Reaterro de cavas c/ compactação mecânica ( | 40303 |  | M3 |  |  | 32,21 |  | 1,8000 |  |  | 57,97
compactador manual)
[8 empty] | (G)Total: |  |  | 87,42
(H)Itens de Transporte | Código | Unid. |  |  | Fórmula | X1 | X2 | X3 | Custo | Consumo | Custo Unit.
padrão
Transp. de Tubo de concreto s/ armaçao D=0, | 1259 | t |  | 0,643XP + 0,669XR |  |  |  |  | 0,00 | 0,3100 | 0,00
60m PB
[8 empty] | (H)Total: |  |  | 0,00
[7 empty] | Custo Direto Total (E) + (F) + (G) + (H) |  |  |  | 217,47
[8 empty] | BDI:29,63% |  |  | 64,43
[8 empty] | Preço Unitário Total |  |  | 281,90
SCONet - Sistema de Custos e Orçamentos | DER-ES
DER-ES - Departamento de Edificações e de Rodovias do Espírito Santo
Relatório de Composição do Serviço
Tabela de Preços: Referencial de Preços Junho 2020 com desoneração | [9 empty] | Data base: 30/06/2020
| Serviço: 40421 Corpo BSTC (greide) diâmetro 0,30 m CA-1 MF inclusive escavação, reaterro e transporte do tubo | [9 empty] | Unidade: M
Grupo de Serviço: | 3 - OBRAS DE ARTE CORRENTES E DRENAGEM
(A)Equipamento | Código |  | Quantidade |  | Ut. Pr | Ut. Impr |  | Vl. Hr. Prod | Vl. Hr. Imp |  | Custo Horário
padrão
[8 empty] | (A)Total: |  |  | 0,00
(B)Mão-de-Obra | Código |  | Eq. Salarial | Encargos(%) |  | Sal/Hora |  |  | Consumo |  | Custo Horário
padrão
Encarregado de O.A.C. |  | 20060 | 2,26 |  | 128,33 | 24,27 |  |  |  | 0,1500 | 3,64
Pedreiro de O.A.C. |  | 20109 | 1,24 |  | 128,33 | 13,31 |  |  |  | 0,5000 | 6,65
Servente |  | 20002 | 10,84 |  | 128,33 | 10,84 |  |  |  | 1,0000 | 10,84
[8 empty] | (B)Total: |  |  | 21,13
(C)Itens de Incidência | Código |  | % | M. O. | Equip. |  | Mat. |  |  |  | Custo
padrão
Ferramentas manuais |  | 2000 | 5,0000 | X | [6 empty] | 1,05
[8 empty] | (C)Total: |  |  | 1,05
[5 empty] | Custo Horário da Execução (A) + (B) + (C) | [5 empty] | 22,18
[6 empty] | (D) Produção da Equipe |  |  |  |  | 1,0000
|  |  |  | (E) Custo Unitário da Execução [(A) + (B) + (C)] / (D) | [6 empty] | 22,18
(F)Materiais | Código |  | Unid. |  | Custo Unitário |  |  | Consumo |  |  | Custo Unitário
padrão
Tubo de concreto armado D=0,30m CA-1 MF |  | 10217 | M |  |  | 49,98 |  | 1,0000 |  |  | 49,98
[8 empty] | (F)Total: |  |  | 49,98
(G)Serviços | Código |  | Unid. |  | Custo Unitário |  |  | Consumo |  |  | Custo Unitário
padrão
Argamassa cimento e areia traço 1:4, tudo |  | 40348 | M3 |  |  | 324,81 |  | 0,0030 |  |  | 0,97
incluído
Escavação manual em mat. 1ª cat. H= 0,00 a 1, |  | 40258 | M3 |  |  | 48,53 |  | 0,0600 |  |  | 2,91
50 m
Escavação mecânica em material de 1ª cat. H= 0 |  | 40282 | M3 |  |  | 9,38 |  | 0,9370 |  |  | 8,78
,00 a 1,50 m
Reaterro de cavas c/ compactação mecânica ( |  | 40303 | M3 |  |  | 32,21 |  | 0,8430 |  |  | 27,15
compactador manual)
[8 empty] | (G)Total: |  |  | 39,81
(H)Itens de Transporte | Código | Unid. |  |  | Fórmula | X1 | X2 | X3 | Custo | Consumo | Custo Unit.
padrão
Transp. de Tubo de concreto armado D=0,30m | 1253 | t |  | 0,643XP + 0,669XR |  |  |  |  | 0,00 | 0,0850 | 0,00
CA-1 MF
[8 empty] | (H)Total: |  |  | 0,00
[7 empty] | Custo Direto Total (E) + (F) + (G) + (H) |  |  |  | 111,97
[8 empty] | BDI:29,63% |  |  | 33,17
[8 empty] | Preço Unitário Total |  |  | 145,14
SCONet - Sistema de Custos e Orçamentos | DER-ES
DER-ES - Departamento de Edificações e de Rodovias do Espírito Santo
Relatório de Composição do Serviço
Tabela de Preços: Referencial de Preços Junho 2020 com desoneração | Data base: 30/06/2020
Serviço: 42756 Corpo BSTC (greide) diâmetro 0,30 m CA-1 MF inclusive escavação, reaterro e transporte do tubo | Unidade: M
em Vias Urbanas
Grupo de Serviço: | 63 - OBRAS DE ARTE CORRENTES E DRENAGEM - VIAS URBANAS
(A)Equipamento | Código |  | Quantidade |  | Ut. Pr | Ut. Impr |  | Vl. Hr. Prod | Vl. Hr. Imp |  | Custo Horário
padrão
[8 empty] | (A)Total: |  |  | 0,00
(B)Mão-de-Obra | Código |  | Eq. Salarial | Encargos(%) |  | Sal/Hora |  |  | Consumo |  | Custo Horário
padrão
Encarregado de O.A.C. | 20060 |  | 2,26 |  | 128,33 | 24,27 |  |  |  | 0,1500 | 3,64
Pedreiro de O.A.C. | 20109 |  | 1,24 |  | 128,33 | 13,31 |  |  |  | 0,5000 | 6,65
Servente | 20002 |  | 10,84 |  | 128,33 | 10,84 |  |  |  | 1,0000 | 10,84
[8 empty] | (B)Total: |  |  | 21,13
(C)Itens de Incidência | Código |  | % | M. O. | Equip. |  | Mat. |  |  |  | Custo
padrão
Ferramentas manuais |  | 2000 | 5,0000 | X | [6 empty] | 1,05
[8 empty] | (C)Total: |  |  | 1,05
[5 empty] | Custo Horário da Execução (A) + (B) + (C) | [5 empty] | 22,18
[6 empty] | (D) Produção da Equipe |  |  |  |  | 0,8300
|  |  |  | (E) Custo Unitário da Execução [(A) + (B) + (C)] / (D) | [6 empty] | 26,72
(F)Materiais | Código |  | Unid. |  | Custo Unitário |  |  | Consumo |  |  | Custo Unitário
padrão
Tubo de concreto armado D=0,30m CA-1 MF | 10217 |  | M |  |  | 49,98 |  | 1,0000 |  |  | 49,98
[8 empty] | (F)Total: |  |  | 49,98
(G)Serviços | Código |  | Unid. |  | Custo Unitário |  |  | Consumo |  |  | Custo Unitário
padrão
Argamassa cimento e areia traço 1:4, tudo | 40348 |  | M3 |  |  | 324,81 |  | 0,0030 |  |  | 0,97
incluído
Escavação manual em mat. 1ª cat. H= 0,00 a 1, | 40258 |  | M3 |  |  | 48,53 |  | 0,0600 |  |  | 2,91
50 m
Escavação mecânica em material de 1ª cat. H= 0 | 40282 |  | M3 |  |  | 9,38 |  | 0,9370 |  |  | 8,78
,00 a 1,50 m
Reaterro de cavas c/ compactação mecânica ( | 40303 |  | M3 |  |  | 32,21 |  | 0,8430 |  |  | 27,15
compactador manual)
[8 empty] | (G)Total: |  |  | 39,81
(H)Itens de Transporte | Código | Unid. |  |  | Fórmula | X1 | X2 | X3 | Custo | Consumo | Custo Unit.
padrão
Transp. de Tubo de concreto armado D=0,30m | 1253 | t |  | 0,643XP + 0,669XR |  |  |  |  | 0,00 | 0,0850 | 0,00
CA-1 MF
[8 empty] | (H)Total: |  |  | 0,00
[7 empty] | Custo Direto Total (E) + (F) + (G) + (H) |  |  |  | 116,51
[8 empty] | BDI:29,63% |  |  | 34,52
[8 empty] | Preço Unitário Total |  |  | 151,03
SCONet - Sistema de Custos e Orçamentos | DER-ES
DER-ES - Departamento de Edificações e de Rodovias do Espírito Santo
Relatório de Composição do Serviço
Tabela de Preços: Referencial de Preços Junho 2020 com desoneração | [9 empty] | Data base: 30/06/2020
| Serviço: 40424 Corpo BSTC (greide) diâmetro 0,40 m CA-1 MF inclusive escavação, reaterro e transporte do tubo | [9 empty] | Unidade: M
Grupo de Serviço: | 3 - OBRAS DE ARTE CORRENTES E DRENAGEM
(A)Equipamento | Código |  | Quantidade |  | Ut. Pr | Ut. Impr |  | Vl. Hr. Prod | Vl. Hr. Imp |  | Custo Horário
padrão
[8 empty] | (A)Total: |  |  | 0,00
(B)Mão-de-Obra | Código |  | Eq. Salarial | Encargos(%) |  | Sal/Hora |  |  | Consumo |  | Custo Horário
padrão
Encarregado de O.A.C. |  | 20060 | 2,26 |  | 128,33 | 24,27 |  |  |  | 0,2000 | 4,85
Pedreiro de O.A.C. |  | 20109 | 1,24 |  | 128,33 | 13,31 |  |  |  | 0,8000 | 10,64
Servente |  | 20002 | 10,84 |  | 128,33 | 10,84 |  |  |  | 1,5000 | 16,26
[8 empty] | (B)Total: |  |  | 31,75
(C)Itens de Incidência | Código |  | % | M. O. | Equip. |  | Mat. |  |  |  | Custo
padrão
Ferramentas manuais |  | 2000 | 5,0000 | X | [6 empty] | 1,58
[8 empty] | (C)Total: |  |  | 1,58
[5 empty] | Custo Horário da Execução (A) + (B) + (C) | [5 empty] | 33,33
[6 empty] | (D) Produção da Equipe |  |  |  |  | 1,0000
|  |  |  | (E) Custo Unitário da Execução [(A) + (B) + (C)] / (D) | [6 empty] | 33,33
(F)Materiais | Código |  | Unid. |  | Custo Unitário |  |  | Consumo |  |  | Custo Unitário
padrão
Tubo de concreto armado D=0,40m CA-1 MF |  | 10218 | M |  |  | 60,77 |  | 1,0000 |  |  | 60,77
[8 empty] | (F)Total: |  |  | 60,77
(G)Serviços | Código |  | Unid. |  | Custo Unitário |  |  | Consumo |  |  | Custo Unitário
padrão
Argamassa cimento e areia traço 1:4, tudo |  | 40348 | M3 |  |  | 324,81 |  | 0,0060 |  |  | 1,94
incluído
Escavação manual em mat. 1ª cat. H= 0,00 a 1, |  | 40258 | M3 |  |  | 48,53 |  | 0,0800 |  |  | 3,88
50 m
Escavação mecânica em material de 1ª cat. H= 0 |  | 40282 | M3 |  |  | 9,38 |  | 1,2500 |  |  | 11,72
,00 a 1,50 m
Reaterro de cavas c/ compactação mecânica ( |  | 40303 | M3 |  |  | 32,21 |  | 1,1240 |  |  | 36,20
compactador manual)
[8 empty] | (G)Total: |  |  | 53,74
(H)Itens de Transporte | Código | Unid. |  |  | Fórmula | X1 | X2 | X3 | Custo | Consumo | Custo Unit.
padrão
Transp. de Tubo de concreto armado D=0,40m | 1256 | t |  | 0,643XP + 0,669XR |  |  |  |  | 0,00 | 0,1530 | 0,00
CA-1 MF
[8 empty] | (H)Total: |  |  | 0,00
[7 empty] | Custo Direto Total (E) + (F) + (G) + (H) |  |  |  | 147,84
[8 empty] | BDI:29,63% |  |  | 43,80
[8 empty] | Preço Unitário Total |  |  | 191,64
SCONet - Sistema de Custos e Orçamentos | DER-ES
DER-ES - Departamento de Edificações e de Rodovias do Espírito Santo
Relatório de Composição do Serviço
Tabela de Preços: Referencial de Preços Junho 2020 com desoneração | Data base: 30/06/2020
Serviço: 42757 Corpo BSTC (greide) diâmetro 0,40 m CA-1 MF inclusive escavação, reaterro e transporte do tubo | Unidade: M
em Vias Urbanas
Grupo de Serviço: | 63 - OBRAS DE ARTE CORRENTES E DRENAGEM - VIAS URBANAS
(A)Equipamento | Código |  | Quantidade |  | Ut. Pr | Ut. Impr |  | Vl. Hr. Prod | Vl. Hr. Imp |  | Custo Horário
padrão
[8 empty] | (A)Total: |  |  | 0,00
(B)Mão-de-Obra | Código |  | Eq. Salarial | Encargos(%) |  | Sal/Hora |  |  | Consumo |  | Custo Horário
padrão
Encarregado de O.A.C. | 20060 |  | 2,26 |  | 128,33 | 24,27 |  |  |  | 0,2000 | 4,85
Pedreiro de O.A.C. | 20109 |  | 1,24 |  | 128,33 | 13,31 |  |  |  | 0,8000 | 10,64
Servente | 20002 |  | 10,84 |  | 128,33 | 10,84 |  |  |  | 1,5000 | 16,26
[8 empty] | (B)Total: |  |  | 31,75
(C)Itens de Incidência | Código |  | % | M. O. | Equip. |  | Mat. |  |  |  | Custo
padrão
Ferramentas manuais |  | 2000 | 5,0000 | X | [6 empty] | 1,58
[8 empty] | (C)Total: |  |  | 1,58
[5 empty] | Custo Horário da Execução (A) + (B) + (C) | [5 empty] | 33,33
[6 empty] | (D) Produção da Equipe |  |  |  |  | 0,8300
|  |  |  | (E) Custo Unitário da Execução [(A) + (B) + (C)] / (D) | [6 empty] | 40,15
(F)Materiais | Código |  | Unid. |  | Custo Unitário |  |  | Consumo |  |  | Custo Unitário
padrão
Tubo de concreto armado D=0,40m CA-1 MF | 10218 |  | M |  |  | 60,77 |  | 1,0000 |  |  | 60,77
[8 empty] | (F)Total: |  |  | 60,77
(G)Serviços | Código |  | Unid. |  | Custo Unitário |  |  | Consumo |  |  | Custo Unitário
padrão
Argamassa cimento e areia traço 1:4, tudo | 40348 |  | M3 |  |  | 324,81 |  | 0,0060 |  |  | 1,94
incluído
Escavação manual em mat. 1ª cat. H= 0,00 a 1, | 40258 |  | M3 |  |  | 48,53 |  | 0,0800 |  |  | 3,88
50 m
Escavação mecânica em material de 1ª cat. H= 0 | 40282 |  | M3 |  |  | 9,38 |  | 1,2500 |  |  | 11,72
,00 a 1,50 m
Reaterro de cavas c/ compactação mecânica ( | 40303 |  | M3 |  |  | 32,21 |  | 1,1240 |  |  | 36,20
compactador manual)
[8 empty] | (G)Total: |  |  | 53,74
(H)Itens de Transporte | Código | Unid. |  |  | Fórmula | X1 | X2 | X3 | Custo | Consumo | Custo Unit.
padrão
Transp. de Tubo de concreto armado D=0,40m | 1256 | t |  | 0,643XP + 0,669XR |  |  |  |  | 0,00 | 0,1530 | 0,00
CA-1 MF
[8 empty] | (H)Total: |  |  | 0,00
[7 empty] | Custo Direto Total (E) + (F) + (G) + (H) |  |  |  | 154,66
[8 empty] | BDI:29,63% |  |  | 45,82
[8 empty] | Preço Unitário Total |  |  | 200,48
SCONet - Sistema de Custos e Orçamentos | DER-ES
DER-ES - Departamento de Edificações e de Rodovias do Espírito Santo
Relatório de Composição do Serviço
Tabela de Preços: Referencial de Preços Junho 2020 com desoneração | [9 empty] | Data base: 30/06/2020
| Serviço: 40425 Corpo BSTC (greide) diâmetro 0,40 m CA-2 MF inclusive escavação, reaterro e transporte do tubo | [9 empty] | Unidade: M
Grupo de Serviço: | 3 - OBRAS DE ARTE CORRENTES E DRENAGEM
(A)Equipamento | Código |  | Quantidade |  | Ut. Pr | Ut. Impr |  | Vl. Hr. Prod | Vl. Hr. Imp |  | Custo Horário
padrão
[8 empty] | (A)Total: |  |  | 0,00
(B)Mão-de-Obra | Código |  | Eq. Salarial | Encargos(%) |  | Sal/Hora |  |  | Consumo |  | Custo Horário
padrão
Encarregado de O.A.C. |  | 20060 | 2,26 |  | 128,33 | 24,27 |  |  |  | 0,2000 | 4,85
Pedreiro de O.A.C. |  | 20109 | 1,24 |  | 128,33 | 13,31 |  |  |  | 0,8000 | 10,64
Servente |  | 20002 | 10,84 |  | 128,33 | 10,84 |  |  |  | 1,5000 | 16,26
[8 empty] | (B)Total: |  |  | 31,75
(C)Itens de Incidência | Código |  | % | M. O. | Equip. |  | Mat. |  |  |  | Custo
padrão
Ferramentas manuais |  | 2000 | 5,0000 | X | [6 empty] | 1,58
[8 empty] | (C)Total: |  |  | 1,58
[5 empty] | Custo Horário da Execução (A) + (B) + (C) | [5 empty] | 33,33
[6 empty] | (D) Produção da Equipe |  |  |  |  | 1,0000
|  |  |  | (E) Custo Unitário da Execução [(A) + (B) + (C)] / (D) | [6 empty] | 33,33
(F)Materiais | Código |  | Unid. |  | Custo Unitário |  |  | Consumo |  |  | Custo Unitário
padrão
Tubo de concreto armado D=0,40m CA-2 MF |  | 10229 | M |  |  | 66,16 |  | 1,0000 |  |  | 66,16
[8 empty] | (F)Total: |  |  | 66,16
(G)Serviços | Código |  | Unid. |  | Custo Unitário |  |  | Consumo |  |  | Custo Unitário
padrão
Argamassa cimento e areia traço 1:4, tudo |  | 40348 | M3 |  |  | 324,81 |  | 0,0060 |  |  | 1,94
incluído
Escavação manual em mat. 1ª cat. H= 0,00 a 1, |  | 40258 | M3 |  |  | 48,53 |  | 0,0800 |  |  | 3,88
50 m
Escavação mecânica em material de 1ª cat. H= 0 |  | 40282 | M3 |  |  | 9,38 |  | 1,2500 |  |  | 11,72
,00 a 1,50 m
Reaterro de cavas c/ compactação mecânica ( |  | 40303 | M3 |  |  | 32,21 |  | 1,1240 |  |  | 36,20
compactador manual)
[8 empty] | (G)Total: |  |  | 53,74
(H)Itens de Transporte | Código | Unid. |  |  | Fórmula | X1 | X2 | X3 | Custo | Consumo | Custo Unit.
padrão
Transp. de Tubo de concreto armado D=0,40m | 1257 | t |  | 0,643XP + 0,669XR |  |  |  |  | 0,00 | 0,1600 | 0,00
CA-2 MF
[8 empty] | (H)Total: |  |  | 0,00
[7 empty] | Custo Direto Total (E) + (F) + (G) + (H) |  |  |  | 153,23
[8 empty] | BDI:29,63% |  |  | 45,40
[8 empty] | Preço Unitário Total |  |  | 198,63
SCONet - Sistema de Custos e Orçamentos | DER-ES
DER-ES - Departamento de Edificações e de Rodovias do Espírito Santo
Relatório de Composição do Serviço
Tabela de Preços: Referencial de Preços Junho 2020 com desoneração | Data base: 30/06/2020
Serviço: 42759 Corpo BSTC (greide) diâmetro 0,40 m CA-2 MF inclusive escavação, reaterro e transporte do tubo | Unidade: M
em Vias Urbanas
Grupo de Serviço: | 63 - OBRAS DE ARTE CORRENTES E DRENAGEM - VIAS URBANAS
(A)Equipamento | Código |  | Quantidade |  | Ut. Pr | Ut. Impr |  | Vl. Hr. Prod | Vl. Hr. Imp |  | Custo Horário
padrão
[8 empty] | (A)Total: |  |  | 0,00
(B)Mão-de-Obra | Código |  | Eq. Salarial | Encargos(%) |  | Sal/Hora |  |  | Consumo |  | Custo Horário
padrão
Encarregado de O.A.C. | 20060 |  | 2,26 |  | 128,33 | 24,27 |  |  |  | 0,2000 | 4,85
Pedreiro de O.A.C. | 20109 |  | 1,24 |  | 128,33 | 13,31 |  |  |  | 0,8000 | 10,64
Servente | 20002 |  | 10,84 |  | 128,33 | 10,84 |  |  |  | 1,5000 | 16,26
[8 empty] | (B)Total: |  |  | 31,75
(C)Itens de Incidência | Código |  | % | M. O. | Equip. |  | Mat. |  |  |  | Custo
padrão
Ferramentas manuais |  | 2000 | 5,0000 | X | [6 empty] | 1,58
[8 empty] | (C)Total: |  |  | 1,58
[5 empty] | Custo Horário da Execução (A) + (B) + (C) | [5 empty] | 33,33
[6 empty] | (D) Produção da Equipe |  |  |  |  | 0,8300
|  |  |  | (E) Custo Unitário da Execução [(A) + (B) + (C)] / (D) | [6 empty] | 40,15
(F)Materiais | Código |  | Unid. |  | Custo Unitário |  |  | Consumo |  |  | Custo Unitário
padrão
Tubo de concreto armado D=0,40m CA-2 MF | 10229 |  | M |  |  | 66,16 |  | 1,0000 |  |  | 66,16
[8 empty] | (F)Total: |  |  | 66,16
(G)Serviços | Código |  | Unid. |  | Custo Unitário |  |  | Consumo |  |  | Custo Unitário
padrão
Argamassa cimento e areia traço 1:4, tudo | 40348 |  | M3 |  |  | 324,81 |  | 0,0060 |  |  | 1,94
incluído
Escavação manual em mat. 1ª cat. H= 0,00 a 1, | 40258 |  | M3 |  |  | 48,53 |  | 0,0800 |  |  | 3,88
50 m
Escavação mecânica em material de 1ª cat. H= 0 | 40282 |  | M3 |  |  | 9,38 |  | 1,2500 |  |  | 11,72
,00 a 1,50 m
Reaterro de cavas c/ compactação mecânica ( | 40303 |  | M3 |  |  | 32,21 |  | 1,1240 |  |  | 36,20
compactador manual)
[8 empty] | (G)Total: |  |  | 53,74
(H)Itens de Transporte | Código | Unid. |  |  | Fórmula | X1 | X2 | X3 | Custo | Consumo | Custo Unit.
padrão
Transp. de Tubo de concreto armado D=0,40m | 1257 | t |  | 0,643XP + 0,669XR |  |  |  |  | 0,00 | 0,1600 | 0,00
CA-2 MF
[8 empty] | (H)Total: |  |  | 0,00
[7 empty] | Custo Direto Total (E) + (F) + (G) + (H) |  |  |  | 160,05
[8 empty] | BDI:29,63% |  |  | 47,42
[8 empty] | Preço Unitário Total |  |  | 207,47
SCONet - Sistema de Custos e Orçamentos | DER-ES
DER-ES - Departamento de Edificações e de Rodovias do Espírito Santo
Relatório de Composição do Serviço
Tabela de Preços: Referencial de Preços Junho 2020 com desoneração | [9 empty] | Data base: 30/06/2020
| Serviço: 40428 Corpo BSTC (greide) diâmetro 0,60 m CA-1 MF inclusive escavação, reaterro e transporte do tubo | [9 empty] | Unidade: M
Grupo de Serviço: | 3 - OBRAS DE ARTE CORRENTES E DRENAGEM
(A)Equipamento | Código |  | Quantidade |  | Ut. Pr | Ut. Impr |  | Vl. Hr. Prod | Vl. Hr. Imp |  | Custo Horário
padrão
[8 empty] | (A)Total: |  |  | 0,00
(B)Mão-de-Obra | Código |  | Eq. Salarial | Encargos(%) |  | Sal/Hora |  |  | Consumo |  | Custo Horário
padrão
Encarregado de O.A.C. |  | 20060 | 2,26 |  | 128,33 | 24,27 |  |  |  | 0,3000 | 7,28
Pedreiro de O.A.C. |  | 20109 | 1,24 |  | 128,33 | 13,31 |  |  |  | 1,2000 | 15,97
Servente |  | 20002 | 10,84 |  | 128,33 | 10,84 |  |  |  | 2,0000 | 21,68
[8 empty] | (B)Total: |  |  | 44,93
(C)Itens de Incidência | Código |  | % | M. O. | Equip. |  | Mat. |  |  |  | Custo
padrão
Ferramentas manuais |  | 2000 | 5,0000 | X | [6 empty] | 2,24
[8 empty] | (C)Total: |  |  | 2,24
[5 empty] | Custo Horário da Execução (A) + (B) + (C) | [5 empty] | 47,17
[6 empty] | (D) Produção da Equipe |  |  |  |  | 1,0000
|  |  |  | (E) Custo Unitário da Execução [(A) + (B) + (C)] / (D) | [6 empty] | 47,17
(F)Materiais | Código |  | Unid. |  | Custo Unitário |  |  | Consumo |  |  | Custo Unitário
padrão
Tubo de concreto armado D=0,60m CA-1 MF |  | 10219 | M |  |  | 83,31 |  | 1,0000 |  |  | 83,31
[8 empty] | (F)Total: |  |  | 83,31
(G)Serviços | Código |  | Unid. |  | Custo Unitário |  |  | Consumo |  |  | Custo Unitário
padrão
Argamassa cimento e areia traço 1:4, tudo |  | 40348 | M3 |  |  | 324,81 |  | 0,0150 |  |  | 4,87
incluído
Escavação manual em mat. 1ª cat. H= 0,00 a 1, |  | 40258 | M3 |  |  | 48,53 |  | 0,1200 |  |  | 5,82
50 m
Escavação mecânica em material de 1ª cat. H= 0 |  | 40282 | M3 |  |  | 9,38 |  | 2,0000 |  |  | 18,76
,00 a 1,50 m
Reaterro de cavas c/ compactação mecânica ( |  | 40303 | M3 |  |  | 32,21 |  | 1,8000 |  |  | 57,97
compactador manual)
[8 empty] | (G)Total: |  |  | 87,42
(H)Itens de Transporte | Código | Unid. |  |  | Fórmula | X1 | X2 | X3 | Custo | Consumo | Custo Unit.
padrão
Transp. de Tubo de concreto armado D=0,60m | 1260 | t |  | 0,643XP + 0,669XR |  |  |  |  | 0,00 | 0,3000 | 0,00
CA-1 MF
[8 empty] | (H)Total: |  |  | 0,00
[7 empty] | Custo Direto Total (E) + (F) + (G) + (H) |  |  |  | 217,90
[8 empty] | BDI:29,63% |  |  | 64,56
[8 empty] | Preço Unitário Total |  |  | 282,46
SCONet - Sistema de Custos e Orçamentos | DER-ES
DER-ES - Departamento de Edificações e de Rodovias do Espírito Santo
Relatório de Composição do Serviço
Tabela de Preços: Referencial de Preços Junho 2020 com desoneração | Data base: 30/06/2020
Serviço: 42760 Corpo BSTC (greide) diâmetro 0,60 m CA-1 MF inclusive escavação, reaterro e transporte do tubo | Unidade: M
em Vias Urbanas
Grupo de Serviço: | 63 - OBRAS DE ARTE CORRENTES E DRENAGEM - VIAS URBANAS
(A)Equipamento | Código |  | Quantidade |  | Ut. Pr | Ut. Impr |  | Vl. Hr. Prod | Vl. Hr. Imp |  | Custo Horário
padrão
[8 empty] | (A)Total: |  |  | 0,00
(B)Mão-de-Obra | Código |  | Eq. Salarial | Encargos(%) |  | Sal/Hora |  |  | Consumo |  | Custo Horário
padrão
Encarregado de O.A.C. | 20060 |  | 2,26 |  | 128,33 | 24,27 |  |  |  | 0,3000 | 7,28
Pedreiro de O.A.C. | 20109 |  | 1,24 |  | 128,33 | 13,31 |  |  |  | 1,2000 | 15,97
Servente | 20002 |  | 10,84 |  | 128,33 | 10,84 |  |  |  | 2,0000 | 21,68
[8 empty] | (B)Total: |  |  | 44,93
(C)Itens de Incidência | Código |  | % | M. O. | Equip. |  | Mat. |  |  |  | Custo
padrão
Ferramentas manuais |  | 2000 | 5,0000 | X | [6 empty] | 2,24
[8 empty] | (C)Total: |  |  | 2,24
[5 empty] | Custo Horário da Execução (A) + (B) + (C) | [5 empty] | 47,17
[6 empty] | (D) Produção da Equipe |  |  |  |  | 0,8300
|  |  |  | (E) Custo Unitário da Execução [(A) + (B) + (C)] / (D) | [6 empty] | 56,83
(F)Materiais | Código |  | Unid. |  | Custo Unitário |  |  | Consumo |  |  | Custo Unitário
padrão
Tubo de concreto armado D=0,60m CA-1 MF | 10219 |  | M |  |  | 83,31 |  | 1,0000 |  |  | 83,31
[8 empty] | (F)Total: |  |  | 83,31
(G)Serviços | Código |  | Unid. |  | Custo Unitário |  |  | Consumo |  |  | Custo Unitário
padrão
Argamassa cimento e areia traço 1:4, tudo | 40348 |  | M3 |  |  | 324,81 |  | 0,0150 |  |  | 4,87
incluído
Escavação manual em mat. 1ª cat. H= 0,00 a 1, | 40258 |  | M3 |  |  | 48,53 |  | 0,1200 |  |  | 5,82
50 m
Escavação mecânica em material de 1ª cat. H= 0 | 40282 |  | M3 |  |  | 9,38 |  | 2,0000 |  |  | 18,76
,00 a 1,50 m
Reaterro de cavas c/ compactação mecânica ( | 40303 |  | M3 |  |  | 32,21 |  | 1,8000 |  |  | 57,97
compactador manual)
[8 empty] | (G)Total: |  |  | 87,42
(H)Itens de Transporte | Código | Unid. |  |  | Fórmula | X1 | X2 | X3 | Custo | Consumo | Custo Unit.
padrão
Transp. de Tubo de concreto armado D=0,60m | 1260 | t |  | 0,643XP + 0,669XR |  |  |  |  | 0,00 | 0,3000 | 0,00
CA-1 MF
[8 empty] | (H)Total: |  |  | 0,00
[7 empty] | Custo Direto Total (E) + (F) + (G) + (H) |  |  |  | 227,56
[8 empty] | BDI:29,63% |  |  | 67,42
[8 empty] | Preço Unitário Total |  |  | 294,98
SCONet - Sistema de Custos e Orçamentos | DER-ES
DER-ES - Departamento de Edificações e de Rodovias do Espírito Santo
Relatório de Composição do Serviço
Tabela de Preços: Referencial de Preços Junho 2020 com desoneração | [9 empty] | Data base: 30/06/2020
| Serviço: 40429 Corpo BSTC (greide) diâmetro 0,60 m CA-1 PB inclusive escavação, reaterro e transporte do tubo | [9 empty] | Unidade: M
Grupo de Serviço: | 3 - OBRAS DE ARTE CORRENTES E DRENAGEM
(A)Equipamento | Código |  | Quantidade |  | Ut. Pr | Ut. Impr |  | Vl. Hr. Prod | Vl. Hr. Imp |  | Custo Horário
padrão
[8 empty] | (A)Total: |  |  | 0,00
(B)Mão-de-Obra | Código |  | Eq. Salarial | Encargos(%) |  | Sal/Hora |  |  | Consumo |  | Custo Horário
padrão
Encarregado de O.A.C. |  | 20060 | 2,26 |  | 128,33 | 24,27 |  |  |  | 0,3000 | 7,28
Pedreiro de O.A.C. |  | 20109 | 1,24 |  | 128,33 | 13,31 |  |  |  | 1,2000 | 15,97
Servente |  | 20002 | 10,84 |  | 128,33 | 10,84 |  |  |  | 2,0000 | 21,68
[8 empty] | (B)Total: |  |  | 44,93
(C)Itens de Incidência | Código |  | % | M. O. | Equip. |  | Mat. |  |  |  | Custo
padrão
Ferramentas manuais |  | 2000 | 5,0000 | X | [6 empty] | 2,24
[8 empty] | (C)Total: |  |  | 2,24
[5 empty] | Custo Horário da Execução (A) + (B) + (C) | [5 empty] | 47,17
[6 empty] | (D) Produção da Equipe |  |  |  |  | 1,0000
|  |  |  | (E) Custo Unitário da Execução [(A) + (B) + (C)] / (D) | [6 empty] | 47,17
(F)Materiais | Código |  | Unid. |  | Custo Unitário |  |  | Consumo |  |  | Custo Unitário
padrão
Tubo de concreto armado D=0,60m CA-1 PB |  | 10224 | M |  |  | 94,00 |  | 1,0000 |  |  | 94,00
[8 empty] | (F)Total: |  |  | 94,00
(G)Serviços | Código |  | Unid. |  | Custo Unitário |  |  | Consumo |  |  | Custo Unitário
padrão
Argamassa cimento e areia traço 1:4, tudo |  | 40348 | M3 |  |  | 324,81 |  | 0,0150 |  |  | 4,87
incluído
Escavação manual em mat. 1ª cat. H= 0,00 a 1, |  | 40258 | M3 |  |  | 48,53 |  | 0,1200 |  |  | 5,82
50 m
Escavação mecânica em material de 1ª cat. H= 0 |  | 40282 | M3 |  |  | 9,38 |  | 2,0000 |  |  | 18,76
,00 a 1,50 m
Reaterro de cavas c/ compactação mecânica ( |  | 40303 | M3 |  |  | 32,21 |  | 1,8000 |  |  | 57,97
compactador manual)
[8 empty] | (G)Total: |  |  | 87,42
(H)Itens de Transporte | Código | Unid. |  |  | Fórmula | X1 | X2 | X3 | Custo | Consumo | Custo Unit.
padrão
Transp. de Tubo de concreto armado D=0,60m | 1261 | t |  | 0,643XP + 0,669XR |  |  |  |  | 0,00 | 0,3200 | 0,00
CA-1 PB
[8 empty] | (H)Total: |  |  | 0,00
[7 empty] | Custo Direto Total (E) + (F) + (G) + (H) |  |  |  | 228,59
[8 empty] | BDI:29,63% |  |  | 67,73
[8 empty] | Preço Unitário Total |  |  | 296,32
SCONet - Sistema de Custos e Orçamentos | DER-ES
DER-ES - Departamento de Edificações e de Rodovias do Espírito Santo
Relatório de Composição do Serviço
Tabela de Preços: Referencial de Preços Junho 2020 com desoneração | Data base: 30/06/2020
Serviço: 42761 Corpo BSTC (greide) diâmetro 0,60 m CA-1 PB inclusive escavação, reaterro e transporte do tubo | Unidade: M
em Vias Urbanas
Grupo de Serviço: | 63 - OBRAS DE ARTE CORRENTES E DRENAGEM - VIAS URBANAS
(A)Equipamento | Código |  | Quantidade |  | Ut. Pr | Ut. Impr |  | Vl. Hr. Prod | Vl. Hr. Imp |  | Custo Horário
padrão
[8 empty] | (A)Total: |  |  | 0,00
(B)Mão-de-Obra | Código |  | Eq. Salarial | Encargos(%) |  | Sal/Hora |  |  | Consumo |  | Custo Horário
padrão
Encarregado de O.A.C. | 20060 |  | 2,26 |  | 128,33 | 24,27 |  |  |  | 0,3000 | 7,28
Pedreiro de O.A.C. | 20109 |  | 1,24 |  | 128,33 | 13,31 |  |  |  | 1,2000 | 15,97
Servente | 20002 |  | 10,84 |  | 128,33 | 10,84 |  |  |  | 2,0000 | 21,68
[8 empty] | (B)Total: |  |  | 44,93
(C)Itens de Incidência | Código |  | % | M. O. | Equip. |  | Mat. |  |  |  | Custo
padrão
Ferramentas manuais |  | 2000 | 5,0000 | X | [6 empty] | 2,24
[8 empty] | (C)Total: |  |  | 2,24
[5 empty] | Custo Horário da Execução (A) + (B) + (C) | [5 empty] | 47,17
[6 empty] | (D) Produção da Equipe |  |  |  |  | 0,8300
|  |  |  | (E) Custo Unitário da Execução [(A) + (B) + (C)] / (D) | [6 empty] | 56,83
(F)Materiais | Código |  | Unid. |  | Custo Unitário |  |  | Consumo |  |  | Custo Unitário
padrão
Tubo de concreto armado D=0,60m CA-1 PB | 10224 |  | M |  |  | 94,00 |  | 1,0000 |  |  | 94,00
[8 empty] | (F)Total: |  |  | 94,00
(G)Serviços | Código |  | Unid. |  | Custo Unitário |  |  | Consumo |  |  | Custo Unitário
padrão
Argamassa cimento e areia traço 1:4, tudo | 40348 |  | M3 |  |  | 324,81 |  | 0,0150 |  |  | 4,87
incluído
Escavação manual em mat. 1ª cat. H= 0,00 a 1, | 40258 |  | M3 |  |  | 48,53 |  | 0,1200 |  |  | 5,82
50 m
Escavação mecânica em material de 1ª cat. H= 0 | 40282 |  | M3 |  |  | 9,38 |  | 2,0000 |  |  | 18,76
,00 a 1,50 m
Reaterro de cavas c/ compactação mecânica ( | 40303 |  | M3 |  |  | 32,21 |  | 1,8000 |  |  | 57,97
compactador manual)
[8 empty] | (G)Total: |  |  | 87,42
(H)Itens de Transporte | Código | Unid. |  |  | Fórmula | X1 | X2 | X3 | Custo | Consumo | Custo Unit.
padrão
Transp. de Tubo de concreto armado D=0,60m | 1261 | t |  | 0,643XP + 0,669XR |  |  |  |  | 0,00 | 0,3200 | 0,00
CA-1 PB
[8 empty] | (H)Total: |  |  | 0,00
[7 empty] | Custo Direto Total (E) + (F) + (G) + (H) |  |  |  | 238,25
[8 empty] | BDI:29,63% |  |  | 70,59
[8 empty] | Preço Unitário Total |  |  | 308,84
SCONet - Sistema de Custos e Orçamentos | DER-ES
DER-ES - Departamento de Edificações e de Rodovias do Espírito Santo
Relatório de Composição do Serviço
Tabela de Preços: Referencial de Preços Junho 2020 com desoneração | [9 empty] | Data base: 30/06/2020
| Serviço: 40430 Corpo BSTC (greide) diâmetro 0,60 m CA-2 MF inclusive escavação, reaterro e transporte do tubo | [9 empty] | Unidade: M
Grupo de Serviço: | 3 - OBRAS DE ARTE CORRENTES E DRENAGEM
(A)Equipamento | Código |  | Quantidade |  | Ut. Pr | Ut. Impr |  | Vl. Hr. Prod | Vl. Hr. Imp |  | Custo Horário
padrão
[8 empty] | (A)Total: |  |  | 0,00
(B)Mão-de-Obra | Código |  | Eq. Salarial | Encargos(%) |  | Sal/Hora |  |  | Consumo |  | Custo Horário
padrão
Encarregado de O.A.C. |  | 20060 | 2,26 |  | 128,33 | 24,27 |  |  |  | 0,3000 | 7,28
Pedreiro de O.A.C. |  | 20109 | 1,24 |  | 128,33 | 13,31 |  |  |  | 1,2000 | 15,97
Servente |  | 20002 | 10,84 |  | 128,33 | 10,84 |  |  |  | 2,0000 | 21,68
[8 empty] | (B)Total: |  |  | 44,93
(C)Itens de Incidência | Código |  | % | M. O. | Equip. |  | Mat. |  |  |  | Custo
padrão
Ferramentas manuais |  | 2000 | 5,0000 | X | [6 empty] | 2,24
[8 empty] | (C)Total: |  |  | 2,24
[5 empty] | Custo Horário da Execução (A) + (B) + (C) | [5 empty] | 47,17
[6 empty] | (D) Produção da Equipe |  |  |  |  | 1,0000
|  |  |  | (E) Custo Unitário da Execução [(A) + (B) + (C)] / (D) | [6 empty] | 47,17
(F)Materiais | Código |  | Unid. |  | Custo Unitário |  |  | Consumo |  |  | Custo Unitário
padrão
Tubo de concreto armado D=0,60m CA-2 MF |  | 10230 | M |  |  | 94,09 |  | 1,0000 |  |  | 94,09
[8 empty] | (F)Total: |  |  | 94,09
(G)Serviços | Código |  | Unid. |  | Custo Unitário |  |  | Consumo |  |  | Custo Unitário
padrão
Argamassa cimento e areia traço 1:4, tudo |  | 40348 | M3 |  |  | 324,81 |  | 0,0150 |  |  | 4,87
incluído
Escavação manual em mat. 1ª cat. H= 0,00 a 1, |  | 40258 | M3 |  |  | 48,53 |  | 0,1200 |  |  | 5,82
50 m
Escavação mecânica em material de 1ª cat. H= 0 |  | 40282 | M3 |  |  | 9,38 |  | 2,0000 |  |  | 18,76
,00 a 1,50 m
Reaterro de cavas c/ compactação mecânica ( |  | 40303 | M3 |  |  | 32,21 |  | 1,8000 |  |  | 57,97
compactador manual)
[8 empty] | (G)Total: |  |  | 87,42
(H)Itens de Transporte | Código | Unid. |  |  | Fórmula | X1 | X2 | X3 | Custo | Consumo | Custo Unit.
padrão
Transp. de Tubo de concreto armado D=0,60m | 1262 | t |  | 0,643XP + 0,669XR |  |  |  |  | 0,00 | 0,3100 | 0,00
CA-2 MF
[8 empty] | (H)Total: |  |  | 0,00
[7 empty] | Custo Direto Total (E) + (F) + (G) + (H) |  |  |  | 228,68
[8 empty] | BDI:29,63% |  |  | 67,75
[8 empty] | Preço Unitário Total |  |  | 296,43
SCONet - Sistema de Custos e Orçamentos | DER-ES
DER-ES - Departamento de Edificações e de Rodovias do Espírito Santo
Relatório de Composição do Serviço
Tabela de Preços: Referencial de Preços Junho 2020 com desoneração | Data base: 30/06/2020
Serviço: 42762 Corpo BSTC (greide) diâmetro 0,60 m CA-2 MF inclusive escavação, reaterro e transporte do tubo | Unidade: M
em Vias Urbanas
Grupo de Serviço: | 63 - OBRAS DE ARTE CORRENTES E DRENAGEM - VIAS URBANAS
(A)Equipamento | Código |  | Quantidade |  | Ut. Pr | Ut. Impr |  | Vl. Hr. Prod | Vl. Hr. Imp |  | Custo Horário
padrão
[8 empty] | (A)Total: |  |  | 0,00
(B)Mão-de-Obra | Código |  | Eq. Salarial | Encargos(%) |  | Sal/Hora |  |  | Consumo |  | Custo Horário
padrão
Encarregado de O.A.C. | 20060 |  | 2,26 |  | 128,33 | 24,27 |  |  |  | 0,3000 | 7,28
Pedreiro de O.A.C. | 20109 |  | 1,24 |  | 128,33 | 13,31 |  |  |  | 1,2000 | 15,97
Servente | 20002 |  | 10,84 |  | 128,33 | 10,84 |  |  |  | 2,0000 | 21,68
[8 empty] | (B)Total: |  |  | 44,93
(C)Itens de Incidência | Código |  | % | M. O. | Equip. |  | Mat. |  |  |  | Custo
padrão
Ferramentas manuais |  | 2000 | 5,0000 | X | [6 empty] | 2,24
[8 empty] | (C)Total: |  |  | 2,24
[5 empty] | Custo Horário da Execução (A) + (B) + (C) | [5 empty] | 47,17
[6 empty] | (D) Produção da Equipe |  |  |  |  | 0,8300
|  |  |  | (E) Custo Unitário da Execução [(A) + (B) + (C)] / (D) | [6 empty] | 56,83
(F)Materiais | Código |  | Unid. |  | Custo Unitário |  |  | Consumo |  |  | Custo Unitário
padrão
Tubo de concreto armado D=0,60m CA-2 MF | 10230 |  | M |  |  | 94,09 |  | 1,0000 |  |  | 94,09
[8 empty] | (F)Total: |  |  | 94,09
(G)Serviços | Código |  | Unid. |  | Custo Unitário |  |  | Consumo |  |  | Custo Unitário
padrão
Argamassa cimento e areia traço 1:4, tudo | 40348 |  | M3 |  |  | 324,81 |  | 0,0150 |  |  | 4,87
incluído
Escavação manual em mat. 1ª cat. H= 0,00 a 1, | 40258 |  | M3 |  |  | 48,53 |  | 0,1200 |  |  | 5,82
50 m
Escavação mecânica em material de 1ª cat. H= 0 | 40282 |  | M3 |  |  | 9,38 |  | 2,0000 |  |  | 18,76
,00 a 1,50 m
Reaterro de cavas c/ compactação mecânica ( | 40303 |  | M3 |  |  | 32,21 |  | 1,8000 |  |  | 57,97
compactador manual)
[8 empty] | (G)Total: |  |  | 87,42
(H)Itens de Transporte | Código | Unid. |  |  | Fórmula | X1 | X2 | X3 | Custo | Consumo | Custo Unit.
padrão
Transp. de Tubo de concreto armado D=0,60m | 1262 | t |  | 0,643XP + 0,669XR |  |  |  |  | 0,00 | 0,3100 | 0,00
CA-2 MF
[8 empty] | (H)Total: |  |  | 0,00
[7 empty] | Custo Direto Total (E) + (F) + (G) + (H) |  |  |  | 238,34
[8 empty] | BDI:29,63% |  |  | 70,62
[8 empty] | Preço Unitário Total |  |  | 308,96
SCONet - Sistema de Custos e Orçamentos | DER-ES
DER-ES - Departamento de Edificações e de Rodovias do Espírito Santo
Relatório de Composição do Serviço
Tabela de Preços: Referencial de Preços Junho 2020 com desoneração | [9 empty] | Data base: 30/06/2020
| Serviço: 40431 Corpo BSTC (greide) diâmetro 0,60 m CA-2 PB inclusive escavação, reaterro e transporte do tubo | [9 empty] | Unidade: M
Grupo de Serviço: | 3 - OBRAS DE ARTE CORRENTES E DRENAGEM
(A)Equipamento | Código |  | Quantidade |  | Ut. Pr | Ut. Impr |  | Vl. Hr. Prod | Vl. Hr. Imp |  | Custo Horário
padrão
[8 empty] | (A)Total: |  |  | 0,00
(B)Mão-de-Obra | Código |  | Eq. Salarial | Encargos(%) |  | Sal/Hora |  |  | Consumo |  | Custo Horário
padrão
Encarregado de O.A.C. |  | 20060 | 2,26 |  | 128,33 | 24,27 |  |  |  | 0,3000 | 7,28
Pedreiro de O.A.C. |  | 20109 | 1,24 |  | 128,33 | 13,31 |  |  |  | 1,2000 | 15,97
Servente |  | 20002 | 10,84 |  | 128,33 | 10,84 |  |  |  | 2,0000 | 21,68
[8 empty] | (B)Total: |  |  | 44,93
(C)Itens de Incidência | Código |  | % | M. O. | Equip. |  | Mat. |  |  |  | Custo
padrão
Ferramentas manuais |  | 2000 | 5,0000 | X | [6 empty] | 2,24
[8 empty] | (C)Total: |  |  | 2,24
[5 empty] | Custo Horário da Execução (A) + (B) + (C) | [5 empty] | 47,17
[6 empty] | (D) Produção da Equipe |  |  |  |  | 1,0000
|  |  |  | (E) Custo Unitário da Execução [(A) + (B) + (C)] / (D) | [6 empty] | 47,17
(F)Materiais | Código |  | Unid. |  | Custo Unitário |  |  | Consumo |  |  | Custo Unitário
padrão
Tubo de concreto armado D=0,60m CA-2 PB |  | 10235 | M |  |  | 90,20 |  | 1,0000 |  |  | 90,20
[8 empty] | (F)Total: |  |  | 90,20
(G)Serviços | Código |  | Unid. |  | Custo Unitário |  |  | Consumo |  |  | Custo Unitário
padrão
Argamassa cimento e areia traço 1:4, tudo |  | 40348 | M3 |  |  | 324,81 |  | 0,0150 |  |  | 4,87
incluído
Escavação manual em mat. 1ª cat. H= 0,00 a 1, |  | 40258 | M3 |  |  | 48,53 |  | 0,1200 |  |  | 5,82
50 m
Escavação mecânica em material de 1ª cat. H= 0 |  | 40282 | M3 |  |  | 9,38 |  | 2,0000 |  |  | 18,76
,00 a 1,50 m
Reaterro de cavas c/ compactação mecânica ( |  | 40303 | M3 |  |  | 32,21 |  | 1,8000 |  |  | 57,97
compactador manual)
[8 empty] | (G)Total: |  |  | 87,42
(H)Itens de Transporte | Código | Unid. |  |  | Fórmula | X1 | X2 | X3 | Custo | Consumo | Custo Unit.
padrão
Transp. de Tubo de concreto armado D=0,60m | 1263 | t |  | 0,643XP + 0,669XR |  |  |  |  | 0,00 | 0,3250 | 0,00
CA-2 PB
[8 empty] | (H)Total: |  |  | 0,00
[7 empty] | Custo Direto Total (E) + (F) + (G) + (H) |  |  |  | 224,79
[8 empty] | BDI:29,63% |  |  | 66,60
[8 empty] | Preço Unitário Total |  |  | 291,39
SCONet - Sistema de Custos e Orçamentos | DER-ES
DER-ES - Departamento de Edificações e de Rodovias do Espírito Santo
Relatório de Composição do Serviço
Tabela de Preços: Referencial de Preços Junho 2020 com desoneração | Data base: 30/06/2020
Serviço: 42763 Corpo BSTC (greide) diâmetro 0,60 m CA-2 PB inclusive escavação, reaterro e transporte do tubo | Unidade: M
em Vias Urbanas
Grupo de Serviço: | 63 - OBRAS DE ARTE CORRENTES E DRENAGEM - VIAS URBANAS
(A)Equipamento | Código |  | Quantidade |  | Ut. Pr | Ut. Impr |  | Vl. Hr. Prod | Vl. Hr. Imp |  | Custo Horário
padrão
[8 empty] | (A)Total: |  |  | 0,00
(B)Mão-de-Obra | Código |  | Eq. Salarial | Encargos(%) |  | Sal/Hora |  |  | Consumo |  | Custo Horário
padrão
Encarregado de O.A.C. | 20060 |  | 2,26 |  | 128,33 | 24,27 |  |  |  | 0,3000 | 7,28
Pedreiro de O.A.C. | 20109 |  | 1,24 |  | 128,33 | 13,31 |  |  |  | 1,2000 | 15,97
Servente | 20002 |  | 10,84 |  | 128,33 | 10,84 |  |  |  | 2,0000 | 21,68
[8 empty] | (B)Total: |  |  | 44,93
(C)Itens de Incidência | Código |  | % | M. O. | Equip. |  | Mat. |  |  |  | Custo
padrão
Ferramentas manuais |  | 2000 | 5,0000 | X | [6 empty] | 2,24
[8 empty] | (C)Total: |  |  | 2,24
[5 empty] | Custo Horário da Execução (A) + (B) + (C) | [5 empty] | 47,17
[6 empty] | (D) Produção da Equipe |  |  |  |  | 0,8300
|  |  |  | (E) Custo Unitário da Execução [(A) + (B) + (C)] / (D) | [6 empty] | 56,83
(F)Materiais | Código |  | Unid. |  | Custo Unitário |  |  | Consumo |  |  | Custo Unitário
padrão
Tubo de concreto armado D=0,60m CA-2 PB | 10235 |  | M |  |  | 90,20 |  | 1,0000 |  |  | 90,20
[8 empty] | (F)Total: |  |  | 90,20
(G)Serviços | Código |  | Unid. |  | Custo Unitário |  |  | Consumo |  |  | Custo Unitário
padrão
Argamassa cimento e areia traço 1:4, tudo | 40348 |  | M3 |  |  | 324,81 |  | 0,0150 |  |  | 4,87
incluído
Escavação manual em mat. 1ª cat. H= 0,00 a 1, | 40258 |  | M3 |  |  | 48,53 |  | 0,1200 |  |  | 5,82
50 m
Escavação mecânica em material de 1ª cat. H= 0 | 40282 |  | M3 |  |  | 9,38 |  | 2,0000 |  |  | 18,76
,00 a 1,50 m
Reaterro de cavas c/ compactação mecânica ( | 40303 |  | M3 |  |  | 32,21 |  | 1,8000 |  |  | 57,97
compactador manual)
[8 empty] | (G)Total: |  |  | 87,42
(H)Itens de Transporte | Código | Unid. |  |  | Fórmula | X1 | X2 | X3 | Custo | Consumo | Custo Unit.
padrão
Transp. de Tubo de concreto armado D=0,60m | 1263 | t |  | 0,643XP + 0,669XR |  |  |  |  | 0,00 | 0,3250 | 0,00
CA-2 PB
[8 empty] | (H)Total: |  |  | 0,00
[7 empty] | Custo Direto Total (E) + (F) + (G) + (H) |  |  |  | 234,45
[8 empty] | BDI:29,63% |  |  | 69,46
[8 empty] | Preço Unitário Total |  |  | 303,91
SCONet - Sistema de Custos e Orçamentos | DER-ES
DER-ES - Departamento de Edificações e de Rodovias do Espírito Santo
Relatório de Composição do Serviço
Tabela de Preços: Referencial de Preços Junho 2020 com desoneração | [9 empty] | Data base: 30/06/2020
| Serviço: 40432 Corpo BSTC (greide) diâmetro 0,80 m CA-1 MF inclusive escavação, reaterro e transporte do tubo | [9 empty] | Unidade: M
Grupo de Serviço: | 3 - OBRAS DE ARTE CORRENTES E DRENAGEM
(A)Equipamento | Código |  | Quantidade |  | Ut. Pr | Ut. Impr |  | Vl. Hr. Prod | Vl. Hr. Imp |  | Custo Horário
padrão
Carregadeira de rodas ref. Caterpillar modelo |  | 30023 | 1,0000 |  | 0,1000 | 0,9000 |  | 185,52 |  | 66,21 | 78,13
924H (1,9 m3) ( cab + ar ) ou equivalente
[8 empty] | (A)Total: |  |  | 78,13
(B)Mão-de-Obra | Código |  | Eq. Salarial | Encargos(%) |  | Sal/Hora |  |  | Consumo |  | Custo Horário
padrão
Encarregado de O.A.C. |  | 20060 | 2,26 |  | 128,33 | 24,27 |  |  |  | 0,5000 | 12,13
Pedreiro de O.A.C. |  | 20109 | 1,24 |  | 128,33 | 13,31 |  |  |  | 1,8000 | 23,95
Servente |  | 20002 | 10,84 |  | 128,33 | 10,84 |  |  |  | 3,0000 | 32,52
[8 empty] | (B)Total: |  |  | 68,60
(C)Itens de Incidência | Código |  | % | M. O. | Equip. |  | Mat. |  |  |  | Custo
padrão
Ferramentas manuais |  | 2000 | 5,0000 | X | [6 empty] | 3,43
[8 empty] | (C)Total: |  |  | 3,43
[5 empty] | Custo Horário da Execução (A) + (B) + (C) | [5 empty] | 150,16
[6 empty] | (D) Produção da Equipe |  |  |  |  | 1,0000
|  |  |  | (E) Custo Unitário da Execução [(A) + (B) + (C)] / (D) | [6 empty] | 150,16
(F)Materiais | Código |  | Unid. |  | Custo Unitário |  |  | Consumo |  |  | Custo Unitário
padrão
Tubo de concreto armado D=0,80m CA-1 MF |  | 10220 | M |  |  | 152,89 |  | 1,0000 |  |  | 152,89
[8 empty] | (F)Total: |  |  | 152,89
(G)Serviços | Código |  | Unid. |  | Custo Unitário |  |  | Consumo |  |  | Custo Unitário
padrão
Argamassa cimento e areia traço 1:4, tudo |  | 40348 | M3 |  |  | 324,81 |  | 0,0250 |  |  | 8,12
incluído
Escavação manual em mat. 1ª cat. H= 0,00 a 1, |  | 40258 | M3 |  |  | 48,53 |  | 0,1600 |  |  | 7,76
50 m
Escavação mecânica em material de 1ª cat. H= 0 |  | 40282 | M3 |  |  | 9,38 |  | 3,0000 |  |  | 28,14
,00 a 1,50 m
Reaterro de cavas c/ compactação mecânica ( |  | 40303 | M3 |  |  | 32,21 |  | 2,5000 |  |  | 80,52
compactador manual)
[8 empty] | (G)Total: |  |  | 124,54
(H)Itens de Transporte | Código | Unid. |  |  | Fórmula | X1 | X2 | X3 | Custo | Consumo | Custo Unit.
padrão
Transp. de Tubo de concreto armado D=0,80m | 1264 | t |  | 0,643XP + 0,669XR |  |  |  |  | 0,00 | 0,6300 | 0,00
CA-1 MF
[8 empty] | (H)Total: |  |  | 0,00
[7 empty] | Custo Direto Total (E) + (F) + (G) + (H) |  |  |  | 427,59
[8 empty] | BDI:29,63% |  |  | 126,69
[8 empty] | Preço Unitário Total |  |  | 554,28
SCONet - Sistema de Custos e Orçamentos | DER-ES
DER-ES - Departamento de Edificações e de Rodovias do Espírito Santo
Relatório de Composição do Serviço
Tabela de Preços: Referencial de Preços Junho 2020 com desoneração | Data base: 30/06/2020
Serviço: 42764 Corpo BSTC (greide) diâmetro 0,80 m CA-1 MF inclusive escavação, reaterro e transporte do tubo | Unidade: M
em Vias Urbanas
Grupo de Serviço: | 63 - OBRAS DE ARTE CORRENTES E DRENAGEM - VIAS URBANAS
(A)Equipamento | Código |  | Quantidade |  | Ut. Pr | Ut. Impr |  | Vl. Hr. Prod | Vl. Hr. Imp |  | Custo Horário
padrão
Carregadeira de rodas ref. Caterpillar modelo |  | 30023 | 1,0000 |  | 0,1000 | 0,9000 |  | 185,52 |  | 66,21 | 78,13
924H (1,9 m3) ( cab + ar ) ou equivalente
[8 empty] | (A)Total: |  |  | 78,13
(B)Mão-de-Obra | Código |  | Eq. Salarial | Encargos(%) |  | Sal/Hora |  |  | Consumo |  | Custo Horário
padrão
Encarregado de O.A.C. |  | 20060 | 2,26 |  | 128,33 | 24,27 |  |  |  | 0,5000 | 12,13
Pedreiro de O.A.C. |  | 20109 | 1,24 |  | 128,33 | 13,31 |  |  |  | 1,8000 | 23,95
Servente |  | 20002 | 10,84 |  | 128,33 | 10,84 |  |  |  | 3,0000 | 32,52
[8 empty] | (B)Total: |  |  | 68,60
(C)Itens de Incidência | Código |  | % | M. O. | Equip. |  | Mat. |  |  |  | Custo
padrão
Ferramentas manuais |  | 2000 | 5,0000 | X | [6 empty] | 3,43
[8 empty] | (C)Total: |  |  | 3,43
[5 empty] | Custo Horário da Execução (A) + (B) + (C) | [5 empty] | 150,16
[6 empty] | (D) Produção da Equipe |  |  |  |  | 0,8300
|  |  |  | (E) Custo Unitário da Execução [(A) + (B) + (C)] / (D) | [6 empty] | 180,91
(F)Materiais | Código |  | Unid. |  | Custo Unitário |  |  | Consumo |  |  | Custo Unitário
padrão
Tubo de concreto armado D=0,80m CA-1 MF |  | 10220 | M |  |  | 152,89 |  | 1,0000 |  |  | 152,89
[8 empty] | (F)Total: |  |  | 152,89
(G)Serviços | Código |  | Unid. |  | Custo Unitário |  |  | Consumo |  |  | Custo Unitário
padrão
Argamassa cimento e areia traço 1:4, tudo |  | 40348 | M3 |  |  | 324,81 |  | 0,0250 |  |  | 8,12
incluído
Escavação manual em mat. 1ª cat. H= 0,00 a 1, |  | 40258 | M3 |  |  | 48,53 |  | 0,1600 |  |  | 7,76
50 m
Escavação mecânica em material de 1ª cat. H= 0 |  | 40282 | M3 |  |  | 9,38 |  | 3,0000 |  |  | 28,14
,00 a 1,50 m
Reaterro de cavas c/ compactação mecânica ( |  | 40303 | M3 |  |  | 32,21 |  | 2,5000 |  |  | 80,52
compactador manual)
[8 empty] | (G)Total: |  |  | 124,54
(H)Itens de Transporte | Código | Unid. |  |  | Fórmula | X1 | X2 | X3 | Custo | Consumo | Custo Unit.
padrão
Transp. de Tubo de concreto armado D=0,80m | 1264 | t |  | 0,643XP + 0,669XR |  |  |  |  | 0,00 | 0,6300 | 0,00
CA-1 MF
[8 empty] | (H)Total: |  |  | 0,00
[7 empty] | Custo Direto Total (E) + (F) + (G) + (H) |  |  |  | 458,34
[8 empty] | BDI:29,63% |  |  | 135,80
[8 empty] | Preço Unitário Total |  |  | 594,14
SCONet - Sistema de Custos e Orçamentos | DER-ES
DER-ES - Departamento de Edificações e de Rodovias do Espírito Santo
Relatório de Composição do Serviço
Tabela de Preços: Referencial de Preços Junho 2020 com desoneração | [9 empty] | Data base: 30/06/2020
| Serviço: 40433 Corpo BSTC (greide) diâmetro 0,80 m CA-1 PB inclusive escavação, reaterro e transporte do tubo | [9 empty] | Unidade: M
Grupo de Serviço: | 3 - OBRAS DE ARTE CORRENTES E DRENAGEM
(A)Equipamento | Código |  | Quantidade |  | Ut. Pr | Ut. Impr |  | Vl. Hr. Prod | Vl. Hr. Imp |  | Custo Horário
padrão
Carregadeira de rodas ref. Caterpillar modelo |  | 30023 | 1,0000 |  | 0,1000 | 0,9000 |  | 185,52 |  | 66,21 | 78,13
924H (1,9 m3) ( cab + ar ) ou equivalente
[8 empty] | (A)Total: |  |  | 78,13
(B)Mão-de-Obra | Código |  | Eq. Salarial | Encargos(%) |  | Sal/Hora |  |  | Consumo |  | Custo Horário
padrão
Encarregado de O.A.C. |  | 20060 | 2,26 |  | 128,33 | 24,27 |  |  |  | 0,5000 | 12,13
Pedreiro de O.A.C. |  | 20109 | 1,24 |  | 128,33 | 13,31 |  |  |  | 1,8000 | 23,95
Servente |  | 20002 | 10,84 |  | 128,33 | 10,84 |  |  |  | 3,0000 | 32,52
[8 empty] | (B)Total: |  |  | 68,60
(C)Itens de Incidência | Código |  | % | M. O. | Equip. |  | Mat. |  |  |  | Custo
padrão
Ferramentas manuais |  | 2000 | 5,0000 | X | [6 empty] | 3,43
[8 empty] | (C)Total: |  |  | 3,43
[5 empty] | Custo Horário da Execução (A) + (B) + (C) | [5 empty] | 150,16
[6 empty] | (D) Produção da Equipe |  |  |  |  | 1,0000
|  |  |  | (E) Custo Unitário da Execução [(A) + (B) + (C)] / (D) | [6 empty] | 150,16
(F)Materiais | Código |  | Unid. |  | Custo Unitário |  |  | Consumo |  |  | Custo Unitário
padrão
Tubo de concreto armado D=0,80m CA-1 PB |  | 10225 | M |  |  | 149,62 |  | 1,0000 |  |  | 149,62
[8 empty] | (F)Total: |  |  | 149,62
(G)Serviços | Código |  | Unid. |  | Custo Unitário |  |  | Consumo |  |  | Custo Unitário
padrão
Argamassa cimento e areia traço 1:4, tudo |  | 40348 | M3 |  |  | 324,81 |  | 0,0250 |  |  | 8,12
incluído
Escavação manual em mat. 1ª cat. H= 0,00 a 1, |  | 40258 | M3 |  |  | 48,53 |  | 0,1600 |  |  | 7,76
50 m
Escavação mecânica em material de 1ª cat. H= 0 |  | 40282 | M3 |  |  | 9,38 |  | 3,0000 |  |  | 28,14
,00 a 1,50 m
Reaterro de cavas c/ compactação mecânica ( |  | 40303 | M3 |  |  | 32,21 |  | 2,5000 |  |  | 80,52
compactador manual)
[8 empty] | (G)Total: |  |  | 124,54
(H)Itens de Transporte | Código | Unid. |  |  | Fórmula | X1 | X2 | X3 | Custo | Consumo | Custo Unit.
padrão
Transp. de Tubo de concreto armado D=0,80m | 1006 | t |  | 0,643XP + 0,669XR |  |  |  |  | 0,00 | 0,6500 | 0,00
CA-1 PB
[8 empty] | (H)Total: |  |  | 0,00
[7 empty] | Custo Direto Total (E) + (F) + (G) + (H) |  |  |  | 424,32
[8 empty] | BDI:29,63% |  |  | 125,72
[8 empty] | Preço Unitário Total |  |  | 550,04
SCONet - Sistema de Custos e Orçamentos | DER-ES
DER-ES - Departamento de Edificações e de Rodovias do Espírito Santo
Relatório de Composição do Serviço
Tabela de Preços: Referencial de Preços Junho 2020 com desoneração | Data base: 30/06/2020
Serviço: 42765 Corpo BSTC (greide) diâmetro 0,80 m CA-1 PB inclusive escavação, reaterro e transporte do tubo | Unidade: M
em Vias Urbanas
Grupo de Serviço: | 63 - OBRAS DE ARTE CORRENTES E DRENAGEM - VIAS URBANAS
(A)Equipamento | Código |  | Quantidade |  | Ut. Pr | Ut. Impr |  | Vl. Hr. Prod | Vl. Hr. Imp |  | Custo Horário
padrão
Carregadeira de rodas ref. Caterpillar modelo |  | 30023 | 1,0000 |  | 0,1000 | 0,9000 |  | 185,52 |  | 66,21 | 78,13
924H (1,9 m3) ( cab + ar ) ou equivalente
[8 empty] | (A)Total: |  |  | 78,13
(B)Mão-de-Obra | Código |  | Eq. Salarial | Encargos(%) |  | Sal/Hora |  |  | Consumo |  | Custo Horário
padrão
Encarregado de O.A.C. |  | 20060 | 2,26 |  | 128,33 | 24,27 |  |  |  | 0,5000 | 12,13
Pedreiro de O.A.C. |  | 20109 | 1,24 |  | 128,33 | 13,31 |  |  |  | 1,8000 | 23,95
Servente |  | 20002 | 10,84 |  | 128,33 | 10,84 |  |  |  | 3,0000 | 32,52
[8 empty] | (B)Total: |  |  | 68,60
(C)Itens de Incidência | Código |  | % | M. O. | Equip. |  | Mat. |  |  |  | Custo
padrão
Ferramentas manuais |  | 2000 | 5,0000 | X | [6 empty] | 3,43
[8 empty] | (C)Total: |  |  | 3,43
[5 empty] | Custo Horário da Execução (A) + (B) + (C) | [5 empty] | 150,16
[6 empty] | (D) Produção da Equipe |  |  |  |  | 0,8300
|  |  |  | (E) Custo Unitário da Execução [(A) + (B) + (C)] / (D) | [6 empty] | 180,91
(F)Materiais | Código |  | Unid. |  | Custo Unitário |  |  | Consumo |  |  | Custo Unitário
padrão
Tubo de concreto armado D=0,80m CA-1 PB |  | 10225 | M |  |  | 149,62 |  | 1,0000 |  |  | 149,62
[8 empty] | (F)Total: |  |  | 149,62
(G)Serviços | Código |  | Unid. |  | Custo Unitário |  |  | Consumo |  |  | Custo Unitário
padrão
Argamassa cimento e areia traço 1:4, tudo |  | 40348 | M3 |  |  | 324,81 |  | 0,0250 |  |  | 8,12
incluído
Escavação manual em mat. 1ª cat. H= 0,00 a 1, |  | 40258 | M3 |  |  | 48,53 |  | 0,1600 |  |  | 7,76
50 m
Escavação mecânica em material de 1ª cat. H= 0 |  | 40282 | M3 |  |  | 9,38 |  | 3,0000 |  |  | 28,14
,00 a 1,50 m
Reaterro de cavas c/ compactação mecânica ( |  | 40303 | M3 |  |  | 32,21 |  | 2,5000 |  |  | 80,52
compactador manual)
[8 empty] | (G)Total: |  |  | 124,54
(H)Itens de Transporte | Código | Unid. |  |  | Fórmula | X1 | X2 | X3 | Custo | Consumo | Custo Unit.
padrão
Transp. de Tubo de concreto armado D=0,80m | 1006 | t |  | 0,643XP + 0,669XR |  |  |  |  | 0,00 | 0,6500 | 0,00
CA-1 PB
[8 empty] | (H)Total: |  |  | 0,00
[7 empty] | Custo Direto Total (E) + (F) + (G) + (H) |  |  |  | 455,07
[8 empty] | BDI:29,63% |  |  | 134,83
[8 empty] | Preço Unitário Total |  |  | 589,90
SCONet - Sistema de Custos e Orçamentos | DER-ES
DER-ES - Departamento de Edificações e de Rodovias do Espírito Santo
Relatório de Composição do Serviço
Tabela de Preços: Referencial de Preços Junho 2020 com desoneração | [9 empty] | Data base: 30/06/2020
| Serviço: 40434 Corpo BSTC (greide) diâmetro 0,80 m CA-2 MF inclusive escavação, reaterro e transporte do tubo | [9 empty] | Unidade: M
Grupo de Serviço: | 3 - OBRAS DE ARTE CORRENTES E DRENAGEM
(A)Equipamento | Código |  | Quantidade |  | Ut. Pr | Ut. Impr |  | Vl. Hr. Prod | Vl. Hr. Imp |  | Custo Horário
padrão
Carregadeira de rodas ref. Caterpillar modelo |  | 30023 | 1,0000 |  | 0,1000 | 0,9000 |  | 185,52 |  | 66,21 | 78,13
924H (1,9 m3) ( cab + ar ) ou equivalente
[8 empty] | (A)Total: |  |  | 78,13
(B)Mão-de-Obra | Código |  | Eq. Salarial | Encargos(%) |  | Sal/Hora |  |  | Consumo |  | Custo Horário
padrão
Encarregado de O.A.C. |  | 20060 | 2,26 |  | 128,33 | 24,27 |  |  |  | 0,5000 | 12,13
Pedreiro de O.A.C. |  | 20109 | 1,24 |  | 128,33 | 13,31 |  |  |  | 1,8000 | 23,95
Servente |  | 20002 | 10,84 |  | 128,33 | 10,84 |  |  |  | 3,0000 | 32,52
[8 empty] | (B)Total: |  |  | 68,60
(C)Itens de Incidência | Código |  | % | M. O. | Equip. |  | Mat. |  |  |  | Custo
padrão
Ferramentas manuais |  | 2000 | 5,0000 | X | [6 empty] | 3,43
[8 empty] | (C)Total: |  |  | 3,43
[5 empty] | Custo Horário da Execução (A) + (B) + (C) | [5 empty] | 150,16
[6 empty] | (D) Produção da Equipe |  |  |  |  | 1,0000
|  |  |  | (E) Custo Unitário da Execução [(A) + (B) + (C)] / (D) | [6 empty] | 150,16
(F)Materiais | Código |  | Unid. |  | Custo Unitário |  |  | Consumo |  |  | Custo Unitário
padrão
Tubo de concreto armado D=0,80m CA-2 MF |  | 10231 | M |  |  | 169,07 |  | 1,0000 |  |  | 169,07
[8 empty] | (F)Total: |  |  | 169,07
(G)Serviços | Código |  | Unid. |  | Custo Unitário |  |  | Consumo |  |  | Custo Unitário
padrão
Argamassa cimento e areia traço 1:4, tudo |  | 40348 | M3 |  |  | 324,81 |  | 0,0250 |  |  | 8,12
incluído
Escavação manual em mat. 1ª cat. H= 0,00 a 1, |  | 40258 | M3 |  |  | 48,53 |  | 0,1600 |  |  | 7,76
50 m
Escavação mecânica em material de 1ª cat. H= 0 |  | 40282 | M3 |  |  | 9,38 |  | 3,0000 |  |  | 28,14
,00 a 1,50 m
Reaterro de cavas c/ compactação mecânica ( |  | 40303 | M3 |  |  | 32,21 |  | 2,5000 |  |  | 80,52
compactador manual)
[8 empty] | (G)Total: |  |  | 124,54
(H)Itens de Transporte | Código | Unid. |  |  | Fórmula | X1 | X2 | X3 | Custo | Consumo | Custo Unit.
padrão
Transp. de Tubo de concreto armado D=0,80m | 1266 | t |  | 0,643XP + 0,669XR |  |  |  |  | 0,00 | 0,6400 | 0,00
CA-2 MF
[8 empty] | (H)Total: |  |  | 0,00
[7 empty] | Custo Direto Total (E) + (F) + (G) + (H) |  |  |  | 443,77
[8 empty] | BDI:29,63% |  |  | 131,48
[8 empty] | Preço Unitário Total |  |  | 575,25
SCONet - Sistema de Custos e Orçamentos | DER-ES
DER-ES - Departamento de Edificações e de Rodovias do Espírito Santo
Relatório de Composição do Serviço
Tabela de Preços: Referencial de Preços Junho 2020 com desoneração | Data base: 30/06/2020
Serviço: 42766 Corpo BSTC (greide) diâmetro 0,80 m CA-2 MF inclusive escavação, reaterro e transporte do tubo | Unidade: M
em Vias Urbanas
Grupo de Serviço: | 63 - OBRAS DE ARTE CORRENTES E DRENAGEM - VIAS URBANAS
(A)Equipamento | Código |  | Quantidade |  | Ut. Pr | Ut. Impr |  | Vl. Hr. Prod | Vl. Hr. Imp |  | Custo Horário
padrão
Carregadeira de rodas ref. Caterpillar modelo |  | 30023 | 1,0000 |  | 0,1000 | 0,9000 |  | 185,52 |  | 66,21 | 78,13
924H (1,9 m3) ( cab + ar ) ou equivalente
[8 empty] | (A)Total: |  |  | 78,13
(B)Mão-de-Obra | Código |  | Eq. Salarial | Encargos(%) |  | Sal/Hora |  |  | Consumo |  | Custo Horário
padrão
Encarregado de O.A.C. |  | 20060 | 2,26 |  | 128,33 | 24,27 |  |  |  | 0,5000 | 12,13
Pedreiro de O.A.C. |  | 20109 | 1,24 |  | 128,33 | 13,31 |  |  |  | 1,8000 | 23,95
Servente |  | 20002 | 10,84 |  | 128,33 | 10,84 |  |  |  | 3,0000 | 32,52
[8 empty] | (B)Total: |  |  | 68,60
(C)Itens de Incidência | Código |  | % | M. O. | Equip. |  | Mat. |  |  |  | Custo
padrão
Ferramentas manuais |  | 2000 | 5,0000 | X | [6 empty] | 3,43
[8 empty] | (C)Total: |  |  | 3,43
[5 empty] | Custo Horário da Execução (A) + (B) + (C) | [5 empty] | 150,16
[6 empty] | (D) Produção da Equipe |  |  |  |  | 0,8300
|  |  |  | (E) Custo Unitário da Execução [(A) + (B) + (C)] / (D) | [6 empty] | 180,91
(F)Materiais | Código |  | Unid. |  | Custo Unitário |  |  | Consumo |  |  | Custo Unitário
padrão
Tubo de concreto armado D=0,80m CA-2 MF |  | 10231 | M |  |  | 169,07 |  | 1,0000 |  |  | 169,07
[8 empty] | (F)Total: |  |  | 169,07
(G)Serviços | Código |  | Unid. |  | Custo Unitário |  |  | Consumo |  |  | Custo Unitário
padrão
Argamassa cimento e areia traço 1:4, tudo |  | 40348 | M3 |  |  | 324,81 |  | 0,0250 |  |  | 8,12
incluído
Escavação manual em mat. 1ª cat. H= 0,00 a 1, |  | 40258 | M3 |  |  | 48,53 |  | 0,1600 |  |  | 7,76
50 m
Escavação mecânica em material de 1ª cat. H= 0 |  | 40282 | M3 |  |  | 9,38 |  | 3,0000 |  |  | 28,14
,00 a 1,50 m
Reaterro de cavas c/ compactação mecânica ( |  | 40303 | M3 |  |  | 32,21 |  | 2,5000 |  |  | 80,52
compactador manual)
[8 empty] | (G)Total: |  |  | 124,54
(H)Itens de Transporte | Código | Unid. |  |  | Fórmula | X1 | X2 | X3 | Custo | Consumo | Custo Unit.
padrão
Transp. de Tubo de concreto armado D=0,80m | 1266 | t |  | 0,643XP + 0,669XR |  |  |  |  | 0,00 | 0,6400 | 0,00
CA-2 MF
[8 empty] | (H)Total: |  |  | 0,00
[7 empty] | Custo Direto Total (E) + (F) + (G) + (H) |  |  |  | 474,52
[8 empty] | BDI:29,63% |  |  | 140,60
[8 empty] | Preço Unitário Total |  |  | 615,12
SCONet - Sistema de Custos e Orçamentos | DER-ES
DER-ES - Departamento de Edificações e de Rodovias do Espírito Santo
Relatório de Composição do Serviço
Tabela de Preços: Referencial de Preços Junho 2020 com desoneração | [9 empty] | Data base: 30/06/2020
| Serviço: 40435 Corpo BSTC (greide) diâmetro 0,80 m CA-2 PB inclusive escavação, reaterro e transporte do tubo | [9 empty] | Unidade: M
Grupo de Serviço: | 3 - OBRAS DE ARTE CORRENTES E DRENAGEM
(A)Equipamento | Código |  | Quantidade |  | Ut. Pr | Ut. Impr |  | Vl. Hr. Prod | Vl. Hr. Imp |  | Custo Horário
padrão
Carregadeira de rodas ref. Caterpillar modelo |  | 30023 | 1,0000 |  | 0,1000 | 0,9000 |  | 185,52 |  | 66,21 | 78,13
924H (1,9 m3) ( cab + ar ) ou equivalente
[8 empty] | (A)Total: |  |  | 78,13
(B)Mão-de-Obra | Código |  | Eq. Salarial | Encargos(%) |  | Sal/Hora |  |  | Consumo |  | Custo Horário
padrão
Encarregado de O.A.C. |  | 20060 | 2,26 |  | 128,33 | 24,27 |  |  |  | 0,5000 | 12,13
Pedreiro de O.A.C. |  | 20109 | 1,24 |  | 128,33 | 13,31 |  |  |  | 1,8000 | 23,95
Servente |  | 20002 | 10,84 |  | 128,33 | 10,84 |  |  |  | 3,0000 | 32,52
[8 empty] | (B)Total: |  |  | 68,60
(C)Itens de Incidência | Código |  | % | M. O. | Equip. |  | Mat. |  |  |  | Custo
padrão
Ferramentas manuais |  | 2000 | 5,0000 | X | [6 empty] | 3,43
[8 empty] | (C)Total: |  |  | 3,43
[5 empty] | Custo Horário da Execução (A) + (B) + (C) | [5 empty] | 150,16
[6 empty] | (D) Produção da Equipe |  |  |  |  | 1,0000
|  |  |  | (E) Custo Unitário da Execução [(A) + (B) + (C)] / (D) | [6 empty] | 150,16
(F)Materiais | Código |  | Unid. |  | Custo Unitário |  |  | Consumo |  |  | Custo Unitário
padrão
Tubo de concreto armado D=0,80m CA-2 PB |  | 10236 | M |  |  | 155,01 |  | 1,0000 |  |  | 155,01
[8 empty] | (F)Total: |  |  | 155,01
(G)Serviços | Código |  | Unid. |  | Custo Unitário |  |  | Consumo |  |  | Custo Unitário
padrão
Argamassa cimento e areia traço 1:4, tudo |  | 40348 | M3 |  |  | 324,81 |  | 0,0250 |  |  | 8,12
incluído
Escavação manual em mat. 1ª cat. H= 0,00 a 1, |  | 40258 | M3 |  |  | 48,53 |  | 0,1600 |  |  | 7,76
50 m
Escavação mecânica em material de 1ª cat. H= 0 |  | 40282 | M3 |  |  | 9,38 |  | 3,0000 |  |  | 28,14
,00 a 1,50 m
Reaterro de cavas c/ compactação mecânica ( |  | 40303 | M3 |  |  | 32,21 |  | 2,5000 |  |  | 80,52
compactador manual)
[8 empty] | (G)Total: |  |  | 124,54
(H)Itens de Transporte | Código | Unid. |  |  | Fórmula | X1 | X2 | X3 | Custo | Consumo | Custo Unit.
padrão
Transp. de Tubo de concreto armado D=0,80m | 1267 | t |  | 0,643XP + 0,669XR |  |  |  |  | 0,00 | 0,6600 | 0,00
CA-2 PB
[8 empty] | (H)Total: |  |  | 0,00
[7 empty] | Custo Direto Total (E) + (F) + (G) + (H) |  |  |  | 429,71
[8 empty] | BDI:29,63% |  |  | 127,32
[8 empty] | Preço Unitário Total |  |  | 557,03
SCONet - Sistema de Custos e Orçamentos | DER-ES
DER-ES - Departamento de Edificações e de Rodovias do Espírito Santo
Relatório de Composição do Serviço
Tabela de Preços: Referencial de Preços Junho 2020 com desoneração | Data base: 30/06/2020
Serviço: 42767 Corpo BSTC (greide) diâmetro 0,80 m CA-2 PB inclusive escavação, reaterro e transporte do tubo | Unidade: M
em Vias Urbanas
Grupo de Serviço: | 63 - OBRAS DE ARTE CORRENTES E DRENAGEM - VIAS URBANAS
(A)Equipamento | Código |  | Quantidade |  | Ut. Pr | Ut. Impr |  | Vl. Hr. Prod | Vl. Hr. Imp |  | Custo Horário
padrão
Carregadeira de rodas ref. Caterpillar modelo |  | 30023 | 1,0000 |  | 0,1000 | 0,9000 |  | 185,52 |  | 66,21 | 78,13
924H (1,9 m3) ( cab + ar ) ou equivalente
[8 empty] | (A)Total: |  |  | 78,13
(B)Mão-de-Obra | Código |  | Eq. Salarial | Encargos(%) |  | Sal/Hora |  |  | Consumo |  | Custo Horário
padrão
Encarregado de O.A.C. |  | 20060 | 2,26 |  | 128,33 | 24,27 |  |  |  | 0,5000 | 12,13
Pedreiro de O.A.C. |  | 20109 | 1,24 |  | 128,33 | 13,31 |  |  |  | 1,8000 | 23,95
Servente |  | 20002 | 10,84 |  | 128,33 | 10,84 |  |  |  | 3,0000 | 32,52
[8 empty] | (B)Total: |  |  | 68,60
(C)Itens de Incidência | Código |  | % | M. O. | Equip. |  | Mat. |  |  |  | Custo
padrão
Ferramentas manuais |  | 2000 | 5,0000 | X | [6 empty] | 3,43
[8 empty] | (C)Total: |  |  | 3,43
[5 empty] | Custo Horário da Execução (A) + (B) + (C) | [5 empty] | 150,16
[6 empty] | (D) Produção da Equipe |  |  |  |  | 0,8300
|  |  |  | (E) Custo Unitário da Execução [(A) + (B) + (C)] / (D) | [6 empty] | 180,91
(F)Materiais | Código |  | Unid. |  | Custo Unitário |  |  | Consumo |  |  | Custo Unitário
padrão
Tubo de concreto armado D=0,80m CA-2 PB |  | 10236 | M |  |  | 155,01 |  | 1,0000 |  |  | 155,01
[8 empty] | (F)Total: |  |  | 155,01
(G)Serviços | Código |  | Unid. |  | Custo Unitário |  |  | Consumo |  |  | Custo Unitário
padrão
Argamassa cimento e areia traço 1:4, tudo |  | 40348 | M3 |  |  | 324,81 |  | 0,0250 |  |  | 8,12
incluído
Escavação manual em mat. 1ª cat. H= 0,00 a 1, |  | 40258 | M3 |  |  | 48,53 |  | 0,1600 |  |  | 7,76
50 m
Escavação mecânica em material de 1ª cat. H= 0 |  | 40282 | M3 |  |  | 9,38 |  | 3,0000 |  |  | 28,14
,00 a 1,50 m
Reaterro de cavas c/ compactação mecânica ( |  | 40303 | M3 |  |  | 32,21 |  | 2,5000 |  |  | 80,52
compactador manual)
[8 empty] | (G)Total: |  |  | 124,54
(H)Itens de Transporte | Código | Unid. |  |  | Fórmula | X1 | X2 | X3 | Custo | Consumo | Custo Unit.
padrão
Transp. de Tubo de concreto armado D=0,80m | 1267 | t |  | 0,643XP + 0,669XR |  |  |  |  | 0,00 | 0,6600 | 0,00
CA-2 PB
[8 empty] | (H)Total: |  |  | 0,00
[7 empty] | Custo Direto Total (E) + (F) + (G) + (H) |  |  |  | 460,46
[8 empty] | BDI:29,63% |  |  | 136,43
[8 empty] | Preço Unitário Total |  |  | 596,89
SCONet - Sistema de Custos e Orçamentos | DER-ES
DER-ES - Departamento de Edificações e de Rodovias do Espírito Santo
Relatório de Composição do Serviço
Tabela de Preços: Referencial de Preços Junho 2020 com desoneração | [9 empty] | Data base: 30/06/2020
| Serviço: 40436 Corpo BSTC (greide) diâmetro 1,00 m CA-1 MF inclusive escavação, reaterro e transporte do tubo | [9 empty] | Unidade: M
Grupo de Serviço: | 3 - OBRAS DE ARTE CORRENTES E DRENAGEM
(A)Equipamento | Código |  | Quantidade |  | Ut. Pr | Ut. Impr |  | Vl. Hr. Prod | Vl. Hr. Imp |  | Custo Horário
padrão
Carregadeira de rodas ref. Caterpillar modelo |  | 30023 | 1,0000 |  | 0,1000 | 0,9000 |  | 185,52 |  | 66,21 | 78,13
924H (1,9 m3) ( cab + ar ) ou equivalente
[8 empty] | (A)Total: |  |  | 78,13
(B)Mão-de-Obra | Código |  | Eq. Salarial | Encargos(%) |  | Sal/Hora |  |  | Consumo |  | Custo Horário
padrão
Encarregado de O.A.C. |  | 20060 | 2,26 |  | 128,33 | 24,27 |  |  |  | 0,5000 | 12,13
Pedreiro de O.A.C. |  | 20109 | 1,24 |  | 128,33 | 13,31 |  |  |  | 2,0000 | 26,62
Servente |  | 20002 | 10,84 |  | 128,33 | 10,84 |  |  |  | 4,0000 | 43,36
[8 empty] | (B)Total: |  |  | 82,11
(C)Itens de Incidência | Código |  | % | M. O. | Equip. |  | Mat. |  |  |  | Custo
padrão
Ferramentas manuais |  | 2000 | 5,0000 | X | [6 empty] | 4,10
[8 empty] | (C)Total: |  |  | 4,10
[5 empty] | Custo Horário da Execução (A) + (B) + (C) | [5 empty] | 164,34
[6 empty] | (D) Produção da Equipe |  |  |  |  | 1,0000
|  |  |  | (E) Custo Unitário da Execução [(A) + (B) + (C)] / (D) | [6 empty] | 164,34
(F)Materiais | Código |  | Unid. |  | Custo Unitário |  |  | Consumo |  |  | Custo Unitário
padrão
Tubo de concreto armado D=1,00m CA-1 MF |  | 10221 | M |  |  | 215,62 |  | 1,0000 |  |  | 215,62
[8 empty] | (F)Total: |  |  | 215,62
(G)Serviços | Código |  | Unid. |  | Custo Unitário |  |  | Consumo |  |  | Custo Unitário
padrão
Argamassa cimento e areia traço 1:4, tudo |  | 40348 | M3 |  |  | 324,81 |  | 0,0320 |  |  | 10,39
incluído
Escavação manual em mat. 1ª cat. H= 0,00 a 1, |  | 40258 | M3 |  |  | 48,53 |  | 0,2000 |  |  | 9,70
50 m
Escavação mecânica em material de 1ª cat. H= 0 |  | 40282 | M3 |  |  | 9,38 |  | 5,2200 |  |  | 48,96
,00 a 1,50 m
Reaterro de cavas c/ compactação mecânica ( |  | 40303 | M3 |  |  | 32,21 |  | 4,0000 |  |  | 128,84
compactador manual)
[8 empty] | (G)Total: |  |  | 197,89
(H)Itens de Transporte | Código | Unid. |  |  | Fórmula | X1 | X2 | X3 | Custo | Consumo | Custo Unit.
padrão
Transp. de Tubo de concreto armado D=1,00m | 1268 | t |  | 0,643XP + 0,669XR |  |  |  |  | 0,00 | 0,9000 | 0,00
CA-1 MF
[8 empty] | (H)Total: |  |  | 0,00
[7 empty] | Custo Direto Total (E) + (F) + (G) + (H) |  |  |  | 577,85
[8 empty] | BDI:29,63% |  |  | 171,21
[8 empty] | Preço Unitário Total |  |  | 749,06
SCONet - Sistema de Custos e Orçamentos | DER-ES
DER-ES - Departamento de Edificações e de Rodovias do Espírito Santo
Relatório de Composição do Serviço
Tabela de Preços: Referencial de Preços Junho 2020 com desoneração | Data base: 30/06/2020
Serviço: 42768 Corpo BSTC (greide) diâmetro 1,00 m CA-1 MF inclusive escavação, reaterro e transporte do tubo | Unidade: M
em Vias Urbanas
Grupo de Serviço: | 63 - OBRAS DE ARTE CORRENTES E DRENAGEM - VIAS URBANAS
(A)Equipamento | Código |  | Quantidade |  | Ut. Pr | Ut. Impr |  | Vl. Hr. Prod | Vl. Hr. Imp |  | Custo Horário
padrão
Carregadeira de rodas ref. Caterpillar modelo |  | 30023 | 1,0000 |  | 0,1000 | 0,9000 |  | 185,52 |  | 66,21 | 78,13
924H (1,9 m3) ( cab + ar ) ou equivalente
[8 empty] | (A)Total: |  |  | 78,13
(B)Mão-de-Obra | Código |  | Eq. Salarial | Encargos(%) |  | Sal/Hora |  |  | Consumo |  | Custo Horário
padrão
Encarregado de O.A.C. |  | 20060 | 2,26 |  | 128,33 | 24,27 |  |  |  | 0,5000 | 12,13
Pedreiro de O.A.C. |  | 20109 | 1,24 |  | 128,33 | 13,31 |  |  |  | 2,0000 | 26,62
Servente |  | 20002 | 10,84 |  | 128,33 | 10,84 |  |  |  | 4,0000 | 43,36
[8 empty] | (B)Total: |  |  | 82,11
(C)Itens de Incidência | Código |  | % | M. O. | Equip. |  | Mat. |  |  |  | Custo
padrão
Ferramentas manuais |  | 2000 | 5,0000 | X | [6 empty] | 4,10
[8 empty] | (C)Total: |  |  | 4,10
[5 empty] | Custo Horário da Execução (A) + (B) + (C) | [5 empty] | 164,34
[6 empty] | (D) Produção da Equipe |  |  |  |  | 0,8300
|  |  |  | (E) Custo Unitário da Execução [(A) + (B) + (C)] / (D) | [6 empty] | 198,00
(F)Materiais | Código |  | Unid. |  | Custo Unitário |  |  | Consumo |  |  | Custo Unitário
padrão
Tubo de concreto armado D=1,00m CA-1 MF |  | 10221 | M |  |  | 215,62 |  | 1,0000 |  |  | 215,62
[8 empty] | (F)Total: |  |  | 215,62
(G)Serviços | Código |  | Unid. |  | Custo Unitário |  |  | Consumo |  |  | Custo Unitário
padrão
Argamassa cimento e areia traço 1:4, tudo |  | 40348 | M3 |  |  | 324,81 |  | 0,0320 |  |  | 10,39
incluído
Escavação manual em mat. 1ª cat. H= 0,00 a 1, |  | 40258 | M3 |  |  | 48,53 |  | 0,2000 |  |  | 9,70
50 m
Escavação mecânica em material de 1ª cat. H= 0 |  | 40282 | M3 |  |  | 9,38 |  | 5,2200 |  |  | 48,96
,00 a 1,50 m
Reaterro de cavas c/ compactação mecânica ( |  | 40303 | M3 |  |  | 32,21 |  | 4,0000 |  |  | 128,84
compactador manual)
[8 empty] | (G)Total: |  |  | 197,89
(H)Itens de Transporte | Código | Unid. |  |  | Fórmula | X1 | X2 | X3 | Custo | Consumo | Custo Unit.
padrão
Transp. de Tubo de concreto armado D=1,00m | 1268 | t |  | 0,643XP + 0,669XR |  |  |  |  | 0,00 | 0,9000 | 0,00
CA-1 MF
[8 empty] | (H)Total: |  |  | 0,00
[7 empty] | Custo Direto Total (E) + (F) + (G) + (H) |  |  |  | 611,51
[8 empty] | BDI:29,63% |  |  | 181,19
[8 empty] | Preço Unitário Total |  |  | 792,70
SCONet - Sistema de Custos e Orçamentos | DER-ES
DER-ES - Departamento de Edificações e de Rodovias do Espírito Santo
Relatório de Composição do Serviço
Tabela de Preços: Referencial de Preços Junho 2020 com desoneração | [9 empty] | Data base: 30/06/2020
| Serviço: 40437 Corpo BSTC (greide) diâmetro 1,00 m CA-1 PB inclusive escavação, reaterro e transporte do tubo | [9 empty] | Unidade: M
Grupo de Serviço: | 3 - OBRAS DE ARTE CORRENTES E DRENAGEM
(A)Equipamento | Código |  | Quantidade |  | Ut. Pr | Ut. Impr |  | Vl. Hr. Prod | Vl. Hr. Imp |  | Custo Horário
padrão
Carregadeira de rodas ref. Caterpillar modelo |  | 30023 | 1,0000 |  | 0,1000 | 0,9000 |  | 185,52 |  | 66,21 | 78,13
924H (1,9 m3) ( cab + ar ) ou equivalente
[8 empty] | (A)Total: |  |  | 78,13
(B)Mão-de-Obra | Código |  | Eq. Salarial | Encargos(%) |  | Sal/Hora |  |  | Consumo |  | Custo Horário
padrão
Encarregado de O.A.C. |  | 20060 | 2,26 |  | 128,33 | 24,27 |  |  |  | 0,5000 | 12,13
Pedreiro de O.A.C. |  | 20109 | 1,24 |  | 128,33 | 13,31 |  |  |  | 2,0000 | 26,62
Servente |  | 20002 | 10,84 |  | 128,33 | 10,84 |  |  |  | 4,0000 | 43,36
[8 empty] | (B)Total: |  |  | 82,11
(C)Itens de Incidência | Código |  | % | M. O. | Equip. |  | Mat. |  |  |  | Custo
padrão
Ferramentas manuais |  | 2000 | 5,0000 | X | [6 empty] | 4,10
[8 empty] | (C)Total: |  |  | 4,10
[5 empty] | Custo Horário da Execução (A) + (B) + (C) | [5 empty] | 164,34
[6 empty] | (D) Produção da Equipe |  |  |  |  | 1,0000
|  |  |  | (E) Custo Unitário da Execução [(A) + (B) + (C)] / (D) | [6 empty] | 164,34
(F)Materiais | Código |  | Unid. |  | Custo Unitário |  |  | Consumo |  |  | Custo Unitário
padrão
Tubo de concreto armado D=1,00m CA-1 PB |  | 10226 | M |  |  | 205,37 |  | 1,0000 |  |  | 205,37
[8 empty] | (F)Total: |  |  | 205,37
(G)Serviços | Código |  | Unid. |  | Custo Unitário |  |  | Consumo |  |  | Custo Unitário
padrão
Argamassa cimento e areia traço 1:4, tudo |  | 40348 | M3 |  |  | 324,81 |  | 0,0320 |  |  | 10,39
incluído
Escavação manual em mat. 1ª cat. H= 0,00 a 1, |  | 40258 | M3 |  |  | 48,53 |  | 0,2000 |  |  | 9,70
50 m
Escavação mecânica em material de 1ª cat. H= 0 |  | 40282 | M3 |  |  | 9,38 |  | 5,2200 |  |  | 48,96
,00 a 1,50 m
Reaterro de cavas c/ compactação mecânica ( |  | 40303 | M3 |  |  | 32,21 |  | 4,0000 |  |  | 128,84
compactador manual)
[8 empty] | (G)Total: |  |  | 197,89
(H)Itens de Transporte | Código | Unid. |  |  | Fórmula | X1 | X2 | X3 | Custo | Consumo | Custo Unit.
padrão
Transp. de Tubo de concreto armado D=1,00m | 1269 | t |  | 0,643XP + 0,669XR |  |  |  |  | 0,00 | 0,9200 | 0,00
CA-1 PB
[8 empty] | (H)Total: |  |  | 0,00
[7 empty] | Custo Direto Total (E) + (F) + (G) + (H) |  |  |  | 567,60
[8 empty] | BDI:29,63% |  |  | 168,17
[8 empty] | Preço Unitário Total |  |  | 735,77
SCONet - Sistema de Custos e Orçamentos | DER-ES
DER-ES - Departamento de Edificações e de Rodovias do Espírito Santo
Relatório de Composição do Serviço
Tabela de Preços: Referencial de Preços Junho 2020 com desoneração | Data base: 30/06/2020
Serviço: 42769 Corpo BSTC (greide) diâmetro 1,00 m CA-1 PB inclusive escavação, reaterro e transporte do tubo | Unidade: M
em Vias Urbanas
Grupo de Serviço: | 63 - OBRAS DE ARTE CORRENTES E DRENAGEM - VIAS URBANAS
(A)Equipamento | Código |  | Quantidade |  | Ut. Pr | Ut. Impr |  | Vl. Hr. Prod | Vl. Hr. Imp |  | Custo Horário
padrão
Carregadeira de rodas ref. Caterpillar modelo |  | 30023 | 1,0000 |  | 0,1000 | 0,9000 |  | 185,52 |  | 66,21 | 78,13
924H (1,9 m3) ( cab + ar ) ou equivalente
[8 empty] | (A)Total: |  |  | 78,13
(B)Mão-de-Obra | Código |  | Eq. Salarial | Encargos(%) |  | Sal/Hora |  |  | Consumo |  | Custo Horário
padrão
Encarregado de O.A.C. |  | 20060 | 2,26 |  | 128,33 | 24,27 |  |  |  | 0,5000 | 12,13
Pedreiro de O.A.C. |  | 20109 | 1,24 |  | 128,33 | 13,31 |  |  |  | 2,0000 | 26,62
Servente |  | 20002 | 10,84 |  | 128,33 | 10,84 |  |  |  | 4,0000 | 43,36
[8 empty] | (B)Total: |  |  | 82,11
(C)Itens de Incidência | Código |  | % | M. O. | Equip. |  | Mat. |  |  |  | Custo
padrão
Ferramentas manuais |  | 2000 | 5,0000 | X | [6 empty] | 4,10
[8 empty] | (C)Total: |  |  | 4,10
[5 empty] | Custo Horário da Execução (A) + (B) + (C) | [5 empty] | 164,34
[6 empty] | (D) Produção da Equipe |  |  |  |  | 0,8300
|  |  |  | (E) Custo Unitário da Execução [(A) + (B) + (C)] / (D) | [6 empty] | 198,00
(F)Materiais | Código |  | Unid. |  | Custo Unitário |  |  | Consumo |  |  | Custo Unitário
padrão
Tubo de concreto armado D=1,00m CA-1 PB |  | 10226 | M |  |  | 205,37 |  | 1,0000 |  |  | 205,37
[8 empty] | (F)Total: |  |  | 205,37
(G)Serviços | Código |  | Unid. |  | Custo Unitário |  |  | Consumo |  |  | Custo Unitário
padrão
Argamassa cimento e areia traço 1:4, tudo |  | 40348 | M3 |  |  | 324,81 |  | 0,0320 |  |  | 10,39
incluído
Escavação manual em mat. 1ª cat. H= 0,00 a 1, |  | 40258 | M3 |  |  | 48,53 |  | 0,2000 |  |  | 9,70
50 m
Escavação mecânica em material de 1ª cat. H= 0 |  | 40282 | M3 |  |  | 9,38 |  | 5,2200 |  |  | 48,96
,00 a 1,50 m
Reaterro de cavas c/ compactação mecânica ( |  | 40303 | M3 |  |  | 32,21 |  | 4,0000 |  |  | 128,84
compactador manual)
[8 empty] | (G)Total: |  |  | 197,89
(H)Itens de Transporte | Código | Unid. |  |  | Fórmula | X1 | X2 | X3 | Custo | Consumo | Custo Unit.
padrão
Transp. de Tubo de concreto armado D=1,00m | 1269 | t |  | 0,643XP + 0,669XR |  |  |  |  | 0,00 | 0,9200 | 0,00
CA-1 PB
[8 empty] | (H)Total: |  |  | 0,00
[7 empty] | Custo Direto Total (E) + (F) + (G) + (H) |  |  |  | 601,26
[8 empty] | BDI:29,63% |  |  | 178,15
[8 empty] | Preço Unitário Total |  |  | 779,41
SCONet - Sistema de Custos e Orçamentos | DER-ES
DER-ES - Departamento de Edificações e de Rodovias do Espírito Santo
Relatório de Composição do Serviço
Tabela de Preços: Referencial de Preços Junho 2020 com desoneração | [9 empty] | Data base: 30/06/2020
| Serviço: 40438 Corpo BSTC (greide) diâmetro 1,00 m CA-2 MF inclusive escavação, reaterro e transporte do tubo | [9 empty] | Unidade: M
Grupo de Serviço: | 3 - OBRAS DE ARTE CORRENTES E DRENAGEM
(A)Equipamento | Código |  | Quantidade |  | Ut. Pr | Ut. Impr |  | Vl. Hr. Prod | Vl. Hr. Imp |  | Custo Horário
padrão
Carregadeira de rodas ref. Caterpillar modelo |  | 30023 | 1,0000 |  | 0,1000 | 0,9000 |  | 185,52 |  | 66,21 | 78,13
924H (1,9 m3) ( cab + ar ) ou equivalente
[8 empty] | (A)Total: |  |  | 78,13
(B)Mão-de-Obra | Código |  | Eq. Salarial | Encargos(%) |  | Sal/Hora |  |  | Consumo |  | Custo Horário
padrão
Encarregado de O.A.C. |  | 20060 | 2,26 |  | 128,33 | 24,27 |  |  |  | 0,5000 | 12,13
Pedreiro de O.A.C. |  | 20109 | 1,24 |  | 128,33 | 13,31 |  |  |  | 2,0000 | 26,62
Servente |  | 20002 | 10,84 |  | 128,33 | 10,84 |  |  |  | 4,0000 | 43,36
[8 empty] | (B)Total: |  |  | 82,11
(C)Itens de Incidência | Código |  | % | M. O. | Equip. |  | Mat. |  |  |  | Custo
padrão
Ferramentas manuais |  | 2000 | 5,0000 | X | [6 empty] | 4,10
[8 empty] | (C)Total: |  |  | 4,10
[5 empty] | Custo Horário da Execução (A) + (B) + (C) | [5 empty] | 164,34
[6 empty] | (D) Produção da Equipe |  |  |  |  | 1,0000
|  |  |  | (E) Custo Unitário da Execução [(A) + (B) + (C)] / (D) | [6 empty] | 164,34
(F)Materiais | Código |  | Unid. |  | Custo Unitário |  |  | Consumo |  |  | Custo Unitário
padrão
Tubo de concreto armado D=1,00m CA-2 MF |  | 10232 | M |  |  | 237,67 |  | 1,0000 |  |  | 237,67
[8 empty] | (F)Total: |  |  | 237,67
(G)Serviços | Código |  | Unid. |  | Custo Unitário |  |  | Consumo |  |  | Custo Unitário
padrão
Argamassa cimento e areia traço 1:4, tudo |  | 40348 | M3 |  |  | 324,81 |  | 0,0320 |  |  | 10,39
incluído
Escavação manual em mat. 1ª cat. H= 0,00 a 1, |  | 40258 | M3 |  |  | 48,53 |  | 0,2000 |  |  | 9,70
50 m
Escavação mecânica em material de 1ª cat. H= 0 |  | 40282 | M3 |  |  | 9,38 |  | 5,2200 |  |  | 48,96
,00 a 1,50 m
Reaterro de cavas c/ compactação mecânica ( |  | 40303 | M3 |  |  | 32,21 |  | 4,0000 |  |  | 128,84
compactador manual)
[8 empty] | (G)Total: |  |  | 197,89
(H)Itens de Transporte | Código | Unid. |  |  | Fórmula | X1 | X2 | X3 | Custo | Consumo | Custo Unit.
padrão
Transp. de Tubo de concreto armado D=1,00m | 1270 | t |  | 0,643XP + 0,669XR |  |  |  |  | 0,00 | 0,9150 | 0,00
CA-2 MF
[8 empty] | (H)Total: |  |  | 0,00
[7 empty] | Custo Direto Total (E) + (F) + (G) + (H) |  |  |  | 599,90
[8 empty] | BDI:29,63% |  |  | 177,75
[8 empty] | Preço Unitário Total |  |  | 777,65
SCONet - Sistema de Custos e Orçamentos | DER-ES
DER-ES - Departamento de Edificações e de Rodovias do Espírito Santo
Relatório de Composição do Serviço
Tabela de Preços: Referencial de Preços Junho 2020 com desoneração | Data base: 30/06/2020
Serviço: 42770 Corpo BSTC (greide) diâmetro 1,00 m CA-2 MF inclusive escavação, reaterro e transporte do tubo | Unidade: M
em Vias Urbanas
Grupo de Serviço: | 63 - OBRAS DE ARTE CORRENTES E DRENAGEM - VIAS URBANAS
(A)Equipamento | Código |  | Quantidade |  | Ut. Pr | Ut. Impr |  | Vl. Hr. Prod | Vl. Hr. Imp |  | Custo Horário
padrão
Carregadeira de rodas ref. Caterpillar modelo |  | 30023 | 1,0000 |  | 0,1000 | 0,9000 |  | 185,52 |  | 66,21 | 78,13
924H (1,9 m3) ( cab + ar ) ou equivalente
[8 empty] | (A)Total: |  |  | 78,13
(B)Mão-de-Obra | Código |  | Eq. Salarial | Encargos(%) |  | Sal/Hora |  |  | Consumo |  | Custo Horário
padrão
Encarregado de O.A.C. |  | 20060 | 2,26 |  | 128,33 | 24,27 |  |  |  | 0,5000 | 12,13
Pedreiro de O.A.C. |  | 20109 | 1,24 |  | 128,33 | 13,31 |  |  |  | 2,0000 | 26,62
Servente |  | 20002 | 10,84 |  | 128,33 | 10,84 |  |  |  | 4,0000 | 43,36
[8 empty] | (B)Total: |  |  | 82,11
(C)Itens de Incidência | Código |  | % | M. O. | Equip. |  | Mat. |  |  |  | Custo
padrão
Ferramentas manuais |  | 2000 | 5,0000 | X | [6 empty] | 4,10
[8 empty] | (C)Total: |  |  | 4,10
[5 empty] | Custo Horário da Execução (A) + (B) + (C) | [5 empty] | 164,34
[6 empty] | (D) Produção da Equipe |  |  |  |  | 0,8300
|  |  |  | (E) Custo Unitário da Execução [(A) + (B) + (C)] / (D) | [6 empty] | 198,00
(F)Materiais | Código |  | Unid. |  | Custo Unitário |  |  | Consumo |  |  | Custo Unitário
padrão
Tubo de concreto armado D=1,00m CA-2 MF |  | 10232 | M |  |  | 237,67 |  | 1,0000 |  |  | 237,67
[8 empty] | (F)Total: |  |  | 237,67
(G)Serviços | Código |  | Unid. |  | Custo Unitário |  |  | Consumo |  |  | Custo Unitário
padrão
Argamassa cimento e areia traço 1:4, tudo |  | 40348 | M3 |  |  | 324,81 |  | 0,0320 |  |  | 10,39
incluído
Escavação manual em mat. 1ª cat. H= 0,00 a 1, |  | 40258 | M3 |  |  | 48,53 |  | 0,2000 |  |  | 9,70
50 m
Escavação mecânica em material de 1ª cat. H= 0 |  | 40282 | M3 |  |  | 9,38 |  | 5,2200 |  |  | 48,96
,00 a 1,50 m
Reaterro de cavas c/ compactação mecânica ( |  | 40303 | M3 |  |  | 32,21 |  | 4,0000 |  |  | 128,84
compactador manual)
[8 empty] | (G)Total: |  |  | 197,89
(H)Itens de Transporte | Código | Unid. |  |  | Fórmula | X1 | X2 | X3 | Custo | Consumo | Custo Unit.
padrão
Transp. de Tubo de concreto armado D=1,00m | 1270 | t |  | 0,643XP + 0,669XR |  |  |  |  | 0,00 | 0,9150 | 0,00
CA-2 MF
[8 empty] | (H)Total: |  |  | 0,00
[7 empty] | Custo Direto Total (E) + (F) + (G) + (H) |  |  |  | 633,56
[8 empty] | BDI:29,63% |  |  | 187,72
[8 empty] | Preço Unitário Total |  |  | 821,28
SCONet - Sistema de Custos e Orçamentos | DER-ES
DER-ES - Departamento de Edificações e de Rodovias do Espírito Santo
Relatório de Composição do Serviço
Tabela de Preços: Referencial de Preços Junho 2020 com desoneração | [9 empty] | Data base: 30/06/2020
| Serviço: 40439 Corpo BSTC (greide) diâmetro 1,00 m CA-2 PB inclusive escavação, reaterro e transporte do tubo | [9 empty] | Unidade: M
Grupo de Serviço: | 3 - OBRAS DE ARTE CORRENTES E DRENAGEM
(A)Equipamento | Código |  | Quantidade |  | Ut. Pr | Ut. Impr |  | Vl. Hr. Prod | Vl. Hr. Imp |  | Custo Horário
padrão
Carregadeira de rodas ref. Caterpillar modelo |  | 30023 | 1,0000 |  | 0,1000 | 0,9000 |  | 185,52 |  | 66,21 | 78,13
924H (1,9 m3) ( cab + ar ) ou equivalente
[8 empty] | (A)Total: |  |  | 78,13
(B)Mão-de-Obra | Código |  | Eq. Salarial | Encargos(%) |  | Sal/Hora |  |  | Consumo |  | Custo Horário
padrão
Encarregado de O.A.C. |  | 20060 | 2,26 |  | 128,33 | 24,27 |  |  |  | 0,5000 | 12,13
Pedreiro de O.A.C. |  | 20109 | 1,24 |  | 128,33 | 13,31 |  |  |  | 2,0000 | 26,62
Servente |  | 20002 | 10,84 |  | 128,33 | 10,84 |  |  |  | 4,0000 | 43,36
[8 empty] | (B)Total: |  |  | 82,11
(C)Itens de Incidência | Código |  | % | M. O. | Equip. |  | Mat. |  |  |  | Custo
padrão
Ferramentas manuais |  | 2000 | 5,0000 | X | [6 empty] | 4,10
[8 empty] | (C)Total: |  |  | 4,10
[5 empty] | Custo Horário da Execução (A) + (B) + (C) | [5 empty] | 164,34
[6 empty] | (D) Produção da Equipe |  |  |  |  | 1,0000
|  |  |  | (E) Custo Unitário da Execução [(A) + (B) + (C)] / (D) | [6 empty] | 164,34
(F)Materiais | Código |  | Unid. |  | Custo Unitário |  |  | Consumo |  |  | Custo Unitário
padrão
Tubo de concreto armado D=1,00m CA-2 PB |  | 10237 | M |  |  | 226,80 |  | 1,0000 |  |  | 226,80
[8 empty] | (F)Total: |  |  | 226,80
(G)Serviços | Código |  | Unid. |  | Custo Unitário |  |  | Consumo |  |  | Custo Unitário
padrão
Argamassa cimento e areia traço 1:4, tudo |  | 40348 | M3 |  |  | 324,81 |  | 0,0320 |  |  | 10,39
incluído
Escavação manual em mat. 1ª cat. H= 0,00 a 1, |  | 40258 | M3 |  |  | 48,53 |  | 0,2000 |  |  | 9,70
50 m
Escavação mecânica em material de 1ª cat. H= 0 |  | 40282 | M3 |  |  | 9,38 |  | 5,2200 |  |  | 48,96
,00 a 1,50 m
Reaterro de cavas c/ compactação mecânica ( |  | 40303 | M3 |  |  | 32,21 |  | 4,0000 |  |  | 128,84
compactador manual)
[8 empty] | (G)Total: |  |  | 197,89
(H)Itens de Transporte | Código | Unid. |  |  | Fórmula | X1 | X2 | X3 | Custo | Consumo | Custo Unit.
padrão
Transp. de Tubo de concreto armado D=1,00m | 1271 | t |  | 0,643XP + 0,669XR |  |  |  |  | 0,00 | 0,9400 | 0,00
CA-2 PB
[8 empty] | (H)Total: |  |  | 0,00
[7 empty] | Custo Direto Total (E) + (F) + (G) + (H) |  |  |  | 589,03
[8 empty] | BDI:29,63% |  |  | 174,52
[8 empty] | Preço Unitário Total |  |  | 763,55
SCONet - Sistema de Custos e Orçamentos | DER-ES
DER-ES - Departamento de Edificações e de Rodovias do Espírito Santo
Relatório de Composição do Serviço
Tabela de Preços: Referencial de Preços Junho 2020 com desoneração | Data base: 30/06/2020
Serviço: 42771 Corpo BSTC (greide) diâmetro 1,00 m CA-2 PB inclusive escavação, reaterro e transporte do tubo | Unidade: M
em Vias Urbanas
Grupo de Serviço: | 63 - OBRAS DE ARTE CORRENTES E DRENAGEM - VIAS URBANAS
(A)Equipamento | Código |  | Quantidade |  | Ut. Pr | Ut. Impr |  | Vl. Hr. Prod | Vl. Hr. Imp |  | Custo Horário
padrão
Carregadeira de rodas ref. Caterpillar modelo |  | 30023 | 1,0000 |  | 0,1000 | 0,9000 |  | 185,52 |  | 66,21 | 78,13
924H (1,9 m3) ( cab + ar ) ou equivalente
[8 empty] | (A)Total: |  |  | 78,13
(B)Mão-de-Obra | Código |  | Eq. Salarial | Encargos(%) |  | Sal/Hora |  |  | Consumo |  | Custo Horário
padrão
Encarregado de O.A.C. |  | 20060 | 2,26 |  | 128,33 | 24,27 |  |  |  | 0,5000 | 12,13
Pedreiro de O.A.C. |  | 20109 | 1,24 |  | 128,33 | 13,31 |  |  |  | 2,0000 | 26,62
Servente |  | 20002 | 10,84 |  | 128,33 | 10,84 |  |  |  | 4,0000 | 43,36
[8 empty] | (B)Total: |  |  | 82,11
(C)Itens de Incidência | Código |  | % | M. O. | Equip. |  | Mat. |  |  |  | Custo
padrão
Ferramentas manuais |  | 2000 | 5,0000 | X | [6 empty] | 4,10
[8 empty] | (C)Total: |  |  | 4,10
[5 empty] | Custo Horário da Execução (A) + (B) + (C) | [5 empty] | 164,34
[6 empty] | (D) Produção da Equipe |  |  |  |  | 0,8300
|  |  |  | (E) Custo Unitário da Execução [(A) + (B) + (C)] / (D) | [6 empty] | 198,00
(F)Materiais | Código |  | Unid. |  | Custo Unitário |  |  | Consumo |  |  | Custo Unitário
padrão
Tubo de concreto armado D=1,00m CA-2 PB |  | 10237 | M |  |  | 226,80 |  | 1,0000 |  |  | 226,80
[8 empty] | (F)Total: |  |  | 226,80
(G)Serviços | Código |  | Unid. |  | Custo Unitário |  |  | Consumo |  |  | Custo Unitário
padrão
Argamassa cimento e areia traço 1:4, tudo |  | 40348 | M3 |  |  | 324,81 |  | 0,0320 |  |  | 10,39
incluído
Escavação manual em mat. 1ª cat. H= 0,00 a 1, |  | 40258 | M3 |  |  | 48,53 |  | 0,2000 |  |  | 9,70
50 m
Escavação mecânica em material de 1ª cat. H= 0 |  | 40282 | M3 |  |  | 9,38 |  | 5,2200 |  |  | 48,96
,00 a 1,50 m
Reaterro de cavas c/ compactação mecânica ( |  | 40303 | M3 |  |  | 32,21 |  | 4,0000 |  |  | 128,84
compactador manual)
[8 empty] | (G)Total: |  |  | 197,89
(H)Itens de Transporte | Código | Unid. |  |  | Fórmula | X1 | X2 | X3 | Custo | Consumo | Custo Unit.
padrão
Transp. de Tubo de concreto armado D=1,00m | 1271 | t |  | 0,643XP + 0,669XR |  |  |  |  | 0,00 | 0,9400 | 0,00
CA-2 PB
[8 empty] | (H)Total: |  |  | 0,00
[7 empty] | Custo Direto Total (E) + (F) + (G) + (H) |  |  |  | 622,69
[8 empty] | BDI:29,63% |  |  | 184,50
[8 empty] | Preço Unitário Total |  |  | 807,19
SCONet - Sistema de Custos e Orçamentos | DER-ES
DER-ES - Departamento de Edificações e de Rodovias do Espírito Santo
Relatório de Composição do Serviço
Tabela de Preços: Referencial de Preços Junho 2020 com desoneração | [9 empty] | Data base: 30/06/2020
| Serviço: 40440 Corpo BSTC (greide) diâmetro 1,20 m CA-1 MF inclusive escavação, reaterro e transporte do tubo | [9 empty] | Unidade: M
Grupo de Serviço: | 3 - OBRAS DE ARTE CORRENTES E DRENAGEM
(A)Equipamento | Código |  | Quantidade |  | Ut. Pr | Ut. Impr |  | Vl. Hr. Prod | Vl. Hr. Imp |  | Custo Horário
padrão
Carregadeira de rodas ref. Caterpillar modelo |  | 30023 | 1,0000 |  | 0,1500 | 0,8500 |  | 185,52 |  | 66,21 | 84,09
924H (1,9 m3) ( cab + ar ) ou equivalente
[8 empty] | (A)Total: |  |  | 84,09
(B)Mão-de-Obra | Código |  | Eq. Salarial | Encargos(%) |  | Sal/Hora |  |  | Consumo |  | Custo Horário
padrão
Encarregado de O.A.C. |  | 20060 | 2,26 |  | 128,33 | 24,27 |  |  |  | 0,6000 | 14,56
Pedreiro de O.A.C. |  | 20109 | 1,24 |  | 128,33 | 13,31 |  |  |  | 3,0000 | 39,93
Servente |  | 20002 | 10,84 |  | 128,33 | 10,84 |  |  |  | 5,0000 | 54,20
[8 empty] | (B)Total: |  |  | 108,69
(C)Itens de Incidência | Código |  | % | M. O. | Equip. |  | Mat. |  |  |  | Custo
padrão
Ferramentas manuais |  | 2000 | 5,0000 | X | [6 empty] | 5,43
[8 empty] | (C)Total: |  |  | 5,43
[5 empty] | Custo Horário da Execução (A) + (B) + (C) | [5 empty] | 198,21
[6 empty] | (D) Produção da Equipe |  |  |  |  | 1,0000
|  |  |  | (E) Custo Unitário da Execução [(A) + (B) + (C)] / (D) | [6 empty] | 198,21
(F)Materiais | Código |  | Unid. |  | Custo Unitário |  |  | Consumo |  |  | Custo Unitário
padrão
Tubo de concreto armado D=1,20m CA-1 MF |  | 10222 | M |  |  | 322,94 |  | 1,0000 |  |  | 322,94
[8 empty] | (F)Total: |  |  | 322,94
(G)Serviços | Código |  | Unid. |  | Custo Unitário |  |  | Consumo |  |  | Custo Unitário
padrão
Argamassa cimento e areia traço 1:4, tudo |  | 40348 | M3 |  |  | 324,81 |  | 0,0450 |  |  | 14,61
incluído
Escavação manual em mat. 1ª cat. H= 0,00 a 1, |  | 40258 | M3 |  |  | 48,53 |  | 0,2400 |  |  | 11,64
50 m
Escavação mecânica em material de 1ª cat. H= 0 |  | 40282 | M3 |  |  | 9,38 |  | 7,2600 |  |  | 68,09
,00 a 1,50 m
Reaterro de cavas c/ compactação mecânica ( |  | 40303 | M3 |  |  | 32,21 |  | 5,4000 |  |  | 173,93
compactador manual)
[8 empty] | (G)Total: |  |  | 268,27
(H)Itens de Transporte | Código | Unid. |  |  | Fórmula | X1 | X2 | X3 | Custo | Consumo | Custo Unit.
padrão
Transp. de Tubo de concreto armado D=1,20m | 1272 | t |  | 0,643XP + 0,669XR |  |  |  |  | 0,00 | 1,6000 | 0,00
CA-1 MF
[8 empty] | (H)Total: |  |  | 0,00
[7 empty] | Custo Direto Total (E) + (F) + (G) + (H) |  |  |  | 789,42
[8 empty] | BDI:29,63% |  |  | 233,90
[8 empty] | Preço Unitário Total |  |  | 1.023,32
SCONet - Sistema de Custos e Orçamentos | DER-ES
DER-ES - Departamento de Edificações e de Rodovias do Espírito Santo
Relatório de Composição do Serviço
Tabela de Preços: Referencial de Preços Junho 2020 com desoneração | Data base: 30/06/2020
Serviço: 42772 Corpo BSTC (greide) diâmetro 1,20 m CA-1 MF inclusive escavação, reaterro e transporte do tubo | Unidade: M
em Vias Urbanas
Grupo de Serviço: | 63 - OBRAS DE ARTE CORRENTES E DRENAGEM - VIAS URBANAS
(A)Equipamento | Código |  | Quantidade |  | Ut. Pr | Ut. Impr |  | Vl. Hr. Prod | Vl. Hr. Imp |  | Custo Horário
padrão
Carregadeira de rodas ref. Caterpillar modelo |  | 30023 | 1,0000 |  | 0,1500 | 0,8500 |  | 185,52 |  | 66,21 | 84,09
924H (1,9 m3) ( cab + ar ) ou equivalente
[8 empty] | (A)Total: |  |  | 84,09
(B)Mão-de-Obra | Código |  | Eq. Salarial | Encargos(%) |  | Sal/Hora |  |  | Consumo |  | Custo Horário
padrão
Encarregado de O.A.C. |  | 20060 | 2,26 |  | 128,33 | 24,27 |  |  |  | 0,6000 | 14,56
Pedreiro de O.A.C. |  | 20109 | 1,24 |  | 128,33 | 13,31 |  |  |  | 3,0000 | 39,93
Servente |  | 20002 | 10,84 |  | 128,33 | 10,84 |  |  |  | 5,0000 | 54,20
[8 empty] | (B)Total: |  |  | 108,69
(C)Itens de Incidência | Código |  | % | M. O. | Equip. |  | Mat. |  |  |  | Custo
padrão
Ferramentas manuais |  | 2000 | 5,0000 | X | [6 empty] | 5,43
[8 empty] | (C)Total: |  |  | 5,43
[5 empty] | Custo Horário da Execução (A) + (B) + (C) | [5 empty] | 198,21
[6 empty] | (D) Produção da Equipe |  |  |  |  | 0,8300
|  |  |  | (E) Custo Unitário da Execução [(A) + (B) + (C)] / (D) | [6 empty] | 238,80
(F)Materiais | Código |  | Unid. |  | Custo Unitário |  |  | Consumo |  |  | Custo Unitário
padrão
Tubo de concreto armado D=1,20m CA-1 MF |  | 10222 | M |  |  | 322,94 |  | 1,0000 |  |  | 322,94
[8 empty] | (F)Total: |  |  | 322,94
(G)Serviços | Código |  | Unid. |  | Custo Unitário |  |  | Consumo |  |  | Custo Unitário
padrão
Argamassa cimento e areia traço 1:4, tudo |  | 40348 | M3 |  |  | 324,81 |  | 0,0450 |  |  | 14,61
incluído
Escavação manual em mat. 1ª cat. H= 0,00 a 1, |  | 40258 | M3 |  |  | 48,53 |  | 0,2400 |  |  | 11,64
50 m
Escavação mecânica em material de 1ª cat. H= 0 |  | 40282 | M3 |  |  | 9,38 |  | 7,2600 |  |  | 68,09
,00 a 1,50 m
Reaterro de cavas c/ compactação mecânica ( |  | 40303 | M3 |  |  | 32,21 |  | 5,4000 |  |  | 173,93
compactador manual)
[8 empty] | (G)Total: |  |  | 268,27
(H)Itens de Transporte | Código | Unid. |  |  | Fórmula | X1 | X2 | X3 | Custo | Consumo | Custo Unit.
padrão
Transp. de Tubo de concreto armado D=1,20m | 1272 | t |  | 0,643XP + 0,669XR |  |  |  |  | 0,00 | 1,6000 | 0,00
CA-1 MF
[8 empty] | (H)Total: |  |  | 0,00
[7 empty] | Custo Direto Total (E) + (F) + (G) + (H) |  |  |  | 830,01
[8 empty] | BDI:29,63% |  |  | 245,93
[8 empty] | Preço Unitário Total |  |  | 1.075,94
SCONet - Sistema de Custos e Orçamentos | DER-ES
DER-ES - Departamento de Edificações e de Rodovias do Espírito Santo
Relatório de Composição do Serviço
Tabela de Preços: Referencial de Preços Junho 2020 com desoneração | [9 empty] | Data base: 30/06/2020
| Serviço: 40441 Corpo BSTC (greide) diâmetro 1,20 m CA-1 PB inclusive escavação, reaterro e transporte do tubo | [9 empty] | Unidade: M
Grupo de Serviço: | 3 - OBRAS DE ARTE CORRENTES E DRENAGEM
(A)Equipamento | Código |  | Quantidade |  | Ut. Pr | Ut. Impr |  | Vl. Hr. Prod | Vl. Hr. Imp |  | Custo Horário
padrão
Carregadeira de rodas ref. Caterpillar modelo |  | 30023 | 1,0000 |  | 0,1500 | 0,8500 |  | 185,52 |  | 66,21 | 84,09
924H (1,9 m3) ( cab + ar ) ou equivalente
[8 empty] | (A)Total: |  |  | 84,09
(B)Mão-de-Obra | Código |  | Eq. Salarial | Encargos(%) |  | Sal/Hora |  |  | Consumo |  | Custo Horário
padrão
Encarregado de O.A.C. |  | 20060 | 2,26 |  | 128,33 | 24,27 |  |  |  | 0,6000 | 14,56
Pedreiro de O.A.C. |  | 20109 | 1,24 |  | 128,33 | 13,31 |  |  |  | 3,0000 | 39,93
Servente |  | 20002 | 10,84 |  | 128,33 | 10,84 |  |  |  | 5,0000 | 54,20
[8 empty] | (B)Total: |  |  | 108,69
(C)Itens de Incidência | Código |  | % | M. O. | Equip. |  | Mat. |  |  |  | Custo
padrão
Ferramentas manuais |  | 2000 | 5,0000 | X | [6 empty] | 5,43
[8 empty] | (C)Total: |  |  | 5,43
[5 empty] | Custo Horário da Execução (A) + (B) + (C) | [5 empty] | 198,21
[6 empty] | (D) Produção da Equipe |  |  |  |  | 1,0000
|  |  |  | (E) Custo Unitário da Execução [(A) + (B) + (C)] / (D) | [6 empty] | 198,21
(F)Materiais | Código |  | Unid. |  | Custo Unitário |  |  | Consumo |  |  | Custo Unitário
padrão
Tubo de concreto armado D=1,20m CA-1 PB |  | 10227 | M |  |  | 291,05 |  | 1,0000 |  |  | 291,05
[8 empty] | (F)Total: |  |  | 291,05
(G)Serviços | Código |  | Unid. |  | Custo Unitário |  |  | Consumo |  |  | Custo Unitário
padrão
Argamassa cimento e areia traço 1:4, tudo |  | 40348 | M3 |  |  | 324,81 |  | 0,0450 |  |  | 14,61
incluído
Escavação manual em mat. 1ª cat. H= 0,00 a 1, |  | 40258 | M3 |  |  | 48,53 |  | 0,2400 |  |  | 11,64
50 m
Escavação mecânica em material de 1ª cat. H= 0 |  | 40282 | M3 |  |  | 9,38 |  | 7,2600 |  |  | 68,09
,00 a 1,50 m
Reaterro de cavas c/ compactação mecânica ( |  | 40303 | M3 |  |  | 32,21 |  | 5,4000 |  |  | 173,93
compactador manual)
[8 empty] | (G)Total: |  |  | 268,27
(H)Itens de Transporte | Código | Unid. |  |  | Fórmula | X1 | X2 | X3 | Custo | Consumo | Custo Unit.
padrão
Transp. de Tubo de concreto armado D=1,20m | 1273 | t |  | 0,643XP + 0,669XR |  |  |  |  | 0,00 | 1,6500 | 0,00
CA-1 PB
[8 empty] | (H)Total: |  |  | 0,00
[7 empty] | Custo Direto Total (E) + (F) + (G) + (H) |  |  |  | 757,53
[8 empty] | BDI:29,63% |  |  | 224,45
[8 empty] | Preço Unitário Total |  |  | 981,98
SCONet - Sistema de Custos e Orçamentos | DER-ES
DER-ES - Departamento de Edificações e de Rodovias do Espírito Santo
Relatório de Composição do Serviço
Tabela de Preços: Referencial de Preços Junho 2020 com desoneração | Data base: 30/06/2020
Serviço: 42773 Corpo BSTC (greide) diâmetro 1,20 m CA-1 PB inclusive escavação, reaterro e transporte do tubo | Unidade: M
em Vias Urbanas
Grupo de Serviço: | 63 - OBRAS DE ARTE CORRENTES E DRENAGEM - VIAS URBANAS
(A)Equipamento | Código |  | Quantidade |  | Ut. Pr | Ut. Impr |  | Vl. Hr. Prod | Vl. Hr. Imp |  | Custo Horário
padrão
Carregadeira de rodas ref. Caterpillar modelo |  | 30023 | 1,0000 |  | 0,1500 | 0,8500 |  | 185,52 |  | 66,21 | 84,09
924H (1,9 m3) ( cab + ar ) ou equivalente
[8 empty] | (A)Total: |  |  | 84,09
(B)Mão-de-Obra | Código |  | Eq. Salarial | Encargos(%) |  | Sal/Hora |  |  | Consumo |  | Custo Horário
padrão
Encarregado de O.A.C. |  | 20060 | 2,26 |  | 128,33 | 24,27 |  |  |  | 0,6000 | 14,56
Pedreiro de O.A.C. |  | 20109 | 1,24 |  | 128,33 | 13,31 |  |  |  | 3,0000 | 39,93
Servente |  | 20002 | 10,84 |  | 128,33 | 10,84 |  |  |  | 5,0000 | 54,20
[8 empty] | (B)Total: |  |  | 108,69
(C)Itens de Incidência | Código |  | % | M. O. | Equip. |  | Mat. |  |  |  | Custo
padrão
Ferramentas manuais |  | 2000 | 5,0000 | X | [6 empty] | 5,43
[8 empty] | (C)Total: |  |  | 5,43
[5 empty] | Custo Horário da Execução (A) + (B) + (C) | [5 empty] | 198,21
[6 empty] | (D) Produção da Equipe |  |  |  |  | 0,8300
|  |  |  | (E) Custo Unitário da Execução [(A) + (B) + (C)] / (D) | [6 empty] | 238,80
(F)Materiais | Código |  | Unid. |  | Custo Unitário |  |  | Consumo |  |  | Custo Unitário
padrão
Tubo de concreto armado D=1,20m CA-1 PB |  | 10227 | M |  |  | 291,05 |  | 1,0000 |  |  | 291,05
[8 empty] | (F)Total: |  |  | 291,05
(G)Serviços | Código |  | Unid. |  | Custo Unitário |  |  | Consumo |  |  | Custo Unitário
padrão
Argamassa cimento e areia traço 1:4, tudo |  | 40348 | M3 |  |  | 324,81 |  | 0,0450 |  |  | 14,61
incluído
Escavação manual em mat. 1ª cat. H= 0,00 a 1, |  | 40258 | M3 |  |  | 48,53 |  | 0,2400 |  |  | 11,64
50 m
Escavação mecânica em material de 1ª cat. H= 0 |  | 40282 | M3 |  |  | 9,38 |  | 7,2600 |  |  | 68,09
,00 a 1,50 m
Reaterro de cavas c/ compactação mecânica ( |  | 40303 | M3 |  |  | 32,21 |  | 5,4000 |  |  | 173,93
compactador manual)
[8 empty] | (G)Total: |  |  | 268,27
(H)Itens de Transporte | Código | Unid. |  |  | Fórmula | X1 | X2 | X3 | Custo | Consumo | Custo Unit.
padrão
Transp. de Tubo de concreto armado D=1,20m | 1273 | t |  | 0,643XP + 0,669XR |  |  |  |  | 0,00 | 1,6500 | 0,00
CA-1 PB
[8 empty] | (H)Total: |  |  | 0,00
[7 empty] | Custo Direto Total (E) + (F) + (G) + (H) |  |  |  | 798,12
[8 empty] | BDI:29,63% |  |  | 236,48
[8 empty] | Preço Unitário Total |  |  | 1.034,60
SCONet - Sistema de Custos e Orçamentos | DER-ES
DER-ES - Departamento de Edificações e de Rodovias do Espírito Santo
Relatório de Composição do Serviço
Tabela de Preços: Referencial de Preços Junho 2020 com desoneração | [9 empty] | Data base: 30/06/2020
| Serviço: 40442 Corpo BSTC (greide) diâmetro 1,20 m CA-2 MF inclusive escavação, reaterro e transporte do tubo | [9 empty] | Unidade: M
Grupo de Serviço: | 3 - OBRAS DE ARTE CORRENTES E DRENAGEM
(A)Equipamento | Código |  | Quantidade |  | Ut. Pr | Ut. Impr |  | Vl. Hr. Prod | Vl. Hr. Imp |  | Custo Horário
padrão
Carregadeira de rodas ref. Caterpillar modelo |  | 30023 | 1,0000 |  | 0,1500 | 0,8500 |  | 185,52 |  | 66,21 | 84,09
924H (1,9 m3) ( cab + ar ) ou equivalente
[8 empty] | (A)Total: |  |  | 84,09
(B)Mão-de-Obra | Código |  | Eq. Salarial | Encargos(%) |  | Sal/Hora |  |  | Consumo |  | Custo Horário
padrão
Encarregado de O.A.C. |  | 20060 | 2,26 |  | 128,33 | 24,27 |  |  |  | 0,6000 | 14,56
Pedreiro de O.A.C. |  | 20109 | 1,24 |  | 128,33 | 13,31 |  |  |  | 3,0000 | 39,93
Servente |  | 20002 | 10,84 |  | 128,33 | 10,84 |  |  |  | 5,0000 | 54,20
[8 empty] | (B)Total: |  |  | 108,69
(C)Itens de Incidência | Código |  | % | M. O. | Equip. |  | Mat. |  |  |  | Custo
padrão
Ferramentas manuais |  | 2000 | 5,0000 | X | [6 empty] | 5,43
[8 empty] | (C)Total: |  |  | 5,43
[5 empty] | Custo Horário da Execução (A) + (B) + (C) | [5 empty] | 198,21
[6 empty] | (D) Produção da Equipe |  |  |  |  | 1,0000
|  |  |  | (E) Custo Unitário da Execução [(A) + (B) + (C)] / (D) | [6 empty] | 198,21
(F)Materiais | Código |  | Unid. |  | Custo Unitário |  |  | Consumo |  |  | Custo Unitário
padrão
Tubo de concreto armado D=1,20m CA-2 MF |  | 10233 | M |  |  | 353,32 |  | 1,0000 |  |  | 353,32
[8 empty] | (F)Total: |  |  | 353,32
(G)Serviços | Código |  | Unid. |  | Custo Unitário |  |  | Consumo |  |  | Custo Unitário
padrão
Argamassa cimento e areia traço 1:4, tudo |  | 40348 | M3 |  |  | 324,81 |  | 0,0450 |  |  | 14,61
incluído
Escavação manual em mat. 1ª cat. H= 0,00 a 1, |  | 40258 | M3 |  |  | 48,53 |  | 0,2400 |  |  | 11,64
50 m
Escavação mecânica em material de 1ª cat. H= 0 |  | 40282 | M3 |  |  | 9,38 |  | 7,2600 |  |  | 68,09
,00 a 1,50 m
Reaterro de cavas c/ compactação mecânica ( |  | 40303 | M3 |  |  | 32,21 |  | 5,4000 |  |  | 173,93
compactador manual)
[8 empty] | (G)Total: |  |  | 268,27
(H)Itens de Transporte | Código | Unid. |  |  | Fórmula | X1 | X2 | X3 | Custo | Consumo | Custo Unit.
padrão
Transp. de Tubo de concreto armado D=1,20m | 1274 | t |  | 0,643XP + 0,669XR |  |  |  |  | 0,00 | 1,6700 | 0,00
CA-2 MF
[8 empty] | (H)Total: |  |  | 0,00
[7 empty] | Custo Direto Total (E) + (F) + (G) + (H) |  |  |  | 819,80
[8 empty] | BDI:29,63% |  |  | 242,90
[8 empty] | Preço Unitário Total |  |  | 1.062,70
SCONet - Sistema de Custos e Orçamentos | DER-ES
DER-ES - Departamento de Edificações e de Rodovias do Espírito Santo
Relatório de Composição do Serviço
Tabela de Preços: Referencial de Preços Junho 2020 com desoneração | Data base: 30/06/2020
Serviço: 42774 Corpo BSTC (greide) diâmetro 1,20 m CA-2 MF inclusive escavação, reaterro e transporte do tubo, | Unidade: M
em Vias Urbanas
Grupo de Serviço: | 63 - OBRAS DE ARTE CORRENTES E DRENAGEM - VIAS URBANAS
(A)Equipamento | Código |  | Quantidade |  | Ut. Pr | Ut. Impr |  | Vl. Hr. Prod | Vl. Hr. Imp |  | Custo Horário
padrão
Carregadeira de rodas ref. Caterpillar modelo |  | 30023 | 1,0000 |  | 0,1500 | 0,8500 |  | 185,52 |  | 66,21 | 84,09
924H (1,9 m3) ( cab + ar ) ou equivalente
[8 empty] | (A)Total: |  |  | 84,09
(B)Mão-de-Obra | Código |  | Eq. Salarial | Encargos(%) |  | Sal/Hora |  |  | Consumo |  | Custo Horário
padrão
Encarregado de O.A.C. |  | 20060 | 2,26 |  | 128,33 | 24,27 |  |  |  | 0,6000 | 14,56
Pedreiro de O.A.C. |  | 20109 | 1,24 |  | 128,33 | 13,31 |  |  |  | 3,0000 | 39,93
Servente |  | 20002 | 10,84 |  | 128,33 | 10,84 |  |  |  | 5,0000 | 54,20
[8 empty] | (B)Total: |  |  | 108,69
(C)Itens de Incidência | Código |  | % | M. O. | Equip. |  | Mat. |  |  |  | Custo
padrão
Ferramentas manuais |  | 2000 | 5,0000 | X | [6 empty] | 5,43
[8 empty] | (C)Total: |  |  | 5,43
[5 empty] | Custo Horário da Execução (A) + (B) + (C) | [5 empty] | 198,21
[6 empty] | (D) Produção da Equipe |  |  |  |  | 0,8300
|  |  |  | (E) Custo Unitário da Execução [(A) + (B) + (C)] / (D) | [6 empty] | 238,80
(F)Materiais | Código |  | Unid. |  | Custo Unitário |  |  | Consumo |  |  | Custo Unitário
padrão
Tubo de concreto armado D=1,20m CA-2 MF |  | 10233 | M |  |  | 353,32 |  | 1,0000 |  |  | 353,32
[8 empty] | (F)Total: |  |  | 353,32
(G)Serviços | Código |  | Unid. |  | Custo Unitário |  |  | Consumo |  |  | Custo Unitário
padrão
Argamassa cimento e areia traço 1:4, tudo |  | 40348 | M3 |  |  | 324,81 |  | 0,0450 |  |  | 14,61
incluído
Escavação manual em mat. 1ª cat. H= 0,00 a 1, |  | 40258 | M3 |  |  | 48,53 |  | 0,2400 |  |  | 11,64
50 m
Escavação mecânica em material de 1ª cat. H= 0 |  | 40282 | M3 |  |  | 9,38 |  | 7,2600 |  |  | 68,09
,00 a 1,50 m
Reaterro de cavas c/ compactação mecânica ( |  | 40303 | M3 |  |  | 32,21 |  | 5,4000 |  |  | 173,93
compactador manual)
[8 empty] | (G)Total: |  |  | 268,27
(H)Itens de Transporte | Código | Unid. |  |  | Fórmula | X1 | X2 | X3 | Custo | Consumo | Custo Unit.
padrão
Transp. de Tubo de concreto armado D=1,20m | 1274 | t |  | 0,643XP + 0,669XR |  |  |  |  | 0,00 | 1,6700 | 0,00
CA-2 MF
[8 empty] | (H)Total: |  |  | 0,00
[7 empty] | Custo Direto Total (E) + (F) + (G) + (H) |  |  |  | 860,39
[8 empty] | BDI:29,63% |  |  | 254,93
[8 empty] | Preço Unitário Total |  |  | 1.115,32
SCONet - Sistema de Custos e Orçamentos | DER-ES
DER-ES - Departamento de Edificações e de Rodovias do Espírito Santo
Relatório de Composição do Serviço
Tabela de Preços: Referencial de Preços Junho 2020 com desoneração | [9 empty] | Data base: 30/06/2020
| Serviço: 40443 Corpo BSTC (greide) diâmetro 1,20 m CA-2 PB inclusive escavação, reaterro e transporte do tubo | [9 empty] | Unidade: M
Grupo de Serviço: | 3 - OBRAS DE ARTE CORRENTES E DRENAGEM
(A)Equipamento | Código |  | Quantidade |  | Ut. Pr | Ut. Impr |  | Vl. Hr. Prod | Vl. Hr. Imp |  | Custo Horário
padrão
Carregadeira de rodas ref. Caterpillar modelo |  | 30023 | 1,0000 |  | 0,1500 | 0,8500 |  | 185,52 |  | 66,21 | 84,09
924H (1,9 m3) ( cab + ar ) ou equivalente
[8 empty] | (A)Total: |  |  | 84,09
(B)Mão-de-Obra | Código |  | Eq. Salarial | Encargos(%) |  | Sal/Hora |  |  | Consumo |  | Custo Horário
padrão
Encarregado de O.A.C. |  | 20060 | 2,26 |  | 128,33 | 24,27 |  |  |  | 0,6000 | 14,56
Pedreiro de O.A.C. |  | 20109 | 1,24 |  | 128,33 | 13,31 |  |  |  | 3,0000 | 39,93
Servente |  | 20002 | 10,84 |  | 128,33 | 10,84 |  |  |  | 5,0000 | 54,20
[8 empty] | (B)Total: |  |  | 108,69
(C)Itens de Incidência | Código |  | % | M. O. | Equip. |  | Mat. |  |  |  | Custo
padrão
Ferramentas manuais |  | 2000 | 5,0000 | X | [6 empty] | 5,43
[8 empty] | (C)Total: |  |  | 5,43
[5 empty] | Custo Horário da Execução (A) + (B) + (C) | [5 empty] | 198,21
[6 empty] | (D) Produção da Equipe |  |  |  |  | 1,0000
|  |  |  | (E) Custo Unitário da Execução [(A) + (B) + (C)] / (D) | [6 empty] | 198,21
(F)Materiais | Código |  | Unid. |  | Custo Unitário |  |  | Consumo |  |  | Custo Unitário
padrão
Tubo de concreto armado D=1,20m CA-2 PB |  | 10238 | M |  |  | 329,86 |  | 1,0000 |  |  | 329,86
[8 empty] | (F)Total: |  |  | 329,86
(G)Serviços | Código |  | Unid. |  | Custo Unitário |  |  | Consumo |  |  | Custo Unitário
padrão
Argamassa cimento e areia traço 1:4, tudo |  | 40348 | M3 |  |  | 324,81 |  | 0,0450 |  |  | 14,61
incluído
Escavação manual em mat. 1ª cat. H= 0,00 a 1, |  | 40258 | M3 |  |  | 48,53 |  | 0,2400 |  |  | 11,64
50 m
Escavação mecânica em material de 1ª cat. H= 0 |  | 40282 | M3 |  |  | 9,38 |  | 7,2600 |  |  | 68,09
,00 a 1,50 m
Reaterro de cavas c/ compactação mecânica ( |  | 40303 | M3 |  |  | 32,21 |  | 5,4000 |  |  | 173,93
compactador manual)
[8 empty] | (G)Total: |  |  | 268,27
(H)Itens de Transporte | Código | Unid. |  |  | Fórmula | X1 | X2 | X3 | Custo | Consumo | Custo Unit.
padrão
Transp. de Tubo de concreto armado D=1,20m | 1275 | t |  | 0,643XP + 0,669XR |  |  |  |  | 0,00 | 1,7000 | 0,00
CA-2 PB
[8 empty] | (H)Total: |  |  | 0,00
[7 empty] | Custo Direto Total (E) + (F) + (G) + (H) |  |  |  | 796,34
[8 empty] | BDI:29,63% |  |  | 235,95
[8 empty] | Preço Unitário Total |  |  | 1.032,29
SCONet - Sistema de Custos e Orçamentos | DER-ES
DER-ES - Departamento de Edificações e de Rodovias do Espírito Santo
Relatório de Composição do Serviço
Tabela de Preços: Referencial de Preços Junho 2020 com desoneração | Data base: 30/06/2020
Serviço: 42775 Corpo BSTC (greide) diâmetro 1,20 m CA-2 PB inclusive escavação, reaterro e transporte do tubo | Unidade: M
em Vias Urbanas
Grupo de Serviço: | 63 - OBRAS DE ARTE CORRENTES E DRENAGEM - VIAS URBANAS
(A)Equipamento | Código |  | Quantidade |  | Ut. Pr | Ut. Impr |  | Vl. Hr. Prod | Vl. Hr. Imp |  | Custo Horário
padrão
Carregadeira de rodas ref. Caterpillar modelo |  | 30023 | 1,0000 |  | 0,1500 | 0,8500 |  | 185,52 |  | 66,21 | 84,09
924H (1,9 m3) ( cab + ar ) ou equivalente
[8 empty] | (A)Total: |  |  | 84,09
(B)Mão-de-Obra | Código |  | Eq. Salarial | Encargos(%) |  | Sal/Hora |  |  | Consumo |  | Custo Horário
padrão
Encarregado de O.A.C. |  | 20060 | 2,26 |  | 128,33 | 24,27 |  |  |  | 0,6000 | 14,56
Pedreiro de O.A.C. |  | 20109 | 1,24 |  | 128,33 | 13,31 |  |  |  | 3,0000 | 39,93
Servente |  | 20002 | 10,84 |  | 128,33 | 10,84 |  |  |  | 5,0000 | 54,20
[8 empty] | (B)Total: |  |  | 108,69
(C)Itens de Incidência | Código |  | % | M. O. | Equip. |  | Mat. |  |  |  | Custo
padrão
Ferramentas manuais |  | 2000 | 5,0000 | X | [6 empty] | 5,43
[8 empty] | (C)Total: |  |  | 5,43
[5 empty] | Custo Horário da Execução (A) + (B) + (C) | [5 empty] | 198,21
[6 empty] | (D) Produção da Equipe |  |  |  |  | 0,8300
|  |  |  | (E) Custo Unitário da Execução [(A) + (B) + (C)] / (D) | [6 empty] | 238,80
(F)Materiais | Código |  | Unid. |  | Custo Unitário |  |  | Consumo |  |  | Custo Unitário
padrão
Tubo de concreto armado D=1,20m CA-2 PB |  | 10238 | M |  |  | 329,86 |  | 1,0000 |  |  | 329,86
[8 empty] | (F)Total: |  |  | 329,86
(G)Serviços | Código |  | Unid. |  | Custo Unitário |  |  | Consumo |  |  | Custo Unitário
padrão
Argamassa cimento e areia traço 1:4, tudo |  | 40348 | M3 |  |  | 324,81 |  | 0,0450 |  |  | 14,61
incluído
Escavação manual em mat. 1ª cat. H= 0,00 a 1, |  | 40258 | M3 |  |  | 48,53 |  | 0,2400 |  |  | 11,64
50 m
Escavação mecânica em material de 1ª cat. H= 0 |  | 40282 | M3 |  |  | 9,38 |  | 7,2600 |  |  | 68,09
,00 a 1,50 m
Reaterro de cavas c/ compactação mecânica ( |  | 40303 | M3 |  |  | 32,21 |  | 5,4000 |  |  | 173,93
compactador manual)
[8 empty] | (G)Total: |  |  | 268,27
(H)Itens de Transporte | Código | Unid. |  |  | Fórmula | X1 | X2 | X3 | Custo | Consumo | Custo Unit.
padrão
Transp. de Tubo de concreto armado D=1,20m | 1275 | t |  | 0,643XP + 0,669XR |  |  |  |  | 0,00 | 1,7000 | 0,00
CA-2 PB
[8 empty] | (H)Total: |  |  | 0,00
[7 empty] | Custo Direto Total (E) + (F) + (G) + (H) |  |  |  | 836,93
[8 empty] | BDI:29,63% |  |  | 247,98
[8 empty] | Preço Unitário Total |  |  | 1.084,91
SCONet - Sistema de Custos e Orçamentos | DER-ES
DER-ES - Departamento de Edificações e de Rodovias do Espírito Santo
Relatório de Composição do Serviço
Tabela de Preços: Referencial de Preços Junho 2020 com desoneração | Data base: 30/06/2020
Serviço: 40444 Corpo BSTC (grota) diâmetro 0,60 m CA-1 MF exclusive escavação e reaterro, inclusive transporte | Unidade: M
do tubo
Grupo de Serviço: | 3 - OBRAS DE ARTE CORRENTES E DRENAGEM
(A)Equipamento | Código |  | Quantidade |  | Ut. Pr | Ut. Impr |  | Vl. Hr. Prod | Vl. Hr. Imp |  | Custo Horário
padrão
[8 empty] | (A)Total: |  |  | 0,00
(B)Mão-de-Obra | Código |  | Eq. Salarial | Encargos(%) |  | Sal/Hora |  |  | Consumo |  | Custo Horário
padrão
Encarregado de O.A.C. |  | 20060 | 2,26 |  | 128,33 | 24,27 |  |  |  | 0,3000 | 7,28
Pedreiro de O.A.C. |  | 20109 | 1,24 |  | 128,33 | 13,31 |  |  |  | 1,2000 | 15,97
Servente |  | 20002 | 10,84 |  | 128,33 | 10,84 |  |  |  | 2,0000 | 21,68
[8 empty] | (B)Total: |  |  | 44,93
(C)Itens de Incidência | Código |  | % | M. O. | Equip. |  | Mat. |  |  |  | Custo
padrão
Ferramentas manuais |  | 2000 | 5,0000 | X | [6 empty] | 2,24
[8 empty] | (C)Total: |  |  | 2,24
[5 empty] | Custo Horário da Execução (A) + (B) + (C) | [5 empty] | 47,17
[6 empty] | (D) Produção da Equipe |  |  |  |  | 1,0000
|  |  |  | (E) Custo Unitário da Execução [(A) + (B) + (C)] / (D) | [6 empty] | 47,17
(F)Materiais | Código |  | Unid. |  | Custo Unitário |  |  | Consumo |  |  | Custo Unitário
padrão
Tubo de concreto armado D=0,60m CA-1 MF |  | 10219 | M |  |  | 83,31 |  | 1,0000 |  |  | 83,31
[8 empty] | (F)Total: |  |  | 83,31
(G)Serviços | Código |  | Unid. |  | Custo Unitário |  |  | Consumo |  |  | Custo Unitário
padrão
Argamassa cimento e areia traço 1:4, tudo |  | 40348 | M3 |  |  | 324,81 |  | 0,0150 |  |  | 4,87
incluído
[8 empty] | (G)Total: |  |  | 4,87
(H)Itens de Transporte | Código | Unid. |  |  | Fórmula | X1 | X2 | X3 | Custo | Consumo | Custo Unit.
padrão
Transp. de Tubo de concreto armado D=0,60m | 1260 | t |  | 0,643XP + 0,669XR |  |  |  |  | 0,00 | 0,3000 | 0,00
CA-1 MF
[8 empty] | (H)Total: |  |  | 0,00
[7 empty] | Custo Direto Total (E) + (F) + (G) + (H) |  |  |  | 135,35
[8 empty] | BDI:29,63% |  |  | 40,10
[8 empty] | Preço Unitário Total |  |  | 175,45
SCONet - Sistema de Custos e Orçamentos | DER-ES
DER-ES - Departamento de Edificações e de Rodovias do Espírito Santo
Relatório de Composição do Serviço
Tabela de Preços: Referencial de Preços Junho 2020 com desoneração | Data base: 30/06/2020
Serviço: 42776 Corpo BSTC (grota) diâmetro 0,60 m CA-1 MF exclusive escavação e reaterro, inclusive transporte | Unidade: M
do tubo em Vias Urbanas
Grupo de Serviço: | 63 - OBRAS DE ARTE CORRENTES E DRENAGEM - VIAS URBANAS
(A)Equipamento | Código |  | Quantidade |  | Ut. Pr | Ut. Impr |  | Vl. Hr. Prod | Vl. Hr. Imp |  | Custo Horário
padrão
[8 empty] | (A)Total: |  |  | 0,00
(B)Mão-de-Obra | Código |  | Eq. Salarial | Encargos(%) |  | Sal/Hora |  |  | Consumo |  | Custo Horário
padrão
Encarregado de O.A.C. |  | 20060 | 2,26 |  | 128,33 | 24,27 |  |  |  | 0,3000 | 7,28
Pedreiro de O.A.C. |  | 20109 | 1,24 |  | 128,33 | 13,31 |  |  |  | 1,2000 | 15,97
Servente |  | 20002 | 10,84 |  | 128,33 | 10,84 |  |  |  | 2,0000 | 21,68
[8 empty] | (B)Total: |  |  | 44,93
(C)Itens de Incidência | Código |  | % | M. O. | Equip. |  | Mat. |  |  |  | Custo
padrão
Ferramentas manuais |  | 2000 | 5,0000 | X | [6 empty] | 2,24
[8 empty] | (C)Total: |  |  | 2,24
[5 empty] | Custo Horário da Execução (A) + (B) + (C) | [5 empty] | 47,17
[6 empty] | (D) Produção da Equipe |  |  |  |  | 0,8300
|  |  |  | (E) Custo Unitário da Execução [(A) + (B) + (C)] / (D) | [6 empty] | 56,83
(F)Materiais | Código |  | Unid. |  | Custo Unitário |  |  | Consumo |  |  | Custo Unitário
padrão
Tubo de concreto armado D=0,60m CA-1 MF |  | 10219 | M |  |  | 83,31 |  | 1,0000 |  |  | 83,31
[8 empty] | (F)Total: |  |  | 83,31
(G)Serviços | Código |  | Unid. |  | Custo Unitário |  |  | Consumo |  |  | Custo Unitário
padrão
Argamassa cimento e areia traço 1:4, tudo |  | 40348 | M3 |  |  | 324,81 |  | 0,0150 |  |  | 4,87
incluído
[8 empty] | (G)Total: |  |  | 4,87
(H)Itens de Transporte | Código | Unid. |  |  | Fórmula | X1 | X2 | X3 | Custo | Consumo | Custo Unit.
padrão
Transp. de Tubo de concreto armado D=0,60m | 1260 | t |  | 0,643XP + 0,669XR |  |  |  |  | 0,00 | 0,3000 | 0,00
CA-1 MF
[8 empty] | (H)Total: |  |  | 0,00
[7 empty] | Custo Direto Total (E) + (F) + (G) + (H) |  |  |  | 145,01
[8 empty] | BDI:29,63% |  |  | 42,96
[8 empty] | Preço Unitário Total |  |  | 187,97
SCONet - Sistema de Custos e Orçamentos | DER-ES
DER-ES - Departamento de Edificações e de Rodovias do Espírito Santo
Relatório de Composição do Serviço
Tabela de Preços: Referencial de Preços Junho 2020 com desoneração | Data base: 30/06/2020
Serviço: 40445 Corpo BSTC (grota) diâmetro 0,60 m CA-1 PB exclusive escavação e reaterro, inclusive transporte | Unidade: M
do tubo
Grupo de Serviço: | 3 - OBRAS DE ARTE CORRENTES E DRENAGEM
(A)Equipamento | Código |  | Quantidade |  | Ut. Pr | Ut. Impr |  | Vl. Hr. Prod | Vl. Hr. Imp |  | Custo Horário
padrão
[8 empty] | (A)Total: |  |  | 0,00
(B)Mão-de-Obra | Código |  | Eq. Salarial | Encargos(%) |  | Sal/Hora |  |  | Consumo |  | Custo Horário
padrão
Encarregado de O.A.C. |  | 20060 | 2,26 |  | 128,33 | 24,27 |  |  |  | 0,3000 | 7,28
Pedreiro de O.A.C. |  | 20109 | 1,24 |  | 128,33 | 13,31 |  |  |  | 1,2000 | 15,97
Servente |  | 20002 | 10,84 |  | 128,33 | 10,84 |  |  |  | 2,0000 | 21,68
[8 empty] | (B)Total: |  |  | 44,93
(C)Itens de Incidência | Código |  | % | M. O. | Equip. |  | Mat. |  |  |  | Custo
padrão
Ferramentas manuais |  | 2000 | 5,0000 | X | [6 empty] | 2,24
[8 empty] | (C)Total: |  |  | 2,24
[5 empty] | Custo Horário da Execução (A) + (B) + (C) | [5 empty] | 47,17
[6 empty] | (D) Produção da Equipe |  |  |  |  | 1,0000
|  |  |  | (E) Custo Unitário da Execução [(A) + (B) + (C)] / (D) | [6 empty] | 47,17
(F)Materiais | Código |  | Unid. |  | Custo Unitário |  |  | Consumo |  |  | Custo Unitário
padrão
Tubo de concreto armado D=0,60m CA-1 PB |  | 10224 | M |  |  | 94,00 |  | 1,0000 |  |  | 94,00
[8 empty] | (F)Total: |  |  | 94,00
(G)Serviços | Código |  | Unid. |  | Custo Unitário |  |  | Consumo |  |  | Custo Unitário
padrão
Argamassa cimento e areia traço 1:4, tudo |  | 40348 | M3 |  |  | 324,81 |  | 0,0150 |  |  | 4,87
incluído
[8 empty] | (G)Total: |  |  | 4,87
(H)Itens de Transporte | Código | Unid. |  |  | Fórmula | X1 | X2 | X3 | Custo | Consumo | Custo Unit.
padrão
Transp. de Tubo de concreto armado D=0,60m | 1261 | t |  | 0,643XP + 0,669XR |  |  |  |  | 0,00 | 0,3200 | 0,00
CA-1 PB
[8 empty] | (H)Total: |  |  | 0,00
[7 empty] | Custo Direto Total (E) + (F) + (G) + (H) |  |  |  | 146,04
[8 empty] | BDI:29,63% |  |  | 43,27
[8 empty] | Preço Unitário Total |  |  | 189,31
SCONet - Sistema de Custos e Orçamentos | DER-ES
DER-ES - Departamento de Edificações e de Rodovias do Espírito Santo
Relatório de Composição do Serviço
Tabela de Preços: Referencial de Preços Junho 2020 com desoneração | Data base: 30/06/2020
Serviço: 42777 Corpo BSTC (grota) diâmetro 0,60 m CA-1 PB exclusive escavação e reaterro, inclusive transporte | Unidade: M
do tubo em Vias Urbanas
Grupo de Serviço: | 63 - OBRAS DE ARTE CORRENTES E DRENAGEM - VIAS URBANAS
(A)Equipamento | Código |  | Quantidade |  | Ut. Pr | Ut. Impr |  | Vl. Hr. Prod | Vl. Hr. Imp |  | Custo Horário
padrão
[8 empty] | (A)Total: |  |  | 0,00
(B)Mão-de-Obra | Código |  | Eq. Salarial | Encargos(%) |  | Sal/Hora |  |  | Consumo |  | Custo Horário
padrão
Encarregado de O.A.C. |  | 20060 | 2,26 |  | 128,33 | 24,27 |  |  |  | 0,3000 | 7,28
Pedreiro de O.A.C. |  | 20109 | 1,24 |  | 128,33 | 13,31 |  |  |  | 1,2000 | 15,97
Servente |  | 20002 | 10,84 |  | 128,33 | 10,84 |  |  |  | 2,0000 | 21,68
[8 empty] | (B)Total: |  |  | 44,93
(C)Itens de Incidência | Código |  | % | M. O. | Equip. |  | Mat. |  |  |  | Custo
padrão
Ferramentas manuais |  | 2000 | 5,0000 | X | [6 empty] | 2,24
[8 empty] | (C)Total: |  |  | 2,24
[5 empty] | Custo Horário da Execução (A) + (B) + (C) | [5 empty] | 47,17
[6 empty] | (D) Produção da Equipe |  |  |  |  | 0,8300
|  |  |  | (E) Custo Unitário da Execução [(A) + (B) + (C)] / (D) | [6 empty] | 56,83
(F)Materiais | Código |  | Unid. |  | Custo Unitário |  |  | Consumo |  |  | Custo Unitário
padrão
Tubo de concreto armado D=0,60m CA-1 PB |  | 10224 | M |  |  | 94,00 |  | 1,0000 |  |  | 94,00
[8 empty] | (F)Total: |  |  | 94,00
(G)Serviços | Código |  | Unid. |  | Custo Unitário |  |  | Consumo |  |  | Custo Unitário
padrão
Argamassa cimento e areia traço 1:4, tudo |  | 40348 | M3 |  |  | 324,81 |  | 0,0150 |  |  | 4,87
incluído
[8 empty] | (G)Total: |  |  | 4,87
(H)Itens de Transporte | Código | Unid. |  |  | Fórmula | X1 | X2 | X3 | Custo | Consumo | Custo Unit.
padrão
Transp. de Tubo de concreto armado D=0,60m | 1261 | t |  | 0,643XP + 0,669XR |  |  |  |  | 0,00 | 0,3200 | 0,00
CA-1 PB
[8 empty] | (H)Total: |  |  | 0,00
[7 empty] | Custo Direto Total (E) + (F) + (G) + (H) |  |  |  | 155,70
[8 empty] | BDI:29,63% |  |  | 46,13
[8 empty] | Preço Unitário Total |  |  | 201,83
SCONet - Sistema de Custos e Orçamentos | DER-ES
DER-ES - Departamento de Edificações e de Rodovias do Espírito Santo
Relatório de Composição do Serviço
Tabela de Preços: Referencial de Preços Junho 2020 com desoneração | Data base: 30/06/2020
Serviço: 40446 Corpo BSTC (grota) diâmetro 0,60 m CA-2 MF exclusive escavação e reaterro, inclusive transporte | Unidade: M
do tubo
Grupo de Serviço: | 3 - OBRAS DE ARTE CORRENTES E DRENAGEM
(A)Equipamento | Código |  | Quantidade |  | Ut. Pr | Ut. Impr |  | Vl. Hr. Prod | Vl. Hr. Imp |  | Custo Horário
padrão
[8 empty] | (A)Total: |  |  | 0,00
(B)Mão-de-Obra | Código |  | Eq. Salarial | Encargos(%) |  | Sal/Hora |  |  | Consumo |  | Custo Horário
padrão
Encarregado de O.A.C. |  | 20060 | 2,26 |  | 128,33 | 24,27 |  |  |  | 0,3000 | 7,28
Pedreiro de O.A.C. |  | 20109 | 1,24 |  | 128,33 | 13,31 |  |  |  | 1,2000 | 15,97
Servente |  | 20002 | 10,84 |  | 128,33 | 10,84 |  |  |  | 2,0000 | 21,68
[8 empty] | (B)Total: |  |  | 44,93
(C)Itens de Incidência | Código |  | % | M. O. | Equip. |  | Mat. |  |  |  | Custo
padrão
Ferramentas manuais |  | 2000 | 5,0000 | X | [6 empty] | 2,24
[8 empty] | (C)Total: |  |  | 2,24
[5 empty] | Custo Horário da Execução (A) + (B) + (C) | [5 empty] | 47,17
[6 empty] | (D) Produção da Equipe |  |  |  |  | 1,0000
|  |  |  | (E) Custo Unitário da Execução [(A) + (B) + (C)] / (D) | [6 empty] | 47,17
(F)Materiais | Código |  | Unid. |  | Custo Unitário |  |  | Consumo |  |  | Custo Unitário
padrão
Tubo de concreto armado D=0,60m CA-2 MF |  | 10230 | M |  |  | 94,09 |  | 1,0000 |  |  | 94,09
[8 empty] | (F)Total: |  |  | 94,09
(G)Serviços | Código |  | Unid. |  | Custo Unitário |  |  | Consumo |  |  | Custo Unitário
padrão
Argamassa cimento e areia traço 1:4, tudo |  | 40348 | M3 |  |  | 324,81 |  | 0,0150 |  |  | 4,87
incluído
[8 empty] | (G)Total: |  |  | 4,87
(H)Itens de Transporte | Código | Unid. |  |  | Fórmula | X1 | X2 | X3 | Custo | Consumo | Custo Unit.
padrão
Transp. de Tubo de concreto armado D=0,60m | 1262 | t |  | 0,643XP + 0,669XR |  |  |  |  | 0,00 | 0,3100 | 0,00
CA-2 MF
[8 empty] | (H)Total: |  |  | 0,00
[7 empty] | Custo Direto Total (E) + (F) + (G) + (H) |  |  |  | 146,13
[8 empty] | BDI:29,63% |  |  | 43,29
[8 empty] | Preço Unitário Total |  |  | 189,42
SCONet - Sistema de Custos e Orçamentos | DER-ES
DER-ES - Departamento de Edificações e de Rodovias do Espírito Santo
Relatório de Composição do Serviço
Tabela de Preços: Referencial de Preços Junho 2020 com desoneração | Data base: 30/06/2020
Serviço: 42778 Corpo BSTC (grota) diâmetro 0,60 m CA-2 MF exclusive escavação e reaterro, inclusive transporte | Unidade: M
do tubo em Vias Urbanas
Grupo de Serviço: | 63 - OBRAS DE ARTE CORRENTES E DRENAGEM - VIAS URBANAS
(A)Equipamento | Código |  | Quantidade |  | Ut. Pr | Ut. Impr |  | Vl. Hr. Prod | Vl. Hr. Imp |  | Custo Horário
padrão
[8 empty] | (A)Total: |  |  | 0,00
(B)Mão-de-Obra | Código |  | Eq. Salarial | Encargos(%) |  | Sal/Hora |  |  | Consumo |  | Custo Horário
padrão
Encarregado de O.A.C. |  | 20060 | 2,26 |  | 128,33 | 24,27 |  |  |  | 0,3000 | 7,28
Pedreiro de O.A.C. |  | 20109 | 1,24 |  | 128,33 | 13,31 |  |  |  | 1,2000 | 15,97
Servente |  | 20002 | 10,84 |  | 128,33 | 10,84 |  |  |  | 2,0000 | 21,68
[8 empty] | (B)Total: |  |  | 44,93
(C)Itens de Incidência | Código |  | % | M. O. | Equip. |  | Mat. |  |  |  | Custo
padrão
Ferramentas manuais |  | 2000 | 5,0000 | X | [6 empty] | 2,24
[8 empty] | (C)Total: |  |  | 2,24
[5 empty] | Custo Horário da Execução (A) + (B) + (C) | [5 empty] | 47,17
[6 empty] | (D) Produção da Equipe |  |  |  |  | 0,8300
|  |  |  | (E) Custo Unitário da Execução [(A) + (B) + (C)] / (D) | [6 empty] | 56,83
(F)Materiais | Código |  | Unid. |  | Custo Unitário |  |  | Consumo |  |  | Custo Unitário
padrão
Tubo de concreto armado D=0,60m CA-2 MF |  | 10230 | M |  |  | 94,09 |  | 1,0000 |  |  | 94,09
[8 empty] | (F)Total: |  |  | 94,09
(G)Serviços | Código |  | Unid. |  | Custo Unitário |  |  | Consumo |  |  | Custo Unitário
padrão
Argamassa cimento e areia traço 1:4, tudo |  | 40348 | M3 |  |  | 324,81 |  | 0,0150 |  |  | 4,87
incluído
[8 empty] | (G)Total: |  |  | 4,87
(H)Itens de Transporte | Código | Unid. |  |  | Fórmula | X1 | X2 | X3 | Custo | Consumo | Custo Unit.
padrão
Transp. de Tubo de concreto armado D=0,60m | 1262 | t |  | 0,643XP + 0,669XR |  |  |  |  | 0,00 | 0,3100 | 0,00
CA-2 MF
[8 empty] | (H)Total: |  |  | 0,00
[7 empty] | Custo Direto Total (E) + (F) + (G) + (H) |  |  |  | 155,79
[8 empty] | BDI:29,63% |  |  | 46,16
[8 empty] | Preço Unitário Total |  |  | 201,95
SCONet - Sistema de Custos e Orçamentos | DER-ES
DER-ES - Departamento de Edificações e de Rodovias do Espírito Santo
Relatório de Composição do Serviço
Tabela de Preços: Referencial de Preços Junho 2020 com desoneração | Data base: 30/06/2020
Serviço: 40447 Corpo BSTC (grota) diâmetro 0,60 m CA-2 PB exclusive escavação e reaterro, inclusive transporte | Unidade: M
do tubo
Grupo de Serviço: | 3 - OBRAS DE ARTE CORRENTES E DRENAGEM
(A)Equipamento | Código |  | Quantidade |  | Ut. Pr | Ut. Impr |  | Vl. Hr. Prod | Vl. Hr. Imp |  | Custo Horário
padrão
[8 empty] | (A)Total: |  |  | 0,00
(B)Mão-de-Obra | Código |  | Eq. Salarial | Encargos(%) |  | Sal/Hora |  |  | Consumo |  | Custo Horário
padrão
Encarregado de O.A.C. |  | 20060 | 2,26 |  | 128,33 | 24,27 |  |  |  | 0,3000 | 7,28
Pedreiro de O.A.C. |  | 20109 | 1,24 |  | 128,33 | 13,31 |  |  |  | 1,2000 | 15,97
Servente |  | 20002 | 10,84 |  | 128,33 | 10,84 |  |  |  | 2,0000 | 21,68
[8 empty] | (B)Total: |  |  | 44,93
(C)Itens de Incidência | Código |  | % | M. O. | Equip. |  | Mat. |  |  |  | Custo
padrão
Ferramentas manuais |  | 2000 | 5,0000 | X | [6 empty] | 2,24
[8 empty] | (C)Total: |  |  | 2,24
[5 empty] | Custo Horário da Execução (A) + (B) + (C) | [5 empty] | 47,17
[6 empty] | (D) Produção da Equipe |  |  |  |  | 1,0000
|  |  |  | (E) Custo Unitário da Execução [(A) + (B) + (C)] / (D) | [6 empty] | 47,17
(F)Materiais | Código |  | Unid. |  | Custo Unitário |  |  | Consumo |  |  | Custo Unitário
padrão
Tubo de concreto armado D=0,60m CA-2 PB |  | 10235 | M |  |  | 90,20 |  | 1,0000 |  |  | 90,20
[8 empty] | (F)Total: |  |  | 90,20
(G)Serviços | Código |  | Unid. |  | Custo Unitário |  |  | Consumo |  |  | Custo Unitário
padrão
Argamassa cimento e areia traço 1:4, tudo |  | 40348 | M3 |  |  | 324,81 |  | 0,0150 |  |  | 4,87
incluído
[8 empty] | (G)Total: |  |  | 4,87
(H)Itens de Transporte | Código | Unid. |  |  | Fórmula | X1 | X2 | X3 | Custo | Consumo | Custo Unit.
padrão
Transp. de Tubo de concreto armado D=0,60m | 1263 | t |  | 0,643XP + 0,669XR |  |  |  |  | 0,00 | 0,3250 | 0,00
CA-2 PB
[8 empty] | (H)Total: |  |  | 0,00
[7 empty] | Custo Direto Total (E) + (F) + (G) + (H) |  |  |  | 142,24
[8 empty] | BDI:29,63% |  |  | 42,14
[8 empty] | Preço Unitário Total |  |  | 184,38
SCONet - Sistema de Custos e Orçamentos | DER-ES
DER-ES - Departamento de Edificações e de Rodovias do Espírito Santo
Relatório de Composição do Serviço
Tabela de Preços: Referencial de Preços Junho 2020 com desoneração | Data base: 30/06/2020
Serviço: 42779 Corpo BSTC (grota) diâmetro 0,60 m CA-2 PB exclusive escavação e reaterro, inclusive transporte | Unidade: M
do tubo em Vias Urbanas
Grupo de Serviço: | 63 - OBRAS DE ARTE CORRENTES E DRENAGEM - VIAS URBANAS
(A)Equipamento | Código |  | Quantidade |  | Ut. Pr | Ut. Impr |  | Vl. Hr. Prod | Vl. Hr. Imp |  | Custo Horário
padrão
[8 empty] | (A)Total: |  |  | 0,00
(B)Mão-de-Obra | Código |  | Eq. Salarial | Encargos(%) |  | Sal/Hora |  |  | Consumo |  | Custo Horário
padrão
Encarregado de O.A.C. |  | 20060 | 2,26 |  | 128,33 | 24,27 |  |  |  | 0,3000 | 7,28
Pedreiro de O.A.C. |  | 20109 | 1,24 |  | 128,33 | 13,31 |  |  |  | 1,2000 | 15,97
Servente |  | 20002 | 10,84 |  | 128,33 | 10,84 |  |  |  | 2,0000 | 21,68
[8 empty] | (B)Total: |  |  | 44,93
(C)Itens de Incidência | Código |  | % | M. O. | Equip. |  | Mat. |  |  |  | Custo
padrão
Ferramentas manuais |  | 2000 | 5,0000 | X | [6 empty] | 2,24
[8 empty] | (C)Total: |  |  | 2,24
[5 empty] | Custo Horário da Execução (A) + (B) + (C) | [5 empty] | 47,17
[6 empty] | (D) Produção da Equipe |  |  |  |  | 0,8300
|  |  |  | (E) Custo Unitário da Execução [(A) + (B) + (C)] / (D) | [6 empty] | 56,83
(F)Materiais | Código |  | Unid. |  | Custo Unitário |  |  | Consumo |  |  | Custo Unitário
padrão
Tubo de concreto armado D=0,60m CA-2 PB |  | 10235 | M |  |  | 90,20 |  | 1,0000 |  |  | 90,20
[8 empty] | (F)Total: |  |  | 90,20
(G)Serviços | Código |  | Unid. |  | Custo Unitário |  |  | Consumo |  |  | Custo Unitário
padrão
Argamassa cimento e areia traço 1:4, tudo |  | 40348 | M3 |  |  | 324,81 |  | 0,0150 |  |  | 4,87
incluído
[8 empty] | (G)Total: |  |  | 4,87
(H)Itens de Transporte | Código | Unid. |  |  | Fórmula | X1 | X2 | X3 | Custo | Consumo | Custo Unit.
padrão
Transp. de Tubo de concreto armado D=0,60m | 1263 | t |  | 0,643XP + 0,669XR |  |  |  |  | 0,00 | 0,3250 | 0,00
CA-2 PB
[8 empty] | (H)Total: |  |  | 0,00
[7 empty] | Custo Direto Total (E) + (F) + (G) + (H) |  |  |  | 151,90
[8 empty] | BDI:29,63% |  |  | 45,00
[8 empty] | Preço Unitário Total |  |  | 196,90
SCONet - Sistema de Custos e Orçamentos | DER-ES
DER-ES - Departamento de Edificações e de Rodovias do Espírito Santo
Relatório de Composição do Serviço
Tabela de Preços: Referencial de Preços Junho 2020 com desoneração | Data base: 30/06/2020
Serviço: 40448 Corpo BSTC (grota) diâmetro 0,80 m CA-1 MF exclusive escavação e reaterro, inclusive transporte | Unidade: M
do tubo
Grupo de Serviço: | 3 - OBRAS DE ARTE CORRENTES E DRENAGEM
(A)Equipamento | Código |  | Quantidade |  | Ut. Pr | Ut. Impr |  | Vl. Hr. Prod | Vl. Hr. Imp |  | Custo Horário
padrão
Carregadeira de rodas ref. Caterpillar modelo |  | 30023 | 1,0000 |  | 0,1000 | 0,9000 |  | 185,52 |  | 66,21 | 78,13
924H (1,9 m3) ( cab + ar ) ou equivalente
[8 empty] | (A)Total: |  |  | 78,13
(B)Mão-de-Obra | Código |  | Eq. Salarial | Encargos(%) |  | Sal/Hora |  |  | Consumo |  | Custo Horário
padrão
Encarregado de O.A.C. |  | 20060 | 2,26 |  | 128,33 | 24,27 |  |  |  | 0,5000 | 12,13
Pedreiro de O.A.C. |  | 20109 | 1,24 |  | 128,33 | 13,31 |  |  |  | 1,8000 | 23,95
Servente |  | 20002 | 10,84 |  | 128,33 | 10,84 |  |  |  | 3,0000 | 32,52
[8 empty] | (B)Total: |  |  | 68,60
(C)Itens de Incidência | Código |  | % | M. O. | Equip. |  | Mat. |  |  |  | Custo
padrão
Ferramentas manuais |  | 2000 | 5,0000 | X | [6 empty] | 3,43
[8 empty] | (C)Total: |  |  | 3,43
[5 empty] | Custo Horário da Execução (A) + (B) + (C) | [5 empty] | 150,16
[6 empty] | (D) Produção da Equipe |  |  |  |  | 1,0000
|  |  |  | (E) Custo Unitário da Execução [(A) + (B) + (C)] / (D) | [6 empty] | 150,16
(F)Materiais | Código |  | Unid. |  | Custo Unitário |  |  | Consumo |  |  | Custo Unitário
padrão
Tubo de concreto armado D=0,80m CA-1 MF |  | 10220 | M |  |  | 152,89 |  | 1,0000 |  |  | 152,89
[8 empty] | (F)Total: |  |  | 152,89
(G)Serviços | Código |  | Unid. |  | Custo Unitário |  |  | Consumo |  |  | Custo Unitário
padrão
Argamassa cimento e areia traço 1:4, tudo |  | 40348 | M3 |  |  | 324,81 |  | 0,0250 |  |  | 8,12
incluído
[8 empty] | (G)Total: |  |  | 8,12
(H)Itens de Transporte | Código | Unid. |  |  | Fórmula | X1 | X2 | X3 | Custo | Consumo | Custo Unit.
padrão
Transp. de Tubo de concreto armado D=0,80m | 1264 | t |  | 0,643XP + 0,669XR |  |  |  |  | 0,00 | 0,6300 | 0,00
CA-1 MF
[8 empty] | (H)Total: |  |  | 0,00
[7 empty] | Custo Direto Total (E) + (F) + (G) + (H) |  |  |  | 311,17
[8 empty] | BDI:29,63% |  |  | 92,19
[8 empty] | Preço Unitário Total |  |  | 403,36
SCONet - Sistema de Custos e Orçamentos | DER-ES
DER-ES - Departamento de Edificações e de Rodovias do Espírito Santo
Relatório de Composição do Serviço
Tabela de Preços: Referencial de Preços Junho 2020 com desoneração | Data base: 30/06/2020
Serviço: 42780 Corpo BSTC (grota) diâmetro 0,80 m CA-1 MF exclusive escavação e reaterro, inclusive transporte | Unidade: M
do tubo em Vias Urbanas
Grupo de Serviço: | 63 - OBRAS DE ARTE CORRENTES E DRENAGEM - VIAS URBANAS
(A)Equipamento | Código |  | Quantidade |  | Ut. Pr | Ut. Impr |  | Vl. Hr. Prod | Vl. Hr. Imp |  | Custo Horário
padrão
Carregadeira de rodas ref. Caterpillar modelo |  | 30023 | 1,0000 |  | 0,1000 | 0,9000 |  | 185,52 |  | 66,21 | 78,13
924H (1,9 m3) ( cab + ar ) ou equivalente
[8 empty] | (A)Total: |  |  | 78,13
(B)Mão-de-Obra | Código |  | Eq. Salarial | Encargos(%) |  | Sal/Hora |  |  | Consumo |  | Custo Horário
padrão
Encarregado de O.A.C. |  | 20060 | 2,26 |  | 128,33 | 24,27 |  |  |  | 0,5000 | 12,13
Pedreiro de O.A.C. |  | 20109 | 1,24 |  | 128,33 | 13,31 |  |  |  | 1,8000 | 23,95
Servente |  | 20002 | 10,84 |  | 128,33 | 10,84 |  |  |  | 3,0000 | 32,52
[8 empty] | (B)Total: |  |  | 68,60
(C)Itens de Incidência | Código |  | % | M. O. | Equip. |  | Mat. |  |  |  | Custo
padrão
Ferramentas manuais |  | 2000 | 5,0000 | X | [6 empty] | 3,43
[8 empty] | (C)Total: |  |  | 3,43
[5 empty] | Custo Horário da Execução (A) + (B) + (C) | [5 empty] | 150,16
[6 empty] | (D) Produção da Equipe |  |  |  |  | 0,8300
|  |  |  | (E) Custo Unitário da Execução [(A) + (B) + (C)] / (D) | [6 empty] | 180,91
(F)Materiais | Código |  | Unid. |  | Custo Unitário |  |  | Consumo |  |  | Custo Unitário
padrão
Tubo de concreto armado D=0,80m CA-1 MF |  | 10220 | M |  |  | 152,89 |  | 1,0000 |  |  | 152,89
[8 empty] | (F)Total: |  |  | 152,89
(G)Serviços | Código |  | Unid. |  | Custo Unitário |  |  | Consumo |  |  | Custo Unitário
padrão
Argamassa cimento e areia traço 1:4, tudo |  | 40348 | M3 |  |  | 324,81 |  | 0,0250 |  |  | 8,12
incluído
[8 empty] | (G)Total: |  |  | 8,12
(H)Itens de Transporte | Código | Unid. |  |  | Fórmula | X1 | X2 | X3 | Custo | Consumo | Custo Unit.
padrão
Transp. de Tubo de concreto armado D=0,80m | 1264 | t |  | 0,643XP + 0,669XR |  |  |  |  | 0,00 | 0,6300 | 0,00
CA-1 MF
[8 empty] | (H)Total: |  |  | 0,00
[7 empty] | Custo Direto Total (E) + (F) + (G) + (H) |  |  |  | 341,92
[8 empty] | BDI:29,63% |  |  | 101,31
[8 empty] | Preço Unitário Total |  |  | 443,23
SCONet - Sistema de Custos e Orçamentos | DER-ES
DER-ES - Departamento de Edificações e de Rodovias do Espírito Santo
Relatório de Composição do Serviço
Tabela de Preços: Referencial de Preços Junho 2020 com desoneração | Data base: 30/06/2020
Serviço: 40449 Corpo BSTC (grota) diâmetro 0,80 m CA-1 PB exclusive escavação e reaterro, inclusive transporte | Unidade: M
do tubo
Grupo de Serviço: | 3 - OBRAS DE ARTE CORRENTES E DRENAGEM
(A)Equipamento | Código |  | Quantidade |  | Ut. Pr | Ut. Impr |  | Vl. Hr. Prod | Vl. Hr. Imp |  | Custo Horário
padrão
Carregadeira de rodas ref. Caterpillar modelo |  | 30023 | 1,0000 |  | 0,1000 | 0,9000 |  | 185,52 |  | 66,21 | 78,13
924H (1,9 m3) ( cab + ar ) ou equivalente
[8 empty] | (A)Total: |  |  | 78,13
(B)Mão-de-Obra | Código |  | Eq. Salarial | Encargos(%) |  | Sal/Hora |  |  | Consumo |  | Custo Horário
padrão
Encarregado de O.A.C. |  | 20060 | 2,26 |  | 128,33 | 24,27 |  |  |  | 0,5000 | 12,13
Pedreiro de O.A.C. |  | 20109 | 1,24 |  | 128,33 | 13,31 |  |  |  | 1,8000 | 23,95
Servente |  | 20002 | 10,84 |  | 128,33 | 10,84 |  |  |  | 3,0000 | 32,52
[8 empty] | (B)Total: |  |  | 68,60
(C)Itens de Incidência | Código |  | % | M. O. | Equip. |  | Mat. |  |  |  | Custo
padrão
Ferramentas manuais |  | 2000 | 5,0000 | X | [6 empty] | 3,43
[8 empty] | (C)Total: |  |  | 3,43
[5 empty] | Custo Horário da Execução (A) + (B) + (C) | [5 empty] | 150,16
[6 empty] | (D) Produção da Equipe |  |  |  |  | 1,0000
|  |  |  | (E) Custo Unitário da Execução [(A) + (B) + (C)] / (D) | [6 empty] | 150,16
(F)Materiais | Código |  | Unid. |  | Custo Unitário |  |  | Consumo |  |  | Custo Unitário
padrão
Tubo de concreto armado D=0,80m CA-1 PB |  | 10225 | M |  |  | 149,62 |  | 1,0000 |  |  | 149,62
[8 empty] | (F)Total: |  |  | 149,62
(G)Serviços | Código |  | Unid. |  | Custo Unitário |  |  | Consumo |  |  | Custo Unitário
padrão
Argamassa cimento e areia traço 1:4, tudo |  | 40348 | M3 |  |  | 324,81 |  | 0,0250 |  |  | 8,12
incluído
[8 empty] | (G)Total: |  |  | 8,12
(H)Itens de Transporte | Código | Unid. |  |  | Fórmula | X1 | X2 | X3 | Custo | Consumo | Custo Unit.
padrão
Transp. de Tubo de concreto armado D=0,80m | 1006 | t |  | 0,643XP + 0,669XR |  |  |  |  | 0,00 | 0,6500 | 0,00
CA-1 PB
[8 empty] | (H)Total: |  |  | 0,00
[7 empty] | Custo Direto Total (E) + (F) + (G) + (H) |  |  |  | 307,90
[8 empty] | BDI:29,63% |  |  | 91,23
[8 empty] | Preço Unitário Total |  |  | 399,13
SCONet - Sistema de Custos e Orçamentos | DER-ES
DER-ES - Departamento de Edificações e de Rodovias do Espírito Santo
Relatório de Composição do Serviço
Tabela de Preços: Referencial de Preços Junho 2020 com desoneração | Data base: 30/06/2020
Serviço: 42781 Corpo BSTC (grota) diâmetro 0,80 m CA-1 PB exclusive escavação e reaterro, inclusive transporte | Unidade: M
do tubo em Vias Urbanas
Grupo de Serviço: | 63 - OBRAS DE ARTE CORRENTES E DRENAGEM - VIAS URBANAS
(A)Equipamento | Código |  | Quantidade |  | Ut. Pr | Ut. Impr |  | Vl. Hr. Prod | Vl. Hr. Imp |  | Custo Horário
padrão
Carregadeira de rodas ref. Caterpillar modelo |  | 30023 | 1,0000 |  | 0,1000 | 0,9000 |  | 185,52 |  | 66,21 | 78,13
924H (1,9 m3) ( cab + ar ) ou equivalente
[8 empty] | (A)Total: |  |  | 78,13
(B)Mão-de-Obra | Código |  | Eq. Salarial | Encargos(%) |  | Sal/Hora |  |  | Consumo |  | Custo Horário
padrão
Encarregado de O.A.C. |  | 20060 | 2,26 |  | 128,33 | 24,27 |  |  |  | 0,5000 | 12,13
Pedreiro de O.A.C. |  | 20109 | 1,24 |  | 128,33 | 13,31 |  |  |  | 1,8000 | 23,95
Servente |  | 20002 | 10,84 |  | 128,33 | 10,84 |  |  |  | 3,0000 | 32,52
[8 empty] | (B)Total: |  |  | 68,60
(C)Itens de Incidência | Código |  | % | M. O. | Equip. |  | Mat. |  |  |  | Custo
padrão
Ferramentas manuais |  | 2000 | 5,0000 | X | [6 empty] | 3,43
[8 empty] | (C)Total: |  |  | 3,43
[5 empty] | Custo Horário da Execução (A) + (B) + (C) | [5 empty] | 150,16
[6 empty] | (D) Produção da Equipe |  |  |  |  | 0,8300
|  |  |  | (E) Custo Unitário da Execução [(A) + (B) + (C)] / (D) | [6 empty] | 180,91
(F)Materiais | Código |  | Unid. |  | Custo Unitário |  |  | Consumo |  |  | Custo Unitário
padrão
Tubo de concreto armado D=0,80m CA-1 PB |  | 10225 | M |  |  | 149,62 |  | 1,0000 |  |  | 149,62
[8 empty] | (F)Total: |  |  | 149,62
(G)Serviços | Código |  | Unid. |  | Custo Unitário |  |  | Consumo |  |  | Custo Unitário
padrão
Argamassa cimento e areia traço 1:4, tudo |  | 40348 | M3 |  |  | 324,81 |  | 0,0250 |  |  | 8,12
incluído
[8 empty] | (G)Total: |  |  | 8,12
(H)Itens de Transporte | Código | Unid. |  |  | Fórmula | X1 | X2 | X3 | Custo | Consumo | Custo Unit.
padrão
Transp. de Tubo de concreto armado D=0,80m | 1006 | t |  | 0,643XP + 0,669XR |  |  |  |  | 0,00 | 0,6500 | 0,00
CA-1 PB
[8 empty] | (H)Total: |  |  | 0,00
[7 empty] | Custo Direto Total (E) + (F) + (G) + (H) |  |  |  | 338,65
[8 empty] | BDI:29,63% |  |  | 100,34
[8 empty] | Preço Unitário Total |  |  | 438,99
SCONet - Sistema de Custos e Orçamentos | DER-ES
DER-ES - Departamento de Edificações e de Rodovias do Espírito Santo
Relatório de Composição do Serviço
Tabela de Preços: Referencial de Preços Junho 2020 com desoneração | Data base: 30/06/2020
Serviço: 40450 Corpo BSTC (grota) diâmetro 0,80 m CA-2 MF exclusive escavação e reaterro, inclusive transporte | Unidade: M
do tubo
Grupo de Serviço: | 3 - OBRAS DE ARTE CORRENTES E DRENAGEM
(A)Equipamento | Código |  | Quantidade |  | Ut. Pr | Ut. Impr |  | Vl. Hr. Prod | Vl. Hr. Imp |  | Custo Horário
padrão
Carregadeira de rodas ref. Caterpillar modelo |  | 30023 | 1,0000 |  | 0,1000 | 0,9000 |  | 185,52 |  | 66,21 | 78,13
924H (1,9 m3) ( cab + ar ) ou equivalente
[8 empty] | (A)Total: |  |  | 78,13
(B)Mão-de-Obra | Código |  | Eq. Salarial | Encargos(%) |  | Sal/Hora |  |  | Consumo |  | Custo Horário
padrão
Encarregado de O.A.C. |  | 20060 | 2,26 |  | 128,33 | 24,27 |  |  |  | 0,5000 | 12,13
Pedreiro de O.A.C. |  | 20109 | 1,24 |  | 128,33 | 13,31 |  |  |  | 1,8000 | 23,95
Servente |  | 20002 | 10,84 |  | 128,33 | 10,84 |  |  |  | 3,0000 | 32,52
[8 empty] | (B)Total: |  |  | 68,60
(C)Itens de Incidência | Código |  | % | M. O. | Equip. |  | Mat. |  |  |  | Custo
padrão
Ferramentas manuais |  | 2000 | 5,0000 | X | [6 empty] | 3,43
[8 empty] | (C)Total: |  |  | 3,43
[5 empty] | Custo Horário da Execução (A) + (B) + (C) | [5 empty] | 150,16
[6 empty] | (D) Produção da Equipe |  |  |  |  | 1,0000
|  |  |  | (E) Custo Unitário da Execução [(A) + (B) + (C)] / (D) | [6 empty] | 150,16
(F)Materiais | Código |  | Unid. |  | Custo Unitário |  |  | Consumo |  |  | Custo Unitário
padrão
Tubo de concreto armado D=0,80m CA-2 MF |  | 10231 | M |  |  | 169,07 |  | 1,0000 |  |  | 169,07
[8 empty] | (F)Total: |  |  | 169,07
(G)Serviços | Código |  | Unid. |  | Custo Unitário |  |  | Consumo |  |  | Custo Unitário
padrão
Argamassa cimento e areia traço 1:4, tudo |  | 40348 | M3 |  |  | 324,81 |  | 0,0250 |  |  | 8,12
incluído
[8 empty] | (G)Total: |  |  | 8,12
(H)Itens de Transporte | Código | Unid. |  |  | Fórmula | X1 | X2 | X3 | Custo | Consumo | Custo Unit.
padrão
Transp. de Tubo de concreto armado D=0,80m | 1266 | t |  | 0,643XP + 0,669XR |  |  |  |  | 0,00 | 0,6400 | 0,00
CA-2 MF
[8 empty] | (H)Total: |  |  | 0,00
[7 empty] | Custo Direto Total (E) + (F) + (G) + (H) |  |  |  | 327,35
[8 empty] | BDI:29,63% |  |  | 96,99
[8 empty] | Preço Unitário Total |  |  | 424,34
SCONet - Sistema de Custos e Orçamentos | DER-ES
DER-ES - Departamento de Edificações e de Rodovias do Espírito Santo
Relatório de Composição do Serviço
Tabela de Preços: Referencial de Preços Junho 2020 com desoneração | Data base: 30/06/2020
Serviço: 42782 Corpo BSTC (grota) diâmetro 0,80 m CA-2 MF exclusive escavação e reaterro, inclusive transporte | Unidade: M
do tubo em Vias Urbanas
Grupo de Serviço: | 63 - OBRAS DE ARTE CORRENTES E DRENAGEM - VIAS URBANAS
(A)Equipamento | Código |  | Quantidade |  | Ut. Pr | Ut. Impr |  | Vl. Hr. Prod | Vl. Hr. Imp |  | Custo Horário
padrão
Carregadeira de rodas ref. Caterpillar modelo |  | 30023 | 1,0000 |  | 0,1000 | 0,9000 |  | 185,52 |  | 66,21 | 78,13
924H (1,9 m3) ( cab + ar ) ou equivalente
[8 empty] | (A)Total: |  |  | 78,13
(B)Mão-de-Obra | Código |  | Eq. Salarial | Encargos(%) |  | Sal/Hora |  |  | Consumo |  | Custo Horário
padrão
Encarregado de O.A.C. |  | 20060 | 2,26 |  | 128,33 | 24,27 |  |  |  | 0,5000 | 12,13
Pedreiro de O.A.C. |  | 20109 | 1,24 |  | 128,33 | 13,31 |  |  |  | 1,8000 | 23,95
Servente |  | 20002 | 10,84 |  | 128,33 | 10,84 |  |  |  | 3,0000 | 32,52
[8 empty] | (B)Total: |  |  | 68,60
(C)Itens de Incidência | Código |  | % | M. O. | Equip. |  | Mat. |  |  |  | Custo
padrão
Ferramentas manuais |  | 2000 | 5,0000 | X | [6 empty] | 3,43
[8 empty] | (C)Total: |  |  | 3,43
[5 empty] | Custo Horário da Execução (A) + (B) + (C) | [5 empty] | 150,16
[6 empty] | (D) Produção da Equipe |  |  |  |  | 0,8300
|  |  |  | (E) Custo Unitário da Execução [(A) + (B) + (C)] / (D) | [6 empty] | 180,91
(F)Materiais | Código |  | Unid. |  | Custo Unitário |  |  | Consumo |  |  | Custo Unitário
padrão
Tubo de concreto armado D=0,80m CA-2 MF |  | 10231 | M |  |  | 169,07 |  | 1,0000 |  |  | 169,07
[8 empty] | (F)Total: |  |  | 169,07
(G)Serviços | Código |  | Unid. |  | Custo Unitário |  |  | Consumo |  |  | Custo Unitário
padrão
Argamassa cimento e areia traço 1:4, tudo |  | 40348 | M3 |  |  | 324,81 |  | 0,0250 |  |  | 8,12
incluído
[8 empty] | (G)Total: |  |  | 8,12
(H)Itens de Transporte | Código | Unid. |  |  | Fórmula | X1 | X2 | X3 | Custo | Consumo | Custo Unit.
padrão
Transp. de Tubo de concreto armado D=0,80m | 1266 | t |  | 0,643XP + 0,669XR |  |  |  |  | 0,00 | 0,6400 | 0,00
CA-2 MF
[8 empty] | (H)Total: |  |  | 0,00
[7 empty] | Custo Direto Total (E) + (F) + (G) + (H) |  |  |  | 358,10
[8 empty] | BDI:29,63% |  |  | 106,10
[8 empty] | Preço Unitário Total |  |  | 464,20
SCONet - Sistema de Custos e Orçamentos | DER-ES
DER-ES - Departamento de Edificações e de Rodovias do Espírito Santo
Relatório de Composição do Serviço
Tabela de Preços: Referencial de Preços Junho 2020 com desoneração | Data base: 30/06/2020
Serviço: 40451 Corpo BSTC (grota) diâmetro 0,80 m CA-2 PB exclusive escavação e reaterro, inclusive transporte | Unidade: M
do tubo
Grupo de Serviço: | 3 - OBRAS DE ARTE CORRENTES E DRENAGEM
(A)Equipamento | Código |  | Quantidade |  | Ut. Pr | Ut. Impr |  | Vl. Hr. Prod | Vl. Hr. Imp |  | Custo Horário
padrão
Carregadeira de rodas ref. Caterpillar modelo |  | 30023 | 1,0000 |  | 0,1000 | 0,9000 |  | 185,52 |  | 66,21 | 78,13
924H (1,9 m3) ( cab + ar ) ou equivalente
[8 empty] | (A)Total: |  |  | 78,13
(B)Mão-de-Obra | Código |  | Eq. Salarial | Encargos(%) |  | Sal/Hora |  |  | Consumo |  | Custo Horário
padrão
Encarregado de O.A.C. |  | 20060 | 2,26 |  | 128,33 | 24,27 |  |  |  | 0,5000 | 12,13
Pedreiro de O.A.C. |  | 20109 | 1,24 |  | 128,33 | 13,31 |  |  |  | 1,8000 | 23,95
Servente |  | 20002 | 10,84 |  | 128,33 | 10,84 |  |  |  | 3,0000 | 32,52
[8 empty] | (B)Total: |  |  | 68,60
(C)Itens de Incidência | Código |  | % | M. O. | Equip. |  | Mat. |  |  |  | Custo
padrão
Ferramentas manuais |  | 2000 | 5,0000 | X | [6 empty] | 3,43
[8 empty] | (C)Total: |  |  | 3,43
[5 empty] | Custo Horário da Execução (A) + (B) + (C) | [5 empty] | 150,16
[6 empty] | (D) Produção da Equipe |  |  |  |  | 1,0000
|  |  |  | (E) Custo Unitário da Execução [(A) + (B) + (C)] / (D) | [6 empty] | 150,16
(F)Materiais | Código |  | Unid. |  | Custo Unitário |  |  | Consumo |  |  | Custo Unitário
padrão
Tubo de concreto armado D=0,80m CA-2 PB |  | 10236 | M |  |  | 155,01 |  | 1,0000 |  |  | 155,01
[8 empty] | (F)Total: |  |  | 155,01
(G)Serviços | Código |  | Unid. |  | Custo Unitário |  |  | Consumo |  |  | Custo Unitário
padrão
Argamassa cimento e areia traço 1:4, tudo |  | 40348 | M3 |  |  | 324,81 |  | 0,0250 |  |  | 8,12
incluído
[8 empty] | (G)Total: |  |  | 8,12
(H)Itens de Transporte | Código | Unid. |  |  | Fórmula | X1 | X2 | X3 | Custo | Consumo | Custo Unit.
padrão
Transp. de Tubo de concreto armado D=0,80m | 1267 | t |  | 0,643XP + 0,669XR |  |  |  |  | 0,00 | 0,6600 | 0,00
CA-2 PB
[8 empty] | (H)Total: |  |  | 0,00
[7 empty] | Custo Direto Total (E) + (F) + (G) + (H) |  |  |  | 313,29
[8 empty] | BDI:29,63% |  |  | 92,82
[8 empty] | Preço Unitário Total |  |  | 406,11
SCONet - Sistema de Custos e Orçamentos | DER-ES
DER-ES - Departamento de Edificações e de Rodovias do Espírito Santo
Relatório de Composição do Serviço
Tabela de Preços: Referencial de Preços Junho 2020 com desoneração | Data base: 30/06/2020
Serviço: 42783 Corpo BSTC (grota) diâmetro 0,80 m CA-2 PB exclusive escavação e reaterro, inclusive transporte | Unidade: M
do tubo em Vias Urbanas
Grupo de Serviço: | 63 - OBRAS DE ARTE CORRENTES E DRENAGEM - VIAS URBANAS
(A)Equipamento | Código |  | Quantidade |  | Ut. Pr | Ut. Impr |  | Vl. Hr. Prod | Vl. Hr. Imp |  | Custo Horário
padrão
Carregadeira de rodas ref. Caterpillar modelo |  | 30023 | 1,0000 |  | 0,1000 | 0,9000 |  | 185,52 |  | 66,21 | 78,13
924H (1,9 m3) ( cab + ar ) ou equivalente
[8 empty] | (A)Total: |  |  | 78,13
(B)Mão-de-Obra | Código |  | Eq. Salarial | Encargos(%) |  | Sal/Hora |  |  | Consumo |  | Custo Horário
padrão
Encarregado de O.A.C. |  | 20060 | 2,26 |  | 128,33 | 24,27 |  |  |  | 0,5000 | 12,13
Pedreiro de O.A.C. |  | 20109 | 1,24 |  | 128,33 | 13,31 |  |  |  | 1,8000 | 23,95
Servente |  | 20002 | 10,84 |  | 128,33 | 10,84 |  |  |  | 3,0000 | 32,52
[8 empty] | (B)Total: |  |  | 68,60
(C)Itens de Incidência | Código |  | % | M. O. | Equip. |  | Mat. |  |  |  | Custo
padrão
Ferramentas manuais |  | 2000 | 5,0000 | X | [6 empty] | 3,43
[8 empty] | (C)Total: |  |  | 3,43
[5 empty] | Custo Horário da Execução (A) + (B) + (C) | [5 empty] | 150,16
[6 empty] | (D) Produção da Equipe |  |  |  |  | 0,8300
|  |  |  | (E) Custo Unitário da Execução [(A) + (B) + (C)] / (D) | [6 empty] | 180,91
(F)Materiais | Código |  | Unid. |  | Custo Unitário |  |  | Consumo |  |  | Custo Unitário
padrão
Tubo de concreto armado D=0,80m CA-2 PB |  | 10236 | M |  |  | 155,01 |  | 1,0000 |  |  | 155,01
[8 empty] | (F)Total: |  |  | 155,01
(G)Serviços | Código |  | Unid. |  | Custo Unitário |  |  | Consumo |  |  | Custo Unitário
padrão
Argamassa cimento e areia traço 1:4, tudo |  | 40348 | M3 |  |  | 324,81 |  | 0,0250 |  |  | 8,12
incluído
[8 empty] | (G)Total: |  |  | 8,12
(H)Itens de Transporte | Código | Unid. |  |  | Fórmula | X1 | X2 | X3 | Custo | Consumo | Custo Unit.
padrão
Transp. de Tubo de concreto armado D=0,80m | 1267 | t |  | 0,643XP + 0,669XR |  |  |  |  | 0,00 | 0,6600 | 0,00
CA-2 PB
[8 empty] | (H)Total: |  |  | 0,00
[7 empty] | Custo Direto Total (E) + (F) + (G) + (H) |  |  |  | 344,04
[8 empty] | BDI:29,63% |  |  | 101,93
[8 empty] | Preço Unitário Total |  |  | 445,97
SCONet - Sistema de Custos e Orçamentos | DER-ES
DER-ES - Departamento de Edificações e de Rodovias do Espírito Santo
Relatório de Composição do Serviço
Tabela de Preços: Referencial de Preços Junho 2020 com desoneração | Data base: 30/06/2020
Serviço: 40452 Corpo BSTC (grota) diâmetro 1,00 m CA-1 MF exclusive escavação e reaterro, inclusive transporte | Unidade: M
do tubo
Grupo de Serviço: | 3 - OBRAS DE ARTE CORRENTES E DRENAGEM
(A)Equipamento | Código |  | Quantidade |  | Ut. Pr | Ut. Impr |  | Vl. Hr. Prod | Vl. Hr. Imp |  | Custo Horário
padrão
Carregadeira de rodas ref. Caterpillar modelo |  | 30023 | 1,0000 |  | 0,1000 | 0,9000 |  | 185,52 |  | 66,21 | 78,13
924H (1,9 m3) ( cab + ar ) ou equivalente
[8 empty] | (A)Total: |  |  | 78,13
(B)Mão-de-Obra | Código |  | Eq. Salarial | Encargos(%) |  | Sal/Hora |  |  | Consumo |  | Custo Horário
padrão
Encarregado de O.A.C. |  | 20060 | 2,26 |  | 128,33 | 24,27 |  |  |  | 0,5000 | 12,13
Pedreiro de O.A.C. |  | 20109 | 1,24 |  | 128,33 | 13,31 |  |  |  | 2,0000 | 26,62
Servente |  | 20002 | 10,84 |  | 128,33 | 10,84 |  |  |  | 4,0000 | 43,36
[8 empty] | (B)Total: |  |  | 82,11
(C)Itens de Incidência | Código |  | % | M. O. | Equip. |  | Mat. |  |  |  | Custo
padrão
Ferramentas manuais |  | 2000 | 5,0000 | X | [6 empty] | 4,10
[8 empty] | (C)Total: |  |  | 4,10
[5 empty] | Custo Horário da Execução (A) + (B) + (C) | [5 empty] | 164,34
[6 empty] | (D) Produção da Equipe |  |  |  |  | 1,0000
|  |  |  | (E) Custo Unitário da Execução [(A) + (B) + (C)] / (D) | [6 empty] | 164,34
(F)Materiais | Código |  | Unid. |  | Custo Unitário |  |  | Consumo |  |  | Custo Unitário
padrão
Tubo de concreto armado D=1,00m CA-1 MF |  | 10221 | M |  |  | 215,62 |  | 1,0000 |  |  | 215,62
[8 empty] | (F)Total: |  |  | 215,62
(G)Serviços | Código |  | Unid. |  | Custo Unitário |  |  | Consumo |  |  | Custo Unitário
padrão
Argamassa cimento e areia traço 1:4, tudo |  | 40348 | M3 |  |  | 324,81 |  | 0,0320 |  |  | 10,39
incluído
[8 empty] | (G)Total: |  |  | 10,39
(H)Itens de Transporte | Código | Unid. |  |  | Fórmula | X1 | X2 | X3 | Custo | Consumo | Custo Unit.
padrão
Transp. de Tubo de concreto armado D=1,00m | 1268 | t |  | 0,643XP + 0,669XR |  |  |  |  | 0,00 | 0,9000 | 0,00
CA-1 MF
[8 empty] | (H)Total: |  |  | 0,00
[7 empty] | Custo Direto Total (E) + (F) + (G) + (H) |  |  |  | 390,35
[8 empty] | BDI:29,63% |  |  | 115,66
[8 empty] | Preço Unitário Total |  |  | 506,01
SCONet - Sistema de Custos e Orçamentos | DER-ES
DER-ES - Departamento de Edificações e de Rodovias do Espírito Santo
Relatório de Composição do Serviço
Tabela de Preços: Referencial de Preços Junho 2020 com desoneração | Data base: 30/06/2020
Serviço: 42784 Corpo BSTC (grota) diâmetro 1,00 m CA-1 MF exclusive escavação e reaterro, inclusive transporte | Unidade: M
do tubo em Vias Urbanas
Grupo de Serviço: | 63 - OBRAS DE ARTE CORRENTES E DRENAGEM - VIAS URBANAS
(A)Equipamento | Código |  | Quantidade |  | Ut. Pr | Ut. Impr |  | Vl. Hr. Prod | Vl. Hr. Imp |  | Custo Horário
padrão
Carregadeira de rodas ref. Caterpillar modelo |  | 30023 | 1,0000 |  | 0,1000 | 0,9000 |  | 185,52 |  | 66,21 | 78,13
924H (1,9 m3) ( cab + ar ) ou equivalente
[8 empty] | (A)Total: |  |  | 78,13
(B)Mão-de-Obra | Código |  | Eq. Salarial | Encargos(%) |  | Sal/Hora |  |  | Consumo |  | Custo Horário
padrão
Encarregado de O.A.C. |  | 20060 | 2,26 |  | 128,33 | 24,27 |  |  |  | 0,5000 | 12,13
Pedreiro de O.A.C. |  | 20109 | 1,24 |  | 128,33 | 13,31 |  |  |  | 2,0000 | 26,62
Servente |  | 20002 | 10,84 |  | 128,33 | 10,84 |  |  |  | 4,0000 | 43,36
[8 empty] | (B)Total: |  |  | 82,11
(C)Itens de Incidência | Código |  | % | M. O. | Equip. |  | Mat. |  |  |  | Custo
padrão
Ferramentas manuais |  | 2000 | 5,0000 | X | [6 empty] | 4,10
[8 empty] | (C)Total: |  |  | 4,10
[5 empty] | Custo Horário da Execução (A) + (B) + (C) | [5 empty] | 164,34
[6 empty] | (D) Produção da Equipe |  |  |  |  | 0,8300
|  |  |  | (E) Custo Unitário da Execução [(A) + (B) + (C)] / (D) | [6 empty] | 198,00
(F)Materiais | Código |  | Unid. |  | Custo Unitário |  |  | Consumo |  |  | Custo Unitário
padrão
Tubo de concreto armado D=1,00m CA-1 MF |  | 10221 | M |  |  | 215,62 |  | 1,0000 |  |  | 215,62
[8 empty] | (F)Total: |  |  | 215,62
(G)Serviços | Código |  | Unid. |  | Custo Unitário |  |  | Consumo |  |  | Custo Unitário
padrão
Argamassa cimento e areia traço 1:4, tudo |  | 40348 | M3 |  |  | 324,81 |  | 0,0320 |  |  | 10,39
incluído
[8 empty] | (G)Total: |  |  | 10,39
(H)Itens de Transporte | Código | Unid. |  |  | Fórmula | X1 | X2 | X3 | Custo | Consumo | Custo Unit.
padrão
Transp. de Tubo de concreto armado D=1,00m | 1268 | t |  | 0,643XP + 0,669XR |  |  |  |  | 0,00 | 0,9000 | 0,00
CA-1 MF
[8 empty] | (H)Total: |  |  | 0,00
[7 empty] | Custo Direto Total (E) + (F) + (G) + (H) |  |  |  | 424,01
[8 empty] | BDI:29,63% |  |  | 125,63
[8 empty] | Preço Unitário Total |  |  | 549,64
SCONet - Sistema de Custos e Orçamentos | DER-ES
DER-ES - Departamento de Edificações e de Rodovias do Espírito Santo
Relatório de Composição do Serviço
Tabela de Preços: Referencial de Preços Junho 2020 com desoneração | Data base: 30/06/2020
Serviço: 40453 Corpo BSTC (grota) diâmetro 1,00 m CA-1 PB exclusive escavação e reaterro, inclusive transporte | Unidade: M
do tubo
Grupo de Serviço: | 3 - OBRAS DE ARTE CORRENTES E DRENAGEM
(A)Equipamento | Código |  | Quantidade |  | Ut. Pr | Ut. Impr |  | Vl. Hr. Prod | Vl. Hr. Imp |  | Custo Horário
padrão
Carregadeira de rodas ref. Caterpillar modelo |  | 30023 | 1,0000 |  | 0,1000 | 0,9000 |  | 185,52 |  | 66,21 | 78,13
924H (1,9 m3) ( cab + ar ) ou equivalente
[8 empty] | (A)Total: |  |  | 78,13
(B)Mão-de-Obra | Código |  | Eq. Salarial | Encargos(%) |  | Sal/Hora |  |  | Consumo |  | Custo Horário
padrão
Encarregado de O.A.C. |  | 20060 | 2,26 |  | 128,33 | 24,27 |  |  |  | 0,5000 | 12,13
Pedreiro de O.A.C. |  | 20109 | 1,24 |  | 128,33 | 13,31 |  |  |  | 2,0000 | 26,62
Servente |  | 20002 | 10,84 |  | 128,33 | 10,84 |  |  |  | 4,0000 | 43,36
[8 empty] | (B)Total: |  |  | 82,11
(C)Itens de Incidência | Código |  | % | M. O. | Equip. |  | Mat. |  |  |  | Custo
padrão
Ferramentas manuais |  | 2000 | 5,0000 | X | [6 empty] | 4,10
[8 empty] | (C)Total: |  |  | 4,10
[5 empty] | Custo Horário da Execução (A) + (B) + (C) | [5 empty] | 164,34
[6 empty] | (D) Produção da Equipe |  |  |  |  | 1,0000
|  |  |  | (E) Custo Unitário da Execução [(A) + (B) + (C)] / (D) | [6 empty] | 164,34
(F)Materiais | Código |  | Unid. |  | Custo Unitário |  |  | Consumo |  |  | Custo Unitário
padrão
Tubo de concreto armado D=1,00m CA-1 PB |  | 10226 | M |  |  | 205,37 |  | 1,0000 |  |  | 205,37
[8 empty] | (F)Total: |  |  | 205,37
(G)Serviços | Código |  | Unid. |  | Custo Unitário |  |  | Consumo |  |  | Custo Unitário
padrão
Argamassa cimento e areia traço 1:4, tudo |  | 40348 | M3 |  |  | 324,81 |  | 0,0320 |  |  | 10,39
incluído
[8 empty] | (G)Total: |  |  | 10,39
(H)Itens de Transporte | Código | Unid. |  |  | Fórmula | X1 | X2 | X3 | Custo | Consumo | Custo Unit.
padrão
Transp. de Tubo de concreto armado D=1,00m | 1269 | t |  | 0,643XP + 0,669XR |  |  |  |  | 0,00 | 0,9200 | 0,00
CA-1 PB
[8 empty] | (H)Total: |  |  | 0,00
[7 empty] | Custo Direto Total (E) + (F) + (G) + (H) |  |  |  | 380,10
[8 empty] | BDI:29,63% |  |  | 112,62
[8 empty] | Preço Unitário Total |  |  | 492,72
SCONet - Sistema de Custos e Orçamentos | DER-ES
DER-ES - Departamento de Edificações e de Rodovias do Espírito Santo
Relatório de Composição do Serviço
Tabela de Preços: Referencial de Preços Junho 2020 com desoneração | Data base: 30/06/2020
Serviço: 42785 Corpo BSTC (grota) diâmetro 1,00 m CA-1 PB exclusive escavação e reaterro, inclusive transporte | Unidade: M
do tubo em Vias Urbanas
Grupo de Serviço: | 63 - OBRAS DE ARTE CORRENTES E DRENAGEM - VIAS URBANAS
(A)Equipamento | Código |  | Quantidade |  | Ut. Pr | Ut. Impr |  | Vl. Hr. Prod | Vl. Hr. Imp |  | Custo Horário
padrão
Carregadeira de rodas ref. Caterpillar modelo |  | 30023 | 1,0000 |  | 0,1000 | 0,9000 |  | 185,52 |  | 66,21 | 78,13
924H (1,9 m3) ( cab + ar ) ou equivalente
[8 empty] | (A)Total: |  |  | 78,13
(B)Mão-de-Obra | Código |  | Eq. Salarial | Encargos(%) |  | Sal/Hora |  |  | Consumo |  | Custo Horário
padrão
Encarregado de O.A.C. |  | 20060 | 2,26 |  | 128,33 | 24,27 |  |  |  | 0,5000 | 12,13
Pedreiro de O.A.C. |  | 20109 | 1,24 |  | 128,33 | 13,31 |  |  |  | 2,0000 | 26,62
Servente |  | 20002 | 10,84 |  | 128,33 | 10,84 |  |  |  | 4,0000 | 43,36
[8 empty] | (B)Total: |  |  | 82,11
(C)Itens de Incidência | Código |  | % | M. O. | Equip. |  | Mat. |  |  |  | Custo
padrão
Ferramentas manuais |  | 2000 | 5,0000 | X | [6 empty] | 4,10
[8 empty] | (C)Total: |  |  | 4,10
[5 empty] | Custo Horário da Execução (A) + (B) + (C) | [5 empty] | 164,34
[6 empty] | (D) Produção da Equipe |  |  |  |  | 0,8300
|  |  |  | (E) Custo Unitário da Execução [(A) + (B) + (C)] / (D) | [6 empty] | 198,00
(F)Materiais | Código |  | Unid. |  | Custo Unitário |  |  | Consumo |  |  | Custo Unitário
padrão
Tubo de concreto armado D=1,00m CA-1 PB |  | 10226 | M |  |  | 205,37 |  | 1,0000 |  |  | 205,37
[8 empty] | (F)Total: |  |  | 205,37
(G)Serviços | Código |  | Unid. |  | Custo Unitário |  |  | Consumo |  |  | Custo Unitário
padrão
Argamassa cimento e areia traço 1:4, tudo |  | 40348 | M3 |  |  | 324,81 |  | 0,0320 |  |  | 10,39
incluído
[8 empty] | (G)Total: |  |  | 10,39
(H)Itens de Transporte | Código | Unid. |  |  | Fórmula | X1 | X2 | X3 | Custo | Consumo | Custo Unit.
padrão
Transp. de Tubo de concreto armado D=1,00m | 1269 | t |  | 0,643XP + 0,669XR |  |  |  |  | 0,00 | 0,9200 | 0,00
CA-1 PB
[8 empty] | (H)Total: |  |  | 0,00
[7 empty] | Custo Direto Total (E) + (F) + (G) + (H) |  |  |  | 413,76
[8 empty] | BDI:29,63% |  |  | 122,59
[8 empty] | Preço Unitário Total |  |  | 536,35
SCONet - Sistema de Custos e Orçamentos | DER-ES
DER-ES - Departamento de Edificações e de Rodovias do Espírito Santo
Relatório de Composição do Serviço
Tabela de Preços: Referencial de Preços Junho 2020 com desoneração | Data base: 30/06/2020
Serviço: 40454 Corpo BSTC (grota) diâmetro 1,00 m CA-2 MF exclusive escavação e reaterro, inclusive transporte | Unidade: M
do tubo
Grupo de Serviço: | 3 - OBRAS DE ARTE CORRENTES E DRENAGEM
(A)Equipamento | Código |  | Quantidade |  | Ut. Pr | Ut. Impr |  | Vl. Hr. Prod | Vl. Hr. Imp |  | Custo Horário
padrão
Carregadeira de rodas ref. Caterpillar modelo |  | 30023 | 1,0000 |  | 0,1000 | 0,9000 |  | 185,52 |  | 66,21 | 78,13
924H (1,9 m3) ( cab + ar ) ou equivalente
[8 empty] | (A)Total: |  |  | 78,13
(B)Mão-de-Obra | Código |  | Eq. Salarial | Encargos(%) |  | Sal/Hora |  |  | Consumo |  | Custo Horário
padrão
Encarregado de O.A.C. |  | 20060 | 2,26 |  | 128,33 | 24,27 |  |  |  | 0,5000 | 12,13
Pedreiro de O.A.C. |  | 20109 | 1,24 |  | 128,33 | 13,31 |  |  |  | 2,0000 | 26,62
Servente |  | 20002 | 10,84 |  | 128,33 | 10,84 |  |  |  | 4,0000 | 43,36
[8 empty] | (B)Total: |  |  | 82,11
(C)Itens de Incidência | Código |  | % | M. O. | Equip. |  | Mat. |  |  |  | Custo
padrão
Ferramentas manuais |  | 2000 | 5,0000 | X | [6 empty] | 4,10
[8 empty] | (C)Total: |  |  | 4,10
[5 empty] | Custo Horário da Execução (A) + (B) + (C) | [5 empty] | 164,34
[6 empty] | (D) Produção da Equipe |  |  |  |  | 1,0000
|  |  |  | (E) Custo Unitário da Execução [(A) + (B) + (C)] / (D) | [6 empty] | 164,34
(F)Materiais | Código |  | Unid. |  | Custo Unitário |  |  | Consumo |  |  | Custo Unitário
padrão
Tubo de concreto armado D=1,00m CA-2 MF |  | 10232 | M |  |  | 237,67 |  | 1,0000 |  |  | 237,67
[8 empty] | (F)Total: |  |  | 237,67
(G)Serviços | Código |  | Unid. |  | Custo Unitário |  |  | Consumo |  |  | Custo Unitário
padrão
Argamassa cimento e areia traço 1:4, tudo |  | 40348 | M3 |  |  | 324,81 |  | 0,0320 |  |  | 10,39
incluído
[8 empty] | (G)Total: |  |  | 10,39
(H)Itens de Transporte | Código | Unid. |  |  | Fórmula | X1 | X2 | X3 | Custo | Consumo | Custo Unit.
padrão
Transp. de Tubo de concreto armado D=1,00m | 1270 | t |  | 0,643XP + 0,669XR |  |  |  |  | 0,00 | 0,9150 | 0,00
CA-2 MF
[8 empty] | (H)Total: |  |  | 0,00
[7 empty] | Custo Direto Total (E) + (F) + (G) + (H) |  |  |  | 412,40
[8 empty] | BDI:29,63% |  |  | 122,19
[8 empty] | Preço Unitário Total |  |  | 534,59
SCONet - Sistema de Custos e Orçamentos | DER-ES
DER-ES - Departamento de Edificações e de Rodovias do Espírito Santo
Relatório de Composição do Serviço
Tabela de Preços: Referencial de Preços Junho 2020 com desoneração | Data base: 30/06/2020
Serviço: 42786 Corpo BSTC (grota) diâmetro 1,00 m CA-2 MF exclusive escavação e reaterro, inclusive transporte | Unidade: M
do tubo em Vias Urbanas
Grupo de Serviço: | 63 - OBRAS DE ARTE CORRENTES E DRENAGEM - VIAS URBANAS
(A)Equipamento | Código |  | Quantidade |  | Ut. Pr | Ut. Impr |  | Vl. Hr. Prod | Vl. Hr. Imp |  | Custo Horário
padrão
Carregadeira de rodas ref. Caterpillar modelo |  | 30023 | 1,0000 |  | 0,1000 | 0,9000 |  | 185,52 |  | 66,21 | 78,13
924H (1,9 m3) ( cab + ar ) ou equivalente
[8 empty] | (A)Total: |  |  | 78,13
(B)Mão-de-Obra | Código |  | Eq. Salarial | Encargos(%) |  | Sal/Hora |  |  | Consumo |  | Custo Horário
padrão
Encarregado de O.A.C. |  | 20060 | 2,26 |  | 128,33 | 24,27 |  |  |  | 0,5000 | 12,13
Pedreiro de O.A.C. |  | 20109 | 1,24 |  | 128,33 | 13,31 |  |  |  | 2,0000 | 26,62
Servente |  | 20002 | 10,84 |  | 128,33 | 10,84 |  |  |  | 4,0000 | 43,36
[8 empty] | (B)Total: |  |  | 82,11
(C)Itens de Incidência | Código |  | % | M. O. | Equip. |  | Mat. |  |  |  | Custo
padrão
Ferramentas manuais |  | 2000 | 5,0000 | X | [6 empty] | 4,10
[8 empty] | (C)Total: |  |  | 4,10
[5 empty] | Custo Horário da Execução (A) + (B) + (C) | [5 empty] | 164,34
[6 empty] | (D) Produção da Equipe |  |  |  |  | 0,8300
|  |  |  | (E) Custo Unitário da Execução [(A) + (B) + (C)] / (D) | [6 empty] | 198,00
(F)Materiais | Código |  | Unid. |  | Custo Unitário |  |  | Consumo |  |  | Custo Unitário
padrão
Tubo de concreto armado D=1,00m CA-2 MF |  | 10232 | M |  |  | 237,67 |  | 1,0000 |  |  | 237,67
[8 empty] | (F)Total: |  |  | 237,67
(G)Serviços | Código |  | Unid. |  | Custo Unitário |  |  | Consumo |  |  | Custo Unitário
padrão
Argamassa cimento e areia traço 1:4, tudo |  | 40348 | M3 |  |  | 324,81 |  | 0,0320 |  |  | 10,39
incluído
[8 empty] | (G)Total: |  |  | 10,39
(H)Itens de Transporte | Código | Unid. |  |  | Fórmula | X1 | X2 | X3 | Custo | Consumo | Custo Unit.
padrão
Transp. de Tubo de concreto armado D=1,00m | 1270 | t |  | 0,643XP + 0,669XR |  |  |  |  | 0,00 | 0,9150 | 0,00
CA-2 MF
[8 empty] | (H)Total: |  |  | 0,00
[7 empty] | Custo Direto Total (E) + (F) + (G) + (H) |  |  |  | 446,06
[8 empty] | BDI:29,63% |  |  | 132,16
[8 empty] | Preço Unitário Total |  |  | 578,22
SCONet - Sistema de Custos e Orçamentos | DER-ES
DER-ES - Departamento de Edificações e de Rodovias do Espírito Santo
Relatório de Composição do Serviço
Tabela de Preços: Referencial de Preços Junho 2020 com desoneração | Data base: 30/06/2020
Serviço: 40455 Corpo BSTC (grota) diâmetro 1,00 m CA-2 PB exclusive escavação e reaterro, inclusive transporte | Unidade: M
do tubo
Grupo de Serviço: | 3 - OBRAS DE ARTE CORRENTES E DRENAGEM
(A)Equipamento | Código |  | Quantidade |  | Ut. Pr | Ut. Impr |  | Vl. Hr. Prod | Vl. Hr. Imp |  | Custo Horário
padrão
Carregadeira de rodas ref. Caterpillar modelo |  | 30023 | 1,0000 |  | 0,1000 | 0,9000 |  | 185,52 |  | 66,21 | 78,13
924H (1,9 m3) ( cab + ar ) ou equivalente
[8 empty] | (A)Total: |  |  | 78,13
(B)Mão-de-Obra | Código |  | Eq. Salarial | Encargos(%) |  | Sal/Hora |  |  | Consumo |  | Custo Horário
padrão
Encarregado de O.A.C. |  | 20060 | 2,26 |  | 128,33 | 24,27 |  |  |  | 0,5000 | 12,13
Pedreiro de O.A.C. |  | 20109 | 1,24 |  | 128,33 | 13,31 |  |  |  | 2,0000 | 26,62
Servente |  | 20002 | 10,84 |  | 128,33 | 10,84 |  |  |  | 4,0000 | 43,36
[8 empty] | (B)Total: |  |  | 82,11
(C)Itens de Incidência | Código |  | % | M. O. | Equip. |  | Mat. |  |  |  | Custo
padrão
Ferramentas manuais |  | 2000 | 5,0000 | X | [6 empty] | 4,10
[8 empty] | (C)Total: |  |  | 4,10
[5 empty] | Custo Horário da Execução (A) + (B) + (C) | [5 empty] | 164,34
[6 empty] | (D) Produção da Equipe |  |  |  |  | 1,0000
|  |  |  | (E) Custo Unitário da Execução [(A) + (B) + (C)] / (D) | [6 empty] | 164,34
(F)Materiais | Código |  | Unid. |  | Custo Unitário |  |  | Consumo |  |  | Custo Unitário
padrão
Tubo de concreto armado D=1,00m CA-2 PB |  | 10237 | M |  |  | 226,80 |  | 1,0000 |  |  | 226,80
[8 empty] | (F)Total: |  |  | 226,80
(G)Serviços | Código |  | Unid. |  | Custo Unitário |  |  | Consumo |  |  | Custo Unitário
padrão
Argamassa cimento e areia traço 1:4, tudo |  | 40348 | M3 |  |  | 324,81 |  | 0,0320 |  |  | 10,39
incluído
[8 empty] | (G)Total: |  |  | 10,39
(H)Itens de Transporte | Código | Unid. |  |  | Fórmula | X1 | X2 | X3 | Custo | Consumo | Custo Unit.
padrão
Transp. de Tubo de concreto armado D=1,00m | 1271 | t |  | 0,643XP + 0,669XR |  |  |  |  | 0,00 | 0,9400 | 0,00
CA-2 PB
[8 empty] | (H)Total: |  |  | 0,00
[7 empty] | Custo Direto Total (E) + (F) + (G) + (H) |  |  |  | 401,53
[8 empty] | BDI:29,63% |  |  | 118,97
[8 empty] | Preço Unitário Total |  |  | 520,50
SCONet - Sistema de Custos e Orçamentos | DER-ES
DER-ES - Departamento de Edificações e de Rodovias do Espírito Santo
Relatório de Composição do Serviço
Tabela de Preços: Referencial de Preços Junho 2020 com desoneração | Data base: 30/06/2020
Serviço: 42787 Corpo BSTC (grota) diâmetro 1,00 m CA-2 PB exclusive escavação e reaterro, inclusive transporte | Unidade: M
do tubo em Vias Urbanas
Grupo de Serviço: | 63 - OBRAS DE ARTE CORRENTES E DRENAGEM - VIAS URBANAS
(A)Equipamento | Código |  | Quantidade |  | Ut. Pr | Ut. Impr |  | Vl. Hr. Prod | Vl. Hr. Imp |  | Custo Horário
padrão
Carregadeira de rodas ref. Caterpillar modelo |  | 30023 | 1,0000 |  | 0,1000 | 0,9000 |  | 185,52 |  | 66,21 | 78,13
924H (1,9 m3) ( cab + ar ) ou equivalente
[8 empty] | (A)Total: |  |  | 78,13
(B)Mão-de-Obra | Código |  | Eq. Salarial | Encargos(%) |  | Sal/Hora |  |  | Consumo |  | Custo Horário
padrão
Encarregado de O.A.C. |  | 20060 | 2,26 |  | 128,33 | 24,27 |  |  |  | 0,5000 | 12,13
Pedreiro de O.A.C. |  | 20109 | 1,24 |  | 128,33 | 13,31 |  |  |  | 2,0000 | 26,62
Servente |  | 20002 | 10,84 |  | 128,33 | 10,84 |  |  |  | 4,0000 | 43,36
[8 empty] | (B)Total: |  |  | 82,11
(C)Itens de Incidência | Código |  | % | M. O. | Equip. |  | Mat. |  |  |  | Custo
padrão
Ferramentas manuais |  | 2000 | 5,0000 | X | [6 empty] | 4,10
[8 empty] | (C)Total: |  |  | 4,10
[5 empty] | Custo Horário da Execução (A) + (B) + (C) | [5 empty] | 164,34
[6 empty] | (D) Produção da Equipe |  |  |  |  | 0,8300
|  |  |  | (E) Custo Unitário da Execução [(A) + (B) + (C)] / (D) | [6 empty] | 198,00
(F)Materiais | Código |  | Unid. |  | Custo Unitário |  |  | Consumo |  |  | Custo Unitário
padrão
Tubo de concreto armado D=1,00m CA-2 PB |  | 10237 | M |  |  | 226,80 |  | 1,0000 |  |  | 226,80
[8 empty] | (F)Total: |  |  | 226,80
(G)Serviços | Código |  | Unid. |  | Custo Unitário |  |  | Consumo |  |  | Custo Unitário
padrão
Argamassa cimento e areia traço 1:4, tudo |  | 40348 | M3 |  |  | 324,81 |  | 0,0320 |  |  | 10,39
incluído
[8 empty] | (G)Total: |  |  | 10,39
(H)Itens de Transporte | Código | Unid. |  |  | Fórmula | X1 | X2 | X3 | Custo | Consumo | Custo Unit.
padrão
Transp. de Tubo de concreto armado D=1,00m | 1271 | t |  | 0,643XP + 0,669XR |  |  |  |  | 0,00 | 0,9400 | 0,00
CA-2 PB
[8 empty] | (H)Total: |  |  | 0,00
[7 empty] | Custo Direto Total (E) + (F) + (G) + (H) |  |  |  | 435,19
[8 empty] | BDI:29,63% |  |  | 128,94
[8 empty] | Preço Unitário Total |  |  | 564,13
SCONet - Sistema de Custos e Orçamentos | DER-ES
DER-ES - Departamento de Edificações e de Rodovias do Espírito Santo
Relatório de Composição do Serviço
Tabela de Preços: Referencial de Preços Junho 2020 com desoneração | Data base: 30/06/2020
Serviço: 40456 Corpo BSTC (grota) diâmetro 1,00 m CA-3 MF exclusive escavação e reaterro, inclusive transporte | Unidade: M
do tubo
Grupo de Serviço: | 3 - OBRAS DE ARTE CORRENTES E DRENAGEM
(A)Equipamento | Código |  | Quantidade |  | Ut. Pr | Ut. Impr |  | Vl. Hr. Prod | Vl. Hr. Imp |  | Custo Horário
padrão
Carregadeira de rodas ref. Caterpillar modelo |  | 30023 | 1,0000 |  | 0,1000 | 0,9000 |  | 185,52 |  | 66,21 | 78,13
924H (1,9 m3) ( cab + ar ) ou equivalente
[8 empty] | (A)Total: |  |  | 78,13
(B)Mão-de-Obra | Código |  | Eq. Salarial | Encargos(%) |  | Sal/Hora |  |  | Consumo |  | Custo Horário
padrão
Encarregado de O.A.C. |  | 20060 | 2,26 |  | 128,33 | 24,27 |  |  |  | 0,5000 | 12,13
Pedreiro de O.A.C. |  | 20109 | 1,24 |  | 128,33 | 13,31 |  |  |  | 2,0000 | 26,62
Servente |  | 20002 | 10,84 |  | 128,33 | 10,84 |  |  |  | 4,0000 | 43,36
[8 empty] | (B)Total: |  |  | 82,11
(C)Itens de Incidência | Código |  | % | M. O. | Equip. |  | Mat. |  |  |  | Custo
padrão
Ferramentas manuais |  | 2000 | 5,0000 | X | [6 empty] | 4,10
[8 empty] | (C)Total: |  |  | 4,10
[5 empty] | Custo Horário da Execução (A) + (B) + (C) | [5 empty] | 164,34
[6 empty] | (D) Produção da Equipe |  |  |  |  | 1,0000
|  |  |  | (E) Custo Unitário da Execução [(A) + (B) + (C)] / (D) | [6 empty] | 164,34
(F)Materiais | Código |  | Unid. |  | Custo Unitário |  |  | Consumo |  |  | Custo Unitário
padrão
Tubo de concreto armado D=1,00m CA-3 MF |  | 10240 | M |  |  | 305,28 |  | 1,0000 |  |  | 305,28
[8 empty] | (F)Total: |  |  | 305,28
(G)Serviços | Código |  | Unid. |  | Custo Unitário |  |  | Consumo |  |  | Custo Unitário
padrão
Argamassa cimento e areia traço 1:4, tudo |  | 40348 | M3 |  |  | 324,81 |  | 0,0320 |  |  | 10,39
incluído
[8 empty] | (G)Total: |  |  | 10,39
(H)Itens de Transporte | Código | Unid. |  |  | Fórmula | X1 | X2 | X3 | Custo | Consumo | Custo Unit.
padrão
Transp. de Tubo de concreto armado D=1,00m | 1288 | t |  | 0,643XP + 0,669XR |  |  |  |  | 0,00 | 0,9500 | 0,00
CA-3 MF
[8 empty] | (H)Total: |  |  | 0,00
[7 empty] | Custo Direto Total (E) + (F) + (G) + (H) |  |  |  | 480,01
[8 empty] | BDI:29,63% |  |  | 142,22
[8 empty] | Preço Unitário Total |  |  | 622,23
SCONet - Sistema de Custos e Orçamentos | DER-ES
DER-ES - Departamento de Edificações e de Rodovias do Espírito Santo
Relatório de Composição do Serviço
Tabela de Preços: Referencial de Preços Junho 2020 com desoneração | Data base: 30/06/2020
Serviço: 42788 Corpo BSTC (grota) diâmetro 1,00 m CA-3 MF exclusive escavação e reaterro, inclusive transporte | Unidade: M
do tubo em Vias Urbanas
Grupo de Serviço: | 63 - OBRAS DE ARTE CORRENTES E DRENAGEM - VIAS URBANAS
(A)Equipamento | Código |  | Quantidade |  | Ut. Pr | Ut. Impr |  | Vl. Hr. Prod | Vl. Hr. Imp |  | Custo Horário
padrão
Carregadeira de rodas ref. Caterpillar modelo |  | 30023 | 1,0000 |  | 0,1000 | 0,9000 |  | 185,52 |  | 66,21 | 78,13
924H (1,9 m3) ( cab + ar ) ou equivalente
[8 empty] | (A)Total: |  |  | 78,13
(B)Mão-de-Obra | Código |  | Eq. Salarial | Encargos(%) |  | Sal/Hora |  |  | Consumo |  | Custo Horário
padrão
Encarregado de O.A.C. |  | 20060 | 2,26 |  | 128,33 | 24,27 |  |  |  | 0,5000 | 12,13
Pedreiro de O.A.C. |  | 20109 | 1,24 |  | 128,33 | 13,31 |  |  |  | 2,0000 | 26,62
Servente |  | 20002 | 10,84 |  | 128,33 | 10,84 |  |  |  | 4,0000 | 43,36
[8 empty] | (B)Total: |  |  | 82,11
(C)Itens de Incidência | Código |  | % | M. O. | Equip. |  | Mat. |  |  |  | Custo
padrão
Ferramentas manuais |  | 2000 | 5,0000 | X | [6 empty] | 4,10
[8 empty] | (C)Total: |  |  | 4,10
[5 empty] | Custo Horário da Execução (A) + (B) + (C) | [5 empty] | 164,34
[6 empty] | (D) Produção da Equipe |  |  |  |  | 0,8300
|  |  |  | (E) Custo Unitário da Execução [(A) + (B) + (C)] / (D) | [6 empty] | 198,00
(F)Materiais | Código |  | Unid. |  | Custo Unitário |  |  | Consumo |  |  | Custo Unitário
padrão
Tubo de concreto armado D=1,00m CA-3 MF |  | 10240 | M |  |  | 305,28 |  | 1,0000 |  |  | 305,28
[8 empty] | (F)Total: |  |  | 305,28
(G)Serviços | Código |  | Unid. |  | Custo Unitário |  |  | Consumo |  |  | Custo Unitário
padrão
Argamassa cimento e areia traço 1:4, tudo |  | 40348 | M3 |  |  | 324,81 |  | 0,0320 |  |  | 10,39
incluído
[8 empty] | (G)Total: |  |  | 10,39
(H)Itens de Transporte | Código | Unid. |  |  | Fórmula | X1 | X2 | X3 | Custo | Consumo | Custo Unit.
padrão
Transp. de Tubo de concreto armado D=1,00m | 1288 | t |  | 0,643XP + 0,669XR |  |  |  |  | 0,00 | 0,9500 | 0,00
CA-3 MF
[8 empty] | (H)Total: |  |  | 0,00
[7 empty] | Custo Direto Total (E) + (F) + (G) + (H) |  |  |  | 513,67
[8 empty] | BDI:29,63% |  |  | 152,20
[8 empty] | Preço Unitário Total |  |  | 665,87
SCONet - Sistema de Custos e Orçamentos | DER-ES
DER-ES - Departamento de Edificações e de Rodovias do Espírito Santo
Relatório de Composição do Serviço
Tabela de Preços: Referencial de Preços Junho 2020 com desoneração | Data base: 30/06/2020
Serviço: 40457 Corpo BSTC (grota) diâmetro 1,20 m CA-1 MF exclusive escavação e reaterro, inclusive transporte | Unidade: M
do tubo
Grupo de Serviço: | 3 - OBRAS DE ARTE CORRENTES E DRENAGEM
(A)Equipamento | Código |  | Quantidade |  | Ut. Pr | Ut. Impr |  | Vl. Hr. Prod | Vl. Hr. Imp |  | Custo Horário
padrão
Carregadeira de rodas ref. Caterpillar modelo |  | 30023 | 1,0000 |  | 0,1500 | 0,8500 |  | 185,52 |  | 66,21 | 84,09
924H (1,9 m3) ( cab + ar ) ou equivalente
[8 empty] | (A)Total: |  |  | 84,09
(B)Mão-de-Obra | Código |  | Eq. Salarial | Encargos(%) |  | Sal/Hora |  |  | Consumo |  | Custo Horário
padrão
Encarregado de O.A.C. |  | 20060 | 2,26 |  | 128,33 | 24,27 |  |  |  | 0,6000 | 14,56
Pedreiro de O.A.C. |  | 20109 | 1,24 |  | 128,33 | 13,31 |  |  |  | 3,0000 | 39,93
Servente |  | 20002 | 10,84 |  | 128,33 | 10,84 |  |  |  | 5,0000 | 54,20
[8 empty] | (B)Total: |  |  | 108,69
(C)Itens de Incidência | Código |  | % | M. O. | Equip. |  | Mat. |  |  |  | Custo
padrão
Ferramentas manuais |  | 2000 | 5,0000 | X | [6 empty] | 5,43
[8 empty] | (C)Total: |  |  | 5,43
[5 empty] | Custo Horário da Execução (A) + (B) + (C) | [5 empty] | 198,21
[6 empty] | (D) Produção da Equipe |  |  |  |  | 1,0000
|  |  |  | (E) Custo Unitário da Execução [(A) + (B) + (C)] / (D) | [6 empty] | 198,21
(F)Materiais | Código |  | Unid. |  | Custo Unitário |  |  | Consumo |  |  | Custo Unitário
padrão
Tubo de concreto armado D=1,20m CA-1 MF |  | 10222 | M |  |  | 322,94 |  | 1,0000 |  |  | 322,94
[8 empty] | (F)Total: |  |  | 322,94
(G)Serviços | Código |  | Unid. |  | Custo Unitário |  |  | Consumo |  |  | Custo Unitário
padrão
Argamassa cimento e areia traço 1:4, tudo |  | 40348 | M3 |  |  | 324,81 |  | 0,0450 |  |  | 14,61
incluído
[8 empty] | (G)Total: |  |  | 14,61
(H)Itens de Transporte | Código | Unid. |  |  | Fórmula | X1 | X2 | X3 | Custo | Consumo | Custo Unit.
padrão
Transp. de Tubo de concreto armado D=1,20m | 1272 | t |  | 0,643XP + 0,669XR |  |  |  |  | 0,00 | 1,6000 | 0,00
CA-1 MF
[8 empty] | (H)Total: |  |  | 0,00
[7 empty] | Custo Direto Total (E) + (F) + (G) + (H) |  |  |  | 535,76
[8 empty] | BDI:29,63% |  |  | 158,74
[8 empty] | Preço Unitário Total |  |  | 694,50
SCONet - Sistema de Custos e Orçamentos | DER-ES
DER-ES - Departamento de Edificações e de Rodovias do Espírito Santo
Relatório de Composição do Serviço
Tabela de Preços: Referencial de Preços Junho 2020 com desoneração | Data base: 30/06/2020
Serviço: 42789 Corpo BSTC (grota) diâmetro 1,20 m CA-1 MF exclusive escavação e reaterro, inclusive transporte | Unidade: M
do tubo em Vias Urbanas
Grupo de Serviço: | 63 - OBRAS DE ARTE CORRENTES E DRENAGEM - VIAS URBANAS
(A)Equipamento | Código |  | Quantidade |  | Ut. Pr | Ut. Impr |  | Vl. Hr. Prod | Vl. Hr. Imp |  | Custo Horário
padrão
Carregadeira de rodas ref. Caterpillar modelo |  | 30023 | 1,0000 |  | 0,1500 | 0,8500 |  | 185,52 |  | 66,21 | 84,09
924H (1,9 m3) ( cab + ar ) ou equivalente
[8 empty] | (A)Total: |  |  | 84,09
(B)Mão-de-Obra | Código |  | Eq. Salarial | Encargos(%) |  | Sal/Hora |  |  | Consumo |  | Custo Horário
padrão
Encarregado de O.A.C. |  | 20060 | 2,26 |  | 128,33 | 24,27 |  |  |  | 0,6000 | 14,56
Pedreiro de O.A.C. |  | 20109 | 1,24 |  | 128,33 | 13,31 |  |  |  | 3,0000 | 39,93
Servente |  | 20002 | 10,84 |  | 128,33 | 10,84 |  |  |  | 5,0000 | 54,20
[8 empty] | (B)Total: |  |  | 108,69
(C)Itens de Incidência | Código |  | % | M. O. | Equip. |  | Mat. |  |  |  | Custo
padrão
Ferramentas manuais |  | 2000 | 5,0000 | X | [6 empty] | 5,43
[8 empty] | (C)Total: |  |  | 5,43
[5 empty] | Custo Horário da Execução (A) + (B) + (C) | [5 empty] | 198,21
[6 empty] | (D) Produção da Equipe |  |  |  |  | 0,8300
|  |  |  | (E) Custo Unitário da Execução [(A) + (B) + (C)] / (D) | [6 empty] | 238,80
(F)Materiais | Código |  | Unid. |  | Custo Unitário |  |  | Consumo |  |  | Custo Unitário
padrão
Tubo de concreto armado D=1,20m CA-1 MF |  | 10222 | M |  |  | 322,94 |  | 1,0000 |  |  | 322,94
[8 empty] | (F)Total: |  |  | 322,94
(G)Serviços | Código |  | Unid. |  | Custo Unitário |  |  | Consumo |  |  | Custo Unitário
padrão
Argamassa cimento e areia traço 1:4, tudo |  | 40348 | M3 |  |  | 324,81 |  | 0,0450 |  |  | 14,61
incluído
[8 empty] | (G)Total: |  |  | 14,61
(H)Itens de Transporte | Código | Unid. |  |  | Fórmula | X1 | X2 | X3 | Custo | Consumo | Custo Unit.
padrão
Transp. de Tubo de concreto armado D=1,20m | 1272 | t |  | 0,643XP + 0,669XR |  |  |  |  | 0,00 | 1,6000 | 0,00
CA-1 MF
[8 empty] | (H)Total: |  |  | 0,00
[7 empty] | Custo Direto Total (E) + (F) + (G) + (H) |  |  |  | 576,35
[8 empty] | BDI:29,63% |  |  | 170,77
[8 empty] | Preço Unitário Total |  |  | 747,12
SCONet - Sistema de Custos e Orçamentos | DER-ES
DER-ES - Departamento de Edificações e de Rodovias do Espírito Santo
Relatório de Composição do Serviço
Tabela de Preços: Referencial de Preços Junho 2020 com desoneração | Data base: 30/06/2020
Serviço: 40458 Corpo BSTC (grota) diâmetro 1,20 m CA-1 PB exclusive escavação e reaterro, inclusive transporte | Unidade: M
do tubo
Grupo de Serviço: | 3 - OBRAS DE ARTE CORRENTES E DRENAGEM
(A)Equipamento | Código |  | Quantidade |  | Ut. Pr | Ut. Impr |  | Vl. Hr. Prod | Vl. Hr. Imp |  | Custo Horário
padrão
Carregadeira de rodas ref. Caterpillar modelo |  | 30023 | 1,0000 |  | 0,1500 | 0,8500 |  | 185,52 |  | 66,21 | 84,09
924H (1,9 m3) ( cab + ar ) ou equivalente
[8 empty] | (A)Total: |  |  | 84,09
(B)Mão-de-Obra | Código |  | Eq. Salarial | Encargos(%) |  | Sal/Hora |  |  | Consumo |  | Custo Horário
padrão
Encarregado de O.A.C. |  | 20060 | 2,26 |  | 128,33 | 24,27 |  |  |  | 0,6000 | 14,56
Pedreiro de O.A.C. |  | 20109 | 1,24 |  | 128,33 | 13,31 |  |  |  | 3,0000 | 39,93
Servente |  | 20002 | 10,84 |  | 128,33 | 10,84 |  |  |  | 5,0000 | 54,20
[8 empty] | (B)Total: |  |  | 108,69
(C)Itens de Incidência | Código |  | % | M. O. | Equip. |  | Mat. |  |  |  | Custo
padrão
Ferramentas manuais |  | 2000 | 5,0000 | X | [6 empty] | 5,43
[8 empty] | (C)Total: |  |  | 5,43
[5 empty] | Custo Horário da Execução (A) + (B) + (C) | [5 empty] | 198,21
[6 empty] | (D) Produção da Equipe |  |  |  |  | 1,0000
|  |  |  | (E) Custo Unitário da Execução [(A) + (B) + (C)] / (D) | [6 empty] | 198,21
(F)Materiais | Código |  | Unid. |  | Custo Unitário |  |  | Consumo |  |  | Custo Unitário
padrão
Tubo de concreto armado D=1,20m CA-1 PB |  | 10227 | M |  |  | 291,05 |  | 1,0000 |  |  | 291,05
[8 empty] | (F)Total: |  |  | 291,05
(G)Serviços | Código |  | Unid. |  | Custo Unitário |  |  | Consumo |  |  | Custo Unitário
padrão
Argamassa cimento e areia traço 1:4, tudo |  | 40348 | M3 |  |  | 324,81 |  | 0,0450 |  |  | 14,61
incluído
[8 empty] | (G)Total: |  |  | 14,61
(H)Itens de Transporte | Código | Unid. |  |  | Fórmula | X1 | X2 | X3 | Custo | Consumo | Custo Unit.
padrão
Transp. de Tubo de concreto armado D=1,20m | 1273 | t |  | 0,643XP + 0,669XR |  |  |  |  | 0,00 | 1,6500 | 0,00
CA-1 PB
[8 empty] | (H)Total: |  |  | 0,00
[7 empty] | Custo Direto Total (E) + (F) + (G) + (H) |  |  |  | 503,87
[8 empty] | BDI:29,63% |  |  | 149,29
[8 empty] | Preço Unitário Total |  |  | 653,16
SCONet - Sistema de Custos e Orçamentos | DER-ES
DER-ES - Departamento de Edificações e de Rodovias do Espírito Santo
Relatório de Composição do Serviço
Tabela de Preços: Referencial de Preços Junho 2020 com desoneração | Data base: 30/06/2020
Serviço: 42790 Corpo BSTC (grota) diâmetro 1,20 m CA-1 PB exclusive escavação e reaterro, inclusive transporte | Unidade: M
do tubo em Vias Urbanas
Grupo de Serviço: | 63 - OBRAS DE ARTE CORRENTES E DRENAGEM - VIAS URBANAS
(A)Equipamento | Código |  | Quantidade |  | Ut. Pr | Ut. Impr |  | Vl. Hr. Prod | Vl. Hr. Imp |  | Custo Horário
padrão
Carregadeira de rodas ref. Caterpillar modelo |  | 30023 | 1,0000 |  | 0,1500 | 0,8500 |  | 185,52 |  | 66,21 | 84,09
924H (1,9 m3) ( cab + ar ) ou equivalente
[8 empty] | (A)Total: |  |  | 84,09
(B)Mão-de-Obra | Código |  | Eq. Salarial | Encargos(%) |  | Sal/Hora |  |  | Consumo |  | Custo Horário
padrão
Encarregado de O.A.C. |  | 20060 | 2,26 |  | 128,33 | 24,27 |  |  |  | 0,6000 | 14,56
Pedreiro de O.A.C. |  | 20109 | 1,24 |  | 128,33 | 13,31 |  |  |  | 3,0000 | 39,93
Servente |  | 20002 | 10,84 |  | 128,33 | 10,84 |  |  |  | 5,0000 | 54,20
[8 empty] | (B)Total: |  |  | 108,69
(C)Itens de Incidência | Código |  | % | M. O. | Equip. |  | Mat. |  |  |  | Custo
padrão
Ferramentas manuais |  | 2000 | 5,0000 | X | [6 empty] | 5,43
[8 empty] | (C)Total: |  |  | 5,43
[5 empty] | Custo Horário da Execução (A) + (B) + (C) | [5 empty] | 198,21
[6 empty] | (D) Produção da Equipe |  |  |  |  | 0,8300
|  |  |  | (E) Custo Unitário da Execução [(A) + (B) + (C)] / (D) | [6 empty] | 238,80
(F)Materiais | Código |  | Unid. |  | Custo Unitário |  |  | Consumo |  |  | Custo Unitário
padrão
Tubo de concreto armado D=1,20m CA-1 PB |  | 10227 | M |  |  | 291,05 |  | 1,0000 |  |  | 291,05
[8 empty] | (F)Total: |  |  | 291,05
(G)Serviços | Código |  | Unid. |  | Custo Unitário |  |  | Consumo |  |  | Custo Unitário
padrão
Argamassa cimento e areia traço 1:4, tudo |  | 40348 | M3 |  |  | 324,81 |  | 0,0450 |  |  | 14,61
incluído
[8 empty] | (G)Total: |  |  | 14,61
(H)Itens de Transporte | Código | Unid. |  |  | Fórmula | X1 | X2 | X3 | Custo | Consumo | Custo Unit.
padrão
Transp. de Tubo de concreto armado D=1,20m | 1273 | t |  | 0,643XP + 0,669XR |  |  |  |  | 0,00 | 1,6500 | 0,00
CA-1 PB
[8 empty] | (H)Total: |  |  | 0,00
[7 empty] | Custo Direto Total (E) + (F) + (G) + (H) |  |  |  | 544,46
[8 empty] | BDI:29,63% |  |  | 161,32
[8 empty] | Preço Unitário Total |  |  | 705,78
SCONet - Sistema de Custos e Orçamentos | DER-ES
DER-ES - Departamento de Edificações e de Rodovias do Espírito Santo
Relatório de Composição do Serviço
Tabela de Preços: Referencial de Preços Junho 2020 com desoneração | Data base: 30/06/2020
Serviço: 40459 Corpo BSTC (grota) diâmetro 1,20 m CA-2 MF exclusive escavação e reaterro, inclusive transporte | Unidade: M
do tubo
Grupo de Serviço: | 3 - OBRAS DE ARTE CORRENTES E DRENAGEM
(A)Equipamento | Código |  | Quantidade |  | Ut. Pr | Ut. Impr |  | Vl. Hr. Prod | Vl. Hr. Imp |  | Custo Horário
padrão
Carregadeira de rodas ref. Caterpillar modelo |  | 30023 | 1,0000 |  | 0,1500 | 0,8500 |  | 185,52 |  | 66,21 | 84,09
924H (1,9 m3) ( cab + ar ) ou equivalente
[8 empty] | (A)Total: |  |  | 84,09
(B)Mão-de-Obra | Código |  | Eq. Salarial | Encargos(%) |  | Sal/Hora |  |  | Consumo |  | Custo Horário
padrão
Encarregado de O.A.C. |  | 20060 | 2,26 |  | 128,33 | 24,27 |  |  |  | 0,6000 | 14,56
Pedreiro de O.A.C. |  | 20109 | 1,24 |  | 128,33 | 13,31 |  |  |  | 3,0000 | 39,93
Servente |  | 20002 | 10,84 |  | 128,33 | 10,84 |  |  |  | 5,0000 | 54,20
[8 empty] | (B)Total: |  |  | 108,69
(C)Itens de Incidência | Código |  | % | M. O. | Equip. |  | Mat. |  |  |  | Custo
padrão
Ferramentas manuais |  | 2000 | 5,0000 | X | [6 empty] | 5,43
[8 empty] | (C)Total: |  |  | 5,43
[5 empty] | Custo Horário da Execução (A) + (B) + (C) | [5 empty] | 198,21
[6 empty] | (D) Produção da Equipe |  |  |  |  | 1,0000
|  |  |  | (E) Custo Unitário da Execução [(A) + (B) + (C)] / (D) | [6 empty] | 198,21
(F)Materiais | Código |  | Unid. |  | Custo Unitário |  |  | Consumo |  |  | Custo Unitário
padrão
Tubo de concreto armado D=1,20m CA-2 MF |  | 10233 | M |  |  | 353,32 |  | 1,0000 |  |  | 353,32
[8 empty] | (F)Total: |  |  | 353,32
(G)Serviços | Código |  | Unid. |  | Custo Unitário |  |  | Consumo |  |  | Custo Unitário
padrão
Argamassa cimento e areia traço 1:4, tudo |  | 40348 | M3 |  |  | 324,81 |  | 0,0450 |  |  | 14,61
incluído
[8 empty] | (G)Total: |  |  | 14,61
(H)Itens de Transporte | Código | Unid. |  |  | Fórmula | X1 | X2 | X3 | Custo | Consumo | Custo Unit.
padrão
Transp. de Tubo de concreto armado D=1,20m | 1274 | t |  | 0,643XP + 0,669XR |  |  |  |  | 0,00 | 1,6700 | 0,00
CA-2 MF
[8 empty] | (H)Total: |  |  | 0,00
[7 empty] | Custo Direto Total (E) + (F) + (G) + (H) |  |  |  | 566,14
[8 empty] | BDI:29,63% |  |  | 167,74
[8 empty] | Preço Unitário Total |  |  | 733,88
SCONet - Sistema de Custos e Orçamentos | DER-ES
DER-ES - Departamento de Edificações e de Rodovias do Espírito Santo
Relatório de Composição do Serviço
Tabela de Preços: Referencial de Preços Junho 2020 com desoneração | Data base: 30/06/2020
Serviço: 42791 Corpo BSTC (grota) diâmetro 1,20 m CA-2 MF exclusive escavação e reaterro, inclusive transporte | Unidade: M
do tubo em Vias Urbanas
Grupo de Serviço: | 63 - OBRAS DE ARTE CORRENTES E DRENAGEM - VIAS URBANAS
(A)Equipamento | Código |  | Quantidade |  | Ut. Pr | Ut. Impr |  | Vl. Hr. Prod | Vl. Hr. Imp |  | Custo Horário
padrão
Carregadeira de rodas ref. Caterpillar modelo |  | 30023 | 1,0000 |  | 0,1500 | 0,8500 |  | 185,52 |  | 66,21 | 84,09
924H (1,9 m3) ( cab + ar ) ou equivalente
[8 empty] | (A)Total: |  |  | 84,09
(B)Mão-de-Obra | Código |  | Eq. Salarial | Encargos(%) |  | Sal/Hora |  |  | Consumo |  | Custo Horário
padrão
Encarregado de O.A.C. |  | 20060 | 2,26 |  | 128,33 | 24,27 |  |  |  | 0,6000 | 14,56
Pedreiro de O.A.C. |  | 20109 | 1,24 |  | 128,33 | 13,31 |  |  |  | 3,0000 | 39,93
Servente |  | 20002 | 10,84 |  | 128,33 | 10,84 |  |  |  | 5,0000 | 54,20
[8 empty] | (B)Total: |  |  | 108,69
(C)Itens de Incidência | Código |  | % | M. O. | Equip. |  | Mat. |  |  |  | Custo
padrão
Ferramentas manuais |  | 2000 | 5,0000 | X | [6 empty] | 5,43
[8 empty] | (C)Total: |  |  | 5,43
[5 empty] | Custo Horário da Execução (A) + (B) + (C) | [5 empty] | 198,21
[6 empty] | (D) Produção da Equipe |  |  |  |  | 0,8300
|  |  |  | (E) Custo Unitário da Execução [(A) + (B) + (C)] / (D) | [6 empty] | 238,80
(F)Materiais | Código |  | Unid. |  | Custo Unitário |  |  | Consumo |  |  | Custo Unitário
padrão
Tubo de concreto armado D=1,20m CA-2 MF |  | 10233 | M |  |  | 353,32 |  | 1,0000 |  |  | 353,32
[8 empty] | (F)Total: |  |  | 353,32
(G)Serviços | Código |  | Unid. |  | Custo Unitário |  |  | Consumo |  |  | Custo Unitário
padrão
Argamassa cimento e areia traço 1:4, tudo |  | 40348 | M3 |  |  | 324,81 |  | 0,0450 |  |  | 14,61
incluído
[8 empty] | (G)Total: |  |  | 14,61
(H)Itens de Transporte | Código | Unid. |  |  | Fórmula | X1 | X2 | X3 | Custo | Consumo | Custo Unit.
padrão
Transp. de Tubo de concreto armado D=1,20m | 1274 | t |  | 0,643XP + 0,669XR |  |  |  |  | 0,00 | 1,6700 | 0,00
CA-2 MF
[8 empty] | (H)Total: |  |  | 0,00
[7 empty] | Custo Direto Total (E) + (F) + (G) + (H) |  |  |  | 606,73
[8 empty] | BDI:29,63% |  |  | 179,77
[8 empty] | Preço Unitário Total |  |  | 786,50
SCONet - Sistema de Custos e Orçamentos | DER-ES
DER-ES - Departamento de Edificações e de Rodovias do Espírito Santo
Relatório de Composição do Serviço
Tabela de Preços: Referencial de Preços Junho 2020 com desoneração | Data base: 30/06/2020
Serviço: 40460 Corpo BSTC (grota) diâmetro 1,20 m CA-2 PB exclusive escavação e reaterro, inclusive transporte | Unidade: M
do tubo
Grupo de Serviço: | 3 - OBRAS DE ARTE CORRENTES E DRENAGEM
(A)Equipamento | Código |  | Quantidade |  | Ut. Pr | Ut. Impr |  | Vl. Hr. Prod | Vl. Hr. Imp |  | Custo Horário
padrão
Carregadeira de rodas ref. Caterpillar modelo |  | 30023 | 1,0000 |  | 0,1500 | 0,8500 |  | 185,52 |  | 66,21 | 84,09
924H (1,9 m3) ( cab + ar ) ou equivalente
[8 empty] | (A)Total: |  |  | 84,09
(B)Mão-de-Obra | Código |  | Eq. Salarial | Encargos(%) |  | Sal/Hora |  |  | Consumo |  | Custo Horário
padrão
Encarregado de O.A.C. |  | 20060 | 2,26 |  | 128,33 | 24,27 |  |  |  | 0,6000 | 14,56
Pedreiro de O.A.C. |  | 20109 | 1,24 |  | 128,33 | 13,31 |  |  |  | 3,0000 | 39,93
Servente |  | 20002 | 10,84 |  | 128,33 | 10,84 |  |  |  | 5,0000 | 54,20
[8 empty] | (B)Total: |  |  | 108,69
(C)Itens de Incidência | Código |  | % | M. O. | Equip. |  | Mat. |  |  |  | Custo
padrão
Ferramentas manuais |  | 2000 | 5,0000 | X | [6 empty] | 5,43
[8 empty] | (C)Total: |  |  | 5,43
[5 empty] | Custo Horário da Execução (A) + (B) + (C) | [5 empty] | 198,21
[6 empty] | (D) Produção da Equipe |  |  |  |  | 1,0000
|  |  |  | (E) Custo Unitário da Execução [(A) + (B) + (C)] / (D) | [6 empty] | 198,21
(F)Materiais | Código |  | Unid. |  | Custo Unitário |  |  | Consumo |  |  | Custo Unitário
padrão
Tubo de concreto armado D=1,20m CA-2 PB |  | 10238 | M |  |  | 329,86 |  | 1,0000 |  |  | 329,86
[8 empty] | (F)Total: |  |  | 329,86
(G)Serviços | Código |  | Unid. |  | Custo Unitário |  |  | Consumo |  |  | Custo Unitário
padrão
Argamassa cimento e areia traço 1:4, tudo |  | 40348 | M3 |  |  | 324,81 |  | 0,0450 |  |  | 14,61
incluído
[8 empty] | (G)Total: |  |  | 14,61
(H)Itens de Transporte | Código | Unid. |  |  | Fórmula | X1 | X2 | X3 | Custo | Consumo | Custo Unit.
padrão
Transp. de Tubo de concreto armado D=1,20m | 1275 | t |  | 0,643XP + 0,669XR |  |  |  |  | 0,00 | 1,7000 | 0,00
CA-2 PB
[8 empty] | (H)Total: |  |  | 0,00
[7 empty] | Custo Direto Total (E) + (F) + (G) + (H) |  |  |  | 542,68
[8 empty] | BDI:29,63% |  |  | 160,79
[8 empty] | Preço Unitário Total |  |  | 703,47
SCONet - Sistema de Custos e Orçamentos | DER-ES
DER-ES - Departamento de Edificações e de Rodovias do Espírito Santo
Relatório de Composição do Serviço
Tabela de Preços: Referencial de Preços Junho 2020 com desoneração | Data base: 30/06/2020
Serviço: 42792 Corpo BSTC (grota) diâmetro 1,20 m CA-2 PB exclusive escavação e reaterro, inclusive transporte | Unidade: M
do tubo em Vias Urbanas
Grupo de Serviço: | 63 - OBRAS DE ARTE CORRENTES E DRENAGEM - VIAS URBANAS
(A)Equipamento | Código |  | Quantidade |  | Ut. Pr | Ut. Impr |  | Vl. Hr. Prod | Vl. Hr. Imp |  | Custo Horário
padrão
Carregadeira de rodas ref. Caterpillar modelo |  | 30023 | 1,0000 |  | 0,1500 | 0,8500 |  | 185,52 |  | 66,21 | 84,09
924H (1,9 m3) ( cab + ar ) ou equivalente
[8 empty] | (A)Total: |  |  | 84,09
(B)Mão-de-Obra | Código |  | Eq. Salarial | Encargos(%) |  | Sal/Hora |  |  | Consumo |  | Custo Horário
padrão
Encarregado de O.A.C. |  | 20060 | 2,26 |  | 128,33 | 24,27 |  |  |  | 0,6000 | 14,56
Pedreiro de O.A.C. |  | 20109 | 1,24 |  | 128,33 | 13,31 |  |  |  | 3,0000 | 39,93
Servente |  | 20002 | 10,84 |  | 128,33 | 10,84 |  |  |  | 5,0000 | 54,20
[8 empty] | (B)Total: |  |  | 108,69
(C)Itens de Incidência | Código |  | % | M. O. | Equip. |  | Mat. |  |  |  | Custo
padrão
Ferramentas manuais |  | 2000 | 5,0000 | X | [6 empty] | 5,43
[8 empty] | (C)Total: |  |  | 5,43
[5 empty] | Custo Horário da Execução (A) + (B) + (C) | [5 empty] | 198,21
[6 empty] | (D) Produção da Equipe |  |  |  |  | 0,8300
|  |  |  | (E) Custo Unitário da Execução [(A) + (B) + (C)] / (D) | [6 empty] | 238,80
(F)Materiais | Código |  | Unid. |  | Custo Unitário |  |  | Consumo |  |  | Custo Unitário
padrão
Tubo de concreto armado D=1,20m CA-2 PB |  | 10238 | M |  |  | 329,86 |  | 1,0000 |  |  | 329,86
[8 empty] | (F)Total: |  |  | 329,86
(G)Serviços | Código |  | Unid. |  | Custo Unitário |  |  | Consumo |  |  | Custo Unitário
padrão
Argamassa cimento e areia traço 1:4, tudo |  | 40348 | M3 |  |  | 324,81 |  | 0,0450 |  |  | 14,61
incluído
[8 empty] | (G)Total: |  |  | 14,61
(H)Itens de Transporte | Código | Unid. |  |  | Fórmula | X1 | X2 | X3 | Custo | Consumo | Custo Unit.
padrão
Transp. de Tubo de concreto armado D=1,20m | 1275 | t |  | 0,643XP + 0,669XR |  |  |  |  | 0,00 | 1,7000 | 0,00
CA-2 PB
[8 empty] | (H)Total: |  |  | 0,00
[7 empty] | Custo Direto Total (E) + (F) + (G) + (H) |  |  |  | 583,27
[8 empty] | BDI:29,63% |  |  | 172,82
[8 empty] | Preço Unitário Total |  |  | 756,09
SCONet - Sistema de Custos e Orçamentos | DER-ES
DER-ES - Departamento de Edificações e de Rodovias do Espírito Santo
Relatório de Composição do Serviço
Tabela de Preços: Referencial de Preços Junho 2020 com desoneração | Data base: 30/06/2020
Serviço: 40461 Corpo BSTC (grota) diâmetro 1,20 m CA-3 MF exclusive escavação e reaterro, inclusive transporte | Unidade: M
do tubo
Grupo de Serviço: | 3 - OBRAS DE ARTE CORRENTES E DRENAGEM
(A)Equipamento | Código |  | Quantidade |  | Ut. Pr | Ut. Impr |  | Vl. Hr. Prod | Vl. Hr. Imp |  | Custo Horário
padrão
Carregadeira de rodas ref. Caterpillar modelo |  | 30023 | 1,0000 |  | 0,1500 | 0,8500 |  | 185,52 |  | 66,21 | 84,09
924H (1,9 m3) ( cab + ar ) ou equivalente
[8 empty] | (A)Total: |  |  | 84,09
(B)Mão-de-Obra | Código |  | Eq. Salarial | Encargos(%) |  | Sal/Hora |  |  | Consumo |  | Custo Horário
padrão
Encarregado de O.A.C. |  | 20060 | 2,26 |  | 128,33 | 24,27 |  |  |  | 0,6000 | 14,56
Pedreiro de O.A.C. |  | 20109 | 1,24 |  | 128,33 | 13,31 |  |  |  | 3,0000 | 39,93
Servente |  | 20002 | 10,84 |  | 128,33 | 10,84 |  |  |  | 5,0000 | 54,20
[8 empty] | (B)Total: |  |  | 108,69
(C)Itens de Incidência | Código |  | % | M. O. | Equip. |  | Mat. |  |  |  | Custo
padrão
Ferramentas manuais |  | 2000 | 5,0000 | X | [6 empty] | 5,43
[8 empty] | (C)Total: |  |  | 5,43
[5 empty] | Custo Horário da Execução (A) + (B) + (C) | [5 empty] | 198,21
[6 empty] | (D) Produção da Equipe |  |  |  |  | 1,0000
|  |  |  | (E) Custo Unitário da Execução [(A) + (B) + (C)] / (D) | [6 empty] | 198,21
(F)Materiais | Código |  | Unid. |  | Custo Unitário |  |  | Consumo |  |  | Custo Unitário
padrão
Tubo de concreto armado D=1,20m CA-3 MF |  | 10241 | M |  |  | 416,85 |  | 1,0000 |  |  | 416,85
[8 empty] | (F)Total: |  |  | 416,85
(G)Serviços | Código |  | Unid. |  | Custo Unitário |  |  | Consumo |  |  | Custo Unitário
padrão
Argamassa cimento e areia traço 1:4, tudo |  | 40348 | M3 |  |  | 324,81 |  | 0,0450 |  |  | 14,61
incluído
[8 empty] | (G)Total: |  |  | 14,61
(H)Itens de Transporte | Código | Unid. |  |  | Fórmula | X1 | X2 | X3 | Custo | Consumo | Custo Unit.
padrão
Transp. de Tubo de concreto armado D=1,20m | 1293 | t |  | 0,643XP + 0,669XR |  |  |  |  | 0,00 | 1,7300 | 0,00
CA-3 MF
[8 empty] | (H)Total: |  |  | 0,00
[7 empty] | Custo Direto Total (E) + (F) + (G) + (H) |  |  |  | 629,67
[8 empty] | BDI:29,63% |  |  | 186,57
[8 empty] | Preço Unitário Total |  |  | 816,24
SCONet - Sistema de Custos e Orçamentos | DER-ES
DER-ES - Departamento de Edificações e de Rodovias do Espírito Santo
Relatório de Composição do Serviço
Tabela de Preços: Referencial de Preços Junho 2020 com desoneração | Data base: 30/06/2020
Serviço: 42793 Corpo BSTC (grota) diâmetro 1,20 m CA-3 MF exclusive escavação e reaterro, inclusive transporte | Unidade: M
do tubo em Vias Urbanas
Grupo de Serviço: | 63 - OBRAS DE ARTE CORRENTES E DRENAGEM - VIAS URBANAS
(A)Equipamento | Código |  | Quantidade |  | Ut. Pr | Ut. Impr |  | Vl. Hr. Prod | Vl. Hr. Imp |  | Custo Horário
padrão
Carregadeira de rodas ref. Caterpillar modelo |  | 30023 | 1,0000 |  | 0,1500 | 0,8500 |  | 185,52 |  | 66,21 | 84,09
924H (1,9 m3) ( cab + ar ) ou equivalente
[8 empty] | (A)Total: |  |  | 84,09
(B)Mão-de-Obra | Código |  | Eq. Salarial | Encargos(%) |  | Sal/Hora |  |  | Consumo |  | Custo Horário
padrão
Encarregado de O.A.C. |  | 20060 | 2,26 |  | 128,33 | 24,27 |  |  |  | 0,6000 | 14,56
Pedreiro de O.A.C. |  | 20109 | 1,24 |  | 128,33 | 13,31 |  |  |  | 3,0000 | 39,93
Servente |  | 20002 | 10,84 |  | 128,33 | 10,84 |  |  |  | 5,0000 | 54,20
[8 empty] | (B)Total: |  |  | 108,69
(C)Itens de Incidência | Código |  | % | M. O. | Equip. |  | Mat. |  |  |  | Custo
padrão
Ferramentas manuais |  | 2000 | 5,0000 | X | [6 empty] | 5,43
[8 empty] | (C)Total: |  |  | 5,43
[5 empty] | Custo Horário da Execução (A) + (B) + (C) | [5 empty] | 198,21
[6 empty] | (D) Produção da Equipe |  |  |  |  | 0,8300
|  |  |  | (E) Custo Unitário da Execução [(A) + (B) + (C)] / (D) | [6 empty] | 238,80
(F)Materiais | Código |  | Unid. |  | Custo Unitário |  |  | Consumo |  |  | Custo Unitário
padrão
Tubo de concreto armado D=1,20m CA-3 MF |  | 10241 | M |  |  | 416,85 |  | 1,0000 |  |  | 416,85
[8 empty] | (F)Total: |  |  | 416,85
(G)Serviços | Código |  | Unid. |  | Custo Unitário |  |  | Consumo |  |  | Custo Unitário
padrão
Argamassa cimento e areia traço 1:4, tudo |  | 40348 | M3 |  |  | 324,81 |  | 0,0450 |  |  | 14,61
incluído
[8 empty] | (G)Total: |  |  | 14,61
(H)Itens de Transporte | Código | Unid. |  |  | Fórmula | X1 | X2 | X3 | Custo | Consumo | Custo Unit.
padrão
Transp. de Tubo de concreto armado D=1,20m | 1293 | t |  | 0,643XP + 0,669XR |  |  |  |  | 0,00 | 1,7300 | 0,00
CA-3 MF
[8 empty] | (H)Total: |  |  | 0,00
[7 empty] | Custo Direto Total (E) + (F) + (G) + (H) |  |  |  | 670,26
[8 empty] | BDI:29,63% |  |  | 198,59
[8 empty] | Preço Unitário Total |  |  | 868,85
SCONet - Sistema de Custos e Orçamentos | DER-ES
DER-ES - Departamento de Edificações e de Rodovias do Espírito Santo
Relatório de Composição do Serviço
Tabela de Preços: Referencial de Preços Junho 2020 com desoneração | Data base: 30/06/2020
Serviço: 40462 Corpo BSTC (grota) diâmetro 1,50 m CA-1 MF exclusive escavação e reaterro, inclusive transporte | Unidade: M
do tubo
Grupo de Serviço: | 3 - OBRAS DE ARTE CORRENTES E DRENAGEM
(A)Equipamento | Código |  | Quantidade |  | Ut. Pr | Ut. Impr |  | Vl. Hr. Prod | Vl. Hr. Imp |  | Custo Horário
padrão
Carregadeira de rodas ref. Caterpillar modelo |  | 30023 | 1,0000 |  | 0,2000 | 0,8000 |  | 185,52 |  | 66,21 | 90,06
924H (1,9 m3) ( cab + ar ) ou equivalente
[8 empty] | (A)Total: |  |  | 90,06
(B)Mão-de-Obra | Código |  | Eq. Salarial | Encargos(%) |  | Sal/Hora |  |  | Consumo |  | Custo Horário
padrão
Encarregado de O.A.C. |  | 20060 | 2,26 |  | 128,33 | 24,27 |  |  |  | 0,8000 | 19,41
Pedreiro de O.A.C. |  | 20109 | 1,24 |  | 128,33 | 13,31 |  |  |  | 4,0000 | 53,24
Servente |  | 20002 | 10,84 |  | 128,33 | 10,84 |  |  |  | 6,0000 | 65,04
[8 empty] | (B)Total: |  |  | 137,69
(C)Itens de Incidência | Código |  | % | M. O. | Equip. |  | Mat. |  |  |  | Custo
padrão
Ferramentas manuais |  | 2000 | 5,0000 | X | [6 empty] | 6,88
[8 empty] | (C)Total: |  |  | 6,88
[5 empty] | Custo Horário da Execução (A) + (B) + (C) | [5 empty] | 234,63
[6 empty] | (D) Produção da Equipe |  |  |  |  | 1,0000
|  |  |  | (E) Custo Unitário da Execução [(A) + (B) + (C)] / (D) | [6 empty] | 234,63
(F)Materiais | Código |  | Unid. |  | Custo Unitário |  |  | Consumo |  |  | Custo Unitário
padrão
Tubo de concreto armado D=1,50m CA-1 MF |  | 10223 | M |  |  | 438,59 |  | 1,0000 |  |  | 438,59
[8 empty] | (F)Total: |  |  | 438,59
(G)Serviços | Código |  | Unid. |  | Custo Unitário |  |  | Consumo |  |  | Custo Unitário
padrão
Argamassa cimento e areia traço 1:4, tudo |  | 40348 | M3 |  |  | 324,81 |  | 0,0600 |  |  | 19,48
incluído
[8 empty] | (G)Total: |  |  | 19,48
(H)Itens de Transporte | Código | Unid. |  |  | Fórmula | X1 | X2 | X3 | Custo | Consumo | Custo Unit.
padrão
Transp. de Tubo de concreto armado D=1,50m | 1294 | t |  | 0,643XP + 0,669XR |  |  |  |  | 0,00 | 2,0500 | 0,00
CA-1 MF
[8 empty] | (H)Total: |  |  | 0,00
[7 empty] | Custo Direto Total (E) + (F) + (G) + (H) |  |  |  | 692,70
[8 empty] | BDI:29,63% |  |  | 205,24
[8 empty] | Preço Unitário Total |  |  | 897,94
SCONet - Sistema de Custos e Orçamentos | DER-ES
DER-ES - Departamento de Edificações e de Rodovias do Espírito Santo
Relatório de Composição do Serviço
Tabela de Preços: Referencial de Preços Junho 2020 com desoneração | Data base: 30/06/2020
Serviço: 42794 Corpo BSTC (grota) diâmetro 1,50 m CA-1 MF exclusive escavação e reaterro, inclusive transporte | Unidade: M
do tubo em Vias Urbanas
Grupo de Serviço: | 63 - OBRAS DE ARTE CORRENTES E DRENAGEM - VIAS URBANAS
(A)Equipamento | Código |  | Quantidade |  | Ut. Pr | Ut. Impr |  | Vl. Hr. Prod | Vl. Hr. Imp |  | Custo Horário
padrão
Carregadeira de rodas ref. Caterpillar modelo |  | 30023 | 1,0000 |  | 0,2000 | 0,8000 |  | 185,52 |  | 66,21 | 90,06
924H (1,9 m3) ( cab + ar ) ou equivalente
[8 empty] | (A)Total: |  |  | 90,06
(B)Mão-de-Obra | Código |  | Eq. Salarial | Encargos(%) |  | Sal/Hora |  |  | Consumo |  | Custo Horário
padrão
Encarregado de O.A.C. |  | 20060 | 2,26 |  | 128,33 | 24,27 |  |  |  | 0,8000 | 19,41
Pedreiro de O.A.C. |  | 20109 | 1,24 |  | 128,33 | 13,31 |  |  |  | 4,0000 | 53,24
Servente |  | 20002 | 10,84 |  | 128,33 | 10,84 |  |  |  | 6,0000 | 65,04
[8 empty] | (B)Total: |  |  | 137,69
(C)Itens de Incidência | Código |  | % | M. O. | Equip. |  | Mat. |  |  |  | Custo
padrão
Ferramentas manuais |  | 2000 | 5,0000 | X | [6 empty] | 6,88
[8 empty] | (C)Total: |  |  | 6,88
[5 empty] | Custo Horário da Execução (A) + (B) + (C) | [5 empty] | 234,63
[6 empty] | (D) Produção da Equipe |  |  |  |  | 0,8300
|  |  |  | (E) Custo Unitário da Execução [(A) + (B) + (C)] / (D) | [6 empty] | 282,68
(F)Materiais | Código |  | Unid. |  | Custo Unitário |  |  | Consumo |  |  | Custo Unitário
padrão
Tubo de concreto armado D=1,50m CA-1 MF |  | 10223 | M |  |  | 438,59 |  | 1,0000 |  |  | 438,59
[8 empty] | (F)Total: |  |  | 438,59
(G)Serviços | Código |  | Unid. |  | Custo Unitário |  |  | Consumo |  |  | Custo Unitário
padrão
Argamassa cimento e areia traço 1:4, tudo |  | 40348 | M3 |  |  | 324,81 |  | 0,0600 |  |  | 19,48
incluído
[8 empty] | (G)Total: |  |  | 19,48
(H)Itens de Transporte | Código | Unid. |  |  | Fórmula | X1 | X2 | X3 | Custo | Consumo | Custo Unit.
padrão
Transp. de Tubo de concreto armado D=1,50m | 1294 | t |  | 0,643XP + 0,669XR |  |  |  |  | 0,00 | 2,0500 | 0,00
CA-1 MF
[8 empty] | (H)Total: |  |  | 0,00
[7 empty] | Custo Direto Total (E) + (F) + (G) + (H) |  |  |  | 740,75
[8 empty] | BDI:29,63% |  |  | 219,48
[8 empty] | Preço Unitário Total |  |  | 960,23
SCONet - Sistema de Custos e Orçamentos | DER-ES
DER-ES - Departamento de Edificações e de Rodovias do Espírito Santo
Relatório de Composição do Serviço
Tabela de Preços: Referencial de Preços Junho 2020 com desoneração | Data base: 30/06/2020
Serviço: 40463 Corpo BSTC (grota) diâmetro 1,50 m CA-1 PB exclusive escavação e reaterro, inclusive transporte | Unidade: M
do tubo
Grupo de Serviço: | 3 - OBRAS DE ARTE CORRENTES E DRENAGEM
(A)Equipamento | Código |  | Quantidade |  | Ut. Pr | Ut. Impr |  | Vl. Hr. Prod | Vl. Hr. Imp |  | Custo Horário
padrão
Carregadeira de rodas ref. Caterpillar modelo |  | 30023 | 1,0000 |  | 0,2000 | 0,8000 |  | 185,52 |  | 66,21 | 90,06
924H (1,9 m3) ( cab + ar ) ou equivalente
[8 empty] | (A)Total: |  |  | 90,06
(B)Mão-de-Obra | Código |  | Eq. Salarial | Encargos(%) |  | Sal/Hora |  |  | Consumo |  | Custo Horário
padrão
Encarregado de O.A.C. |  | 20060 | 2,26 |  | 128,33 | 24,27 |  |  |  | 0,8000 | 19,41
Pedreiro de O.A.C. |  | 20109 | 1,24 |  | 128,33 | 13,31 |  |  |  | 4,0000 | 53,24
Servente |  | 20002 | 10,84 |  | 128,33 | 10,84 |  |  |  | 6,0000 | 65,04
[8 empty] | (B)Total: |  |  | 137,69
(C)Itens de Incidência | Código |  | % | M. O. | Equip. |  | Mat. |  |  |  | Custo
padrão
Ferramentas manuais |  | 2000 | 5,0000 | X | [6 empty] | 6,88
[8 empty] | (C)Total: |  |  | 6,88
[5 empty] | Custo Horário da Execução (A) + (B) + (C) | [5 empty] | 234,63
[6 empty] | (D) Produção da Equipe |  |  |  |  | 1,0000
|  |  |  | (E) Custo Unitário da Execução [(A) + (B) + (C)] / (D) | [6 empty] | 234,63
(F)Materiais | Código |  | Unid. |  | Custo Unitário |  |  | Consumo |  |  | Custo Unitário
padrão
Tubo de concreto armado D=1,50m CA-1 PB |  | 10228 | M |  |  | 432,91 |  | 1,0000 |  |  | 432,91
[8 empty] | (F)Total: |  |  | 432,91
(G)Serviços | Código |  | Unid. |  | Custo Unitário |  |  | Consumo |  |  | Custo Unitário
padrão
Argamassa cimento e areia traço 1:4, tudo |  | 40348 | M3 |  |  | 324,81 |  | 0,0600 |  |  | 19,48
incluído
[8 empty] | (G)Total: |  |  | 19,48
(H)Itens de Transporte | Código | Unid. |  |  | Fórmula | X1 | X2 | X3 | Custo | Consumo | Custo Unit.
padrão
Transp. de Tubo de concreto armado D=1,50m | 1295 | t |  | 0,643XP + 0,669XR |  |  |  |  | 0,00 | 2,1500 | 0,00
CA-1 PB
[8 empty] | (H)Total: |  |  | 0,00
[7 empty] | Custo Direto Total (E) + (F) + (G) + (H) |  |  |  | 687,02
[8 empty] | BDI:29,63% |  |  | 203,56
[8 empty] | Preço Unitário Total |  |  | 890,58
SCONet - Sistema de Custos e Orçamentos | DER-ES
DER-ES - Departamento de Edificações e de Rodovias do Espírito Santo
Relatório de Composição do Serviço
Tabela de Preços: Referencial de Preços Junho 2020 com desoneração | Data base: 30/06/2020
Serviço: 42758 Corpo BSTC (grota) diâmetro 1,50 m CA-1 PB exclusive escavação e reaterro, inclusive transporte | Unidade: M
do tubo em Vias Urbanas
Grupo de Serviço: | 63 - OBRAS DE ARTE CORRENTES E DRENAGEM - VIAS URBANAS
(A)Equipamento | Código |  | Quantidade |  | Ut. Pr | Ut. Impr |  | Vl. Hr. Prod | Vl. Hr. Imp |  | Custo Horário
padrão
Carregadeira de rodas ref. Caterpillar modelo |  | 30023 | 1,0000 |  | 0,2000 | 0,8000 |  | 185,52 |  | 66,21 | 90,06
924H (1,9 m3) ( cab + ar ) ou equivalente
[8 empty] | (A)Total: |  |  | 90,06
(B)Mão-de-Obra | Código |  | Eq. Salarial | Encargos(%) |  | Sal/Hora |  |  | Consumo |  | Custo Horário
padrão
Encarregado de O.A.C. |  | 20060 | 2,26 |  | 128,33 | 24,27 |  |  |  | 0,8000 | 19,41
Pedreiro de O.A.C. |  | 20109 | 1,24 |  | 128,33 | 13,31 |  |  |  | 4,0000 | 53,24
Servente |  | 20002 | 10,84 |  | 128,33 | 10,84 |  |  |  | 6,0000 | 65,04
[8 empty] | (B)Total: |  |  | 137,69
(C)Itens de Incidência | Código |  | % | M. O. | Equip. |  | Mat. |  |  |  | Custo
padrão
Ferramentas manuais |  | 2000 | 5,0000 | X | [6 empty] | 6,88
[8 empty] | (C)Total: |  |  | 6,88
[5 empty] | Custo Horário da Execução (A) + (B) + (C) | [5 empty] | 234,63
[6 empty] | (D) Produção da Equipe |  |  |  |  | 0,8300
|  |  |  | (E) Custo Unitário da Execução [(A) + (B) + (C)] / (D) | [6 empty] | 282,68
(F)Materiais | Código |  | Unid. |  | Custo Unitário |  |  | Consumo |  |  | Custo Unitário
padrão
Tubo de concreto armado D=1,50m CA-1 PB |  | 10228 | M |  |  | 432,91 |  | 1,0000 |  |  | 432,91
[8 empty] | (F)Total: |  |  | 432,91
(G)Serviços | Código |  | Unid. |  | Custo Unitário |  |  | Consumo |  |  | Custo Unitário
padrão
Argamassa cimento e areia traço 1:4, tudo |  | 40348 | M3 |  |  | 324,81 |  | 0,0600 |  |  | 19,48
incluído
[8 empty] | (G)Total: |  |  | 19,48
(H)Itens de Transporte | Código | Unid. |  |  | Fórmula | X1 | X2 | X3 | Custo | Consumo | Custo Unit.
padrão
Transp. de Tubo de concreto armado D=1,50m | 1295 | t |  | 0,643XP + 0,669XR |  |  |  |  | 0,00 | 2,1500 | 0,00
CA-1 PB
[8 empty] | (H)Total: |  |  | 0,00
[7 empty] | Custo Direto Total (E) + (F) + (G) + (H) |  |  |  | 735,07
[8 empty] | BDI:29,63% |  |  | 217,80
[8 empty] | Preço Unitário Total |  |  | 952,87
SCONet - Sistema de Custos e Orçamentos | DER-ES
DER-ES - Departamento de Edificações e de Rodovias do Espírito Santo
Relatório de Composição do Serviço
Tabela de Preços: Referencial de Preços Junho 2020 com desoneração | Data base: 30/06/2020
Serviço: 40464 Corpo BSTC (grota) diâmetro 1,50 m CA-2 MF exclusive escavação e reaterro, inclusive transporte | Unidade: M
do tubo
Grupo de Serviço: | 3 - OBRAS DE ARTE CORRENTES E DRENAGEM
(A)Equipamento | Código |  | Quantidade |  | Ut. Pr | Ut. Impr |  | Vl. Hr. Prod | Vl. Hr. Imp |  | Custo Horário
padrão
Carregadeira de rodas ref. Caterpillar modelo |  | 30023 | 1,0000 |  | 0,2000 | 0,8000 |  | 185,52 |  | 66,21 | 90,06
924H (1,9 m3) ( cab + ar ) ou equivalente
[8 empty] | (A)Total: |  |  | 90,06
(B)Mão-de-Obra | Código |  | Eq. Salarial | Encargos(%) |  | Sal/Hora |  |  | Consumo |  | Custo Horário
padrão
Encarregado de O.A.C. |  | 20060 | 2,26 |  | 128,33 | 24,27 |  |  |  | 0,8000 | 19,41
Pedreiro de O.A.C. |  | 20109 | 1,24 |  | 128,33 | 13,31 |  |  |  | 4,0000 | 53,24
Servente |  | 20002 | 10,84 |  | 128,33 | 10,84 |  |  |  | 6,0000 | 65,04
[8 empty] | (B)Total: |  |  | 137,69
(C)Itens de Incidência | Código |  | % | M. O. | Equip. |  | Mat. |  |  |  | Custo
padrão
Ferramentas manuais |  | 2000 | 5,0000 | X | [6 empty] | 6,88
[8 empty] | (C)Total: |  |  | 6,88
[5 empty] | Custo Horário da Execução (A) + (B) + (C) | [5 empty] | 234,63
[6 empty] | (D) Produção da Equipe |  |  |  |  | 1,0000
|  |  |  | (E) Custo Unitário da Execução [(A) + (B) + (C)] / (D) | [6 empty] | 234,63
(F)Materiais | Código |  | Unid. |  | Custo Unitário |  |  | Consumo |  |  | Custo Unitário
padrão
Tubo de concreto armado D=1,50m CA-2 MF |  | 10234 | M |  |  | 480,24 |  | 1,0000 |  |  | 480,24
[8 empty] | (F)Total: |  |  | 480,24
(G)Serviços | Código |  | Unid. |  | Custo Unitário |  |  | Consumo |  |  | Custo Unitário
padrão
Argamassa cimento e areia traço 1:4, tudo |  | 40348 | M3 |  |  | 324,81 |  | 0,0600 |  |  | 19,48
incluído
[8 empty] | (G)Total: |  |  | 19,48
(H)Itens de Transporte | Código | Unid. |  |  | Fórmula | X1 | X2 | X3 | Custo | Consumo | Custo Unit.
padrão
Transp. de Tubo de concreto armado D=1,50m | 1296 | t |  | 0,643XP + 0,669XR |  |  |  |  | 0,00 | 2,1100 | 0,00
CA-2 MF
[8 empty] | (H)Total: |  |  | 0,00
[7 empty] | Custo Direto Total (E) + (F) + (G) + (H) |  |  |  | 734,35
[8 empty] | BDI:29,63% |  |  | 217,58
[8 empty] | Preço Unitário Total |  |  | 951,93
SCONet - Sistema de Custos e Orçamentos | DER-ES
DER-ES - Departamento de Edificações e de Rodovias do Espírito Santo
Relatório de Composição do Serviço
Tabela de Preços: Referencial de Preços Junho 2020 com desoneração | Data base: 30/06/2020
Serviço: 42795 Corpo BSTC (grota) diâmetro 1,50 m CA-2 MF exclusive escavação e reaterro, inclusive transporte | Unidade: M
do tubo em Vias Urbanas
Grupo de Serviço: | 63 - OBRAS DE ARTE CORRENTES E DRENAGEM - VIAS URBANAS
(A)Equipamento | Código |  | Quantidade |  | Ut. Pr | Ut. Impr |  | Vl. Hr. Prod | Vl. Hr. Imp |  | Custo Horário
padrão
Carregadeira de rodas ref. Caterpillar modelo |  | 30023 | 1,0000 |  | 0,2000 | 0,8000 |  | 185,52 |  | 66,21 | 90,06
924H (1,9 m3) ( cab + ar ) ou equivalente
[8 empty] | (A)Total: |  |  | 90,06
(B)Mão-de-Obra | Código |  | Eq. Salarial | Encargos(%) |  | Sal/Hora |  |  | Consumo |  | Custo Horário
padrão
Encarregado de O.A.C. |  | 20060 | 2,26 |  | 128,33 | 24,27 |  |  |  | 0,8000 | 19,41
Pedreiro de O.A.C. |  | 20109 | 1,24 |  | 128,33 | 13,31 |  |  |  | 4,0000 | 53,24
Servente |  | 20002 | 10,84 |  | 128,33 | 10,84 |  |  |  | 6,0000 | 65,04
[8 empty] | (B)Total: |  |  | 137,69
(C)Itens de Incidência | Código |  | % | M. O. | Equip. |  | Mat. |  |  |  | Custo
padrão
Ferramentas manuais |  | 2000 | 5,0000 | X | [6 empty] | 6,88
[8 empty] | (C)Total: |  |  | 6,88
[5 empty] | Custo Horário da Execução (A) + (B) + (C) | [5 empty] | 234,63
[6 empty] | (D) Produção da Equipe |  |  |  |  | 0,8300
|  |  |  | (E) Custo Unitário da Execução [(A) + (B) + (C)] / (D) | [6 empty] | 282,68
(F)Materiais | Código |  | Unid. |  | Custo Unitário |  |  | Consumo |  |  | Custo Unitário
padrão
Tubo de concreto armado D=1,50m CA-2 MF |  | 10234 | M |  |  | 480,24 |  | 1,0000 |  |  | 480,24
[8 empty] | (F)Total: |  |  | 480,24
(G)Serviços | Código |  | Unid. |  | Custo Unitário |  |  | Consumo |  |  | Custo Unitário
padrão
Argamassa cimento e areia traço 1:4, tudo |  | 40348 | M3 |  |  | 324,81 |  | 0,0600 |  |  | 19,48
incluído
[8 empty] | (G)Total: |  |  | 19,48
(H)Itens de Transporte | Código | Unid. |  |  | Fórmula | X1 | X2 | X3 | Custo | Consumo | Custo Unit.
padrão
Transp. de Tubo de concreto armado D=1,50m | 1296 | t |  | 0,643XP + 0,669XR |  |  |  |  | 0,00 | 2,1100 | 0,00
CA-2 MF
[8 empty] | (H)Total: |  |  | 0,00
[7 empty] | Custo Direto Total (E) + (F) + (G) + (H) |  |  |  | 782,40
[8 empty] | BDI:29,63% |  |  | 231,82
[8 empty] | Preço Unitário Total |  |  | 1.014,22
SCONet - Sistema de Custos e Orçamentos | DER-ES
DER-ES - Departamento de Edificações e de Rodovias do Espírito Santo
Relatório de Composição do Serviço
Tabela de Preços: Referencial de Preços Junho 2020 com desoneração | Data base: 30/06/2020
Serviço: 40465 Corpo BSTC (grota) diâmetro 1,50 m CA-2 PB exclusive escavação e reaterro, inclusive transporte | Unidade: M
do tubo
Grupo de Serviço: | 3 - OBRAS DE ARTE CORRENTES E DRENAGEM
(A)Equipamento | Código |  | Quantidade |  | Ut. Pr | Ut. Impr |  | Vl. Hr. Prod | Vl. Hr. Imp |  | Custo Horário
padrão
Carregadeira de rodas ref. Caterpillar modelo |  | 30023 | 1,0000 |  | 0,2000 | 0,8000 |  | 185,52 |  | 66,21 | 90,06
924H (1,9 m3) ( cab + ar ) ou equivalente
[8 empty] | (A)Total: |  |  | 90,06
(B)Mão-de-Obra | Código |  | Eq. Salarial | Encargos(%) |  | Sal/Hora |  |  | Consumo |  | Custo Horário
padrão
Encarregado de O.A.C. |  | 20060 | 2,26 |  | 128,33 | 24,27 |  |  |  | 0,8000 | 19,41
Pedreiro de O.A.C. |  | 20109 | 1,24 |  | 128,33 | 13,31 |  |  |  | 4,0000 | 53,24
Servente |  | 20002 | 10,84 |  | 128,33 | 10,84 |  |  |  | 6,0000 | 65,04
[8 empty] | (B)Total: |  |  | 137,69
(C)Itens de Incidência | Código |  | % | M. O. | Equip. |  | Mat. |  |  |  | Custo
padrão
Ferramentas manuais |  | 2000 | 5,0000 | X | [6 empty] | 6,88
[8 empty] | (C)Total: |  |  | 6,88
[5 empty] | Custo Horário da Execução (A) + (B) + (C) | [5 empty] | 234,63
[6 empty] | (D) Produção da Equipe |  |  |  |  | 1,0000
|  |  |  | (E) Custo Unitário da Execução [(A) + (B) + (C)] / (D) | [6 empty] | 234,63
(F)Materiais | Código |  | Unid. |  | Custo Unitário |  |  | Consumo |  |  | Custo Unitário
padrão
Tubo de concreto armado D=1,50m CA-2 PB |  | 10239 | M |  |  | 508,29 |  | 1,0000 |  |  | 508,29
[8 empty] | (F)Total: |  |  | 508,29
(G)Serviços | Código |  | Unid. |  | Custo Unitário |  |  | Consumo |  |  | Custo Unitário
padrão
Argamassa cimento e areia traço 1:4, tudo |  | 40348 | M3 |  |  | 324,81 |  | 0,0600 |  |  | 19,48
incluído
[8 empty] | (G)Total: |  |  | 19,48
(H)Itens de Transporte | Código | Unid. |  |  | Fórmula | X1 | X2 | X3 | Custo | Consumo | Custo Unit.
padrão
Transp. de Tubo de concreto armado D=1,50m | 1297 | t |  | 0,643XP + 0,669XR |  |  |  |  | 0,00 | 2,2500 | 0,00
CA-2 PB
[8 empty] | (H)Total: |  |  | 0,00
[7 empty] | Custo Direto Total (E) + (F) + (G) + (H) |  |  |  | 762,40
[8 empty] | BDI:29,63% |  |  | 225,89
[8 empty] | Preço Unitário Total |  |  | 988,29
SCONet - Sistema de Custos e Orçamentos | DER-ES
DER-ES - Departamento de Edificações e de Rodovias do Espírito Santo
Relatório de Composição do Serviço
Tabela de Preços: Referencial de Preços Junho 2020 com desoneração | Data base: 30/06/2020
Serviço: 42796 Corpo BSTC (grota) diâmetro 1,50 m CA-2 PB exclusive escavação e reaterro, inclusive transporte | Unidade: M
do tubo em Vias Urbanas
Grupo de Serviço: | 63 - OBRAS DE ARTE CORRENTES E DRENAGEM - VIAS URBANAS
(A)Equipamento | Código |  | Quantidade |  | Ut. Pr | Ut. Impr |  | Vl. Hr. Prod | Vl. Hr. Imp |  | Custo Horário
padrão
Carregadeira de rodas ref. Caterpillar modelo |  | 30023 | 1,0000 |  | 0,2000 | 0,8000 |  | 185,52 |  | 66,21 | 90,06
924H (1,9 m3) ( cab + ar ) ou equivalente
[8 empty] | (A)Total: |  |  | 90,06
(B)Mão-de-Obra | Código |  | Eq. Salarial | Encargos(%) |  | Sal/Hora |  |  | Consumo |  | Custo Horário
padrão
Encarregado de O.A.C. |  | 20060 | 2,26 |  | 128,33 | 24,27 |  |  |  | 0,8000 | 19,41
Pedreiro de O.A.C. |  | 20109 | 1,24 |  | 128,33 | 13,31 |  |  |  | 4,0000 | 53,24
Servente |  | 20002 | 10,84 |  | 128,33 | 10,84 |  |  |  | 6,0000 | 65,04
[8 empty] | (B)Total: |  |  | 137,69
(C)Itens de Incidência | Código |  | % | M. O. | Equip. |  | Mat. |  |  |  | Custo
padrão
Ferramentas manuais |  | 2000 | 5,0000 | X | [6 empty] | 6,88
[8 empty] | (C)Total: |  |  | 6,88
[5 empty] | Custo Horário da Execução (A) + (B) + (C) | [5 empty] | 234,63
[6 empty] | (D) Produção da Equipe |  |  |  |  | 0,8300
|  |  |  | (E) Custo Unitário da Execução [(A) + (B) + (C)] / (D) | [6 empty] | 282,68
(F)Materiais | Código |  | Unid. |  | Custo Unitário |  |  | Consumo |  |  | Custo Unitário
padrão
Tubo de concreto armado D=1,50m CA-2 PB |  | 10239 | M |  |  | 508,29 |  | 1,0000 |  |  | 508,29
[8 empty] | (F)Total: |  |  | 508,29
(G)Serviços | Código |  | Unid. |  | Custo Unitário |  |  | Consumo |  |  | Custo Unitário
padrão
Argamassa cimento e areia traço 1:4, tudo |  | 40348 | M3 |  |  | 324,81 |  | 0,0600 |  |  | 19,48
incluído
[8 empty] | (G)Total: |  |  | 19,48
(H)Itens de Transporte | Código | Unid. |  |  | Fórmula | X1 | X2 | X3 | Custo | Consumo | Custo Unit.
padrão
Transp. de Tubo de concreto armado D=1,50m | 1297 | t |  | 0,643XP + 0,669XR |  |  |  |  | 0,00 | 2,2500 | 0,00
CA-2 PB
[8 empty] | (H)Total: |  |  | 0,00
[7 empty] | Custo Direto Total (E) + (F) + (G) + (H) |  |  |  | 810,45
[8 empty] | BDI:29,63% |  |  | 240,13
[8 empty] | Preço Unitário Total |  |  | 1.050,58
SCONet - Sistema de Custos e Orçamentos | DER-ES
DER-ES - Departamento de Edificações e de Rodovias do Espírito Santo
Relatório de Composição do Serviço
Tabela de Preços: Referencial de Preços Junho 2020 com desoneração | Data base: 30/06/2020
Serviço: 40466 Corpo BSTC (grota) diâmetro 1,50 m CA-3 MF exclusive escavação e reaterro, inclusive transporte | Unidade: M
do tubo
Grupo de Serviço: | 3 - OBRAS DE ARTE CORRENTES E DRENAGEM
(A)Equipamento | Código |  | Quantidade |  | Ut. Pr | Ut. Impr |  | Vl. Hr. Prod | Vl. Hr. Imp |  | Custo Horário
padrão
Carregadeira de rodas ref. Caterpillar modelo |  | 30023 | 1,0000 |  | 0,2000 | 0,8000 |  | 185,52 |  | 66,21 | 90,06
924H (1,9 m3) ( cab + ar ) ou equivalente
[8 empty] | (A)Total: |  |  | 90,06
(B)Mão-de-Obra | Código |  | Eq. Salarial | Encargos(%) |  | Sal/Hora |  |  | Consumo |  | Custo Horário
padrão
Encarregado de O.A.C. |  | 20060 | 2,26 |  | 128,33 | 24,27 |  |  |  | 0,8000 | 19,41
Pedreiro de O.A.C. |  | 20109 | 1,24 |  | 128,33 | 13,31 |  |  |  | 4,0000 | 53,24
Servente |  | 20002 | 10,84 |  | 128,33 | 10,84 |  |  |  | 6,0000 | 65,04
[8 empty] | (B)Total: |  |  | 137,69
(C)Itens de Incidência | Código |  | % | M. O. | Equip. |  | Mat. |  |  |  | Custo
padrão
Ferramentas manuais |  | 2000 | 5,0000 | X | [6 empty] | 6,88
[8 empty] | (C)Total: |  |  | 6,88
[5 empty] | Custo Horário da Execução (A) + (B) + (C) | [5 empty] | 234,63
[6 empty] | (D) Produção da Equipe |  |  |  |  | 1,0000
|  |  |  | (E) Custo Unitário da Execução [(A) + (B) + (C)] / (D) | [6 empty] | 234,63
(F)Materiais | Código |  | Unid. |  | Custo Unitário |  |  | Consumo |  |  | Custo Unitário
padrão
Tubo de concreto armado D=1,50m CA-3 MF |  | 10242 | M |  |  | 611,86 |  | 1,0000 |  |  | 611,86
[8 empty] | (F)Total: |  |  | 611,86
(G)Serviços | Código |  | Unid. |  | Custo Unitário |  |  | Consumo |  |  | Custo Unitário
padrão
Argamassa cimento e areia traço 1:4, tudo |  | 40348 | M3 |  |  | 324,81 |  | 0,0600 |  |  | 19,48
incluído
[8 empty] | (G)Total: |  |  | 19,48
(H)Itens de Transporte | Código | Unid. |  |  | Fórmula | X1 | X2 | X3 | Custo | Consumo | Custo Unit.
padrão
Transp. de Tubo de concreto armado D=1,50m | 1298 | t |  | 0,643XP + 0,669XR |  |  |  |  | 0,00 | 2,3500 | 0,00
CA-3 MF
[8 empty] | (H)Total: |  |  | 0,00
[7 empty] | Custo Direto Total (E) + (F) + (G) + (H) |  |  |  | 865,97
[8 empty] | BDI:29,63% |  |  | 256,58
[8 empty] | Preço Unitário Total |  |  | 1.122,55
SCONet - Sistema de Custos e Orçamentos | DER-ES
DER-ES - Departamento de Edificações e de Rodovias do Espírito Santo
Relatório de Composição do Serviço
Tabela de Preços: Referencial de Preços Junho 2020 com desoneração | Data base: 30/06/2020
Serviço: 42797 Corpo BSTC (grota) diâmetro 1,50 m CA-3 MF exclusive escavação e reaterro, inclusive transporte | Unidade: M
do tubo em Vias Urbanas
Grupo de Serviço: | 63 - OBRAS DE ARTE CORRENTES E DRENAGEM - VIAS URBANAS
(A)Equipamento | Código |  | Quantidade |  | Ut. Pr | Ut. Impr |  | Vl. Hr. Prod | Vl. Hr. Imp |  | Custo Horário
padrão
Carregadeira de rodas ref. Caterpillar modelo |  | 30023 | 1,0000 |  | 0,2000 | 0,8000 |  | 185,52 |  | 66,21 | 90,06
924H (1,9 m3) ( cab + ar ) ou equivalente
[8 empty] | (A)Total: |  |  | 90,06
(B)Mão-de-Obra | Código |  | Eq. Salarial | Encargos(%) |  | Sal/Hora |  |  | Consumo |  | Custo Horário
padrão
Encarregado de O.A.C. |  | 20060 | 2,26 |  | 128,33 | 24,27 |  |  |  | 0,8000 | 19,41
Pedreiro de O.A.C. |  | 20109 | 1,24 |  | 128,33 | 13,31 |  |  |  | 4,0000 | 53,24
Servente |  | 20002 | 10,84 |  | 128,33 | 10,84 |  |  |  | 6,0000 | 65,04
[8 empty] | (B)Total: |  |  | 137,69
(C)Itens de Incidência | Código |  | % | M. O. | Equip. |  | Mat. |  |  |  | Custo
padrão
Ferramentas manuais |  | 2000 | 5,0000 | X | [6 empty] | 6,88
[8 empty] | (C)Total: |  |  | 6,88
[5 empty] | Custo Horário da Execução (A) + (B) + (C) | [5 empty] | 234,63
[6 empty] | (D) Produção da Equipe |  |  |  |  | 0,8300
|  |  |  | (E) Custo Unitário da Execução [(A) + (B) + (C)] / (D) | [6 empty] | 282,68
(F)Materiais | Código |  | Unid. |  | Custo Unitário |  |  | Consumo |  |  | Custo Unitário
padrão
Tubo de concreto armado D=1,50m CA-3 MF |  | 10242 | M |  |  | 611,86 |  | 1,0000 |  |  | 611,86
[8 empty] | (F)Total: |  |  | 611,86
(G)Serviços | Código |  | Unid. |  | Custo Unitário |  |  | Consumo |  |  | Custo Unitário
padrão
Argamassa cimento e areia traço 1:4, tudo |  | 40348 | M3 |  |  | 324,81 |  | 0,0600 |  |  | 19,48
incluído
[8 empty] | (G)Total: |  |  | 19,48
(H)Itens de Transporte | Código | Unid. |  |  | Fórmula | X1 | X2 | X3 | Custo | Consumo | Custo Unit.
padrão
Transp. de Tubo de concreto armado D=1,50m | 1298 | t |  | 0,643XP + 0,669XR |  |  |  |  | 0,00 | 2,3500 | 0,00
CA-3 MF
[8 empty] | (H)Total: |  |  | 0,00
[7 empty] | Custo Direto Total (E) + (F) + (G) + (H) |  |  |  | 914,02
[8 empty] | BDI:29,63% |  |  | 270,82
[8 empty] | Preço Unitário Total |  |  | 1.184,84
SCONet - Sistema de Custos e Orçamentos | DER-ES
DER-ES - Departamento de Edificações e de Rodovias do Espírito Santo
Relatório de Composição do Serviço
Tabela de Preços: Referencial de Preços Junho 2020 com desoneração | Data base: 30/06/2020
Serviço: 40490 Corpo BTTC (grota) diâmetro 0,60 m CA-1 MF exclusive escavação e reaterro, inclusive transporte | Unidade: M
do tubo
Grupo de Serviço: | 3 - OBRAS DE ARTE CORRENTES E DRENAGEM
(A)Equipamento | Código |  | Quantidade |  | Ut. Pr | Ut. Impr |  | Vl. Hr. Prod | Vl. Hr. Imp |  | Custo Horário
padrão
[8 empty] | (A)Total: |  |  | 0,00
(B)Mão-de-Obra | Código |  | Eq. Salarial | Encargos(%) |  | Sal/Hora |  |  | Consumo |  | Custo Horário
padrão
Encarregado de O.A.C. |  | 20060 | 2,26 |  | 128,33 | 24,27 |  |  |  | 0,8000 | 19,41
Pedreiro de O.A.C. |  | 20109 | 1,24 |  | 128,33 | 13,31 |  |  |  | 3,6000 | 47,91
Servente |  | 20002 | 10,84 |  | 128,33 | 10,84 |  |  |  | 6,0000 | 65,04
[8 empty] | (B)Total: |  |  | 132,36
(C)Itens de Incidência | Código |  | % | M. O. | Equip. |  | Mat. |  |  |  | Custo
padrão
Ferramentas manuais |  | 2000 | 5,0000 | X | [6 empty] | 6,61
[8 empty] | (C)Total: |  |  | 6,61
[5 empty] | Custo Horário da Execução (A) + (B) + (C) | [5 empty] | 138,97
[6 empty] | (D) Produção da Equipe |  |  |  |  | 1,0000
|  |  |  | (E) Custo Unitário da Execução [(A) + (B) + (C)] / (D) | [6 empty] | 138,97
(F)Materiais | Código |  | Unid. |  | Custo Unitário |  |  | Consumo |  |  | Custo Unitário
padrão
Tubo de concreto armado D=0,60m CA-1 MF |  | 10219 | M |  |  | 83,31 |  | 3,0000 |  |  | 249,93
[8 empty] | (F)Total: |  |  | 249,93
(G)Serviços | Código |  | Unid. |  | Custo Unitário |  |  | Consumo |  |  | Custo Unitário
padrão
Argamassa cimento e areia traço 1:4, tudo |  | 40348 | M3 |  |  | 324,81 |  | 0,0450 |  |  | 14,61
incluído
[8 empty] | (G)Total: |  |  | 14,61
(H)Itens de Transporte | Código | Unid. |  |  | Fórmula | X1 | X2 | X3 | Custo | Consumo | Custo Unit.
padrão
Transp. de Tubo de concreto armado D=0,60m | 1260 | t |  | 0,643XP + 0,669XR |  |  |  |  | 0,00 | 0,9000 | 0,00
CA-1 MF
[8 empty] | (H)Total: |  |  | 0,00
[7 empty] | Custo Direto Total (E) + (F) + (G) + (H) |  |  |  | 403,51
[8 empty] | BDI:29,63% |  |  | 119,56
[8 empty] | Preço Unitário Total |  |  | 523,07
SCONet - Sistema de Custos e Orçamentos | DER-ES
DER-ES - Departamento de Edificações e de Rodovias do Espírito Santo
Relatório de Composição do Serviço
Tabela de Preços: Referencial de Preços Junho 2020 com desoneração | Data base: 30/06/2020
Serviço: 42798 Corpo BTTC (grota) diâmetro 0,60 m CA-1 MF exclusive escavação e reaterro, inclusive transporte | Unidade: M
do tubo em Vias Urbanas
Grupo de Serviço: | 63 - OBRAS DE ARTE CORRENTES E DRENAGEM - VIAS URBANAS
(A)Equipamento | Código |  | Quantidade |  | Ut. Pr | Ut. Impr |  | Vl. Hr. Prod | Vl. Hr. Imp |  | Custo Horário
padrão
[8 empty] | (A)Total: |  |  | 0,00
(B)Mão-de-Obra | Código |  | Eq. Salarial | Encargos(%) |  | Sal/Hora |  |  | Consumo |  | Custo Horário
padrão
Encarregado de O.A.C. |  | 20060 | 2,26 |  | 128,33 | 24,27 |  |  |  | 0,8000 | 19,41
Pedreiro de O.A.C. |  | 20109 | 1,24 |  | 128,33 | 13,31 |  |  |  | 3,6000 | 47,91
Servente |  | 20002 | 10,84 |  | 128,33 | 10,84 |  |  |  | 6,0000 | 65,04
[8 empty] | (B)Total: |  |  | 132,36
(C)Itens de Incidência | Código |  | % | M. O. | Equip. |  | Mat. |  |  |  | Custo
padrão
Ferramentas manuais |  | 2000 | 5,0000 | X | [6 empty] | 6,61
[8 empty] | (C)Total: |  |  | 6,61
[5 empty] | Custo Horário da Execução (A) + (B) + (C) | [5 empty] | 138,97
[6 empty] | (D) Produção da Equipe |  |  |  |  | 0,8300
|  |  |  | (E) Custo Unitário da Execução [(A) + (B) + (C)] / (D) | [6 empty] | 167,43
(F)Materiais | Código |  | Unid. |  | Custo Unitário |  |  | Consumo |  |  | Custo Unitário
padrão
Tubo de concreto armado D=0,60m CA-1 MF |  | 10219 | M |  |  | 83,31 |  | 3,0000 |  |  | 249,93
[8 empty] | (F)Total: |  |  | 249,93
(G)Serviços | Código |  | Unid. |  | Custo Unitário |  |  | Consumo |  |  | Custo Unitário
padrão
Argamassa cimento e areia traço 1:4, tudo |  | 40348 | M3 |  |  | 324,81 |  | 0,0450 |  |  | 14,61
incluído
[8 empty] | (G)Total: |  |  | 14,61
(H)Itens de Transporte | Código | Unid. |  |  | Fórmula | X1 | X2 | X3 | Custo | Consumo | Custo Unit.
padrão
Transp. de Tubo de concreto armado D=0,60m | 1260 | t |  | 0,643XP + 0,669XR |  |  |  |  | 0,00 | 0,9000 | 0,00
CA-1 MF
[8 empty] | (H)Total: |  |  | 0,00
[7 empty] | Custo Direto Total (E) + (F) + (G) + (H) |  |  |  | 431,97
[8 empty] | BDI:29,63% |  |  | 127,99
[8 empty] | Preço Unitário Total |  |  | 559,96
SCONet - Sistema de Custos e Orçamentos | DER-ES
DER-ES - Departamento de Edificações e de Rodovias do Espírito Santo
Relatório de Composição do Serviço
Tabela de Preços: Referencial de Preços Junho 2020 com desoneração | Data base: 30/06/2020
Serviço: 40491 Corpo BTTC (grota) diâmetro 0,60 m CA-1 PB exclusive escavação e reaterro, inclusive transporte | Unidade: M
do tubo
Grupo de Serviço: | 3 - OBRAS DE ARTE CORRENTES E DRENAGEM
(A)Equipamento | Código |  | Quantidade |  | Ut. Pr | Ut. Impr |  | Vl. Hr. Prod | Vl. Hr. Imp |  | Custo Horário
padrão
[8 empty] | (A)Total: |  |  | 0,00
(B)Mão-de-Obra | Código |  | Eq. Salarial | Encargos(%) |  | Sal/Hora |  |  | Consumo |  | Custo Horário
padrão
Encarregado de O.A.C. |  | 20060 | 2,26 |  | 128,33 | 24,27 |  |  |  | 0,8000 | 19,41
Pedreiro de O.A.C. |  | 20109 | 1,24 |  | 128,33 | 13,31 |  |  |  | 3,6000 | 47,91
Servente |  | 20002 | 10,84 |  | 128,33 | 10,84 |  |  |  | 6,0000 | 65,04
[8 empty] | (B)Total: |  |  | 132,36
(C)Itens de Incidência | Código |  | % | M. O. | Equip. |  | Mat. |  |  |  | Custo
padrão
Ferramentas manuais |  | 2000 | 5,0000 | X | [6 empty] | 6,61
[8 empty] | (C)Total: |  |  | 6,61
[5 empty] | Custo Horário da Execução (A) + (B) + (C) | [5 empty] | 138,97
[6 empty] | (D) Produção da Equipe |  |  |  |  | 1,0000
|  |  |  | (E) Custo Unitário da Execução [(A) + (B) + (C)] / (D) | [6 empty] | 138,97
(F)Materiais | Código |  | Unid. |  | Custo Unitário |  |  | Consumo |  |  | Custo Unitário
padrão
Tubo de concreto armado D=0,60m CA-1 PB |  | 10224 | M |  |  | 94,00 |  | 3,0000 |  |  | 282,00
[8 empty] | (F)Total: |  |  | 282,00
(G)Serviços | Código |  | Unid. |  | Custo Unitário |  |  | Consumo |  |  | Custo Unitário
padrão
Argamassa cimento e areia traço 1:4, tudo |  | 40348 | M3 |  |  | 324,81 |  | 0,0450 |  |  | 14,61
incluído
[8 empty] | (G)Total: |  |  | 14,61
(H)Itens de Transporte | Código | Unid. |  |  | Fórmula | X1 | X2 | X3 | Custo | Consumo | Custo Unit.
padrão
Transp. de Tubo de concreto armado D=0,60m | 1261 | t |  | 0,643XP + 0,669XR |  |  |  |  | 0,00 | 0,9600 | 0,00
CA-1 PB
[8 empty] | (H)Total: |  |  | 0,00
[7 empty] | Custo Direto Total (E) + (F) + (G) + (H) |  |  |  | 435,58
[8 empty] | BDI:29,63% |  |  | 129,06
[8 empty] | Preço Unitário Total |  |  | 564,64
SCONet - Sistema de Custos e Orçamentos | DER-ES
DER-ES - Departamento de Edificações e de Rodovias do Espírito Santo
Relatório de Composição do Serviço
Tabela de Preços: Referencial de Preços Junho 2020 com desoneração | Data base: 30/06/2020
Serviço: 42799 Corpo BTTC (grota) diâmetro 0,60 m CA-1 PB exclusive escavação e reaterro, inclusive transporte | Unidade: M
do tubo em Vias Urbanas
Grupo de Serviço: | 63 - OBRAS DE ARTE CORRENTES E DRENAGEM - VIAS URBANAS
(A)Equipamento | Código |  | Quantidade |  | Ut. Pr | Ut. Impr |  | Vl. Hr. Prod | Vl. Hr. Imp |  | Custo Horário
padrão
[8 empty] | (A)Total: |  |  | 0,00
(B)Mão-de-Obra | Código |  | Eq. Salarial | Encargos(%) |  | Sal/Hora |  |  | Consumo |  | Custo Horário
padrão
Encarregado de O.A.C. |  | 20060 | 2,26 |  | 128,33 | 24,27 |  |  |  | 0,8000 | 19,41
Pedreiro de O.A.C. |  | 20109 | 1,24 |  | 128,33 | 13,31 |  |  |  | 3,6000 | 47,91
Servente |  | 20002 | 10,84 |  | 128,33 | 10,84 |  |  |  | 6,0000 | 65,04
[8 empty] | (B)Total: |  |  | 132,36
(C)Itens de Incidência | Código |  | % | M. O. | Equip. |  | Mat. |  |  |  | Custo
padrão
Ferramentas manuais |  | 2000 | 5,0000 | X | [6 empty] | 6,61
[8 empty] | (C)Total: |  |  | 6,61
[5 empty] | Custo Horário da Execução (A) + (B) + (C) | [5 empty] | 138,97
[6 empty] | (D) Produção da Equipe |  |  |  |  | 0,8300
|  |  |  | (E) Custo Unitário da Execução [(A) + (B) + (C)] / (D) | [6 empty] | 167,43
(F)Materiais | Código |  | Unid. |  | Custo Unitário |  |  | Consumo |  |  | Custo Unitário
padrão
Tubo de concreto armado D=0,60m CA-1 PB |  | 10224 | M |  |  | 94,00 |  | 3,0000 |  |  | 282,00
[8 empty] | (F)Total: |  |  | 282,00
(G)Serviços | Código |  | Unid. |  | Custo Unitário |  |  | Consumo |  |  | Custo Unitário
padrão
Argamassa cimento e areia traço 1:4, tudo |  | 40348 | M3 |  |  | 324,81 |  | 0,0450 |  |  | 14,61
incluído
[8 empty] | (G)Total: |  |  | 14,61
(H)Itens de Transporte | Código | Unid. |  |  | Fórmula | X1 | X2 | X3 | Custo | Consumo | Custo Unit.
padrão
Transp. de Tubo de concreto armado D=0,60m | 1261 | t |  | 0,643XP + 0,669XR |  |  |  |  | 0,00 | 0,9600 | 0,00
CA-1 PB
[8 empty] | (H)Total: |  |  | 0,00
[7 empty] | Custo Direto Total (E) + (F) + (G) + (H) |  |  |  | 464,04
[8 empty] | BDI:29,63% |  |  | 137,49
[8 empty] | Preço Unitário Total |  |  | 601,53
SCONet - Sistema de Custos e Orçamentos | DER-ES
DER-ES - Departamento de Edificações e de Rodovias do Espírito Santo
Relatório de Composição do Serviço
Tabela de Preços: Referencial de Preços Junho 2020 com desoneração | Data base: 30/06/2020
Serviço: 40492 Corpo BTTC (grota) diâmetro 0,60 m CA-2 MF exclusive escavação e reaterro, inclusive transporte | Unidade: M
do tubo
Grupo de Serviço: | 3 - OBRAS DE ARTE CORRENTES E DRENAGEM
(A)Equipamento | Código |  | Quantidade |  | Ut. Pr | Ut. Impr |  | Vl. Hr. Prod | Vl. Hr. Imp |  | Custo Horário
padrão
[8 empty] | (A)Total: |  |  | 0,00
(B)Mão-de-Obra | Código |  | Eq. Salarial | Encargos(%) |  | Sal/Hora |  |  | Consumo |  | Custo Horário
padrão
Encarregado de O.A.C. |  | 20060 | 2,26 |  | 128,33 | 24,27 |  |  |  | 0,8000 | 19,41
Pedreiro de O.A.C. |  | 20109 | 1,24 |  | 128,33 | 13,31 |  |  |  | 3,6000 | 47,91
Servente |  | 20002 | 10,84 |  | 128,33 | 10,84 |  |  |  | 6,0000 | 65,04
[8 empty] | (B)Total: |  |  | 132,36
(C)Itens de Incidência | Código |  | % | M. O. | Equip. |  | Mat. |  |  |  | Custo
padrão
Ferramentas manuais |  | 2000 | 5,0000 | X | [6 empty] | 6,61
[8 empty] | (C)Total: |  |  | 6,61
[5 empty] | Custo Horário da Execução (A) + (B) + (C) | [5 empty] | 138,97
[6 empty] | (D) Produção da Equipe |  |  |  |  | 1,0000
|  |  |  | (E) Custo Unitário da Execução [(A) + (B) + (C)] / (D) | [6 empty] | 138,97
(F)Materiais | Código |  | Unid. |  | Custo Unitário |  |  | Consumo |  |  | Custo Unitário
padrão
Tubo de concreto armado D=0,60m CA-2 MF |  | 10230 | M |  |  | 94,09 |  | 3,0000 |  |  | 282,27
[8 empty] | (F)Total: |  |  | 282,27
(G)Serviços | Código |  | Unid. |  | Custo Unitário |  |  | Consumo |  |  | Custo Unitário
padrão
Argamassa cimento e areia traço 1:4, tudo |  | 40348 | M3 |  |  | 324,81 |  | 0,0450 |  |  | 14,61
incluído
[8 empty] | (G)Total: |  |  | 14,61
(H)Itens de Transporte | Código | Unid. |  |  | Fórmula | X1 | X2 | X3 | Custo | Consumo | Custo Unit.
padrão
Transp. de Tubo de concreto armado D=0,60m | 1262 | t |  | 0,643XP + 0,669XR |  |  |  |  | 0,00 | 0,9300 | 0,00
CA-2 MF
[8 empty] | (H)Total: |  |  | 0,00
[7 empty] | Custo Direto Total (E) + (F) + (G) + (H) |  |  |  | 435,85
[8 empty] | BDI:29,63% |  |  | 129,14
[8 empty] | Preço Unitário Total |  |  | 564,99
SCONet - Sistema de Custos e Orçamentos | DER-ES
DER-ES - Departamento de Edificações e de Rodovias do Espírito Santo
Relatório de Composição do Serviço
Tabela de Preços: Referencial de Preços Junho 2020 com desoneração | Data base: 30/06/2020
Serviço: 42800 Corpo BTTC (grota) diâmetro 0,60 m CA-2 MF exclusive escavação e reaterro, inclusive transporte | Unidade: M
do tubo em Vias Urbanas
Grupo de Serviço: | 63 - OBRAS DE ARTE CORRENTES E DRENAGEM - VIAS URBANAS
(A)Equipamento | Código |  | Quantidade |  | Ut. Pr | Ut. Impr |  | Vl. Hr. Prod | Vl. Hr. Imp |  | Custo Horário
padrão
[8 empty] | (A)Total: |  |  | 0,00
(B)Mão-de-Obra | Código |  | Eq. Salarial | Encargos(%) |  | Sal/Hora |  |  | Consumo |  | Custo Horário
padrão
Encarregado de O.A.C. |  | 20060 | 2,26 |  | 128,33 | 24,27 |  |  |  | 0,8000 | 19,41
Pedreiro de O.A.C. |  | 20109 | 1,24 |  | 128,33 | 13,31 |  |  |  | 3,6000 | 47,91
Servente |  | 20002 | 10,84 |  | 128,33 | 10,84 |  |  |  | 6,0000 | 65,04
[8 empty] | (B)Total: |  |  | 132,36
(C)Itens de Incidência | Código |  | % | M. O. | Equip. |  | Mat. |  |  |  | Custo
padrão
Ferramentas manuais |  | 2000 | 5,0000 | X | [6 empty] | 6,61
[8 empty] | (C)Total: |  |  | 6,61
[5 empty] | Custo Horário da Execução (A) + (B) + (C) | [5 empty] | 138,97
[6 empty] | (D) Produção da Equipe |  |  |  |  | 0,8300
|  |  |  | (E) Custo Unitário da Execução [(A) + (B) + (C)] / (D) | [6 empty] | 167,43
(F)Materiais | Código |  | Unid. |  | Custo Unitário |  |  | Consumo |  |  | Custo Unitário
padrão
Tubo de concreto armado D=0,60m CA-2 MF |  | 10230 | M |  |  | 94,09 |  | 3,0000 |  |  | 282,27
[8 empty] | (F)Total: |  |  | 282,27
(G)Serviços | Código |  | Unid. |  | Custo Unitário |  |  | Consumo |  |  | Custo Unitário
padrão
Argamassa cimento e areia traço 1:4, tudo |  | 40348 | M3 |  |  | 324,81 |  | 0,0450 |  |  | 14,61
incluído
[8 empty] | (G)Total: |  |  | 14,61
(H)Itens de Transporte | Código | Unid. |  |  | Fórmula | X1 | X2 | X3 | Custo | Consumo | Custo Unit.
padrão
Transp. de Tubo de concreto armado D=0,60m | 1262 | t |  | 0,643XP + 0,669XR |  |  |  |  | 0,00 | 0,9300 | 0,00
CA-2 MF
[8 empty] | (H)Total: |  |  | 0,00
[7 empty] | Custo Direto Total (E) + (F) + (G) + (H) |  |  |  | 464,31
[8 empty] | BDI:29,63% |  |  | 137,57
[8 empty] | Preço Unitário Total |  |  | 601,88
SCONet - Sistema de Custos e Orçamentos | DER-ES
DER-ES - Departamento de Edificações e de Rodovias do Espírito Santo
Relatório de Composição do Serviço
Tabela de Preços: Referencial de Preços Junho 2020 com desoneração | Data base: 30/06/2020
Serviço: 40493 Corpo BTTC (grota) diâmetro 0,60 m CA-2 PB exclusive escavação e reaterro, inclusive transporte | Unidade: M
do tubo
Grupo de Serviço: | 3 - OBRAS DE ARTE CORRENTES E DRENAGEM
(A)Equipamento | Código |  | Quantidade |  | Ut. Pr | Ut. Impr |  | Vl. Hr. Prod | Vl. Hr. Imp |  | Custo Horário
padrão
[8 empty] | (A)Total: |  |  | 0,00
(B)Mão-de-Obra | Código |  | Eq. Salarial | Encargos(%) |  | Sal/Hora |  |  | Consumo |  | Custo Horário
padrão
Encarregado de O.A.C. |  | 20060 | 2,26 |  | 128,33 | 24,27 |  |  |  | 0,8000 | 19,41
Pedreiro de O.A.C. |  | 20109 | 1,24 |  | 128,33 | 13,31 |  |  |  | 3,6000 | 47,91
Servente |  | 20002 | 10,84 |  | 128,33 | 10,84 |  |  |  | 6,0000 | 65,04
[8 empty] | (B)Total: |  |  | 132,36
(C)Itens de Incidência | Código |  | % | M. O. | Equip. |  | Mat. |  |  |  | Custo
padrão
Ferramentas manuais |  | 2000 | 5,0000 | X | [6 empty] | 6,61
[8 empty] | (C)Total: |  |  | 6,61
[5 empty] | Custo Horário da Execução (A) + (B) + (C) | [5 empty] | 138,97
[6 empty] | (D) Produção da Equipe |  |  |  |  | 1,0000
|  |  |  | (E) Custo Unitário da Execução [(A) + (B) + (C)] / (D) | [6 empty] | 138,97
(F)Materiais | Código |  | Unid. |  | Custo Unitário |  |  | Consumo |  |  | Custo Unitário
padrão
Tubo de concreto armado D=0,60m CA-2 PB |  | 10235 | M |  |  | 90,20 |  | 3,0000 |  |  | 270,60
[8 empty] | (F)Total: |  |  | 270,60
(G)Serviços | Código |  | Unid. |  | Custo Unitário |  |  | Consumo |  |  | Custo Unitário
padrão
Argamassa cimento e areia traço 1:4, tudo |  | 40348 | M3 |  |  | 324,81 |  | 0,0450 |  |  | 14,61
incluído
[8 empty] | (G)Total: |  |  | 14,61
(H)Itens de Transporte | Código | Unid. |  |  | Fórmula | X1 | X2 | X3 | Custo | Consumo | Custo Unit.
padrão
Transp. de Tubo de concreto armado D=0,60m | 1263 | t |  | 0,643XP + 0,669XR |  |  |  |  | 0,00 | 0,9750 | 0,00
CA-2 PB
[8 empty] | (H)Total: |  |  | 0,00
[7 empty] | Custo Direto Total (E) + (F) + (G) + (H) |  |  |  | 424,18
[8 empty] | BDI:29,63% |  |  | 125,68
[8 empty] | Preço Unitário Total |  |  | 549,86
SCONet - Sistema de Custos e Orçamentos | DER-ES
DER-ES - Departamento de Edificações e de Rodovias do Espírito Santo
Relatório de Composição do Serviço
Tabela de Preços: Referencial de Preços Junho 2020 com desoneração | Data base: 30/06/2020
Serviço: 42801 Corpo BTTC (grota) diâmetro 0,60 m CA-2 PB exclusive escavação e reaterro, inclusive transporte | Unidade: M
do tubo em Vias Urbanas
Grupo de Serviço: | 63 - OBRAS DE ARTE CORRENTES E DRENAGEM - VIAS URBANAS
(A)Equipamento | Código |  | Quantidade |  | Ut. Pr | Ut. Impr |  | Vl. Hr. Prod | Vl. Hr. Imp |  | Custo Horário
padrão
[8 empty] | (A)Total: |  |  | 0,00
(B)Mão-de-Obra | Código |  | Eq. Salarial | Encargos(%) |  | Sal/Hora |  |  | Consumo |  | Custo Horário
padrão
Encarregado de O.A.C. |  | 20060 | 2,26 |  | 128,33 | 24,27 |  |  |  | 0,8000 | 19,41
Pedreiro de O.A.C. |  | 20109 | 1,24 |  | 128,33 | 13,31 |  |  |  | 3,6000 | 47,91
Servente |  | 20002 | 10,84 |  | 128,33 | 10,84 |  |  |  | 6,0000 | 65,04
[8 empty] | (B)Total: |  |  | 132,36
(C)Itens de Incidência | Código |  | % | M. O. | Equip. |  | Mat. |  |  |  | Custo
padrão
Ferramentas manuais |  | 2000 | 5,0000 | X | [6 empty] | 6,61
[8 empty] | (C)Total: |  |  | 6,61
[5 empty] | Custo Horário da Execução (A) + (B) + (C) | [5 empty] | 138,97
[6 empty] | (D) Produção da Equipe |  |  |  |  | 0,8300
|  |  |  | (E) Custo Unitário da Execução [(A) + (B) + (C)] / (D) | [6 empty] | 167,43
(F)Materiais | Código |  | Unid. |  | Custo Unitário |  |  | Consumo |  |  | Custo Unitário
padrão
Tubo de concreto armado D=0,60m CA-2 PB |  | 10235 | M |  |  | 90,20 |  | 3,0000 |  |  | 270,60
[8 empty] | (F)Total: |  |  | 270,60
(G)Serviços | Código |  | Unid. |  | Custo Unitário |  |  | Consumo |  |  | Custo Unitário
padrão
Argamassa cimento e areia traço 1:4, tudo |  | 40348 | M3 |  |  | 324,81 |  | 0,0450 |  |  | 14,61
incluído
[8 empty] | (G)Total: |  |  | 14,61
(H)Itens de Transporte | Código | Unid. |  |  | Fórmula | X1 | X2 | X3 | Custo | Consumo | Custo Unit.
padrão
Transp. de Tubo de concreto armado D=0,60m | 1263 | t |  | 0,643XP + 0,669XR |  |  |  |  | 0,00 | 0,9750 | 0,00
CA-2 PB
[8 empty] | (H)Total: |  |  | 0,00
[7 empty] | Custo Direto Total (E) + (F) + (G) + (H) |  |  |  | 452,64
[8 empty] | BDI:29,63% |  |  | 134,11
[8 empty] | Preço Unitário Total |  |  | 586,75
SCONet - Sistema de Custos e Orçamentos | DER-ES
DER-ES - Departamento de Edificações e de Rodovias do Espírito Santo
Relatório de Composição do Serviço
Tabela de Preços: Referencial de Preços Junho 2020 com desoneração | Data base: 30/06/2020
Serviço: 40494 Corpo BTTC (grota) diâmetro 0,80 m CA-1 MF exclusive escavação e reaterro, inclusive transporte | Unidade: M
do tubo
Grupo de Serviço: | 3 - OBRAS DE ARTE CORRENTES E DRENAGEM
(A)Equipamento | Código |  | Quantidade |  | Ut. Pr | Ut. Impr |  | Vl. Hr. Prod | Vl. Hr. Imp |  | Custo Horário
padrão
Carregadeira de rodas ref. Caterpillar modelo |  | 30023 | 1,0000 |  | 0,3000 | 0,7000 |  | 185,52 |  | 66,21 | 101,99
924H (1,9 m3) ( cab + ar ) ou equivalente
[8 empty] | (A)Total: |  |  | 101,99
(B)Mão-de-Obra | Código |  | Eq. Salarial | Encargos(%) |  | Sal/Hora |  |  | Consumo |  | Custo Horário
padrão
Encarregado de O.A.C. |  | 20060 | 2,26 |  | 128,33 | 24,27 |  |  |  | 1,5000 | 36,40
Pedreiro de O.A.C. |  | 20109 | 1,24 |  | 128,33 | 13,31 |  |  |  | 5,4000 | 71,87
Servente |  | 20002 | 10,84 |  | 128,33 | 10,84 |  |  |  | 9,0000 | 97,56
[8 empty] | (B)Total: |  |  | 205,83
(C)Itens de Incidência | Código |  | % | M. O. | Equip. |  | Mat. |  |  |  | Custo
padrão
Ferramentas manuais |  | 2000 | 5,0000 | X | [6 empty] | 10,29
[8 empty] | (C)Total: |  |  | 10,29
[5 empty] | Custo Horário da Execução (A) + (B) + (C) | [5 empty] | 318,11
[6 empty] | (D) Produção da Equipe |  |  |  |  | 1,0000
|  |  |  | (E) Custo Unitário da Execução [(A) + (B) + (C)] / (D) | [6 empty] | 318,11
(F)Materiais | Código |  | Unid. |  | Custo Unitário |  |  | Consumo |  |  | Custo Unitário
padrão
Tubo de concreto armado D=0,80m CA-1 MF |  | 10220 | M |  |  | 152,89 |  | 3,0000 |  |  | 458,67
[8 empty] | (F)Total: |  |  | 458,67
(G)Serviços | Código |  | Unid. |  | Custo Unitário |  |  | Consumo |  |  | Custo Unitário
padrão
Argamassa cimento e areia traço 1:4, tudo |  | 40348 | M3 |  |  | 324,81 |  | 0,0750 |  |  | 24,36
incluído
[8 empty] | (G)Total: |  |  | 24,36
(H)Itens de Transporte | Código | Unid. |  |  | Fórmula | X1 | X2 | X3 | Custo | Consumo | Custo Unit.
padrão
Transp. de Tubo de concreto armado D=0,80m | 1264 | t |  | 0,643XP + 0,669XR |  |  |  |  | 0,00 | 1,8900 | 0,00
CA-1 MF
[8 empty] | (H)Total: |  |  | 0,00
[7 empty] | Custo Direto Total (E) + (F) + (G) + (H) |  |  |  | 801,14
[8 empty] | BDI:29,63% |  |  | 237,37
[8 empty] | Preço Unitário Total |  |  | 1.038,51
SCONet - Sistema de Custos e Orçamentos | DER-ES
DER-ES - Departamento de Edificações e de Rodovias do Espírito Santo
Relatório de Composição do Serviço
Tabela de Preços: Referencial de Preços Junho 2020 com desoneração | Data base: 30/06/2020
Serviço: 42802 Corpo BTTC (grota) diâmetro 0,80 m CA-1 MF exclusive escavação e reaterro, inclusive transporte | Unidade: M
do tubo em Vias Urbanas
Grupo de Serviço: | 63 - OBRAS DE ARTE CORRENTES E DRENAGEM - VIAS URBANAS
(A)Equipamento | Código |  | Quantidade |  | Ut. Pr | Ut. Impr |  | Vl. Hr. Prod | Vl. Hr. Imp |  | Custo Horário
padrão
Carregadeira de rodas ref. Caterpillar modelo |  | 30023 | 1,0000 |  | 0,3000 | 0,7000 |  | 185,52 |  | 66,21 | 101,99
924H (1,9 m3) ( cab + ar ) ou equivalente
[8 empty] | (A)Total: |  |  | 101,99
(B)Mão-de-Obra | Código |  | Eq. Salarial | Encargos(%) |  | Sal/Hora |  |  | Consumo |  | Custo Horário
padrão
Encarregado de O.A.C. |  | 20060 | 2,26 |  | 128,33 | 24,27 |  |  |  | 1,5000 | 36,40
Pedreiro de O.A.C. |  | 20109 | 1,24 |  | 128,33 | 13,31 |  |  |  | 5,4000 | 71,87
Servente |  | 20002 | 10,84 |  | 128,33 | 10,84 |  |  |  | 9,0000 | 97,56
[8 empty] | (B)Total: |  |  | 205,83
(C)Itens de Incidência | Código |  | % | M. O. | Equip. |  | Mat. |  |  |  | Custo
padrão
Ferramentas manuais |  | 2000 | 5,0000 | X | [6 empty] | 10,29
[8 empty] | (C)Total: |  |  | 10,29
[5 empty] | Custo Horário da Execução (A) + (B) + (C) | [5 empty] | 318,11
[6 empty] | (D) Produção da Equipe |  |  |  |  | 0,8300
|  |  |  | (E) Custo Unitário da Execução [(A) + (B) + (C)] / (D) | [6 empty] | 383,26
(F)Materiais | Código |  | Unid. |  | Custo Unitário |  |  | Consumo |  |  | Custo Unitário
padrão
Tubo de concreto armado D=0,80m CA-1 MF |  | 10220 | M |  |  | 152,89 |  | 3,0000 |  |  | 458,67
[8 empty] | (F)Total: |  |  | 458,67
(G)Serviços | Código |  | Unid. |  | Custo Unitário |  |  | Consumo |  |  | Custo Unitário
padrão
Argamassa cimento e areia traço 1:4, tudo |  | 40348 | M3 |  |  | 324,81 |  | 0,0750 |  |  | 24,36
incluído
[8 empty] | (G)Total: |  |  | 24,36
(H)Itens de Transporte | Código | Unid. |  |  | Fórmula | X1 | X2 | X3 | Custo | Consumo | Custo Unit.
padrão
Transp. de Tubo de concreto armado D=0,80m | 1264 | t |  | 0,643XP + 0,669XR |  |  |  |  | 0,00 | 1,8900 | 0,00
CA-1 MF
[8 empty] | (H)Total: |  |  | 0,00
[7 empty] | Custo Direto Total (E) + (F) + (G) + (H) |  |  |  | 866,29
[8 empty] | BDI:29,63% |  |  | 256,68
[8 empty] | Preço Unitário Total |  |  | 1.122,97
SCONet - Sistema de Custos e Orçamentos | DER-ES
DER-ES - Departamento de Edificações e de Rodovias do Espírito Santo
Relatório de Composição do Serviço
Tabela de Preços: Referencial de Preços Junho 2020 com desoneração | Data base: 30/06/2020
Serviço: 40495 Corpo BTTC (grota) diâmetro 0,80 m CA-1 PB exclusive escavação e reaterro, inclusive transporte | Unidade: M
do tubo
Grupo de Serviço: | 3 - OBRAS DE ARTE CORRENTES E DRENAGEM
(A)Equipamento | Código |  | Quantidade |  | Ut. Pr | Ut. Impr |  | Vl. Hr. Prod | Vl. Hr. Imp |  | Custo Horário
padrão
Carregadeira de rodas ref. Caterpillar modelo |  | 30023 | 1,0000 |  | 0,3000 | 0,7000 |  | 185,52 |  | 66,21 | 101,99
924H (1,9 m3) ( cab + ar ) ou equivalente
[8 empty] | (A)Total: |  |  | 101,99
(B)Mão-de-Obra | Código |  | Eq. Salarial | Encargos(%) |  | Sal/Hora |  |  | Consumo |  | Custo Horário
padrão
Encarregado de O.A.C. |  | 20060 | 2,26 |  | 128,33 | 24,27 |  |  |  | 1,5000 | 36,40
Pedreiro de O.A.C. |  | 20109 | 1,24 |  | 128,33 | 13,31 |  |  |  | 5,4000 | 71,87
Servente |  | 20002 | 10,84 |  | 128,33 | 10,84 |  |  |  | 9,0000 | 97,56
[8 empty] | (B)Total: |  |  | 205,83
(C)Itens de Incidência | Código |  | % | M. O. | Equip. |  | Mat. |  |  |  | Custo
padrão
Ferramentas manuais |  | 2000 | 5,0000 | X | [6 empty] | 10,29
[8 empty] | (C)Total: |  |  | 10,29
[5 empty] | Custo Horário da Execução (A) + (B) + (C) | [5 empty] | 318,11
[6 empty] | (D) Produção da Equipe |  |  |  |  | 1,0000
|  |  |  | (E) Custo Unitário da Execução [(A) + (B) + (C)] / (D) | [6 empty] | 318,11
(F)Materiais | Código |  | Unid. |  | Custo Unitário |  |  | Consumo |  |  | Custo Unitário
padrão
Tubo de concreto armado D=0,80m CA-1 PB |  | 10225 | M |  |  | 149,62 |  | 3,0000 |  |  | 448,86
[8 empty] | (F)Total: |  |  | 448,86
(G)Serviços | Código |  | Unid. |  | Custo Unitário |  |  | Consumo |  |  | Custo Unitário
padrão
Argamassa cimento e areia traço 1:4, tudo |  | 40348 | M3 |  |  | 324,81 |  | 0,0750 |  |  | 24,36
incluído
[8 empty] | (G)Total: |  |  | 24,36
(H)Itens de Transporte | Código | Unid. |  |  | Fórmula | X1 | X2 | X3 | Custo | Consumo | Custo Unit.
padrão
Transp. de Tubo de concreto armado D=0,80m | 1006 | t |  | 0,643XP + 0,669XR |  |  |  |  | 0,00 | 1,9500 | 0,00
CA-1 PB
[8 empty] | (H)Total: |  |  | 0,00
[7 empty] | Custo Direto Total (E) + (F) + (G) + (H) |  |  |  | 791,33
[8 empty] | BDI:29,63% |  |  | 234,47
[8 empty] | Preço Unitário Total |  |  | 1.025,80
SCONet - Sistema de Custos e Orçamentos | DER-ES
DER-ES - Departamento de Edificações e de Rodovias do Espírito Santo
Relatório de Composição do Serviço
Tabela de Preços: Referencial de Preços Junho 2020 com desoneração | Data base: 30/06/2020
Serviço: 42803 Corpo BTTC (grota) diâmetro 0,80 m CA-1 PB exclusive escavação e reaterro, inclusive transporte | Unidade: M
do tubo em Vias Urbanas
Grupo de Serviço: | 63 - OBRAS DE ARTE CORRENTES E DRENAGEM - VIAS URBANAS
(A)Equipamento | Código |  | Quantidade |  | Ut. Pr | Ut. Impr |  | Vl. Hr. Prod | Vl. Hr. Imp |  | Custo Horário
padrão
Carregadeira de rodas ref. Caterpillar modelo |  | 30023 | 1,0000 |  | 0,3000 | 0,7000 |  | 185,52 |  | 66,21 | 101,99
924H (1,9 m3) ( cab + ar ) ou equivalente
[8 empty] | (A)Total: |  |  | 101,99
(B)Mão-de-Obra | Código |  | Eq. Salarial | Encargos(%) |  | Sal/Hora |  |  | Consumo |  | Custo Horário
padrão
Encarregado de O.A.C. |  | 20060 | 2,26 |  | 128,33 | 24,27 |  |  |  | 1,5000 | 36,40
Pedreiro de O.A.C. |  | 20109 | 1,24 |  | 128,33 | 13,31 |  |  |  | 5,4000 | 71,87
Servente |  | 20002 | 10,84 |  | 128,33 | 10,84 |  |  |  | 9,0000 | 97,56
[8 empty] | (B)Total: |  |  | 205,83
(C)Itens de Incidência | Código |  | % | M. O. | Equip. |  | Mat. |  |  |  | Custo
padrão
Ferramentas manuais |  | 2000 | 5,0000 | X | [6 empty] | 10,29
[8 empty] | (C)Total: |  |  | 10,29
[5 empty] | Custo Horário da Execução (A) + (B) + (C) | [5 empty] | 318,11
[6 empty] | (D) Produção da Equipe |  |  |  |  | 0,8300
|  |  |  | (E) Custo Unitário da Execução [(A) + (B) + (C)] / (D) | [6 empty] | 383,26
(F)Materiais | Código |  | Unid. |  | Custo Unitário |  |  | Consumo |  |  | Custo Unitário
padrão
Tubo de concreto armado D=0,80m CA-1 PB |  | 10225 | M |  |  | 149,62 |  | 3,0000 |  |  | 448,86
[8 empty] | (F)Total: |  |  | 448,86
(G)Serviços | Código |  | Unid. |  | Custo Unitário |  |  | Consumo |  |  | Custo Unitário
padrão
Argamassa cimento e areia traço 1:4, tudo |  | 40348 | M3 |  |  | 324,81 |  | 0,0750 |  |  | 24,36
incluído
[8 empty] | (G)Total: |  |  | 24,36
(H)Itens de Transporte | Código | Unid. |  |  | Fórmula | X1 | X2 | X3 | Custo | Consumo | Custo Unit.
padrão
Transp. de Tubo de concreto armado D=0,80m | 1006 | t |  | 0,643XP + 0,669XR |  |  |  |  | 0,00 | 1,9500 | 0,00
CA-1 PB
[8 empty] | (H)Total: |  |  | 0,00
[7 empty] | Custo Direto Total (E) + (F) + (G) + (H) |  |  |  | 856,48
[8 empty] | BDI:29,63% |  |  | 253,77
[8 empty] | Preço Unitário Total |  |  | 1.110,25
SCONet - Sistema de Custos e Orçamentos | DER-ES
DER-ES - Departamento de Edificações e de Rodovias do Espírito Santo
Relatório de Composição do Serviço
Tabela de Preços: Referencial de Preços Junho 2020 com desoneração | Data base: 30/06/2020
Serviço: 40496 Corpo BTTC (grota) diâmetro 0,80 m CA-2 MF exclusive escavação e reaterro, inclusive transporte | Unidade: M
do tubo
Grupo de Serviço: | 3 - OBRAS DE ARTE CORRENTES E DRENAGEM
(A)Equipamento | Código |  | Quantidade |  | Ut. Pr | Ut. Impr |  | Vl. Hr. Prod | Vl. Hr. Imp |  | Custo Horário
padrão
Carregadeira de rodas ref. Caterpillar modelo |  | 30023 | 1,0000 |  | 0,3000 | 0,7000 |  | 185,52 |  | 66,21 | 101,99
924H (1,9 m3) ( cab + ar ) ou equivalente
[8 empty] | (A)Total: |  |  | 101,99
(B)Mão-de-Obra | Código |  | Eq. Salarial | Encargos(%) |  | Sal/Hora |  |  | Consumo |  | Custo Horário
padrão
Encarregado de O.A.C. |  | 20060 | 2,26 |  | 128,33 | 24,27 |  |  |  | 1,5000 | 36,40
Pedreiro de O.A.C. |  | 20109 | 1,24 |  | 128,33 | 13,31 |  |  |  | 5,4000 | 71,87
Servente |  | 20002 | 10,84 |  | 128,33 | 10,84 |  |  |  | 9,0000 | 97,56
[8 empty] | (B)Total: |  |  | 205,83
(C)Itens de Incidência | Código |  | % | M. O. | Equip. |  | Mat. |  |  |  | Custo
padrão
Ferramentas manuais |  | 2000 | 5,0000 | X | [6 empty] | 10,29
[8 empty] | (C)Total: |  |  | 10,29
[5 empty] | Custo Horário da Execução (A) + (B) + (C) | [5 empty] | 318,11
[6 empty] | (D) Produção da Equipe |  |  |  |  | 1,0000
|  |  |  | (E) Custo Unitário da Execução [(A) + (B) + (C)] / (D) | [6 empty] | 318,11
(F)Materiais | Código |  | Unid. |  | Custo Unitário |  |  | Consumo |  |  | Custo Unitário
padrão
Tubo de concreto armado D=0,80m CA-2 MF |  | 10231 | M |  |  | 169,07 |  | 3,0000 |  |  | 507,21
[8 empty] | (F)Total: |  |  | 507,21
(G)Serviços | Código |  | Unid. |  | Custo Unitário |  |  | Consumo |  |  | Custo Unitário
padrão
Argamassa cimento e areia traço 1:4, tudo |  | 40348 | M3 |  |  | 324,81 |  | 0,0750 |  |  | 24,36
incluído
[8 empty] | (G)Total: |  |  | 24,36
(H)Itens de Transporte | Código | Unid. |  |  | Fórmula | X1 | X2 | X3 | Custo | Consumo | Custo Unit.
padrão
Transp. de Tubo de concreto armado D=0,80m | 1266 | t |  | 0,643XP + 0,669XR |  |  |  |  | 0,00 | 1,9200 | 0,00
CA-2 MF
[8 empty] | (H)Total: |  |  | 0,00
[7 empty] | Custo Direto Total (E) + (F) + (G) + (H) |  |  |  | 849,68
[8 empty] | BDI:29,63% |  |  | 251,76
[8 empty] | Preço Unitário Total |  |  | 1.101,44
SCONet - Sistema de Custos e Orçamentos | DER-ES
DER-ES - Departamento de Edificações e de Rodovias do Espírito Santo
Relatório de Composição do Serviço
Tabela de Preços: Referencial de Preços Junho 2020 com desoneração | Data base: 30/06/2020
Serviço: 42804 Corpo BTTC (grota) diâmetro 0,80 m CA-2 MF exclusive escavação e reaterro, inclusive transporte | Unidade: M
do tubo em Vias Urbanas
Grupo de Serviço: | 63 - OBRAS DE ARTE CORRENTES E DRENAGEM - VIAS URBANAS
(A)Equipamento | Código |  | Quantidade |  | Ut. Pr | Ut. Impr |  | Vl. Hr. Prod | Vl. Hr. Imp |  | Custo Horário
padrão
Carregadeira de rodas ref. Caterpillar modelo |  | 30023 | 1,0000 |  | 0,3000 | 0,7000 |  | 185,52 |  | 66,21 | 101,99
924H (1,9 m3) ( cab + ar ) ou equivalente
[8 empty] | (A)Total: |  |  | 101,99
(B)Mão-de-Obra | Código |  | Eq. Salarial | Encargos(%) |  | Sal/Hora |  |  | Consumo |  | Custo Horário
padrão
Encarregado de O.A.C. |  | 20060 | 2,26 |  | 128,33 | 24,27 |  |  |  | 1,5000 | 36,40
Pedreiro de O.A.C. |  | 20109 | 1,24 |  | 128,33 | 13,31 |  |  |  | 5,4000 | 71,87
Servente |  | 20002 | 10,84 |  | 128,33 | 10,84 |  |  |  | 9,0000 | 97,56
[8 empty] | (B)Total: |  |  | 205,83
(C)Itens de Incidência | Código |  | % | M. O. | Equip. |  | Mat. |  |  |  | Custo
padrão
Ferramentas manuais |  | 2000 | 5,0000 | X | [6 empty] | 10,29
[8 empty] | (C)Total: |  |  | 10,29
[5 empty] | Custo Horário da Execução (A) + (B) + (C) | [5 empty] | 318,11
[6 empty] | (D) Produção da Equipe |  |  |  |  | 0,8300
|  |  |  | (E) Custo Unitário da Execução [(A) + (B) + (C)] / (D) | [6 empty] | 383,26
(F)Materiais | Código |  | Unid. |  | Custo Unitário |  |  | Consumo |  |  | Custo Unitário
padrão
Tubo de concreto armado D=0,80m CA-2 MF |  | 10231 | M |  |  | 169,07 |  | 3,0000 |  |  | 507,21
[8 empty] | (F)Total: |  |  | 507,21
(G)Serviços | Código |  | Unid. |  | Custo Unitário |  |  | Consumo |  |  | Custo Unitário
padrão
Argamassa cimento e areia traço 1:4, tudo |  | 40348 | M3 |  |  | 324,81 |  | 0,0750 |  |  | 24,36
incluído
[8 empty] | (G)Total: |  |  | 24,36
(H)Itens de Transporte | Código | Unid. |  |  | Fórmula | X1 | X2 | X3 | Custo | Consumo | Custo Unit.
padrão
Transp. de Tubo de concreto armado D=0,80m | 1266 | t |  | 0,643XP + 0,669XR |  |  |  |  | 0,00 | 1,9200 | 0,00
CA-2 MF
[8 empty] | (H)Total: |  |  | 0,00
[7 empty] | Custo Direto Total (E) + (F) + (G) + (H) |  |  |  | 914,83
[8 empty] | BDI:29,63% |  |  | 271,06
[8 empty] | Preço Unitário Total |  |  | 1.185,89
SCONet - Sistema de Custos e Orçamentos | DER-ES
DER-ES - Departamento de Edificações e de Rodovias do Espírito Santo
Relatório de Composição do Serviço
Tabela de Preços: Referencial de Preços Junho 2020 com desoneração | Data base: 30/06/2020
Serviço: 40497 Corpo BTTC (grota) diâmetro 0,80 m CA-2 PB exclusive escavação e reaterro, inclusive transporte | Unidade: M
do tubo
Grupo de Serviço: | 3 - OBRAS DE ARTE CORRENTES E DRENAGEM
(A)Equipamento | Código |  | Quantidade |  | Ut. Pr | Ut. Impr |  | Vl. Hr. Prod | Vl. Hr. Imp |  | Custo Horário
padrão
Carregadeira de rodas ref. Caterpillar modelo |  | 30023 | 1,0000 |  | 0,3000 | 0,7000 |  | 185,52 |  | 66,21 | 101,99
924H (1,9 m3) ( cab + ar ) ou equivalente
[8 empty] | (A)Total: |  |  | 101,99
(B)Mão-de-Obra | Código |  | Eq. Salarial | Encargos(%) |  | Sal/Hora |  |  | Consumo |  | Custo Horário
padrão
Encarregado de O.A.C. |  | 20060 | 2,26 |  | 128,33 | 24,27 |  |  |  | 1,5000 | 36,40
Pedreiro de O.A.C. |  | 20109 | 1,24 |  | 128,33 | 13,31 |  |  |  | 5,4000 | 71,87
Servente |  | 20002 | 10,84 |  | 128,33 | 10,84 |  |  |  | 9,0000 | 97,56
[8 empty] | (B)Total: |  |  | 205,83
(C)Itens de Incidência | Código |  | % | M. O. | Equip. |  | Mat. |  |  |  | Custo
padrão
Ferramentas manuais |  | 2000 | 5,0000 | X | [6 empty] | 10,29
[8 empty] | (C)Total: |  |  | 10,29
[5 empty] | Custo Horário da Execução (A) + (B) + (C) | [5 empty] | 318,11
[6 empty] | (D) Produção da Equipe |  |  |  |  | 1,0000
|  |  |  | (E) Custo Unitário da Execução [(A) + (B) + (C)] / (D) | [6 empty] | 318,11
(F)Materiais | Código |  | Unid. |  | Custo Unitário |  |  | Consumo |  |  | Custo Unitário
padrão
Tubo de concreto armado D=0,80m CA-2 PB |  | 10236 | M |  |  | 155,01 |  | 3,0000 |  |  | 465,03
[8 empty] | (F)Total: |  |  | 465,03
(G)Serviços | Código |  | Unid. |  | Custo Unitário |  |  | Consumo |  |  | Custo Unitário
padrão
Argamassa cimento e areia traço 1:4, tudo |  | 40348 | M3 |  |  | 324,81 |  | 0,0750 |  |  | 24,36
incluído
[8 empty] | (G)Total: |  |  | 24,36
(H)Itens de Transporte | Código | Unid. |  |  | Fórmula | X1 | X2 | X3 | Custo | Consumo | Custo Unit.
padrão
Transp. de Tubo de concreto armado D=0,80m | 1267 | t |  | 0,643XP + 0,669XR |  |  |  |  | 0,00 | 1,9800 | 0,00
CA-2 PB
[8 empty] | (H)Total: |  |  | 0,00
[7 empty] | Custo Direto Total (E) + (F) + (G) + (H) |  |  |  | 807,50
[8 empty] | BDI:29,63% |  |  | 239,26
[8 empty] | Preço Unitário Total |  |  | 1.046,76
SCONet - Sistema de Custos e Orçamentos | DER-ES
DER-ES - Departamento de Edificações e de Rodovias do Espírito Santo
Relatório de Composição do Serviço
Tabela de Preços: Referencial de Preços Junho 2020 com desoneração | Data base: 30/06/2020
Serviço: 42805 Corpo BTTC (grota) diâmetro 0,80 m CA-2 PB exclusive escavação e reaterro, inclusive transporte | Unidade: M
do tubo em Vias Urbanas
Grupo de Serviço: | 63 - OBRAS DE ARTE CORRENTES E DRENAGEM - VIAS URBANAS
(A)Equipamento | Código |  | Quantidade |  | Ut. Pr | Ut. Impr |  | Vl. Hr. Prod | Vl. Hr. Imp |  | Custo Horário
padrão
Carregadeira de rodas ref. Caterpillar modelo |  | 30023 | 1,0000 |  | 0,3000 | 0,7000 |  | 185,52 |  | 66,21 | 101,99
924H (1,9 m3) ( cab + ar ) ou equivalente
[8 empty] | (A)Total: |  |  | 101,99
(B)Mão-de-Obra | Código |  | Eq. Salarial | Encargos(%) |  | Sal/Hora |  |  | Consumo |  | Custo Horário
padrão
Encarregado de O.A.C. |  | 20060 | 2,26 |  | 128,33 | 24,27 |  |  |  | 1,5000 | 36,40
Pedreiro de O.A.C. |  | 20109 | 1,24 |  | 128,33 | 13,31 |  |  |  | 5,4000 | 71,87
Servente |  | 20002 | 10,84 |  | 128,33 | 10,84 |  |  |  | 9,0000 | 97,56
[8 empty] | (B)Total: |  |  | 205,83
(C)Itens de Incidência | Código |  | % | M. O. | Equip. |  | Mat. |  |  |  | Custo
padrão
Ferramentas manuais |  | 2000 | 5,0000 | X | [6 empty] | 10,29
[8 empty] | (C)Total: |  |  | 10,29
[5 empty] | Custo Horário da Execução (A) + (B) + (C) | [5 empty] | 318,11
[6 empty] | (D) Produção da Equipe |  |  |  |  | 0,8300
|  |  |  | (E) Custo Unitário da Execução [(A) + (B) + (C)] / (D) | [6 empty] | 383,26
(F)Materiais | Código |  | Unid. |  | Custo Unitário |  |  | Consumo |  |  | Custo Unitário
padrão
Tubo de concreto armado D=0,80m CA-2 PB |  | 10236 | M |  |  | 155,01 |  | 3,0000 |  |  | 465,03
[8 empty] | (F)Total: |  |  | 465,03
(G)Serviços | Código |  | Unid. |  | Custo Unitário |  |  | Consumo |  |  | Custo Unitário
padrão
Argamassa cimento e areia traço 1:4, tudo |  | 40348 | M3 |  |  | 324,81 |  | 0,0750 |  |  | 24,36
incluído
[8 empty] | (G)Total: |  |  | 24,36
(H)Itens de Transporte | Código | Unid. |  |  | Fórmula | X1 | X2 | X3 | Custo | Consumo | Custo Unit.
padrão
Transp. de Tubo de concreto armado D=0,80m | 1267 | t |  | 0,643XP + 0,669XR |  |  |  |  | 0,00 | 1,9800 | 0,00
CA-2 PB
[8 empty] | (H)Total: |  |  | 0,00
[7 empty] | Custo Direto Total (E) + (F) + (G) + (H) |  |  |  | 872,65
[8 empty] | BDI:29,63% |  |  | 258,56
[8 empty] | Preço Unitário Total |  |  | 1.131,21
SCONet - Sistema de Custos e Orçamentos | DER-ES
DER-ES - Departamento de Edificações e de Rodovias do Espírito Santo
Relatório de Composição do Serviço
Tabela de Preços: Referencial de Preços Junho 2020 com desoneração | Data base: 30/06/2020
Serviço: 40498 Corpo BTTC (grota) diâmetro 1,00 m CA-1 MF exclusive escavação e reaterro, inclusive transporte | Unidade: M
do tubo
Grupo de Serviço: | 3 - OBRAS DE ARTE CORRENTES E DRENAGEM
(A)Equipamento | Código |  | Quantidade |  | Ut. Pr | Ut. Impr |  | Vl. Hr. Prod | Vl. Hr. Imp |  | Custo Horário
padrão
Carregadeira de rodas ref. Caterpillar modelo |  | 30023 | 1,0000 |  | 0,3000 | 0,7000 |  | 185,52 |  | 66,21 | 101,99
924H (1,9 m3) ( cab + ar ) ou equivalente
[8 empty] | (A)Total: |  |  | 101,99
(B)Mão-de-Obra | Código |  | Eq. Salarial | Encargos(%) |  | Sal/Hora |  |  | Consumo |  | Custo Horário
padrão
Encarregado de O.A.C. |  | 20060 | 2,26 |  | 128,33 | 24,27 |  |  |  | 1,5000 | 36,40
Pedreiro de O.A.C. |  | 20109 | 1,24 |  | 128,33 | 13,31 |  |  |  | 6,0000 | 79,86
Servente |  | 20002 | 10,84 |  | 128,33 | 10,84 |  |  | 12,0000 |  | 130,08
[8 empty] | (B)Total: |  |  | 246,34
(C)Itens de Incidência | Código |  | % | M. O. | Equip. |  | Mat. |  |  |  | Custo
padrão
Ferramentas manuais |  | 2000 | 5,0000 | X | [6 empty] | 12,31
[8 empty] | (C)Total: |  |  | 12,31
[5 empty] | Custo Horário da Execução (A) + (B) + (C) | [5 empty] | 360,64
[6 empty] | (D) Produção da Equipe |  |  |  |  | 1,0000
|  |  |  | (E) Custo Unitário da Execução [(A) + (B) + (C)] / (D) | [6 empty] | 360,64
(F)Materiais | Código |  | Unid. |  | Custo Unitário |  |  | Consumo |  |  | Custo Unitário
padrão
Tubo de concreto armado D=1,00m CA-1 MF |  | 10221 | M |  |  | 215,62 |  | 3,0000 |  |  | 646,86
[8 empty] | (F)Total: |  |  | 646,86
(G)Serviços | Código |  | Unid. |  | Custo Unitário |  |  | Consumo |  |  | Custo Unitário
padrão
Argamassa cimento e areia traço 1:4, tudo |  | 40348 | M3 |  |  | 324,81 |  | 0,0960 |  |  | 31,18
incluído
[8 empty] | (G)Total: |  |  | 31,18
(H)Itens de Transporte | Código | Unid. |  |  | Fórmula | X1 | X2 | X3 | Custo | Consumo | Custo Unit.
padrão
Transp. de Tubo de concreto armado D=1,00m | 1268 | t |  | 0,643XP + 0,669XR |  |  |  |  | 0,00 | 2,7000 | 0,00
CA-1 MF
[8 empty] | (H)Total: |  |  | 0,00
[7 empty] | Custo Direto Total (E) + (F) + (G) + (H) |  |  |  | 1.038,68
[8 empty] | BDI:29,63% |  |  | 307,76
[8 empty] | Preço Unitário Total |  |  | 1.346,44
SCONet - Sistema de Custos e Orçamentos | DER-ES
DER-ES - Departamento de Edificações e de Rodovias do Espírito Santo
Relatório de Composição do Serviço
Tabela de Preços: Referencial de Preços Junho 2020 com desoneração | Data base: 30/06/2020
Serviço: 42806 Corpo BTTC (grota) diâmetro 1,00 m CA-1 MF exclusive escavação e reaterro, inclusive transporte | Unidade: M
do tubo em Vias Urbanas
Grupo de Serviço: | 63 - OBRAS DE ARTE CORRENTES E DRENAGEM - VIAS URBANAS
(A)Equipamento | Código |  | Quantidade |  | Ut. Pr | Ut. Impr |  | Vl. Hr. Prod | Vl. Hr. Imp |  | Custo Horário
padrão
Carregadeira de rodas ref. Caterpillar modelo |  | 30023 | 1,0000 |  | 0,3000 | 0,7000 |  | 185,52 |  | 66,21 | 101,99
924H (1,9 m3) ( cab + ar ) ou equivalente
[8 empty] | (A)Total: |  |  | 101,99
(B)Mão-de-Obra | Código |  | Eq. Salarial | Encargos(%) |  | Sal/Hora |  |  | Consumo |  | Custo Horário
padrão
Encarregado de O.A.C. |  | 20060 | 2,26 |  | 128,33 | 24,27 |  |  |  | 1,5000 | 36,40
Pedreiro de O.A.C. |  | 20109 | 1,24 |  | 128,33 | 13,31 |  |  |  | 6,0000 | 79,86
Servente |  | 20002 | 10,84 |  | 128,33 | 10,84 |  |  | 12,0000 |  | 130,08
[8 empty] | (B)Total: |  |  | 246,34
(C)Itens de Incidência | Código |  | % | M. O. | Equip. |  | Mat. |  |  |  | Custo
padrão
Ferramentas manuais |  | 2000 | 5,0000 | X | [6 empty] | 12,31
[8 empty] | (C)Total: |  |  | 12,31
[5 empty] | Custo Horário da Execução (A) + (B) + (C) | [5 empty] | 360,64
[6 empty] | (D) Produção da Equipe |  |  |  |  | 0,8300
|  |  |  | (E) Custo Unitário da Execução [(A) + (B) + (C)] / (D) | [6 empty] | 434,50
(F)Materiais | Código |  | Unid. |  | Custo Unitário |  |  | Consumo |  |  | Custo Unitário
padrão
Tubo de concreto armado D=1,00m CA-1 MF |  | 10221 | M |  |  | 215,62 |  | 3,0000 |  |  | 646,86
[8 empty] | (F)Total: |  |  | 646,86
(G)Serviços | Código |  | Unid. |  | Custo Unitário |  |  | Consumo |  |  | Custo Unitário
padrão
Argamassa cimento e areia traço 1:4, tudo |  | 40348 | M3 |  |  | 324,81 |  | 0,0960 |  |  | 31,18
incluído
[8 empty] | (G)Total: |  |  | 31,18
(H)Itens de Transporte | Código | Unid. |  |  | Fórmula | X1 | X2 | X3 | Custo | Consumo | Custo Unit.
padrão
Transp. de Tubo de concreto armado D=1,00m | 1268 | t |  | 0,643XP + 0,669XR |  |  |  |  | 0,00 | 2,7000 | 0,00
CA-1 MF
[8 empty] | (H)Total: |  |  | 0,00
[7 empty] | Custo Direto Total (E) + (F) + (G) + (H) |  |  |  | 1.112,54
[8 empty] | BDI:29,63% |  |  | 329,64
[8 empty] | Preço Unitário Total |  |  | 1.442,18
SCONet - Sistema de Custos e Orçamentos | DER-ES
DER-ES - Departamento de Edificações e de Rodovias do Espírito Santo
Relatório de Composição do Serviço
Tabela de Preços: Referencial de Preços Junho 2020 com desoneração | Data base: 30/06/2020
Serviço: 40499 Corpo BTTC (grota) diâmetro 1,00 m CA-1 PB exclusive escavação e reaterro, inclusive transporte | Unidade: M
do tubo
Grupo de Serviço: | 3 - OBRAS DE ARTE CORRENTES E DRENAGEM
(A)Equipamento | Código |  | Quantidade |  | Ut. Pr | Ut. Impr |  | Vl. Hr. Prod | Vl. Hr. Imp |  | Custo Horário
padrão
Carregadeira de rodas ref. Caterpillar modelo |  | 30023 | 1,0000 |  | 0,3000 | 0,7000 |  | 185,52 |  | 66,21 | 101,99
924H (1,9 m3) ( cab + ar ) ou equivalente
[8 empty] | (A)Total: |  |  | 101,99
(B)Mão-de-Obra | Código |  | Eq. Salarial | Encargos(%) |  | Sal/Hora |  |  | Consumo |  | Custo Horário
padrão
Encarregado de O.A.C. |  | 20060 | 2,26 |  | 128,33 | 24,27 |  |  |  | 1,5000 | 36,40
Pedreiro de O.A.C. |  | 20109 | 1,24 |  | 128,33 | 13,31 |  |  |  | 6,0000 | 79,86
Servente |  | 20002 | 10,84 |  | 128,33 | 10,84 |  |  | 12,0000 |  | 130,08
[8 empty] | (B)Total: |  |  | 246,34
(C)Itens de Incidência | Código |  | % | M. O. | Equip. |  | Mat. |  |  |  | Custo
padrão
Ferramentas manuais |  | 2000 | 5,0000 | X | [6 empty] | 12,31
[8 empty] | (C)Total: |  |  | 12,31
[5 empty] | Custo Horário da Execução (A) + (B) + (C) | [5 empty] | 360,64
[6 empty] | (D) Produção da Equipe |  |  |  |  | 1,0000
|  |  |  | (E) Custo Unitário da Execução [(A) + (B) + (C)] / (D) | [6 empty] | 360,64
(F)Materiais | Código |  | Unid. |  | Custo Unitário |  |  | Consumo |  |  | Custo Unitário
padrão
Tubo de concreto armado D=1,00m CA-1 PB |  | 10226 | M |  |  | 205,37 |  | 3,0000 |  |  | 616,11
[8 empty] | (F)Total: |  |  | 616,11
(G)Serviços | Código |  | Unid. |  | Custo Unitário |  |  | Consumo |  |  | Custo Unitário
padrão
Argamassa cimento e areia traço 1:4, tudo |  | 40348 | M3 |  |  | 324,81 |  | 0,0960 |  |  | 31,18
incluído
[8 empty] | (G)Total: |  |  | 31,18
(H)Itens de Transporte | Código | Unid. |  |  | Fórmula | X1 | X2 | X3 | Custo | Consumo | Custo Unit.
padrão
Transp. de Tubo de concreto armado D=1,00m | 1269 | t |  | 0,643XP + 0,669XR |  |  |  |  | 0,00 | 2,7600 | 0,00
CA-1 PB
[8 empty] | (H)Total: |  |  | 0,00
[7 empty] | Custo Direto Total (E) + (F) + (G) + (H) |  |  |  | 1.007,93
[8 empty] | BDI:29,63% |  |  | 298,64
[8 empty] | Preço Unitário Total |  |  | 1.306,57
SCONet - Sistema de Custos e Orçamentos | DER-ES
DER-ES - Departamento de Edificações e de Rodovias do Espírito Santo
Relatório de Composição do Serviço
Tabela de Preços: Referencial de Preços Junho 2020 com desoneração | Data base: 30/06/2020
Serviço: 42807 Corpo BTTC (grota) diâmetro 1,00 m CA-1 PB exclusive escavação e reaterro, inclusive transporte | Unidade: M
do tubo em Vias Urbanas
Grupo de Serviço: | 63 - OBRAS DE ARTE CORRENTES E DRENAGEM - VIAS URBANAS
(A)Equipamento | Código |  | Quantidade |  | Ut. Pr | Ut. Impr |  | Vl. Hr. Prod | Vl. Hr. Imp |  | Custo Horário
padrão
Carregadeira de rodas ref. Caterpillar modelo |  | 30023 | 1,0000 |  | 0,3000 | 0,7000 |  | 185,52 |  | 66,21 | 101,99
924H (1,9 m3) ( cab + ar ) ou equivalente
[8 empty] | (A)Total: |  |  | 101,99
(B)Mão-de-Obra | Código |  | Eq. Salarial | Encargos(%) |  | Sal/Hora |  |  | Consumo |  | Custo Horário
padrão
Encarregado de O.A.C. |  | 20060 | 2,26 |  | 128,33 | 24,27 |  |  |  | 1,5000 | 36,40
Pedreiro de O.A.C. |  | 20109 | 1,24 |  | 128,33 | 13,31 |  |  |  | 6,0000 | 79,86
Servente |  | 20002 | 10,84 |  | 128,33 | 10,84 |  |  | 12,0000 |  | 130,08
[8 empty] | (B)Total: |  |  | 246,34
(C)Itens de Incidência | Código |  | % | M. O. | Equip. |  | Mat. |  |  |  | Custo
padrão
Ferramentas manuais |  | 2000 | 5,0000 | X | [6 empty] | 12,31
[8 empty] | (C)Total: |  |  | 12,31
[5 empty] | Custo Horário da Execução (A) + (B) + (C) | [5 empty] | 360,64
[6 empty] | (D) Produção da Equipe |  |  |  |  | 0,8300
|  |  |  | (E) Custo Unitário da Execução [(A) + (B) + (C)] / (D) | [6 empty] | 434,50
(F)Materiais | Código |  | Unid. |  | Custo Unitário |  |  | Consumo |  |  | Custo Unitário
padrão
Tubo de concreto armado D=1,00m CA-1 PB |  | 10226 | M |  |  | 205,37 |  | 3,0000 |  |  | 616,11
[8 empty] | (F)Total: |  |  | 616,11
(G)Serviços | Código |  | Unid. |  | Custo Unitário |  |  | Consumo |  |  | Custo Unitário
padrão
Argamassa cimento e areia traço 1:4, tudo |  | 40348 | M3 |  |  | 324,81 |  | 0,0960 |  |  | 31,18
incluído
[8 empty] | (G)Total: |  |  | 31,18
(H)Itens de Transporte | Código | Unid. |  |  | Fórmula | X1 | X2 | X3 | Custo | Consumo | Custo Unit.
padrão
Transp. de Tubo de concreto armado D=1,00m | 1269 | t |  | 0,643XP + 0,669XR |  |  |  |  | 0,00 | 2,7600 | 0,00
CA-1 PB
[8 empty] | (H)Total: |  |  | 0,00
[7 empty] | Custo Direto Total (E) + (F) + (G) + (H) |  |  |  | 1.081,79
[8 empty] | BDI:29,63% |  |  | 320,53
[8 empty] | Preço Unitário Total |  |  | 1.402,32
SCONet - Sistema de Custos e Orçamentos | DER-ES
DER-ES - Departamento de Edificações e de Rodovias do Espírito Santo
Relatório de Composição do Serviço
Tabela de Preços: Referencial de Preços Junho 2020 com desoneração | Data base: 30/06/2020
Serviço: 40500 Corpo BTTC (grota) diâmetro 1,00 m CA-2 MF exclusive escavação e reaterro, inclusive transporte | Unidade: M
do tubo
Grupo de Serviço: | 3 - OBRAS DE ARTE CORRENTES E DRENAGEM
(A)Equipamento | Código |  | Quantidade |  | Ut. Pr | Ut. Impr |  | Vl. Hr. Prod | Vl. Hr. Imp |  | Custo Horário
padrão
Carregadeira de rodas ref. Caterpillar modelo |  | 30023 | 1,0000 |  | 0,3000 | 0,7000 |  | 185,52 |  | 66,21 | 101,99
924H (1,9 m3) ( cab + ar ) ou equivalente
[8 empty] | (A)Total: |  |  | 101,99
(B)Mão-de-Obra | Código |  | Eq. Salarial | Encargos(%) |  | Sal/Hora |  |  | Consumo |  | Custo Horário
padrão
Encarregado de O.A.C. |  | 20060 | 2,26 |  | 128,33 | 24,27 |  |  |  | 1,5000 | 36,40
Pedreiro de O.A.C. |  | 20109 | 1,24 |  | 128,33 | 13,31 |  |  |  | 6,0000 | 79,86
Servente |  | 20002 | 10,84 |  | 128,33 | 10,84 |  |  | 12,0000 |  | 130,08
[8 empty] | (B)Total: |  |  | 246,34
(C)Itens de Incidência | Código |  | % | M. O. | Equip. |  | Mat. |  |  |  | Custo
padrão
Ferramentas manuais |  | 2000 | 5,0000 | X | [6 empty] | 12,31
[8 empty] | (C)Total: |  |  | 12,31
[5 empty] | Custo Horário da Execução (A) + (B) + (C) | [5 empty] | 360,64
[6 empty] | (D) Produção da Equipe |  |  |  |  | 1,0000
|  |  |  | (E) Custo Unitário da Execução [(A) + (B) + (C)] / (D) | [6 empty] | 360,64
(F)Materiais | Código |  | Unid. |  | Custo Unitário |  |  | Consumo |  |  | Custo Unitário
padrão
Tubo de concreto armado D=1,00m CA-2 MF |  | 10232 | M |  |  | 237,67 |  | 3,0000 |  |  | 713,01
[8 empty] | (F)Total: |  |  | 713,01
(G)Serviços | Código |  | Unid. |  | Custo Unitário |  |  | Consumo |  |  | Custo Unitário
padrão
Argamassa cimento e areia traço 1:4, tudo |  | 40348 | M3 |  |  | 324,81 |  | 0,0960 |  |  | 31,18
incluído
[8 empty] | (G)Total: |  |  | 31,18
(H)Itens de Transporte | Código | Unid. |  |  | Fórmula | X1 | X2 | X3 | Custo | Consumo | Custo Unit.
padrão
Transp. de Tubo de concreto armado D=1,00m | 1270 | t |  | 0,643XP + 0,669XR |  |  |  |  | 0,00 | 2,7450 | 0,00
CA-2 MF
[8 empty] | (H)Total: |  |  | 0,00
[7 empty] | Custo Direto Total (E) + (F) + (G) + (H) |  |  |  | 1.104,83
[8 empty] | BDI:29,63% |  |  | 327,36
[8 empty] | Preço Unitário Total |  |  | 1.432,19
SCONet - Sistema de Custos e Orçamentos | DER-ES
DER-ES - Departamento de Edificações e de Rodovias do Espírito Santo
Relatório de Composição do Serviço
Tabela de Preços: Referencial de Preços Junho 2020 com desoneração | Data base: 30/06/2020
Serviço: 42808 Corpo BTTC (grota) diâmetro 1,00 m CA-2 MF exclusive escavação e reaterro, inclusive transporte | Unidade: M
do tubo em Vias Urbanas
Grupo de Serviço: | 63 - OBRAS DE ARTE CORRENTES E DRENAGEM - VIAS URBANAS
(A)Equipamento | Código |  | Quantidade |  | Ut. Pr | Ut. Impr |  | Vl. Hr. Prod | Vl. Hr. Imp |  | Custo Horário
padrão
Carregadeira de rodas ref. Caterpillar modelo |  | 30023 | 1,0000 |  | 0,3000 | 0,7000 |  | 185,52 |  | 66,21 | 101,99
924H (1,9 m3) ( cab + ar ) ou equivalente
[8 empty] | (A)Total: |  |  | 101,99
(B)Mão-de-Obra | Código |  | Eq. Salarial | Encargos(%) |  | Sal/Hora |  |  | Consumo |  | Custo Horário
padrão
Encarregado de O.A.C. |  | 20060 | 2,26 |  | 128,33 | 24,27 |  |  |  | 1,5000 | 36,40
Pedreiro de O.A.C. |  | 20109 | 1,24 |  | 128,33 | 13,31 |  |  |  | 6,0000 | 79,86
Servente |  | 20002 | 10,84 |  | 128,33 | 10,84 |  |  | 12,0000 |  | 130,08
[8 empty] | (B)Total: |  |  | 246,34
(C)Itens de Incidência | Código |  | % | M. O. | Equip. |  | Mat. |  |  |  | Custo
padrão
Ferramentas manuais |  | 2000 | 5,0000 | X | [6 empty] | 12,31
[8 empty] | (C)Total: |  |  | 12,31
[5 empty] | Custo Horário da Execução (A) + (B) + (C) | [5 empty] | 360,64
[6 empty] | (D) Produção da Equipe |  |  |  |  | 0,8300
|  |  |  | (E) Custo Unitário da Execução [(A) + (B) + (C)] / (D) | [6 empty] | 434,50
(F)Materiais | Código |  | Unid. |  | Custo Unitário |  |  | Consumo |  |  | Custo Unitário
padrão
Tubo de concreto armado D=1,00m CA-2 MF |  | 10232 | M |  |  | 237,67 |  | 3,0000 |  |  | 713,01
[8 empty] | (F)Total: |  |  | 713,01
(G)Serviços | Código |  | Unid. |  | Custo Unitário |  |  | Consumo |  |  | Custo Unitário
padrão
Argamassa cimento e areia traço 1:4, tudo |  | 40348 | M3 |  |  | 324,81 |  | 0,0960 |  |  | 31,18
incluído
[8 empty] | (G)Total: |  |  | 31,18
(H)Itens de Transporte | Código | Unid. |  |  | Fórmula | X1 | X2 | X3 | Custo | Consumo | Custo Unit.
padrão
Transp. de Tubo de concreto armado D=1,00m | 1270 | t |  | 0,643XP + 0,669XR |  |  |  |  | 0,00 | 2,7450 | 0,00
CA-2 MF
[8 empty] | (H)Total: |  |  | 0,00
[7 empty] | Custo Direto Total (E) + (F) + (G) + (H) |  |  |  | 1.178,69
[8 empty] | BDI:29,63% |  |  | 349,24
[8 empty] | Preço Unitário Total |  |  | 1.527,93
SCONet - Sistema de Custos e Orçamentos | DER-ES
DER-ES - Departamento de Edificações e de Rodovias do Espírito Santo
Relatório de Composição do Serviço
Tabela de Preços: Referencial de Preços Junho 2020 com desoneração | Data base: 30/06/2020
Serviço: 40501 Corpo BTTC (grota) diâmetro 1,00 m CA-2 PB exclusive escavação e reaterro, inclusive transporte | Unidade: M
do tubo
Grupo de Serviço: | 3 - OBRAS DE ARTE CORRENTES E DRENAGEM
(A)Equipamento | Código |  | Quantidade |  | Ut. Pr | Ut. Impr |  | Vl. Hr. Prod | Vl. Hr. Imp |  | Custo Horário
padrão
Carregadeira de rodas ref. Caterpillar modelo |  | 30023 | 1,0000 |  | 0,3000 | 0,7000 |  | 185,52 |  | 66,21 | 101,99
924H (1,9 m3) ( cab + ar ) ou equivalente
[8 empty] | (A)Total: |  |  | 101,99
(B)Mão-de-Obra | Código |  | Eq. Salarial | Encargos(%) |  | Sal/Hora |  |  | Consumo |  | Custo Horário
padrão
Encarregado de O.A.C. |  | 20060 | 2,26 |  | 128,33 | 24,27 |  |  |  | 1,5000 | 36,40
Pedreiro de O.A.C. |  | 20109 | 1,24 |  | 128,33 | 13,31 |  |  |  | 6,0000 | 79,86
Servente |  | 20002 | 10,84 |  | 128,33 | 10,84 |  |  | 12,0000 |  | 130,08
[8 empty] | (B)Total: |  |  | 246,34
(C)Itens de Incidência | Código |  | % | M. O. | Equip. |  | Mat. |  |  |  | Custo
padrão
Ferramentas manuais |  | 2000 | 5,0000 | X | [6 empty] | 12,31
[8 empty] | (C)Total: |  |  | 12,31
[5 empty] | Custo Horário da Execução (A) + (B) + (C) | [5 empty] | 360,64
[6 empty] | (D) Produção da Equipe |  |  |  |  | 1,0000
|  |  |  | (E) Custo Unitário da Execução [(A) + (B) + (C)] / (D) | [6 empty] | 360,64
(F)Materiais | Código |  | Unid. |  | Custo Unitário |  |  | Consumo |  |  | Custo Unitário
padrão
Tubo de concreto armado D=1,00m CA-2 PB |  | 10237 | M |  |  | 226,80 |  | 3,0000 |  |  | 680,40
[8 empty] | (F)Total: |  |  | 680,40
(G)Serviços | Código |  | Unid. |  | Custo Unitário |  |  | Consumo |  |  | Custo Unitário
padrão
Argamassa cimento e areia traço 1:4, tudo |  | 40348 | M3 |  |  | 324,81 |  | 0,0960 |  |  | 31,18
incluído
[8 empty] | (G)Total: |  |  | 31,18
(H)Itens de Transporte | Código | Unid. |  |  | Fórmula | X1 | X2 | X3 | Custo | Consumo | Custo Unit.
padrão
Transp. de Tubo de concreto armado D=1,00m | 1271 | t |  | 0,643XP + 0,669XR |  |  |  |  | 0,00 | 2,8200 | 0,00
CA-2 PB
[8 empty] | (H)Total: |  |  | 0,00
[7 empty] | Custo Direto Total (E) + (F) + (G) + (H) |  |  |  | 1.072,22
[8 empty] | BDI:29,63% |  |  | 317,69
[8 empty] | Preço Unitário Total |  |  | 1.389,91
SCONet - Sistema de Custos e Orçamentos | DER-ES
DER-ES - Departamento de Edificações e de Rodovias do Espírito Santo
Relatório de Composição do Serviço
Tabela de Preços: Referencial de Preços Junho 2020 com desoneração | Data base: 30/06/2020
Serviço: 42809 Corpo BTTC (grota) diâmetro 1,00 m CA-2 PB exclusive escavação e reaterro, inclusive transporte | Unidade: M
do tubo em Vias Urbanas
Grupo de Serviço: | 63 - OBRAS DE ARTE CORRENTES E DRENAGEM - VIAS URBANAS
(A)Equipamento | Código |  | Quantidade |  | Ut. Pr | Ut. Impr |  | Vl. Hr. Prod | Vl. Hr. Imp |  | Custo Horário
padrão
Carregadeira de rodas ref. Caterpillar modelo |  | 30023 | 1,0000 |  | 0,3000 | 0,7000 |  | 185,52 |  | 66,21 | 101,99
924H (1,9 m3) ( cab + ar ) ou equivalente
[8 empty] | (A)Total: |  |  | 101,99
(B)Mão-de-Obra | Código |  | Eq. Salarial | Encargos(%) |  | Sal/Hora |  |  | Consumo |  | Custo Horário
padrão
Encarregado de O.A.C. |  | 20060 | 2,26 |  | 128,33 | 24,27 |  |  |  | 1,5000 | 36,40
Pedreiro de O.A.C. |  | 20109 | 1,24 |  | 128,33 | 13,31 |  |  |  | 6,0000 | 79,86
Servente |  | 20002 | 10,84 |  | 128,33 | 10,84 |  |  | 12,0000 |  | 130,08
[8 empty] | (B)Total: |  |  | 246,34
(C)Itens de Incidência | Código |  | % | M. O. | Equip. |  | Mat. |  |  |  | Custo
padrão
Ferramentas manuais |  | 2000 | 5,0000 | X | [6 empty] | 12,31
[8 empty] | (C)Total: |  |  | 12,31
[5 empty] | Custo Horário da Execução (A) + (B) + (C) | [5 empty] | 360,64
[6 empty] | (D) Produção da Equipe |  |  |  |  | 0,8300
|  |  |  | (E) Custo Unitário da Execução [(A) + (B) + (C)] / (D) | [6 empty] | 434,50
(F)Materiais | Código |  | Unid. |  | Custo Unitário |  |  | Consumo |  |  | Custo Unitário
padrão
Tubo de concreto armado D=1,00m CA-2 PB |  | 10237 | M |  |  | 226,80 |  | 3,0000 |  |  | 680,40
[8 empty] | (F)Total: |  |  | 680,40
(G)Serviços | Código |  | Unid. |  | Custo Unitário |  |  | Consumo |  |  | Custo Unitário
padrão
Argamassa cimento e areia traço 1:4, tudo |  | 40348 | M3 |  |  | 324,81 |  | 0,0960 |  |  | 31,18
incluído
[8 empty] | (G)Total: |  |  | 31,18
(H)Itens de Transporte | Código | Unid. |  |  | Fórmula | X1 | X2 | X3 | Custo | Consumo | Custo Unit.
padrão
Transp. de Tubo de concreto armado D=1,00m | 1271 | t |  | 0,643XP + 0,669XR |  |  |  |  | 0,00 | 2,8200 | 0,00
CA-2 PB
[8 empty] | (H)Total: |  |  | 0,00
[7 empty] | Custo Direto Total (E) + (F) + (G) + (H) |  |  |  | 1.146,08
[8 empty] | BDI:29,63% |  |  | 339,58
[8 empty] | Preço Unitário Total |  |  | 1.485,66
SCONet - Sistema de Custos e Orçamentos | DER-ES
DER-ES - Departamento de Edificações e de Rodovias do Espírito Santo
Relatório de Composição do Serviço
Tabela de Preços: Referencial de Preços Junho 2020 com desoneração | Data base: 30/06/2020
Serviço: 40502 Corpo BTTC (grota) diâmetro 1,00 m CA-3 MF exclusive escavação e reaterro, inclusive transporte | Unidade: M
do tubo
Grupo de Serviço: | 3 - OBRAS DE ARTE CORRENTES E DRENAGEM
(A)Equipamento | Código |  | Quantidade |  | Ut. Pr | Ut. Impr |  | Vl. Hr. Prod | Vl. Hr. Imp |  | Custo Horário
padrão
Carregadeira de rodas ref. Caterpillar modelo |  | 30023 | 1,0000 |  | 0,3000 | 0,7000 |  | 185,52 |  | 66,21 | 101,99
924H (1,9 m3) ( cab + ar ) ou equivalente
[8 empty] | (A)Total: |  |  | 101,99
(B)Mão-de-Obra | Código |  | Eq. Salarial | Encargos(%) |  | Sal/Hora |  |  | Consumo |  | Custo Horário
padrão
Encarregado de O.A.C. |  | 20060 | 2,26 |  | 128,33 | 24,27 |  |  |  | 1,5000 | 36,40
Pedreiro de O.A.C. |  | 20109 | 1,24 |  | 128,33 | 13,31 |  |  |  | 6,0000 | 79,86
Servente |  | 20002 | 10,84 |  | 128,33 | 10,84 |  |  | 12,0000 |  | 130,08
[8 empty] | (B)Total: |  |  | 246,34
(C)Itens de Incidência | Código |  | % | M. O. | Equip. |  | Mat. |  |  |  | Custo
padrão
Ferramentas manuais |  | 2000 | 5,0000 | X | [6 empty] | 12,31
[8 empty] | (C)Total: |  |  | 12,31
[5 empty] | Custo Horário da Execução (A) + (B) + (C) | [5 empty] | 360,64
[6 empty] | (D) Produção da Equipe |  |  |  |  | 1,0000
|  |  |  | (E) Custo Unitário da Execução [(A) + (B) + (C)] / (D) | [6 empty] | 360,64
(F)Materiais | Código |  | Unid. |  | Custo Unitário |  |  | Consumo |  |  | Custo Unitário
padrão
Tubo de concreto armado D=1,00m CA-3 MF |  | 10240 | M |  |  | 305,28 |  | 3,0000 |  |  | 915,84
[8 empty] | (F)Total: |  |  | 915,84
(G)Serviços | Código |  | Unid. |  | Custo Unitário |  |  | Consumo |  |  | Custo Unitário
padrão
Argamassa cimento e areia traço 1:4, tudo |  | 40348 | M3 |  |  | 324,81 |  | 0,0960 |  |  | 31,18
incluído
[8 empty] | (G)Total: |  |  | 31,18
(H)Itens de Transporte | Código | Unid. |  |  | Fórmula | X1 | X2 | X3 | Custo | Consumo | Custo Unit.
padrão
Transp. de Tubo de concreto armado D=1,00m | 1288 | t |  | 0,643XP + 0,669XR |  |  |  |  | 0,00 | 2,8500 | 0,00
CA-3 MF
[8 empty] | (H)Total: |  |  | 0,00
[7 empty] | Custo Direto Total (E) + (F) + (G) + (H) |  |  |  | 1.307,66
[8 empty] | BDI:29,63% |  |  | 387,45
[8 empty] | Preço Unitário Total |  |  | 1.695,11
SCONet - Sistema de Custos e Orçamentos | DER-ES
DER-ES - Departamento de Edificações e de Rodovias do Espírito Santo
Relatório de Composição do Serviço
Tabela de Preços: Referencial de Preços Junho 2020 com desoneração | Data base: 30/06/2020
Serviço: 42810 Corpo BTTC (grota) diâmetro 1,00 m CA-3 MF exclusive escavação e reaterro, inclusive transporte | Unidade: M
do tubo em Vias Urbanas
Grupo de Serviço: | 63 - OBRAS DE ARTE CORRENTES E DRENAGEM - VIAS URBANAS
(A)Equipamento | Código |  | Quantidade |  | Ut. Pr | Ut. Impr |  | Vl. Hr. Prod | Vl. Hr. Imp |  | Custo Horário
padrão
Carregadeira de rodas ref. Caterpillar modelo |  | 30023 | 1,0000 |  | 0,3000 | 0,7000 |  | 185,52 |  | 66,21 | 101,99
924H (1,9 m3) ( cab + ar ) ou equivalente
[8 empty] | (A)Total: |  |  | 101,99
(B)Mão-de-Obra | Código |  | Eq. Salarial | Encargos(%) |  | Sal/Hora |  |  | Consumo |  | Custo Horário
padrão
Encarregado de O.A.C. |  | 20060 | 2,26 |  | 128,33 | 24,27 |  |  |  | 1,5000 | 36,40
Pedreiro de O.A.C. |  | 20109 | 1,24 |  | 128,33 | 13,31 |  |  |  | 6,0000 | 79,86
Servente |  | 20002 | 10,84 |  | 128,33 | 10,84 |  |  | 12,0000 |  | 130,08
[8 empty] | (B)Total: |  |  | 246,34
(C)Itens de Incidência | Código |  | % | M. O. | Equip. |  | Mat. |  |  |  | Custo
padrão
Ferramentas manuais |  | 2000 | 5,0000 | X | [6 empty] | 12,31
[8 empty] | (C)Total: |  |  | 12,31
[5 empty] | Custo Horário da Execução (A) + (B) + (C) | [5 empty] | 360,64
[6 empty] | (D) Produção da Equipe |  |  |  |  | 0,8300
|  |  |  | (E) Custo Unitário da Execução [(A) + (B) + (C)] / (D) | [6 empty] | 434,50
(F)Materiais | Código |  | Unid. |  | Custo Unitário |  |  | Consumo |  |  | Custo Unitário
padrão
Tubo de concreto armado D=1,00m CA-3 MF |  | 10240 | M |  |  | 305,28 |  | 3,0000 |  |  | 915,84
[8 empty] | (F)Total: |  |  | 915,84
(G)Serviços | Código |  | Unid. |  | Custo Unitário |  |  | Consumo |  |  | Custo Unitário
padrão
Argamassa cimento e areia traço 1:4, tudo |  | 40348 | M3 |  |  | 324,81 |  | 0,0960 |  |  | 31,18
incluído
[8 empty] | (G)Total: |  |  | 31,18
(H)Itens de Transporte | Código | Unid. |  |  | Fórmula | X1 | X2 | X3 | Custo | Consumo | Custo Unit.
padrão
Transp. de Tubo de concreto armado D=1,00m | 1288 | t |  | 0,643XP + 0,669XR |  |  |  |  | 0,00 | 2,8500 | 0,00
CA-3 MF
[8 empty] | (H)Total: |  |  | 0,00
[7 empty] | Custo Direto Total (E) + (F) + (G) + (H) |  |  |  | 1.381,52
[8 empty] | BDI:29,63% |  |  | 409,34
[8 empty] | Preço Unitário Total |  |  | 1.790,86
SCONet - Sistema de Custos e Orçamentos | DER-ES
DER-ES - Departamento de Edificações e de Rodovias do Espírito Santo
Relatório de Composição do Serviço
Tabela de Preços: Referencial de Preços Junho 2020 com desoneração | Data base: 30/06/2020
Serviço: 40503 Corpo BTTC (grota) diâmetro 1,20 m CA-1 MF exclusive escavação e reaterro, inclusive transporte | Unidade: M
do tubo
Grupo de Serviço: | 3 - OBRAS DE ARTE CORRENTES E DRENAGEM
(A)Equipamento | Código |  | Quantidade |  | Ut. Pr | Ut. Impr |  | Vl. Hr. Prod | Vl. Hr. Imp |  | Custo Horário
padrão
Carregadeira de rodas ref. Caterpillar modelo |  | 30023 | 1,0000 |  | 0,4500 | 0,5500 |  | 185,52 |  | 66,21 | 119,89
924H (1,9 m3) ( cab + ar ) ou equivalente
[8 empty] | (A)Total: |  |  | 119,89
(B)Mão-de-Obra | Código |  | Eq. Salarial | Encargos(%) |  | Sal/Hora |  |  | Consumo |  | Custo Horário
padrão
Encarregado de O.A.C. |  | 20060 | 2,26 |  | 128,33 | 24,27 |  |  |  | 1,8000 | 43,68
Pedreiro de O.A.C. |  | 20109 | 1,24 |  | 128,33 | 13,31 |  |  |  | 9,0000 | 119,79
Servente |  | 20002 | 10,84 |  | 128,33 | 10,84 |  |  | 15,0000 |  | 162,60
[8 empty] | (B)Total: |  |  | 326,07
(C)Itens de Incidência | Código |  | % | M. O. | Equip. |  | Mat. |  |  |  | Custo
padrão
Ferramentas manuais |  | 2000 | 5,0000 | X | [6 empty] | 16,30
[8 empty] | (C)Total: |  |  | 16,30
[5 empty] | Custo Horário da Execução (A) + (B) + (C) | [5 empty] | 462,26
[6 empty] | (D) Produção da Equipe |  |  |  |  | 1,0000
|  |  |  | (E) Custo Unitário da Execução [(A) + (B) + (C)] / (D) | [6 empty] | 462,26
(F)Materiais | Código |  | Unid. |  | Custo Unitário |  |  | Consumo |  |  | Custo Unitário
padrão
Tubo de concreto armado D=1,20m CA-1 MF |  | 10222 | M |  |  | 322,94 |  | 3,0000 |  |  | 968,82
[8 empty] | (F)Total: |  |  | 968,82
(G)Serviços | Código |  | Unid. |  | Custo Unitário |  |  | Consumo |  |  | Custo Unitário
padrão
Argamassa cimento e areia traço 1:4, tudo |  | 40348 | M3 |  |  | 324,81 |  | 0,1350 |  |  | 43,84
incluído
[8 empty] | (G)Total: |  |  | 43,84
(H)Itens de Transporte | Código | Unid. |  |  | Fórmula | X1 | X2 | X3 | Custo | Consumo | Custo Unit.
padrão
Transp. de Tubo de concreto armado D=1,20m | 1272 | t |  | 0,643XP + 0,669XR |  |  |  |  | 0,00 | 4,8000 | 0,00
CA-1 MF
[8 empty] | (H)Total: |  |  | 0,00
[7 empty] | Custo Direto Total (E) + (F) + (G) + (H) |  |  |  | 1.474,92
[8 empty] | BDI:29,63% |  |  | 437,01
[8 empty] | Preço Unitário Total |  |  | 1.911,93
SCONet - Sistema de Custos e Orçamentos | DER-ES
DER-ES - Departamento de Edificações e de Rodovias do Espírito Santo
Relatório de Composição do Serviço
Tabela de Preços: Referencial de Preços Junho 2020 com desoneração | Data base: 30/06/2020
Serviço: 42811 Corpo BTTC (grota) diâmetro 1,20 m CA-1 MF exclusive escavação e reaterro, inclusive transporte | Unidade: M
do tubo em Vias Urbanas
Grupo de Serviço: | 63 - OBRAS DE ARTE CORRENTES E DRENAGEM - VIAS URBANAS
(A)Equipamento | Código |  | Quantidade |  | Ut. Pr | Ut. Impr |  | Vl. Hr. Prod | Vl. Hr. Imp |  | Custo Horário
padrão
Carregadeira de rodas ref. Caterpillar modelo |  | 30023 | 1,0000 |  | 0,4500 | 0,5500 |  | 185,52 |  | 66,21 | 119,89
924H (1,9 m3) ( cab + ar ) ou equivalente
[8 empty] | (A)Total: |  |  | 119,89
(B)Mão-de-Obra | Código |  | Eq. Salarial | Encargos(%) |  | Sal/Hora |  |  | Consumo |  | Custo Horário
padrão
Encarregado de O.A.C. |  | 20060 | 2,26 |  | 128,33 | 24,27 |  |  |  | 1,8000 | 43,68
Pedreiro de O.A.C. |  | 20109 | 1,24 |  | 128,33 | 13,31 |  |  |  | 9,0000 | 119,79
Servente |  | 20002 | 10,84 |  | 128,33 | 10,84 |  |  | 15,0000 |  | 162,60
[8 empty] | (B)Total: |  |  | 326,07
(C)Itens de Incidência | Código |  | % | M. O. | Equip. |  | Mat. |  |  |  | Custo
padrão
Ferramentas manuais |  | 2000 | 5,0000 | X | [6 empty] | 16,30
[8 empty] | (C)Total: |  |  | 16,30
[5 empty] | Custo Horário da Execução (A) + (B) + (C) | [5 empty] | 462,26
[6 empty] | (D) Produção da Equipe |  |  |  |  | 0,8300
|  |  |  | (E) Custo Unitário da Execução [(A) + (B) + (C)] / (D) | [6 empty] | 556,93
(F)Materiais | Código |  | Unid. |  | Custo Unitário |  |  | Consumo |  |  | Custo Unitário
padrão
Tubo de concreto armado D=1,20m CA-1 MF |  | 10222 | M |  |  | 322,94 |  | 3,0000 |  |  | 968,82
[8 empty] | (F)Total: |  |  | 968,82
(G)Serviços | Código |  | Unid. |  | Custo Unitário |  |  | Consumo |  |  | Custo Unitário
padrão
Argamassa cimento e areia traço 1:4, tudo |  | 40348 | M3 |  |  | 324,81 |  | 0,1350 |  |  | 43,84
incluído
[8 empty] | (G)Total: |  |  | 43,84
(H)Itens de Transporte | Código | Unid. |  |  | Fórmula | X1 | X2 | X3 | Custo | Consumo | Custo Unit.
padrão
Transp. de Tubo de concreto armado D=1,20m | 1272 | t |  | 0,643XP + 0,669XR |  |  |  |  | 0,00 | 4,8000 | 0,00
CA-1 MF
[8 empty] | (H)Total: |  |  | 0,00
[7 empty] | Custo Direto Total (E) + (F) + (G) + (H) |  |  |  | 1.569,59
[8 empty] | BDI:29,63% |  |  | 465,06
[8 empty] | Preço Unitário Total |  |  | 2.034,65
SCONet - Sistema de Custos e Orçamentos | DER-ES
DER-ES - Departamento de Edificações e de Rodovias do Espírito Santo
Relatório de Composição do Serviço
Tabela de Preços: Referencial de Preços Junho 2020 com desoneração | Data base: 30/06/2020
Serviço: 40504 Corpo BTTC (grota) diâmetro 1,20 m CA-1 PB exclusive escavação e reaterro, inclusive transporte | Unidade: M
do tubo
Grupo de Serviço: | 3 - OBRAS DE ARTE CORRENTES E DRENAGEM
(A)Equipamento | Código |  | Quantidade |  | Ut. Pr | Ut. Impr |  | Vl. Hr. Prod | Vl. Hr. Imp |  | Custo Horário
padrão
Carregadeira de rodas ref. Caterpillar modelo |  | 30023 | 1,0000 |  | 0,4500 | 0,5500 |  | 185,52 |  | 66,21 | 119,89
924H (1,9 m3) ( cab + ar ) ou equivalente
[8 empty] | (A)Total: |  |  | 119,89
(B)Mão-de-Obra | Código |  | Eq. Salarial | Encargos(%) |  | Sal/Hora |  |  | Consumo |  | Custo Horário
padrão
Encarregado de O.A.C. |  | 20060 | 2,26 |  | 128,33 | 24,27 |  |  |  | 1,8000 | 43,68
Pedreiro de O.A.C. |  | 20109 | 1,24 |  | 128,33 | 13,31 |  |  |  | 9,0000 | 119,79
Servente |  | 20002 | 10,84 |  | 128,33 | 10,84 |  |  | 15,0000 |  | 162,60
[8 empty] | (B)Total: |  |  | 326,07
(C)Itens de Incidência | Código |  | % | M. O. | Equip. |  | Mat. |  |  |  | Custo
padrão
Ferramentas manuais |  | 2000 | 5,0000 | X | [6 empty] | 16,30
[8 empty] | (C)Total: |  |  | 16,30
[5 empty] | Custo Horário da Execução (A) + (B) + (C) | [5 empty] | 462,26
[6 empty] | (D) Produção da Equipe |  |  |  |  | 1,0000
|  |  |  | (E) Custo Unitário da Execução [(A) + (B) + (C)] / (D) | [6 empty] | 462,26
(F)Materiais | Código |  | Unid. |  | Custo Unitário |  |  | Consumo |  |  | Custo Unitário
padrão
Tubo de concreto armado D=1,20m CA-1 PB |  | 10227 | M |  |  | 291,05 |  | 3,0000 |  |  | 873,15
[8 empty] | (F)Total: |  |  | 873,15
(G)Serviços | Código |  | Unid. |  | Custo Unitário |  |  | Consumo |  |  | Custo Unitário
padrão
Argamassa cimento e areia traço 1:4, tudo |  | 40348 | M3 |  |  | 324,81 |  | 0,1350 |  |  | 43,84
incluído
[8 empty] | (G)Total: |  |  | 43,84
(H)Itens de Transporte | Código | Unid. |  |  | Fórmula | X1 | X2 | X3 | Custo | Consumo | Custo Unit.
padrão
Transp. de Tubo de concreto armado D=1,20m | 1273 | t |  | 0,643XP + 0,669XR |  |  |  |  | 0,00 | 4,9500 | 0,00
CA-1 PB
[8 empty] | (H)Total: |  |  | 0,00
[7 empty] | Custo Direto Total (E) + (F) + (G) + (H) |  |  |  | 1.379,25
[8 empty] | BDI:29,63% |  |  | 408,67
[8 empty] | Preço Unitário Total |  |  | 1.787,92
SCONet - Sistema de Custos e Orçamentos | DER-ES
DER-ES - Departamento de Edificações e de Rodovias do Espírito Santo
Relatório de Composição do Serviço
Tabela de Preços: Referencial de Preços Junho 2020 com desoneração | Data base: 30/06/2020
Serviço: 42812 Corpo BTTC (grota) diâmetro 1,20 m CA-1 PB exclusive escavação e reaterro, inclusive transporte | Unidade: M
do tubo em Vias Urbanas
Grupo de Serviço: | 63 - OBRAS DE ARTE CORRENTES E DRENAGEM - VIAS URBANAS
(A)Equipamento | Código |  | Quantidade |  | Ut. Pr | Ut. Impr |  | Vl. Hr. Prod | Vl. Hr. Imp |  | Custo Horário
padrão
Carregadeira de rodas ref. Caterpillar modelo |  | 30023 | 1,0000 |  | 0,4500 | 0,5500 |  | 185,52 |  | 66,21 | 119,89
924H (1,9 m3) ( cab + ar ) ou equivalente
[8 empty] | (A)Total: |  |  | 119,89
(B)Mão-de-Obra | Código |  | Eq. Salarial | Encargos(%) |  | Sal/Hora |  |  | Consumo |  | Custo Horário
padrão
Encarregado de O.A.C. |  | 20060 | 2,26 |  | 128,33 | 24,27 |  |  |  | 1,8000 | 43,68
Pedreiro de O.A.C. |  | 20109 | 1,24 |  | 128,33 | 13,31 |  |  |  | 9,0000 | 119,79
Servente |  | 20002 | 10,84 |  | 128,33 | 10,84 |  |  | 15,0000 |  | 162,60
[8 empty] | (B)Total: |  |  | 326,07
(C)Itens de Incidência | Código |  | % | M. O. | Equip. |  | Mat. |  |  |  | Custo
padrão
Ferramentas manuais |  | 2000 | 5,0000 | X | [6 empty] | 16,30
[8 empty] | (C)Total: |  |  | 16,30
[5 empty] | Custo Horário da Execução (A) + (B) + (C) | [5 empty] | 462,26
[6 empty] | (D) Produção da Equipe |  |  |  |  | 0,8300
|  |  |  | (E) Custo Unitário da Execução [(A) + (B) + (C)] / (D) | [6 empty] | 556,93
(F)Materiais | Código |  | Unid. |  | Custo Unitário |  |  | Consumo |  |  | Custo Unitário
padrão
Tubo de concreto armado D=1,20m CA-1 PB |  | 10227 | M |  |  | 291,05 |  | 3,0000 |  |  | 873,15
[8 empty] | (F)Total: |  |  | 873,15
(G)Serviços | Código |  | Unid. |  | Custo Unitário |  |  | Consumo |  |  | Custo Unitário
padrão
Argamassa cimento e areia traço 1:4, tudo |  | 40348 | M3 |  |  | 324,81 |  | 0,1350 |  |  | 43,84
incluído
[8 empty] | (G)Total: |  |  | 43,84
(H)Itens de Transporte | Código | Unid. |  |  | Fórmula | X1 | X2 | X3 | Custo | Consumo | Custo Unit.
padrão
Transp. de Tubo de concreto armado D=1,20m | 1273 | t |  | 0,643XP + 0,669XR |  |  |  |  | 0,00 | 4,9500 | 0,00
CA-1 PB
[8 empty] | (H)Total: |  |  | 0,00
[7 empty] | Custo Direto Total (E) + (F) + (G) + (H) |  |  |  | 1.473,92
[8 empty] | BDI:29,63% |  |  | 436,72
[8 empty] | Preço Unitário Total |  |  | 1.910,64
SCONet - Sistema de Custos e Orçamentos | DER-ES
DER-ES - Departamento de Edificações e de Rodovias do Espírito Santo
Relatório de Composição do Serviço
Tabela de Preços: Referencial de Preços Junho 2020 com desoneração | Data base: 30/06/2020
Serviço: 40505 Corpo BTTC (grota) diâmetro 1,20 m CA-2 MF exclusive escavação e reaterro, inclusive transporte | Unidade: M
do tubo
Grupo de Serviço: | 3 - OBRAS DE ARTE CORRENTES E DRENAGEM
(A)Equipamento | Código |  | Quantidade |  | Ut. Pr | Ut. Impr |  | Vl. Hr. Prod | Vl. Hr. Imp |  | Custo Horário
padrão
Carregadeira de rodas ref. Caterpillar modelo |  | 30023 | 1,0000 |  | 0,4500 | 0,5500 |  | 185,52 |  | 66,21 | 119,89
924H (1,9 m3) ( cab + ar ) ou equivalente
[8 empty] | (A)Total: |  |  | 119,89
(B)Mão-de-Obra | Código |  | Eq. Salarial | Encargos(%) |  | Sal/Hora |  |  | Consumo |  | Custo Horário
padrão
Encarregado de O.A.C. |  | 20060 | 2,26 |  | 128,33 | 24,27 |  |  |  | 1,8000 | 43,68
Pedreiro de O.A.C. |  | 20109 | 1,24 |  | 128,33 | 13,31 |  |  |  | 9,0000 | 119,79
Servente |  | 20002 | 10,84 |  | 128,33 | 10,84 |  |  | 15,0000 |  | 162,60
[8 empty] | (B)Total: |  |  | 326,07
(C)Itens de Incidência | Código |  | % | M. O. | Equip. |  | Mat. |  |  |  | Custo
padrão
Ferramentas manuais |  | 2000 | 5,0000 | X | [6 empty] | 16,30
[8 empty] | (C)Total: |  |  | 16,30
[5 empty] | Custo Horário da Execução (A) + (B) + (C) | [5 empty] | 462,26
[6 empty] | (D) Produção da Equipe |  |  |  |  | 1,0000
|  |  |  | (E) Custo Unitário da Execução [(A) + (B) + (C)] / (D) | [6 empty] | 462,26
(F)Materiais | Código |  | Unid. |  | Custo Unitário |  |  | Consumo |  |  | Custo Unitário
padrão
Tubo de concreto armado D=1,20m CA-2 MF |  | 10233 | M |  |  | 353,32 |  | 3,0000 |  |  | 1.059,96
[8 empty] | (F)Total: |  |  | 1.059,96
(G)Serviços | Código |  | Unid. |  | Custo Unitário |  |  | Consumo |  |  | Custo Unitário
padrão
Argamassa cimento e areia traço 1:4, tudo |  | 40348 | M3 |  |  | 324,81 |  | 0,1350 |  |  | 43,84
incluído
[8 empty] | (G)Total: |  |  | 43,84
(H)Itens de Transporte | Código | Unid. |  |  | Fórmula | X1 | X2 | X3 | Custo | Consumo | Custo Unit.
padrão
Transp. de Tubo de concreto armado D=1,20m | 1274 | t |  | 0,643XP + 0,669XR |  |  |  |  | 0,00 | 5,0100 | 0,00
CA-2 MF
[8 empty] | (H)Total: |  |  | 0,00
[7 empty] | Custo Direto Total (E) + (F) + (G) + (H) |  |  |  | 1.566,06
[8 empty] | BDI:29,63% |  |  | 464,02
[8 empty] | Preço Unitário Total |  |  | 2.030,08
SCONet - Sistema de Custos e Orçamentos | DER-ES
DER-ES - Departamento de Edificações e de Rodovias do Espírito Santo
Relatório de Composição do Serviço
Tabela de Preços: Referencial de Preços Junho 2020 com desoneração | Data base: 30/06/2020
Serviço: 42813 Corpo BTTC (grota) diâmetro 1,20 m CA-2 MF exclusive escavação e reaterro, inclusive transporte | Unidade: M
do tubo em Vias Urbanas
Grupo de Serviço: | 63 - OBRAS DE ARTE CORRENTES E DRENAGEM - VIAS URBANAS
(A)Equipamento | Código |  | Quantidade |  | Ut. Pr | Ut. Impr |  | Vl. Hr. Prod | Vl. Hr. Imp |  | Custo Horário
padrão
Carregadeira de rodas ref. Caterpillar modelo |  | 30023 | 1,0000 |  | 0,4500 | 0,5500 |  | 185,52 |  | 66,21 | 119,89
924H (1,9 m3) ( cab + ar ) ou equivalente
[8 empty] | (A)Total: |  |  | 119,89
(B)Mão-de-Obra | Código |  | Eq. Salarial | Encargos(%) |  | Sal/Hora |  |  | Consumo |  | Custo Horário
padrão
Encarregado de O.A.C. |  | 20060 | 2,26 |  | 128,33 | 24,27 |  |  |  | 1,8000 | 43,68
Pedreiro de O.A.C. |  | 20109 | 1,24 |  | 128,33 | 13,31 |  |  |  | 9,0000 | 119,79
Servente |  | 20002 | 10,84 |  | 128,33 | 10,84 |  |  | 15,0000 |  | 162,60
[8 empty] | (B)Total: |  |  | 326,07
(C)Itens de Incidência | Código |  | % | M. O. | Equip. |  | Mat. |  |  |  | Custo
padrão
Ferramentas manuais |  | 2000 | 5,0000 | X | [6 empty] | 16,30
[8 empty] | (C)Total: |  |  | 16,30
[5 empty] | Custo Horário da Execução (A) + (B) + (C) | [5 empty] | 462,26
[6 empty] | (D) Produção da Equipe |  |  |  |  | 0,8300
|  |  |  | (E) Custo Unitário da Execução [(A) + (B) + (C)] / (D) | [6 empty] | 556,93
(F)Materiais | Código |  | Unid. |  | Custo Unitário |  |  | Consumo |  |  | Custo Unitário
padrão
Tubo de concreto armado D=1,20m CA-2 MF |  | 10233 | M |  |  | 353,32 |  | 3,0000 |  |  | 1.059,96
[8 empty] | (F)Total: |  |  | 1.059,96
(G)Serviços | Código |  | Unid. |  | Custo Unitário |  |  | Consumo |  |  | Custo Unitário
padrão
Argamassa cimento e areia traço 1:4, tudo |  | 40348 | M3 |  |  | 324,81 |  | 0,1350 |  |  | 43,84
incluído
[8 empty] | (G)Total: |  |  | 43,84
(H)Itens de Transporte | Código | Unid. |  |  | Fórmula | X1 | X2 | X3 | Custo | Consumo | Custo Unit.
padrão
Transp. de Tubo de concreto armado D=1,20m | 1274 | t |  | 0,643XP + 0,669XR |  |  |  |  | 0,00 | 5,0100 | 0,00
CA-2 MF
[8 empty] | (H)Total: |  |  | 0,00
[7 empty] | Custo Direto Total (E) + (F) + (G) + (H) |  |  |  | 1.660,73
[8 empty] | BDI:29,63% |  |  | 492,07
[8 empty] | Preço Unitário Total |  |  | 2.152,80
SCONet - Sistema de Custos e Orçamentos | DER-ES
DER-ES - Departamento de Edificações e de Rodovias do Espírito Santo
Relatório de Composição do Serviço
Tabela de Preços: Referencial de Preços Junho 2020 com desoneração | Data base: 30/06/2020
Serviço: 40506 Corpo BTTC (grota) diâmetro 1,20 m CA-2 PB exclusive escavação e reaterro, inclusive transporte | Unidade: M
do tubo
Grupo de Serviço: | 3 - OBRAS DE ARTE CORRENTES E DRENAGEM
(A)Equipamento | Código |  | Quantidade |  | Ut. Pr | Ut. Impr |  | Vl. Hr. Prod | Vl. Hr. Imp |  | Custo Horário
padrão
Carregadeira de rodas ref. Caterpillar modelo |  | 30023 | 1,0000 |  | 0,4500 | 0,5500 |  | 185,52 |  | 66,21 | 119,89
924H (1,9 m3) ( cab + ar ) ou equivalente
[8 empty] | (A)Total: |  |  | 119,89
(B)Mão-de-Obra | Código |  | Eq. Salarial | Encargos(%) |  | Sal/Hora |  |  | Consumo |  | Custo Horário
padrão
Encarregado de O.A.C. |  | 20060 | 2,26 |  | 128,33 | 24,27 |  |  |  | 1,8000 | 43,68
Pedreiro de O.A.C. |  | 20109 | 1,24 |  | 128,33 | 13,31 |  |  |  | 9,0000 | 119,79
Servente |  | 20002 | 10,84 |  | 128,33 | 10,84 |  |  | 15,0000 |  | 162,60
[8 empty] | (B)Total: |  |  | 326,07
(C)Itens de Incidência | Código |  | % | M. O. | Equip. |  | Mat. |  |  |  | Custo
padrão
Ferramentas manuais |  | 2000 | 5,0000 | X | [6 empty] | 16,30
[8 empty] | (C)Total: |  |  | 16,30
[5 empty] | Custo Horário da Execução (A) + (B) + (C) | [5 empty] | 462,26
[6 empty] | (D) Produção da Equipe |  |  |  |  | 1,0000
|  |  |  | (E) Custo Unitário da Execução [(A) + (B) + (C)] / (D) | [6 empty] | 462,26
(F)Materiais | Código |  | Unid. |  | Custo Unitário |  |  | Consumo |  |  | Custo Unitário
padrão
Tubo de concreto armado D=1,20m CA-2 PB |  | 10238 | M |  |  | 329,86 |  | 3,0000 |  |  | 989,58
[8 empty] | (F)Total: |  |  | 989,58
(G)Serviços | Código |  | Unid. |  | Custo Unitário |  |  | Consumo |  |  | Custo Unitário
padrão
Argamassa cimento e areia traço 1:4, tudo |  | 40348 | M3 |  |  | 324,81 |  | 0,1350 |  |  | 43,84
incluído
[8 empty] | (G)Total: |  |  | 43,84
(H)Itens de Transporte | Código | Unid. |  |  | Fórmula | X1 | X2 | X3 | Custo | Consumo | Custo Unit.
padrão
Transp. de Tubo de concreto armado D=1,20m | 1275 | t |  | 0,643XP + 0,669XR |  |  |  |  | 0,00 | 5,1000 | 0,00
CA-2 PB
[8 empty] | (H)Total: |  |  | 0,00
[7 empty] | Custo Direto Total (E) + (F) + (G) + (H) |  |  |  | 1.495,68
[8 empty] | BDI:29,63% |  |  | 443,16
[8 empty] | Preço Unitário Total |  |  | 1.938,84
SCONet - Sistema de Custos e Orçamentos | DER-ES
DER-ES - Departamento de Edificações e de Rodovias do Espírito Santo
Relatório de Composição do Serviço
Tabela de Preços: Referencial de Preços Junho 2020 com desoneração | Data base: 30/06/2020
Serviço: 42814 Corpo BTTC (grota) diâmetro 1,20 m CA-2 PB exclusive escavação e reaterro, inclusive transporte | Unidade: M
do tubo em Vias Urbanas
Grupo de Serviço: | 63 - OBRAS DE ARTE CORRENTES E DRENAGEM - VIAS URBANAS
(A)Equipamento | Código |  | Quantidade |  | Ut. Pr | Ut. Impr |  | Vl. Hr. Prod | Vl. Hr. Imp |  | Custo Horário
padrão
Carregadeira de rodas ref. Caterpillar modelo |  | 30023 | 1,0000 |  | 0,4500 | 0,5500 |  | 185,52 |  | 66,21 | 119,89
924H (1,9 m3) ( cab + ar ) ou equivalente
[8 empty] | (A)Total: |  |  | 119,89
(B)Mão-de-Obra | Código |  | Eq. Salarial | Encargos(%) |  | Sal/Hora |  |  | Consumo |  | Custo Horário
padrão
Encarregado de O.A.C. |  | 20060 | 2,26 |  | 128,33 | 24,27 |  |  |  | 1,8000 | 43,68
Pedreiro de O.A.C. |  | 20109 | 1,24 |  | 128,33 | 13,31 |  |  |  | 9,0000 | 119,79
Servente |  | 20002 | 10,84 |  | 128,33 | 10,84 |  |  | 15,0000 |  | 162,60
[8 empty] | (B)Total: |  |  | 326,07
(C)Itens de Incidência | Código |  | % | M. O. | Equip. |  | Mat. |  |  |  | Custo
padrão
Ferramentas manuais |  | 2000 | 5,0000 | X | [6 empty] | 16,30
[8 empty] | (C)Total: |  |  | 16,30
[5 empty] | Custo Horário da Execução (A) + (B) + (C) | [5 empty] | 462,26
[6 empty] | (D) Produção da Equipe |  |  |  |  | 0,8300
|  |  |  | (E) Custo Unitário da Execução [(A) + (B) + (C)] / (D) | [6 empty] | 556,93
(F)Materiais | Código |  | Unid. |  | Custo Unitário |  |  | Consumo |  |  | Custo Unitário
padrão
Tubo de concreto armado D=1,20m CA-2 PB |  | 10238 | M |  |  | 329,86 |  | 3,0000 |  |  | 989,58
[8 empty] | (F)Total: |  |  | 989,58
(G)Serviços | Código |  | Unid. |  | Custo Unitário |  |  | Consumo |  |  | Custo Unitário
padrão
Argamassa cimento e areia traço 1:4, tudo |  | 40348 | M3 |  |  | 324,81 |  | 0,1350 |  |  | 43,84
incluído
[8 empty] | (G)Total: |  |  | 43,84
(H)Itens de Transporte | Código | Unid. |  |  | Fórmula | X1 | X2 | X3 | Custo | Consumo | Custo Unit.
padrão
Transp. de Tubo de concreto armado D=1,20m | 1275 | t |  | 0,643XP + 0,669XR |  |  |  |  | 0,00 | 5,1000 | 0,00
CA-2 PB
[8 empty] | (H)Total: |  |  | 0,00
[7 empty] | Custo Direto Total (E) + (F) + (G) + (H) |  |  |  | 1.590,35
[8 empty] | BDI:29,63% |  |  | 471,22
[8 empty] | Preço Unitário Total |  |  | 2.061,57
SCONet - Sistema de Custos e Orçamentos | DER-ES
DER-ES - Departamento de Edificações e de Rodovias do Espírito Santo
Relatório de Composição do Serviço
Tabela de Preços: Referencial de Preços Junho 2020 com desoneração | Data base: 30/06/2020
Serviço: 40507 Corpo BTTC (grota) diâmetro 1,20 m CA-3 MF exclusive escavação e reaterro, inclusive transporte | Unidade: M
do tubo
Grupo de Serviço: | 3 - OBRAS DE ARTE CORRENTES E DRENAGEM
(A)Equipamento | Código |  | Quantidade |  | Ut. Pr | Ut. Impr |  | Vl. Hr. Prod | Vl. Hr. Imp |  | Custo Horário
padrão
Carregadeira de rodas ref. Caterpillar modelo |  | 30023 | 1,0000 |  | 0,4500 | 0,5500 |  | 185,52 |  | 66,21 | 119,89
924H (1,9 m3) ( cab + ar ) ou equivalente
[8 empty] | (A)Total: |  |  | 119,89
(B)Mão-de-Obra | Código |  | Eq. Salarial | Encargos(%) |  | Sal/Hora |  |  | Consumo |  | Custo Horário
padrão
Encarregado de O.A.C. |  | 20060 | 2,26 |  | 128,33 | 24,27 |  |  |  | 1,8000 | 43,68
Pedreiro de O.A.C. |  | 20109 | 1,24 |  | 128,33 | 13,31 |  |  |  | 9,0000 | 119,79
Servente |  | 20002 | 10,84 |  | 128,33 | 10,84 |  |  | 15,0000 |  | 162,60
[8 empty] | (B)Total: |  |  | 326,07
(C)Itens de Incidência | Código |  | % | M. O. | Equip. |  | Mat. |  |  |  | Custo
padrão
Ferramentas manuais |  | 2000 | 5,0000 | X | [6 empty] | 16,30
[8 empty] | (C)Total: |  |  | 16,30
[5 empty] | Custo Horário da Execução (A) + (B) + (C) | [5 empty] | 462,26
[6 empty] | (D) Produção da Equipe |  |  |  |  | 1,0000
|  |  |  | (E) Custo Unitário da Execução [(A) + (B) + (C)] / (D) | [6 empty] | 462,26
(F)Materiais | Código |  | Unid. |  | Custo Unitário |  |  | Consumo |  |  | Custo Unitário
padrão
Tubo de concreto armado D=1,20m CA-3 MF |  | 10241 | M |  |  | 416,85 |  | 3,0000 |  |  | 1.250,55
[8 empty] | (F)Total: |  |  | 1.250,55
(G)Serviços | Código |  | Unid. |  | Custo Unitário |  |  | Consumo |  |  | Custo Unitário
padrão
Argamassa cimento e areia traço 1:4, tudo |  | 40348 | M3 |  |  | 324,81 |  | 0,1350 |  |  | 43,84
incluído
[8 empty] | (G)Total: |  |  | 43,84
(H)Itens de Transporte | Código | Unid. |  |  | Fórmula | X1 | X2 | X3 | Custo | Consumo | Custo Unit.
padrão
Transp. de Tubo de concreto armado D=1,20m | 1293 | t |  | 0,643XP + 0,669XR |  |  |  |  | 0,00 | 5,1900 | 0,00
CA-3 MF
[8 empty] | (H)Total: |  |  | 0,00
[7 empty] | Custo Direto Total (E) + (F) + (G) + (H) |  |  |  | 1.756,65
[8 empty] | BDI:29,63% |  |  | 520,49
[8 empty] | Preço Unitário Total |  |  | 2.277,14
SCONet - Sistema de Custos e Orçamentos | DER-ES
DER-ES - Departamento de Edificações e de Rodovias do Espírito Santo
Relatório de Composição do Serviço
Tabela de Preços: Referencial de Preços Junho 2020 com desoneração | Data base: 30/06/2020
Serviço: 42815 Corpo BTTC (grota) diâmetro 1,20 m CA-3 MF exclusive escavação e reaterro, inclusive transporte | Unidade: M
do tubo em Vias Urbanas
Grupo de Serviço: | 63 - OBRAS DE ARTE CORRENTES E DRENAGEM - VIAS URBANAS
(A)Equipamento | Código |  | Quantidade |  | Ut. Pr | Ut. Impr |  | Vl. Hr. Prod | Vl. Hr. Imp |  | Custo Horário
padrão
Carregadeira de rodas ref. Caterpillar modelo |  | 30023 | 1,0000 |  | 0,4500 | 0,5500 |  | 185,52 |  | 66,21 | 119,89
924H (1,9 m3) ( cab + ar ) ou equivalente
[8 empty] | (A)Total: |  |  | 119,89
(B)Mão-de-Obra | Código |  | Eq. Salarial | Encargos(%) |  | Sal/Hora |  |  | Consumo |  | Custo Horário
padrão
Encarregado de O.A.C. |  | 20060 | 2,26 |  | 128,33 | 24,27 |  |  |  | 1,8000 | 43,68
Pedreiro de O.A.C. |  | 20109 | 1,24 |  | 128,33 | 13,31 |  |  |  | 9,0000 | 119,79
Servente |  | 20002 | 10,84 |  | 128,33 | 10,84 |  |  | 15,0000 |  | 162,60
[8 empty] | (B)Total: |  |  | 326,07
(C)Itens de Incidência | Código |  | % | M. O. | Equip. |  | Mat. |  |  |  | Custo
padrão
Ferramentas manuais |  | 2000 | 5,0000 | X | [6 empty] | 16,30
[8 empty] | (C)Total: |  |  | 16,30
[5 empty] | Custo Horário da Execução (A) + (B) + (C) | [5 empty] | 462,26
[6 empty] | (D) Produção da Equipe |  |  |  |  | 0,8300
|  |  |  | (E) Custo Unitário da Execução [(A) + (B) + (C)] / (D) | [6 empty] | 556,93
(F)Materiais | Código |  | Unid. |  | Custo Unitário |  |  | Consumo |  |  | Custo Unitário
padrão
Tubo de concreto armado D=1,20m CA-3 MF |  | 10241 | M |  |  | 416,85 |  | 3,0000 |  |  | 1.250,55
[8 empty] | (F)Total: |  |  | 1.250,55
(G)Serviços | Código |  | Unid. |  | Custo Unitário |  |  | Consumo |  |  | Custo Unitário
padrão
Argamassa cimento e areia traço 1:4, tudo |  | 40348 | M3 |  |  | 324,81 |  | 0,1350 |  |  | 43,84
incluído
[8 empty] | (G)Total: |  |  | 43,84
(H)Itens de Transporte | Código | Unid. |  |  | Fórmula | X1 | X2 | X3 | Custo | Consumo | Custo Unit.
padrão
Transp. de Tubo de concreto armado D=1,20m | 1293 | t |  | 0,643XP + 0,669XR |  |  |  |  | 0,00 | 5,1900 | 0,00
CA-3 MF
[8 empty] | (H)Total: |  |  | 0,00
[7 empty] | Custo Direto Total (E) + (F) + (G) + (H) |  |  |  | 1.851,32
[8 empty] | BDI:29,63% |  |  | 548,54
[8 empty] | Preço Unitário Total |  |  | 2.399,86
SCONet - Sistema de Custos e Orçamentos | DER-ES
DER-ES - Departamento de Edificações e de Rodovias do Espírito Santo
Relatório de Composição do Serviço
Tabela de Preços: Referencial de Preços Junho 2020 com desoneração | Data base: 30/06/2020
Serviço: 40508 Corpo BTTC (grota) diâmetro 1,50 m CA-1 MF exclusive escavação e reaterro, inclusive transporte | Unidade: M
do tubo
Grupo de Serviço: | 3 - OBRAS DE ARTE CORRENTES E DRENAGEM
(A)Equipamento | Código |  | Quantidade |  | Ut. Pr | Ut. Impr |  | Vl. Hr. Prod | Vl. Hr. Imp |  | Custo Horário
padrão
Carregadeira de rodas ref. Caterpillar modelo |  | 30023 | 1,0000 |  | 0,6000 | 0,4000 |  | 185,52 |  | 66,21 | 137,79
924H (1,9 m3) ( cab + ar ) ou equivalente
[8 empty] | (A)Total: |  |  | 137,79
(B)Mão-de-Obra | Código |  | Eq. Salarial | Encargos(%) |  | Sal/Hora |  |  | Consumo |  | Custo Horário
padrão
Encarregado de O.A.C. |  | 20060 | 2,26 |  | 128,33 | 24,27 |  |  |  | 2,4000 | 58,24
Pedreiro de O.A.C. |  | 20109 | 1,24 |  | 128,33 | 13,31 |  |  | 12,0000 |  | 159,72
Servente |  | 20002 | 10,84 |  | 128,33 | 10,84 |  |  | 18,0000 |  | 195,12
[8 empty] | (B)Total: |  |  | 413,08
(C)Itens de Incidência | Código |  | % | M. O. | Equip. |  | Mat. |  |  |  | Custo
padrão
Ferramentas manuais |  | 2000 | 5,0000 | X | [6 empty] | 20,65
[8 empty] | (C)Total: |  |  | 20,65
[5 empty] | Custo Horário da Execução (A) + (B) + (C) | [5 empty] | 571,52
[6 empty] | (D) Produção da Equipe |  |  |  |  | 1,0000
|  |  |  | (E) Custo Unitário da Execução [(A) + (B) + (C)] / (D) | [6 empty] | 571,52
(F)Materiais | Código |  | Unid. |  | Custo Unitário |  |  | Consumo |  |  | Custo Unitário
padrão
Tubo de concreto armado D=1,50m CA-1 MF |  | 10223 | M |  |  | 438,59 |  | 3,0000 |  |  | 1.315,77
[8 empty] | (F)Total: |  |  | 1.315,77
(G)Serviços | Código |  | Unid. |  | Custo Unitário |  |  | Consumo |  |  | Custo Unitário
padrão
Argamassa cimento e areia traço 1:4, tudo |  | 40348 | M3 |  |  | 324,81 |  | 0,1800 |  |  | 58,46
incluído
[8 empty] | (G)Total: |  |  | 58,46
(H)Itens de Transporte | Código | Unid. |  |  | Fórmula | X1 | X2 | X3 | Custo | Consumo | Custo Unit.
padrão
Transp. de Tubo de concreto armado D=1,50m | 1294 | t |  | 0,643XP + 0,669XR |  |  |  |  | 0,00 | 6,1500 | 0,00
CA-1 MF
[8 empty] | (H)Total: |  |  | 0,00
[7 empty] | Custo Direto Total (E) + (F) + (G) + (H) |  |  |  | 1.945,75
[8 empty] | BDI:29,63% |  |  | 576,52
[8 empty] | Preço Unitário Total |  |  | 2.522,27
SCONet - Sistema de Custos e Orçamentos | DER-ES
DER-ES - Departamento de Edificações e de Rodovias do Espírito Santo
Relatório de Composição do Serviço
Tabela de Preços: Referencial de Preços Junho 2020 com desoneração | Data base: 30/06/2020
Serviço: 42816 Corpo BTTC (grota) diâmetro 1,50 m CA-1 MF exclusive escavação e reaterro, inclusive transporte | Unidade: M
do tubo em Vias Urbanas
Grupo de Serviço: | 63 - OBRAS DE ARTE CORRENTES E DRENAGEM - VIAS URBANAS
(A)Equipamento | Código |  | Quantidade |  | Ut. Pr | Ut. Impr |  | Vl. Hr. Prod | Vl. Hr. Imp |  | Custo Horário
padrão
Carregadeira de rodas ref. Caterpillar modelo |  | 30023 | 1,0000 |  | 0,6000 | 0,4000 |  | 185,52 |  | 66,21 | 137,79
924H (1,9 m3) ( cab + ar ) ou equivalente
[8 empty] | (A)Total: |  |  | 137,79
(B)Mão-de-Obra | Código |  | Eq. Salarial | Encargos(%) |  | Sal/Hora |  |  | Consumo |  | Custo Horário
padrão
Encarregado de O.A.C. |  | 20060 | 2,26 |  | 128,33 | 24,27 |  |  |  | 2,4000 | 58,24
Pedreiro de O.A.C. |  | 20109 | 1,24 |  | 128,33 | 13,31 |  |  | 12,0000 |  | 159,72
Servente |  | 20002 | 10,84 |  | 128,33 | 10,84 |  |  | 18,0000 |  | 195,12
[8 empty] | (B)Total: |  |  | 413,08
(C)Itens de Incidência | Código |  | % | M. O. | Equip. |  | Mat. |  |  |  | Custo
padrão
Ferramentas manuais |  | 2000 | 5,0000 | X | [6 empty] | 20,65
[8 empty] | (C)Total: |  |  | 20,65
[5 empty] | Custo Horário da Execução (A) + (B) + (C) | [5 empty] | 571,52
[6 empty] | (D) Produção da Equipe |  |  |  |  | 0,8300
|  |  |  | (E) Custo Unitário da Execução [(A) + (B) + (C)] / (D) | [6 empty] | 688,57
(F)Materiais | Código |  | Unid. |  | Custo Unitário |  |  | Consumo |  |  | Custo Unitário
padrão
Tubo de concreto armado D=1,50m CA-1 MF |  | 10223 | M |  |  | 438,59 |  | 3,0000 |  |  | 1.315,77
[8 empty] | (F)Total: |  |  | 1.315,77
(G)Serviços | Código |  | Unid. |  | Custo Unitário |  |  | Consumo |  |  | Custo Unitário
padrão
Argamassa cimento e areia traço 1:4, tudo |  | 40348 | M3 |  |  | 324,81 |  | 0,1800 |  |  | 58,46
incluído
[8 empty] | (G)Total: |  |  | 58,46
(H)Itens de Transporte | Código | Unid. |  |  | Fórmula | X1 | X2 | X3 | Custo | Consumo | Custo Unit.
padrão
Transp. de Tubo de concreto armado D=1,50m | 1294 | t |  | 0,643XP + 0,669XR |  |  |  |  | 0,00 | 6,1500 | 0,00
CA-1 MF
[8 empty] | (H)Total: |  |  | 0,00
[7 empty] | Custo Direto Total (E) + (F) + (G) + (H) |  |  |  | 2.062,80
[8 empty] | BDI:29,63% |  |  | 611,20
[8 empty] | Preço Unitário Total |  |  | 2.674,00
SCONet - Sistema de Custos e Orçamentos | DER-ES
DER-ES - Departamento de Edificações e de Rodovias do Espírito Santo
Relatório de Composição do Serviço
Tabela de Preços: Referencial de Preços Junho 2020 com desoneração | Data base: 30/06/2020
Serviço: 40509 Corpo BTTC (grota) diâmetro 1,50 m CA-1 PB exclusive escavação e reaterro, inclusive transporte | Unidade: M
do tubo
Grupo de Serviço: | 3 - OBRAS DE ARTE CORRENTES E DRENAGEM
(A)Equipamento | Código |  | Quantidade |  | Ut. Pr | Ut. Impr |  | Vl. Hr. Prod | Vl. Hr. Imp |  | Custo Horário
padrão
Carregadeira de rodas ref. Caterpillar modelo |  | 30023 | 1,0000 |  | 0,6000 | 0,4000 |  | 185,52 |  | 66,21 | 137,79
924H (1,9 m3) ( cab + ar ) ou equivalente
[8 empty] | (A)Total: |  |  | 137,79
(B)Mão-de-Obra | Código |  | Eq. Salarial | Encargos(%) |  | Sal/Hora |  |  | Consumo |  | Custo Horário
padrão
Encarregado de O.A.C. |  | 20060 | 2,26 |  | 128,33 | 24,27 |  |  |  | 2,4000 | 58,24
Pedreiro de O.A.C. |  | 20109 | 1,24 |  | 128,33 | 13,31 |  |  | 12,0000 |  | 159,72
Servente |  | 20002 | 10,84 |  | 128,33 | 10,84 |  |  | 18,0000 |  | 195,12
[8 empty] | (B)Total: |  |  | 413,08
(C)Itens de Incidência | Código |  | % | M. O. | Equip. |  | Mat. |  |  |  | Custo
padrão
Ferramentas manuais |  | 2000 | 5,0000 | X | [6 empty] | 20,65
[8 empty] | (C)Total: |  |  | 20,65
[5 empty] | Custo Horário da Execução (A) + (B) + (C) | [5 empty] | 571,52
[6 empty] | (D) Produção da Equipe |  |  |  |  | 1,0000
|  |  |  | (E) Custo Unitário da Execução [(A) + (B) + (C)] / (D) | [6 empty] | 571,52
(F)Materiais | Código |  | Unid. |  | Custo Unitário |  |  | Consumo |  |  | Custo Unitário
padrão
Tubo de concreto armado D=1,50m CA-1 PB |  | 10228 | M |  |  | 432,91 |  | 3,0000 |  |  | 1.298,73
[8 empty] | (F)Total: |  |  | 1.298,73
(G)Serviços | Código |  | Unid. |  | Custo Unitário |  |  | Consumo |  |  | Custo Unitário
padrão
Argamassa cimento e areia traço 1:4, tudo |  | 40348 | M3 |  |  | 324,81 |  | 0,1800 |  |  | 58,46
incluído
[8 empty] | (G)Total: |  |  | 58,46
(H)Itens de Transporte | Código | Unid. |  |  | Fórmula | X1 | X2 | X3 | Custo | Consumo | Custo Unit.
padrão
Transp. de Tubo de concreto armado D=1,50m | 1295 | t |  | 0,643XP + 0,669XR |  |  |  |  | 0,00 | 6,4500 | 0,00
CA-1 PB
[8 empty] | (H)Total: |  |  | 0,00
[7 empty] | Custo Direto Total (E) + (F) + (G) + (H) |  |  |  | 1.928,71
[8 empty] | BDI:29,63% |  |  | 571,47
[8 empty] | Preço Unitário Total |  |  | 2.500,18
SCONet - Sistema de Custos e Orçamentos | DER-ES
DER-ES - Departamento de Edificações e de Rodovias do Espírito Santo
Relatório de Composição do Serviço
Tabela de Preços: Referencial de Preços Junho 2020 com desoneração | Data base: 30/06/2020
Serviço: 42817 Corpo BTTC (grota) diâmetro 1,50 m CA-1 PB exclusive escavação e reaterro, inclusive transporte | Unidade: M
do tubo em Vias Urbanas
Grupo de Serviço: | 63 - OBRAS DE ARTE CORRENTES E DRENAGEM - VIAS URBANAS
(A)Equipamento | Código |  | Quantidade |  | Ut. Pr | Ut. Impr |  | Vl. Hr. Prod | Vl. Hr. Imp |  | Custo Horário
padrão
Carregadeira de rodas ref. Caterpillar modelo |  | 30023 | 1,0000 |  | 0,6000 | 0,4000 |  | 185,52 |  | 66,21 | 137,79
924H (1,9 m3) ( cab + ar ) ou equivalente
[8 empty] | (A)Total: |  |  | 137,79
(B)Mão-de-Obra | Código |  | Eq. Salarial | Encargos(%) |  | Sal/Hora |  |  | Consumo |  | Custo Horário
padrão
Encarregado de O.A.C. |  | 20060 | 2,26 |  | 128,33 | 24,27 |  |  |  | 2,4000 | 58,24
Pedreiro de O.A.C. |  | 20109 | 1,24 |  | 128,33 | 13,31 |  |  | 12,0000 |  | 159,72
Servente |  | 20002 | 10,84 |  | 128,33 | 10,84 |  |  | 18,0000 |  | 195,12
[8 empty] | (B)Total: |  |  | 413,08
(C)Itens de Incidência | Código |  | % | M. O. | Equip. |  | Mat. |  |  |  | Custo
padrão
Ferramentas manuais |  | 2000 | 5,0000 | X | [6 empty] | 20,65
[8 empty] | (C)Total: |  |  | 20,65
[5 empty] | Custo Horário da Execução (A) + (B) + (C) | [5 empty] | 571,52
[6 empty] | (D) Produção da Equipe |  |  |  |  | 0,8300
|  |  |  | (E) Custo Unitário da Execução [(A) + (B) + (C)] / (D) | [6 empty] | 688,57
(F)Materiais | Código |  | Unid. |  | Custo Unitário |  |  | Consumo |  |  | Custo Unitário
padrão
Tubo de concreto armado D=1,50m CA-1 PB |  | 10228 | M |  |  | 432,91 |  | 3,0000 |  |  | 1.298,73
[8 empty] | (F)Total: |  |  | 1.298,73
(G)Serviços | Código |  | Unid. |  | Custo Unitário |  |  | Consumo |  |  | Custo Unitário
padrão
Argamassa cimento e areia traço 1:4, tudo |  | 40348 | M3 |  |  | 324,81 |  | 0,1800 |  |  | 58,46
incluído
[8 empty] | (G)Total: |  |  | 58,46
(H)Itens de Transporte | Código | Unid. |  |  | Fórmula | X1 | X2 | X3 | Custo | Consumo | Custo Unit.
padrão
Transp. de Tubo de concreto armado D=1,50m | 1295 | t |  | 0,643XP + 0,669XR |  |  |  |  | 0,00 | 6,4500 | 0,00
CA-1 PB
[8 empty] | (H)Total: |  |  | 0,00
[7 empty] | Custo Direto Total (E) + (F) + (G) + (H) |  |  |  | 2.045,76
[8 empty] | BDI:29,63% |  |  | 606,15
[8 empty] | Preço Unitário Total |  |  | 2.651,91
SCONet - Sistema de Custos e Orçamentos | DER-ES
DER-ES - Departamento de Edificações e de Rodovias do Espírito Santo
Relatório de Composição do Serviço
Tabela de Preços: Referencial de Preços Junho 2020 com desoneração | Data base: 30/06/2020
Serviço: 40510 Corpo BTTC (grota) diâmetro 1,50 m CA-2 MF exclusive escavação e reaterro, inclusive transporte | Unidade: M
do tubo
Grupo de Serviço: | 3 - OBRAS DE ARTE CORRENTES E DRENAGEM
(A)Equipamento | Código |  | Quantidade |  | Ut. Pr | Ut. Impr |  | Vl. Hr. Prod | Vl. Hr. Imp |  | Custo Horário
padrão
Carregadeira de rodas ref. Caterpillar modelo |  | 30023 | 1,0000 |  | 0,6000 | 0,4000 |  | 185,52 |  | 66,21 | 137,79
924H (1,9 m3) ( cab + ar ) ou equivalente
[8 empty] | (A)Total: |  |  | 137,79
(B)Mão-de-Obra | Código |  | Eq. Salarial | Encargos(%) |  | Sal/Hora |  |  | Consumo |  | Custo Horário
padrão
Encarregado de O.A.C. |  | 20060 | 2,26 |  | 128,33 | 24,27 |  |  |  | 2,4000 | 58,24
Pedreiro de O.A.C. |  | 20109 | 1,24 |  | 128,33 | 13,31 |  |  | 12,0000 |  | 159,72
Servente |  | 20002 | 10,84 |  | 128,33 | 10,84 |  |  | 18,0000 |  | 195,12
[8 empty] | (B)Total: |  |  | 413,08
(C)Itens de Incidência | Código |  | % | M. O. | Equip. |  | Mat. |  |  |  | Custo
padrão
Ferramentas manuais |  | 2000 | 5,0000 | X | [6 empty] | 20,65
[8 empty] | (C)Total: |  |  | 20,65
[5 empty] | Custo Horário da Execução (A) + (B) + (C) | [5 empty] | 571,52
[6 empty] | (D) Produção da Equipe |  |  |  |  | 1,0000
|  |  |  | (E) Custo Unitário da Execução [(A) + (B) + (C)] / (D) | [6 empty] | 571,52
(F)Materiais | Código |  | Unid. |  | Custo Unitário |  |  | Consumo |  |  | Custo Unitário
padrão
Tubo de concreto armado D=1,50m CA-2 MF |  | 10234 | M |  |  | 480,24 |  | 3,0000 |  |  | 1.440,72
[8 empty] | (F)Total: |  |  | 1.440,72
(G)Serviços | Código |  | Unid. |  | Custo Unitário |  |  | Consumo |  |  | Custo Unitário
padrão
Argamassa cimento e areia traço 1:4, tudo |  | 40348 | M3 |  |  | 324,81 |  | 0,1800 |  |  | 58,46
incluído
[8 empty] | (G)Total: |  |  | 58,46
(H)Itens de Transporte | Código | Unid. |  |  | Fórmula | X1 | X2 | X3 | Custo | Consumo | Custo Unit.
padrão
Transp. de Tubo de concreto armado D=1,50m | 1296 | t |  | 0,643XP + 0,669XR |  |  |  |  | 0,00 | 6,3300 | 0,00
CA-2 MF
[8 empty] | (H)Total: |  |  | 0,00
[7 empty] | Custo Direto Total (E) + (F) + (G) + (H) |  |  |  | 2.070,70
[8 empty] | BDI:29,63% |  |  | 613,54
[8 empty] | Preço Unitário Total |  |  | 2.684,24
SCONet - Sistema de Custos e Orçamentos | DER-ES
DER-ES - Departamento de Edificações e de Rodovias do Espírito Santo
Relatório de Composição do Serviço
Tabela de Preços: Referencial de Preços Junho 2020 com desoneração | Data base: 30/06/2020
Serviço: 42818 Corpo BTTC (grota) diâmetro 1,50 m CA-2 MF exclusive escavação e reaterro, inclusive transporte | Unidade: M
do tubo em Vias Urbanas
Grupo de Serviço: | 63 - OBRAS DE ARTE CORRENTES E DRENAGEM - VIAS URBANAS
(A)Equipamento | Código |  | Quantidade |  | Ut. Pr | Ut. Impr |  | Vl. Hr. Prod | Vl. Hr. Imp |  | Custo Horário
padrão
Carregadeira de rodas ref. Caterpillar modelo |  | 30023 | 1,0000 |  | 0,6000 | 0,4000 |  | 185,52 |  | 66,21 | 137,79
924H (1,9 m3) ( cab + ar ) ou equivalente
[8 empty] | (A)Total: |  |  | 137,79
(B)Mão-de-Obra | Código |  | Eq. Salarial | Encargos(%) |  | Sal/Hora |  |  | Consumo |  | Custo Horário
padrão
Encarregado de O.A.C. |  | 20060 | 2,26 |  | 128,33 | 24,27 |  |  |  | 2,4000 | 58,24
Pedreiro de O.A.C. |  | 20109 | 1,24 |  | 128,33 | 13,31 |  |  | 12,0000 |  | 159,72
Servente |  | 20002 | 10,84 |  | 128,33 | 10,84 |  |  | 18,0000 |  | 195,12
[8 empty] | (B)Total: |  |  | 413,08
(C)Itens de Incidência | Código |  | % | M. O. | Equip. |  | Mat. |  |  |  | Custo
padrão
Ferramentas manuais |  | 2000 | 5,0000 | X | [6 empty] | 20,65
[8 empty] | (C)Total: |  |  | 20,65
[5 empty] | Custo Horário da Execução (A) + (B) + (C) | [5 empty] | 571,52
[6 empty] | (D) Produção da Equipe |  |  |  |  | 0,8300
|  |  |  | (E) Custo Unitário da Execução [(A) + (B) + (C)] / (D) | [6 empty] | 688,57
(F)Materiais | Código |  | Unid. |  | Custo Unitário |  |  | Consumo |  |  | Custo Unitário
padrão
Tubo de concreto armado D=1,50m CA-2 MF |  | 10234 | M |  |  | 480,24 |  | 3,0000 |  |  | 1.440,72
[8 empty] | (F)Total: |  |  | 1.440,72
(G)Serviços | Código |  | Unid. |  | Custo Unitário |  |  | Consumo |  |  | Custo Unitário
padrão
Argamassa cimento e areia traço 1:4, tudo |  | 40348 | M3 |  |  | 324,81 |  | 0,1800 |  |  | 58,46
incluído
[8 empty] | (G)Total: |  |  | 58,46
(H)Itens de Transporte | Código | Unid. |  |  | Fórmula | X1 | X2 | X3 | Custo | Consumo | Custo Unit.
padrão
Transp. de Tubo de concreto armado D=1,50m | 1296 | t |  | 0,643XP + 0,669XR |  |  |  |  | 0,00 | 6,3300 | 0,00
CA-2 MF
[8 empty] | (H)Total: |  |  | 0,00
[7 empty] | Custo Direto Total (E) + (F) + (G) + (H) |  |  |  | 2.187,75
[8 empty] | BDI:29,63% |  |  | 648,23
[8 empty] | Preço Unitário Total |  |  | 2.835,98
SCONet - Sistema de Custos e Orçamentos | DER-ES
DER-ES - Departamento de Edificações e de Rodovias do Espírito Santo
Relatório de Composição do Serviço
Tabela de Preços: Referencial de Preços Junho 2020 com desoneração | Data base: 30/06/2020
Serviço: 40511 Corpo BTTC (grota) diâmetro 1,50 m CA-2 PB exclusive escavação e reaterro, inclusive transporte | Unidade: M
do tubo
Grupo de Serviço: | 3 - OBRAS DE ARTE CORRENTES E DRENAGEM
(A)Equipamento | Código |  | Quantidade |  | Ut. Pr | Ut. Impr |  | Vl. Hr. Prod | Vl. Hr. Imp |  | Custo Horário
padrão
Carregadeira de rodas ref. Caterpillar modelo |  | 30023 | 1,0000 |  | 0,6000 | 0,4000 |  | 185,52 |  | 66,21 | 137,79
924H (1,9 m3) ( cab + ar ) ou equivalente
[8 empty] | (A)Total: |  |  | 137,79
(B)Mão-de-Obra | Código |  | Eq. Salarial | Encargos(%) |  | Sal/Hora |  |  | Consumo |  | Custo Horário
padrão
Encarregado de O.A.C. |  | 20060 | 2,26 |  | 128,33 | 24,27 |  |  |  | 2,4000 | 58,24
Pedreiro de O.A.C. |  | 20109 | 1,24 |  | 128,33 | 13,31 |  |  | 12,0000 |  | 159,72
Servente |  | 20002 | 10,84 |  | 128,33 | 10,84 |  |  | 18,0000 |  | 195,12
[8 empty] | (B)Total: |  |  | 413,08
(C)Itens de Incidência | Código |  | % | M. O. | Equip. |  | Mat. |  |  |  | Custo
padrão
Ferramentas manuais |  | 2000 | 5,0000 | X | [6 empty] | 20,65
[8 empty] | (C)Total: |  |  | 20,65
[5 empty] | Custo Horário da Execução (A) + (B) + (C) | [5 empty] | 571,52
[6 empty] | (D) Produção da Equipe |  |  |  |  | 1,0000
|  |  |  | (E) Custo Unitário da Execução [(A) + (B) + (C)] / (D) | [6 empty] | 571,52
(F)Materiais | Código |  | Unid. |  | Custo Unitário |  |  | Consumo |  |  | Custo Unitário
padrão
Tubo de concreto armado D=1,50m CA-2 PB |  | 10239 | M |  |  | 508,29 |  | 3,0000 |  |  | 1.524,87
[8 empty] | (F)Total: |  |  | 1.524,87
(G)Serviços | Código |  | Unid. |  | Custo Unitário |  |  | Consumo |  |  | Custo Unitário
padrão
Argamassa cimento e areia traço 1:4, tudo |  | 40348 | M3 |  |  | 324,81 |  | 0,1800 |  |  | 58,46
incluído
[8 empty] | (G)Total: |  |  | 58,46
(H)Itens de Transporte | Código | Unid. |  |  | Fórmula | X1 | X2 | X3 | Custo | Consumo | Custo Unit.
padrão
Transp. de Tubo de concreto armado D=1,50m | 1297 | t |  | 0,643XP + 0,669XR |  |  |  |  | 0,00 | 6,7500 | 0,00
CA-2 PB
[8 empty] | (H)Total: |  |  | 0,00
[7 empty] | Custo Direto Total (E) + (F) + (G) + (H) |  |  |  | 2.154,85
[8 empty] | BDI:29,63% |  |  | 638,48
[8 empty] | Preço Unitário Total |  |  | 2.793,33
SCONet - Sistema de Custos e Orçamentos | DER-ES
DER-ES - Departamento de Edificações e de Rodovias do Espírito Santo
Relatório de Composição do Serviço
Tabela de Preços: Referencial de Preços Junho 2020 com desoneração | Data base: 30/06/2020
Serviço: 42819 Corpo BTTC (grota) diâmetro 1,50 m CA-2 PB exclusive escavação e reaterro, inclusive transporte | Unidade: M
do tubo em Vias Urbanas
Grupo de Serviço: | 63 - OBRAS DE ARTE CORRENTES E DRENAGEM - VIAS URBANAS
(A)Equipamento | Código |  | Quantidade |  | Ut. Pr | Ut. Impr |  | Vl. Hr. Prod | Vl. Hr. Imp |  | Custo Horário
padrão
Carregadeira de rodas ref. Caterpillar modelo |  | 30023 | 1,0000 |  | 0,6000 | 0,4000 |  | 185,52 |  | 66,21 | 137,79
924H (1,9 m3) ( cab + ar ) ou equivalente
[8 empty] | (A)Total: |  |  | 137,79
(B)Mão-de-Obra | Código |  | Eq. Salarial | Encargos(%) |  | Sal/Hora |  |  | Consumo |  | Custo Horário
padrão
Encarregado de O.A.C. |  | 20060 | 2,26 |  | 128,33 | 24,27 |  |  |  | 2,4000 | 58,24
Pedreiro de O.A.C. |  | 20109 | 1,24 |  | 128,33 | 13,31 |  |  | 12,0000 |  | 159,72
Servente |  | 20002 | 10,84 |  | 128,33 | 10,84 |  |  | 18,0000 |  | 195,12
[8 empty] | (B)Total: |  |  | 413,08
(C)Itens de Incidência | Código |  | % | M. O. | Equip. |  | Mat. |  |  |  | Custo
padrão
Ferramentas manuais |  | 2000 | 5,0000 | X | [6 empty] | 20,65
[8 empty] | (C)Total: |  |  | 20,65
[5 empty] | Custo Horário da Execução (A) + (B) + (C) | [5 empty] | 571,52
[6 empty] | (D) Produção da Equipe |  |  |  |  | 0,8300
|  |  |  | (E) Custo Unitário da Execução [(A) + (B) + (C)] / (D) | [6 empty] | 688,57
(F)Materiais | Código |  | Unid. |  | Custo Unitário |  |  | Consumo |  |  | Custo Unitário
padrão
Tubo de concreto armado D=1,50m CA-2 PB |  | 10239 | M |  |  | 508,29 |  | 3,0000 |  |  | 1.524,87
[8 empty] | (F)Total: |  |  | 1.524,87
(G)Serviços | Código |  | Unid. |  | Custo Unitário |  |  | Consumo |  |  | Custo Unitário
padrão
Argamassa cimento e areia traço 1:4, tudo |  | 40348 | M3 |  |  | 324,81 |  | 0,1800 |  |  | 58,46
incluído
[8 empty] | (G)Total: |  |  | 58,46
(H)Itens de Transporte | Código | Unid. |  |  | Fórmula | X1 | X2 | X3 | Custo | Consumo | Custo Unit.
padrão
Transp. de Tubo de concreto armado D=1,50m | 1297 | t |  | 0,643XP + 0,669XR |  |  |  |  | 0,00 | 6,7500 | 0,00
CA-2 PB
[8 empty] | (H)Total: |  |  | 0,00
[7 empty] | Custo Direto Total (E) + (F) + (G) + (H) |  |  |  | 2.271,90
[8 empty] | BDI:29,63% |  |  | 673,16
[8 empty] | Preço Unitário Total |  |  | 2.945,06
SCONet - Sistema de Custos e Orçamentos | DER-ES
DER-ES - Departamento de Edificações e de Rodovias do Espírito Santo
Relatório de Composição do Serviço
Tabela de Preços: Referencial de Preços Junho 2020 com desoneração | Data base: 30/06/2020
Serviço: 40512 Corpo BTTC (grota) diâmetro 1,50 m CA-3 MF exclusive escavação e reaterro, inclusive transporte | Unidade: M
do tubo
Grupo de Serviço: | 3 - OBRAS DE ARTE CORRENTES E DRENAGEM
(A)Equipamento | Código |  | Quantidade |  | Ut. Pr | Ut. Impr |  | Vl. Hr. Prod | Vl. Hr. Imp |  | Custo Horário
padrão
Carregadeira de rodas ref. Caterpillar modelo |  | 30023 | 1,0000 |  | 0,6000 | 0,4000 |  | 185,52 |  | 66,21 | 137,79
924H (1,9 m3) ( cab + ar ) ou equivalente
[8 empty] | (A)Total: |  |  | 137,79
(B)Mão-de-Obra | Código |  | Eq. Salarial | Encargos(%) |  | Sal/Hora |  |  | Consumo |  | Custo Horário
padrão
Encarregado de O.A.C. |  | 20060 | 2,26 |  | 128,33 | 24,27 |  |  |  | 2,4000 | 58,24
Pedreiro de O.A.C. |  | 20109 | 1,24 |  | 128,33 | 13,31 |  |  | 12,0000 |  | 159,72
Servente |  | 20002 | 10,84 |  | 128,33 | 10,84 |  |  | 18,0000 |  | 195,12
[8 empty] | (B)Total: |  |  | 413,08
(C)Itens de Incidência | Código |  | % | M. O. | Equip. |  | Mat. |  |  |  | Custo
padrão
Ferramentas manuais |  | 2000 | 5,0000 | X | [6 empty] | 20,65
[8 empty] | (C)Total: |  |  | 20,65
[5 empty] | Custo Horário da Execução (A) + (B) + (C) | [5 empty] | 571,52
[6 empty] | (D) Produção da Equipe |  |  |  |  | 1,0000
|  |  |  | (E) Custo Unitário da Execução [(A) + (B) + (C)] / (D) | [6 empty] | 571,52
(F)Materiais | Código |  | Unid. |  | Custo Unitário |  |  | Consumo |  |  | Custo Unitário
padrão
Tubo de concreto armado D=1,50m CA-3 MF |  | 10242 | M |  |  | 611,86 |  | 3,0000 |  |  | 1.835,58
[8 empty] | (F)Total: |  |  | 1.835,58
(G)Serviços | Código |  | Unid. |  | Custo Unitário |  |  | Consumo |  |  | Custo Unitário
padrão
Argamassa cimento e areia traço 1:4, tudo |  | 40348 | M3 |  |  | 324,81 |  | 0,1800 |  |  | 58,46
incluído
[8 empty] | (G)Total: |  |  | 58,46
(H)Itens de Transporte | Código | Unid. |  |  | Fórmula | X1 | X2 | X3 | Custo | Consumo | Custo Unit.
padrão
Transp. de Tubo de concreto armado D=1,50m | 1298 | t |  | 0,643XP + 0,669XR |  |  |  |  | 0,00 | 7,0500 | 0,00
CA-3 MF
[8 empty] | (H)Total: |  |  | 0,00
[7 empty] | Custo Direto Total (E) + (F) + (G) + (H) |  |  |  | 2.465,56
[8 empty] | BDI:29,63% |  |  | 730,54
[8 empty] | Preço Unitário Total |  |  | 3.196,10
SCONet - Sistema de Custos e Orçamentos | DER-ES
DER-ES - Departamento de Edificações e de Rodovias do Espírito Santo
Relatório de Composição do Serviço
Tabela de Preços: Referencial de Preços Junho 2020 com desoneração | Data base: 30/06/2020
Serviço: 42820 Corpo BTTC (grota) diâmetro 1,50 m CA-3 MF exclusive escavação e reaterro, inclusive transporte | Unidade: M
do tubo em Vias Urbanas
Grupo de Serviço: | 63 - OBRAS DE ARTE CORRENTES E DRENAGEM - VIAS URBANAS
(A)Equipamento | Código |  | Quantidade |  | Ut. Pr | Ut. Impr |  | Vl. Hr. Prod | Vl. Hr. Imp |  | Custo Horário
padrão
Carregadeira de rodas ref. Caterpillar modelo |  | 30023 | 1,0000 |  | 0,6000 | 0,4000 |  | 185,52 |  | 66,21 | 137,79
924H (1,9 m3) ( cab + ar ) ou equivalente
[8 empty] | (A)Total: |  |  | 137,79
(B)Mão-de-Obra | Código |  | Eq. Salarial | Encargos(%) |  | Sal/Hora |  |  | Consumo |  | Custo Horário
padrão
Encarregado de O.A.C. |  | 20060 | 2,26 |  | 128,33 | 24,27 |  |  |  | 2,4000 | 58,24
Pedreiro de O.A.C. |  | 20109 | 1,24 |  | 128,33 | 13,31 |  |  | 12,0000 |  | 159,72
Servente |  | 20002 | 10,84 |  | 128,33 | 10,84 |  |  | 18,0000 |  | 195,12
[8 empty] | (B)Total: |  |  | 413,08
(C)Itens de Incidência | Código |  | % | M. O. | Equip. |  | Mat. |  |  |  | Custo
padrão
Ferramentas manuais |  | 2000 | 5,0000 | X | [6 empty] | 20,65
[8 empty] | (C)Total: |  |  | 20,65
[5 empty] | Custo Horário da Execução (A) + (B) + (C) | [5 empty] | 571,52
[6 empty] | (D) Produção da Equipe |  |  |  |  | 0,8300
|  |  |  | (E) Custo Unitário da Execução [(A) + (B) + (C)] / (D) | [6 empty] | 688,57
(F)Materiais | Código |  | Unid. |  | Custo Unitário |  |  | Consumo |  |  | Custo Unitário
padrão
Tubo de concreto armado D=1,50m CA-3 MF |  | 10242 | M |  |  | 611,86 |  | 3,0000 |  |  | 1.835,58
[8 empty] | (F)Total: |  |  | 1.835,58
(G)Serviços | Código |  | Unid. |  | Custo Unitário |  |  | Consumo |  |  | Custo Unitário
padrão
Argamassa cimento e areia traço 1:4, tudo |  | 40348 | M3 |  |  | 324,81 |  | 0,1800 |  |  | 58,46
incluído
[8 empty] | (G)Total: |  |  | 58,46
(H)Itens de Transporte | Código | Unid. |  |  | Fórmula | X1 | X2 | X3 | Custo | Consumo | Custo Unit.
padrão
Transp. de Tubo de concreto armado D=1,50m | 1298 | t |  | 0,643XP + 0,669XR |  |  |  |  | 0,00 | 7,0500 | 0,00
CA-3 MF
[8 empty] | (H)Total: |  |  | 0,00
[7 empty] | Custo Direto Total (E) + (F) + (G) + (H) |  |  |  | 2.582,61
[8 empty] | BDI:29,63% |  |  | 765,22
[8 empty] | Preço Unitário Total |  |  | 3.347,83
SCONet - Sistema de Custos e Orçamentos | DER-ES
DER-ES - Departamento de Edificações e de Rodovias do Espírito Santo
Relatório de Composição do Serviço
Tabela de Preços: Referencial de Preços Junho 2020 com desoneração | [9 empty] | Data base: 30/06/2020
Serviço: 41321 Corpo de BDCC 1,00 x 1,00 m em Vias Urbanas | [10 empty] | Unidade: M
Grupo de Serviço: | 63 - OBRAS DE ARTE CORRENTES E DRENAGEM - VIAS URBANAS
(A)Equipamento | Código |  | Quantidade |  | Ut. Pr | Ut. Impr |  | Vl. Hr. Prod | Vl. Hr. Imp |  | Custo Horário
padrão
Caminhão basculante L 2324/41 PBT=22,0t ( |  | 30002 | 0,0800 |  | 1,0000 | 0,0000 |  | 180,51 |  | 54,48 | 14,44
TRUCK 15,0t)
Caminhão carroceria 1518/48 PBT=19,0t ( |  | 30006 | 0,4000 |  | 1,0000 | 0,0000 |  | 152,34 |  | 50,77 | 60,93
TRUCK 15,0t)
[8 empty] | (A)Total: |  |  | 75,37
(B)Mão-de-Obra | Código |  | Eq. Salarial | Encargos(%) |  | Sal/Hora |  |  | Consumo |  | Custo Horário
padrão
Encarregado de O.A.C. |  | 20060 | 2,26 |  | 128,33 | 24,27 |  |  |  | 6,0000 | 145,62
[8 empty] | (B)Total: |  |  | 145,62
(C)Itens de Incidência | Código |  | % | M. O. | Equip. |  | Mat. |  |  |  | Custo
padrão
[8 empty] | (C)Total: |  |  | 0,00
[5 empty] | Custo Horário da Execução (A) + (B) + (C) | [5 empty] | 220,99
[6 empty] | (D) Produção da Equipe |  |  |  |  | 0,8300
|  |  |  | (E) Custo Unitário da Execução [(A) + (B) + (C)] / (D) | [6 empty] | 266,25
(F)Materiais | Código |  | Unid. |  | Custo Unitário |  |  | Consumo |  |  | Custo Unitário
padrão
[9 empty] | (F)Total: |  | 0,00
(G)Serviços | Código |  | Unid. |  | Custo Unitário |  |  | Consumo |  |  | Custo Unitário
padrão
Aço CA-50, fornecimento, dobragem e colocação |  | 40376 | kg |  |  | 7,20 |  | 122,6200 |  |  | 882,86
nas formas (preço médio das bitolas)
Argamassa cimento e areia traço 1:4, tudo |  | 40348 | M3 |  |  | 324,81 |  | 0,1000 |  |  | 32,48
incluído
Concreto estrutural fck = 15,0 MPa, tudo incluído |  | 40358 | M3 |  |  | 422,43 |  | 0,4946 |  |  | 208,93
Concreto estrutural fck = 20,0 MPa, tudo incluído |  | 40360 | M3 |  |  | 436,04 |  | 1,9611 |  |  | 855,11
Concreto estrutural fck = 25,0 MPa, inclusive |  | 40362 | M3 |  |  | 450,49 |  | 2,5000 |  |  | 1.126,22
fornecimento e transporte do cimento, areia e
pedra britada
Formas planas de madeirit meso e |  | 40324 | M2 |  |  | 58,01 |  | 12,3000 |  |  | 713,52
superestrutura com 2 reaproveitamentos esp. =
17 mm, inclusive fornecimento e transporte das
madeiras
[8 empty] | (G)Total: |  |  | 3.819,12
(H)Itens de Transporte | Código | Unid. |  |  | Fórmula | X1 | X2 | X3 | Custo | Consumo | Custo Unit.
padrão
[8 empty] | (H)Total: |  |  | 0,00
[7 empty] | Custo Direto Total (E) + (F) + (G) + (H) |  |  |  | 4.085,37
[8 empty] | BDI:29,63% |  |  | 1.210,49
[8 empty] | Preço Unitário Total |  |  | 5.295,86
SCONet - Sistema de Custos e Orçamentos | DER-ES
DER-ES - Departamento de Edificações e de Rodovias do Espírito Santo
Relatório de Composição do Serviço
Tabela de Preços: Referencial de Preços Junho 2020 com desoneração | [8 empty] | Data base: 30/06/2020
Serviço: 40586 Corpo de BDCC 1,50 x 1,50 m projeto DNIT para H < = 2,50 m | [9 empty] | Unidade: M
Grupo de Serviço: | 3 - OBRAS DE ARTE CORRENTES E DRENAGEM
(A)Equipamento | Código | Quantidade | Ut. Pr |  | Ut. Impr |  | Vl. Hr. Prod | Vl. Hr. Imp |  | Custo Horário
padrão
Caminhão carroceria 815/37 PBT=8,3t (TOCO 4, | 30004 | 1,0000 | 1,0000 |  | 0,0000 |  | 129,73 | 40,11 |  | 129,73
0t)
[7 empty] | (A)Total: |  |  | 129,73
(B)Mão-de-Obra | Código | Eq. Salarial | Encargos(%) |  | Sal/Hora |  |  | Consumo |  | Custo Horário
padrão
[7 empty] | (B)Total: |  |  | 0,00
(C)Itens de Incidência | Código | % | M. O. | Equip. |  | Mat. |  |  |  | Custo
padrão
[7 empty] | (C)Total: |  |  | 0,00
|  |  |  | Custo Horário da Execução (A) + (B) + (C) | [5 empty] | 129,73
[5 empty] | (D) Produção da Equipe |  |  |  |  | 1,0000
|  |  | (E) Custo Unitário da Execução [(A) + (B) + (C)] / (D) | [6 empty] | 129,73
(F)Materiais | Código | Unid. |  | Custo Unitário |  |  | Consumo |  |  | Custo Unitário
padrão
[7 empty] | (F)Total: |  |  | 0,00
(G)Serviços | Código | Unid. |  | Custo Unitário |  |  | Consumo |  |  | Custo Unitário
padrão
Aço CA-50, fornecimento, dobragem e colocação | 40376 | kg |  | 7,20 |  |  | 99,0000 |  |  | 712,80
nas formas (preço médio das bitolas)
Concreto de regularização, tudo incluído | 40349 | M3 |  | 335,93 |  |  | 0,3800 |  |  | 127,65
Concreto estrutural fck = 15,0 MPa, tudo incluído | 40358 | M3 |  | 422,43 |  |  | 1,7900 |  |  | 756,14
Escoramento e cimbramento (bueiro celular), | 40328 | M3 |  | 95,06 |  |  | 4,5000 |  |  | 427,77
inclusive fornecimento e transportes das
madeiras
Formas planas de madeira com 01 (um) | 40311 | M2 |  | 84,48 |  |  | 12,2000 |  |  | 1.030,65
reaproveitamento, inclusive fornecimento e
transporte das madeiras
[7 empty] | (G)Total: |  |  | 3.055,01
(H)Itens de Transporte | Código | Unid. |  | Fórmula | X1 | X2 | X3 | Custo | Consumo | Custo Unit.
padrão
[7 empty] | (H)Total: |  |  | 0,00
[6 empty] | Custo Direto Total (E) + (F) + (G) + (H) |  |  |  | 3.184,74
[7 empty] | BDI:29,63% |  |  | 943,63
[7 empty] | Preço Unitário Total |  |  | 4.128,37
SCONet - Sistema de Custos e Orçamentos | DER-ES
DER-ES - Departamento de Edificações e de Rodovias do Espírito Santo
Relatório de Composição do Serviço
Tabela de Preços: Referencial de Preços Junho 2020 com desoneração | [8 empty] | Data base: 30/06/2020
Serviço: 42821 Corpo de BDCC 1,50 x 1,50 m projeto DNIT para H < = 2,50 m em Vias Urbanas | [9 empty] | Unidade: M
Grupo de Serviço: | 63 - OBRAS DE ARTE CORRENTES E DRENAGEM - VIAS URBANAS
(A)Equipamento | Código | Quantidade |  | Ut. Pr | Ut. Impr |  | Vl. Hr. Prod | Vl. Hr. Imp |  | Custo Horário
padrão
Caminhão carroceria 815/37 PBT=8,3t (TOCO 4, | 30004 |  | 1,0000 | 1,0000 | 0,0000 |  | 129,73 |  | 40,11 | 129,73
0t)
[8 empty] | (A)Total: |  | 129,73
(B)Mão-de-Obra | Código | Eq. Salarial |  | Encargos(%) | Sal/Hora |  |  | Consumo |  | Custo Horário
padrão
[8 empty] | (B)Total: |  | 0,00
(C)Itens de Incidência | Código | % | M. O. | Equip. |  | Mat. |  |  |  | Custo
padrão
[8 empty] | (C)Total: |  | 0,00
|  |  |  | Custo Horário da Execução (A) + (B) + (C) | [5 empty] | 129,73
[5 empty] | (D) Produção da Equipe |  |  |  |  | 0,8300
|  |  |  | (E) Custo Unitário da Execução [(A) + (B) + (C)] / (D) | [5 empty] | 156,30
(F)Materiais | Código | Unid. |  | Custo Unitário |  |  | Consumo |  |  | Custo Unitário
padrão
[8 empty] | (F)Total: |  | 0,00
(G)Serviços | Código | Unid. |  | Custo Unitário |  |  | Consumo |  |  | Custo Unitário
padrão
Aço CA-50, fornecimento, dobragem e colocação | 40376 | kg |  | 7,20 |  |  | 99,0000 |  |  | 712,80
nas formas (preço médio das bitolas)
Concreto de regularização, tudo incluído | 40349 | M3 |  | 335,93 |  |  |  | 0,3800 |  | 127,65
Concreto estrutural fck = 15,0 MPa, tudo incluído | 40358 | M3 |  | 422,43 |  |  |  | 1,7900 |  | 756,14
Escoramento e cimbramento (bueiro celular), | 40328 | M3 |  | 95,06 |  |  |  | 4,5000 |  | 427,77
inclusive fornecimento e transportes das
madeiras
Formas planas de madeira com 01 (um) | 40311 | M2 |  | 84,48 |  |  | 12,2000 |  |  | 1.030,65
reaproveitamento, inclusive fornecimento e
transporte das madeiras
[8 empty] | (G)Total: |  | 3.055,01
(H)Itens de Transporte | Código | Unid. |  | Fórmula | X1 | X2 | X3 | Custo | Consumo | Custo Unit.
padrão
[8 empty] | (H)Total: |  | 0,00
[6 empty] | Custo Direto Total (E) + (F) + (G) + (H) |  |  |  | 3.211,31
[7 empty] | BDI:29,63% |  |  | 951,51
[7 empty] | Preço Unitário Total |  |  | 4.162,82
SCONet - Sistema de Custos e Orçamentos | DER-ES
DER-ES - Departamento de Edificações e de Rodovias do Espírito Santo
Relatório de Composição do Serviço
Tabela de Preços: Referencial de Preços Junho 2020 com desoneração | [8 empty] | Data base: 30/06/2020
Serviço: 40592 Corpo de BDCC 1,50 x 1,50 m projeto DNIT para 2,50 < H < 5,00 m | [9 empty] | Unidade: M
Grupo de Serviço: | 3 - OBRAS DE ARTE CORRENTES E DRENAGEM
(A)Equipamento | Código | Quantidade |  | Ut. Pr | Ut. Impr |  | Vl. Hr. Prod | Vl. Hr. Imp |  | Custo Horário
padrão
Caminhão carroceria 815/37 PBT=8,3t (TOCO 4, | 30004 |  | 1,0000 | 1,0000 | 0,0000 |  | 129,73 | 40,11 |  | 129,73
0t)
[7 empty] | (A)Total: |  |  | 129,73
(B)Mão-de-Obra | Código | Eq. Salarial |  | Encargos(%) | Sal/Hora |  |  | Consumo |  | Custo Horário
padrão
[7 empty] | (B)Total: |  |  | 0,00
(C)Itens de Incidência | Código | % | M. O. | Equip. |  | Mat. |  |  |  | Custo
padrão
[7 empty] | (C)Total: |  |  | 0,00
|  |  |  | Custo Horário da Execução (A) + (B) + (C) | [5 empty] | 129,73
[5 empty] | (D) Produção da Equipe |  |  |  |  | 1,0000
|  |  |  | (E) Custo Unitário da Execução [(A) + (B) + (C)] / (D) | [5 empty] | 129,73
(F)Materiais | Código | Unid. |  | Custo Unitário |  |  | Consumo |  |  | Custo Unitário
padrão
[7 empty] | (F)Total: |  |  | 0,00
(G)Serviços | Código | Unid. |  | Custo Unitário |  |  | Consumo |  |  | Custo Unitário
padrão
Aço CA-50, fornecimento, dobragem e colocação | 40376 | kg |  | 7,20 |  |  | 119,0000 |  |  | 856,80
nas formas (preço médio das bitolas)
Concreto de regularização, tudo incluído | 40349 | M3 |  | 335,93 |  |  | 0,3800 |  |  | 127,65
Concreto estrutural fck = 15,0 MPa, tudo incluído | 40358 | M3 |  | 422,43 |  |  | 1,7900 |  |  | 756,14
Escoramento e cimbramento (bueiro celular), | 40328 | M3 |  | 95,06 |  |  | 4,5000 |  |  | 427,77
inclusive fornecimento e transportes das
madeiras
Formas planas de madeira com 01 (um) | 40311 | M2 |  | 84,48 |  |  | 12,2000 |  |  | 1.030,65
reaproveitamento, inclusive fornecimento e
transporte das madeiras
[7 empty] | (G)Total: |  |  | 3.199,01
(H)Itens de Transporte | Código | Unid. |  | Fórmula | X1 | X2 | X3 | Custo | Consumo | Custo Unit.
padrão
[7 empty] | (H)Total: |  |  | 0,00
[6 empty] | Custo Direto Total (E) + (F) + (G) + (H) |  |  |  | 3.328,74
[7 empty] | BDI:29,63% |  |  | 986,30
[7 empty] | Preço Unitário Total |  |  | 4.315,04
SCONet - Sistema de Custos e Orçamentos | DER-ES
DER-ES - Departamento de Edificações e de Rodovias do Espírito Santo
Relatório de Composição do Serviço
Tabela de Preços: Referencial de Preços Junho 2020 com desoneração | [8 empty] | Data base: 30/06/2020
Serviço: 42822 Corpo de BDCC 1,50 x 1,50 m projeto DNIT para 2,50 < H < 5,00 m em Vias Urbanas | [9 empty] | Unidade: M
Grupo de Serviço: | 63 - OBRAS DE ARTE CORRENTES E DRENAGEM - VIAS URBANAS
(A)Equipamento | Código | Quantidade |  | Ut. Pr | Ut. Impr |  | Vl. Hr. Prod | Vl. Hr. Imp |  | Custo Horário
padrão
Caminhão carroceria 815/37 PBT=8,3t (TOCO 4, | 30004 |  | 1,0000 | 1,0000 | 0,0000 |  | 129,73 |  | 40,11 | 129,73
0t)
[8 empty] | (A)Total: |  | 129,73
(B)Mão-de-Obra | Código | Eq. Salarial |  | Encargos(%) | Sal/Hora |  |  | Consumo |  | Custo Horário
padrão
[8 empty] | (B)Total: |  | 0,00
(C)Itens de Incidência | Código | % | M. O. | Equip. |  | Mat. |  |  |  | Custo
padrão
[8 empty] | (C)Total: |  | 0,00
|  |  |  | Custo Horário da Execução (A) + (B) + (C) | [5 empty] | 129,73
[5 empty] | (D) Produção da Equipe |  |  |  |  | 0,8300
|  |  |  | (E) Custo Unitário da Execução [(A) + (B) + (C)] / (D) | [5 empty] | 156,30
(F)Materiais | Código | Unid. |  | Custo Unitário |  |  | Consumo |  |  | Custo Unitário
padrão
[8 empty] | (F)Total: |  | 0,00
(G)Serviços | Código | Unid. |  | Custo Unitário |  |  | Consumo |  |  | Custo Unitário
padrão
Aço CA-50, fornecimento, dobragem e colocação | 40376 | kg |  | 7,20 |  |  | 119,0000 |  |  | 856,80
nas formas (preço médio das bitolas)
Concreto de regularização, tudo incluído | 40349 | M3 |  | 335,93 |  |  |  | 0,3800 |  | 127,65
Concreto estrutural fck = 15,0 MPa, tudo incluído | 40358 | M3 |  | 422,43 |  |  |  | 1,7900 |  | 756,14
Escoramento e cimbramento (bueiro celular), | 40328 | M3 |  | 95,06 |  |  |  | 4,5000 |  | 427,77
inclusive fornecimento e transportes das
madeiras
Formas planas de madeira com 01 (um) | 40311 | M2 |  | 84,48 |  |  | 12,2000 |  |  | 1.030,65
reaproveitamento, inclusive fornecimento e
transporte das madeiras
[8 empty] | (G)Total: |  | 3.199,01
(H)Itens de Transporte | Código | Unid. |  | Fórmula | X1 | X2 | X3 | Custo | Consumo | Custo Unit.
padrão
[8 empty] | (H)Total: |  | 0,00
[6 empty] | Custo Direto Total (E) + (F) + (G) + (H) |  |  |  | 3.355,31
[7 empty] | BDI:29,63% |  |  | 994,17
[7 empty] | Preço Unitário Total |  |  | 4.349,48
SCONet - Sistema de Custos e Orçamentos | DER-ES
DER-ES - Departamento de Edificações e de Rodovias do Espírito Santo
Relatório de Composição do Serviço
Tabela de Preços: Referencial de Preços Junho 2020 com desoneração | [8 empty] | Data base: 30/06/2020
Serviço: 40598 Corpo de BDCC 2,00 x 1,20 m - tudo incluido conforme projeto | [9 empty] | Unidade: M
Grupo de Serviço: | 3 - OBRAS DE ARTE CORRENTES E DRENAGEM
(A)Equipamento | Código | Quantidade | Ut. Pr |  | Ut. Impr |  | Vl. Hr. Prod | Vl. Hr. Imp |  | Custo Horário
padrão
Caminhão carroceria 815/37 PBT=8,3t (TOCO 4, | 30004 | 1,0000 | 1,0000 |  | 0,0000 |  | 129,73 | 40,11 |  | 129,73
0t)
[7 empty] | (A)Total: |  |  | 129,73
(B)Mão-de-Obra | Código | Eq. Salarial | Encargos(%) |  | Sal/Hora |  |  | Consumo |  | Custo Horário
padrão
[7 empty] | (B)Total: |  |  | 0,00
(C)Itens de Incidência | Código | % | M. O. | Equip. |  | Mat. |  |  |  | Custo
padrão
[7 empty] | (C)Total: |  |  | 0,00
|  |  |  | Custo Horário da Execução (A) + (B) + (C) | [5 empty] | 129,73
[5 empty] | (D) Produção da Equipe |  |  |  |  | 1,0000
|  |  | (E) Custo Unitário da Execução [(A) + (B) + (C)] / (D) | [6 empty] | 129,73
(F)Materiais | Código | Unid. |  | Custo Unitário |  |  | Consumo |  |  | Custo Unitário
padrão
[7 empty] | (F)Total: |  |  | 0,00
(G)Serviços | Código | Unid. |  | Custo Unitário |  |  | Consumo |  |  | Custo Unitário
padrão
Aço CA-50, fornecimento, dobragem e colocação | 40376 | kg |  | 7,20 |  |  | 218,8000 |  |  | 1.575,36
nas formas (preço médio das bitolas)
Concreto de regularização, tudo incluído | 40349 | M3 |  | 335,93 |  |  | 1,3000 |  |  | 436,70
Concreto estrutural fck = 25,0 MPa, inclusive | 40362 | M3 |  | 450,49 |  |  | 2,4300 |  |  | 1.094,69
fornecimento e transporte do cimento, areia e
pedra britada
Escoramento e cimbramento (bueiro celular), | 40328 | M3 |  | 95,06 |  |  | 4,8000 |  |  | 456,28
inclusive fornecimento e transportes das
madeiras
Formas planas de madeira com 02 (dois) | 40312 | M2 |  | 70,76 |  |  | 12,5000 |  |  | 884,50
reaproveitamentos, inclusive fornecimento e
transporte das madeiras
[7 empty] | (G)Total: |  |  | 4.447,53
(H)Itens de Transporte | Código | Unid. |  | Fórmula | X1 | X2 | X3 | Custo | Consumo | Custo Unit.
padrão
[7 empty] | (H)Total: |  |  | 0,00
[6 empty] | Custo Direto Total (E) + (F) + (G) + (H) |  |  |  | 4.577,26
[7 empty] | BDI:29,63% |  |  | 1.356,24
[7 empty] | Preço Unitário Total |  |  | 5.933,50
SCONet - Sistema de Custos e Orçamentos | DER-ES
DER-ES - Departamento de Edificações e de Rodovias do Espírito Santo
Relatório de Composição do Serviço
Tabela de Preços: Referencial de Preços Junho 2020 com desoneração | [8 empty] | Data base: 30/06/2020
| Serviço: 42823 Corpo de BDCC 2,00 x 1,20 m - tudo incluido conforme projeto em Vias Urbanas | [8 empty] | Unidade: M
Grupo de Serviço: | 63 - OBRAS DE ARTE CORRENTES E DRENAGEM - VIAS URBANAS
(A)Equipamento | Código | Quantidade |  | Ut. Pr | Ut. Impr |  | Vl. Hr. Prod | Vl. Hr. Imp |  | Custo Horário
padrão
Caminhão carroceria 815/37 PBT=8,3t (TOCO 4, | 30004 |  | 1,0000 | 1,0000 | 0,0000 |  | 129,73 |  | 40,11 | 129,73
0t)
[8 empty] | (A)Total: |  | 129,73
(B)Mão-de-Obra | Código | Eq. Salarial |  | Encargos(%) | Sal/Hora |  |  | Consumo |  | Custo Horário
padrão
[8 empty] | (B)Total: |  | 0,00
(C)Itens de Incidência | Código | % | M. O. | Equip. |  | Mat. |  |  |  | Custo
padrão
[8 empty] | (C)Total: |  | 0,00
|  |  |  | Custo Horário da Execução (A) + (B) + (C) | [5 empty] | 129,73
[5 empty] | (D) Produção da Equipe |  |  |  |  | 0,8300
|  |  |  | (E) Custo Unitário da Execução [(A) + (B) + (C)] / (D) | [5 empty] | 156,30
(F)Materiais | Código | Unid. |  | Custo Unitário |  |  | Consumo |  |  | Custo Unitário
padrão
[8 empty] | (F)Total: |  | 0,00
(G)Serviços | Código | Unid. |  | Custo Unitário |  |  | Consumo |  |  | Custo Unitário
padrão
Aço CA-50, fornecimento, dobragem e colocação | 40376 | kg |  | 7,20 |  |  | 218,8000 |  |  | 1.575,36
nas formas (preço médio das bitolas)
Concreto de regularização, tudo incluído | 40349 | M3 |  | 335,93 |  |  |  | 1,3000 |  | 436,70
Concreto estrutural fck = 25,0 MPa, inclusive | 40362 | M3 |  | 450,49 |  |  |  | 2,4300 |  | 1.094,69
fornecimento e transporte do cimento, areia e
pedra britada
Escoramento e cimbramento (bueiro celular), | 40328 | M3 |  | 95,06 |  |  |  | 4,8000 |  | 456,28
inclusive fornecimento e transportes das
madeiras
Formas planas de madeira com 02 (dois) | 40312 | M2 |  | 70,76 |  |  | 12,5000 |  |  | 884,50
reaproveitamentos, inclusive fornecimento e
transporte das madeiras
[8 empty] | (G)Total: |  | 4.447,53
(H)Itens de Transporte | Código | Unid. |  | Fórmula | X1 | X2 | X3 | Custo | Consumo | Custo Unit.
padrão
[8 empty] | (H)Total: |  | 0,00
[6 empty] | Custo Direto Total (E) + (F) + (G) + (H) |  |  |  | 4.603,83
[7 empty] | BDI:29,63% |  |  | 1.364,11
[7 empty] | Preço Unitário Total |  |  | 5.967,94
SCONet - Sistema de Custos e Orçamentos | DER-ES
DER-ES - Departamento de Edificações e de Rodovias do Espírito Santo
Relatório de Composição do Serviço
Tabela de Preços: Referencial de Preços Junho 2020 com desoneração | [8 empty] | Data base: 30/06/2020
Serviço: 40587 Corpo de BDCC 2,00 x 2,00 m projeto DNIT para H < = 2,50 m | [9 empty] | Unidade: M
Grupo de Serviço: | 3 - OBRAS DE ARTE CORRENTES E DRENAGEM
(A)Equipamento | Código | Quantidade | Ut. Pr |  | Ut. Impr |  | Vl. Hr. Prod | Vl. Hr. Imp |  | Custo Horário
padrão
Caminhão carroceria 815/37 PBT=8,3t (TOCO 4, | 30004 | 1,0000 | 1,0000 |  | 0,0000 |  | 129,73 | 40,11 |  | 129,73
0t)
[7 empty] | (A)Total: |  |  | 129,73
(B)Mão-de-Obra | Código | Eq. Salarial | Encargos(%) |  | Sal/Hora |  |  | Consumo |  | Custo Horário
padrão
[7 empty] | (B)Total: |  |  | 0,00
(C)Itens de Incidência | Código | % | M. O. | Equip. |  | Mat. |  |  |  | Custo
padrão
[7 empty] | (C)Total: |  |  | 0,00
|  |  |  | Custo Horário da Execução (A) + (B) + (C) | [5 empty] | 129,73
[5 empty] | (D) Produção da Equipe |  |  |  |  | 1,0000
|  |  | (E) Custo Unitário da Execução [(A) + (B) + (C)] / (D) | [6 empty] | 129,73
(F)Materiais | Código | Unid. |  | Custo Unitário |  |  | Consumo |  |  | Custo Unitário
padrão
[7 empty] | (F)Total: |  |  | 0,00
(G)Serviços | Código | Unid. |  | Custo Unitário |  |  | Consumo |  |  | Custo Unitário
padrão
Aço CA-50, fornecimento, dobragem e colocação | 40376 | kg |  | 7,20 |  |  | 161,0000 |  |  | 1.159,20
nas formas (preço médio das bitolas)
Concreto de regularização, tudo incluído | 40349 | M3 |  | 335,93 |  |  | 0,4800 |  |  | 161,24
Concreto estrutural fck = 15,0 MPa, tudo incluído | 40358 | M3 |  | 422,43 |  |  | 2,3200 |  |  | 980,03
Escoramento e cimbramento (bueiro celular), | 40328 | M3 |  | 95,06 |  |  | 8,0000 |  |  | 760,48
inclusive fornecimento e transportes das
madeiras
Formas planas de madeira com 01 (um) | 40311 | M2 |  | 84,48 |  |  | 16,6000 |  |  | 1.402,36
reaproveitamento, inclusive fornecimento e
transporte das madeiras
[7 empty] | (G)Total: |  |  | 4.463,31
(H)Itens de Transporte | Código | Unid. |  | Fórmula | X1 | X2 | X3 | Custo | Consumo | Custo Unit.
padrão
[7 empty] | (H)Total: |  |  | 0,00
[6 empty] | Custo Direto Total (E) + (F) + (G) + (H) |  |  |  | 4.593,04
[7 empty] | BDI:29,63% |  |  | 1.360,91
[7 empty] | Preço Unitário Total |  |  | 5.953,95
SCONet - Sistema de Custos e Orçamentos | DER-ES
DER-ES - Departamento de Edificações e de Rodovias do Espírito Santo
Relatório de Composição do Serviço
Tabela de Preços: Referencial de Preços Junho 2020 com desoneração | [8 empty] | Data base: 30/06/2020
Serviço: 42824 Corpo de BDCC 2,00 x 2,00 m projeto DNIT para H < = 2,50 m em Vias Urbanas | [9 empty] | Unidade: M
Grupo de Serviço: | 63 - OBRAS DE ARTE CORRENTES E DRENAGEM - VIAS URBANAS
(A)Equipamento | Código | Quantidade |  | Ut. Pr | Ut. Impr |  | Vl. Hr. Prod | Vl. Hr. Imp |  | Custo Horário
padrão
Caminhão carroceria 815/37 PBT=8,3t (TOCO 4, | 30004 |  | 1,0000 | 1,0000 | 0,0000 |  | 129,73 |  | 40,11 | 129,73
0t)
[8 empty] | (A)Total: |  | 129,73
(B)Mão-de-Obra | Código | Eq. Salarial |  | Encargos(%) | Sal/Hora |  |  | Consumo |  | Custo Horário
padrão
[8 empty] | (B)Total: |  | 0,00
(C)Itens de Incidência | Código | % | M. O. | Equip. |  | Mat. |  |  |  | Custo
padrão
[8 empty] | (C)Total: |  | 0,00
|  |  |  | Custo Horário da Execução (A) + (B) + (C) | [5 empty] | 129,73
[5 empty] | (D) Produção da Equipe |  |  |  |  | 0,8300
|  |  |  | (E) Custo Unitário da Execução [(A) + (B) + (C)] / (D) | [5 empty] | 156,30
(F)Materiais | Código | Unid. |  | Custo Unitário |  |  | Consumo |  |  | Custo Unitário
padrão
[8 empty] | (F)Total: |  | 0,00
(G)Serviços | Código | Unid. |  | Custo Unitário |  |  | Consumo |  |  | Custo Unitário
padrão
Aço CA-50, fornecimento, dobragem e colocação | 40376 | kg |  | 7,20 |  |  | 161,0000 |  |  | 1.159,20
nas formas (preço médio das bitolas)
Concreto de regularização, tudo incluído | 40349 | M3 |  | 335,93 |  |  |  | 0,4800 |  | 161,24
Concreto estrutural fck = 15,0 MPa, tudo incluído | 40358 | M3 |  | 422,43 |  |  |  | 2,3200 |  | 980,03
Escoramento e cimbramento (bueiro celular), | 40328 | M3 |  | 95,06 |  |  |  | 8,0000 |  | 760,48
inclusive fornecimento e transportes das
madeiras
Formas planas de madeira com 01 (um) | 40311 | M2 |  | 84,48 |  |  | 16,6000 |  |  | 1.402,36
reaproveitamento, inclusive fornecimento e
transporte das madeiras
[8 empty] | (G)Total: |  | 4.463,31
(H)Itens de Transporte | Código | Unid. |  | Fórmula | X1 | X2 | X3 | Custo | Consumo | Custo Unit.
padrão
[8 empty] | (H)Total: |  | 0,00
[6 empty] | Custo Direto Total (E) + (F) + (G) + (H) |  |  |  | 4.619,61
[7 empty] | BDI:29,63% |  |  | 1.368,79
[7 empty] | Preço Unitário Total |  |  | 5.988,40
SCONet - Sistema de Custos e Orçamentos | DER-ES
DER-ES - Departamento de Edificações e de Rodovias do Espírito Santo
Relatório de Composição do Serviço
Tabela de Preços: Referencial de Preços Junho 2020 com desoneração | [8 empty] | Data base: 30/06/2020
Serviço: 42825 Corpo de BDCC 2,00 x 2,00 m projeto DNIT para 2,50 < H < 5,00 m em Vias Urbanas | [9 empty] | Unidade: M
Grupo de Serviço: | 63 - OBRAS DE ARTE CORRENTES E DRENAGEM - VIAS URBANAS
(A)Equipamento | Código | Quantidade |  | Ut. Pr | Ut. Impr |  | Vl. Hr. Prod | Vl. Hr. Imp |  | Custo Horário
padrão
Caminhão carroceria 815/37 PBT=8,3t (TOCO 4, | 30004 |  | 2,0000 | 1,0000 | 0,0000 |  | 129,73 |  | 40,11 | 259,46
0t)
[8 empty] | (A)Total: |  | 259,46
(B)Mão-de-Obra | Código | Eq. Salarial |  | Encargos(%) | Sal/Hora |  |  | Consumo |  | Custo Horário
padrão
[8 empty] | (B)Total: |  | 0,00
(C)Itens de Incidência | Código | % | M. O. | Equip. |  | Mat. |  |  |  | Custo
padrão
[8 empty] | (C)Total: |  | 0,00
|  |  |  | Custo Horário da Execução (A) + (B) + (C) | [5 empty] | 259,46
[5 empty] | (D) Produção da Equipe |  |  |  |  | 0,8300
|  |  |  | (E) Custo Unitário da Execução [(A) + (B) + (C)] / (D) | [5 empty] | 312,60
(F)Materiais | Código | Unid. |  | Custo Unitário |  |  | Consumo |  |  | Custo Unitário
padrão
[8 empty] | (F)Total: |  | 0,00
(G)Serviços | Código | Unid. |  | Custo Unitário |  |  | Consumo |  |  | Custo Unitário
padrão
Aço CA-50, fornecimento, dobragem e colocação | 40376 | kg |  | 7,20 |  |  | 213,0000 |  |  | 1.533,60
nas formas (preço médio das bitolas)
Concreto de regularização, tudo incluído | 40349 | M3 |  | 335,93 |  |  |  | 0,4800 |  | 161,24
Concreto estrutural fck = 15,0 MPa, tudo incluído | 40358 | M3 |  | 422,43 |  |  |  | 2,3200 |  | 980,03
Escoramento e cimbramento (bueiro celular), | 40328 | M3 |  | 95,06 |  |  |  | 8,0000 |  | 760,48
inclusive fornecimento e transportes das
madeiras
Formas planas de madeira com 01 (um) | 40311 | M2 |  | 84,48 |  |  | 16,6000 |  |  | 1.402,36
reaproveitamento, inclusive fornecimento e
transporte das madeiras
[8 empty] | (G)Total: |  | 4.837,71
(H)Itens de Transporte | Código | Unid. |  | Fórmula | X1 | X2 | X3 | Custo | Consumo | Custo Unit.
padrão
[8 empty] | (H)Total: |  | 0,00
[6 empty] | Custo Direto Total (E) + (F) + (G) + (H) |  |  |  | 5.150,31
[7 empty] | BDI:29,63% |  |  | 1.526,03
[7 empty] | Preço Unitário Total |  |  | 6.676,34
SCONet - Sistema de Custos e Orçamentos | DER-ES
DER-ES - Departamento de Edificações e de Rodovias do Espírito Santo
Relatório de Composição do Serviço
Tabela de Preços: Referencial de Preços Junho 2020 com desoneração | [8 empty] | Data base: 30/06/2020
Serviço: 40593 Corpo de BDCC 2,00 x 2,00 m projeto DNIT para 2,50 < H <5,00 m | [9 empty] | Unidade: M
Grupo de Serviço: | 3 - OBRAS DE ARTE CORRENTES E DRENAGEM
(A)Equipamento | Código | Quantidade |  | Ut. Pr | Ut. Impr |  | Vl. Hr. Prod | Vl. Hr. Imp |  | Custo Horário
padrão
Caminhão carroceria 815/37 PBT=8,3t (TOCO 4, | 30004 |  | 2,0000 | 1,0000 | 0,0000 |  | 129,73 | 40,11 |  | 259,46
0t)
[7 empty] | (A)Total: |  |  | 259,46
(B)Mão-de-Obra | Código | Eq. Salarial |  | Encargos(%) | Sal/Hora |  |  | Consumo |  | Custo Horário
padrão
[7 empty] | (B)Total: |  |  | 0,00
(C)Itens de Incidência | Código | % | M. O. | Equip. |  | Mat. |  |  |  | Custo
padrão
[7 empty] | (C)Total: |  |  | 0,00
|  |  |  | Custo Horário da Execução (A) + (B) + (C) | [5 empty] | 259,46
[5 empty] | (D) Produção da Equipe |  |  |  |  | 1,0000
|  |  |  | (E) Custo Unitário da Execução [(A) + (B) + (C)] / (D) | [5 empty] | 259,46
(F)Materiais | Código | Unid. |  | Custo Unitário |  |  | Consumo |  |  | Custo Unitário
padrão
[7 empty] | (F)Total: |  |  | 0,00
(G)Serviços | Código | Unid. |  | Custo Unitário |  |  | Consumo |  |  | Custo Unitário
padrão
Aço CA-50, fornecimento, dobragem e colocação | 40376 | kg |  | 7,20 |  |  | 213,0000 |  |  | 1.533,60
nas formas (preço médio das bitolas)
Concreto de regularização, tudo incluído | 40349 | M3 |  | 335,93 |  |  | 0,4800 |  |  | 161,24
Concreto estrutural fck = 15,0 MPa, tudo incluído | 40358 | M3 |  | 422,43 |  |  | 2,3200 |  |  | 980,03
Escoramento e cimbramento (bueiro celular), | 40328 | M3 |  | 95,06 |  |  | 8,0000 |  |  | 760,48
inclusive fornecimento e transportes das
madeiras
Formas planas de madeira com 01 (um) | 40311 | M2 |  | 84,48 |  |  | 16,6000 |  |  | 1.402,36
reaproveitamento, inclusive fornecimento e
transporte das madeiras
[7 empty] | (G)Total: |  |  | 4.837,71
(H)Itens de Transporte | Código | Unid. |  | Fórmula | X1 | X2 | X3 | Custo | Consumo | Custo Unit.
padrão
[7 empty] | (H)Total: |  |  | 0,00
[6 empty] | Custo Direto Total (E) + (F) + (G) + (H) |  |  |  | 5.097,17
[7 empty] | BDI:29,63% |  |  | 1.510,29
[7 empty] | Preço Unitário Total |  |  | 6.607,46
SCONet - Sistema de Custos e Orçamentos | DER-ES
DER-ES - Departamento de Edificações e de Rodovias do Espírito Santo
Relatório de Composição do Serviço
Tabela de Preços: Referencial de Preços Junho 2020 com desoneração | [9 empty] | Data base: 30/06/2020
Serviço: 40600 Corpo de BDCC 2,00 x 2,50 m em Vias Urbanas | [10 empty] | Unidade: M
Grupo de Serviço: | 63 - OBRAS DE ARTE CORRENTES E DRENAGEM - VIAS URBANAS
(A)Equipamento | Código |  | Quantidade |  | Ut. Pr | Ut. Impr |  | Vl. Hr. Prod | Vl. Hr. Imp |  | Custo Horário
padrão
Caminhão carroceria 815/37 PBT=8,3t (TOCO 4, |  | 30004 |  | 1,0000 | 1,0000 | 0,0000 |  | 129,73 |  | 40,11 | 129,73
0t)
[9 empty] | (A)Total: |  | 129,73
(B)Mão-de-Obra | Código |  | Eq. Salarial |  | Encargos(%) | Sal/Hora |  |  | Consumo |  | Custo Horário
padrão
[9 empty] | (B)Total: |  | 0,00
(C)Itens de Incidência | Código |  | % | M. O. | Equip. |  | Mat. |  |  |  | Custo
padrão
[9 empty] | (C)Total: |  | 0,00
[5 empty] | Custo Horário da Execução (A) + (B) + (C) | [5 empty] | 129,73
[6 empty] | (D) Produção da Equipe |  |  |  |  | 0,8300
[5 empty] | (E) Custo Unitário da Execução [(A) + (B) + (C)] / (D) | [5 empty] | 156,30
(F)Materiais | Código |  | Unid. |  | Custo Unitário |  |  | Consumo |  |  | Custo Unitário
padrão
[9 empty] | (F)Total: |  | 0,00
(G)Serviços | Código |  | Unid. |  | Custo Unitário |  |  | Consumo |  |  | Custo Unitário
padrão
Aço CA-50, fornecimento, dobragem e colocação |  | 40376 | kg |  | 7,20 |  |  | 315,0000 |  |  | 2.268,00
nas formas (preço médio das bitolas)
Concreto de regularização, tudo incluído |  | 40349 | M3 |  | 335,93 |  |  |  | 1,3000 |  | 436,70
Concreto estrutural fck = 25,0 MPa, inclusive |  | 40362 | M3 |  | 450,49 |  |  |  | 3,5000 |  | 1.576,71
fornecimento e transporte do cimento, areia e
pedra britada
Escoramento e cimbramento (bueiro celular), |  | 40328 | M3 |  | 95,06 |  |  | 10,0000 |  |  | 950,60
inclusive fornecimento e transportes das
madeiras
Formas planas de madeira com 02 (dois) |  | 40312 | M2 |  | 70,76 |  |  | 19,8000 |  |  | 1.401,04
reaproveitamentos, inclusive fornecimento e
transporte das madeiras
[9 empty] | (G)Total: |  | 6.633,05
(H)Itens de Transporte | Código | Unid. |  |  | Fórmula | X1 | X2 | X3 | Custo | Consumo | Custo Unit.
padrão
[9 empty] | (H)Total: |  | 0,00
[7 empty] | Custo Direto Total (E) + (F) + (G) + (H) |  |  |  | 6.789,35
[8 empty] | BDI:29,63% |  |  | 2.011,68
[8 empty] | Preço Unitário Total |  |  | 8.801,03
SCONet - Sistema de Custos e Orçamentos | DER-ES
DER-ES - Departamento de Edificações e de Rodovias do Espírito Santo
Relatório de Composição do Serviço
Tabela de Preços: Referencial de Preços Junho 2020 com desoneração | [8 empty] | Data base: 30/06/2020
Serviço: 42827 Corpo de BDCC 2,00 x 3,00 m projeto DNIT p/ 2,50 < H < 5,00 m em Vias Urbanas | [9 empty] | Unidade: M
Grupo de Serviço: | 63 - OBRAS DE ARTE CORRENTES E DRENAGEM - VIAS URBANAS
(A)Equipamento | Código | Quantidade |  | Ut. Pr | Ut. Impr |  | Vl. Hr. Prod | Vl. Hr. Imp |  | Custo Horário
padrão
Caminhão carroceria 815/37 PBT=8,3t (TOCO 4, | 30004 |  | 2,0000 | 1,0000 | 0,0000 |  | 129,73 |  | 40,11 | 259,46
0t)
[8 empty] | (A)Total: |  | 259,46
(B)Mão-de-Obra | Código | Eq. Salarial |  | Encargos(%) | Sal/Hora |  |  | Consumo |  | Custo Horário
padrão
[8 empty] | (B)Total: |  | 0,00
(C)Itens de Incidência | Código | % | M. O. | Equip. |  | Mat. |  |  |  | Custo
padrão
[8 empty] | (C)Total: |  | 0,00
|  |  |  | Custo Horário da Execução (A) + (B) + (C) | [5 empty] | 259,46
[5 empty] | (D) Produção da Equipe |  |  |  |  | 0,8300
|  |  |  | (E) Custo Unitário da Execução [(A) + (B) + (C)] / (D) | [5 empty] | 312,60
(F)Materiais | Código | Unid. |  | Custo Unitário |  |  | Consumo |  |  | Custo Unitário
padrão
[8 empty] | (F)Total: |  | 0,00
(G)Serviços | Código | Unid. |  | Custo Unitário |  |  | Consumo |  |  | Custo Unitário
padrão
Aço CA-50, fornecimento, dobragem e colocação | 40376 | kg |  | 7,20 |  |  | 290,0000 |  |  | 2.088,00
nas formas (preço médio das bitolas)
Concreto de regularização, tudo incluído | 40349 | M3 |  | 335,93 |  |  |  | 0,4800 |  | 161,24
Concreto estrutural fck = 15,0 MPa, tudo incluído | 40358 | M3 |  | 422,43 |  |  |  | 4,7100 |  | 1.989,64
Escoramento e cimbramento (bueiro celular), | 40328 | M3 |  | 95,06 |  |  | 12,0000 |  |  | 1.140,72
inclusive fornecimento e transportes das
madeiras
Formas planas de madeira com 01 (um) | 40311 | M2 |  | 84,48 |  |  | 23,0000 |  |  | 1.943,04
reaproveitamento, inclusive fornecimento e
transporte das madeiras
[8 empty] | (G)Total: |  | 7.322,64
(H)Itens de Transporte | Código | Unid. |  | Fórmula | X1 | X2 | X3 | Custo | Consumo | Custo Unit.
padrão
[8 empty] | (H)Total: |  | 0,00
[6 empty] | Custo Direto Total (E) + (F) + (G) + (H) |  |  |  | 7.635,24
[7 empty] | BDI:29,63% |  |  | 2.262,32
[7 empty] | Preço Unitário Total |  |  | 9.897,56
SCONet - Sistema de Custos e Orçamentos | DER-ES
DER-ES - Departamento de Edificações e de Rodovias do Espírito Santo
Relatório de Composição do Serviço
Tabela de Preços: Referencial de Preços Junho 2020 com desoneração | [8 empty] | Data base: 30/06/2020
Serviço: 40588 Corpo de BDCC 2,00 x 3,00 m projeto DNIT para H < = 2,50 m | [9 empty] | Unidade: M
Grupo de Serviço: | 3 - OBRAS DE ARTE CORRENTES E DRENAGEM
(A)Equipamento | Código | Quantidade | Ut. Pr |  | Ut. Impr |  | Vl. Hr. Prod | Vl. Hr. Imp |  | Custo Horário
padrão
Caminhão carroceria 815/37 PBT=8,3t (TOCO 4, | 30004 | 2,0000 | 1,0000 |  | 0,0000 |  | 129,73 | 40,11 |  | 259,46
0t)
[7 empty] | (A)Total: |  |  | 259,46
(B)Mão-de-Obra | Código | Eq. Salarial | Encargos(%) |  | Sal/Hora |  |  | Consumo |  | Custo Horário
padrão
[7 empty] | (B)Total: |  |  | 0,00
(C)Itens de Incidência | Código | % | M. O. | Equip. |  | Mat. |  |  |  | Custo
padrão
[7 empty] | (C)Total: |  |  | 0,00
|  |  |  | Custo Horário da Execução (A) + (B) + (C) | [5 empty] | 259,46
[5 empty] | (D) Produção da Equipe |  |  |  |  | 1,0000
|  |  | (E) Custo Unitário da Execução [(A) + (B) + (C)] / (D) | [6 empty] | 259,46
(F)Materiais | Código | Unid. |  | Custo Unitário |  |  | Consumo |  |  | Custo Unitário
padrão
[7 empty] | (F)Total: |  |  | 0,00
(G)Serviços | Código | Unid. |  | Custo Unitário |  |  | Consumo |  |  | Custo Unitário
padrão
Aço CA-50, fornecimento, dobragem e colocação | 40376 | kg |  | 7,20 |  |  | 203,0000 |  |  | 1.461,60
nas formas (preço médio das bitolas)
Concreto de regularização, tudo incluído | 40349 | M3 |  | 335,93 |  |  | 0,4800 |  |  | 161,24
Concreto estrutural fck = 15,0 MPa, tudo incluído | 40358 | M3 |  | 422,43 |  |  | 3,7300 |  |  | 1.575,66
Escoramento e cimbramento (bueiro celular), | 40328 | M3 |  | 95,06 |  |  | 12,0000 |  |  | 1.140,72
inclusive fornecimento e transportes das
madeiras
Formas planas de madeira com 01 (um) | 40311 | M2 |  | 84,48 |  |  | 22,8000 |  |  | 1.926,14
reaproveitamento, inclusive fornecimento e
transporte das madeiras
[7 empty] | (G)Total: |  |  | 6.265,36
(H)Itens de Transporte | Código | Unid. |  | Fórmula | X1 | X2 | X3 | Custo | Consumo | Custo Unit.
padrão
[7 empty] | (H)Total: |  |  | 0,00
[6 empty] | Custo Direto Total (E) + (F) + (G) + (H) |  |  |  | 6.524,82
[7 empty] | BDI:29,63% |  |  | 1.933,30
[7 empty] | Preço Unitário Total |  |  | 8.458,12
SCONet - Sistema de Custos e Orçamentos | DER-ES
DER-ES - Departamento de Edificações e de Rodovias do Espírito Santo
Relatório de Composição do Serviço
Tabela de Preços: Referencial de Preços Junho 2020 com desoneração | [8 empty] | Data base: 30/06/2020
Serviço: 42826 Corpo de BDCC 2,00 x 3,00 m projeto DNIT para H < = 2,50 m em Vias Urbanas | [9 empty] | Unidade: M
Grupo de Serviço: | 63 - OBRAS DE ARTE CORRENTES E DRENAGEM - VIAS URBANAS
(A)Equipamento | Código | Quantidade |  | Ut. Pr | Ut. Impr |  | Vl. Hr. Prod | Vl. Hr. Imp |  | Custo Horário
padrão
Caminhão carroceria 815/37 PBT=8,3t (TOCO 4, | 30004 |  | 2,0000 | 1,0000 | 0,0000 |  | 129,73 |  | 40,11 | 259,46
0t)
[8 empty] | (A)Total: |  | 259,46
(B)Mão-de-Obra | Código | Eq. Salarial |  | Encargos(%) | Sal/Hora |  |  | Consumo |  | Custo Horário
padrão
[8 empty] | (B)Total: |  | 0,00
(C)Itens de Incidência | Código | % | M. O. | Equip. |  | Mat. |  |  |  | Custo
padrão
[8 empty] | (C)Total: |  | 0,00
|  |  |  | Custo Horário da Execução (A) + (B) + (C) | [5 empty] | 259,46
[5 empty] | (D) Produção da Equipe |  |  |  |  | 0,8300
|  |  |  | (E) Custo Unitário da Execução [(A) + (B) + (C)] / (D) | [5 empty] | 312,60
(F)Materiais | Código | Unid. |  | Custo Unitário |  |  | Consumo |  |  | Custo Unitário
padrão
[8 empty] | (F)Total: |  | 0,00
(G)Serviços | Código | Unid. |  | Custo Unitário |  |  | Consumo |  |  | Custo Unitário
padrão
Aço CA-50, fornecimento, dobragem e colocação | 40376 | kg |  | 7,20 |  |  | 203,0000 |  |  | 1.461,60
nas formas (preço médio das bitolas)
Concreto de regularização, tudo incluído | 40349 | M3 |  | 335,93 |  |  |  | 0,4800 |  | 161,24
Concreto estrutural fck = 15,0 MPa, tudo incluído | 40358 | M3 |  | 422,43 |  |  |  | 3,7300 |  | 1.575,66
Escoramento e cimbramento (bueiro celular), | 40328 | M3 |  | 95,06 |  |  | 12,0000 |  |  | 1.140,72
inclusive fornecimento e transportes das
madeiras
Formas planas de madeira com 01 (um) | 40311 | M2 |  | 84,48 |  |  | 22,8000 |  |  | 1.926,14
reaproveitamento, inclusive fornecimento e
transporte das madeiras
[8 empty] | (G)Total: |  | 6.265,36
(H)Itens de Transporte | Código | Unid. |  | Fórmula | X1 | X2 | X3 | Custo | Consumo | Custo Unit.
padrão
[8 empty] | (H)Total: |  | 0,00
[6 empty] | Custo Direto Total (E) + (F) + (G) + (H) |  |  |  | 6.577,96
[7 empty] | BDI:29,63% |  |  | 1.949,04
[7 empty] | Preço Unitário Total |  |  | 8.527,00
SCONet - Sistema de Custos e Orçamentos | DER-ES
DER-ES - Departamento de Edificações e de Rodovias do Espírito Santo
Relatório de Composição do Serviço
Tabela de Preços: Referencial de Preços Junho 2020 com desoneração | [8 empty] | Data base: 30/06/2020
Serviço: 40594 Corpo de BDCC 2,00 x 3,00 m projeto DNIT para 2,50 < H < 5,00 m | [9 empty] | Unidade: M
Grupo de Serviço: | 3 - OBRAS DE ARTE CORRENTES E DRENAGEM
(A)Equipamento | Código | Quantidade |  | Ut. Pr | Ut. Impr |  | Vl. Hr. Prod | Vl. Hr. Imp |  | Custo Horário
padrão
Caminhão carroceria 815/37 PBT=8,3t (TOCO 4, | 30004 |  | 2,0000 | 1,0000 | 0,0000 |  | 129,73 | 40,11 |  | 259,46
0t)
[7 empty] | (A)Total: |  |  | 259,46
(B)Mão-de-Obra | Código | Eq. Salarial |  | Encargos(%) | Sal/Hora |  |  | Consumo |  | Custo Horário
padrão
[7 empty] | (B)Total: |  |  | 0,00
(C)Itens de Incidência | Código | % | M. O. | Equip. |  | Mat. |  |  |  | Custo
padrão
[7 empty] | (C)Total: |  |  | 0,00
|  |  |  | Custo Horário da Execução (A) + (B) + (C) | [5 empty] | 259,46
[5 empty] | (D) Produção da Equipe |  |  |  |  | 1,0000
|  |  |  | (E) Custo Unitário da Execução [(A) + (B) + (C)] / (D) | [5 empty] | 259,46
(F)Materiais | Código | Unid. |  | Custo Unitário |  |  | Consumo |  |  | Custo Unitário
padrão
[7 empty] | (F)Total: |  |  | 0,00
(G)Serviços | Código | Unid. |  | Custo Unitário |  |  | Consumo |  |  | Custo Unitário
padrão
Aço CA-50, fornecimento, dobragem e colocação | 40376 | kg |  | 7,20 |  |  | 290,0000 |  |  | 2.088,00
nas formas (preço médio das bitolas)
Concreto de regularização, tudo incluído | 40349 | M3 |  | 335,93 |  |  | 0,4800 |  |  | 161,24
Concreto estrutural fck = 15,0 MPa, tudo incluído | 40358 | M3 |  | 422,43 |  |  | 4,7100 |  |  | 1.989,64
Escoramento e cimbramento (bueiro celular), | 40328 | M3 |  | 95,06 |  |  | 12,0000 |  |  | 1.140,72
inclusive fornecimento e transportes das
madeiras
Formas planas de madeira com 01 (um) | 40311 | M2 |  | 84,48 |  |  | 23,0000 |  |  | 1.943,04
reaproveitamento, inclusive fornecimento e
transporte das madeiras
[7 empty] | (G)Total: |  |  | 7.322,64
(H)Itens de Transporte | Código | Unid. |  | Fórmula | X1 | X2 | X3 | Custo | Consumo | Custo Unit.
padrão
[7 empty] | (H)Total: |  |  | 0,00
[6 empty] | Custo Direto Total (E) + (F) + (G) + (H) |  |  |  | 7.582,10
[7 empty] | BDI:29,63% |  |  | 2.246,57
[7 empty] | Preço Unitário Total |  |  | 9.828,67
SCONet - Sistema de Custos e Orçamentos | DER-ES
DER-ES - Departamento de Edificações e de Rodovias do Espírito Santo
Relatório de Composição do Serviço
Tabela de Preços: Referencial de Preços Junho 2020 com desoneração | [8 empty] | Data base: 30/06/2020
Serviço: 40599 Corpo de BDCC 2,50 x 2,00 m - tudo incluído conforme projeto | [9 empty] | Unidade: M
Grupo de Serviço: | 3 - OBRAS DE ARTE CORRENTES E DRENAGEM
(A)Equipamento | Código | Quantidade | Ut. Pr |  | Ut. Impr |  | Vl. Hr. Prod | Vl. Hr. Imp |  | Custo Horário
padrão
Caminhão carroceria 815/37 PBT=8,3t (TOCO 4, | 30004 | 1,0000 | 1,0000 |  | 0,0000 |  | 129,73 | 40,11 |  | 129,73
0t)
[7 empty] | (A)Total: |  |  | 129,73
(B)Mão-de-Obra | Código | Eq. Salarial | Encargos(%) |  | Sal/Hora |  |  | Consumo |  | Custo Horário
padrão
[7 empty] | (B)Total: |  |  | 0,00
(C)Itens de Incidência | Código | % | M. O. | Equip. |  | Mat. |  |  |  | Custo
padrão
[7 empty] | (C)Total: |  |  | 0,00
|  |  |  | Custo Horário da Execução (A) + (B) + (C) | [5 empty] | 129,73
[5 empty] | (D) Produção da Equipe |  |  |  |  | 1,0000
|  |  | (E) Custo Unitário da Execução [(A) + (B) + (C)] / (D) | [6 empty] | 129,73
(F)Materiais | Código | Unid. |  | Custo Unitário |  |  | Consumo |  |  | Custo Unitário
padrão
[7 empty] | (F)Total: |  |  | 0,00
(G)Serviços | Código | Unid. |  | Custo Unitário |  |  | Consumo |  |  | Custo Unitário
padrão
Aço CA-50, fornecimento, dobragem e colocação | 40376 | kg |  | 7,20 |  |  | 309,6000 |  |  | 2.229,12
nas formas (preço médio das bitolas)
Concreto de regularização, tudo incluído | 40349 | M3 |  | 335,93 |  |  | 1,5500 |  |  | 520,69
Concreto estrutural fck = 25,0 MPa, inclusive | 40362 | M3 |  | 450,49 |  |  | 3,4400 |  |  | 1.549,68
fornecimento e transporte do cimento, areia e
pedra britada
Escoramento e cimbramento (bueiro celular), | 40328 | M3 |  | 95,06 |  |  | 10,0000 |  |  | 950,60
inclusive fornecimento e transportes das
madeiras
Formas planas de madeira com 02 (dois) | 40312 | M2 |  | 70,76 |  |  | 17,5000 |  |  | 1.238,30
reaproveitamentos, inclusive fornecimento e
transporte das madeiras
[7 empty] | (G)Total: |  |  | 6.488,39
(H)Itens de Transporte | Código | Unid. |  | Fórmula | X1 | X2 | X3 | Custo | Consumo | Custo Unit.
padrão
[7 empty] | (H)Total: |  |  | 0,00
[6 empty] | Custo Direto Total (E) + (F) + (G) + (H) |  |  |  | 6.618,12
[7 empty] | BDI:29,63% |  |  | 1.960,94
[7 empty] | Preço Unitário Total |  |  | 8.579,06
SCONet - Sistema de Custos e Orçamentos | DER-ES
DER-ES - Departamento de Edificações e de Rodovias do Espírito Santo
Relatório de Composição do Serviço
Tabela de Preços: Referencial de Preços Junho 2020 com desoneração | [8 empty] | Data base: 30/06/2020
| Serviço: 42828 Corpo de BDCC 2,50 x 2,00m - tudo incluído conforme projeto em Vias Urbanas | [8 empty] | Unidade: M
Grupo de Serviço: | 63 - OBRAS DE ARTE CORRENTES E DRENAGEM - VIAS URBANAS
(A)Equipamento | Código | Quantidade |  | Ut. Pr | Ut. Impr |  | Vl. Hr. Prod | Vl. Hr. Imp |  | Custo Horário
padrão
Caminhão carroceria 815/37 PBT=8,3t (TOCO 4, | 30004 |  | 1,0000 | 1,0000 | 0,0000 |  | 129,73 |  | 40,11 | 129,73
0t)
[8 empty] | (A)Total: |  | 129,73
(B)Mão-de-Obra | Código | Eq. Salarial |  | Encargos(%) | Sal/Hora |  |  | Consumo |  | Custo Horário
padrão
[8 empty] | (B)Total: |  | 0,00
(C)Itens de Incidência | Código | % | M. O. | Equip. |  | Mat. |  |  |  | Custo
padrão
[8 empty] | (C)Total: |  | 0,00
|  |  |  | Custo Horário da Execução (A) + (B) + (C) | [5 empty] | 129,73
[5 empty] | (D) Produção da Equipe |  |  |  |  | 0,8300
|  |  |  | (E) Custo Unitário da Execução [(A) + (B) + (C)] / (D) | [5 empty] | 156,30
(F)Materiais | Código | Unid. |  | Custo Unitário |  |  | Consumo |  |  | Custo Unitário
padrão
[8 empty] | (F)Total: |  | 0,00
(G)Serviços | Código | Unid. |  | Custo Unitário |  |  | Consumo |  |  | Custo Unitário
padrão
Aço CA-50, fornecimento, dobragem e colocação | 40376 | kg |  | 7,20 |  |  | 309,6000 |  |  | 2.229,12
nas formas (preço médio das bitolas)
Concreto de regularização, tudo incluído | 40349 | M3 |  | 335,93 |  |  |  | 1,5500 |  | 520,69
Concreto estrutural fck = 25,0 MPa, inclusive | 40362 | M3 |  | 450,49 |  |  |  | 3,4400 |  | 1.549,68
fornecimento e transporte do cimento, areia e
pedra britada
Escoramento e cimbramento (bueiro celular), | 40328 | M3 |  | 95,06 |  |  | 10,0000 |  |  | 950,60
inclusive fornecimento e transportes das
madeiras
Formas planas de madeira com 02 (dois) | 40312 | M2 |  | 70,76 |  |  | 17,5000 |  |  | 1.238,30
reaproveitamentos, inclusive fornecimento e
transporte das madeiras
[8 empty] | (G)Total: |  | 6.488,39
(H)Itens de Transporte | Código | Unid. |  | Fórmula | X1 | X2 | X3 | Custo | Consumo | Custo Unit.
padrão
[8 empty] | (H)Total: |  | 0,00
[6 empty] | Custo Direto Total (E) + (F) + (G) + (H) |  |  |  | 6.644,69
[7 empty] | BDI:29,63% |  |  | 1.968,82
[7 empty] | Preço Unitário Total |  |  | 8.613,51
SCONet - Sistema de Custos e Orçamentos | DER-ES
DER-ES - Departamento de Edificações e de Rodovias do Espírito Santo
Relatório de Composição do Serviço
Tabela de Preços: Referencial de Preços Junho 2020 com desoneração | [8 empty] | Data base: 30/06/2020
Serviço: 42830 Corpo de BDCC 2,50 x 2,50 m projeto DNIT p/ 2,50< H <5,00 m em Vias Urbanas | [9 empty] | Unidade: M
Grupo de Serviço: | 63 - OBRAS DE ARTE CORRENTES E DRENAGEM - VIAS URBANAS
(A)Equipamento | Código | Quantidade |  | Ut. Pr | Ut. Impr |  | Vl. Hr. Prod | Vl. Hr. Imp |  | Custo Horário
padrão
Caminhão carroceria 815/37 PBT=8,3t (TOCO 4, | 30004 |  | 2,0000 | 1,0000 | 0,0000 |  | 129,73 |  | 40,11 | 259,46
0t)
[8 empty] | (A)Total: |  | 259,46
(B)Mão-de-Obra | Código | Eq. Salarial |  | Encargos(%) | Sal/Hora |  |  | Consumo |  | Custo Horário
padrão
[8 empty] | (B)Total: |  | 0,00
(C)Itens de Incidência | Código | % | M. O. | Equip. |  | Mat. |  |  |  | Custo
padrão
[8 empty] | (C)Total: |  | 0,00
|  |  |  | Custo Horário da Execução (A) + (B) + (C) | [5 empty] | 259,46
[5 empty] | (D) Produção da Equipe |  |  |  |  | 0,8300
|  |  |  | (E) Custo Unitário da Execução [(A) + (B) + (C)] / (D) | [5 empty] | 312,60
(F)Materiais | Código | Unid. |  | Custo Unitário |  |  | Consumo |  |  | Custo Unitário
padrão
[8 empty] | (F)Total: |  | 0,00
(G)Serviços | Código | Unid. |  | Custo Unitário |  |  | Consumo |  |  | Custo Unitário
padrão
Aço CA-50, fornecimento, dobragem e colocação | 40376 | kg |  | 7,20 |  |  | 259,0000 |  |  | 1.864,80
nas formas (preço médio das bitolas)
Concreto de regularização, tudo incluído | 40349 | M3 |  | 335,93 |  |  |  | 0,5900 |  | 198,19
Concreto estrutural fck = 15,0 MPa, tudo incluído | 40358 | M3 |  | 422,43 |  |  |  | 3,9200 |  | 1.655,92
Escoramento e cimbramento (bueiro celular), | 40328 | M3 |  | 95,06 |  |  | 12,5000 |  |  | 1.188,25
inclusive fornecimento e transportes das
madeiras
Formas planas de madeira com 01 (um) | 40311 | M2 |  | 84,48 |  |  | 20,2000 |  |  | 1.706,49
reaproveitamento, inclusive fornecimento e
transporte das madeiras
[8 empty] | (G)Total: |  | 6.613,65
(H)Itens de Transporte | Código | Unid. |  | Fórmula | X1 | X2 | X3 | Custo | Consumo | Custo Unit.
padrão
[8 empty] | (H)Total: |  | 0,00
[6 empty] | Custo Direto Total (E) + (F) + (G) + (H) |  |  |  | 6.926,25
[7 empty] | BDI:29,63% |  |  | 2.052,24
[7 empty] | Preço Unitário Total |  |  | 8.978,49
SCONet - Sistema de Custos e Orçamentos | DER-ES
DER-ES - Departamento de Edificações e de Rodovias do Espírito Santo
Relatório de Composição do Serviço
Tabela de Preços: Referencial de Preços Junho 2020 com desoneração | [8 empty] | Data base: 30/06/2020
Serviço: 40589 Corpo de BDCC 2,50 x 2,50 m projeto DNIT para H < = 2,50 m | [9 empty] | Unidade: M
Grupo de Serviço: | 3 - OBRAS DE ARTE CORRENTES E DRENAGEM
(A)Equipamento | Código | Quantidade | Ut. Pr |  | Ut. Impr |  | Vl. Hr. Prod | Vl. Hr. Imp |  | Custo Horário
padrão
Caminhão carroceria 815/37 PBT=8,3t (TOCO 4, | 30004 | 2,0000 | 1,0000 |  | 0,0000 |  | 129,73 | 40,11 |  | 259,46
0t)
[7 empty] | (A)Total: |  |  | 259,46
(B)Mão-de-Obra | Código | Eq. Salarial | Encargos(%) |  | Sal/Hora |  |  | Consumo |  | Custo Horário
padrão
[7 empty] | (B)Total: |  |  | 0,00
(C)Itens de Incidência | Código | % | M. O. | Equip. |  | Mat. |  |  |  | Custo
padrão
[7 empty] | (C)Total: |  |  | 0,00
|  |  |  | Custo Horário da Execução (A) + (B) + (C) | [5 empty] | 259,46
[5 empty] | (D) Produção da Equipe |  |  |  |  | 1,0000
|  |  | (E) Custo Unitário da Execução [(A) + (B) + (C)] / (D) | [6 empty] | 259,46
(F)Materiais | Código | Unid. |  | Custo Unitário |  |  | Consumo |  |  | Custo Unitário
padrão
[7 empty] | (F)Total: |  |  | 0,00
(G)Serviços | Código | Unid. |  | Custo Unitário |  |  | Consumo |  |  | Custo Unitário
padrão
Aço CA-50, fornecimento, dobragem e colocação | 40376 | kg |  | 7,20 |  |  | 224,0000 |  |  | 1.612,80
nas formas (preço médio das bitolas)
Concreto de regularização, tudo incluído | 40349 | M3 |  | 335,93 |  |  | 0,5800 |  |  | 194,83
Concreto estrutural fck = 15,0 MPa, tudo incluído | 40358 | M3 |  | 422,43 |  |  | 2,9400 |  |  | 1.241,94
Escoramento e cimbramento (bueiro celular), | 40328 | M3 |  | 95,06 |  |  | 12,5000 |  |  | 1.188,25
inclusive fornecimento e transportes das
madeiras
Formas planas de madeira com 01 (um) | 40311 | M2 |  | 84,48 |  |  | 20,0000 |  |  | 1.689,60
reaproveitamento, inclusive fornecimento e
transporte das madeiras
[7 empty] | (G)Total: |  |  | 5.927,42
(H)Itens de Transporte | Código | Unid. |  | Fórmula | X1 | X2 | X3 | Custo | Consumo | Custo Unit.
padrão
[7 empty] | (H)Total: |  |  | 0,00
[6 empty] | Custo Direto Total (E) + (F) + (G) + (H) |  |  |  | 6.186,88
[7 empty] | BDI:29,63% |  |  | 1.833,17
[7 empty] | Preço Unitário Total |  |  | 8.020,05
SCONet - Sistema de Custos e Orçamentos | DER-ES
DER-ES - Departamento de Edificações e de Rodovias do Espírito Santo
Relatório de Composição do Serviço
Tabela de Preços: Referencial de Preços Junho 2020 com desoneração | [8 empty] | Data base: 30/06/2020
Serviço: 42829 Corpo de BDCC 2,50 x 2,50 m projeto DNIT para H<=2,50m em Vias Urbanas | [9 empty] | Unidade: M
Grupo de Serviço: | 63 - OBRAS DE ARTE CORRENTES E DRENAGEM - VIAS URBANAS
(A)Equipamento | Código | Quantidade |  | Ut. Pr | Ut. Impr |  | Vl. Hr. Prod | Vl. Hr. Imp |  | Custo Horário
padrão
Caminhão carroceria 815/37 PBT=8,3t (TOCO 4, | 30004 |  | 2,0000 | 1,0000 | 0,0000 |  | 129,73 | 40,11 |  | 259,46
0t)
[7 empty] | (A)Total: |  |  | 259,46
(B)Mão-de-Obra | Código | Eq. Salarial |  | Encargos(%) | Sal/Hora |  |  | Consumo |  | Custo Horário
padrão
[7 empty] | (B)Total: |  |  | 0,00
(C)Itens de Incidência | Código | % | M. O. | Equip. |  | Mat. |  |  |  | Custo
padrão
[7 empty] | (C)Total: |  |  | 0,00
|  |  |  | Custo Horário da Execução (A) + (B) + (C) | [5 empty] | 259,46
|  |  |  | (D) Produção da Equipe | [5 empty] | 0,8300
|  |  |  | (E) Custo Unitário da Execução [(A) + (B) + (C)] / (D) | [5 empty] | 312,60
(F)Materiais | Código | Unid. |  | Custo Unitário |  |  | Consumo |  |  | Custo Unitário
padrão
[7 empty] | (F)Total: |  |  | 0,00
(G)Serviços | Código | Unid. |  | Custo Unitário |  |  | Consumo |  |  | Custo Unitário
padrão
Aço CA-50, fornecimento, dobragem e colocação | 40376 | kg |  | 7,20 |  |  | 224,0000 |  |  | 1.612,80
nas formas (preço médio das bitolas)
Concreto de regularização, tudo incluído | 40349 | M3 |  | 335,93 |  |  | 0,5800 |  |  | 194,83
Concreto estrutural fck = 15,0 MPa, tudo incluído | 40358 | M3 |  | 422,43 |  |  | 2,9400 |  |  | 1.241,94
Escoramento e cimbramento (bueiro celular), | 40328 | M3 |  | 95,06 |  |  | 12,5000 |  |  | 1.188,25
inclusive fornecimento e transportes das
madeiras
Formas planas de madeira com 01 (um) | 40311 | M2 |  | 84,48 |  |  | 20,0000 |  |  | 1.689,60
reaproveitamento, inclusive fornecimento e
transporte das madeiras
[7 empty] | (G)Total: |  |  | 5.927,42
(H)Itens de Transporte | Código | Unid. |  | Fórmula | X1 | X2 | X3 | Custo | Consumo | Custo Unit.
padrão
[7 empty] | (H)Total: |  |  | 0,00
[6 empty] | Custo Direto Total (E) + (F) + (G) + (H) |  |  |  | 6.240,02
[7 empty] | BDI:29,63% |  |  | 1.848,91
[7 empty] | Preço Unitário Total |  |  | 8.088,93
SCONet - Sistema de Custos e Orçamentos | DER-ES
DER-ES - Departamento de Edificações e de Rodovias do Espírito Santo
Relatório de Composição do Serviço
Tabela de Preços: Referencial de Preços Junho 2020 com desoneração | [8 empty] | Data base: 30/06/2020
Serviço: 40595 Corpo de BDCC 2,50 x 2,50 m projeto DNIT para 2,50 < H < 5,00 m | [9 empty] | Unidade: M
Grupo de Serviço: | 3 - OBRAS DE ARTE CORRENTES E DRENAGEM
(A)Equipamento | Código | Quantidade |  | Ut. Pr | Ut. Impr |  | Vl. Hr. Prod | Vl. Hr. Imp |  | Custo Horário
padrão
Caminhão carroceria 815/37 PBT=8,3t (TOCO 4, | 30004 |  | 2,0000 | 1,0000 | 0,0000 |  | 129,73 | 40,11 |  | 259,46
0t)
[7 empty] | (A)Total: |  |  | 259,46
(B)Mão-de-Obra | Código | Eq. Salarial |  | Encargos(%) | Sal/Hora |  |  | Consumo |  | Custo Horário
padrão
[7 empty] | (B)Total: |  |  | 0,00
(C)Itens de Incidência | Código | % | M. O. | Equip. |  | Mat. |  |  |  | Custo
padrão
[7 empty] | (C)Total: |  |  | 0,00
|  |  |  | Custo Horário da Execução (A) + (B) + (C) | [5 empty] | 259,46
[5 empty] | (D) Produção da Equipe |  |  |  |  | 1,0000
|  |  |  | (E) Custo Unitário da Execução [(A) + (B) + (C)] / (D) | [5 empty] | 259,46
(F)Materiais | Código | Unid. |  | Custo Unitário |  |  | Consumo |  |  | Custo Unitário
padrão
[7 empty] | (F)Total: |  |  | 0,00
(G)Serviços | Código | Unid. |  | Custo Unitário |  |  | Consumo |  |  | Custo Unitário
padrão
Aço CA-50, fornecimento, dobragem e colocação | 40376 | kg |  | 7,20 |  |  | 259,0000 |  |  | 1.864,80
nas formas (preço médio das bitolas)
Concreto de regularização, tudo incluído | 40349 | M3 |  | 335,93 |  |  | 0,5900 |  |  | 198,19
Concreto estrutural fck = 15,0 MPa, tudo incluído | 40358 | M3 |  | 422,43 |  |  | 3,9200 |  |  | 1.655,92
Escoramento e cimbramento (bueiro celular), | 40328 | M3 |  | 95,06 |  |  | 12,5000 |  |  | 1.188,25
inclusive fornecimento e transportes das
madeiras
Formas planas de madeira com 01 (um) | 40311 | M2 |  | 84,48 |  |  | 20,2000 |  |  | 1.706,49
reaproveitamento, inclusive fornecimento e
transporte das madeiras
[7 empty] | (G)Total: |  |  | 6.613,65
(H)Itens de Transporte | Código | Unid. |  | Fórmula | X1 | X2 | X3 | Custo | Consumo | Custo Unit.
padrão
[7 empty] | (H)Total: |  |  | 0,00
[6 empty] | Custo Direto Total (E) + (F) + (G) + (H) |  |  |  | 6.873,11
[7 empty] | BDI:29,63% |  |  | 2.036,50
[7 empty] | Preço Unitário Total |  |  | 8.909,61
SCONet - Sistema de Custos e Orçamentos | DER-ES
DER-ES - Departamento de Edificações e de Rodovias do Espírito Santo
Relatório de Composição do Serviço
Tabela de Preços: Referencial de Preços Junho 2020 com desoneração | [8 empty] | Data base: 30/06/2020
Serviço: 42831 Corpo de BDCC 2,50 x 3,00 m projeto DNIT p/ H <= 2,50 m em Vias Urbanas | [9 empty] | Unidade: M
Grupo de Serviço: | 63 - OBRAS DE ARTE CORRENTES E DRENAGEM - VIAS URBANAS
(A)Equipamento | Código | Quantidade |  | Ut. Pr | Ut. Impr |  | Vl. Hr. Prod | Vl. Hr. Imp |  | Custo Horário
padrão
Caminhão carroceria 815/37 PBT=8,3t (TOCO 4, | 30004 |  | 2,0000 | 1,0000 | 0,0000 |  | 129,73 | 40,11 |  | 259,46
0t)
[7 empty] | (A)Total: |  |  | 259,46
(B)Mão-de-Obra | Código | Eq. Salarial |  | Encargos(%) | Sal/Hora |  |  | Consumo |  | Custo Horário
padrão
[7 empty] | (B)Total: |  |  | 0,00
(C)Itens de Incidência | Código | % | M. O. | Equip. |  | Mat. |  |  |  | Custo
padrão
[7 empty] | (C)Total: |  |  | 0,00
|  |  |  | Custo Horário da Execução (A) + (B) + (C) | [5 empty] | 259,46
|  |  |  | (D) Produção da Equipe | [5 empty] | 0,8300
|  |  |  | (E) Custo Unitário da Execução [(A) + (B) + (C)] / (D) | [5 empty] | 312,60
(F)Materiais | Código | Unid. |  | Custo Unitário |  |  | Consumo |  |  | Custo Unitário
padrão
[7 empty] | (F)Total: |  |  | 0,00
(G)Serviços | Código | Unid. |  | Custo Unitário |  |  | Consumo |  |  | Custo Unitário
padrão
Aço CA-50, fornecimento, dobragem e colocação | 40376 | kg |  | 7,20 |  |  | 254,0000 |  |  | 1.828,80
nas formas (preço médio das bitolas)
Concreto de regularização, tudo incluído | 40349 | M3 |  | 335,93 |  |  | 0,5800 |  |  | 194,83
Concreto estrutural fck = 15,0 MPa, tudo incluído | 40358 | M3 |  | 422,43 |  |  | 4,1300 |  |  | 1.744,63
Escoramento e cimbramento (bueiro celular), | 40328 | M3 |  | 95,06 |  |  | 15,0000 |  |  | 1.425,90
inclusive fornecimento e transportes das
madeiras
Formas planas de madeira com 01 (um) | 40311 | M2 |  | 84,48 |  |  | 23,8000 |  |  | 2.010,62
reaproveitamento, inclusive fornecimento e
transporte das madeiras
[7 empty] | (G)Total: |  |  | 7.204,78
(H)Itens de Transporte | Código | Unid. |  | Fórmula | X1 | X2 | X3 | Custo | Consumo | Custo Unit.
padrão
[7 empty] | (H)Total: |  |  | 0,00
[6 empty] | Custo Direto Total (E) + (F) + (G) + (H) |  |  |  | 7.517,38
[7 empty] | BDI:29,63% |  |  | 2.227,39
[7 empty] | Preço Unitário Total |  |  | 9.744,77
SCONet - Sistema de Custos e Orçamentos | DER-ES
DER-ES - Departamento de Edificações e de Rodovias do Espírito Santo
Relatório de Composição do Serviço
Tabela de Preços: Referencial de Preços Junho 2020 com desoneração | [9 empty] | Data base: 30/06/2020
Serviço: 42832 Corpo de BDCC 2,50 x 3,00 m projeto DNIT p/ 2,50 < H < 5,00 m em Vias Urbanas | [9 empty] | Unidade: M
Grupo de Serviço: | 63 - OBRAS DE ARTE CORRENTES E DRENAGEM - VIAS URBANAS
(A)Equipamento | Código | Quantidade |  | Ut. Pr | Ut. Impr |  | Vl. Hr. Prod | Vl. Hr. Imp |  | Custo Horário
padrão
Caminhão carroceria 815/37 PBT=8,3t (TOCO 4, | 30004 |  | 2,0000 | 1,0000 | 0,0000 |  | 129,73 |  | 40,11 | 259,46
0t)
[8 empty] | (A)Total: |  | 259,46
(B)Mão-de-Obra | Código | Eq. Salarial |  | Encargos(%) | Sal/Hora |  |  | Consumo |  | Custo Horário
padrão
[8 empty] | (B)Total: |  | 0,00
(C)Itens de Incidência | Código | % | M. O. | Equip. |  | Mat. |  |  |  | Custo
padrão
[8 empty] | (C)Total: |  | 0,00
|  |  |  | Custo Horário da Execução (A) + (B) + (C) | [5 empty] | 259,46
[5 empty] | (D) Produção da Equipe |  |  |  |  | 0,8300
|  |  |  | (E) Custo Unitário da Execução [(A) + (B) + (C)] / (D) | [5 empty] | 312,60
(F)Materiais | Código | Unid. |  | Custo Unitário |  |  | Consumo |  |  | Custo Unitário
padrão
[8 empty] | (F)Total: |  | 0,00
(G)Serviços | Código | Unid. |  | Custo Unitário |  |  | Consumo |  |  | Custo Unitário
padrão
Aço CA-50, fornecimento, dobragem e colocação | 40376 | kg |  | 7,20 |  |  | 293,0000 |  |  | 2.109,60
nas formas (preço médio das bitolas)
Concreto de regularização, tudo incluído | 40349 | M3 |  | 335,93 |  |  |  | 0,5900 |  | 198,19
Concreto estrutural fck = 15,0 MPa, tudo incluído | 40358 | M3 |  | 422,43 |  |  |  | 5,2150 |  | 2.202,97
Escoramento e cimbramento (bueiro celular), | 40328 | M3 |  | 95,06 |  |  | 15,0000 |  |  | 1.425,90
inclusive fornecimento e transportes das
madeiras
Formas planas de madeira com 01 (um) | 40311 | M2 |  | 84,48 |  |  | 24,0000 |  |  | 2.027,52
reaproveitamento, inclusive fornecimento e
transporte das madeiras
[8 empty] | (G)Total: |  | 7.964,18
(H)Itens de Transporte | Código | Unid. |  | Fórmula | X1 | X2 | X3 | Custo | Consumo | Custo Unit.
padrão
[8 empty] | (H)Total: |  | 0,00
[6 empty] | Custo Direto Total (E) + (F) + (G) + (H) |  |  |  | 8.276,78
[7 empty] | BDI:29,63% |  |  | 2.452,40
[7 empty] | Preço Unitário Total |  |  | 10.729,18
SCONet - Sistema de Custos e Orçamentos | DER-ES
DER-ES - Departamento de Edificações e de Rodovias do Espírito Santo
Relatório de Composição do Serviço
Tabela de Preços: Referencial de Preços Junho 2020 com desoneração | [8 empty] | Data base: 30/06/2020
Serviço: 40590 Corpo de BDCC 2,50 x 3,00 m projeto DNIT para H < = 2,50 m | [9 empty] | Unidade: M
Grupo de Serviço: | 3 - OBRAS DE ARTE CORRENTES E DRENAGEM
(A)Equipamento | Código | Quantidade | Ut. Pr |  | Ut. Impr |  | Vl. Hr. Prod | Vl. Hr. Imp |  | Custo Horário
padrão
Caminhão carroceria 815/37 PBT=8,3t (TOCO 4, | 30004 | 2,0000 | 1,0000 |  | 0,0000 |  | 129,73 | 40,11 |  | 259,46
0t)
[7 empty] | (A)Total: |  |  | 259,46
(B)Mão-de-Obra | Código | Eq. Salarial | Encargos(%) |  | Sal/Hora |  |  | Consumo |  | Custo Horário
padrão
[7 empty] | (B)Total: |  |  | 0,00
(C)Itens de Incidência | Código | % | M. O. | Equip. |  | Mat. |  |  |  | Custo
padrão
[7 empty] | (C)Total: |  |  | 0,00
|  |  |  | Custo Horário da Execução (A) + (B) + (C) | [5 empty] | 259,46
[5 empty] | (D) Produção da Equipe |  |  |  |  | 1,0000
|  |  | (E) Custo Unitário da Execução [(A) + (B) + (C)] / (D) | [6 empty] | 259,46
(F)Materiais | Código | Unid. |  | Custo Unitário |  |  | Consumo |  |  | Custo Unitário
padrão
[7 empty] | (F)Total: |  |  | 0,00
(G)Serviços | Código | Unid. |  | Custo Unitário |  |  | Consumo |  |  | Custo Unitário
padrão
Aço CA-50, fornecimento, dobragem e colocação | 40376 | kg |  | 7,20 |  |  | 254,0000 |  |  | 1.828,80
nas formas (preço médio das bitolas)
Concreto de regularização, tudo incluído | 40349 | M3 |  | 335,93 |  |  | 0,5800 |  |  | 194,83
Concreto estrutural fck = 15,0 MPa, tudo incluído | 40358 | M3 |  | 422,43 |  |  | 4,1300 |  |  | 1.744,63
Escoramento e cimbramento (bueiro celular), | 40328 | M3 |  | 95,06 |  |  | 15,0000 |  |  | 1.425,90
inclusive fornecimento e transportes das
madeiras
Formas planas de madeira com 01 (um) | 40311 | M2 |  | 84,48 |  |  | 23,8000 |  |  | 2.010,62
reaproveitamento, inclusive fornecimento e
transporte das madeiras
[7 empty] | (G)Total: |  |  | 7.204,78
(H)Itens de Transporte | Código | Unid. |  | Fórmula | X1 | X2 | X3 | Custo | Consumo | Custo Unit.
padrão
[7 empty] | (H)Total: |  |  | 0,00
[6 empty] | Custo Direto Total (E) + (F) + (G) + (H) |  |  |  | 7.464,24
[7 empty] | BDI:29,63% |  |  | 2.211,65
[7 empty] | Preço Unitário Total |  |  | 9.675,89
SCONet - Sistema de Custos e Orçamentos | DER-ES
DER-ES - Departamento de Edificações e de Rodovias do Espírito Santo
Relatório de Composição do Serviço
Tabela de Preços: Referencial de Preços Junho 2020 com desoneração | [8 empty] | Data base: 30/06/2020
Serviço: 40596 Corpo de BDCC 2,50 x 3,00 m projeto DNIT para 2,50 < H < 5,00 m | [9 empty] | Unidade: M
Grupo de Serviço: | 3 - OBRAS DE ARTE CORRENTES E DRENAGEM
(A)Equipamento | Código | Quantidade |  | Ut. Pr | Ut. Impr |  | Vl. Hr. Prod | Vl. Hr. Imp |  | Custo Horário
padrão
Caminhão carroceria 815/37 PBT=8,3t (TOCO 4, | 30004 |  | 2,0000 | 1,0000 | 0,0000 |  | 129,73 | 40,11 |  | 259,46
0t)
[7 empty] | (A)Total: |  |  | 259,46
(B)Mão-de-Obra | Código | Eq. Salarial |  | Encargos(%) | Sal/Hora |  |  | Consumo |  | Custo Horário
padrão
[7 empty] | (B)Total: |  |  | 0,00
(C)Itens de Incidência | Código | % | M. O. | Equip. |  | Mat. |  |  |  | Custo
padrão
[7 empty] | (C)Total: |  |  | 0,00
|  |  |  | Custo Horário da Execução (A) + (B) + (C) | [5 empty] | 259,46
[5 empty] | (D) Produção da Equipe |  |  |  |  | 1,0000
|  |  |  | (E) Custo Unitário da Execução [(A) + (B) + (C)] / (D) | [5 empty] | 259,46
(F)Materiais | Código | Unid. |  | Custo Unitário |  |  | Consumo |  |  | Custo Unitário
padrão
[7 empty] | (F)Total: |  |  | 0,00
(G)Serviços | Código | Unid. |  | Custo Unitário |  |  | Consumo |  |  | Custo Unitário
padrão
Aço CA-50, fornecimento, dobragem e colocação | 40376 | kg |  | 7,20 |  |  | 293,0000 |  |  | 2.109,60
nas formas (preço médio das bitolas)
Concreto de regularização, tudo incluído | 40349 | M3 |  | 335,93 |  |  | 0,5900 |  |  | 198,19
Concreto estrutural fck = 15,0 MPa, tudo incluído | 40358 | M3 |  | 422,43 |  |  | 5,2150 |  |  | 2.202,97
Escoramento e cimbramento (bueiro celular), | 40328 | M3 |  | 95,06 |  |  | 15,0000 |  |  | 1.425,90
inclusive fornecimento e transportes das
madeiras
Formas planas de madeira com 01 (um) | 40311 | M2 |  | 84,48 |  |  | 24,0000 |  |  | 2.027,52
reaproveitamento, inclusive fornecimento e
transporte das madeiras
[7 empty] | (G)Total: |  |  | 7.964,18
(H)Itens de Transporte | Código | Unid. |  | Fórmula | X1 | X2 | X3 | Custo | Consumo | Custo Unit.
padrão
[7 empty] | (H)Total: |  |  | 0,00
[6 empty] | Custo Direto Total (E) + (F) + (G) + (H) |  |  |  | 8.223,64
[7 empty] | BDI:29,63% |  |  | 2.436,66
[7 empty] | Preço Unitário Total |  |  | 10.660,30
SCONet - Sistema de Custos e Orçamentos | DER-ES
DER-ES - Departamento de Edificações e de Rodovias do Espírito Santo
Relatório de Composição do Serviço
Tabela de Preços: Referencial de Preços Junho 2020 com desoneração | [9 empty] | Data base: 30/06/2020
Serviço: 42834 Corpo de BDCC 3,00 x 3,00 m projeto DNIT p/ 2,50 < H < 5,00 m em Vias Urbanas | [9 empty] | Unidade: M
Grupo de Serviço: | 63 - OBRAS DE ARTE CORRENTES E DRENAGEM - VIAS URBANAS
(A)Equipamento | Código | Quantidade |  | Ut. Pr | Ut. Impr |  | Vl. Hr. Prod | Vl. Hr. Imp |  | Custo Horário
padrão
Caminhão carroceria 815/37 PBT=8,3t (TOCO 4, | 30004 |  | 2,0000 | 1,0000 | 0,0000 |  | 129,73 |  | 40,11 | 259,46
0t)
[8 empty] | (A)Total: |  | 259,46
(B)Mão-de-Obra | Código | Eq. Salarial |  | Encargos(%) | Sal/Hora |  |  | Consumo |  | Custo Horário
padrão
[8 empty] | (B)Total: |  | 0,00
(C)Itens de Incidência | Código | % | M. O. | Equip. |  | Mat. |  |  |  | Custo
padrão
[8 empty] | (C)Total: |  | 0,00
|  |  |  | Custo Horário da Execução (A) + (B) + (C) | [5 empty] | 259,46
[5 empty] | (D) Produção da Equipe |  |  |  |  | 0,8300
|  |  |  | (E) Custo Unitário da Execução [(A) + (B) + (C)] / (D) | [5 empty] | 312,60
(F)Materiais | Código | Unid. |  | Custo Unitário |  |  | Consumo |  |  | Custo Unitário
padrão
[8 empty] | (F)Total: |  | 0,00
(G)Serviços | Código | Unid. |  | Custo Unitário |  |  | Consumo |  |  | Custo Unitário
padrão
Aço CA-50, fornecimento, dobragem e colocação | 40376 | kg |  | 7,20 |  |  | 286,0000 |  |  | 2.059,20
nas formas (preço médio das bitolas)
Concreto de regularização, tudo incluído | 40349 | M3 |  | 335,93 |  |  |  | 0,7100 |  | 238,51
Concreto estrutural fck = 15,0 MPa, tudo incluído | 40358 | M3 |  | 422,43 |  |  |  | 5,8100 |  | 2.454,31
Escoramento e cimbramento (bueiro celular), | 40328 | M3 |  | 95,06 |  |  | 18,0000 |  |  | 1.711,08
inclusive fornecimento e transportes das
madeiras
Formas planas de madeira com 01 (um) | 40311 | M2 |  | 84,48 |  |  | 24,4000 |  |  | 2.061,31
reaproveitamento, inclusive fornecimento e
transporte das madeiras
[8 empty] | (G)Total: |  | 8.524,41
(H)Itens de Transporte | Código | Unid. |  | Fórmula | X1 | X2 | X3 | Custo | Consumo | Custo Unit.
padrão
[8 empty] | (H)Total: |  | 0,00
[6 empty] | Custo Direto Total (E) + (F) + (G) + (H) |  |  |  | 8.837,01
[7 empty] | BDI:29,63% |  |  | 2.618,40
[7 empty] | Preço Unitário Total |  |  | 11.455,41
SCONet - Sistema de Custos e Orçamentos | DER-ES
DER-ES - Departamento de Edificações e de Rodovias do Espírito Santo
Relatório de Composição do Serviço
Tabela de Preços: Referencial de Preços Junho 2020 com desoneração | [9 empty] | Data base: 30/06/2020
Serviço: 42833 Corpo de BDCC 3,00 x 3,00 m projeto DNIT para H <= 2,50 m em Vias Urbanas | [9 empty] | Unidade: M
Grupo de Serviço: | 63 - OBRAS DE ARTE CORRENTES E DRENAGEM - VIAS URBANAS
(A)Equipamento | Código | Quantidade |  | Ut. Pr | Ut. Impr |  | Vl. Hr. Prod | Vl. Hr. Imp |  | Custo Horário
padrão
Caminhão carroceria 815/37 PBT=8,3t (TOCO 4, | 30004 |  | 2,0000 | 1,0000 | 0,0000 |  | 129,73 |  | 40,11 | 259,46
0t)
[8 empty] | (A)Total: |  | 259,46
(B)Mão-de-Obra | Código | Eq. Salarial |  | Encargos(%) | Sal/Hora |  |  | Consumo |  | Custo Horário
padrão
[8 empty] | (B)Total: |  | 0,00
(C)Itens de Incidência | Código | % | M. O. | Equip. |  | Mat. |  |  |  | Custo
padrão
[8 empty] | (C)Total: |  | 0,00
|  |  |  | Custo Horário da Execução (A) + (B) + (C) | [5 empty] | 259,46
[5 empty] | (D) Produção da Equipe |  |  |  |  | 0,8300
|  |  |  | (E) Custo Unitário da Execução [(A) + (B) + (C)] / (D) | [5 empty] | 312,60
(F)Materiais | Código | Unid. |  | Custo Unitário |  |  | Consumo |  |  | Custo Unitário
padrão
[8 empty] | (F)Total: |  | 0,00
(G)Serviços | Código | Unid. |  | Custo Unitário |  |  | Consumo |  |  | Custo Unitário
padrão
Aço CA-50, fornecimento, dobragem e colocação | 40376 | kg |  | 7,20 |  |  | 276,0000 |  |  | 1.987,20
nas formas (preço médio das bitolas)
Concreto de regularização, tudo incluído | 40349 | M3 |  | 335,93 |  |  |  | 0,6900 |  | 231,79
Concreto estrutural fck = 15,0 MPa, tudo incluído | 40358 | M3 |  | 422,43 |  |  |  | 4,6200 |  | 1.951,62
Escoramento e cimbramento (bueiro celular), | 40328 | M3 |  | 95,06 |  |  | 18,0000 |  |  | 1.711,08
inclusive fornecimento e transportes das
madeiras
Formas planas de madeira com 01 (um) | 40311 | M2 |  | 84,48 |  |  | 24,2000 |  |  | 2.044,41
reaproveitamento, inclusive fornecimento e
transporte das madeiras
[8 empty] | (G)Total: |  | 7.926,10
(H)Itens de Transporte | Código | Unid. |  | Fórmula | X1 | X2 | X3 | Custo | Consumo | Custo Unit.
padrão
[8 empty] | (H)Total: |  | 0,00
[6 empty] | Custo Direto Total (E) + (F) + (G) + (H) |  |  |  | 8.238,70
[7 empty] | BDI:29,63% |  |  | 2.441,12
[7 empty] | Preço Unitário Total |  |  | 10.679,82
SCONet - Sistema de Custos e Orçamentos | DER-ES
DER-ES - Departamento de Edificações e de Rodovias do Espírito Santo
Relatório de Composição do Serviço
Tabela de Preços: Referencial de Preços Junho 2020 com desoneração | [8 empty] | Data base: 30/06/2020
Serviço: 40591 Corpo de BDCC 3,00 x 3,00 m projeto DNIT para H < = 2,50 m | [9 empty] | Unidade: M
Grupo de Serviço: | 3 - OBRAS DE ARTE CORRENTES E DRENAGEM
(A)Equipamento | Código | Quantidade | Ut. Pr |  | Ut. Impr |  | Vl. Hr. Prod | Vl. Hr. Imp |  | Custo Horário
padrão
Caminhão carroceria 815/37 PBT=8,3t (TOCO 4, | 30004 | 2,0000 | 1,0000 |  | 0,0000 |  | 129,73 | 40,11 |  | 259,46
0t)
[7 empty] | (A)Total: |  |  | 259,46
(B)Mão-de-Obra | Código | Eq. Salarial | Encargos(%) |  | Sal/Hora |  |  | Consumo |  | Custo Horário
padrão
[7 empty] | (B)Total: |  |  | 0,00
(C)Itens de Incidência | Código | % | M. O. | Equip. |  | Mat. |  |  |  | Custo
padrão
[7 empty] | (C)Total: |  |  | 0,00
|  |  |  | Custo Horário da Execução (A) + (B) + (C) | [5 empty] | 259,46
[5 empty] | (D) Produção da Equipe |  |  |  |  | 1,0000
|  |  | (E) Custo Unitário da Execução [(A) + (B) + (C)] / (D) | [6 empty] | 259,46
(F)Materiais | Código | Unid. |  | Custo Unitário |  |  | Consumo |  |  | Custo Unitário
padrão
[7 empty] | (F)Total: |  |  | 0,00
(G)Serviços | Código | Unid. |  | Custo Unitário |  |  | Consumo |  |  | Custo Unitário
padrão
Aço CA-50, fornecimento, dobragem e colocação | 40376 | kg |  | 7,20 |  |  | 276,0000 |  |  | 1.987,20
nas formas (preço médio das bitolas)
Concreto de regularização, tudo incluído | 40349 | M3 |  | 335,93 |  |  | 0,6900 |  |  | 231,79
Concreto estrutural fck = 15,0 MPa, tudo incluído | 40358 | M3 |  | 422,43 |  |  | 4,6200 |  |  | 1.951,62
Escoramento e cimbramento (bueiro celular), | 40328 | M3 |  | 95,06 |  |  | 18,0000 |  |  | 1.711,08
inclusive fornecimento e transportes das
madeiras
Formas planas de madeira com 01 (um) | 40311 | M2 |  | 84,48 |  |  | 24,2000 |  |  | 2.044,41
reaproveitamento, inclusive fornecimento e
transporte das madeiras
[7 empty] | (G)Total: |  |  | 7.926,10
(H)Itens de Transporte | Código | Unid. |  | Fórmula | X1 | X2 | X3 | Custo | Consumo | Custo Unit.
padrão
[7 empty] | (H)Total: |  |  | 0,00
[6 empty] | Custo Direto Total (E) + (F) + (G) + (H) |  |  |  | 8.185,56
[7 empty] | BDI:29,63% |  |  | 2.425,38
[7 empty] | Preço Unitário Total |  |  | 10.610,94
SCONet - Sistema de Custos e Orçamentos | DER-ES
DER-ES - Departamento de Edificações e de Rodovias do Espírito Santo
Relatório de Composição do Serviço
Tabela de Preços: Referencial de Preços Junho 2020 com desoneração | [8 empty] | Data base: 30/06/2020
Serviço: 40597 Corpo de BDCC 3,00 x 3,00 m projeto DNIT para 2,50 < H < 5,00 m | [9 empty] | Unidade: M
Grupo de Serviço: | 3 - OBRAS DE ARTE CORRENTES E DRENAGEM
(A)Equipamento | Código | Quantidade |  | Ut. Pr | Ut. Impr |  | Vl. Hr. Prod | Vl. Hr. Imp |  | Custo Horário
padrão
Caminhão carroceria 815/37 PBT=8,3t (TOCO 4, | 30004 |  | 2,0000 | 1,0000 | 0,0000 |  | 129,73 | 40,11 |  | 259,46
0t)
[7 empty] | (A)Total: |  |  | 259,46
(B)Mão-de-Obra | Código | Eq. Salarial |  | Encargos(%) | Sal/Hora |  |  | Consumo |  | Custo Horário
padrão
[7 empty] | (B)Total: |  |  | 0,00
(C)Itens de Incidência | Código | % | M. O. | Equip. |  | Mat. |  |  |  | Custo
padrão
[7 empty] | (C)Total: |  |  | 0,00
|  |  |  | Custo Horário da Execução (A) + (B) + (C) | [5 empty] | 259,46
[5 empty] | (D) Produção da Equipe |  |  |  |  | 1,0000
|  |  |  | (E) Custo Unitário da Execução [(A) + (B) + (C)] / (D) | [5 empty] | 259,46
(F)Materiais | Código | Unid. |  | Custo Unitário |  |  | Consumo |  |  | Custo Unitário
padrão
[7 empty] | (F)Total: |  |  | 0,00
(G)Serviços | Código | Unid. |  | Custo Unitário |  |  | Consumo |  |  | Custo Unitário
padrão
Aço CA-50, fornecimento, dobragem e colocação | 40376 | kg |  | 7,20 |  |  | 286,0000 |  |  | 2.059,20
nas formas (preço médio das bitolas)
Concreto de regularização, tudo incluído | 40349 | M3 |  | 335,93 |  |  | 0,7100 |  |  | 238,51
Concreto estrutural fck = 15,0 MPa, tudo incluído | 40358 | M3 |  | 422,43 |  |  | 5,8100 |  |  | 2.454,31
Escoramento e cimbramento (bueiro celular), | 40328 | M3 |  | 95,06 |  |  | 18,0000 |  |  | 1.711,08
inclusive fornecimento e transportes das
madeiras
Formas planas de madeira com 01 (um) | 40311 | M2 |  | 84,48 |  |  | 24,4000 |  |  | 2.061,31
reaproveitamento, inclusive fornecimento e
transporte das madeiras
[7 empty] | (G)Total: |  |  | 8.524,41
(H)Itens de Transporte | Código | Unid. |  | Fórmula | X1 | X2 | X3 | Custo | Consumo | Custo Unit.
padrão
[7 empty] | (H)Total: |  |  | 0,00
[6 empty] | Custo Direto Total (E) + (F) + (G) + (H) |  |  |  | 8.783,87
[7 empty] | BDI:29,63% |  |  | 2.602,66
[7 empty] | Preço Unitário Total |  |  | 11.386,53
SCONet - Sistema de Custos e Orçamentos | DER-ES
DER-ES - Departamento de Edificações e de Rodovias do Espírito Santo
Relatório de Composição do Serviço
Tabela de Preços: Referencial de Preços Junho 2020 com desoneração | [8 empty] | Data base: 30/06/2020
Serviço: 42835 Corpo de BSCC 1,50 x 1,50 m projeto DNIT p/ H <= 2,50 m em Vias Urbanas | [9 empty] | Unidade: M
Grupo de Serviço: | 63 - OBRAS DE ARTE CORRENTES E DRENAGEM - VIAS URBANAS
(A)Equipamento | Código | Quantidade |  | Ut. Pr | Ut. Impr |  | Vl. Hr. Prod | Vl. Hr. Imp |  | Custo Horário
padrão
Caminhão carroceria 815/37 PBT=8,3t (TOCO 4, | 30004 |  | 1,0000 | 0,5000 | 0,5000 |  | 129,73 | 40,11 |  | 84,91
0t)
[7 empty] | (A)Total: |  |  | 84,91
(B)Mão-de-Obra | Código | Eq. Salarial |  | Encargos(%) | Sal/Hora |  |  | Consumo |  | Custo Horário
padrão
[7 empty] | (B)Total: |  |  | 0,00
(C)Itens de Incidência | Código | % | M. O. | Equip. |  | Mat. |  |  |  | Custo
padrão
[7 empty] | (C)Total: |  |  | 0,00
|  |  |  | Custo Horário da Execução (A) + (B) + (C) | [5 empty] | 84,91
|  |  |  | (D) Produção da Equipe | [5 empty] | 0,8300
|  |  |  | (E) Custo Unitário da Execução [(A) + (B) + (C)] / (D) | [5 empty] | 102,30
(F)Materiais | Código | Unid. |  | Custo Unitário |  |  | Consumo |  |  | Custo Unitário
padrão
[7 empty] | (F)Total: |  |  | 0,00
(G)Serviços | Código | Unid. |  | Custo Unitário |  |  | Consumo |  |  | Custo Unitário
padrão
Aço CA-50, fornecimento, dobragem e colocação | 40376 | kg |  | 7,20 |  |  | 64,0000 |  |  | 460,80
nas formas (preço médio das bitolas)
Concreto de regularização, tudo incluído | 40349 | M3 |  | 335,93 |  |  | 0,2100 |  |  | 70,54
Concreto estrutural fck = 15,0 MPa, tudo incluído | 40358 | M3 |  | 422,43 |  |  | 1,0100 |  |  | 426,65
Escoramento e cimbramento (bueiro celular), | 40328 | M3 |  | 95,06 |  |  | 2,2500 |  |  | 213,88
inclusive fornecimento e transportes das
madeiras
Formas planas de madeira com 01 (um) | 40311 | M2 |  | 84,48 |  |  | 8,1000 |  |  | 684,28
reaproveitamento, inclusive fornecimento e
transporte das madeiras
[7 empty] | (G)Total: |  |  | 1.856,15
(H)Itens de Transporte | Código | Unid. |  | Fórmula | X1 | X2 | X3 | Custo | Consumo | Custo Unit.
padrão
[7 empty] | (H)Total: |  |  | 0,00
[6 empty] | Custo Direto Total (E) + (F) + (G) + (H) |  |  |  | 1.958,45
[7 empty] | BDI:29,63% |  |  | 580,28
[7 empty] | Preço Unitário Total |  |  | 2.538,73
SCONet - Sistema de Custos e Orçamentos | DER-ES
DER-ES - Departamento de Edificações e de Rodovias do Espírito Santo
Relatório de Composição do Serviço
Tabela de Preços: Referencial de Preços Junho 2020 com desoneração | [8 empty] | Data base: 30/06/2020
Serviço: 40573 Corpo de BSCC 1,50 x 1,50 m projeto DNIT para H < = 2,50 m | [9 empty] | Unidade: M
Grupo de Serviço: | 3 - OBRAS DE ARTE CORRENTES E DRENAGEM
(A)Equipamento | Código | Quantidade | Ut. Pr |  | Ut. Impr |  | Vl. Hr. Prod | Vl. Hr. Imp |  | Custo Horário
padrão
Caminhão carroceria 815/37 PBT=8,3t (TOCO 4, | 30004 | 1,0000 | 0,5000 |  | 0,5000 |  | 129,73 | 40,11 |  | 84,91
0t)
[7 empty] | (A)Total: |  |  | 84,91
(B)Mão-de-Obra | Código | Eq. Salarial | Encargos(%) |  | Sal/Hora |  |  | Consumo |  | Custo Horário
padrão
[7 empty] | (B)Total: |  |  | 0,00
(C)Itens de Incidência | Código | % | M. O. | Equip. |  | Mat. |  |  |  | Custo
padrão
[7 empty] | (C)Total: |  |  | 0,00
|  |  |  | Custo Horário da Execução (A) + (B) + (C) | [5 empty] | 84,91
[5 empty] | (D) Produção da Equipe |  |  |  |  | 1,0000
|  |  | (E) Custo Unitário da Execução [(A) + (B) + (C)] / (D) | [6 empty] | 84,91
(F)Materiais | Código | Unid. |  | Custo Unitário |  |  | Consumo |  |  | Custo Unitário
padrão
[7 empty] | (F)Total: |  |  | 0,00
(G)Serviços | Código | Unid. |  | Custo Unitário |  |  | Consumo |  |  | Custo Unitário
padrão
Aço CA-50, fornecimento, dobragem e colocação | 40376 | kg |  | 7,20 |  |  | 64,0000 |  |  | 460,80
nas formas (preço médio das bitolas)
Concreto de regularização, tudo incluído | 40349 | M3 |  | 335,93 |  |  | 0,2100 |  |  | 70,54
Concreto estrutural fck = 15,0 MPa, tudo incluído | 40358 | M3 |  | 422,43 |  |  | 1,0100 |  |  | 426,65
Escoramento e cimbramento (bueiro celular), | 40328 | M3 |  | 95,06 |  |  | 2,2500 |  |  | 213,88
inclusive fornecimento e transportes das
madeiras
Formas planas de madeira com 01 (um) | 40311 | M2 |  | 84,48 |  |  | 8,1000 |  |  | 684,28
reaproveitamento, inclusive fornecimento e
transporte das madeiras
[7 empty] | (G)Total: |  |  | 1.856,15
(H)Itens de Transporte | Código | Unid. |  | Fórmula | X1 | X2 | X3 | Custo | Consumo | Custo Unit.
padrão
[7 empty] | (H)Total: |  |  | 0,00
[6 empty] | Custo Direto Total (E) + (F) + (G) + (H) |  |  |  | 1.941,06
[7 empty] | BDI:29,63% |  |  | 575,13
[7 empty] | Preço Unitário Total |  |  | 2.516,19
SCONet - Sistema de Custos e Orçamentos | DER-ES
DER-ES - Departamento de Edificações e de Rodovias do Espírito Santo
Relatório de Composição do Serviço
Tabela de Preços: Referencial de Preços Junho 2020 com desoneração | [8 empty] | Data base: 30/06/2020
Serviço: 40579 Corpo de BSCC 1,50 x 1,50 m projeto DNIT para 2,50 < H < 5,00 m | [9 empty] | Unidade: M
Grupo de Serviço: | 3 - OBRAS DE ARTE CORRENTES E DRENAGEM
(A)Equipamento | Código | Quantidade |  | Ut. Pr | Ut. Impr |  | Vl. Hr. Prod | Vl. Hr. Imp |  | Custo Horário
padrão
Caminhão carroceria 815/37 PBT=8,3t (TOCO 4, | 30004 |  | 1,0000 | 0,5000 | 0,5000 |  | 129,73 | 40,11 |  | 84,91
0t)
[7 empty] | (A)Total: |  |  | 84,91
(B)Mão-de-Obra | Código | Eq. Salarial |  | Encargos(%) | Sal/Hora |  |  | Consumo |  | Custo Horário
padrão
[7 empty] | (B)Total: |  |  | 0,00
(C)Itens de Incidência | Código | % | M. O. | Equip. |  | Mat. |  |  |  | Custo
padrão
[7 empty] | (C)Total: |  |  | 0,00
|  |  |  | Custo Horário da Execução (A) + (B) + (C) | [5 empty] | 84,91
[5 empty] | (D) Produção da Equipe |  |  |  |  | 1,0000
|  |  |  | (E) Custo Unitário da Execução [(A) + (B) + (C)] / (D) | [5 empty] | 84,91
(F)Materiais | Código | Unid. |  | Custo Unitário |  |  | Consumo |  |  | Custo Unitário
padrão
[7 empty] | (F)Total: |  |  | 0,00
(G)Serviços | Código | Unid. |  | Custo Unitário |  |  | Consumo |  |  | Custo Unitário
padrão
Aço CA-50, fornecimento, dobragem e colocação | 40376 | kg |  | 7,20 |  |  | 79,0000 |  |  | 568,80
nas formas (preço médio das bitolas)
Concreto de regularização, tudo incluído | 40349 | M3 |  | 335,93 |  |  | 0,2100 |  |  | 70,54
Concreto estrutural fck = 15,0 MPa, tudo incluído | 40358 | M3 |  | 422,43 |  |  | 1,0100 |  |  | 426,65
Escoramento e cimbramento (bueiro celular), | 40328 | M3 |  | 95,06 |  |  | 2,2500 |  |  | 213,88
inclusive fornecimento e transportes das
madeiras
Formas planas de madeira com 01 (um) | 40311 | M2 |  | 84,48 |  |  | 8,1000 |  |  | 684,28
reaproveitamento, inclusive fornecimento e
transporte das madeiras
[7 empty] | (G)Total: |  |  | 1.964,15
(H)Itens de Transporte | Código | Unid. |  | Fórmula | X1 | X2 | X3 | Custo | Consumo | Custo Unit.
padrão
[7 empty] | (H)Total: |  |  | 0,00
[6 empty] | Custo Direto Total (E) + (F) + (G) + (H) |  |  |  | 2.049,06
[7 empty] | BDI:29,63% |  |  | 607,13
[7 empty] | Preço Unitário Total |  |  | 2.656,19
SCONet - Sistema de Custos e Orçamentos | DER-ES
DER-ES - Departamento de Edificações e de Rodovias do Espírito Santo
Relatório de Composição do Serviço
Tabela de Preços: Referencial de Preços Junho 2020 com desoneração | [8 empty] | Data base: 30/06/2020
Serviço: 42836 Corpo de BSCC 1,50x1,50m projeto DNIT p/ 2,50< H <5,00m em Vias Urbanas | [9 empty] | Unidade: M
Grupo de Serviço: | 63 - OBRAS DE ARTE CORRENTES E DRENAGEM - VIAS URBANAS
(A)Equipamento | Código | Quantidade |  | Ut. Pr | Ut. Impr |  | Vl. Hr. Prod | Vl. Hr. Imp |  | Custo Horário
padrão
Caminhão carroceria 815/37 PBT=8,3t (TOCO 4, | 30004 |  | 1,0000 | 0,5000 | 0,5000 |  | 129,73 | 40,11 |  | 84,91
0t)
[7 empty] | (A)Total: |  |  | 84,91
(B)Mão-de-Obra | Código | Eq. Salarial |  | Encargos(%) | Sal/Hora |  |  | Consumo |  | Custo Horário
padrão
[7 empty] | (B)Total: |  |  | 0,00
(C)Itens de Incidência | Código | % | M. O. | Equip. |  | Mat. |  |  |  | Custo
padrão
[7 empty] | (C)Total: |  |  | 0,00
|  |  |  | Custo Horário da Execução (A) + (B) + (C) | [5 empty] | 84,91
|  |  |  | (D) Produção da Equipe | [5 empty] | 0,8300
|  |  |  | (E) Custo Unitário da Execução [(A) + (B) + (C)] / (D) | [5 empty] | 102,30
(F)Materiais | Código | Unid. |  | Custo Unitário |  |  | Consumo |  |  | Custo Unitário
padrão
[7 empty] | (F)Total: |  |  | 0,00
(G)Serviços | Código | Unid. |  | Custo Unitário |  |  | Consumo |  |  | Custo Unitário
padrão
Aço CA-50, fornecimento, dobragem e colocação | 40376 | kg |  | 7,20 |  |  | 79,0000 |  |  | 568,80
nas formas (preço médio das bitolas)
Concreto de regularização, tudo incluído | 40349 | M3 |  | 335,93 |  |  | 0,2100 |  |  | 70,54
Concreto estrutural fck = 15,0 MPa, tudo incluído | 40358 | M3 |  | 422,43 |  |  | 1,0100 |  |  | 426,65
Escoramento e cimbramento (bueiro celular), | 40328 | M3 |  | 95,06 |  |  | 2,2500 |  |  | 213,88
inclusive fornecimento e transportes das
madeiras
Formas planas de madeira com 01 (um) | 40311 | M2 |  | 84,48 |  |  | 8,1000 |  |  | 684,28
reaproveitamento, inclusive fornecimento e
transporte das madeiras
[7 empty] | (G)Total: |  |  | 1.964,15
(H)Itens de Transporte | Código | Unid. |  | Fórmula | X1 | X2 | X3 | Custo | Consumo | Custo Unit.
padrão
[7 empty] | (H)Total: |  |  | 0,00
[6 empty] | Custo Direto Total (E) + (F) + (G) + (H) |  |  |  | 2.066,45
[7 empty] | BDI:29,63% |  |  | 612,28
[7 empty] | Preço Unitário Total |  |  | 2.678,73
SCONet - Sistema de Custos e Orçamentos | DER-ES
DER-ES - Departamento de Edificações e de Rodovias do Espírito Santo
Relatório de Composição do Serviço
Tabela de Preços: Referencial de Preços Junho 2020 com desoneração | [8 empty] | Data base: 30/06/2020
Serviço: 41113 Corpo de BSCC 2,00 x 2,00 m projeto DNIT para 5,00 < H < 7,50 m | [9 empty] | Unidade: M
Grupo de Serviço: | 3 - OBRAS DE ARTE CORRENTES E DRENAGEM
(A)Equipamento | Código | Quantidade |  | Ut. Pr | Ut. Impr |  | Vl. Hr. Prod | Vl. Hr. Imp |  | Custo Horário
padrão
Caminhão carroceria 815/37 PBT=8,3t (TOCO 4, | 30004 |  | 1,0000 | 1,0000 | 0,0000 |  | 129,73 | 40,11 |  | 129,73
0t)
[7 empty] | (A)Total: |  |  | 129,73
(B)Mão-de-Obra | Código | Eq. Salarial |  | Encargos(%) | Sal/Hora |  |  | Consumo |  | Custo Horário
padrão
[7 empty] | (B)Total: |  |  | 0,00
(C)Itens de Incidência | Código | % | M. O. | Equip. |  | Mat. |  |  |  | Custo
padrão
[7 empty] | (C)Total: |  |  | 0,00
|  |  |  | Custo Horário da Execução (A) + (B) + (C) | [5 empty] | 129,73
[5 empty] | (D) Produção da Equipe |  |  |  |  | 1,0000
|  |  |  | (E) Custo Unitário da Execução [(A) + (B) + (C)] / (D) | [5 empty] | 129,73
(F)Materiais | Código | Unid. |  | Custo Unitário |  |  | Consumo |  |  | Custo Unitário
padrão
[7 empty] | (F)Total: |  |  | 0,00
(G)Serviços | Código | Unid. |  | Custo Unitário |  |  | Consumo |  |  | Custo Unitário
padrão
Aço CA-50, fornecimento, dobragem e colocação | 40376 | kg |  | 7,20 |  |  | 146,0000 |  |  | 1.051,20
nas formas (preço médio das bitolas)
Concreto de regularização, tudo incluído | 40349 | M3 |  | 335,93 |  |  | 0,2700 |  |  | 90,70
Concreto estrutural fck = 15,0 MPa, tudo incluído | 40358 | M3 |  | 422,43 |  |  | 1,8100 |  |  | 764,59
Escoramento e cimbramento (bueiro celular), | 40328 | M3 |  | 95,06 |  |  | 4,0000 |  |  | 380,24
inclusive fornecimento e transportes das
madeiras
Formas planas de madeira com 01 (um) | 40311 | M2 |  | 84,48 |  |  | 10,8000 |  |  | 912,38
reaproveitamento, inclusive fornecimento e
transporte das madeiras
[7 empty] | (G)Total: |  |  | 3.199,11
(H)Itens de Transporte | Código | Unid. |  | Fórmula | X1 | X2 | X3 | Custo | Consumo | Custo Unit.
padrão
[7 empty] | (H)Total: |  |  | 0,00
[6 empty] | Custo Direto Total (E) + (F) + (G) + (H) |  |  |  | 3.328,84
[7 empty] | BDI:29,63% |  |  | 986,33
[7 empty] | Preço Unitário Total |  |  | 4.315,17
SCONet - Sistema de Custos e Orçamentos | DER-ES
DER-ES - Departamento de Edificações e de Rodovias do Espírito Santo
Relatório de Composição do Serviço
Tabela de Preços: Referencial de Preços Junho 2020 com desoneração | [8 empty] | Data base: 30/06/2020
Serviço: 40574 Corpo de BSCC 2,00 x 2,00 m projeto DNIT para H < = 2,50 m | [9 empty] | Unidade: M
Grupo de Serviço: | 3 - OBRAS DE ARTE CORRENTES E DRENAGEM
(A)Equipamento | Código | Quantidade | Ut. Pr |  | Ut. Impr |  | Vl. Hr. Prod | Vl. Hr. Imp |  | Custo Horário
padrão
Caminhão carroceria 815/37 PBT=8,3t (TOCO 4, | 30004 | 1,0000 | 1,0000 |  | 0,0000 |  | 129,73 | 40,11 |  | 129,73
0t)
[7 empty] | (A)Total: |  |  | 129,73
(B)Mão-de-Obra | Código | Eq. Salarial | Encargos(%) |  | Sal/Hora |  |  | Consumo |  | Custo Horário
padrão
[7 empty] | (B)Total: |  |  | 0,00
(C)Itens de Incidência | Código | % | M. O. | Equip. |  | Mat. |  |  |  | Custo
padrão
[7 empty] | (C)Total: |  |  | 0,00
|  |  |  | Custo Horário da Execução (A) + (B) + (C) | [5 empty] | 129,73
[5 empty] | (D) Produção da Equipe |  |  |  |  | 1,0000
|  |  | (E) Custo Unitário da Execução [(A) + (B) + (C)] / (D) | [6 empty] | 129,73
(F)Materiais | Código | Unid. |  | Custo Unitário |  |  | Consumo |  |  | Custo Unitário
padrão
[7 empty] | (F)Total: |  |  | 0,00
(G)Serviços | Código | Unid. |  | Custo Unitário |  |  | Consumo |  |  | Custo Unitário
padrão
Aço CA-50, fornecimento, dobragem e colocação | 40376 | kg |  | 7,20 |  |  | 98,0000 |  |  | 705,60
nas formas (preço médio das bitolas)
Concreto de regularização, tudo incluído | 40349 | M3 |  | 335,93 |  |  | 0,2600 |  |  | 87,34
Concreto estrutural fck = 15,0 MPa, tudo incluído | 40358 | M3 |  | 422,43 |  |  | 1,3100 |  |  | 553,38
Escoramento e cimbramento (bueiro celular), | 40328 | M3 |  | 95,06 |  |  | 4,0000 |  |  | 380,24
inclusive fornecimento e transportes das
madeiras
Formas planas de madeira com 01 (um) | 40311 | M2 |  | 84,48 |  |  | 10,6000 |  |  | 895,48
reaproveitamento, inclusive fornecimento e
transporte das madeiras
[7 empty] | (G)Total: |  |  | 2.622,04
(H)Itens de Transporte | Código | Unid. |  | Fórmula | X1 | X2 | X3 | Custo | Consumo | Custo Unit.
padrão
[7 empty] | (H)Total: |  |  | 0,00
[6 empty] | Custo Direto Total (E) + (F) + (G) + (H) |  |  |  | 2.751,77
[7 empty] | BDI:29,63% |  |  | 815,34
[7 empty] | Preço Unitário Total |  |  | 3.567,11
SCONet - Sistema de Custos e Orçamentos | DER-ES
DER-ES - Departamento de Edificações e de Rodovias do Espírito Santo
Relatório de Composição do Serviço
Tabela de Preços: Referencial de Preços Junho 2020 com desoneração | [8 empty] | Data base: 30/06/2020
Serviço: 40580 Corpo de BSCC 2,00 x 2,00 m projeto DNIT para 2,50 < H < 5,00 m | [9 empty] | Unidade: M
Grupo de Serviço: | 3 - OBRAS DE ARTE CORRENTES E DRENAGEM
(A)Equipamento | Código | Quantidade |  | Ut. Pr | Ut. Impr |  | Vl. Hr. Prod | Vl. Hr. Imp |  | Custo Horário
padrão
Caminhão carroceria 815/37 PBT=8,3t (TOCO 4, | 30004 |  | 1,0000 | 1,0000 | 0,0000 |  | 129,73 | 40,11 |  | 129,73
0t)
[7 empty] | (A)Total: |  |  | 129,73
(B)Mão-de-Obra | Código | Eq. Salarial |  | Encargos(%) | Sal/Hora |  |  | Consumo |  | Custo Horário
padrão
[7 empty] | (B)Total: |  |  | 0,00
(C)Itens de Incidência | Código | % | M. O. | Equip. |  | Mat. |  |  |  | Custo
padrão
[7 empty] | (C)Total: |  |  | 0,00
|  |  |  | Custo Horário da Execução (A) + (B) + (C) | [5 empty] | 129,73
[5 empty] | (D) Produção da Equipe |  |  |  |  | 1,0000
|  |  |  | (E) Custo Unitário da Execução [(A) + (B) + (C)] / (D) | [5 empty] | 129,73
(F)Materiais | Código | Unid. |  | Custo Unitário |  |  | Consumo |  |  | Custo Unitário
padrão
[7 empty] | (F)Total: |  |  | 0,00
(G)Serviços | Código | Unid. |  | Custo Unitário |  |  | Consumo |  |  | Custo Unitário
padrão
Aço CA-50, fornecimento, dobragem e colocação | 40376 | kg |  | 7,20 |  |  | 111,0000 |  |  | 799,20
nas formas (preço médio das bitolas)
Concreto de regularização, tudo incluído | 40349 | M3 |  | 335,93 |  |  | 0,2700 |  |  | 90,70
Concreto estrutural fck = 15,0 MPa, tudo incluído | 40358 | M3 |  | 422,43 |  |  | 1,8100 |  |  | 764,59
Escoramento e cimbramento (bueiro celular), | 40328 | M3 |  | 95,06 |  |  | 4,0000 |  |  | 380,24
inclusive fornecimento e transportes das
madeiras
Formas planas de madeira com 01 (um) | 40311 | M2 |  | 84,48 |  |  | 10,8000 |  |  | 912,38
reaproveitamento, inclusive fornecimento e
transporte das madeiras
[7 empty] | (G)Total: |  |  | 2.947,11
(H)Itens de Transporte | Código | Unid. |  | Fórmula | X1 | X2 | X3 | Custo | Consumo | Custo Unit.
padrão
[7 empty] | (H)Total: |  |  | 0,00
[6 empty] | Custo Direto Total (E) + (F) + (G) + (H) |  |  |  | 3.076,84
[7 empty] | BDI:29,63% |  |  | 911,66
[7 empty] | Preço Unitário Total |  |  | 3.988,50
SCONet - Sistema de Custos e Orçamentos | DER-ES
DER-ES - Departamento de Edificações e de Rodovias do Espírito Santo
Relatório de Composição do Serviço
Tabela de Preços: Referencial de Preços Junho 2020 com desoneração | [8 empty] | Data base: 30/06/2020
Serviço: 42837 Corpo de BSCC 2,00 x 2,00m projeto DNIT para 5,00 < H < 7,50 m em Vias Urbanas | [9 empty] | Unidade: M
Grupo de Serviço: | 63 - OBRAS DE ARTE CORRENTES E DRENAGEM - VIAS URBANAS
(A)Equipamento | Código | Quantidade |  | Ut. Pr | Ut. Impr |  | Vl. Hr. Prod | Vl. Hr. Imp |  | Custo Horário
padrão
Caminhão carroceria 815/37 PBT=8,3t (TOCO 4, | 30004 |  | 1,0000 | 1,0000 | 0,0000 |  | 129,73 |  | 40,11 | 129,73
0t)
[8 empty] | (A)Total: |  | 129,73
(B)Mão-de-Obra | Código | Eq. Salarial |  | Encargos(%) | Sal/Hora |  |  | Consumo |  | Custo Horário
padrão
[8 empty] | (B)Total: |  | 0,00
(C)Itens de Incidência | Código | % | M. O. | Equip. |  | Mat. |  |  |  | Custo
padrão
[8 empty] | (C)Total: |  | 0,00
|  |  |  | Custo Horário da Execução (A) + (B) + (C) | [5 empty] | 129,73
[5 empty] | (D) Produção da Equipe |  |  |  |  | 0,8300
|  |  |  | (E) Custo Unitário da Execução [(A) + (B) + (C)] / (D) | [5 empty] | 156,30
(F)Materiais | Código | Unid. |  | Custo Unitário |  |  | Consumo |  |  | Custo Unitário
padrão
[8 empty] | (F)Total: |  | 0,00
(G)Serviços | Código | Unid. |  | Custo Unitário |  |  | Consumo |  |  | Custo Unitário
padrão
Aço CA-50, fornecimento, dobragem e colocação | 40376 | kg |  | 7,20 |  |  | 146,0000 |  |  | 1.051,20
nas formas (preço médio das bitolas)
Concreto de regularização, tudo incluído | 40349 | M3 |  | 335,93 |  |  |  | 0,2700 |  | 90,70
Concreto estrutural fck = 15,0 MPa, tudo incluído | 40358 | M3 |  | 422,43 |  |  |  | 1,8100 |  | 764,59
Escoramento e cimbramento (bueiro celular), | 40328 | M3 |  | 95,06 |  |  |  | 4,0000 |  | 380,24
inclusive fornecimento e transportes das
madeiras
Formas planas de madeira com 01 (um) | 40311 | M2 |  | 84,48 |  |  | 10,8000 |  |  | 912,38
reaproveitamento, inclusive fornecimento e
transporte das madeiras
[8 empty] | (G)Total: |  | 3.199,11
(H)Itens de Transporte | Código | Unid. |  | Fórmula | X1 | X2 | X3 | Custo | Consumo | Custo Unit.
padrão
[8 empty] | (H)Total: |  | 0,00
[6 empty] | Custo Direto Total (E) + (F) + (G) + (H) |  |  |  | 3.355,41
[7 empty] | BDI:29,63% |  |  | 994,20
[7 empty] | Preço Unitário Total |  |  | 4.349,61
SCONet - Sistema de Custos e Orçamentos | DER-ES
DER-ES - Departamento de Edificações e de Rodovias do Espírito Santo
Relatório de Composição do Serviço
Tabela de Preços: Referencial de Preços Junho 2020 com desoneração | [8 empty] | Data base: 30/06/2020
Serviço: 40575 Corpo de BSCC 2,00 x 3,00 m projeto DNIT para H < = 2,50 m | [9 empty] | Unidade: M
Grupo de Serviço: | 3 - OBRAS DE ARTE CORRENTES E DRENAGEM
(A)Equipamento | Código | Quantidade | Ut. Pr |  | Ut. Impr |  | Vl. Hr. Prod | Vl. Hr. Imp |  | Custo Horário
padrão
Caminhão carroceria 815/37 PBT=8,3t (TOCO 4, | 30004 | 1,0000 | 1,0000 |  | 0,0000 |  | 129,73 | 40,11 |  | 129,73
0t)
[7 empty] | (A)Total: |  |  | 129,73
(B)Mão-de-Obra | Código | Eq. Salarial | Encargos(%) |  | Sal/Hora |  |  | Consumo |  | Custo Horário
padrão
[7 empty] | (B)Total: |  |  | 0,00
(C)Itens de Incidência | Código | % | M. O. | Equip. |  | Mat. |  |  |  | Custo
padrão
[7 empty] | (C)Total: |  |  | 0,00
|  |  |  | Custo Horário da Execução (A) + (B) + (C) | [5 empty] | 129,73
[5 empty] | (D) Produção da Equipe |  |  |  |  | 1,0000
|  |  | (E) Custo Unitário da Execução [(A) + (B) + (C)] / (D) | [6 empty] | 129,73
(F)Materiais | Código | Unid. |  | Custo Unitário |  |  | Consumo |  |  | Custo Unitário
padrão
[7 empty] | (F)Total: |  |  | 0,00
(G)Serviços | Código | Unid. |  | Custo Unitário |  |  | Consumo |  |  | Custo Unitário
padrão
Aço CA-50, fornecimento, dobragem e colocação | 40376 | kg |  | 7,20 |  |  | 141,5000 |  |  | 1.018,80
nas formas (preço médio das bitolas)
Concreto de regularização, tudo incluído | 40349 | M3 |  | 335,93 |  |  | 0,2600 |  |  | 87,34
Concreto estrutural fck = 15,0 MPa, tudo incluído | 40358 | M3 |  | 422,43 |  |  | 2,3100 |  |  | 975,81
Escoramento e cimbramento (bueiro celular), | 40328 | M3 |  | 95,06 |  |  | 6,0000 |  |  | 570,36
inclusive fornecimento e transportes das
madeiras
Formas planas de madeira com 01 (um) | 40311 | M2 |  | 84,48 |  |  | 14,0000 |  |  | 1.182,72
reaproveitamento, inclusive fornecimento e
transporte das madeiras
[7 empty] | (G)Total: |  |  | 3.835,03
(H)Itens de Transporte | Código | Unid. |  | Fórmula | X1 | X2 | X3 | Custo | Consumo | Custo Unit.
padrão
[7 empty] | (H)Total: |  |  | 0,00
[6 empty] | Custo Direto Total (E) + (F) + (G) + (H) |  |  |  | 3.964,76
[7 empty] | BDI:29,63% |  |  | 1.174,75
[7 empty] | Preço Unitário Total |  |  | 5.139,51
SCONet - Sistema de Custos e Orçamentos | DER-ES
DER-ES - Departamento de Edificações e de Rodovias do Espírito Santo
Relatório de Composição do Serviço
Tabela de Preços: Referencial de Preços Junho 2020 com desoneração | [8 empty] | Data base: 30/06/2020
Serviço: 40581 Corpo de BSCC 2,00 x 3,00 m projeto DNIT para 2,50 < H < 5,00 m | [9 empty] | Unidade: M
Grupo de Serviço: | 3 - OBRAS DE ARTE CORRENTES E DRENAGEM
(A)Equipamento | Código | Quantidade |  | Ut. Pr | Ut. Impr |  | Vl. Hr. Prod | Vl. Hr. Imp |  | Custo Horário
padrão
Caminhão carroceria 815/37 PBT=8,3t (TOCO 4, | 30004 |  | 1,0000 | 1,0000 | 0,0000 |  | 129,73 | 40,11 |  | 129,73
0t)
[7 empty] | (A)Total: |  |  | 129,73
(B)Mão-de-Obra | Código | Eq. Salarial |  | Encargos(%) | Sal/Hora |  |  | Consumo |  | Custo Horário
padrão
[7 empty] | (B)Total: |  |  | 0,00
(C)Itens de Incidência | Código | % | M. O. | Equip. |  | Mat. |  |  |  | Custo
padrão
[7 empty] | (C)Total: |  |  | 0,00
|  |  |  | Custo Horário da Execução (A) + (B) + (C) | [5 empty] | 129,73
[5 empty] | (D) Produção da Equipe |  |  |  |  | 1,0000
|  |  |  | (E) Custo Unitário da Execução [(A) + (B) + (C)] / (D) | [5 empty] | 129,73
(F)Materiais | Código | Unid. |  | Custo Unitário |  |  | Consumo |  |  | Custo Unitário
padrão
[7 empty] | (F)Total: |  |  | 0,00
(G)Serviços | Código | Unid. |  | Custo Unitário |  |  | Consumo |  |  | Custo Unitário
padrão
Aço CA-50, fornecimento, dobragem e colocação | 40376 | kg |  | 7,20 |  |  | 207,0000 |  |  | 1.490,40
nas formas (preço médio das bitolas)
Concreto de regularização, tudo incluído | 40349 | M3 |  | 335,93 |  |  | 0,2700 |  |  | 90,70
Concreto estrutural fck = 15,0 MPa, tudo incluído | 40358 | M3 |  | 422,43 |  |  | 3,4900 |  |  | 1.474,28
Escoramento e cimbramento (bueiro celular), | 40328 | M3 |  | 95,06 |  |  | 6,0000 |  |  | 570,36
inclusive fornecimento e transportes das
madeiras
Formas planas de madeira com 01 (um) | 40311 | M2 |  | 84,48 |  |  | 14,2000 |  |  | 1.199,61
reaproveitamento, inclusive fornecimento e
transporte das madeiras
[7 empty] | (G)Total: |  |  | 4.825,35
(H)Itens de Transporte | Código | Unid. |  | Fórmula | X1 | X2 | X3 | Custo | Consumo | Custo Unit.
padrão
[7 empty] | (H)Total: |  |  | 0,00
[6 empty] | Custo Direto Total (E) + (F) + (G) + (H) |  |  |  | 4.955,08
[7 empty] | BDI:29,63% |  |  | 1.468,19
[7 empty] | Preço Unitário Total |  |  | 6.423,27
SCONet - Sistema de Custos e Orçamentos | DER-ES
DER-ES - Departamento de Edificações e de Rodovias do Espírito Santo
Relatório de Composição do Serviço
Tabela de Preços: Referencial de Preços Junho 2020 com desoneração | [8 empty] | Data base: 30/06/2020
Serviço: 42838 Corpo de BSCC 2,00x2,00m projeto DNIT p/ H<=2,50m em Vias Urbanas | [9 empty] | Unidade: M
Grupo de Serviço: | 63 - OBRAS DE ARTE CORRENTES E DRENAGEM - VIAS URBANAS
(A)Equipamento | Código | Quantidade |  | Ut. Pr | Ut. Impr |  | Vl. Hr. Prod | Vl. Hr. Imp |  | Custo Horário
padrão
Caminhão carroceria 815/37 PBT=8,3t (TOCO 4, | 30004 |  | 1,0000 | 1,0000 | 0,0000 |  | 129,73 |  | 40,11 | 129,73
0t)
[8 empty] | (A)Total: |  | 129,73
(B)Mão-de-Obra | Código | Eq. Salarial |  | Encargos(%) | Sal/Hora |  |  | Consumo |  | Custo Horário
padrão
[8 empty] | (B)Total: |  | 0,00
(C)Itens de Incidência | Código | % | M. O. | Equip. |  | Mat. |  |  |  | Custo
padrão
[8 empty] | (C)Total: |  | 0,00
|  |  |  | Custo Horário da Execução (A) + (B) + (C) | [5 empty] | 129,73
[5 empty] | (D) Produção da Equipe |  |  |  |  | 0,8300
|  |  |  | (E) Custo Unitário da Execução [(A) + (B) + (C)] / (D) | [5 empty] | 156,30
(F)Materiais | Código | Unid. |  | Custo Unitário |  |  | Consumo |  |  | Custo Unitário
padrão
[8 empty] | (F)Total: |  | 0,00
(G)Serviços | Código | Unid. |  | Custo Unitário |  |  | Consumo |  |  | Custo Unitário
padrão
Aço CA-50, fornecimento, dobragem e colocação | 40376 | kg |  | 7,20 |  |  | 98,0000 |  |  | 705,60
nas formas (preço médio das bitolas)
Concreto de regularização, tudo incluído | 40349 | M3 |  | 335,93 |  |  |  | 0,2600 |  | 87,34
Concreto estrutural fck = 15,0 MPa, tudo incluído | 40358 | M3 |  | 422,43 |  |  |  | 1,3100 |  | 553,38
Escoramento e cimbramento (bueiro celular), | 40328 | M3 |  | 95,06 |  |  |  | 4,0000 |  | 380,24
inclusive fornecimento e transportes das
madeiras
Formas planas de madeira com 01 (um) | 40311 | M2 |  | 84,48 |  |  | 10,6000 |  |  | 895,48
reaproveitamento, inclusive fornecimento e
transporte das madeiras
[8 empty] | (G)Total: |  | 2.622,04
(H)Itens de Transporte | Código | Unid. |  | Fórmula | X1 | X2 | X3 | Custo | Consumo | Custo Unit.
padrão
[8 empty] | (H)Total: |  | 0,00
[6 empty] | Custo Direto Total (E) + (F) + (G) + (H) |  |  |  | 2.778,34
[7 empty] | BDI:29,63% |  |  | 823,22
[7 empty] | Preço Unitário Total |  |  | 3.601,56
SCONet - Sistema de Custos e Orçamentos | DER-ES
DER-ES - Departamento de Edificações e de Rodovias do Espírito Santo
Relatório de Composição do Serviço
Tabela de Preços: Referencial de Preços Junho 2020 com desoneração | [8 empty] | Data base: 30/06/2020
Serviço: 42839 Corpo de BSCC 2,00x2,00m projeto DNIT p/ 2,50< H <5,00m em Vias Urbanas | [9 empty] | Unidade: M
Grupo de Serviço: | 63 - OBRAS DE ARTE CORRENTES E DRENAGEM - VIAS URBANAS
(A)Equipamento | Código | Quantidade |  | Ut. Pr | Ut. Impr |  | Vl. Hr. Prod | Vl. Hr. Imp |  | Custo Horário
padrão
Caminhão carroceria 815/37 PBT=8,3t (TOCO 4, | 30004 |  | 1,0000 | 1,0000 | 0,0000 |  | 129,73 | 40,11 |  | 129,73
0t)
[7 empty] | (A)Total: |  |  | 129,73
(B)Mão-de-Obra | Código | Eq. Salarial |  | Encargos(%) | Sal/Hora |  |  | Consumo |  | Custo Horário
padrão
[7 empty] | (B)Total: |  |  | 0,00
(C)Itens de Incidência | Código | % | M. O. | Equip. |  | Mat. |  |  |  | Custo
padrão
[7 empty] | (C)Total: |  |  | 0,00
|  |  |  | Custo Horário da Execução (A) + (B) + (C) | [5 empty] | 129,73
|  |  |  | (D) Produção da Equipe | [5 empty] | 0,8300
|  |  |  | (E) Custo Unitário da Execução [(A) + (B) + (C)] / (D) | [5 empty] | 156,30
(F)Materiais | Código | Unid. |  | Custo Unitário |  |  | Consumo |  |  | Custo Unitário
padrão
[7 empty] | (F)Total: |  |  | 0,00
(G)Serviços | Código | Unid. |  | Custo Unitário |  |  | Consumo |  |  | Custo Unitário
padrão
Aço CA-50, fornecimento, dobragem e colocação | 40376 | kg |  | 7,20 |  |  | 111,0000 |  |  | 799,20
nas formas (preço médio das bitolas)
Concreto de regularização, tudo incluído | 40349 | M3 |  | 335,93 |  |  | 0,2700 |  |  | 90,70
Concreto estrutural fck = 15,0 MPa, tudo incluído | 40358 | M3 |  | 422,43 |  |  | 1,8100 |  |  | 764,59
Escoramento e cimbramento (bueiro celular), | 40328 | M3 |  | 95,06 |  |  | 4,0000 |  |  | 380,24
inclusive fornecimento e transportes das
madeiras
Formas planas de madeira com 01 (um) | 40311 | M2 |  | 84,48 |  |  | 10,8000 |  |  | 912,38
reaproveitamento, inclusive fornecimento e
transporte das madeiras
[7 empty] | (G)Total: |  |  | 2.947,11
(H)Itens de Transporte | Código | Unid. |  | Fórmula | X1 | X2 | X3 | Custo | Consumo | Custo Unit.
padrão
[7 empty] | (H)Total: |  |  | 0,00
[6 empty] | Custo Direto Total (E) + (F) + (G) + (H) |  |  |  | 3.103,41
[7 empty] | BDI:29,63% |  |  | 919,54
[7 empty] | Preço Unitário Total |  |  | 4.022,95
SCONet - Sistema de Custos e Orçamentos | DER-ES
DER-ES - Departamento de Edificações e de Rodovias do Espírito Santo
Relatório de Composição do Serviço
Tabela de Preços: Referencial de Preços Junho 2020 com desoneração | [8 empty] | Data base: 30/06/2020
Serviço: 42840 Corpo de BSCC 2,00x3,00m projeto DNIT p/ H<=2,50m em Vias Urbanas | [9 empty] | Unidade: M
Grupo de Serviço: | 63 - OBRAS DE ARTE CORRENTES E DRENAGEM - VIAS URBANAS
(A)Equipamento | Código | Quantidade |  | Ut. Pr | Ut. Impr |  | Vl. Hr. Prod | Vl. Hr. Imp |  | Custo Horário
padrão
Caminhão carroceria 815/37 PBT=8,3t (TOCO 4, | 30004 |  | 1,0000 | 1,0000 | 0,0000 |  | 129,73 |  | 40,11 | 129,73
0t)
[8 empty] | (A)Total: |  | 129,73
(B)Mão-de-Obra | Código | Eq. Salarial |  | Encargos(%) | Sal/Hora |  |  | Consumo |  | Custo Horário
padrão
[8 empty] | (B)Total: |  | 0,00
(C)Itens de Incidência | Código | % | M. O. | Equip. |  | Mat. |  |  |  | Custo
padrão
[8 empty] | (C)Total: |  | 0,00
|  |  |  | Custo Horário da Execução (A) + (B) + (C) | [5 empty] | 129,73
[5 empty] | (D) Produção da Equipe |  |  |  |  | 0,8300
|  |  |  | (E) Custo Unitário da Execução [(A) + (B) + (C)] / (D) | [5 empty] | 156,30
(F)Materiais | Código | Unid. |  | Custo Unitário |  |  | Consumo |  |  | Custo Unitário
padrão
[8 empty] | (F)Total: |  | 0,00
(G)Serviços | Código | Unid. |  | Custo Unitário |  |  | Consumo |  |  | Custo Unitário
padrão
Aço CA-50, fornecimento, dobragem e colocação | 40376 | kg |  | 7,20 |  |  | 141,5000 |  |  | 1.018,80
nas formas (preço médio das bitolas)
Concreto de regularização, tudo incluído | 40349 | M3 |  | 335,93 |  |  |  | 0,2600 |  | 87,34
Concreto estrutural fck = 15,0 MPa, tudo incluído | 40358 | M3 |  | 422,43 |  |  |  | 2,3100 |  | 975,81
Escoramento e cimbramento (bueiro celular), | 40328 | M3 |  | 95,06 |  |  |  | 6,0000 |  | 570,36
inclusive fornecimento e transportes das
madeiras
Formas planas de madeira com 01 (um) | 40311 | M2 |  | 84,48 |  |  | 14,0000 |  |  | 1.182,72
reaproveitamento, inclusive fornecimento e
transporte das madeiras
[8 empty] | (G)Total: |  | 3.835,03
(H)Itens de Transporte | Código | Unid. |  | Fórmula | X1 | X2 | X3 | Custo | Consumo | Custo Unit.
padrão
[8 empty] | (H)Total: |  | 0,00
[6 empty] | Custo Direto Total (E) + (F) + (G) + (H) |  |  |  | 3.991,33
[7 empty] | BDI:29,63% |  |  | 1.182,63
[7 empty] | Preço Unitário Total |  |  | 5.173,96
SCONet - Sistema de Custos e Orçamentos | DER-ES
DER-ES - Departamento de Edificações e de Rodovias do Espírito Santo
Relatório de Composição do Serviço
Tabela de Preços: Referencial de Preços Junho 2020 com desoneração | [8 empty] | Data base: 30/06/2020
Serviço: 42841 Corpo de BSCC 2,00x3,00m projeto DNIT p/ 2,50< H <5,00m em Vias Urbanas | [9 empty] | Unidade: M
Grupo de Serviço: | 63 - OBRAS DE ARTE CORRENTES E DRENAGEM - VIAS URBANAS
(A)Equipamento | Código | Quantidade |  | Ut. Pr | Ut. Impr |  | Vl. Hr. Prod | Vl. Hr. Imp |  | Custo Horário
padrão
Caminhão carroceria 815/37 PBT=8,3t (TOCO 4, | 30004 |  | 1,0000 | 1,0000 | 0,0000 |  | 129,73 | 40,11 |  | 129,73
0t)
[7 empty] | (A)Total: |  |  | 129,73
(B)Mão-de-Obra | Código | Eq. Salarial |  | Encargos(%) | Sal/Hora |  |  | Consumo |  | Custo Horário
padrão
[7 empty] | (B)Total: |  |  | 0,00
(C)Itens de Incidência | Código | % | M. O. | Equip. |  | Mat. |  |  |  | Custo
padrão
[7 empty] | (C)Total: |  |  | 0,00
|  |  |  | Custo Horário da Execução (A) + (B) + (C) | [5 empty] | 129,73
|  |  |  | (D) Produção da Equipe | [5 empty] | 0,8300
|  |  |  | (E) Custo Unitário da Execução [(A) + (B) + (C)] / (D) | [5 empty] | 156,30
(F)Materiais | Código | Unid. |  | Custo Unitário |  |  | Consumo |  |  | Custo Unitário
padrão
[7 empty] | (F)Total: |  |  | 0,00
(G)Serviços | Código | Unid. |  | Custo Unitário |  |  | Consumo |  |  | Custo Unitário
padrão
Aço CA-50, fornecimento, dobragem e colocação | 40376 | kg |  | 7,20 |  |  | 207,0000 |  |  | 1.490,40
nas formas (preço médio das bitolas)
Concreto de regularização, tudo incluído | 40349 | M3 |  | 335,93 |  |  | 0,2700 |  |  | 90,70
Concreto estrutural fck = 15,0 MPa, tudo incluído | 40358 | M3 |  | 422,43 |  |  | 3,4900 |  |  | 1.474,28
Escoramento e cimbramento (bueiro celular), | 40328 | M3 |  | 95,06 |  |  | 6,0000 |  |  | 570,36
inclusive fornecimento e transportes das
madeiras
Formas planas de madeira com 01 (um) | 40311 | M2 |  | 84,48 |  |  | 14,2000 |  |  | 1.199,61
reaproveitamento, inclusive fornecimento e
transporte das madeiras
[7 empty] | (G)Total: |  |  | 4.825,35
(H)Itens de Transporte | Código | Unid. |  | Fórmula | X1 | X2 | X3 | Custo | Consumo | Custo Unit.
padrão
[7 empty] | (H)Total: |  |  | 0,00
[6 empty] | Custo Direto Total (E) + (F) + (G) + (H) |  |  |  | 4.981,65
[7 empty] | BDI:29,63% |  |  | 1.476,06
[7 empty] | Preço Unitário Total |  |  | 6.457,71
SCONet - Sistema de Custos e Orçamentos | DER-ES
DER-ES - Departamento de Edificações e de Rodovias do Espírito Santo
Relatório de Composição do Serviço
Tabela de Preços: Referencial de Preços Junho 2020 com desoneração | [8 empty] | Data base: 30/06/2020
Serviço: 40585 Corpo de BSCC 2,50 x 2,50 m, para H < = 2,50 m em Vias Urbanas | [9 empty] | Unidade: M
Grupo de Serviço: | 63 - OBRAS DE ARTE CORRENTES E DRENAGEM - VIAS URBANAS
(A)Equipamento | Código | Quantidade |  | Ut. Pr | Ut. Impr |  | Vl. Hr. Prod | Vl. Hr. Imp |  | Custo Horário
padrão
Caminhão carroceria 815/37 PBT=8,3t (TOCO 4, | 30004 |  | 1,0000 | 1,0000 | 0,0000 |  | 129,73 |  | 40,11 | 129,73
0t)
[8 empty] | (A)Total: |  | 129,73
(B)Mão-de-Obra | Código | Eq. Salarial |  | Encargos(%) | Sal/Hora |  |  | Consumo |  | Custo Horário
padrão
[8 empty] | (B)Total: |  | 0,00
(C)Itens de Incidência | Código | % | M. O. | Equip. |  | Mat. |  |  |  | Custo
padrão
[8 empty] | (C)Total: |  | 0,00
|  |  |  | Custo Horário da Execução (A) + (B) + (C) | [5 empty] | 129,73
[5 empty] | (D) Produção da Equipe |  |  |  |  | 0,8300
|  |  |  | (E) Custo Unitário da Execução [(A) + (B) + (C)] / (D) | [5 empty] | 156,30
(F)Materiais | Código | Unid. |  | Custo Unitário |  |  | Consumo |  |  | Custo Unitário
padrão
[8 empty] | (F)Total: |  | 0,00
(G)Serviços | Código | Unid. |  | Custo Unitário |  |  | Consumo |  |  | Custo Unitário
padrão
Aço CA-50, fornecimento, dobragem e colocação | 40376 | kg |  | 7,20 |  |  | 201,6000 |  |  | 1.451,52
nas formas (preço médio das bitolas)
Concreto de regularização, tudo incluído | 40349 | M3 |  | 335,93 |  |  |  | 0,3200 |  | 107,49
Concreto estrutural fck = 25,0 MPa, inclusive | 40362 | M3 |  | 450,49 |  |  |  | 2,2400 |  | 1.009,09
fornecimento e transporte do cimento, areia e
pedra britada
Escoramento e cimbramento (bueiro celular), | 40328 | M3 |  | 95,06 |  |  |  | 6,2500 |  | 594,12
inclusive fornecimento e transportes das
madeiras
Formas planas de madeira com 02 (dois) | 40312 | M2 |  | 70,76 |  |  | 13,3000 |  |  | 941,10
reaproveitamentos, inclusive fornecimento e
transporte das madeiras
[8 empty] | (G)Total: |  | 4.103,32
(H)Itens de Transporte | Código | Unid. |  | Fórmula | X1 | X2 | X3 | Custo | Consumo | Custo Unit.
padrão
[8 empty] | (H)Total: |  | 0,00
[6 empty] | Custo Direto Total (E) + (F) + (G) + (H) |  |  |  | 4.259,62
[7 empty] | BDI:29,63% |  |  | 1.262,12
[7 empty] | Preço Unitário Total |  |  | 5.521,74
SCONet - Sistema de Custos e Orçamentos | DER-ES
DER-ES - Departamento de Edificações e de Rodovias do Espírito Santo
Relatório de Composição do Serviço
Tabela de Preços: Referencial de Preços Junho 2020 com desoneração | [8 empty] | Data base: 30/06/2020
Serviço: 40576 Corpo de BSCC 2,50 x 2,50 m projeto DNIT para H < = 2,50 m | [9 empty] | Unidade: M
Grupo de Serviço: | 3 - OBRAS DE ARTE CORRENTES E DRENAGEM
(A)Equipamento | Código | Quantidade | Ut. Pr |  | Ut. Impr |  | Vl. Hr. Prod | Vl. Hr. Imp |  | Custo Horário
padrão
Caminhão carroceria 815/37 PBT=8,3t (TOCO 4, | 30004 | 1,0000 | 1,0000 |  | 0,0000 |  | 129,73 | 40,11 |  | 129,73
0t)
[7 empty] | (A)Total: |  |  | 129,73
(B)Mão-de-Obra | Código | Eq. Salarial | Encargos(%) |  | Sal/Hora |  |  | Consumo |  | Custo Horário
padrão
[7 empty] | (B)Total: |  |  | 0,00
(C)Itens de Incidência | Código | % | M. O. | Equip. |  | Mat. |  |  |  | Custo
padrão
[7 empty] | (C)Total: |  |  | 0,00
|  |  |  | Custo Horário da Execução (A) + (B) + (C) | [5 empty] | 129,73
[5 empty] | (D) Produção da Equipe |  |  |  |  | 1,0000
|  |  | (E) Custo Unitário da Execução [(A) + (B) + (C)] / (D) | [6 empty] | 129,73
(F)Materiais | Código | Unid. |  | Custo Unitário |  |  | Consumo |  |  | Custo Unitário
padrão
[7 empty] | (F)Total: |  |  | 0,00
(G)Serviços | Código | Unid. |  | Custo Unitário |  |  | Consumo |  |  | Custo Unitário
padrão
Aço CA-50, fornecimento, dobragem e colocação | 40376 | kg |  | 7,20 |  |  | 140,0000 |  |  | 1.008,00
nas formas (preço médio das bitolas)
Concreto de regularização, tudo incluído | 40349 | M3 |  | 335,93 |  |  | 0,3200 |  |  | 107,49
Concreto estrutural fck = 15,0 MPa, tudo incluído | 40358 | M3 |  | 422,43 |  |  | 2,2100 |  |  | 933,57
Escoramento e cimbramento (bueiro celular), | 40328 | M3 |  | 95,06 |  |  | 6,2500 |  |  | 594,12
inclusive fornecimento e transportes das
madeiras
Formas planas de madeira com 01 (um) | 40311 | M2 |  | 84,48 |  |  | 13,2000 |  |  | 1.115,13
reaproveitamento, inclusive fornecimento e
transporte das madeiras
[7 empty] | (G)Total: |  |  | 3.758,31
(H)Itens de Transporte | Código | Unid. |  | Fórmula | X1 | X2 | X3 | Custo | Consumo | Custo Unit.
padrão
[7 empty] | (H)Total: |  |  | 0,00
[6 empty] | Custo Direto Total (E) + (F) + (G) + (H) |  |  |  | 3.888,04
[7 empty] | BDI:29,63% |  |  | 1.152,02
[7 empty] | Preço Unitário Total |  |  | 5.040,06
SCONet - Sistema de Custos e Orçamentos | DER-ES
DER-ES - Departamento de Edificações e de Rodovias do Espírito Santo
Relatório de Composição do Serviço
Tabela de Preços: Referencial de Preços Junho 2020 com desoneração | [8 empty] | Data base: 30/06/2020
Serviço: 40582 Corpo de BSCC 2,50 x 2,50 m projeto DNIT para 2,50 < H < 5,00 m | [9 empty] | Unidade: M
Grupo de Serviço: | 3 - OBRAS DE ARTE CORRENTES E DRENAGEM
(A)Equipamento | Código | Quantidade |  | Ut. Pr | Ut. Impr |  | Vl. Hr. Prod | Vl. Hr. Imp |  | Custo Horário
padrão
Caminhão carroceria 815/37 PBT=8,3t (TOCO 4, | 30004 |  | 1,0000 | 1,0000 | 0,0000 |  | 129,73 | 40,11 |  | 129,73
0t)
[7 empty] | (A)Total: |  |  | 129,73
(B)Mão-de-Obra | Código | Eq. Salarial |  | Encargos(%) | Sal/Hora |  |  | Consumo |  | Custo Horário
padrão
[7 empty] | (B)Total: |  |  | 0,00
(C)Itens de Incidência | Código | % | M. O. | Equip. |  | Mat. |  |  |  | Custo
padrão
[7 empty] | (C)Total: |  |  | 0,00
|  |  |  | Custo Horário da Execução (A) + (B) + (C) | [5 empty] | 129,73
[5 empty] | (D) Produção da Equipe |  |  |  |  | 1,0000
|  |  |  | (E) Custo Unitário da Execução [(A) + (B) + (C)] / (D) | [5 empty] | 129,73
(F)Materiais | Código | Unid. |  | Custo Unitário |  |  | Consumo |  |  | Custo Unitário
padrão
[7 empty] | (F)Total: |  |  | 0,00
(G)Serviços | Código | Unid. |  | Custo Unitário |  |  | Consumo |  |  | Custo Unitário
padrão
Aço CA-50, fornecimento, dobragem e colocação | 40376 | kg |  | 7,20 |  |  | 193,0000 |  |  | 1.389,60
nas formas (preço médio das bitolas)
Concreto de regularização, tudo incluído | 40349 | M3 |  | 335,93 |  |  | 0,3200 |  |  | 107,49
Concreto estrutural fck = 15,0 MPa, tudo incluído | 40358 | M3 |  | 422,43 |  |  | 2,2100 |  |  | 933,57
Escoramento e cimbramento (bueiro celular), | 40328 | M3 |  | 95,06 |  |  | 6,2500 |  |  | 594,12
inclusive fornecimento e transportes das
madeiras
Formas planas de madeira com 01 (um) | 40311 | M2 |  | 84,48 |  |  | 13,2000 |  |  | 1.115,13
reaproveitamento, inclusive fornecimento e
transporte das madeiras
[7 empty] | (G)Total: |  |  | 4.139,91
(H)Itens de Transporte | Código | Unid. |  | Fórmula | X1 | X2 | X3 | Custo | Consumo | Custo Unit.
padrão
[7 empty] | (H)Total: |  |  | 0,00
[6 empty] | Custo Direto Total (E) + (F) + (G) + (H) |  |  |  | 4.269,64
[7 empty] | BDI:29,63% |  |  | 1.265,09
[7 empty] | Preço Unitário Total |  |  | 5.534,73
SCONet - Sistema de Custos e Orçamentos | DER-ES
DER-ES - Departamento de Edificações e de Rodovias do Espírito Santo
Relatório de Composição do Serviço
Tabela de Preços: Referencial de Preços Junho 2020 com desoneração | [8 empty] | Data base: 30/06/2020
Serviço: 40577 Corpo de BSCC 2,50 x 3,00 m projeto DNIT para H < = 2,50 m | [9 empty] | Unidade: M
Grupo de Serviço: | 3 - OBRAS DE ARTE CORRENTES E DRENAGEM
(A)Equipamento | Código | Quantidade | Ut. Pr |  | Ut. Impr |  | Vl. Hr. Prod | Vl. Hr. Imp |  | Custo Horário
padrão
Caminhão carroceria 815/37 PBT=8,3t (TOCO 4, | 30004 | 2,0000 | 1,0000 |  | 0,0000 |  | 129,73 | 40,11 |  | 259,46
0t)
[7 empty] | (A)Total: |  |  | 259,46
(B)Mão-de-Obra | Código | Eq. Salarial | Encargos(%) |  | Sal/Hora |  |  | Consumo |  | Custo Horário
padrão
[7 empty] | (B)Total: |  |  | 0,00
(C)Itens de Incidência | Código | % | M. O. | Equip. |  | Mat. |  |  |  | Custo
padrão
[7 empty] | (C)Total: |  |  | 0,00
|  |  |  | Custo Horário da Execução (A) + (B) + (C) | [5 empty] | 259,46
[5 empty] | (D) Produção da Equipe |  |  |  |  | 1,0000
|  |  | (E) Custo Unitário da Execução [(A) + (B) + (C)] / (D) | [6 empty] | 259,46
(F)Materiais | Código | Unid. |  | Custo Unitário |  |  | Consumo |  |  | Custo Unitário
padrão
[7 empty] | (F)Total: |  |  | 0,00
(G)Serviços | Código | Unid. |  | Custo Unitário |  |  | Consumo |  |  | Custo Unitário
padrão
Aço CA-50, fornecimento, dobragem e colocação | 40376 | kg |  | 7,20 |  |  | 180,0000 |  |  | 1.296,00
nas formas (preço médio das bitolas)
Concreto de regularização, tudo incluído | 40349 | M3 |  | 335,93 |  |  | 0,3200 |  |  | 107,49
Concreto estrutural fck = 15,0 MPa, tudo incluído | 40358 | M3 |  | 422,43 |  |  | 3,0100 |  |  | 1.271,51
Escoramento e cimbramento (bueiro celular), | 40328 | M3 |  | 95,06 |  |  | 7,5000 |  |  | 712,95
inclusive fornecimento e transportes das
madeiras
Formas planas de madeira com 01 (um) | 40311 | M2 |  | 84,48 |  |  | 14,5500 |  |  | 1.229,18
reaproveitamento, inclusive fornecimento e
transporte das madeiras
[7 empty] | (G)Total: |  |  | 4.617,13
(H)Itens de Transporte | Código | Unid. |  | Fórmula | X1 | X2 | X3 | Custo | Consumo | Custo Unit.
padrão
[7 empty] | (H)Total: |  |  | 0,00
[6 empty] | Custo Direto Total (E) + (F) + (G) + (H) |  |  |  | 4.876,59
[7 empty] | BDI:29,63% |  |  | 1.444,93
[7 empty] | Preço Unitário Total |  |  | 6.321,52
SCONet - Sistema de Custos e Orçamentos | DER-ES
DER-ES - Departamento de Edificações e de Rodovias do Espírito Santo
Relatório de Composição do Serviço
Tabela de Preços: Referencial de Preços Junho 2020 com desoneração | [8 empty] | Data base: 30/06/2020
Serviço: 40583 Corpo de BSCC 2,50 x 3,00 m projeto DNIT para 2,50 < H < 5,00 m | [9 empty] | Unidade: M
Grupo de Serviço: | 3 - OBRAS DE ARTE CORRENTES E DRENAGEM
(A)Equipamento | Código | Quantidade |  | Ut. Pr | Ut. Impr |  | Vl. Hr. Prod | Vl. Hr. Imp |  | Custo Horário
padrão
Caminhão carroceria 815/37 PBT=8,3t (TOCO 4, | 30004 |  | 2,0000 | 1,0000 | 0,0000 |  | 129,73 | 40,11 |  | 259,46
0t)
[7 empty] | (A)Total: |  |  | 259,46
(B)Mão-de-Obra | Código | Eq. Salarial |  | Encargos(%) | Sal/Hora |  |  | Consumo |  | Custo Horário
padrão
[7 empty] | (B)Total: |  |  | 0,00
(C)Itens de Incidência | Código | % | M. O. | Equip. |  | Mat. |  |  |  | Custo
padrão
[7 empty] | (C)Total: |  |  | 0,00
|  |  |  | Custo Horário da Execução (A) + (B) + (C) | [5 empty] | 259,46
[5 empty] | (D) Produção da Equipe |  |  |  |  | 1,0000
|  |  |  | (E) Custo Unitário da Execução [(A) + (B) + (C)] / (D) | [5 empty] | 259,46
(F)Materiais | Código | Unid. |  | Custo Unitário |  |  | Consumo |  |  | Custo Unitário
padrão
[7 empty] | (F)Total: |  |  | 0,00
(G)Serviços | Código | Unid. |  | Custo Unitário |  |  | Consumo |  |  | Custo Unitário
padrão
Aço CA-50, fornecimento, dobragem e colocação | 40376 | kg |  | 7,20 |  |  | 260,0000 |  |  | 1.872,00
nas formas (preço médio das bitolas)
Concreto de regularização, tudo incluído | 40349 | M3 |  | 335,93 |  |  | 0,3200 |  |  | 107,49
Concreto estrutural fck = 15,0 MPa, tudo incluído | 40358 | M3 |  | 422,43 |  |  | 3,7900 |  |  | 1.601,00
Escoramento e cimbramento (bueiro celular), | 40328 | M3 |  | 95,06 |  |  | 7,5000 |  |  | 712,95
inclusive fornecimento e transportes das
madeiras
Formas planas de madeira com 01 (um) | 40311 | M2 |  | 84,48 |  |  | 14,7000 |  |  | 1.241,85
reaproveitamento, inclusive fornecimento e
transporte das madeiras
[7 empty] | (G)Total: |  |  | 5.535,29
(H)Itens de Transporte | Código | Unid. |  | Fórmula | X1 | X2 | X3 | Custo | Consumo | Custo Unit.
padrão
[7 empty] | (H)Total: |  |  | 0,00
[6 empty] | Custo Direto Total (E) + (F) + (G) + (H) |  |  |  | 5.794,75
[7 empty] | BDI:29,63% |  |  | 1.716,98
[7 empty] | Preço Unitário Total |  |  | 7.511,73
SCONet - Sistema de Custos e Orçamentos | DER-ES
DER-ES - Departamento de Edificações e de Rodovias do Espírito Santo
Relatório de Composição do Serviço
Tabela de Preços: Referencial de Preços Junho 2020 com desoneração | [8 empty] | Data base: 30/06/2020
Serviço: 42843 Corpo de BSCC 2,50x2,50m projeto DNIT para 2,50< H <5,00m em Vias Urbanas | [9 empty] | Unidade: M
Grupo de Serviço: | 63 - OBRAS DE ARTE CORRENTES E DRENAGEM - VIAS URBANAS
(A)Equipamento | Código | Quantidade |  | Ut. Pr | Ut. Impr |  | Vl. Hr. Prod | Vl. Hr. Imp |  | Custo Horário
padrão
Caminhão carroceria 815/37 PBT=8,3t (TOCO 4, | 30004 |  | 1,0000 | 1,0000 | 0,0000 |  | 129,73 |  | 40,11 | 129,73
0t)
[8 empty] | (A)Total: |  | 129,73
(B)Mão-de-Obra | Código | Eq. Salarial |  | Encargos(%) | Sal/Hora |  |  | Consumo |  | Custo Horário
padrão
[8 empty] | (B)Total: |  | 0,00
(C)Itens de Incidência | Código | % | M. O. | Equip. |  | Mat. |  |  |  | Custo
padrão
[8 empty] | (C)Total: |  | 0,00
|  |  |  | Custo Horário da Execução (A) + (B) + (C) | [5 empty] | 129,73
[5 empty] | (D) Produção da Equipe |  |  |  |  | 0,8300
|  |  |  | (E) Custo Unitário da Execução [(A) + (B) + (C)] / (D) | [5 empty] | 156,30
(F)Materiais | Código | Unid. |  | Custo Unitário |  |  | Consumo |  |  | Custo Unitário
padrão
[8 empty] | (F)Total: |  | 0,00
(G)Serviços | Código | Unid. |  | Custo Unitário |  |  | Consumo |  |  | Custo Unitário
padrão
Aço CA-50, fornecimento, dobragem e colocação | 40376 | kg |  | 7,20 |  |  | 193,0000 |  |  | 1.389,60
nas formas (preço médio das bitolas)
Concreto de regularização, tudo incluído | 40349 | M3 |  | 335,93 |  |  |  | 0,3200 |  | 107,49
Concreto estrutural fck = 15,0 MPa, tudo incluído | 40358 | M3 |  | 422,43 |  |  |  | 2,2100 |  | 933,57
Escoramento e cimbramento (bueiro celular), | 40328 | M3 |  | 95,06 |  |  |  | 6,2500 |  | 594,12
inclusive fornecimento e transportes das
madeiras
Formas planas de madeira com 01 (um) | 40311 | M2 |  | 84,48 |  |  | 13,2000 |  |  | 1.115,13
reaproveitamento, inclusive fornecimento e
transporte das madeiras
[8 empty] | (G)Total: |  | 4.139,91
(H)Itens de Transporte | Código | Unid. |  | Fórmula | X1 | X2 | X3 | Custo | Consumo | Custo Unit.
padrão
[8 empty] | (H)Total: |  | 0,00
[6 empty] | Custo Direto Total (E) + (F) + (G) + (H) |  |  |  | 4.296,21
[7 empty] | BDI:29,63% |  |  | 1.272,96
[7 empty] | Preço Unitário Total |  |  | 5.569,17
SCONet - Sistema de Custos e Orçamentos | DER-ES
DER-ES - Departamento de Edificações e de Rodovias do Espírito Santo
Relatório de Composição do Serviço
Tabela de Preços: Referencial de Preços Junho 2020 com desoneração | [8 empty] | Data base: 30/06/2020
Serviço: 42844 Corpo de BSCC 2,50x3,00m projeto DNIT para H<=2,50m em Vias Urbanas | [9 empty] | Unidade: M
Grupo de Serviço: | 63 - OBRAS DE ARTE CORRENTES E DRENAGEM - VIAS URBANAS
(A)Equipamento | Código | Quantidade |  | Ut. Pr | Ut. Impr |  | Vl. Hr. Prod | Vl. Hr. Imp |  | Custo Horário
padrão
Caminhão carroceria 815/37 PBT=8,3t (TOCO 4, | 30004 |  | 2,0000 | 1,0000 | 0,0000 |  | 129,73 | 40,11 |  | 259,46
0t)
[7 empty] | (A)Total: |  |  | 259,46
(B)Mão-de-Obra | Código | Eq. Salarial |  | Encargos(%) | Sal/Hora |  |  | Consumo |  | Custo Horário
padrão
[7 empty] | (B)Total: |  |  | 0,00
(C)Itens de Incidência | Código | % | M. O. | Equip. |  | Mat. |  |  |  | Custo
padrão
[7 empty] | (C)Total: |  |  | 0,00
|  |  |  | Custo Horário da Execução (A) + (B) + (C) | [5 empty] | 259,46
|  |  |  | (D) Produção da Equipe | [5 empty] | 0,8300
|  |  |  | (E) Custo Unitário da Execução [(A) + (B) + (C)] / (D) | [5 empty] | 312,60
(F)Materiais | Código | Unid. |  | Custo Unitário |  |  | Consumo |  |  | Custo Unitário
padrão
[7 empty] | (F)Total: |  |  | 0,00
(G)Serviços | Código | Unid. |  | Custo Unitário |  |  | Consumo |  |  | Custo Unitário
padrão
Aço CA-50, fornecimento, dobragem e colocação | 40376 | kg |  | 7,20 |  |  | 180,0000 |  |  | 1.296,00
nas formas (preço médio das bitolas)
Concreto de regularização, tudo incluído | 40349 | M3 |  | 335,93 |  |  | 0,3200 |  |  | 107,49
Concreto estrutural fck = 15,0 MPa, tudo incluído | 40358 | M3 |  | 422,43 |  |  | 3,0100 |  |  | 1.271,51
Escoramento e cimbramento (bueiro celular), | 40328 | M3 |  | 95,06 |  |  | 7,5000 |  |  | 712,95
inclusive fornecimento e transportes das
madeiras
Formas planas de madeira com 01 (um) | 40311 | M2 |  | 84,48 |  |  | 14,5500 |  |  | 1.229,18
reaproveitamento, inclusive fornecimento e
transporte das madeiras
[7 empty] | (G)Total: |  |  | 4.617,13
(H)Itens de Transporte | Código | Unid. |  | Fórmula | X1 | X2 | X3 | Custo | Consumo | Custo Unit.
padrão
[7 empty] | (H)Total: |  |  | 0,00
[6 empty] | Custo Direto Total (E) + (F) + (G) + (H) |  |  |  | 4.929,73
[7 empty] | BDI:29,63% |  |  | 1.460,67
[7 empty] | Preço Unitário Total |  |  | 6.390,40
SCONet - Sistema de Custos e Orçamentos | DER-ES
DER-ES - Departamento de Edificações e de Rodovias do Espírito Santo
Relatório de Composição do Serviço
Tabela de Preços: Referencial de Preços Junho 2020 com desoneração | [8 empty] | Data base: 30/06/2020
Serviço: 42845 Corpo de BSCC 2,50x3,00m projeto DNIT para 2,50< H <5,00m em Vias Urbanas | [9 empty] | Unidade: M
Grupo de Serviço: | 63 - OBRAS DE ARTE CORRENTES E DRENAGEM - VIAS URBANAS
(A)Equipamento | Código | Quantidade |  | Ut. Pr | Ut. Impr |  | Vl. Hr. Prod | Vl. Hr. Imp |  | Custo Horário
padrão
Caminhão carroceria 815/37 PBT=8,3t (TOCO 4, | 30004 |  | 2,0000 | 1,0000 | 0,0000 |  | 129,73 |  | 40,11 | 259,46
0t)
[8 empty] | (A)Total: |  | 259,46
(B)Mão-de-Obra | Código | Eq. Salarial |  | Encargos(%) | Sal/Hora |  |  | Consumo |  | Custo Horário
padrão
[8 empty] | (B)Total: |  | 0,00
(C)Itens de Incidência | Código | % | M. O. | Equip. |  | Mat. |  |  |  | Custo
padrão
[8 empty] | (C)Total: |  | 0,00
|  |  |  | Custo Horário da Execução (A) + (B) + (C) | [5 empty] | 259,46
[5 empty] | (D) Produção da Equipe |  |  |  |  | 0,8300
|  |  |  | (E) Custo Unitário da Execução [(A) + (B) + (C)] / (D) | [5 empty] | 312,60
(F)Materiais | Código | Unid. |  | Custo Unitário |  |  | Consumo |  |  | Custo Unitário
padrão
[8 empty] | (F)Total: |  | 0,00
(G)Serviços | Código | Unid. |  | Custo Unitário |  |  | Consumo |  |  | Custo Unitário
padrão
Aço CA-50, fornecimento, dobragem e colocação | 40376 | kg |  | 7,20 |  |  | 260,0000 |  |  | 1.872,00
nas formas (preço médio das bitolas)
Concreto de regularização, tudo incluído | 40349 | M3 |  | 335,93 |  |  |  | 0,3200 |  | 107,49
Concreto estrutural fck = 15,0 MPa, tudo incluído | 40358 | M3 |  | 422,43 |  |  |  | 3,7900 |  | 1.601,00
Escoramento e cimbramento (bueiro celular), | 40328 | M3 |  | 95,06 |  |  |  | 7,5000 |  | 712,95
inclusive fornecimento e transportes das
madeiras
Formas planas de madeira com 01 (um) | 40311 | M2 |  | 84,48 |  |  | 14,7000 |  |  | 1.241,85
reaproveitamento, inclusive fornecimento e
transporte das madeiras
[8 empty] | (G)Total: |  | 5.535,29
(H)Itens de Transporte | Código | Unid. |  | Fórmula | X1 | X2 | X3 | Custo | Consumo | Custo Unit.
padrão
[8 empty] | (H)Total: |  | 0,00
[6 empty] | Custo Direto Total (E) + (F) + (G) + (H) |  |  |  | 5.847,89
[7 empty] | BDI:29,63% |  |  | 1.732,72
[7 empty] | Preço Unitário Total |  |  | 7.580,61
SCONet - Sistema de Custos e Orçamentos | DER-ES
DER-ES - Departamento de Edificações e de Rodovias do Espírito Santo
Relatório de Composição do Serviço
Tabela de Preços: Referencial de Preços Junho 2020 com desoneração | [8 empty] | Data base: 30/06/2020
Serviço: 40578 Corpo de BSCC 3,00 x 3,00 m projeto DNIT para H < = 2,50 m | [9 empty] | Unidade: M
Grupo de Serviço: | 3 - OBRAS DE ARTE CORRENTES E DRENAGEM
(A)Equipamento | Código | Quantidade | Ut. Pr |  | Ut. Impr |  | Vl. Hr. Prod | Vl. Hr. Imp |  | Custo Horário
padrão
Caminhão carroceria 815/37 PBT=8,3t (TOCO 4, | 30004 | 2,0000 | 1,0000 |  | 0,0000 |  | 129,73 | 40,11 |  | 259,46
0t)
[7 empty] | (A)Total: |  |  | 259,46
(B)Mão-de-Obra | Código | Eq. Salarial | Encargos(%) |  | Sal/Hora |  |  | Consumo |  | Custo Horário
padrão
[7 empty] | (B)Total: |  |  | 0,00
(C)Itens de Incidência | Código | % | M. O. | Equip. |  | Mat. |  |  |  | Custo
padrão
[7 empty] | (C)Total: |  |  | 0,00
|  |  |  | Custo Horário da Execução (A) + (B) + (C) | [5 empty] | 259,46
[5 empty] | (D) Produção da Equipe |  |  |  |  | 1,0000
|  |  | (E) Custo Unitário da Execução [(A) + (B) + (C)] / (D) | [6 empty] | 259,46
(F)Materiais | Código | Unid. |  | Custo Unitário |  |  | Consumo |  |  | Custo Unitário
padrão
[7 empty] | (F)Total: |  |  | 0,00
(G)Serviços | Código | Unid. |  | Custo Unitário |  |  | Consumo |  |  | Custo Unitário
padrão
Aço CA-50, fornecimento, dobragem e colocação | 40376 | kg |  | 7,20 |  |  | 185,0000 |  |  | 1.332,00
nas formas (preço médio das bitolas)
Concreto de regularização, tudo incluído | 40349 | M3 |  | 335,93 |  |  | 0,3800 |  |  | 127,65
Concreto estrutural fck = 15,0 MPa, tudo incluído | 40358 | M3 |  | 422,43 |  |  | 3,2950 |  |  | 1.391,90
Escoramento e cimbramento (bueiro celular), | 40328 | M3 |  | 95,06 |  |  | 9,0000 |  |  | 855,54
inclusive fornecimento e transportes das
madeiras
Formas planas de madeira com 01 (um) | 40311 | M2 |  | 84,48 |  |  | 15,9000 |  |  | 1.343,23
reaproveitamento, inclusive fornecimento e
transporte das madeiras
[7 empty] | (G)Total: |  |  | 5.050,32
(H)Itens de Transporte | Código | Unid. |  | Fórmula | X1 | X2 | X3 | Custo | Consumo | Custo Unit.
padrão
[7 empty] | (H)Total: |  |  | 0,00
[6 empty] | Custo Direto Total (E) + (F) + (G) + (H) |  |  |  | 5.309,78
[7 empty] | BDI:29,63% |  |  | 1.573,28
[7 empty] | Preço Unitário Total |  |  | 6.883,06
SCONet - Sistema de Custos e Orçamentos | DER-ES
DER-ES - Departamento de Edificações e de Rodovias do Espírito Santo
Relatório de Composição do Serviço
Tabela de Preços: Referencial de Preços Junho 2020 com desoneração | [8 empty] | Data base: 30/06/2020
Serviço: 40584 Corpo de BSCC 3,00 x 3,00 m projeto DNIT para 2,50 < H < 5,00 m | [9 empty] | Unidade: M
Grupo de Serviço: | 3 - OBRAS DE ARTE CORRENTES E DRENAGEM
(A)Equipamento | Código | Quantidade |  | Ut. Pr | Ut. Impr |  | Vl. Hr. Prod | Vl. Hr. Imp |  | Custo Horário
padrão
Caminhão carroceria 815/37 PBT=8,3t (TOCO 4, | 30004 |  | 2,0000 | 1,0000 | 0,0000 |  | 129,73 | 40,11 |  | 259,46
0t)
[7 empty] | (A)Total: |  |  | 259,46
(B)Mão-de-Obra | Código | Eq. Salarial |  | Encargos(%) | Sal/Hora |  |  | Consumo |  | Custo Horário
padrão
[7 empty] | (B)Total: |  |  | 0,00
(C)Itens de Incidência | Código | % | M. O. | Equip. |  | Mat. |  |  |  | Custo
padrão
[7 empty] | (C)Total: |  |  | 0,00
|  |  |  | Custo Horário da Execução (A) + (B) + (C) | [5 empty] | 259,46
[5 empty] | (D) Produção da Equipe |  |  |  |  | 1,0000
|  |  |  | (E) Custo Unitário da Execução [(A) + (B) + (C)] / (D) | [5 empty] | 259,46
(F)Materiais | Código | Unid. |  | Custo Unitário |  |  | Consumo |  |  | Custo Unitário
padrão
[7 empty] | (F)Total: |  |  | 0,00
(G)Serviços | Código | Unid. |  | Custo Unitário |  |  | Consumo |  |  | Custo Unitário
padrão
Aço CA-50, fornecimento, dobragem e colocação | 40376 | kg |  | 7,20 |  |  | 238,0000 |  |  | 1.713,60
nas formas (preço médio das bitolas)
Concreto de regularização, tudo incluído | 40349 | M3 |  | 335,93 |  |  | 0,3900 |  |  | 131,01
Concreto estrutural fck = 15,0 MPa, tudo incluído | 40358 | M3 |  | 422,43 |  |  | 4,0900 |  |  | 1.727,73
Escoramento e cimbramento (bueiro celular), | 40328 | M3 |  | 95,06 |  |  | 9,0000 |  |  | 855,54
inclusive fornecimento e transportes das
madeiras
Formas planas de madeira com 01 (um) | 40311 | M2 |  | 84,48 |  |  | 16,1000 |  |  | 1.360,12
reaproveitamento, inclusive fornecimento e
transporte das madeiras
[7 empty] | (G)Total: |  |  | 5.788,00
(H)Itens de Transporte | Código | Unid. |  | Fórmula | X1 | X2 | X3 | Custo | Consumo | Custo Unit.
padrão
[7 empty] | (H)Total: |  |  | 0,00
[6 empty] | Custo Direto Total (E) + (F) + (G) + (H) |  |  |  | 6.047,46
[7 empty] | BDI:29,63% |  |  | 1.791,86
[7 empty] | Preço Unitário Total |  |  | 7.839,32
SCONet - Sistema de Custos e Orçamentos | DER-ES
DER-ES - Departamento de Edificações e de Rodovias do Espírito Santo
Relatório de Composição do Serviço
Tabela de Preços: Referencial de Preços Junho 2020 com desoneração | [8 empty] | Data base: 30/06/2020
Serviço: 41179 Corpo de BSCC 3,00x1,50 para 2,50m< H < 5,00m , em Vias Urbanas | [9 empty] | Unidade: M
Grupo de Serviço: | 63 - OBRAS DE ARTE CORRENTES E DRENAGEM - VIAS URBANAS
(A)Equipamento | Código | Quantidade |  | Ut. Pr | Ut. Impr |  | Vl. Hr. Prod | Vl. Hr. Imp |  | Custo Horário
padrão
[7 empty] | (A)Total: |  |  | 0,00
(B)Mão-de-Obra | Código | Eq. Salarial | Encargos(%) |  | Sal/Hora |  |  | Consumo |  | Custo Horário
padrão
Encarregado de O.A.C. | 20060 | 2,26 |  | 128,33 | 24,27 |  |  |  | 0,1000 | 2,42
Pedreiro de O.A.C. | 20109 | 1,24 |  | 128,33 | 13,31 |  |  |  | 1,0000 | 13,31
Servente | 20002 | 10,84 |  | 128,33 | 10,84 |  |  |  | 3,0000 | 32,52
[7 empty] | (B)Total: |  |  | 48,25
(C)Itens de Incidência | Código | % | M. O. | Equip. |  | Mat. |  |  |  | Custo
padrão
Ferramentas manuais | 2000 | 5,0000 | X | [6 empty] | 2,41
[7 empty] | (C)Total: |  |  | 2,41
|  |  |  | Custo Horário da Execução (A) + (B) + (C) | [5 empty] | 50,66
[5 empty] | (D) Produção da Equipe |  |  |  |  | 0,4150
|  |  | (E) Custo Unitário da Execução [(A) + (B) + (C)] / (D) | [6 empty] | 122,07
(F)Materiais | Código | Unid. |  | Custo Unitário |  |  | Consumo |  |  | Custo Unitário
padrão
[7 empty] | (F)Total: |  |  | 0,00
(G)Serviços | Código | Unid. |  | Custo Unitário |  |  | Consumo |  |  | Custo Unitário
padrão
Aço CA-50, fornecimento, dobragem e colocação | 40376 | kg |  |  | 7,20 |  | 189,0000 |  |  | 1.360,80
nas formas (preço médio das bitolas)
Argamassa cimento e areia traço 1:4, tudo | 40348 | M3 |  |  | 324,81 |  | 0,1500 |  |  | 48,72
incluído
Concreto de regularização, tudo incluído | 40349 | M3 |  |  | 335,93 |  | 0,3800 |  |  | 127,65
Concreto estrutural fck = 20,0 MPa, tudo incluído | 40360 | M3 |  |  | 436,04 |  | 4,4500 |  |  | 1.940,37
Escoramento e cimbramento (bueiro celular), | 40328 | M3 |  |  | 95,06 |  | 9,3400 |  |  | 887,86
inclusive fornecimento e transportes das
madeiras
Formas planas de madeirit meso e | 40325 | M2 |  |  | 50,62 |  | 9,5300 |  |  | 482,40
superestrutura com 4 reaproveitamentos esp. =
17 mm, inclusive fornecimento e transporte das
madeiras
[7 empty] | (G)Total: |  |  | 4.847,80
(H)Itens de Transporte | Código | Unid. |  | Fórmula | X1 | X2 | X3 | Custo | Consumo | Custo Unit.
padrão
[7 empty] | (H)Total: |  |  | 0,00
[6 empty] | Custo Direto Total (E) + (F) + (G) + (H) |  |  |  | 4.969,87
[7 empty] | BDI:29,63% |  |  | 1.472,57
[7 empty] | Preço Unitário Total |  |  | 6.442,44
SCONet - Sistema de Custos e Orçamentos | DER-ES
DER-ES - Departamento de Edificações e de Rodovias do Espírito Santo
Relatório de Composição do Serviço
Tabela de Preços: Referencial de Preços Junho 2020 com desoneração | [8 empty] | Data base: 30/06/2020
Serviço: 42842 Corpo de BSCC 3,00x3,00m projeto DNIT para H<=2,50m em Vias Urbanas | [9 empty] | Unidade: M
Grupo de Serviço: | 63 - OBRAS DE ARTE CORRENTES E DRENAGEM - VIAS URBANAS
(A)Equipamento | Código | Quantidade |  | Ut. Pr | Ut. Impr |  | Vl. Hr. Prod | Vl. Hr. Imp |  | Custo Horário
padrão
Caminhão carroceria 815/37 PBT=8,3t (TOCO 4, | 30004 |  | 2,0000 | 1,0000 | 0,0000 |  | 129,73 | 40,11 |  | 259,46
0t)
[7 empty] | (A)Total: |  |  | 259,46
(B)Mão-de-Obra | Código | Eq. Salarial |  | Encargos(%) | Sal/Hora |  |  | Consumo |  | Custo Horário
padrão
[7 empty] | (B)Total: |  |  | 0,00
(C)Itens de Incidência | Código | % | M. O. | Equip. |  | Mat. |  |  |  | Custo
padrão
[7 empty] | (C)Total: |  |  | 0,00
|  |  |  | Custo Horário da Execução (A) + (B) + (C) | [5 empty] | 259,46
|  |  |  | (D) Produção da Equipe | [5 empty] | 0,8300
|  |  |  | (E) Custo Unitário da Execução [(A) + (B) + (C)] / (D) | [5 empty] | 312,60
(F)Materiais | Código | Unid. |  | Custo Unitário |  |  | Consumo |  |  | Custo Unitário
padrão
[7 empty] | (F)Total: |  |  | 0,00
(G)Serviços | Código | Unid. |  | Custo Unitário |  |  | Consumo |  |  | Custo Unitário
padrão
Aço CA-50, fornecimento, dobragem e colocação | 40376 | kg |  | 7,20 |  |  | 185,0000 |  |  | 1.332,00
nas formas (preço médio das bitolas)
Concreto de regularização, tudo incluído | 40349 | M3 |  | 335,93 |  |  | 0,3800 |  |  | 127,65
Concreto estrutural fck = 15,0 MPa, tudo incluído | 40358 | M3 |  | 422,43 |  |  | 3,2950 |  |  | 1.391,90
Escoramento e cimbramento (bueiro celular), | 40328 | M3 |  | 95,06 |  |  | 9,0000 |  |  | 855,54
inclusive fornecimento e transportes das
madeiras
Formas planas de madeira com 01 (um) | 40311 | M2 |  | 84,48 |  |  | 15,9000 |  |  | 1.343,23
reaproveitamento, inclusive fornecimento e
transporte das madeiras
[7 empty] | (G)Total: |  |  | 5.050,32
(H)Itens de Transporte | Código | Unid. |  | Fórmula | X1 | X2 | X3 | Custo | Consumo | Custo Unit.
padrão
[7 empty] | (H)Total: |  |  | 0,00
[6 empty] | Custo Direto Total (E) + (F) + (G) + (H) |  |  |  | 5.362,92
[7 empty] | BDI:29,63% |  |  | 1.589,03
[7 empty] | Preço Unitário Total |  |  | 6.951,95
SCONet - Sistema de Custos e Orçamentos | DER-ES
DER-ES - Departamento de Edificações e de Rodovias do Espírito Santo
Relatório de Composição do Serviço
Tabela de Preços: Referencial de Preços Junho 2020 com desoneração | [8 empty] | Data base: 30/06/2020
Serviço: 42848 Corpo de BSCC 3,00x3,00m projeto DNIT para 2,50< H <5,00m em Vias Urbanas | [9 empty] | Unidade: M
Grupo de Serviço: | 63 - OBRAS DE ARTE CORRENTES E DRENAGEM - VIAS URBANAS
(A)Equipamento | Código | Quantidade |  | Ut. Pr | Ut. Impr |  | Vl. Hr. Prod | Vl. Hr. Imp |  | Custo Horário
padrão
Caminhão carroceria 815/37 PBT=8,3t (TOCO 4, | 30004 |  | 2,0000 | 1,0000 | 0,0000 |  | 129,73 |  | 40,11 | 259,46
0t)
[8 empty] | (A)Total: |  | 259,46
(B)Mão-de-Obra | Código | Eq. Salarial |  | Encargos(%) | Sal/Hora |  |  | Consumo |  | Custo Horário
padrão
[8 empty] | (B)Total: |  | 0,00
(C)Itens de Incidência | Código | % | M. O. | Equip. |  | Mat. |  |  |  | Custo
padrão
[8 empty] | (C)Total: |  | 0,00
|  |  |  | Custo Horário da Execução (A) + (B) + (C) | [5 empty] | 259,46
[5 empty] | (D) Produção da Equipe |  |  |  |  | 0,8300
|  |  |  | (E) Custo Unitário da Execução [(A) + (B) + (C)] / (D) | [5 empty] | 312,60
(F)Materiais | Código | Unid. |  | Custo Unitário |  |  | Consumo |  |  | Custo Unitário
padrão
[8 empty] | (F)Total: |  | 0,00
(G)Serviços | Código | Unid. |  | Custo Unitário |  |  | Consumo |  |  | Custo Unitário
padrão
Aço CA-50, fornecimento, dobragem e colocação | 40376 | kg |  | 7,20 |  |  | 238,0000 |  |  | 1.713,60
nas formas (preço médio das bitolas)
Concreto de regularização, tudo incluído | 40349 | M3 |  | 335,93 |  |  |  | 0,3900 |  | 131,01
Concreto estrutural fck = 15,0 MPa, tudo incluído | 40358 | M3 |  | 422,43 |  |  |  | 4,0900 |  | 1.727,73
Escoramento e cimbramento (bueiro celular), | 40328 | M3 |  | 95,06 |  |  |  | 9,0000 |  | 855,54
inclusive fornecimento e transportes das
madeiras
Formas planas de madeira com 01 (um) | 40311 | M2 |  | 84,48 |  |  | 16,1000 |  |  | 1.360,12
reaproveitamento, inclusive fornecimento e
transporte das madeiras
[8 empty] | (G)Total: |  | 5.788,00
(H)Itens de Transporte | Código | Unid. |  | Fórmula | X1 | X2 | X3 | Custo | Consumo | Custo Unit.
padrão
[8 empty] | (H)Total: |  | 0,00
[6 empty] | Custo Direto Total (E) + (F) + (G) + (H) |  |  |  | 6.100,60
[7 empty] | BDI:29,63% |  |  | 1.807,60
[7 empty] | Preço Unitário Total |  |  | 7.908,20
SCONet - Sistema de Custos e Orçamentos | DER-ES
DER-ES - Departamento de Edificações e de Rodovias do Espírito Santo
Relatório de Composição do Serviço
Tabela de Preços: Referencial de Preços Junho 2020 com desoneração | [8 empty] | Data base: 30/06/2020
Serviço: 40601 Corpo de BTCC 1,50 x 1,50 m projeto DNIT para H < = 2,50 m | [9 empty] | Unidade: M
Grupo de Serviço: | 3 - OBRAS DE ARTE CORRENTES E DRENAGEM
(A)Equipamento | Código | Quantidade | Ut. Pr |  | Ut. Impr |  | Vl. Hr. Prod | Vl. Hr. Imp |  | Custo Horário
padrão
Caminhão carroceria 815/37 PBT=8,3t (TOCO 4, | 30004 | 1,0000 | 1,0000 |  | 0,0000 |  | 129,73 | 40,11 |  | 129,73
0t)
[7 empty] | (A)Total: |  |  | 129,73
(B)Mão-de-Obra | Código | Eq. Salarial | Encargos(%) |  | Sal/Hora |  |  | Consumo |  | Custo Horário
padrão
[7 empty] | (B)Total: |  |  | 0,00
(C)Itens de Incidência | Código | % | M. O. | Equip. |  | Mat. |  |  |  | Custo
padrão
[7 empty] | (C)Total: |  |  | 0,00
|  |  |  | Custo Horário da Execução (A) + (B) + (C) | [5 empty] | 129,73
[5 empty] | (D) Produção da Equipe |  |  |  |  | 1,0000
|  |  | (E) Custo Unitário da Execução [(A) + (B) + (C)] / (D) | [6 empty] | 129,73
(F)Materiais | Código | Unid. |  | Custo Unitário |  |  | Consumo |  |  | Custo Unitário
padrão
[7 empty] | (F)Total: |  |  | 0,00
(G)Serviços | Código | Unid. |  | Custo Unitário |  |  | Consumo |  |  | Custo Unitário
padrão
Aço CA-50, fornecimento, dobragem e colocação | 40376 | kg |  | 7,20 |  |  | 143,0000 |  |  | 1.029,60
nas formas (preço médio das bitolas)
Concreto de regularização, tudo incluído | 40349 | M3 |  | 335,93 |  |  | 0,5400 |  |  | 181,40
Concreto estrutural fck = 15,0 MPa, tudo incluído | 40358 | M3 |  | 422,43 |  |  | 2,5700 |  |  | 1.085,64
Escoramento e cimbramento (bueiro celular), | 40328 | M3 |  | 95,06 |  |  | 6,7500 |  |  | 641,65
inclusive fornecimento e transportes das
madeiras
Formas planas de madeira com 01 (um) | 40311 | M2 |  | 84,48 |  |  | 16,5000 |  |  | 1.393,92
reaproveitamento, inclusive fornecimento e
transporte das madeiras
[7 empty] | (G)Total: |  |  | 4.332,21
(H)Itens de Transporte | Código | Unid. |  | Fórmula | X1 | X2 | X3 | Custo | Consumo | Custo Unit.
padrão
[7 empty] | (H)Total: |  |  | 0,00
[6 empty] | Custo Direto Total (E) + (F) + (G) + (H) |  |  |  | 4.461,94
[7 empty] | BDI:29,63% |  |  | 1.322,07
[7 empty] | Preço Unitário Total |  |  | 5.784,01
SCONet - Sistema de Custos e Orçamentos | DER-ES
DER-ES - Departamento de Edificações e de Rodovias do Espírito Santo
Relatório de Composição do Serviço
Tabela de Preços: Referencial de Preços Junho 2020 com desoneração | [8 empty] | Data base: 30/06/2020
Serviço: 42849 Corpo de BTCC 1,50 x 1,50 m projeto DNIT para H <= 2,50 m em Vias Urbanas | [9 empty] | Unidade: M
Grupo de Serviço: | 63 - OBRAS DE ARTE CORRENTES E DRENAGEM - VIAS URBANAS
(A)Equipamento | Código | Quantidade |  | Ut. Pr | Ut. Impr |  | Vl. Hr. Prod | Vl. Hr. Imp |  | Custo Horário
padrão
Caminhão carroceria 815/37 PBT=8,3t (TOCO 4, | 30004 |  | 1,0000 | 1,0000 | 0,0000 |  | 129,73 | 40,11 |  | 129,73
0t)
[7 empty] | (A)Total: |  |  | 129,73
(B)Mão-de-Obra | Código | Eq. Salarial |  | Encargos(%) | Sal/Hora |  |  | Consumo |  | Custo Horário
padrão
[7 empty] | (B)Total: |  |  | 0,00
(C)Itens de Incidência | Código | % | M. O. | Equip. |  | Mat. |  |  |  | Custo
padrão
[7 empty] | (C)Total: |  |  | 0,00
|  |  |  | Custo Horário da Execução (A) + (B) + (C) | [5 empty] | 129,73
[5 empty] | (D) Produção da Equipe |  |  |  |  | 0,8300
|  |  |  | (E) Custo Unitário da Execução [(A) + (B) + (C)] / (D) | [5 empty] | 156,30
(F)Materiais | Código | Unid. |  | Custo Unitário |  |  | Consumo |  |  | Custo Unitário
padrão
[7 empty] | (F)Total: |  |  | 0,00
(G)Serviços | Código | Unid. |  | Custo Unitário |  |  | Consumo |  |  | Custo Unitário
padrão
Aço CA-50, fornecimento, dobragem e colocação | 40376 | kg |  |  | 7,20 |  | 143,0000 |  |  | 1.029,60
nas formas (preço médio das bitolas)
Concreto de regularização, tudo incluído | 40349 | M3 |  | 335,93 |  |  | 0,5400 |  |  | 181,40
Concreto estrutural fck = 15,0 MPa, tudo incluído | 40358 | M3 |  | 422,43 |  |  | 2,5700 |  |  | 1.085,64
Escoramento e cimbramento (bueiro celular), | 40328 | M3 |  | 95,06 |  |  | 6,7500 |  |  | 641,65
inclusive fornecimento e transportes das
madeiras
Formas planas de madeira com 01 (um) | 40311 | M2 |  | 84,48 |  |  | 16,5000 |  |  | 1.393,92
reaproveitamento, inclusive fornecimento e
transporte das madeiras
[7 empty] | (G)Total: |  |  | 4.332,21
(H)Itens de Transporte | Código | Unid. |  | Fórmula | X1 | X2 | X3 | Custo | Consumo | Custo Unit.
padrão
[7 empty] | (H)Total: |  |  | 0,00
[6 empty] | Custo Direto Total (E) + (F) + (G) + (H) |  |  |  | 4.488,51
[7 empty] | BDI:29,63% |  |  | 1.329,94
[7 empty] | Preço Unitário Total |  |  | 5.818,45
SCONet - Sistema de Custos e Orçamentos | DER-ES
DER-ES - Departamento de Edificações e de Rodovias do Espírito Santo
Relatório de Composição do Serviço
Tabela de Preços: Referencial de Preços Junho 2020 com desoneração | [8 empty] | Data base: 30/06/2020
Serviço: 40607 Corpo de BTCC 1,50 x 1,50 m projeto DNIT para 2,50 < H < 5,00 m | [9 empty] | Unidade: M
Grupo de Serviço: | 3 - OBRAS DE ARTE CORRENTES E DRENAGEM
(A)Equipamento | Código | Quantidade |  | Ut. Pr | Ut. Impr |  | Vl. Hr. Prod | Vl. Hr. Imp |  | Custo Horário
padrão
Caminhão carroceria 815/37 PBT=8,3t (TOCO 4, | 30004 |  | 1,0000 | 1,0000 | 0,0000 |  | 129,73 | 40,11 |  | 129,73
0t)
[7 empty] | (A)Total: |  |  | 129,73
(B)Mão-de-Obra | Código | Eq. Salarial |  | Encargos(%) | Sal/Hora |  |  | Consumo |  | Custo Horário
padrão
[7 empty] | (B)Total: |  |  | 0,00
(C)Itens de Incidência | Código | % | M. O. | Equip. |  | Mat. |  |  |  | Custo
padrão
[7 empty] | (C)Total: |  |  | 0,00
|  |  |  | Custo Horário da Execução (A) + (B) + (C) | [5 empty] | 129,73
[5 empty] | (D) Produção da Equipe |  |  |  |  | 1,0000
|  |  |  | (E) Custo Unitário da Execução [(A) + (B) + (C)] / (D) | [5 empty] | 129,73
(F)Materiais | Código | Unid. |  | Custo Unitário |  |  | Consumo |  |  | Custo Unitário
padrão
[7 empty] | (F)Total: |  |  | 0,00
(G)Serviços | Código | Unid. |  | Custo Unitário |  |  | Consumo |  |  | Custo Unitário
padrão
Aço CA-50, fornecimento, dobragem e colocação | 40376 | kg |  | 7,20 |  |  | 180,0000 |  |  | 1.296,00
nas formas (preço médio das bitolas)
Concreto de regularização, tudo incluído | 40349 | M3 |  | 335,93 |  |  | 0,5400 |  |  | 181,40
Concreto estrutural fck = 15,0 MPa, tudo incluído | 40358 | M3 |  | 422,43 |  |  | 2,5700 |  |  | 1.085,64
Escoramento e cimbramento (bueiro celular), | 40328 | M3 |  | 95,06 |  |  | 6,7500 |  |  | 641,65
inclusive fornecimento e transportes das
madeiras
Formas planas de madeira com 01 (um) | 40311 | M2 |  | 84,48 |  |  | 16,5000 |  |  | 1.393,92
reaproveitamento, inclusive fornecimento e
transporte das madeiras
[7 empty] | (G)Total: |  |  | 4.598,61
(H)Itens de Transporte | Código | Unid. |  | Fórmula | X1 | X2 | X3 | Custo | Consumo | Custo Unit.
padrão
[7 empty] | (H)Total: |  |  | 0,00
[6 empty] | Custo Direto Total (E) + (F) + (G) + (H) |  |  |  | 4.728,34
[7 empty] | BDI:29,63% |  |  | 1.401,00
[7 empty] | Preço Unitário Total |  |  | 6.129,34
SCONet - Sistema de Custos e Orçamentos | DER-ES
DER-ES - Departamento de Edificações e de Rodovias do Espírito Santo
Relatório de Composição do Serviço
Tabela de Preços: Referencial de Preços Junho 2020 com desoneração | [8 empty] | Data base: 30/06/2020
Serviço: 42850 Corpo de BTCC 1,50 x 1,50 m projeto DNIT para 2,50 < H < 5,00 m em Vias Urbanas | [9 empty] | Unidade: M
Grupo de Serviço: | 63 - OBRAS DE ARTE CORRENTES E DRENAGEM - VIAS URBANAS
(A)Equipamento | Código | Quantidade |  | Ut. Pr | Ut. Impr |  | Vl. Hr. Prod | Vl. Hr. Imp |  | Custo Horário
padrão
Caminhão carroceria 815/37 PBT=8,3t (TOCO 4, | 30004 |  | 1,0000 | 1,0000 | 0,0000 |  | 129,73 |  | 40,11 | 129,73
0t)
[8 empty] | (A)Total: |  | 129,73
(B)Mão-de-Obra | Código | Eq. Salarial |  | Encargos(%) | Sal/Hora |  |  | Consumo |  | Custo Horário
padrão
[8 empty] | (B)Total: |  | 0,00
(C)Itens de Incidência | Código | % | M. O. | Equip. |  | Mat. |  |  |  | Custo
padrão
[8 empty] | (C)Total: |  | 0,00
|  |  |  | Custo Horário da Execução (A) + (B) + (C) | [5 empty] | 129,73
[5 empty] | (D) Produção da Equipe |  |  |  |  | 0,8300
|  |  |  | (E) Custo Unitário da Execução [(A) + (B) + (C)] / (D) | [5 empty] | 156,30
(F)Materiais | Código | Unid. |  | Custo Unitário |  |  | Consumo |  |  | Custo Unitário
padrão
[8 empty] | (F)Total: |  | 0,00
(G)Serviços | Código | Unid. |  | Custo Unitário |  |  | Consumo |  |  | Custo Unitário
padrão
Aço CA-50, fornecimento, dobragem e colocação | 40376 | kg |  | 7,20 |  |  | 180,0000 |  |  | 1.296,00
nas formas (preço médio das bitolas)
Concreto de regularização, tudo incluído | 40349 | M3 |  | 335,93 |  |  |  | 0,5400 |  | 181,40
Concreto estrutural fck = 15,0 MPa, tudo incluído | 40358 | M3 |  | 422,43 |  |  |  | 2,5700 |  | 1.085,64
Escoramento e cimbramento (bueiro celular), | 40328 | M3 |  | 95,06 |  |  |  | 6,7500 |  | 641,65
inclusive fornecimento e transportes das
madeiras
Formas planas de madeira com 01 (um) | 40311 | M2 |  | 84,48 |  |  | 16,5000 |  |  | 1.393,92
reaproveitamento, inclusive fornecimento e
transporte das madeiras
[8 empty] | (G)Total: |  | 4.598,61
(H)Itens de Transporte | Código | Unid. |  | Fórmula | X1 | X2 | X3 | Custo | Consumo | Custo Unit.
padrão
[8 empty] | (H)Total: |  | 0,00
[6 empty] | Custo Direto Total (E) + (F) + (G) + (H) |  |  |  | 4.754,91
[7 empty] | BDI:29,63% |  |  | 1.408,87
[7 empty] | Preço Unitário Total |  |  | 6.163,78
SCONet - Sistema de Custos e Orçamentos | DER-ES
DER-ES - Departamento de Edificações e de Rodovias do Espírito Santo
Relatório de Composição do Serviço
Tabela de Preços: Referencial de Preços Junho 2020 com desoneração | [8 empty] | Data base: 30/06/2020
Serviço: 40602 Corpo de BTCC 2,00 x 2,00 m projeto DNIT para H < = 2,50 m | [9 empty] | Unidade: M
Grupo de Serviço: | 3 - OBRAS DE ARTE CORRENTES E DRENAGEM
(A)Equipamento | Código | Quantidade | Ut. Pr |  | Ut. Impr |  | Vl. Hr. Prod | Vl. Hr. Imp |  | Custo Horário
padrão
Caminhão carroceria 815/37 PBT=8,3t (TOCO 4, | 30004 | 2,0000 | 1,0000 |  | 0,0000 |  | 129,73 | 40,11 |  | 259,46
0t)
[7 empty] | (A)Total: |  |  | 259,46
(B)Mão-de-Obra | Código | Eq. Salarial | Encargos(%) |  | Sal/Hora |  |  | Consumo |  | Custo Horário
padrão
[7 empty] | (B)Total: |  |  | 0,00
(C)Itens de Incidência | Código | % | M. O. | Equip. |  | Mat. |  |  |  | Custo
padrão
[7 empty] | (C)Total: |  |  | 0,00
|  |  |  | Custo Horário da Execução (A) + (B) + (C) | [5 empty] | 259,46
[5 empty] | (D) Produção da Equipe |  |  |  |  | 1,0000
|  |  | (E) Custo Unitário da Execução [(A) + (B) + (C)] / (D) | [6 empty] | 259,46
(F)Materiais | Código | Unid. |  | Custo Unitário |  |  | Consumo |  |  | Custo Unitário
padrão
[7 empty] | (F)Total: |  |  | 0,00
(G)Serviços | Código | Unid. |  | Custo Unitário |  |  | Consumo |  |  | Custo Unitário
padrão
Aço CA-50, fornecimento, dobragem e colocação | 40376 | kg |  | 7,20 |  |  | 227,0000 |  |  | 1.634,40
nas formas (preço médio das bitolas)
Concreto de regularização, tudo incluído | 40349 | M3 |  | 335,93 |  |  | 0,6900 |  |  | 231,79
Concreto estrutural fck = 15,0 MPa, tudo incluído | 40358 | M3 |  | 422,43 |  |  | 3,3200 |  |  | 1.402,46
Escoramento e cimbramento (bueiro celular), | 40328 | M3 |  | 95,06 |  |  | 12,0000 |  |  | 1.140,72
inclusive fornecimento e transportes das
madeiras
Formas planas de madeira com 01 (um) | 40311 | M2 |  | 84,48 |  |  | 22,0000 |  |  | 1.858,56
reaproveitamento, inclusive fornecimento e
transporte das madeiras
[7 empty] | (G)Total: |  |  | 6.267,93
(H)Itens de Transporte | Código | Unid. |  | Fórmula | X1 | X2 | X3 | Custo | Consumo | Custo Unit.
padrão
[7 empty] | (H)Total: |  |  | 0,00
[6 empty] | Custo Direto Total (E) + (F) + (G) + (H) |  |  |  | 6.527,39
[7 empty] | BDI:29,63% |  |  | 1.934,06
[7 empty] | Preço Unitário Total |  |  | 8.461,45
SCONet - Sistema de Custos e Orçamentos | DER-ES
DER-ES - Departamento de Edificações e de Rodovias do Espírito Santo
Relatório de Composição do Serviço
Tabela de Preços: Referencial de Preços Junho 2020 com desoneração | [8 empty] | Data base: 30/06/2020
Serviço: 42851 Corpo de BTCC 2,00 x 2,00 m projeto DNIT para H <= 2,50 m em Vias Urbanas | [9 empty] | Unidade: M
Grupo de Serviço: | 63 - OBRAS DE ARTE CORRENTES E DRENAGEM - VIAS URBANAS
(A)Equipamento | Código | Quantidade |  | Ut. Pr | Ut. Impr |  | Vl. Hr. Prod | Vl. Hr. Imp |  | Custo Horário
padrão
Caminhão carroceria 815/37 PBT=8,3t (TOCO 4, | 30004 |  | 2,0000 | 1,0000 | 0,0000 |  | 129,73 | 40,11 |  | 259,46
0t)
[7 empty] | (A)Total: |  |  | 259,46
(B)Mão-de-Obra | Código | Eq. Salarial |  | Encargos(%) | Sal/Hora |  |  | Consumo |  | Custo Horário
padrão
[7 empty] | (B)Total: |  |  | 0,00
(C)Itens de Incidência | Código | % | M. O. | Equip. |  | Mat. |  |  |  | Custo
padrão
[7 empty] | (C)Total: |  |  | 0,00
|  |  |  | Custo Horário da Execução (A) + (B) + (C) | [5 empty] | 259,46
[5 empty] | (D) Produção da Equipe |  |  |  |  | 0,8300
|  |  |  | (E) Custo Unitário da Execução [(A) + (B) + (C)] / (D) | [5 empty] | 312,60
(F)Materiais | Código | Unid. |  | Custo Unitário |  |  | Consumo |  |  | Custo Unitário
padrão
[7 empty] | (F)Total: |  |  | 0,00
(G)Serviços | Código | Unid. |  | Custo Unitário |  |  | Consumo |  |  | Custo Unitário
padrão
Aço CA-50, fornecimento, dobragem e colocação | 40376 | kg |  |  | 7,20 |  | 227,0000 |  |  | 1.634,40
nas formas (preço médio das bitolas)
Concreto de regularização, tudo incluído | 40349 | M3 |  | 335,93 |  |  | 0,6900 |  |  | 231,79
Concreto estrutural fck = 15,0 MPa, tudo incluído | 40358 | M3 |  | 422,43 |  |  | 3,3200 |  |  | 1.402,46
Escoramento e cimbramento (bueiro celular), | 40328 | M3 |  | 95,06 |  |  | 12,0000 |  |  | 1.140,72
inclusive fornecimento e transportes das
madeiras
Formas planas de madeira com 01 (um) | 40311 | M2 |  | 84,48 |  |  | 22,0000 |  |  | 1.858,56
reaproveitamento, inclusive fornecimento e
transporte das madeiras
[7 empty] | (G)Total: |  |  | 6.267,93
(H)Itens de Transporte | Código | Unid. |  | Fórmula | X1 | X2 | X3 | Custo | Consumo | Custo Unit.
padrão
[7 empty] | (H)Total: |  |  | 0,00
[6 empty] | Custo Direto Total (E) + (F) + (G) + (H) |  |  |  | 6.580,53
[7 empty] | BDI:29,63% |  |  | 1.949,81
[7 empty] | Preço Unitário Total |  |  | 8.530,34
SCONet - Sistema de Custos e Orçamentos | DER-ES
DER-ES - Departamento de Edificações e de Rodovias do Espírito Santo
Relatório de Composição do Serviço
Tabela de Preços: Referencial de Preços Junho 2020 com desoneração | [8 empty] | Data base: 30/06/2020
Serviço: 40608 Corpo de BTCC 2,00 x 2,00 m projeto DNIT para 2,50 < H < 5,00 m | [9 empty] | Unidade: M
Grupo de Serviço: | 3 - OBRAS DE ARTE CORRENTES E DRENAGEM
(A)Equipamento | Código | Quantidade |  | Ut. Pr | Ut. Impr |  | Vl. Hr. Prod | Vl. Hr. Imp |  | Custo Horário
padrão
Caminhão carroceria 815/37 PBT=8,3t (TOCO 4, | 30004 |  | 1,0000 | 1,0000 | 0,0000 |  | 129,73 | 40,11 |  | 129,73
0t)
[7 empty] | (A)Total: |  |  | 129,73
(B)Mão-de-Obra | Código | Eq. Salarial |  | Encargos(%) | Sal/Hora |  |  | Consumo |  | Custo Horário
padrão
[7 empty] | (B)Total: |  |  | 0,00
(C)Itens de Incidência | Código | % | M. O. | Equip. |  | Mat. |  |  |  | Custo
padrão
[7 empty] | (C)Total: |  |  | 0,00
|  |  |  | Custo Horário da Execução (A) + (B) + (C) | [5 empty] | 129,73
[5 empty] | (D) Produção da Equipe |  |  |  |  | 1,0000
|  |  |  | (E) Custo Unitário da Execução [(A) + (B) + (C)] / (D) | [5 empty] | 129,73
(F)Materiais | Código | Unid. |  | Custo Unitário |  |  | Consumo |  |  | Custo Unitário
padrão
[7 empty] | (F)Total: |  |  | 0,00
(G)Serviços | Código | Unid. |  | Custo Unitário |  |  | Consumo |  |  | Custo Unitário
padrão
Aço CA-50, fornecimento, dobragem e colocação | 40376 | kg |  | 7,20 |  |  | 307,0000 |  |  | 2.210,40
nas formas (preço médio das bitolas)
Concreto de regularização, tudo incluído | 40349 | M3 |  | 335,93 |  |  | 0,6900 |  |  | 231,79
Concreto estrutural fck = 15,0 MPa, tudo incluído | 40358 | M3 |  | 422,43 |  |  | 3,3200 |  |  | 1.402,46
Escoramento e cimbramento (bueiro celular), | 40328 | M3 |  | 95,06 |  |  | 12,0000 |  |  | 1.140,72
inclusive fornecimento e transportes das
madeiras
Formas planas de madeira com 01 (um) | 40311 | M2 |  | 84,48 |  |  | 22,0000 |  |  | 1.858,56
reaproveitamento, inclusive fornecimento e
transporte das madeiras
[7 empty] | (G)Total: |  |  | 6.843,93
(H)Itens de Transporte | Código | Unid. |  | Fórmula | X1 | X2 | X3 | Custo | Consumo | Custo Unit.
padrão
[7 empty] | (H)Total: |  |  | 0,00
[6 empty] | Custo Direto Total (E) + (F) + (G) + (H) |  |  |  | 6.973,66
[7 empty] | BDI:29,63% |  |  | 2.066,29
[7 empty] | Preço Unitário Total |  |  | 9.039,95
SCONet - Sistema de Custos e Orçamentos | DER-ES
DER-ES - Departamento de Edificações e de Rodovias do Espírito Santo
Relatório de Composição do Serviço
Tabela de Preços: Referencial de Preços Junho 2020 com desoneração | [8 empty] | Data base: 30/06/2020
Serviço: 42852 Corpo de BTCC 2,00 x 2,00 m projeto DNIT para 2,50 < H < 5,00 m em Vias Urbanas | [9 empty] | Unidade: M
Grupo de Serviço: | 63 - OBRAS DE ARTE CORRENTES E DRENAGEM - VIAS URBANAS
(A)Equipamento | Código | Quantidade |  | Ut. Pr | Ut. Impr |  | Vl. Hr. Prod | Vl. Hr. Imp |  | Custo Horário
padrão
Caminhão carroceria 815/37 PBT=8,3t (TOCO 4, | 30004 |  | 1,0000 | 1,0000 | 0,0000 |  | 129,73 |  | 40,11 | 129,73
0t)
[8 empty] | (A)Total: |  | 129,73
(B)Mão-de-Obra | Código | Eq. Salarial |  | Encargos(%) | Sal/Hora |  |  | Consumo |  | Custo Horário
padrão
[8 empty] | (B)Total: |  | 0,00
(C)Itens de Incidência | Código | % | M. O. | Equip. |  | Mat. |  |  |  | Custo
padrão
[8 empty] | (C)Total: |  | 0,00
|  |  |  | Custo Horário da Execução (A) + (B) + (C) | [5 empty] | 129,73
[5 empty] | (D) Produção da Equipe |  |  |  |  | 0,8300
|  |  |  | (E) Custo Unitário da Execução [(A) + (B) + (C)] / (D) | [5 empty] | 156,30
(F)Materiais | Código | Unid. |  | Custo Unitário |  |  | Consumo |  |  | Custo Unitário
padrão
[8 empty] | (F)Total: |  | 0,00
(G)Serviços | Código | Unid. |  | Custo Unitário |  |  | Consumo |  |  | Custo Unitário
padrão
Aço CA-50, fornecimento, dobragem e colocação | 40376 | kg |  | 7,20 |  |  | 307,0000 |  |  | 2.210,40
nas formas (preço médio das bitolas)
Concreto de regularização, tudo incluído | 40349 | M3 |  | 335,93 |  |  |  | 0,6900 |  | 231,79
Concreto estrutural fck = 15,0 MPa, tudo incluído | 40358 | M3 |  | 422,43 |  |  |  | 3,3200 |  | 1.402,46
Escoramento e cimbramento (bueiro celular), | 40328 | M3 |  | 95,06 |  |  | 12,0000 |  |  | 1.140,72
inclusive fornecimento e transportes das
madeiras
Formas planas de madeira com 01 (um) | 40311 | M2 |  | 84,48 |  |  | 22,0000 |  |  | 1.858,56
reaproveitamento, inclusive fornecimento e
transporte das madeiras
[8 empty] | (G)Total: |  | 6.843,93
(H)Itens de Transporte | Código | Unid. |  | Fórmula | X1 | X2 | X3 | Custo | Consumo | Custo Unit.
padrão
[8 empty] | (H)Total: |  | 0,00
[6 empty] | Custo Direto Total (E) + (F) + (G) + (H) |  |  |  | 7.000,23
[7 empty] | BDI:29,63% |  |  | 2.074,16
[7 empty] | Preço Unitário Total |  |  | 9.074,39
SCONet - Sistema de Custos e Orçamentos | DER-ES
DER-ES - Departamento de Edificações e de Rodovias do Espírito Santo
Relatório de Composição do Serviço
Tabela de Preços: Referencial de Preços Junho 2020 com desoneração | [8 empty] | Data base: 30/06/2020
Serviço: 40603 Corpo de BTCC 2,00 x 3,00 m projeto DNIT para H < = 2,50 m | [9 empty] | Unidade: M
Grupo de Serviço: | 3 - OBRAS DE ARTE CORRENTES E DRENAGEM
(A)Equipamento | Código | Quantidade | Ut. Pr |  | Ut. Impr |  | Vl. Hr. Prod | Vl. Hr. Imp |  | Custo Horário
padrão
Caminhão carroceria 815/37 PBT=8,3t (TOCO 4, | 30004 | 2,0000 | 1,0000 |  | 0,0000 |  | 129,73 | 40,11 |  | 259,46
0t)
[7 empty] | (A)Total: |  |  | 259,46
(B)Mão-de-Obra | Código | Eq. Salarial | Encargos(%) |  | Sal/Hora |  |  | Consumo |  | Custo Horário
padrão
[7 empty] | (B)Total: |  |  | 0,00
(C)Itens de Incidência | Código | % | M. O. | Equip. |  | Mat. |  |  |  | Custo
padrão
[7 empty] | (C)Total: |  |  | 0,00
|  |  |  | Custo Horário da Execução (A) + (B) + (C) | [5 empty] | 259,46
[5 empty] | (D) Produção da Equipe |  |  |  |  | 1,0000
|  |  | (E) Custo Unitário da Execução [(A) + (B) + (C)] / (D) | [6 empty] | 259,46
(F)Materiais | Código | Unid. |  | Custo Unitário |  |  | Consumo |  |  | Custo Unitário
padrão
[7 empty] | (F)Total: |  |  | 0,00
(G)Serviços | Código | Unid. |  | Custo Unitário |  |  | Consumo |  |  | Custo Unitário
padrão
Aço CA-50, fornecimento, dobragem e colocação | 40376 | kg |  | 7,20 |  |  | 330,0000 |  |  | 2.376,00
nas formas (preço médio das bitolas)
Concreto de regularização, tudo incluído | 40349 | M3 |  | 335,93 |  |  | 0,6900 |  |  | 231,79
Concreto estrutural fck = 15,0 MPa, tudo incluído | 40358 | M3 |  | 422,43 |  |  | 5,3900 |  |  | 2.276,89
Escoramento e cimbramento (bueiro celular), | 40328 | M3 |  | 95,06 |  |  | 18,0000 |  |  | 1.711,08
inclusive fornecimento e transportes das
madeiras
Formas planas de madeira com 01 (um) | 40311 | M2 |  | 84,48 |  |  | 30,8000 |  |  | 2.601,98
reaproveitamento, inclusive fornecimento e
transporte das madeiras
[7 empty] | (G)Total: |  |  | 9.197,74
(H)Itens de Transporte | Código | Unid. |  | Fórmula | X1 | X2 | X3 | Custo | Consumo | Custo Unit.
padrão
[7 empty] | (H)Total: |  |  | 0,00
[6 empty] | Custo Direto Total (E) + (F) + (G) + (H) |  |  |  | 9.457,20
[7 empty] | BDI:29,63% |  |  | 2.802,16
[7 empty] | Preço Unitário Total |  |  | 12.259,36
SCONet - Sistema de Custos e Orçamentos | DER-ES
DER-ES - Departamento de Edificações e de Rodovias do Espírito Santo
Relatório de Composição do Serviço
Tabela de Preços: Referencial de Preços Junho 2020 com desoneração | [9 empty] | Data base: 30/06/2020
Serviço: 42853 Corpo de BTCC 2,00 x 3,00 m projeto DNIT para H < = 2,50 m em Vias Urbanas | [9 empty] | Unidade: M
Grupo de Serviço: | 63 - OBRAS DE ARTE CORRENTES E DRENAGEM - VIAS URBANAS
(A)Equipamento | Código | Quantidade |  | Ut. Pr | Ut. Impr |  | Vl. Hr. Prod | Vl. Hr. Imp |  | Custo Horário
padrão
Caminhão carroceria 815/37 PBT=8,3t (TOCO 4, | 30004 |  | 2,0000 | 1,0000 | 0,0000 |  | 129,73 |  | 40,11 | 259,46
0t)
[8 empty] | (A)Total: |  | 259,46
(B)Mão-de-Obra | Código | Eq. Salarial |  | Encargos(%) | Sal/Hora |  |  | Consumo |  | Custo Horário
padrão
[8 empty] | (B)Total: |  | 0,00
(C)Itens de Incidência | Código | % | M. O. | Equip. |  | Mat. |  |  |  | Custo
padrão
[8 empty] | (C)Total: |  | 0,00
|  |  |  | Custo Horário da Execução (A) + (B) + (C) | [5 empty] | 259,46
[5 empty] | (D) Produção da Equipe |  |  |  |  | 0,8300
|  |  |  | (E) Custo Unitário da Execução [(A) + (B) + (C)] / (D) | [5 empty] | 312,60
(F)Materiais | Código | Unid. |  | Custo Unitário |  |  | Consumo |  |  | Custo Unitário
padrão
[8 empty] | (F)Total: |  | 0,00
(G)Serviços | Código | Unid. |  | Custo Unitário |  |  | Consumo |  |  | Custo Unitário
padrão
Aço CA-50, fornecimento, dobragem e colocação | 40376 | kg |  | 7,20 |  |  | 330,0000 |  |  | 2.376,00
nas formas (preço médio das bitolas)
Concreto de regularização, tudo incluído | 40349 | M3 |  | 335,93 |  |  |  | 0,6900 |  | 231,79
Concreto estrutural fck = 15,0 MPa, tudo incluído | 40358 | M3 |  | 422,43 |  |  |  | 5,3900 |  | 2.276,89
Escoramento e cimbramento (bueiro celular), | 40328 | M3 |  | 95,06 |  |  | 18,0000 |  |  | 1.711,08
inclusive fornecimento e transportes das
madeiras
Formas planas de madeira com 01 (um) | 40311 | M2 |  | 84,48 |  |  | 30,8000 |  |  | 2.601,98
reaproveitamento, inclusive fornecimento e
transporte das madeiras
[8 empty] | (G)Total: |  | 9.197,74
(H)Itens de Transporte | Código | Unid. |  | Fórmula | X1 | X2 | X3 | Custo | Consumo | Custo Unit.
padrão
[8 empty] | (H)Total: |  | 0,00
[6 empty] | Custo Direto Total (E) + (F) + (G) + (H) |  |  |  | 9.510,34
[7 empty] | BDI:29,63% |  |  | 2.817,91
[7 empty] | Preço Unitário Total |  |  | 12.328,25
SCONet - Sistema de Custos e Orçamentos | DER-ES
DER-ES - Departamento de Edificações e de Rodovias do Espírito Santo
Relatório de Composição do Serviço
Tabela de Preços: Referencial de Preços Junho 2020 com desoneração | [9 empty] | Data base: 30/06/2020
Serviço: 40609 Corpo de BTCC 2,00 x 3,00 m projeto DNIT para 2,50 < H < 5,00 m | [9 empty] | Unidade: M
Grupo de Serviço: | 3 - OBRAS DE ARTE CORRENTES E DRENAGEM
(A)Equipamento | Código | Quantidade |  | Ut. Pr | Ut. Impr |  | Vl. Hr. Prod | Vl. Hr. Imp |  | Custo Horário
padrão
Caminhão carroceria 815/37 PBT=8,3t (TOCO 4, | 30004 |  | 2,0000 | 1,0000 | 0,0000 |  | 129,73 | 40,11 |  | 259,46
0t)
[7 empty] | (A)Total: |  |  | 259,46
(B)Mão-de-Obra | Código | Eq. Salarial |  | Encargos(%) | Sal/Hora |  |  | Consumo |  | Custo Horário
padrão
[7 empty] | (B)Total: |  |  | 0,00
(C)Itens de Incidência | Código | % | M. O. | Equip. |  | Mat. |  |  |  | Custo
padrão
[7 empty] | (C)Total: |  |  | 0,00
|  |  |  | Custo Horário da Execução (A) + (B) + (C) | [5 empty] | 259,46
[5 empty] | (D) Produção da Equipe |  |  |  |  | 1,0000
|  |  |  | (E) Custo Unitário da Execução [(A) + (B) + (C)] / (D) | [5 empty] | 259,46
(F)Materiais | Código | Unid. |  | Custo Unitário |  |  | Consumo |  |  | Custo Unitário
padrão
[7 empty] | (F)Total: |  |  | 0,00
(G)Serviços | Código | Unid. |  | Custo Unitário |  |  | Consumo |  |  | Custo Unitário
padrão
Aço CA-50, fornecimento, dobragem e colocação | 40376 | kg |  | 7,20 |  |  | 414,0000 |  |  | 2.980,80
nas formas (preço médio das bitolas)
Concreto de regularização, tudo incluído | 40349 | M3 |  | 335,93 |  |  | 0,6900 |  |  | 231,79
Concreto estrutural fck = 15,0 MPa, tudo incluído | 40358 | M3 |  | 422,43 |  |  | 6,7700 |  |  | 2.859,85
Escoramento e cimbramento (bueiro celular), | 40328 | M3 |  | 95,06 |  |  | 18,0000 |  |  | 1.711,08
inclusive fornecimento e transportes das
madeiras
Formas planas de madeira com 01 (um) | 40311 | M2 |  | 84,48 |  |  | 31,0000 |  |  | 2.618,88
reaproveitamento, inclusive fornecimento e
transporte das madeiras
[7 empty] | (G)Total: |  |  | 10.402,40
(H)Itens de Transporte | Código | Unid. |  | Fórmula | X1 | X2 | X3 | Custo | Consumo | Custo Unit.
padrão
[7 empty] | (H)Total: |  |  | 0,00
[6 empty] | Custo Direto Total (E) + (F) + (G) + (H) |  |  |  | 10.661,86
[7 empty] | BDI:29,63% |  |  | 3.159,10
[7 empty] | Preço Unitário Total |  |  | 13.820,96
SCONet - Sistema de Custos e Orçamentos | DER-ES
DER-ES - Departamento de Edificações e de Rodovias do Espírito Santo
Relatório de Composição do Serviço
Tabela de Preços: Referencial de Preços Junho 2020 com desoneração | [9 empty] | Data base: 30/06/2020
Serviço: 42854 Corpo de BTCC 2,00 x 3,00 m projeto DNIT para 2,50 < H < 5,00 m em Vias Urbanas | [9 empty] | Unidade: M
Grupo de Serviço: | 63 - OBRAS DE ARTE CORRENTES E DRENAGEM - VIAS URBANAS
(A)Equipamento | Código | Quantidade |  | Ut. Pr | Ut. Impr |  | Vl. Hr. Prod | Vl. Hr. Imp |  | Custo Horário
padrão
Caminhão carroceria 815/37 PBT=8,3t (TOCO 4, | 30004 |  | 2,0000 | 1,0000 | 0,0000 |  | 129,73 |  | 40,11 | 259,46
0t)
[8 empty] | (A)Total: |  | 259,46
(B)Mão-de-Obra | Código | Eq. Salarial |  | Encargos(%) | Sal/Hora |  |  | Consumo |  | Custo Horário
padrão
[8 empty] | (B)Total: |  | 0,00
(C)Itens de Incidência | Código | % | M. O. | Equip. |  | Mat. |  |  |  | Custo
padrão
[8 empty] | (C)Total: |  | 0,00
|  |  |  | Custo Horário da Execução (A) + (B) + (C) | [5 empty] | 259,46
[5 empty] | (D) Produção da Equipe |  |  |  |  | 0,8300
|  |  |  | (E) Custo Unitário da Execução [(A) + (B) + (C)] / (D) | [5 empty] | 312,60
(F)Materiais | Código | Unid. |  | Custo Unitário |  |  | Consumo |  |  | Custo Unitário
padrão
[8 empty] | (F)Total: |  | 0,00
(G)Serviços | Código | Unid. |  | Custo Unitário |  |  | Consumo |  |  | Custo Unitário
padrão
Aço CA-50, fornecimento, dobragem e colocação | 40376 | kg |  | 7,20 |  |  | 414,0000 |  |  | 2.980,80
nas formas (preço médio das bitolas)
Concreto de regularização, tudo incluído | 40349 | M3 |  | 335,93 |  |  |  | 0,6900 |  | 231,79
Concreto estrutural fck = 15,0 MPa, tudo incluído | 40358 | M3 |  | 422,43 |  |  |  | 6,7700 |  | 2.859,85
Escoramento e cimbramento (bueiro celular), | 40328 | M3 |  | 95,06 |  |  | 18,0000 |  |  | 1.711,08
inclusive fornecimento e transportes das
madeiras
Formas planas de madeira com 01 (um) | 40311 | M2 |  | 84,48 |  |  | 31,0000 |  |  | 2.618,88
reaproveitamento, inclusive fornecimento e
transporte das madeiras
[8 empty] | (G)Total: |  | 10.402,40
(H)Itens de Transporte | Código | Unid. |  | Fórmula | X1 | X2 | X3 | Custo | Consumo | Custo Unit.
padrão
[8 empty] | (H)Total: |  | 0,00
[6 empty] | Custo Direto Total (E) + (F) + (G) + (H) |  |  |  | 10.715,00
[7 empty] | BDI:29,63% |  |  | 3.174,85
[7 empty] | Preço Unitário Total |  |  | 13.889,85
SCONet - Sistema de Custos e Orçamentos | DER-ES
DER-ES - Departamento de Edificações e de Rodovias do Espírito Santo
Relatório de Composição do Serviço
Tabela de Preços: Referencial de Preços Junho 2020 com desoneração | [8 empty] | Data base: 30/06/2020
Serviço: 40604 Corpo de BTCC 2,50 x 2,50 m projeto DNIT para H < = 2,50 m | [9 empty] | Unidade: M
Grupo de Serviço: | 3 - OBRAS DE ARTE CORRENTES E DRENAGEM
(A)Equipamento | Código | Quantidade | Ut. Pr |  | Ut. Impr |  | Vl. Hr. Prod | Vl. Hr. Imp |  | Custo Horário
padrão
Caminhão carroceria 815/37 PBT=8,3t (TOCO 4, | 30004 | 2,0000 | 1,0000 |  | 0,0000 |  | 129,73 | 40,11 |  | 259,46
0t)
[7 empty] | (A)Total: |  |  | 259,46
(B)Mão-de-Obra | Código | Eq. Salarial | Encargos(%) |  | Sal/Hora |  |  | Consumo |  | Custo Horário
padrão
[7 empty] | (B)Total: |  |  | 0,00
(C)Itens de Incidência | Código | % | M. O. | Equip. |  | Mat. |  |  |  | Custo
padrão
[7 empty] | (C)Total: |  |  | 0,00
|  |  |  | Custo Horário da Execução (A) + (B) + (C) | [5 empty] | 259,46
[5 empty] | (D) Produção da Equipe |  |  |  |  | 1,0000
|  |  | (E) Custo Unitário da Execução [(A) + (B) + (C)] / (D) | [6 empty] | 259,46
(F)Materiais | Código | Unid. |  | Custo Unitário |  |  | Consumo |  |  | Custo Unitário
padrão
[7 empty] | (F)Total: |  |  | 0,00
(G)Serviços | Código | Unid. |  | Custo Unitário |  |  | Consumo |  |  | Custo Unitário
padrão
Aço CA-50, fornecimento, dobragem e colocação | 40376 | kg |  | 7,20 |  |  | 297,0000 |  |  | 2.138,40
nas formas (preço médio das bitolas)
Concreto de regularização, tudo incluído | 40349 | M3 |  | 335,93 |  |  | 0,8400 |  |  | 282,18
Concreto estrutural fck = 15,0 MPa, tudo incluído | 40358 | M3 |  | 422,43 |  |  | 4,2500 |  |  | 1.795,32
Escoramento e cimbramento (bueiro celular), | 40328 | M3 |  | 95,06 |  |  | 18,7500 |  |  | 1.782,37
inclusive fornecimento e transportes das
madeiras
Formas planas de madeira com 01 (um) | 40311 | M2 |  | 84,48 |  |  | 27,2000 |  |  | 2.297,85
reaproveitamento, inclusive fornecimento e
transporte das madeiras
[7 empty] | (G)Total: |  |  | 8.296,12
(H)Itens de Transporte | Código | Unid. |  | Fórmula | X1 | X2 | X3 | Custo | Consumo | Custo Unit.
padrão
[7 empty] | (H)Total: |  |  | 0,00
[6 empty] | Custo Direto Total (E) + (F) + (G) + (H) |  |  |  | 8.555,58
[7 empty] | BDI:29,63% |  |  | 2.535,01
[7 empty] | Preço Unitário Total |  |  | 11.090,59
SCONet - Sistema de Custos e Orçamentos | DER-ES
DER-ES - Departamento de Edificações e de Rodovias do Espírito Santo
Relatório de Composição do Serviço
Tabela de Preços: Referencial de Preços Junho 2020 com desoneração | [9 empty] | Data base: 30/06/2020
Serviço: 42855 Corpo de BTCC 2,50 x 2,50 m projeto DNIT para H < = 2,50 m em Vias Urbanas | [9 empty] | Unidade: M
Grupo de Serviço: | 63 - OBRAS DE ARTE CORRENTES E DRENAGEM - VIAS URBANAS
(A)Equipamento | Código | Quantidade |  | Ut. Pr | Ut. Impr |  | Vl. Hr. Prod | Vl. Hr. Imp |  | Custo Horário
padrão
Caminhão carroceria 815/37 PBT=8,3t (TOCO 4, | 30004 |  | 2,0000 | 1,0000 | 0,0000 |  | 129,73 |  | 40,11 | 259,46
0t)
[8 empty] | (A)Total: |  | 259,46
(B)Mão-de-Obra | Código | Eq. Salarial |  | Encargos(%) | Sal/Hora |  |  | Consumo |  | Custo Horário
padrão
[8 empty] | (B)Total: |  | 0,00
(C)Itens de Incidência | Código | % | M. O. | Equip. |  | Mat. |  |  |  | Custo
padrão
[8 empty] | (C)Total: |  | 0,00
|  |  |  | Custo Horário da Execução (A) + (B) + (C) | [5 empty] | 259,46
[5 empty] | (D) Produção da Equipe |  |  |  |  | 0,8300
|  |  |  | (E) Custo Unitário da Execução [(A) + (B) + (C)] / (D) | [5 empty] | 312,60
(F)Materiais | Código | Unid. |  | Custo Unitário |  |  | Consumo |  |  | Custo Unitário
padrão
[8 empty] | (F)Total: |  | 0,00
(G)Serviços | Código | Unid. |  | Custo Unitário |  |  | Consumo |  |  | Custo Unitário
padrão
Aço CA-50, fornecimento, dobragem e colocação | 40376 | kg |  | 7,20 |  |  | 297,0000 |  |  | 2.138,40
nas formas (preço médio das bitolas)
Concreto de regularização, tudo incluído | 40349 | M3 |  | 335,93 |  |  |  | 0,8400 |  | 282,18
Concreto estrutural fck = 15,0 MPa, tudo incluído | 40358 | M3 |  | 422,43 |  |  |  | 4,2500 |  | 1.795,32
Escoramento e cimbramento (bueiro celular), | 40328 | M3 |  | 95,06 |  |  | 18,7500 |  |  | 1.782,37
inclusive fornecimento e transportes das
madeiras
Formas planas de madeira com 01 (um) | 40311 | M2 |  | 84,48 |  |  | 27,2000 |  |  | 2.297,85
reaproveitamento, inclusive fornecimento e
transporte das madeiras
[8 empty] | (G)Total: |  | 8.296,12
(H)Itens de Transporte | Código | Unid. |  | Fórmula | X1 | X2 | X3 | Custo | Consumo | Custo Unit.
padrão
[8 empty] | (H)Total: |  | 0,00
[6 empty] | Custo Direto Total (E) + (F) + (G) + (H) |  |  |  | 8.608,72
[7 empty] | BDI:29,63% |  |  | 2.550,76
[7 empty] | Preço Unitário Total |  |  | 11.159,48
SCONet - Sistema de Custos e Orçamentos | DER-ES
DER-ES - Departamento de Edificações e de Rodovias do Espírito Santo
Relatório de Composição do Serviço
Tabela de Preços: Referencial de Preços Junho 2020 com desoneração | [8 empty] | Data base: 30/06/2020
Serviço: 40610 Corpo de BTCC 2,50 x 2,50 m projeto DNIT para 2,50 < H < 5,00 m | [9 empty] | Unidade: M
Grupo de Serviço: | 3 - OBRAS DE ARTE CORRENTES E DRENAGEM
(A)Equipamento | Código | Quantidade |  | Ut. Pr | Ut. Impr |  | Vl. Hr. Prod | Vl. Hr. Imp |  | Custo Horário
padrão
Caminhão carroceria 815/37 PBT=8,3t (TOCO 4, | 30004 |  | 2,0000 | 1,0000 | 0,0000 |  | 129,73 | 40,11 |  | 259,46
0t)
[7 empty] | (A)Total: |  |  | 259,46
(B)Mão-de-Obra | Código | Eq. Salarial |  | Encargos(%) | Sal/Hora |  |  | Consumo |  | Custo Horário
padrão
[7 empty] | (B)Total: |  |  | 0,00
(C)Itens de Incidência | Código | % | M. O. | Equip. |  | Mat. |  |  |  | Custo
padrão
[7 empty] | (C)Total: |  |  | 0,00
|  |  |  | Custo Horário da Execução (A) + (B) + (C) | [5 empty] | 259,46
[5 empty] | (D) Produção da Equipe |  |  |  |  | 1,0000
|  |  |  | (E) Custo Unitário da Execução [(A) + (B) + (C)] / (D) | [5 empty] | 259,46
(F)Materiais | Código | Unid. |  | Custo Unitário |  |  | Consumo |  |  | Custo Unitário
padrão
[7 empty] | (F)Total: |  |  | 0,00
(G)Serviços | Código | Unid. |  | Custo Unitário |  |  | Consumo |  |  | Custo Unitário
padrão
Aço CA-50, fornecimento, dobragem e colocação | 40376 | kg |  | 7,20 |  |  | 348,0000 |  |  | 2.505,60
nas formas (preço médio das bitolas)
Concreto de regularização, tudo incluído | 40349 | M3 |  | 335,93 |  |  | 0,8600 |  |  | 288,89
Concreto estrutural fck = 15,0 MPa, tudo incluído | 40358 | M3 |  | 422,43 |  |  | 5,6400 |  |  | 2.382,50
Escoramento e cimbramento (bueiro celular), | 40328 | M3 |  | 95,06 |  |  | 18,7500 |  |  | 1.782,37
inclusive fornecimento e transportes das
madeiras
Formas planas de madeira com 01 (um) | 40311 | M2 |  | 84,48 |  |  | 27,4000 |  |  | 2.314,75
reaproveitamento, inclusive fornecimento e
transporte das madeiras
[7 empty] | (G)Total: |  |  | 9.274,11
(H)Itens de Transporte | Código | Unid. |  | Fórmula | X1 | X2 | X3 | Custo | Consumo | Custo Unit.
padrão
[7 empty] | (H)Total: |  |  | 0,00
[6 empty] | Custo Direto Total (E) + (F) + (G) + (H) |  |  |  | 9.533,57
[7 empty] | BDI:29,63% |  |  | 2.824,79
[7 empty] | Preço Unitário Total |  |  | 12.358,36
SCONet - Sistema de Custos e Orçamentos | DER-ES
DER-ES - Departamento de Edificações e de Rodovias do Espírito Santo
Relatório de Composição do Serviço
Tabela de Preços: Referencial de Preços Junho 2020 com desoneração | [9 empty] | Data base: 30/06/2020
Serviço: 42856 Corpo de BTCC 2,50 x 2,50 m projeto DNIT para 2,50 < H < 5,00 m em Vias Urbanas | [9 empty] | Unidade: M
Grupo de Serviço: | 63 - OBRAS DE ARTE CORRENTES E DRENAGEM - VIAS URBANAS
(A)Equipamento | Código | Quantidade |  | Ut. Pr | Ut. Impr |  | Vl. Hr. Prod | Vl. Hr. Imp |  | Custo Horário
padrão
Caminhão carroceria 815/37 PBT=8,3t (TOCO 4, | 30004 |  | 2,0000 | 1,0000 | 0,0000 |  | 129,73 |  | 40,11 | 259,46
0t)
[8 empty] | (A)Total: |  | 259,46
(B)Mão-de-Obra | Código | Eq. Salarial |  | Encargos(%) | Sal/Hora |  |  | Consumo |  | Custo Horário
padrão
[8 empty] | (B)Total: |  | 0,00
(C)Itens de Incidência | Código | % | M. O. | Equip. |  | Mat. |  |  |  | Custo
padrão
[8 empty] | (C)Total: |  | 0,00
|  |  |  | Custo Horário da Execução (A) + (B) + (C) | [5 empty] | 259,46
[5 empty] | (D) Produção da Equipe |  |  |  |  | 0,8300
|  |  |  | (E) Custo Unitário da Execução [(A) + (B) + (C)] / (D) | [5 empty] | 312,60
(F)Materiais | Código | Unid. |  | Custo Unitário |  |  | Consumo |  |  | Custo Unitário
padrão
[8 empty] | (F)Total: |  | 0,00
(G)Serviços | Código | Unid. |  | Custo Unitário |  |  | Consumo |  |  | Custo Unitário
padrão
Aço CA-50, fornecimento, dobragem e colocação | 40376 | kg |  | 7,20 |  |  | 348,0000 |  |  | 2.505,60
nas formas (preço médio das bitolas)
Concreto de regularização, tudo incluído | 40349 | M3 |  | 335,93 |  |  |  | 0,8600 |  | 288,89
Concreto estrutural fck = 15,0 MPa, tudo incluído | 40358 | M3 |  | 422,43 |  |  |  | 5,6400 |  | 2.382,50
Escoramento e cimbramento (bueiro celular), | 40328 | M3 |  | 95,06 |  |  | 18,7500 |  |  | 1.782,37
inclusive fornecimento e transportes das
madeiras
Formas planas de madeira com 01 (um) | 40311 | M2 |  | 84,48 |  |  | 27,4000 |  |  | 2.314,75
reaproveitamento, inclusive fornecimento e
transporte das madeiras
[8 empty] | (G)Total: |  | 9.274,11
(H)Itens de Transporte | Código | Unid. |  | Fórmula | X1 | X2 | X3 | Custo | Consumo | Custo Unit.
padrão
[8 empty] | (H)Total: |  | 0,00
[6 empty] | Custo Direto Total (E) + (F) + (G) + (H) |  |  |  | 9.586,71
[7 empty] | BDI:29,63% |  |  | 2.840,54
[7 empty] | Preço Unitário Total |  |  | 12.427,25
SCONet - Sistema de Custos e Orçamentos | DER-ES
DER-ES - Departamento de Edificações e de Rodovias do Espírito Santo
Relatório de Composição do Serviço
Tabela de Preços: Referencial de Preços Junho 2020 com desoneração | [9 empty] | Data base: 30/06/2020
Serviço: 40605 Corpo de BTCC 2,50 x 3,00 m projeto DNIT para H < = 2,50 m | [9 empty] | Unidade: M
Grupo de Serviço: | 3 - OBRAS DE ARTE CORRENTES E DRENAGEM
(A)Equipamento | Código | Quantidade | Ut. Pr |  | Ut. Impr |  | Vl. Hr. Prod | Vl. Hr. Imp |  | Custo Horário
padrão
Caminhão carroceria 815/37 PBT=8,3t (TOCO 4, | 30004 | 2,0000 | 1,0000 |  | 0,0000 |  | 129,73 | 40,11 |  | 259,46
0t)
[7 empty] | (A)Total: |  |  | 259,46
(B)Mão-de-Obra | Código | Eq. Salarial | Encargos(%) |  | Sal/Hora |  |  | Consumo |  | Custo Horário
padrão
[7 empty] | (B)Total: |  |  | 0,00
(C)Itens de Incidência | Código | % | M. O. | Equip. |  | Mat. |  |  |  | Custo
padrão
[7 empty] | (C)Total: |  |  | 0,00
|  |  |  | Custo Horário da Execução (A) + (B) + (C) | [5 empty] | 259,46
[5 empty] | (D) Produção da Equipe |  |  |  |  | 1,0000
|  |  | (E) Custo Unitário da Execução [(A) + (B) + (C)] / (D) | [6 empty] | 259,46
(F)Materiais | Código | Unid. |  | Custo Unitário |  |  | Consumo |  |  | Custo Unitário
padrão
[7 empty] | (F)Total: |  |  | 0,00
(G)Serviços | Código | Unid. |  | Custo Unitário |  |  | Consumo |  |  | Custo Unitário
padrão
Aço CA-50, fornecimento, dobragem e colocação | 40376 | kg |  | 7,20 |  |  | 367,0000 |  |  | 2.642,40
nas formas (preço médio das bitolas)
Concreto de regularização, tudo incluído | 40349 | M3 |  | 335,93 |  |  | 0,8400 |  |  | 282,18
Concreto estrutural fck = 15,0 MPa, tudo incluído | 40358 | M3 |  | 422,43 |  |  | 5,9900 |  |  | 2.530,35
Escoramento e cimbramento (bueiro celular), | 40328 | M3 |  | 95,06 |  |  | 22,5000 |  |  | 2.138,85
inclusive fornecimento e transportes das
madeiras
Formas planas de madeira com 01 (um) | 40311 | M2 |  | 84,48 |  |  | 32,3000 |  |  | 2.728,70
reaproveitamento, inclusive fornecimento e
transporte das madeiras
[7 empty] | (G)Total: |  |  | 10.322,48
(H)Itens de Transporte | Código | Unid. |  | Fórmula | X1 | X2 | X3 | Custo | Consumo | Custo Unit.
padrão
[7 empty] | (H)Total: |  |  | 0,00
[6 empty] | Custo Direto Total (E) + (F) + (G) + (H) |  |  |  | 10.581,94
[7 empty] | BDI:29,63% |  |  | 3.135,42
[7 empty] | Preço Unitário Total |  |  | 13.717,36
SCONet - Sistema de Custos e Orçamentos | DER-ES
DER-ES - Departamento de Edificações e de Rodovias do Espírito Santo
Relatório de Composição do Serviço
Tabela de Preços: Referencial de Preços Junho 2020 com desoneração | [9 empty] | Data base: 30/06/2020
Serviço: 42858 Corpo de BTCC 2,50 x 3,00 m projeto DNIT para H < = 2,50 m em Vias Urbanas | [9 empty] | Unidade: M
Grupo de Serviço: | 63 - OBRAS DE ARTE CORRENTES E DRENAGEM - VIAS URBANAS
(A)Equipamento | Código | Quantidade |  | Ut. Pr | Ut. Impr |  | Vl. Hr. Prod | Vl. Hr. Imp |  | Custo Horário
padrão
Caminhão carroceria 815/37 PBT=8,3t (TOCO 4, | 30004 |  | 2,0000 | 1,0000 | 0,0000 |  | 129,73 |  | 40,11 | 259,46
0t)
[8 empty] | (A)Total: |  | 259,46
(B)Mão-de-Obra | Código | Eq. Salarial |  | Encargos(%) | Sal/Hora |  |  | Consumo |  | Custo Horário
padrão
[8 empty] | (B)Total: |  | 0,00
(C)Itens de Incidência | Código | % | M. O. | Equip. |  | Mat. |  |  |  | Custo
padrão
[8 empty] | (C)Total: |  | 0,00
|  |  |  | Custo Horário da Execução (A) + (B) + (C) | [5 empty] | 259,46
[5 empty] | (D) Produção da Equipe |  |  |  |  | 0,8300
|  |  |  | (E) Custo Unitário da Execução [(A) + (B) + (C)] / (D) | [5 empty] | 312,60
(F)Materiais | Código | Unid. |  | Custo Unitário |  |  | Consumo |  |  | Custo Unitário
padrão
[8 empty] | (F)Total: |  | 0,00
(G)Serviços | Código | Unid. |  | Custo Unitário |  |  | Consumo |  |  | Custo Unitário
padrão
Aço CA-50, fornecimento, dobragem e colocação | 40376 | kg |  | 7,20 |  |  | 367,0000 |  |  | 2.642,40
nas formas (preço médio das bitolas)
Concreto de regularização, tudo incluído | 40349 | M3 |  | 335,93 |  |  |  | 0,8400 |  | 282,18
Concreto estrutural fck = 15,0 MPa, tudo incluído | 40358 | M3 |  | 422,43 |  |  |  | 5,9900 |  | 2.530,35
Escoramento e cimbramento (bueiro celular), | 40328 | M3 |  | 95,06 |  |  | 22,5000 |  |  | 2.138,85
inclusive fornecimento e transportes das
madeiras
Formas planas de madeira com 01 (um) | 40311 | M2 |  | 84,48 |  |  | 32,3000 |  |  | 2.728,70
reaproveitamento, inclusive fornecimento e
transporte das madeiras
[8 empty] | (G)Total: |  | 10.322,48
(H)Itens de Transporte | Código | Unid. |  | Fórmula | X1 | X2 | X3 | Custo | Consumo | Custo Unit.
padrão
[8 empty] | (H)Total: |  | 0,00
[6 empty] | Custo Direto Total (E) + (F) + (G) + (H) |  |  |  | 10.635,08
[7 empty] | BDI:29,63% |  |  | 3.151,17
[7 empty] | Preço Unitário Total |  |  | 13.786,25
SCONet - Sistema de Custos e Orçamentos | DER-ES
DER-ES - Departamento de Edificações e de Rodovias do Espírito Santo
Relatório de Composição do Serviço
Tabela de Preços: Referencial de Preços Junho 2020 com desoneração | [9 empty] | Data base: 30/06/2020
Serviço: 42857 Corpo de BTCC 2,50 x 3,00 m projeto DNIT para H < = 2,50 m em vias Urbanas | [9 empty] | Unidade: M
Grupo de Serviço: | 63 - OBRAS DE ARTE CORRENTES E DRENAGEM - VIAS URBANAS
(A)Equipamento | Código | Quantidade |  | Ut. Pr | Ut. Impr |  | Vl. Hr. Prod | Vl. Hr. Imp |  | Custo Horário
padrão
Caminhão carroceria 815/37 PBT=8,3t (TOCO 4, | 30004 |  | 2,0000 | 1,0000 | 0,0000 |  | 129,73 |  | 40,11 | 259,46
0t)
[8 empty] | (A)Total: |  | 259,46
(B)Mão-de-Obra | Código | Eq. Salarial |  | Encargos(%) | Sal/Hora |  |  | Consumo |  | Custo Horário
padrão
[8 empty] | (B)Total: |  | 0,00
(C)Itens de Incidência | Código | % | M. O. | Equip. |  | Mat. |  |  |  | Custo
padrão
[8 empty] | (C)Total: |  | 0,00
|  |  |  | Custo Horário da Execução (A) + (B) + (C) | [5 empty] | 259,46
[5 empty] | (D) Produção da Equipe |  |  |  |  | 0,8300
|  |  |  | (E) Custo Unitário da Execução [(A) + (B) + (C)] / (D) | [5 empty] | 312,60
(F)Materiais | Código | Unid. |  | Custo Unitário |  |  | Consumo |  |  | Custo Unitário
padrão
[8 empty] | (F)Total: |  | 0,00
(G)Serviços | Código | Unid. |  | Custo Unitário |  |  | Consumo |  |  | Custo Unitário
padrão
Aço CA-50, fornecimento, dobragem e colocação | 40376 | kg |  | 7,20 |  |  | 367,0000 |  |  | 2.642,40
nas formas (preço médio das bitolas)
Concreto de regularização, tudo incluído | 40349 | M3 |  | 335,93 |  |  |  | 0,8400 |  | 282,18
Concreto estrutural fck = 15,0 MPa, tudo incluído | 40358 | M3 |  | 422,43 |  |  |  | 5,9900 |  | 2.530,35
Escoramento e cimbramento (bueiro celular), | 40328 | M3 |  | 95,06 |  |  | 22,5000 |  |  | 2.138,85
inclusive fornecimento e transportes das
madeiras
Formas planas de madeira com 01 (um) | 40311 | M2 |  | 84,48 |  |  | 32,3000 |  |  | 2.728,70
reaproveitamento, inclusive fornecimento e
transporte das madeiras
[8 empty] | (G)Total: |  | 10.322,48
(H)Itens de Transporte | Código | Unid. |  | Fórmula | X1 | X2 | X3 | Custo | Consumo | Custo Unit.
padrão
[8 empty] | (H)Total: |  | 0,00
[6 empty] | Custo Direto Total (E) + (F) + (G) + (H) |  |  |  | 10.635,08
[7 empty] | BDI:29,63% |  |  | 3.151,17
[7 empty] | Preço Unitário Total |  |  | 13.786,25
SCONet - Sistema de Custos e Orçamentos | DER-ES
DER-ES - Departamento de Edificações e de Rodovias do Espírito Santo
Relatório de Composição do Serviço
Tabela de Preços: Referencial de Preços Junho 2020 com desoneração | [9 empty] | Data base: 30/06/2020
Serviço: 40611 Corpo de BTCC 2,50 x 3,00 m projeto DNIT para 2,50 < H < 5,00 m | [9 empty] | Unidade: M
Grupo de Serviço: | 3 - OBRAS DE ARTE CORRENTES E DRENAGEM
(A)Equipamento | Código | Quantidade |  | Ut. Pr | Ut. Impr |  | Vl. Hr. Prod | Vl. Hr. Imp |  | Custo Horário
padrão
Caminhão carroceria 815/37 PBT=8,3t (TOCO 4, | 30004 |  | 2,0000 | 1,0000 | 0,0000 |  | 129,73 | 40,11 |  | 259,46
0t)
[7 empty] | (A)Total: |  |  | 259,46
(B)Mão-de-Obra | Código | Eq. Salarial |  | Encargos(%) | Sal/Hora |  |  | Consumo |  | Custo Horário
padrão
[7 empty] | (B)Total: |  |  | 0,00
(C)Itens de Incidência | Código | % | M. O. | Equip. |  | Mat. |  |  |  | Custo
padrão
[7 empty] | (C)Total: |  |  | 0,00
|  |  |  | Custo Horário da Execução (A) + (B) + (C) | [5 empty] | 259,46
[5 empty] | (D) Produção da Equipe |  |  |  |  | 1,0000
|  |  |  | (E) Custo Unitário da Execução [(A) + (B) + (C)] / (D) | [5 empty] | 259,46
(F)Materiais | Código | Unid. |  | Custo Unitário |  |  | Consumo |  |  | Custo Unitário
padrão
[7 empty] | (F)Total: |  |  | 0,00
(G)Serviços | Código | Unid. |  | Custo Unitário |  |  | Consumo |  |  | Custo Unitário
padrão
Aço CA-50, fornecimento, dobragem e colocação | 40376 | kg |  | 7,20 |  |  | 461,0000 |  |  | 3.319,20
nas formas (preço médio das bitolas)
Concreto de regularização, tudo incluído | 40349 | M3 |  | 335,93 |  |  | 0,8600 |  |  | 288,89
Concreto estrutural fck = 15,0 MPa, tudo incluído | 40358 | M3 |  | 422,43 |  |  | 7,5200 |  |  | 3.176,67
Escoramento e cimbramento (bueiro celular), | 40328 | M3 |  | 95,06 |  |  | 22,5000 |  |  | 2.138,85
inclusive fornecimento e transportes das
madeiras
Formas planas de madeira com 01 (um) | 40311 | M2 |  | 84,48 |  |  | 32,5000 |  |  | 2.745,60
reaproveitamento, inclusive fornecimento e
transporte das madeiras
[7 empty] | (G)Total: |  |  | 11.669,21
(H)Itens de Transporte | Código | Unid. |  | Fórmula | X1 | X2 | X3 | Custo | Consumo | Custo Unit.
padrão
[7 empty] | (H)Total: |  |  | 0,00
[6 empty] | Custo Direto Total (E) + (F) + (G) + (H) |  |  |  | 11.928,67
[7 empty] | BDI:29,63% |  |  | 3.534,46
[7 empty] | Preço Unitário Total |  |  | 15.463,13
SCONet - Sistema de Custos e Orçamentos | DER-ES
DER-ES - Departamento de Edificações e de Rodovias do Espírito Santo
Relatório de Composição do Serviço
Tabela de Preços: Referencial de Preços Junho 2020 com desoneração | [9 empty] | Data base: 30/06/2020
Serviço: 42859 Corpo de BTCC 2,50 x 3,00 m projeto DNIT para 2,50 < H < 5,00 m em Vias Urbanas | [9 empty] | Unidade: M
Grupo de Serviço: | 63 - OBRAS DE ARTE CORRENTES E DRENAGEM - VIAS URBANAS
(A)Equipamento | Código | Quantidade |  | Ut. Pr | Ut. Impr |  | Vl. Hr. Prod | Vl. Hr. Imp |  | Custo Horário
padrão
Caminhão carroceria 815/37 PBT=8,3t (TOCO 4, | 30004 |  | 2,0000 | 1,0000 | 0,0000 |  | 129,73 |  | 40,11 | 259,46
0t)
[8 empty] | (A)Total: |  | 259,46
(B)Mão-de-Obra | Código | Eq. Salarial |  | Encargos(%) | Sal/Hora |  |  | Consumo |  | Custo Horário
padrão
[8 empty] | (B)Total: |  | 0,00
(C)Itens de Incidência | Código | % | M. O. | Equip. |  | Mat. |  |  |  | Custo
padrão
[8 empty] | (C)Total: |  | 0,00
|  |  |  | Custo Horário da Execução (A) + (B) + (C) | [5 empty] | 259,46
[5 empty] | (D) Produção da Equipe |  |  |  |  | 0,8300
|  |  |  | (E) Custo Unitário da Execução [(A) + (B) + (C)] / (D) | [5 empty] | 312,60
(F)Materiais | Código | Unid. |  | Custo Unitário |  |  | Consumo |  |  | Custo Unitário
padrão
[8 empty] | (F)Total: |  | 0,00
(G)Serviços | Código | Unid. |  | Custo Unitário |  |  | Consumo |  |  | Custo Unitário
padrão
Aço CA-50, fornecimento, dobragem e colocação | 40376 | kg |  | 7,20 |  |  | 461,0000 |  |  | 3.319,20
nas formas (preço médio das bitolas)
Concreto de regularização, tudo incluído | 40349 | M3 |  | 335,93 |  |  |  | 0,8600 |  | 288,89
Concreto estrutural fck = 15,0 MPa, tudo incluído | 40358 | M3 |  | 422,43 |  |  |  | 7,5200 |  | 3.176,67
Escoramento e cimbramento (bueiro celular), | 40328 | M3 |  | 95,06 |  |  | 22,5000 |  |  | 2.138,85
inclusive fornecimento e transportes das
madeiras
Formas planas de madeira com 01 (um) | 40311 | M2 |  | 84,48 |  |  | 32,5000 |  |  | 2.745,60
reaproveitamento, inclusive fornecimento e
transporte das madeiras
[8 empty] | (G)Total: |  | 11.669,21
(H)Itens de Transporte | Código | Unid. |  | Fórmula | X1 | X2 | X3 | Custo | Consumo | Custo Unit.
padrão
[8 empty] | (H)Total: |  | 0,00
[6 empty] | Custo Direto Total (E) + (F) + (G) + (H) |  |  |  | 11.981,81
[7 empty] | BDI:29,63% |  |  | 3.550,21
[7 empty] | Preço Unitário Total |  |  | 15.532,02
SCONet - Sistema de Custos e Orçamentos | DER-ES
DER-ES - Departamento de Edificações e de Rodovias do Espírito Santo
Relatório de Composição do Serviço
Tabela de Preços: Referencial de Preços Junho 2020 com desoneração | [9 empty] | Data base: 30/06/2020
Serviço: 40606 Corpo de BTCC 3,00 x 3,00 m projeto DNIT para H < = 2,50 m | [9 empty] | Unidade: M
Grupo de Serviço: | 3 - OBRAS DE ARTE CORRENTES E DRENAGEM
(A)Equipamento | Código | Quantidade | Ut. Pr |  | Ut. Impr |  | Vl. Hr. Prod | Vl. Hr. Imp |  | Custo Horário
padrão
Caminhão carroceria 815/37 PBT=8,3t (TOCO 4, | 30004 | 2,0000 | 1,0000 |  | 0,0000 |  | 129,73 | 40,11 |  | 259,46
0t)
[7 empty] | (A)Total: |  |  | 259,46
(B)Mão-de-Obra | Código | Eq. Salarial | Encargos(%) |  | Sal/Hora |  |  | Consumo |  | Custo Horário
padrão
[7 empty] | (B)Total: |  |  | 0,00
(C)Itens de Incidência | Código | % | M. O. | Equip. |  | Mat. |  |  |  | Custo
padrão
[7 empty] | (C)Total: |  |  | 0,00
|  |  |  | Custo Horário da Execução (A) + (B) + (C) | [5 empty] | 259,46
[5 empty] | (D) Produção da Equipe |  |  |  |  | 1,0000
|  |  | (E) Custo Unitário da Execução [(A) + (B) + (C)] / (D) | [6 empty] | 259,46
(F)Materiais | Código | Unid. |  | Custo Unitário |  |  | Consumo |  |  | Custo Unitário
padrão
[7 empty] | (F)Total: |  |  | 0,00
(G)Serviços | Código | Unid. |  | Custo Unitário |  |  | Consumo |  |  | Custo Unitário
padrão
Aço CA-50, fornecimento, dobragem e colocação | 40376 | kg |  | 7,20 |  |  | 364,0000 |  |  | 2.620,80
nas formas (preço médio das bitolas)
Concreto de regularização, tudo incluído | 40349 | M3 |  | 335,93 |  |  | 1,0100 |  |  | 339,28
Concreto estrutural fck = 15,0 MPa, tudo incluído | 40358 | M3 |  | 422,43 |  |  | 6,6400 |  |  | 2.804,93
Escoramento e cimbramento (bueiro celular), | 40328 | M3 |  | 95,06 |  |  | 27,0000 |  |  | 2.566,62
inclusive fornecimento e transportes das
madeiras
Formas planas de madeira com 01 (um) | 40311 | M2 |  | 84,48 |  |  | 32,9000 |  |  | 2.779,39
reaproveitamento, inclusive fornecimento e
transporte das madeiras
[7 empty] | (G)Total: |  |  | 11.111,02
(H)Itens de Transporte | Código | Unid. |  | Fórmula | X1 | X2 | X3 | Custo | Consumo | Custo Unit.
padrão
[7 empty] | (H)Total: |  |  | 0,00
[6 empty] | Custo Direto Total (E) + (F) + (G) + (H) |  |  |  | 11.370,48
[7 empty] | BDI:29,63% |  |  | 3.369,07
[7 empty] | Preço Unitário Total |  |  | 14.739,55
SCONet - Sistema de Custos e Orçamentos | DER-ES
DER-ES - Departamento de Edificações e de Rodovias do Espírito Santo
Relatório de Composição do Serviço
Tabela de Preços: Referencial de Preços Junho 2020 com desoneração | [9 empty] | Data base: 30/06/2020
Serviço: 42860 Corpo de BTCC 3,00 x 3,00 m projeto DNIT para H < = 2,50 m em Vias Urbanas | [9 empty] | Unidade: M
Grupo de Serviço: | 63 - OBRAS DE ARTE CORRENTES E DRENAGEM - VIAS URBANAS
(A)Equipamento | Código | Quantidade |  | Ut. Pr | Ut. Impr |  | Vl. Hr. Prod | Vl. Hr. Imp |  | Custo Horário
padrão
Caminhão carroceria 815/37 PBT=8,3t (TOCO 4, | 30004 |  | 2,0000 | 1,0000 | 0,0000 |  | 129,73 |  | 40,11 | 259,46
0t)
[8 empty] | (A)Total: |  | 259,46
(B)Mão-de-Obra | Código | Eq. Salarial |  | Encargos(%) | Sal/Hora |  |  | Consumo |  | Custo Horário
padrão
[8 empty] | (B)Total: |  | 0,00
(C)Itens de Incidência | Código | % | M. O. | Equip. |  | Mat. |  |  |  | Custo
padrão
[8 empty] | (C)Total: |  | 0,00
|  |  |  | Custo Horário da Execução (A) + (B) + (C) | [5 empty] | 259,46
[5 empty] | (D) Produção da Equipe |  |  |  |  | 0,8300
|  |  |  | (E) Custo Unitário da Execução [(A) + (B) + (C)] / (D) | [5 empty] | 312,60
(F)Materiais | Código | Unid. |  | Custo Unitário |  |  | Consumo |  |  | Custo Unitário
padrão
[8 empty] | (F)Total: |  | 0,00
(G)Serviços | Código | Unid. |  | Custo Unitário |  |  | Consumo |  |  | Custo Unitário
padrão
Aço CA-50, fornecimento, dobragem e colocação | 40376 | kg |  | 7,20 |  |  | 364,0000 |  |  | 2.620,80
nas formas (preço médio das bitolas)
Concreto de regularização, tudo incluído | 40349 | M3 |  | 335,93 |  |  |  | 1,0100 |  | 339,28
Concreto estrutural fck = 15,0 MPa, tudo incluído | 40358 | M3 |  | 422,43 |  |  |  | 6,6400 |  | 2.804,93
Escoramento e cimbramento (bueiro celular), | 40328 | M3 |  | 95,06 |  |  | 27,0000 |  |  | 2.566,62
inclusive fornecimento e transportes das
madeiras
Formas planas de madeira com 01 (um) | 40311 | M2 |  | 84,48 |  |  | 32,9000 |  |  | 2.779,39
reaproveitamento, inclusive fornecimento e
transporte das madeiras
[8 empty] | (G)Total: |  | 11.111,02
(H)Itens de Transporte | Código | Unid. |  | Fórmula | X1 | X2 | X3 | Custo | Consumo | Custo Unit.
padrão
[8 empty] | (H)Total: |  | 0,00
[6 empty] | Custo Direto Total (E) + (F) + (G) + (H) |  |  |  | 11.423,62
[7 empty] | BDI:29,63% |  |  | 3.384,81
[7 empty] | Preço Unitário Total |  |  | 14.808,43
SCONet - Sistema de Custos e Orçamentos | DER-ES
DER-ES - Departamento de Edificações e de Rodovias do Espírito Santo
Relatório de Composição do Serviço
Tabela de Preços: Referencial de Preços Junho 2020 com desoneração | [9 empty] | Data base: 30/06/2020
Serviço: 40612 Corpo de BTCC 3,00 x 3,00 m projeto DNIT para 2,50 < H < 5,00 m | [9 empty] | Unidade: M
Grupo de Serviço: | 3 - OBRAS DE ARTE CORRENTES E DRENAGEM
(A)Equipamento | Código | Quantidade |  | Ut. Pr | Ut. Impr |  | Vl. Hr. Prod | Vl. Hr. Imp |  | Custo Horário
padrão
Caminhão carroceria 815/37 PBT=8,3t (TOCO 4, | 30004 |  | 2,0000 | 1,0000 | 0,0000 |  | 129,73 | 40,11 |  | 259,46
0t)
[7 empty] | (A)Total: |  |  | 259,46
(B)Mão-de-Obra | Código | Eq. Salarial |  | Encargos(%) | Sal/Hora |  |  | Consumo |  | Custo Horário
padrão
[7 empty] | (B)Total: |  |  | 0,00
(C)Itens de Incidência | Código | % | M. O. | Equip. |  | Mat. |  |  |  | Custo
padrão
[7 empty] | (C)Total: |  |  | 0,00
|  |  |  | Custo Horário da Execução (A) + (B) + (C) | [5 empty] | 259,46
[5 empty] | (D) Produção da Equipe |  |  |  |  | 1,0000
|  |  |  | (E) Custo Unitário da Execução [(A) + (B) + (C)] / (D) | [5 empty] | 259,46
(F)Materiais | Código | Unid. |  | Custo Unitário |  |  | Consumo |  |  | Custo Unitário
padrão
[7 empty] | (F)Total: |  |  | 0,00
(G)Serviços | Código | Unid. |  | Custo Unitário |  |  | Consumo |  |  | Custo Unitário
padrão
Aço CA-50, fornecimento, dobragem e colocação | 40376 | kg |  | 7,20 |  |  | 443,0000 |  |  | 3.189,60
nas formas (preço médio das bitolas)
Concreto de regularização, tudo incluído | 40349 | M3 |  | 335,93 |  |  | 1,0300 |  |  | 346,00
Concreto estrutural fck = 15,0 MPa, tudo incluído | 40358 | M3 |  | 422,43 |  |  | 8,3200 |  |  | 3.514,61
Escoramento e cimbramento (bueiro celular), | 40328 | M3 |  | 95,06 |  |  | 27,0000 |  |  | 2.566,62
inclusive fornecimento e transportes das
madeiras
Formas planas de madeira com 01 (um) | 40311 | M2 |  | 84,48 |  |  | 33,1000 |  |  | 2.796,28
reaproveitamento, inclusive fornecimento e
transporte das madeiras
[7 empty] | (G)Total: |  |  | 12.413,11
(H)Itens de Transporte | Código | Unid. |  | Fórmula | X1 | X2 | X3 | Custo | Consumo | Custo Unit.
padrão
[7 empty] | (H)Total: |  |  | 0,00
[6 empty] | Custo Direto Total (E) + (F) + (G) + (H) |  |  |  | 12.672,57
[7 empty] | BDI:29,63% |  |  | 3.754,88
[7 empty] | Preço Unitário Total |  |  | 16.427,45
SCONet - Sistema de Custos e Orçamentos | DER-ES
DER-ES - Departamento de Edificações e de Rodovias do Espírito Santo
Relatório de Composição do Serviço
Tabela de Preços: Referencial de Preços Junho 2020 com desoneração | [9 empty] | Data base: 30/06/2020
Serviço: 42861 Corpo de BTCC 3,00 x 3,00 m projeto DNIT para 2,50 < H < 5,00 m em Vias Urbanas | [9 empty] | Unidade: M
Grupo de Serviço: | 63 - OBRAS DE ARTE CORRENTES E DRENAGEM - VIAS URBANAS
(A)Equipamento | Código | Quantidade |  | Ut. Pr | Ut. Impr |  | Vl. Hr. Prod | Vl. Hr. Imp |  | Custo Horário
padrão
Caminhão carroceria 815/37 PBT=8,3t (TOCO 4, | 30004 |  | 2,0000 | 1,0000 | 0,0000 |  | 129,73 |  | 40,11 | 259,46
0t)
[8 empty] | (A)Total: |  | 259,46
(B)Mão-de-Obra | Código | Eq. Salarial |  | Encargos(%) | Sal/Hora |  |  | Consumo |  | Custo Horário
padrão
[8 empty] | (B)Total: |  | 0,00
(C)Itens de Incidência | Código | % | M. O. | Equip. |  | Mat. |  |  |  | Custo
padrão
[8 empty] | (C)Total: |  | 0,00
|  |  |  | Custo Horário da Execução (A) + (B) + (C) | [5 empty] | 259,46
[5 empty] | (D) Produção da Equipe |  |  |  |  | 0,8300
|  |  |  | (E) Custo Unitário da Execução [(A) + (B) + (C)] / (D) | [5 empty] | 312,60
(F)Materiais | Código | Unid. |  | Custo Unitário |  |  | Consumo |  |  | Custo Unitário
padrão
[8 empty] | (F)Total: |  | 0,00
(G)Serviços | Código | Unid. |  | Custo Unitário |  |  | Consumo |  |  | Custo Unitário
padrão
Aço CA-50, fornecimento, dobragem e colocação | 40376 | kg |  | 7,20 |  |  | 443,0000 |  |  | 3.189,60
nas formas (preço médio das bitolas)
Concreto de regularização, tudo incluído | 40349 | M3 |  | 335,93 |  |  |  | 1,0300 |  | 346,00
Concreto estrutural fck = 15,0 MPa, tudo incluído | 40358 | M3 |  | 422,43 |  |  |  | 8,3200 |  | 3.514,61
Escoramento e cimbramento (bueiro celular), | 40328 | M3 |  | 95,06 |  |  | 27,0000 |  |  | 2.566,62
inclusive fornecimento e transportes das
madeiras
Formas planas de madeira com 01 (um) | 40311 | M2 |  | 84,48 |  |  | 33,1000 |  |  | 2.796,28
reaproveitamento, inclusive fornecimento e
transporte das madeiras
[8 empty] | (G)Total: |  | 12.413,11
(H)Itens de Transporte | Código | Unid. |  | Fórmula | X1 | X2 | X3 | Custo | Consumo | Custo Unit.
padrão
[8 empty] | (H)Total: |  | 0,00
[6 empty] | Custo Direto Total (E) + (F) + (G) + (H) |  |  |  | 12.725,71
[7 empty] | BDI:29,63% |  |  | 3.770,62
[7 empty] | Preço Unitário Total |  |  | 16.496,33
SCONet - Sistema de Custos e Orçamentos | DER-ES
DER-ES - Departamento de Edificações e de Rodovias do Espírito Santo
Relatório de Composição do Serviço
Tabela de Preços: Referencial de Preços Junho 2020 com desoneração | [9 empty] | Data base: 30/06/2020
Serviço: 40136 Corpo e berço de bueiro tubular, inclusive transporte do tubo | [10 empty] | Unidade: M
Grupo de Serviço: | 15 - CONSERVAÇÃO CORRETIVA ROTINEIRA
(A)Equipamento | Código |  | Quantidade |  | Ut. Pr | Ut. Impr | Vl. Hr. Prod |  | Vl. Hr. Imp |  | Custo Horário
padrão
Caminhão carroceria 815/37 PBT=8,3t (TOCO 4, |  | 30004 | 1,0000 |  | 0,0300 | 0,9700 |  | 129,73 |  | 40,11 | 42,79
0t)
Carregadeira de rodas ref. Caterpillar modelo |  | 30023 | 1,0000 |  | 0,0300 | 0,9700 |  | 185,52 |  | 66,21 | 69,78
924H (1,9 m3) ( cab + ar ) ou equivalente
[8 empty] | (A)Total: |  |  | 112,57
(B)Mão-de-Obra | Código |  | Eq. Salarial | Encargos(%) |  | Sal/Hora |  |  | Consumo |  | Custo Horário
padrão
Encarregado de O.A.C. |  | 20060 | 2,26 |  | 128,33 | 24,27 |  |  |  | 0,0100 | 0,24
Pedreiro de O.A.C. |  | 20109 | 1,24 |  | 128,33 | 13,31 |  |  |  | 0,1000 | 1,33
Servente |  | 20002 | 10,84 |  | 128,33 | 10,84 |  |  |  | 2,0000 | 21,68
[8 empty] | (B)Total: |  |  | 23,25
(C)Itens de Incidência | Código |  | % | M. O. | Equip. | Mat. |  |  |  |  | Custo
padrão
Ferramentas manuais |  | 2000 | 5,0000 | X | [6 empty] | 1,16
[8 empty] | (C)Total: |  |  | 1,16
[5 empty] | Custo Horário da Execução (A) + (B) + (C) | [5 empty] | 136,98
[6 empty] | (D) Produção da Equipe |  |  |  |  | 1,0000
|  |  |  | (E) Custo Unitário da Execução [(A) + (B) + (C)] / (D) | [6 empty] | 136,98
(F)Materiais | Código |  | Unid. |  | Custo Unitário |  |  | Consumo |  |  | Custo Unitário
padrão
Tubo de concreto armado D=0,80m CA-1 PB |  | 10225 | M |  |  | 149,62 |  | 1,0000 |  |  | 149,62
[8 empty] | (F)Total: |  |  | 149,62
(G)Serviços | Código |  | Unid. |  | Custo Unitário |  |  | Consumo |  |  | Custo Unitário
padrão
Argamassa cimento e areia traço 1:4, tudo |  | 40348 | M3 |  |  | 324,81 |  | 0,0150 |  |  | 4,87
incluído
Concreto ciclópico com 70% concreto 10,0 MPa |  | 40350 | M3 |  |  | 308,76 |  | 0,2500 |  |  | 77,19
e 30% de pedra de mão, tudo incluído
Escavação manual em mat. 1ª cat. H= 0,00 a 1, |  | 40258 | M3 |  |  | 48,53 |  | 0,1600 |  |  | 7,76
50 m
Formas planas de madeira com 04 (quatro) |  | 40313 | M2 |  |  | 60,14 |  | 0,5210 |  |  | 31,33
reaproveitamentos, inclusive fornecimento e
transporte das madeiras
[8 empty] | (G)Total: |  |  | 121,15
(H)Itens de Transporte | Código | Unid. |  |  | Fórmula | X1 | X2 | X3 | Custo | Consumo | Custo Unit.
padrão
Transp. de Tubo de concreto armado D=0,80m | 1006 | t |  | 0,643XP + 0,669XR |  |  |  |  | 0,00 | 1,0000 | 0,00
CA-1 PB
[8 empty] | (H)Total: |  |  | 0,00
[6 empty] | Custo Direto Total (E) + (F) + (G) + (H) |  |  |  |  | 407,75
[8 empty] | BDI:29,63% |  |  | 120,81
[8 empty] | Preço Unitário Total |  |  | 528,56
SCONet - Sistema de Custos e Orçamentos | DER-ES
DER-ES - Departamento de Edificações e de Rodovias do Espírito Santo
Relatório de Composição do Serviço
| Tabela de Preços: Referencial de Preços Junho 2020 com desoneração | [8 empty] | Data base: 30/06/2020
Serviço: 40945 Corrimão em eucalipto tratado | [10 empty] | Unidade: M
Grupo de Serviço: | 5 - OBRAS COMPLEMENTARES
(A)Equipamento | Código |  | Quantidade |  | Ut. Pr | Ut. Impr |  | Vl. Hr. Prod | Vl. Hr. Imp |  | Custo Horário
padrão
Serra circular (WEG) ou equivalente | 30073 |  |  | 1,0000 | 1,0000 | 0,0000 |  | 17,16 |  | 13,74 | 17,16
[8 empty] | (A)Total: |  |  | 17,16
(B)Mão-de-Obra | Código |  | Eq. Salarial |  | Encargos(%) | Sal/Hora |  |  | Consumo |  | Custo Horário
padrão
Carpinteiro de O.A.C. | 20038 |  |  | 1,24 | 128,33 | 13,31 |  |  |  | 0,5000 | 6,65
Encarregado de O.A.C. | 20060 |  |  | 2,26 | 128,33 | 24,27 |  |  |  | 0,1000 | 2,42
Servente | 20002 |  | 10,84 |  | 128,33 | 10,84 |  |  |  | 1,0000 | 10,84
[8 empty] | (B)Total: |  |  | 19,91
(C)Itens de Incidência | Código |  | % | M. O. | Equip. |  | Mat. |  |  |  | Custo
padrão
Ferramentas manuais |  | 2000 | 5,0000 | X | [6 empty] | 0,99
[8 empty] | (C)Total: |  |  | 0,99
[5 empty] | Custo Horário da Execução (A) + (B) + (C) | [5 empty] | 38,06
[6 empty] | (D) Produção da Equipe |  |  |  |  | 5,0000
[5 empty] | (E) Custo Unitário da Execução [(A) + (B) + (C)] / (D) | [5 empty] | 7,61
(F)Materiais | Código |  | Unid. |  | Custo Unitário |  |  | Consumo |  |  | Custo Unitário
padrão
Madeira roliça (aprox. 8,00m - D=0,15m) | 10071 |  | m |  |  | 21,21 |  | 1,5000 |  |  | 31,81
Prego 25 X 72 (para pontes de madeira) | 10136 |  | kg |  |  | 12,15 |  | 0,5000 |  |  | 6,07
[8 empty] | (F)Total: |  |  | 37,88
(G)Serviços | Código |  | Unid. |  | Custo Unitário |  |  | Consumo |  |  | Custo Unitário
padrão
[8 empty] | (G)Total: |  |  | 0,00
(H)Itens de Transporte | Código | Unid. |  |  | Fórmula | X1 | X2 | X3 | Custo | Consumo | Custo Unit.
padrão
Transp. de Madeira roliça (aprox. 8,00m - D=0, | 1134 | t |  |  | 0,643XP + 0,669XR |  |  |  | 0,00 | 0,2350 | 0,00
15m)
Transp. de Prego 26 X 72 (para pontes de | 1013 | t |  |  | 0,643XP + 0,669XR |  |  |  | 0,00 | 0,0050 | 0,00
madeira)
[8 empty] | (H)Total: |  |  | 0,00
[7 empty] | Custo Direto Total (E) + (F) + (G) + (H) |  |  |  | 45,49
[8 empty] | BDI:29,63% |  |  | 13,47
[8 empty] | Preço Unitário Total |  |  | 58,96
SCONet - Sistema de Custos e Orçamentos | DER-ES
DER-ES - Departamento de Edificações e de Rodovias do Espírito Santo
Relatório de Composição do Serviço
Tabela de Preços: Referencial de Preços Junho 2020 com desoneração | [8 empty] | Data base: 30/06/2020
| Serviço: 40305 Corta-rio (escavação mecânica em material de 1ª cat.) H = 1,50 a 3,00 m | [8 empty] | Unidade: M3
Grupo de Serviço: | 3 - OBRAS DE ARTE CORRENTES E DRENAGEM
(A)Equipamento | Código | Quantidade |  | Ut. Pr | Ut. Impr |  | Vl. Hr. Prod | Vl. Hr. Imp |  | Custo Horário
padrão
Escavadeira hidráulica sobre esteiras mod. C X | 30025 | 1,0000 |  | 1,0000 | 0,0000 |  | 183,41 |  | 80,24 | 183,41
220 (22t), Case ou equivalente
[7 empty] | (A)Total: |  |  | 183,41
(B)Mão-de-Obra | Código | Eq. Salarial | Encargos(%) |  | Sal/Hora |  |  | Consumo |  | Custo Horário
padrão
Encarregado de O.A.C. | 20060 | 2,26 |  | 128,33 | 24,27 |  |  |  | 0,5000 | 12,13
Servente | 20002 | 10,84 |  | 128,33 | 10,84 |  |  |  | 1,0000 | 10,84
[7 empty] | (B)Total: |  |  | 22,97
(C)Itens de Incidência | Código | % | M. O. | Equip. |  | Mat. |  |  |  | Custo
padrão
[7 empty] | (C)Total: |  |  | 0,00
|  |  |  | Custo Horário da Execução (A) + (B) + (C) | [5 empty] | 206,38
[5 empty] | (D) Produção da Equipe |  |  |  |  | 20,0000
|  |  | (E) Custo Unitário da Execução [(A) + (B) + (C)] / (D) | [6 empty] | 10,31
(F)Materiais | Código | Unid. |  | Custo Unitário |  |  | Consumo |  |  | Custo Unitário
padrão
[7 empty] | (F)Total: |  |  | 0,00
(G)Serviços | Código | Unid. |  | Custo Unitário |  |  | Consumo |  |  | Custo Unitário
padrão
[7 empty] | (G)Total: |  |  | 0,00
(H)Itens de Transporte | Código | Unid. |  | Fórmula | X1 | X2 | X3 | Custo | Consumo | Custo Unit.
padrão
[7 empty] | (H)Total: |  |  | 0,00
[6 empty] | Custo Direto Total (E) + (F) + (G) + (H) |  |  |  | 10,31
[7 empty] | BDI:29,63% |  |  | 3,05
[7 empty] | Preço Unitário Total |  |  | 13,36
SCONet - Sistema de Custos e Orçamentos | DER-ES
DER-ES - Departamento de Edificações e de Rodovias do Espírito Santo
Relatório de Composição do Serviço
Tabela de Preços: Referencial de Preços Junho 2020 com desoneração | [8 empty] | Data base: 30/06/2020
| Serviço: 42862 Corta-rio (escavação mecânica em material de 1ª cat.) H=1,50 a 3,00 m em Vias Urbanas | [8 empty] | Unidade: M3
Grupo de Serviço: | 63 - OBRAS DE ARTE CORRENTES E DRENAGEM - VIAS URBANAS
(A)Equipamento | Código | Quantidade |  | Ut. Pr | Ut. Impr |  | Vl. Hr. Prod | Vl. Hr. Imp |  | Custo Horário
padrão
Escavadeira hidráulica sobre esteiras mod. C X | 30025 |  | 1,0000 | 1,0000 | 0,0000 |  | 183,41 |  | 80,24 | 183,41
220 (22t), Case ou equivalente
[8 empty] | (A)Total: |  | 183,41
(B)Mão-de-Obra | Código | Eq. Salarial |  | Encargos(%) | Sal/Hora |  |  | Consumo |  | Custo Horário
padrão
Encarregado de O.A.C. | 20060 |  | 2,26 | 128,33 | 24,27 |  |  |  | 0,5000 | 12,13
Servente | 20002 | 10,84 |  | 128,33 | 10,84 |  |  |  | 1,0000 | 10,84
[8 empty] | (B)Total: |  | 22,97
(C)Itens de Incidência | Código | % | M. O. | Equip. |  | Mat. |  |  |  | Custo
padrão
[8 empty] | (C)Total: |  | 0,00
|  |  |  | Custo Horário da Execução (A) + (B) + (C) | [5 empty] | 206,38
[5 empty] | (D) Produção da Equipe |  |  |  |  | 16,6000
|  |  |  | (E) Custo Unitário da Execução [(A) + (B) + (C)] / (D) | [5 empty] | 12,43
(F)Materiais | Código | Unid. |  | Custo Unitário |  |  | Consumo |  |  | Custo Unitário
padrão
[8 empty] | (F)Total: |  | 0,00
(G)Serviços | Código | Unid. |  | Custo Unitário |  |  | Consumo |  |  | Custo Unitário
padrão
[8 empty] | (G)Total: |  | 0,00
(H)Itens de Transporte | Código | Unid. |  | Fórmula | X1 | X2 | X3 | Custo | Consumo | Custo Unit.
padrão
[8 empty] | (H)Total: |  | 0,00
[6 empty] | Custo Direto Total (E) + (F) + (G) + (H) |  |  |  | 12,43
[7 empty] | BDI:29,63% |  |  | 3,68
[7 empty] | Preço Unitário Total |  |  | 16,11
SCONet - Sistema de Custos e Orçamentos | DER-ES
DER-ES - Departamento de Edificações e de Rodovias do Espírito Santo
Relatório de Composição do Serviço
Tabela de Preços: Referencial de Preços Junho 2020 com desoneração | [8 empty] | Data base: 30/06/2020
| Serviço: 40306 Corta-rio (escavação mecânica em material de 2ª cat.) H = 1,50 a 3,00 m | [8 empty] | Unidade: M3
Grupo de Serviço: | 3 - OBRAS DE ARTE CORRENTES E DRENAGEM
(A)Equipamento | Código | Quantidade |  | Ut. Pr | Ut. Impr |  | Vl. Hr. Prod | Vl. Hr. Imp |  | Custo Horário
padrão
Escavadeira hidráulica sobre esteiras mod. C X | 30025 | 1,0000 |  | 1,0000 | 0,0000 |  | 183,41 |  | 80,24 | 183,41
220 (22t), Case ou equivalente
[7 empty] | (A)Total: |  |  | 183,41
(B)Mão-de-Obra | Código | Eq. Salarial | Encargos(%) |  | Sal/Hora |  |  | Consumo |  | Custo Horário
padrão
Encarregado de O.A.C. | 20060 | 2,26 |  | 128,33 | 24,27 |  |  |  | 0,5000 | 12,13
Servente | 20002 | 10,84 |  | 128,33 | 10,84 |  |  |  | 1,0000 | 10,84
[7 empty] | (B)Total: |  |  | 22,97
(C)Itens de Incidência | Código | % | M. O. | Equip. |  | Mat. |  |  |  | Custo
padrão
[7 empty] | (C)Total: |  |  | 0,00
|  |  |  | Custo Horário da Execução (A) + (B) + (C) | [5 empty] | 206,38
[5 empty] | (D) Produção da Equipe |  |  |  |  | 10,0000
|  |  | (E) Custo Unitário da Execução [(A) + (B) + (C)] / (D) | [6 empty] | 20,63
(F)Materiais | Código | Unid. |  | Custo Unitário |  |  | Consumo |  |  | Custo Unitário
padrão
[7 empty] | (F)Total: |  |  | 0,00
(G)Serviços | Código | Unid. |  | Custo Unitário |  |  | Consumo |  |  | Custo Unitário
padrão
[7 empty] | (G)Total: |  |  | 0,00
(H)Itens de Transporte | Código | Unid. |  | Fórmula | X1 | X2 | X3 | Custo | Consumo | Custo Unit.
padrão
[7 empty] | (H)Total: |  |  | 0,00
[6 empty] | Custo Direto Total (E) + (F) + (G) + (H) |  |  |  | 20,63
[7 empty] | BDI:29,63% |  |  | 6,11
[7 empty] | Preço Unitário Total |  |  | 26,74
SCONet - Sistema de Custos e Orçamentos | DER-ES
DER-ES - Departamento de Edificações e de Rodovias do Espírito Santo
Relatório de Composição do Serviço
Tabela de Preços: Referencial de Preços Junho 2020 com desoneração | [8 empty] | Data base: 30/06/2020
Serviço: 42863 Corta-rio (escavação mecânica em material de 2ª cat.) H=1,50 a 3,00m em Vias Urbanas | [9 empty] | Unidade: M3
Grupo de Serviço: | 63 - OBRAS DE ARTE CORRENTES E DRENAGEM - VIAS URBANAS
(A)Equipamento | Código | Quantidade |  | Ut. Pr | Ut. Impr |  | Vl. Hr. Prod | Vl. Hr. Imp |  | Custo Horário
padrão
Escavadeira hidráulica sobre esteiras mod. C X | 30025 |  | 1,0000 | 1,0000 | 0,0000 |  | 183,41 |  | 80,24 | 183,41
220 (22t), Case ou equivalente
[8 empty] | (A)Total: |  | 183,41
(B)Mão-de-Obra | Código | Eq. Salarial |  | Encargos(%) | Sal/Hora |  |  | Consumo |  | Custo Horário
padrão
Encarregado de O.A.C. | 20060 |  | 2,26 | 128,33 | 24,27 |  |  |  | 0,5000 | 12,13
Servente | 20002 | 10,84 |  | 128,33 | 10,84 |  |  |  | 1,0000 | 10,84
[8 empty] | (B)Total: |  | 22,97
(C)Itens de Incidência | Código | % | M. O. | Equip. |  | Mat. |  |  |  | Custo
padrão
[8 empty] | (C)Total: |  | 0,00
|  |  |  | Custo Horário da Execução (A) + (B) + (C) | [5 empty] | 206,38
[5 empty] | (D) Produção da Equipe |  |  |  |  | 8,3000
|  |  |  | (E) Custo Unitário da Execução [(A) + (B) + (C)] / (D) | [5 empty] | 24,86
(F)Materiais | Código | Unid. |  | Custo Unitário |  |  | Consumo |  |  | Custo Unitário
padrão
[8 empty] | (F)Total: |  | 0,00
(G)Serviços | Código | Unid. |  | Custo Unitário |  |  | Consumo |  |  | Custo Unitário
padrão
[8 empty] | (G)Total: |  | 0,00
(H)Itens de Transporte | Código | Unid. |  | Fórmula | X1 | X2 | X3 | Custo | Consumo | Custo Unit.
padrão
[8 empty] | (H)Total: |  | 0,00
[6 empty] | Custo Direto Total (E) + (F) + (G) + (H) |  |  |  | 24,86
[7 empty] | BDI:29,63% |  |  | 7,36
[7 empty] | Preço Unitário Total |  |  | 32,22
SCONet - Sistema de Custos e Orçamentos | DER-ES
DER-ES - Departamento de Edificações e de Rodovias do Espírito Santo
Relatório de Composição do Serviço
Tabela de Preços: Referencial de Preços Junho 2020 com desoneração | [8 empty] | Data base: 30/06/2020
| Serviço: 42864 Corta-rio (escavação mecânica em material de 3º cat.) H=0,00 a 1,50m em Vias Urbanas | [8 empty] | Unidade: M3
Grupo de Serviço: | 63 - OBRAS DE ARTE CORRENTES E DRENAGEM - VIAS URBANAS
(A)Equipamento | Código | Quantidade |  | Ut. Pr | Ut. Impr |  | Vl. Hr. Prod | Vl. Hr. Imp |  | Custo Horário
padrão
Caminhão basculante 1315C PBT=12,9t (TOCO | 30000 | 0,5600 |  | 1,0000 | 0,0000 |  | 148,90 |  | 47,20 | 83,38
8,0t)
Carregadeira de rodas ref. Caterpillar modelo | 30023 | 0,2800 |  | 1,0000 | 0,0000 |  | 185,52 |  | 66,21 | 51,94
924H (1,9 m3) ( cab + ar ) ou equivalente
Compressor de ar XA 187/400 PCM, ATLAS ou | 30059 | 1,0000 |  | 1,0000 | 0,0000 |  | 93,82 |  | 19,79 | 93,82
equivalente
Martelete man. e mec. RH 658 110 pcm/24kg ( | 30061 | 2,0000 |  | 1,0000 | 0,0000 |  | 16,42 |  | 15,20 | 32,84
ATLAS) ou equivalente
[7 empty] | (A)Total: |  |  | 261,98
(B)Mão-de-Obra | Código | Eq. Salarial | Encargos(%) |  | Sal/Hora |  |  | Consumo |  | Custo Horário
padrão
Blaster | 20033 | 1,96 |  | 128,33 | 21,05 |  |  |  | 1,0000 | 21,05
Encarregado de terraplenagem | 20067 | 2,35 |  | 128,33 | 25,24 |  |  |  | 0,1000 | 2,52
Servente | 20002 | 10,84 |  | 128,33 | 10,84 |  |  |  | 4,0000 | 43,36
[7 empty] | (B)Total: |  |  | 66,93
(C)Itens de Incidência | Código | % | M. O. | Equip. |  | Mat. |  |  |  | Custo
padrão
[7 empty] | (C)Total: |  |  | 0,00
|  |  |  | Custo Horário da Execução (A) + (B) + (C) | [5 empty] | 328,91
[5 empty] | (D) Produção da Equipe |  |  |  |  | 3,5000
|  |  | (E) Custo Unitário da Execução [(A) + (B) + (C)] / (D) | [6 empty] | 93,97
(F)Materiais | Código | Unid. |  | Custo Unitário |  |  | Consumo |  |  | Custo Unitário
padrão
Cordel detonante | 10045 | M |  |  | 1,22 |  | 3,0000 |  |  | 3,66
Dinamite a 60% | 10040 | kg |  |  | 8,09 |  | 0,4000 |  |  | 3,23
Espoleta simples | 10043 | Ud |  |  | 2,05 |  | 0,1500 |  |  | 0,30
Estopim simples | 10042 | M |  |  | 1,88 |  | 0,2000 |  |  | 0,37
Jogo de brocas p/ perfuratriz (S-12) | 10056 | JG |  | 9.561,42 |  |  | 0,0010 |  |  | 9,56
[7 empty] | (F)Total: |  |  | 17,12
(G)Serviços | Código | Unid. |  | Custo Unitário |  |  | Consumo |  |  | Custo Unitário
padrão
[7 empty] | (G)Total: |  |  | 0,00
(H)Itens de Transporte | Código | Unid. |  | Fórmula | X1 | X2 | X3 | Custo | Consumo | Custo Unit.
padrão
[7 empty] | (H)Total: |  |  | 0,00
[6 empty] | Custo Direto Total (E) + (F) + (G) + (H) |  |  |  | 111,09
[7 empty] | BDI:29,63% |  |  | 32,91
[7 empty] | Preço Unitário Total |  |  | 144,00
SCONet - Sistema de Custos e Orçamentos | DER-ES
DER-ES - Departamento de Edificações e de Rodovias do Espírito Santo
Relatório de Composição do Serviço
Tabela de Preços: Referencial de Preços Junho 2020 com desoneração | [8 empty] | Data base: 30/06/2020
| Serviço: 41049 Corte e esmerilhamento de pontas de tubo de ferro fundido DN 500 a 200mm | [8 empty] | Unidade: M
Grupo de Serviço: | 3 - OBRAS DE ARTE CORRENTES E DRENAGEM
(A)Equipamento | Código | Quantidade |  | Ut. Pr | Ut. Impr |  | Vl. Hr. Prod | Vl. Hr. Imp |  | Custo Horário
padrão
Esmerilhadeira Angular 7" marca de referência | 30098 |  | 1,5000 | 1,0000 | 0,0000 |  | 22,54 |  | 21,16 | 33,81
BOSCH - 1755 ou equivalente
Máquina de cortar ferro | 30074 |  | 0,2000 | 1,0000 | 0,0000 |  | 16,01 |  | 13,37 | 3,20
[7 empty] | (A)Total: |  |  | 37,01
(B)Mão-de-Obra | Código | Eq. Salarial |  | Encargos(%) | Sal/Hora |  |  | Consumo |  | Custo Horário
padrão
Serralheiro | 20115 |  | 1,65 | 128,33 | 17,72 |  |  |  | 1,0000 | 17,72
Servente | 20002 | 10,84 |  | 128,33 | 10,84 |  |  |  | 2,0000 | 21,68
[7 empty] | (B)Total: |  |  | 39,40
(C)Itens de Incidência | Código | % | M. O. | Equip. |  | Mat. |  |  |  | Custo
padrão
[7 empty] | (C)Total: |  |  | 0,00
|  |  |  | Custo Horário da Execução (A) + (B) + (C) | [5 empty] | 76,41
[5 empty] | (D) Produção da Equipe |  |  |  |  | 5,0000
|  |  |  | (E) Custo Unitário da Execução [(A) + (B) + (C)] / (D) | [5 empty] | 15,28
(F)Materiais | Código | Unid. |  | Custo Unitário |  |  | Consumo |  |  | Custo Unitário
padrão
[8 empty] | (F)Total: |  | 0,00
(G)Serviços | Código | Unid. |  | Custo Unitário |  |  | Consumo |  |  | Custo Unitário
padrão
[7 empty] | (G)Total: |  |  | 0,00
(H)Itens de Transporte | Código | Unid. |  | Fórmula | X1 | X2 | X3 | Custo | Consumo | Custo Unit.
padrão
[7 empty] | (H)Total: |  |  | 0,00
[6 empty] | Custo Direto Total (E) + (F) + (G) + (H) |  |  |  | 15,28
[7 empty] | BDI:29,63% |  |  | 4,52
[7 empty] | Preço Unitário Total |  |  | 19,80
SCONet - Sistema de Custos e Orçamentos | DER-ES
DER-ES - Departamento de Edificações e de Rodovias do Espírito Santo
Relatório de Composição do Serviço
Tabela de Preços: Referencial de Preços Junho 2020 com desoneração | [8 empty] | Data base: 30/06/2020
| Serviço: 42865 Corte e esmerilhamento de pontas de tubo de ferro fundido DN 500 a 200mm em Vias Urbanas | [8 empty] | Unidade: M
Grupo de Serviço: | 63 - OBRAS DE ARTE CORRENTES E DRENAGEM - VIAS URBANAS
(A)Equipamento | Código | Quantidade |  | Ut. Pr | Ut. Impr |  | Vl. Hr. Prod | Vl. Hr. Imp |  | Custo Horário
padrão
Esmerilhadeira Angular 7" marca de referência | 30098 |  | 1,5000 | 1,0000 | 0,0000 |  | 22,54 |  | 21,16 | 33,81
BOSCH - 1755 ou equivalente
Máquina de cortar ferro | 30074 |  | 0,2000 | 1,0000 | 0,0000 |  | 16,01 |  | 13,37 | 3,20
[7 empty] | (A)Total: |  |  | 37,01
(B)Mão-de-Obra | Código | Eq. Salarial |  | Encargos(%) | Sal/Hora |  |  | Consumo |  | Custo Horário
padrão
Serralheiro | 20115 |  | 1,65 | 128,33 | 17,72 |  |  |  | 1,0000 | 17,72
Servente | 20002 | 10,84 |  | 128,33 | 10,84 |  |  |  | 2,0000 | 21,68
[7 empty] | (B)Total: |  |  | 39,40
(C)Itens de Incidência | Código | % | M. O. | Equip. |  | Mat. |  |  |  | Custo
padrão
[7 empty] | (C)Total: |  |  | 0,00
|  |  |  | Custo Horário da Execução (A) + (B) + (C) | [5 empty] | 76,41
[5 empty] | (D) Produção da Equipe |  |  |  |  | 4,1500
|  |  |  | (E) Custo Unitário da Execução [(A) + (B) + (C)] / (D) | [5 empty] | 18,41
(F)Materiais | Código | Unid. |  | Custo Unitário |  |  | Consumo |  |  | Custo Unitário
padrão
[8 empty] | (F)Total: |  | 0,00
(G)Serviços | Código | Unid. |  | Custo Unitário |  |  | Consumo |  |  | Custo Unitário
padrão
[7 empty] | (G)Total: |  |  | 0,00
(H)Itens de Transporte | Código | Unid. |  | Fórmula | X1 | X2 | X3 | Custo | Consumo | Custo Unit.
padrão
[7 empty] | (H)Total: |  |  | 0,00
[6 empty] | Custo Direto Total (E) + (F) + (G) + (H) |  |  |  | 18,41
[7 empty] | BDI:29,63% |  |  | 5,45
[7 empty] | Preço Unitário Total |  |  | 23,86
SCONet - Sistema de Custos e Orçamentos | DER-ES
DER-ES - Departamento de Edificações e de Rodovias do Espírito Santo
Relatório de Composição do Serviço
| Tabela de Preços: Referencial de Preços Junho 2020 com desoneração | [7 empty] | Data base: 30/06/2020
| Serviço: 42227 Decapagem de pedreira, 1ª categoria, com escavadeira | [8 empty] | Unidade: M3
Grupo de Serviço: | 1 - TERRAPLENAGEM
(A)Equipamento | Código | Quantidade |  | Ut. Pr | Ut. Impr |  | Vl. Hr. Prod | Vl. Hr. Imp |  | Custo Horário
padrão
Escavadeira EC 240 VOLVO ou equivalente | 30044 | 1,0000 |  | 1,0000 | 0,0000 |  | 185,90 |  | 51,68 | 185,90
[7 empty] | (A)Total: |  |  | 185,90
(B)Mão-de-Obra | Código | Eq. Salarial | Encargos(%) |  | Sal/Hora |  |  | Consumo |  | Custo Horário
padrão
Encarregado de terraplenagem | 20067 | 2,35 |  | 128,33 | 25,24 |  |  |  | 0,5000 | 12,62
Servente | 20002 | 10,84 |  | 128,33 | 10,84 |  |  |  | 2,0000 | 21,68
[7 empty] | (B)Total: |  |  | 34,30
(C)Itens de Incidência | Código | % | M. O. | Equip. |  | Mat. |  |  |  | Custo
padrão
[7 empty] | (C)Total: |  |  | 0,00
|  |  |  | Custo Horário da Execução (A) + (B) + (C) | [5 empty] | 220,20
[5 empty] | (D) Produção da Equipe |  |  |  |  | 70,0000
|  |  | (E) Custo Unitário da Execução [(A) + (B) + (C)] / (D) | [6 empty] | 3,14
(F)Materiais | Código | Unid. |  | Custo Unitário |  |  | Consumo |  |  | Custo Unitário
padrão
[7 empty] | (F)Total: |  |  | 0,00
(G)Serviços | Código | Unid. |  | Custo Unitário |  |  | Consumo |  |  | Custo Unitário
padrão
[7 empty] | (G)Total: |  |  | 0,00
(H)Itens de Transporte | Código | Unid. |  | Fórmula | X1 | X2 | X3 | Custo | Consumo | Custo Unit.
padrão
[7 empty] | (H)Total: |  |  | 0,00
[6 empty] | Custo Direto Total (E) + (F) + (G) + (H) |  |  |  | 3,14
[7 empty] | BDI:29,63% |  |  | 0,93
[7 empty] | Preço Unitário Total |  |  | 4,07
SCONet - Sistema de Custos e Orçamentos | DER-ES
DER-ES - Departamento de Edificações e de Rodovias do Espírito Santo
Relatório de Composição do Serviço
| Tabela de Preços: Referencial de Preços Junho 2020 com desoneração | [7 empty] | Data base: 30/06/2020
| Serviço: 40994 Decapagem de pedreira, 1ª categoria, com trator de esteiras | [8 empty] | Unidade: M3
Grupo de Serviço: | 1 - TERRAPLENAGEM
(A)Equipamento | Código | Quantidade |  | Ut. Pr | Ut. Impr |  | Vl. Hr. Prod | Vl. Hr. Imp |  | Custo Horário
padrão
Trator de esteiras ref. Caterpillar com lâmina | 30018 |  | 1,0000 | 1,0000 | 0,0000 |  | 613,43 |  | 229,49 | 613,43
modelo D8T, sem ríper ou equivalente
[8 empty] | (A)Total: |  | 613,43
(B)Mão-de-Obra | Código | Eq. Salarial |  | Encargos(%) | Sal/Hora |  |  | Consumo |  | Custo Horário
padrão
Encarregado de terraplenagem | 20067 | 2,35 |  | 128,33 | 25,24 |  |  |  | 0,5000 | 12,62
Servente | 20002 | 10,84 |  | 128,33 | 10,84 |  |  |  | 1,0000 | 10,84
[8 empty] | (B)Total: |  | 23,46
(C)Itens de Incidência | Código | % | M. O. | Equip. |  | Mat. |  |  |  | Custo
padrão
[8 empty] | (C)Total: |  | 0,00
|  |  |  | Custo Horário da Execução (A) + (B) + (C) | [5 empty] | 636,89
[5 empty] | (D) Produção da Equipe |  |  |  |  | 150,0000
|  |  |  | (E) Custo Unitário da Execução [(A) + (B) + (C)] / (D) | [5 empty] | 4,24
(F)Materiais | Código | Unid. |  | Custo Unitário |  |  | Consumo |  |  | Custo Unitário
padrão
[8 empty] | (F)Total: |  | 0,00
(G)Serviços | Código | Unid. |  | Custo Unitário |  |  | Consumo |  |  | Custo Unitário
padrão
[8 empty] | (G)Total: |  | 0,00
(H)Itens de Transporte | Código | Unid. |  | Fórmula | X1 | X2 | X3 | Custo | Consumo | Custo Unit.
padrão
[8 empty] | (H)Total: |  | 0,00
[6 empty] | Custo Direto Total (E) + (F) + (G) + (H) |  |  |  | 4,24
[7 empty] | BDI:29,63% |  |  | 1,25
[7 empty] | Preço Unitário Total |  |  | 5,49
SCONet - Sistema de Custos e Orçamentos | DER-ES
DER-ES - Departamento de Edificações e de Rodovias do Espírito Santo
Relatório de Composição do Serviço
| Tabela de Preços: Referencial de Preços Junho 2020 com desoneração | [7 empty] | Data base: 30/06/2020
| Serviço: 41017 Defensa de concreto tipo New Jersey, fornecimento e colocação | [8 empty] | Unidade: M
Grupo de Serviço: | 10 - SINALIZAÇÃO
(A)Equipamento | Código | Quantidade |  | Ut. Pr | Ut. Impr | Vl. Hr. Prod |  | Vl. Hr. Imp |  | Custo Horário
padrão
[7 empty] | (A)Total: |  |  | 0,00
(B)Mão-de-Obra | Código | Eq. Salarial |  | Encargos(%) | Sal/Hora |  |  | Consumo |  | Custo Horário
padrão
Encarregado de O.A.C. | 20060 |  | 2,26 | 128,33 | 24,27 |  |  |  | 0,5000 | 12,13
[7 empty] | (B)Total: |  |  | 12,13
(C)Itens de Incidência | Código | % | M. O. | Equip. |  | Mat. |  |  |  | Custo
padrão
[7 empty] | (C)Total: |  |  | 0,00
|  |  |  | Custo Horário da Execução (A) + (B) + (C) | [5 empty] | 12,13
|  |  |  | (D) Produção da Equipe | [5 empty] | 10,0000
|  |  |  | (E) Custo Unitário da Execução [(A) + (B) + (C)] / (D) | [5 empty] | 1,21
(F)Materiais | Código | Unid. |  | Custo Unitário |  |  | Consumo |  |  | Custo Unitário
padrão
[7 empty] | (F)Total: |  |  | 0,00
(G)Serviços | Código | Unid. |  | Custo Unitário |  |  | Consumo |  |  | Custo Unitário
padrão
Aço CA-50, fornecimento, dobragem e colocação | 40376 | kg |  | 7,20 |  |  | 8,3300 |  |  | 59,97
nas formas (preço médio das bitolas)
Caiação de meio fios, sarjetas, etc | 40658 | M2 |  | 4,37 |  |  | 1,2500 |  |  | 5,46
Concreto estrutural fck = 15,0 MPa, tudo incluído | 40358 | M3 |  | 422,43 |  |  | 0,3250 |  |  | 137,28
Formas planas de madeira com 02 (dois) | 40312 | M2 |  | 70,76 |  |  | 2,2500 |  |  | 159,21
reaproveitamentos, inclusive fornecimento e
transporte das madeiras
[7 empty] | (G)Total: |  |  | 361,92
(H)Itens de Transporte | Código | Unid. |  | Fórmula | X1 | X2 | X3 | Custo | Consumo | Custo Unit.
padrão
[7 empty] | (H)Total: |  |  | 0,00
[6 empty] | Custo Direto Total (E) + (F) + (G) + (H) |  |  |  | 363,13
[7 empty] | BDI:29,63% |  |  | 107,59
[7 empty] | Preço Unitário Total |  |  | 470,72
SCONet - Sistema de Custos e Orçamentos | DER-ES
DER-ES - Departamento de Edificações e de Rodovias do Espírito Santo
Relatório de Composição do Serviço
| Tabela de Preços: Referencial de Preços Junho 2020 com desoneração | [8 empty] | Data base: 30/06/2020
| Serviço: 40929 Defensa metálica (1 lâmina com espessura = 3 mm), fornecimento e colocação | [9 empty] | Unidade: M
Grupo de Serviço: | 10 - SINALIZAÇÃO
(A)Equipamento | Código |  | Quantidade |  | Ut. Pr | Ut. Impr |  | Vl. Hr. Prod | Vl. Hr. Imp |  | Custo Horário
padrão
[8 empty] | (A)Total: |  |  | 0,00
(B)Mão-de-Obra | Código |  | Eq. Salarial | Encargos(%) |  | Sal/Hora |  |  | Consumo |  | Custo Horário
padrão
Encarregado de pavimentação |  | 20065 | 2,26 |  | 128,33 | 24,27 |  |  |  | 1,0000 | 24,27
Montador |  | 20096 | 1,96 |  | 128,33 | 21,05 |  |  |  | 1,0000 | 21,05
Servente |  | 20002 | 10,84 |  | 128,33 | 10,84 |  |  |  | 2,0000 | 21,68
[8 empty] | (B)Total: |  |  | 67,00
(C)Itens de Incidência | Código |  | % | M. O. | Equip. |  | Mat. |  |  |  | Custo
padrão
Ferramentas manuais |  | 2000 | 5,0000 | X | [6 empty] | 3,35
[8 empty] | (C)Total: |  |  | 3,35
[5 empty] | Custo Horário da Execução (A) + (B) + (C) | [5 empty] | 70,35
[6 empty] | (D) Produção da Equipe |  |  |  |  | 16,0000
|  |  |  | (E) Custo Unitário da Execução [(A) + (B) + (C)] / (D) | [6 empty] | 4,39
(F)Materiais | Código |  | Unid. |  | Custo Unitário |  |  | Consumo |  |  | Custo Unitário
padrão
Defensa (lâmina 4 m, espessura = 3 mm) - semi |  | 10342 | M |  |  | 226,59 |  | 1,0000 |  |  | 226,59
maleável
[8 empty] | (F)Total: |  |  | 226,59
(G)Serviços | Código |  | Unid. |  | Custo Unitário |  |  | Consumo |  |  | Custo Unitário
padrão
Escavação manual furos, valetas mat. 1ª cat. H= |  | 40256 | M3 |  |  | 71,52 |  | 0,0500 |  |  | 3,57
0,00 a 1,50 m (dim. reduz.)
[8 empty] | (G)Total: |  |  | 3,57
(H)Itens de Transporte | Código | Unid. |  |  | Fórmula | X1 | X2 | X3 | Custo | Consumo | Custo Unit.
padrão
Transp. de Defensa (lâmina 4 m) - semi maleável | 1091 | t |  | 0,643XP + 0,669XR |  |  |  |  | 0,00 | 0,0125 | 0,00
[8 empty] | (H)Total: |  |  | 0,00
[7 empty] | Custo Direto Total (E) + (F) + (G) + (H) |  |  |  | 234,55
[8 empty] | BDI:29,63% |  |  | 69,49
[8 empty] | Preço Unitário Total |  |  | 304,04
SCONet - Sistema de Custos e Orçamentos | DER-ES
DER-ES - Departamento de Edificações e de Rodovias do Espírito Santo
Relatório de Composição do Serviço
Tabela de Preços: Referencial de Preços Junho 2020 com desoneração | Data base: 30/06/2020
Serviço: 41203 Defensa metálica (2 lâminas com espessuras = 3mm) inclusive acessórios, fornecimento e | Unidade: M
colocação
Grupo de Serviço: | 10 - SINALIZAÇÃO
(A)Equipamento |  | Código |  | Quantidade |  | Ut. Pr | Ut. Impr |  | Vl. Hr. Prod | Vl. Hr. Imp |  | Custo Horário
padrão
[9 empty] | (A)Total: |  |  | 0,00
(B)Mão-de-Obra |  | Código |  | Eq. Salarial | Encargos(%) |  | Sal/Hora |  |  | Consumo |  | Custo Horário
padrão
Encarregado de pavimentação |  |  | 20065 | 2,26 |  | 128,33 | 24,27 |  |  |  | 1,0000 | 24,27
Montador |  |  | 20096 | 1,96 |  | 128,33 | 21,05 |  |  |  | 1,0000 | 21,05
Servente |  |  | 20002 | 10,84 |  | 128,33 | 10,84 |  |  |  | 3,0000 | 32,52
[9 empty] | (B)Total: |  |  | 77,84
(C)Itens de Incidência |  | Código |  | % | M. O. | Equip. |  | Mat. |  |  |  | Custo
padrão
Ferramentas manuais |  |  | 2000 | 5,0000 | X | [6 empty] | 3,89
[9 empty] | (C)Total: |  |  | 3,89
[6 empty] | Custo Horário da Execução (A) + (B) + (C) | [5 empty] | 81,73
[7 empty] | (D) Produção da Equipe |  |  |  |  | 12,0000
[5 empty] | (E) Custo Unitário da Execução [(A) + (B) + (C)] / (D) | [6 empty] | 6,81
(F)Materiais |  | Código |  | Unid. |  | Custo Unitário |  |  | Consumo |  |  | Custo Unitário
padrão
Defensa (lâmina 4 m, espessura = 3 mm) - semi |  |  | 10342 | M |  |  | 226,59 |  | 2,0000 |  |  | 453,18
maleável
[9 empty] | (F)Total: |  |  | 453,18
(G)Serviços |  | Código |  | Unid. |  | Custo Unitário |  |  | Consumo |  |  | Custo Unitário
padrão
Escavação manual furos, valetas mat. 1ª cat. H= |  |  | 40256 | M3 |  |  | 71,52 |  | 0,0500 |  |  | 3,57
0,00 a 1,50 m (dim. reduz.)
[9 empty] | (G)Total: |  |  | 3,57
(H)Itens de Transporte |  | Código | Unid. |  |  | Fórmula | X1 | X2 | X3 | Custo | Consumo | Custo Unit.
padrão
Transp. de Defensa (lâmina 4 m) - semi maleável |  | 1091 | t |  | 0,643XP + 0,669XR |  |  |  |  | 0,00 | 0,0250 | 0,00
[9 empty] | (H)Total: |  |  | 0,00
[8 empty] | Custo Direto Total (E) + (F) + (G) + (H) |  |  |  | 463,56
[9 empty] | BDI:29,63% |  |  | 137,35
[9 empty] | Preço Unitário Total |  |  | 600,91
SCONet - Sistema de Custos e Orçamentos | DER-ES
DER-ES - Departamento de Edificações e de Rodovias do Espírito Santo
Relatório de Composição do Serviço
Tabela de Preços: Referencial de Preços Junho 2020 com desoneração | [9 empty] | Data base: 30/06/2020
| Serviço: 40096 Defensas metálicas (espessura lâminas = 3 mm), inclusive fornecimento de materiais, substituição | [9 empty] | Unidade: M
Grupo de Serviço: | 15 - CONSERVAÇÃO CORRETIVA ROTINEIRA
(A)Equipamento | Código |  | Quantidade |  | Ut. Pr | Ut. Impr |  | Vl. Hr. Prod | Vl. Hr. Imp |  | Custo Horário
padrão
Caminhão carroceria 815/37 PBT=8,3t (TOCO 4, | 30004 |  | 1,0000 |  | 0,2000 | 0,8000 |  | 129,73 |  | 40,11 | 58,02
0t)
[8 empty] | (A)Total: |  |  | 58,02
(B)Mão-de-Obra | Código |  | Eq. Salarial | Encargos(%) |  | Sal/Hora |  |  | Consumo |  | Custo Horário
padrão
Encarregado de pavimentação | 20065 |  | 2,26 |  | 128,33 | 24,27 |  |  |  | 0,0100 | 0,24
Servente | 20002 |  | 10,84 |  | 128,33 | 10,84 |  |  |  | 1,0000 | 10,84
[8 empty] | (B)Total: |  |  | 11,08
(C)Itens de Incidência | Código |  | % | M. O. | Equip. |  | Mat. |  |  |  | Custo
padrão
Ferramentas manuais |  | 2000 | 5,0000 | X | [6 empty] | 0,55
[8 empty] | (C)Total: |  |  | 0,55
[5 empty] | Custo Horário da Execução (A) + (B) + (C) | [5 empty] | 69,65
[6 empty] | (D) Produção da Equipe |  |  |  |  | 1,0000
|  |  |  | (E) Custo Unitário da Execução [(A) + (B) + (C)] / (D) | [6 empty] | 69,65
(F)Materiais | Código |  | Unid. |  | Custo Unitário |  |  | Consumo |  |  | Custo Unitário
padrão
Defensa (lâmina 4 m, espessura = 3 mm) - semi | 10342 |  | M |  |  | 226,59 |  | 1,0000 |  |  | 226,59
maleável
Taipá de 1ª com 2,5 cm | 10057 |  | m3 |  | 1.187,60 |  |  | 0,0056 |  |  | 6,65
[9 empty] | (F)Total: |  | 233,24
(G)Serviços | Código |  | Unid. |  | Custo Unitário |  |  | Consumo |  |  | Custo Unitário
padrão
[8 empty] | (G)Total: |  |  | 0,00
(H)Itens de Transporte | Código | Unid. |  |  | Fórmula | X1 | X2 | X3 | Custo | Consumo | Custo Unit.
padrão
[8 empty] | (H)Total: |  |  | 0,00
[7 empty] | Custo Direto Total (E) + (F) + (G) + (H) |  |  |  | 302,89
[8 empty] | BDI:29,63% |  |  | 89,74
[8 empty] | Preço Unitário Total |  |  | 392,63
SCONet - Sistema de Custos e Orçamentos | DER-ES
DER-ES - Departamento de Edificações e de Rodovias do Espírito Santo
Relatório de Composição do Serviço
| Tabela de Preços: Referencial de Preços Junho 2020 com desoneração | [8 empty] | Data base: 30/06/2020
| Serviço: 41109 Demolição de cerca de madeira com 4 fios | [9 empty] | Unidade: M
Grupo de Serviço: | 5 - OBRAS COMPLEMENTARES
(A)Equipamento | Código |  | Quantidade |  | Ut. Pr | Ut. Impr |  | Vl. Hr. Prod | Vl. Hr. Imp |  | Custo Horário
padrão
[8 empty] | (A)Total: |  |  | 0,00
(B)Mão-de-Obra | Código |  | Eq. Salarial | Encargos(%) |  | Sal/Hora |  |  | Consumo |  | Custo Horário
padrão
Encarregado de O.A.C. | 20060 |  |  | 2,26 | 128,33 | 24,27 |  |  |  | 1,0000 | 24,27
Servente | 20002 |  | 10,84 |  | 128,33 | 10,84 |  |  |  | 9,0000 | 97,56
[8 empty] | (B)Total: |  |  | 121,83
(C)Itens de Incidência | Código |  | % | M. O. | Equip. |  | Mat. |  |  |  | Custo
padrão
Ferramentas manuais |  | 2000 | 5,0000 | X | [6 empty] | 6,09
[8 empty] | (C)Total: |  |  | 6,09
[5 empty] | Custo Horário da Execução (A) + (B) + (C) | [5 empty] | 127,92
[6 empty] | (D) Produção da Equipe |  |  |  |  | 60,0000
|  |  |  | (E) Custo Unitário da Execução [(A) + (B) + (C)] / (D) | [6 empty] | 2,13
(F)Materiais | Código |  | Unid. |  | Custo Unitário |  |  | Consumo |  |  | Custo Unitário
padrão
[9 empty] | (F)Total: |  | 0,00
(G)Serviços | Código |  | Unid. |  | Custo Unitário |  |  | Consumo |  |  | Custo Unitário
padrão
[8 empty] | (G)Total: |  |  | 0,00
(H)Itens de Transporte | Código | Unid. |  |  | Fórmula | X1 | X2 | X3 | Custo | Consumo | Custo Unit.
padrão
[8 empty] | (H)Total: |  |  | 0,00
[7 empty] | Custo Direto Total (E) + (F) + (G) + (H) |  |  |  | 2,13
[8 empty] | BDI:29,63% |  |  | 0,63
[8 empty] | Preço Unitário Total |  |  | 2,76
SCONet - Sistema de Custos e Orçamentos | DER-ES
DER-ES - Departamento de Edificações e de Rodovias do Espírito Santo
Relatório de Composição do Serviço
| Tabela de Preços: Referencial de Preços Junho 2020 com desoneração | [8 empty] | Data base: 30/06/2020
Serviço: 40164 Demolição de edificações | [10 empty] | Unidade: M2
Grupo de Serviço: | 5 - OBRAS COMPLEMENTARES
(A)Equipamento | Código |  | Quantidade |  | Ut. Pr | Ut. Impr |  | Vl. Hr. Prod | Vl. Hr. Imp |  | Custo Horário
padrão
Caminhão basculante 1315C PBT=12,9t (TOCO | 30000 |  |  | 2,0000 | 0,7000 | 0,3000 |  | 148,90 | 47,20 |  | 236,78
8,0t)
Carregadeira de rodas ref. Caterpillar modelo | 30023 |  |  | 1,0000 | 0,7000 | 0,3000 |  | 185,52 | 66,21 |  | 149,72
924H (1,9 m3) ( cab + ar ) ou equivalente
Escavadeira EC 240 VOLVO ou equivalente | 30044 |  |  | 1,0000 | 0,7000 | 0,3000 |  | 185,90 | 51,68 |  | 145,63
Trator de esteiras ref. Caterpillar cm lâmina | 30016 |  |  | 1,0000 | 1,0000 | 0,0000 |  | 311,65 | 125,09 |  | 311,65
modelo D6N ou equivalente
[9 empty] | (A)Total: |  | 843,78
(B)Mão-de-Obra | Código |  | Eq. Salarial |  | Encargos(%) | Sal/Hora |  |  | Consumo |  | Custo Horário
padrão
Encarregado de O.A.C. | 20060 |  | 2,26 |  | 128,33 | 24,27 |  |  | 0,1000 |  | 2,42
Servente | 20002 |  | 10,84 |  | 128,33 | 10,84 |  |  | 4,0000 |  | 43,36
[9 empty] | (B)Total: |  | 45,78
(C)Itens de Incidência | Código |  | % | M. O. | Equip. |  | Mat. |  |  |  | Custo
padrão
Ferramentas manuais |  | 2000 | 5,0000 | X | [6 empty] | 2,28
[9 empty] | (C)Total: |  | 2,28
[5 empty] | Custo Horário da Execução (A) + (B) + (C) | [5 empty] | 891,84
[6 empty] | (D) Produção da Equipe |  |  |  |  | 27,0000
[5 empty] | (E) Custo Unitário da Execução [(A) + (B) + (C)] / (D) | [5 empty] | 33,03
(F)Materiais | Código |  | Unid. |  | Custo Unitário |  |  | Consumo |  |  | Custo Unitário
padrão
[9 empty] | (F)Total: |  | 0,00
(G)Serviços | Código |  | Unid. |  | Custo Unitário |  |  | Consumo |  |  | Custo Unitário
padrão
[9 empty] | (G)Total: |  | 0,00
(H)Itens de Transporte | Código | Unid. |  |  | Fórmula | X1 | X2 | X3 | Custo | Consumo | Custo Unit.
padrão
[9 empty] | (H)Total: |  | 0,00
[7 empty] | Custo Direto Total (E) + (F) + (G) + (H) |  |  |  | 33,03
[8 empty] | BDI:29,63% |  |  | 9,78
[8 empty] | Preço Unitário Total |  |  | 42,81
SCONet - Sistema de Custos e Orçamentos | DER-ES
DER-ES - Departamento de Edificações e de Rodovias do Espírito Santo
Relatório de Composição do Serviço
| Tabela de Preços: Referencial de Preços Junho 2020 com desoneração | [7 empty] | Data base: 30/06/2020
| Serviço: 42940 Demolição de material de 3ª categoria com fio diamantado | [8 empty] | Unidade: m³
Grupo de Serviço: | 1 - TERRAPLENAGEM
(A)Equipamento | Código | Quantidade |  | Ut. Pr | Ut. Impr |  | Vl. Hr. Prod | Vl. Hr. Imp |  | Custo Horário
padrão
Compressor de ar XA 360/763 pcm (ATLAS) ou | 30060 | 2,0000 |  | 1,0000 | 0,0000 |  | 142,03 |  | 27,19 | 284,06
equivalente
Escavadeira hidráulica sobre esteiras mod. C X | 30025 | 1,0000 |  | 1,0000 | 0,0000 |  | 183,41 |  | 80,24 | 183,41
220 (22t), Case ou equivalente
Grupo Gerador - 25,0 / 18,0 kVA (20kW) ou | 30129 | 1,0000 |  | 1,0000 | 0,0000 |  | 34,29 |  | 19,25 | 34,29
equivalente
Máquina para fio diamantado, Guidoni, modelo | 30146 | 1,0000 |  | 1,0000 | 0,0000 |  | 86,07 |  | 7,74 | 86,07
TSY, 15 cv/11kw, ou equivalente
Perfuratriz de 22,4 kg de peso para uso | 30099 | 3,0000 |  | 1,0000 | 0,0000 |  | 8,31 |  | 1,47 | 24,93
subterrâneo
[7 empty] | (A)Total: |  |  | 612,76
(B)Mão-de-Obra | Código | Eq. Salarial | Encargos(%) |  | Sal/Hora |  |  | Consumo |  | Custo Horário
padrão
Encarregado de terraplenagem | 20067 | 2,35 |  | 128,33 | 25,24 |  |  |  | 0,5000 | 12,62
Marteleteiro | 20093 | 1,24 |  | 128,33 | 13,31 |  |  |  | 5,0000 | 66,55
Servente | 20002 | 10,84 |  | 128,33 | 10,84 |  |  |  | 2,0000 | 21,68
[7 empty] | (B)Total: |  |  | 100,85
(C)Itens de Incidência | Código | % | M. O. | Equip. |  | Mat. |  |  |  | Custo
padrão
[7 empty] | (C)Total: |  |  | 0,00
|  |  |  | Custo Horário da Execução (A) + (B) + (C) | [5 empty] | 713,61
[5 empty] | (D) Produção da Equipe |  |  |  |  | 4,5000
|  |  | (E) Custo Unitário da Execução [(A) + (B) + (C)] / (D) | [6 empty] | 158,58
(F)Materiais | Código | Unid. |  | Custo Unitário |  |  | Consumo |  |  | Custo Unitário
padrão
Fio diamantado | 11516 | M |  |  | 314,94 |  | 0,0003 |  |  | 0,09
Jogo de brocas p/ perfuratriz (S-12) | 10056 | JG |  |  | 9.561,42 |  | 0,0015 |  |  | 14,34
[7 empty] | (F)Total: |  |  | 14,43
(G)Serviços | Código | Unid. |  | Custo Unitário |  |  | Consumo |  |  | Custo Unitário
padrão
[7 empty] | (G)Total: |  |  | 0,00
(H)Itens de Transporte | Código | Unid. |  | Fórmula | X1 | X2 | X3 | Custo | Consumo | Custo Unit.
padrão
[7 empty] | (H)Total: |  |  | 0,00
[6 empty] | Custo Direto Total (E) + (F) + (G) + (H) |  |  |  | 173,01
[7 empty] | BDI:29,63% |  |  | 51,26
[7 empty] | Preço Unitário Total |  |  | 224,27
SCONet - Sistema de Custos e Orçamentos | DER-ES
DER-ES - Departamento de Edificações e de Rodovias do Espírito Santo
Relatório de Composição do Serviço
Tabela de Preços: Referencial de Preços Junho 2020 com desoneração | Data base: 30/06/2020
Serviço: 41047 Demolição de rocha a frio, até altura de 3,0m, com argamassa expansiva, inclusive remoção com | Unidade: M3
escavadeira
Grupo de Serviço: | 1 - TERRAPLENAGEM
(A)Equipamento |  | Código | Quantidade |  | Ut. Pr | Ut. Impr |  | Vl. Hr. Prod | Vl. Hr. Imp |  | Custo Horário
padrão
Compressor de ar XA 187/400 PCM, ATLAS ou |  | 30059 |  | 1,0000 | 1,0000 | 0,0000 |  | 93,82 |  | 19,79 | 93,82
equivalente
Escavadeira EC 240 VOLVO ou equivalente |  | 30044 |  | 1,0000 | 0,2000 | 0,8000 |  | 185,90 |  | 51,68 | 78,52
Perfuratriz de 22,4 kg de peso para uso |  | 30099 |  | 1,0000 | 1,0000 | 0,0000 |  | 8,31 |  | 1,47 | 8,31
subterrâneo
[8 empty] | (A)Total: |  |  | 180,65
(B)Mão-de-Obra |  | Código | Eq. Salarial |  | Encargos(%) | Sal/Hora |  |  | Consumo |  | Custo Horário
padrão
Encarregado de terraplenagem |  | 20067 |  | 2,35 | 128,33 | 25,24 |  |  |  | 0,1500 | 3,78
Marteleteiro |  | 20093 |  | 1,24 | 128,33 | 13,31 |  |  |  | 1,0000 | 13,31
Servente |  | 20002 |  | 10,84 | 128,33 | 10,84 |  |  |  | 1,0000 | 10,84
[8 empty] | (B)Total: |  |  | 27,93
(C)Itens de Incidência |  | Código | % | M. O. | Equip. |  | Mat. |  |  |  | Custo
padrão
[8 empty] | (C)Total: |  |  | 0,00
[5 empty] | Custo Horário da Execução (A) + (B) + (C) | [5 empty] | 208,58
[6 empty] | (D) Produção da Equipe |  |  |  |  | 1,5000
[5 empty] | (E) Custo Unitário da Execução [(A) + (B) + (C)] / (D) | [5 empty] | 139,05
(F)Materiais |  | Código | Unid. |  | Custo Unitário |  |  | Consumo |  |  | Custo Unitário
padrão
Argamassa expansiva |  | 10657 | kg |  |  | 5,45 |  | 4,8000 |  |  | 26,16
Jogo de brocas p/ perfuratriz (S-12) |  | 10056 | JG |  | 9.561,42 |  |  | 0,0330 |  |  | 315,52
[8 empty] | (F)Total: |  |  | 341,68
(G)Serviços |  | Código | Unid. |  | Custo Unitário |  |  | Consumo |  |  | Custo Unitário
padrão
Carga de material de 3ª categoria (rocha) |  | 40226 | M3 |  |  | 4,69 |  | 1,0000 |  |  | 4,69
[8 empty] | (G)Total: |  |  | 4,69
(H)Itens de Transporte |  | Código | Unid. |  | Fórmula | X1 | X2 | X3 | Custo | Consumo | Custo Unit.
padrão
[8 empty] | (H)Total: |  |  | 0,00
[7 empty] | Custo Direto Total (E) + (F) + (G) + (H) |  |  |  | 485,42
[8 empty] | BDI:29,63% |  |  | 143,82
[8 empty] | Preço Unitário Total |  |  | 629,24
SCONet - Sistema de Custos e Orçamentos | DER-ES
DER-ES - Departamento de Edificações e de Rodovias do Espírito Santo
Relatório de Composição do Serviço
Tabela de Preços: Referencial de Preços Junho 2020 com desoneração | Data base: 30/06/2020
Serviço: 41048 Demolição de rocha a frio até 3 metros com utilização de argamassa expansiva, inclusive remoção | Unidade: M3
com trator de esteiras
Grupo de Serviço: | 1 - TERRAPLENAGEM
(A)Equipamento |  | Código | Quantidade |  | Ut. Pr | Ut. Impr |  | Vl. Hr. Prod | Vl. Hr. Imp |  | Custo Horário
padrão
Compressor de ar XA 187/400 PCM, ATLAS ou |  | 30059 |  | 1,0000 | 1,0000 | 0,0000 |  | 93,82 |  | 19,79 | 93,82
equivalente
Perfuratriz de 22,4 kg de peso para uso |  | 30099 |  | 1,0000 | 1,0000 | 0,0000 |  | 8,31 |  | 1,47 | 8,31
subterrâneo
Trator de esteiras ref. Caterpillar cm lâmina |  | 30017 |  | 0,5000 | 0,2000 | 0,8000 |  | 281,30 |  | 115,43 | 74,30
modelo D6T ou equivalente
[8 empty] | (A)Total: |  |  | 176,43
(B)Mão-de-Obra |  | Código | Eq. Salarial |  | Encargos(%) | Sal/Hora |  |  | Consumo |  | Custo Horário
padrão
Encarregado de terraplenagem |  | 20067 |  | 2,35 | 128,33 | 25,24 |  |  |  | 0,1500 | 3,78
Marteleteiro |  | 20093 |  | 1,24 | 128,33 | 13,31 |  |  |  | 1,0000 | 13,31
Servente |  | 20002 |  | 10,84 | 128,33 | 10,84 |  |  |  | 1,0000 | 10,84
[8 empty] | (B)Total: |  |  | 27,93
(C)Itens de Incidência |  | Código | % | M. O. | Equip. |  | Mat. |  |  |  | Custo
padrão
[8 empty] | (C)Total: |  |  | 0,00
[5 empty] | Custo Horário da Execução (A) + (B) + (C) | [5 empty] | 204,36
[6 empty] | (D) Produção da Equipe |  |  |  |  | 2,0000
[5 empty] | (E) Custo Unitário da Execução [(A) + (B) + (C)] / (D) | [5 empty] | 102,18
(F)Materiais |  | Código | Unid. |  | Custo Unitário |  |  | Consumo |  |  | Custo Unitário
padrão
Argamassa expansiva |  | 10657 | kg |  |  | 5,45 |  | 4,8000 |  |  | 26,16
Jogo de brocas p/ perfuratriz (S-12) |  | 10056 | JG |  | 9.561,42 |  |  | 0,0330 |  |  | 315,52
[8 empty] | (F)Total: |  |  | 341,68
(G)Serviços |  | Código | Unid. |  | Custo Unitário |  |  | Consumo |  |  | Custo Unitário
padrão
Carga de material de 3ª categoria (rocha) |  | 40226 | M3 |  |  | 4,69 |  | 1,0000 |  |  | 4,69
[8 empty] | (G)Total: |  |  | 4,69
(H)Itens de Transporte |  | Código | Unid. |  | Fórmula | X1 | X2 | X3 | Custo | Consumo | Custo Unit.
padrão
[8 empty] | (H)Total: |  |  | 0,00
[7 empty] | Custo Direto Total (E) + (F) + (G) + (H) |  |  |  | 448,55
[8 empty] | BDI:29,63% |  |  | 132,90
[8 empty] | Preço Unitário Total |  |  | 581,45
SCONet - Sistema de Custos e Orçamentos | DER-ES
DER-ES - Departamento de Edificações e de Rodovias do Espírito Santo
Relatório de Composição do Serviço
Tabela de Preços: Referencial de Preços Junho 2020 com desoneração | [8 empty] | Data base: 30/06/2020
| Serviço: 40134 Demolição e remoção de estrutura de pavimento inclusive capa asfáltica | [8 empty] | Unidade: M2
Grupo de Serviço: | 15 - CONSERVAÇÃO CORRETIVA ROTINEIRA
(A)Equipamento | Código | Quantidade |  | Ut. Pr | Ut. Impr |  | Vl. Hr. Prod | Vl. Hr. Imp |  | Custo Horário
padrão
Caminhão basculante 1315C PBT=12,9t (TOCO | 30000 |  | 2,0000 | 1,0000 | 0,0000 |  | 148,90 |  | 47,20 | 297,80
8,0t)
Carregadeira de rodas ref. Caterpillar modelo | 30024 |  | 1,0000 | 0,6000 | 0,4000 |  | 296,15 |  | 122,74 | 226,78
950H (3,10 m3) ( cab + ar ) ou equivalente
Motoniveladora Caterpillar modelo 120K ( cab + | 30022 |  | 1,0000 | 1,0000 | 0,0000 |  | 225,31 |  | 82,63 | 225,31
ar + ríper) ou equivalente
[7 empty] | (A)Total: |  |  | 749,89
(B)Mão-de-Obra | Código | Eq. Salarial |  | Encargos(%) | Sal/Hora |  |  | Consumo |  | Custo Horário
padrão
Encarregado de pavimentação | 20065 |  | 2,26 | 128,33 | 24,27 |  |  |  | 1,0000 | 24,27
Servente | 20002 | 10,84 |  | 128,33 | 10,84 |  |  |  | 4,0000 | 43,36
[7 empty] | (B)Total: |  |  | 67,63
(C)Itens de Incidência | Código | % | M. O. | Equip. |  | Mat. |  |  |  | Custo
padrão
[7 empty] | (C)Total: |  |  | 0,00
|  |  |  | Custo Horário da Execução (A) + (B) + (C) | [5 empty] | 817,52
[5 empty] | (D) Produção da Equipe |  |  |  |  | 200,0000
|  |  |  | (E) Custo Unitário da Execução [(A) + (B) + (C)] / (D) | [5 empty] | 4,08
(F)Materiais | Código | Unid. |  | Custo Unitário |  |  | Consumo |  |  | Custo Unitário
padrão
[8 empty] | (F)Total: |  | 0,00
(G)Serviços | Código | Unid. |  | Custo Unitário |  |  | Consumo |  |  | Custo Unitário
padrão
[7 empty] | (G)Total: |  |  | 0,00
(H)Itens de Transporte | Código | Unid. |  | Fórmula | X1 | X2 | X3 | Custo | Consumo | Custo Unit.
padrão
[7 empty] | (H)Total: |  |  | 0,00
[6 empty] | Custo Direto Total (E) + (F) + (G) + (H) |  |  |  | 4,08
[7 empty] | BDI:29,63% |  |  | 1,20
[7 empty] | Preço Unitário Total |  |  | 5,28
SCONet - Sistema de Custos e Orçamentos | DER-ES
DER-ES - Departamento de Edificações e de Rodovias do Espírito Santo
Relatório de Composição do Serviço
| Tabela de Preços: Referencial de Preços Junho 2020 com desoneração | [7 empty] | Data base: 30/06/2020
| Serviço: 40867 Demolição e remoção de pavimento asfáltico | [8 empty] | Unidade: M2
Grupo de Serviço: | 2 - PAVIMENTAÇÃO
(A)Equipamento | Código | Quantidade |  | Ut. Pr | Ut. Impr |  | Vl. Hr. Prod | Vl. Hr. Imp |  | Custo Horário
padrão
Caminhão basculante 1315C PBT=12,9t (TOCO | 30000 | 2,0000 |  | 1,0000 | 0,0000 |  | 148,90 |  | 47,20 | 297,80
8,0t)
Carregadeira de rodas ref. Caterpillar modelo | 30024 | 1,0000 |  | 0,6000 | 0,4000 |  | 296,15 |  | 122,74 | 226,78
950H (3,10 m3) ( cab + ar ) ou equivalente
Trator de esteiras ref. Caterpillar cm lâmina | 30017 | 1,0000 |  | 1,0000 | 0,0000 |  | 281,30 |  | 115,43 | 281,30
modelo D6T ou equivalente
[7 empty] | (A)Total: |  |  | 805,88
(B)Mão-de-Obra | Código | Eq. Salarial | Encargos(%) |  | Sal/Hora |  |  | Consumo |  | Custo Horário
padrão
[7 empty] | (B)Total: |  |  | 0,00
(C)Itens de Incidência | Código | % | M. O. | Equip. |  | Mat. |  |  |  | Custo
padrão
[7 empty] | (C)Total: |  |  | 0,00
|  |  |  | Custo Horário da Execução (A) + (B) + (C) | [5 empty] | 805,88
[5 empty] | (D) Produção da Equipe |  |  |  |  | 400,0000
|  |  | (E) Custo Unitário da Execução [(A) + (B) + (C)] / (D) | [6 empty] | 2,01
(F)Materiais | Código | Unid. |  | Custo Unitário |  |  | Consumo |  |  | Custo Unitário
padrão
[7 empty] | (F)Total: |  |  | 0,00
(G)Serviços | Código | Unid. |  | Custo Unitário |  |  | Consumo |  |  | Custo Unitário
padrão
[7 empty] | (G)Total: |  |  | 0,00
(H)Itens de Transporte | Código | Unid. |  | Fórmula | X1 | X2 | X3 | Custo | Consumo | Custo Unit.
padrão
[7 empty] | (H)Total: |  |  | 0,00
[6 empty] | Custo Direto Total (E) + (F) + (G) + (H) |  |  |  | 2,01
[7 empty] | BDI:29,63% |  |  | 0,59
[7 empty] | Preço Unitário Total |  |  | 2,60
SCONet - Sistema de Custos e Orçamentos | DER-ES
DER-ES - Departamento de Edificações e de Rodovias do Espírito Santo
Relatório de Composição do Serviço
| Tabela de Preços: Referencial de Preços Junho 2020 com desoneração | [7 empty] | Data base: 30/06/2020
| Serviço: 42496 Demolição e remoção de pavimento asfáltico em Vias Urbanas | [8 empty] | Unidade: M2
Grupo de Serviço: | 62 - PAVIMENTAÇÃO - VIAS URBANAS
(A)Equipamento | Código | Quantidade |  | Ut. Pr | Ut. Impr |  | Vl. Hr. Prod | Vl. Hr. Imp |  | Custo Horário
padrão
Caminhão basculante 1315C PBT=12,9t (TOCO | 30000 | 2,0000 |  | 1,0000 | 0,0000 |  | 148,90 |  | 47,20 | 297,80
8,0t)
Carregadeira de rodas ref. Caterpillar modelo | 30024 | 1,0000 |  | 0,6000 | 0,4000 |  | 296,15 |  | 122,74 | 226,78
950H (3,10 m3) ( cab + ar ) ou equivalente
Trator de esteiras ref. Caterpillar cm lâmina | 30017 | 1,0000 |  | 1,0000 | 0,0000 |  | 281,30 |  | 115,43 | 281,30
modelo D6T ou equivalente
[7 empty] | (A)Total: |  |  | 805,88
(B)Mão-de-Obra | Código | Eq. Salarial | Encargos(%) |  | Sal/Hora |  |  | Consumo |  | Custo Horário
padrão
[7 empty] | (B)Total: |  |  | 0,00
(C)Itens de Incidência | Código | % | M. O. | Equip. |  | Mat. |  |  |  | Custo
padrão
[7 empty] | (C)Total: |  |  | 0,00
|  |  |  | Custo Horário da Execução (A) + (B) + (C) | [5 empty] | 805,88
[5 empty] | (D) Produção da Equipe |  |  |  |  | 280,0000
|  |  | (E) Custo Unitário da Execução [(A) + (B) + (C)] / (D) | [6 empty] | 2,87
(F)Materiais | Código | Unid. |  | Custo Unitário |  |  | Consumo |  |  | Custo Unitário
padrão
[7 empty] | (F)Total: |  |  | 0,00
(G)Serviços | Código | Unid. |  | Custo Unitário |  |  | Consumo |  |  | Custo Unitário
padrão
[7 empty] | (G)Total: |  |  | 0,00
(H)Itens de Transporte | Código | Unid. |  | Fórmula | X1 | X2 | X3 | Custo | Consumo | Custo Unit.
padrão
[7 empty] | (H)Total: |  |  | 0,00
[6 empty] | Custo Direto Total (E) + (F) + (G) + (H) |  |  |  | 2,87
[7 empty] | BDI:29,63% |  |  | 0,85
[7 empty] | Preço Unitário Total |  |  | 3,72
SCONet - Sistema de Custos e Orçamentos | DER-ES
DER-ES - Departamento de Edificações e de Rodovias do Espírito Santo
Relatório de Composição do Serviço
| Tabela de Preços: Referencial de Preços Junho 2020 com desoneração | [8 empty] | Data base: 30/06/2020
| Serviço: 40372 Demolição manual alvenaria tijolo furado assentado com argamassa | [9 empty] | Unidade: M3
Grupo de Serviço: | 3 - OBRAS DE ARTE CORRENTES E DRENAGEM
(A)Equipamento | Código |  | Quantidade |  | Ut. Pr | Ut. Impr |  | Vl. Hr. Prod | Vl. Hr. Imp |  | Custo Horário
padrão
[8 empty] | (A)Total: |  |  | 0,00
(B)Mão-de-Obra | Código |  | Eq. Salarial |  | Encargos(%) | Sal/Hora |  |  | Consumo |  | Custo Horário
padrão
Ajudante de pedreiro O.A.E. |  | 20083 | 1,01 |  | 128,33 | 10,84 |  |  |  | 8,5000 | 92,14
Pedreiro de O.A.E. |  | 20110 | 1,65 |  | 128,33 | 17,72 |  |  |  | 3,0000 | 53,16
[8 empty] | (B)Total: |  |  | 145,30
(C)Itens de Incidência | Código |  | % | M. O. | Equip. |  | Mat. |  |  |  | Custo
padrão
Ferramentas manuais |  | 2000 | 5,0000 | X | [6 empty] | 7,26
[8 empty] | (C)Total: |  |  | 7,26
[5 empty] | Custo Horário da Execução (A) + (B) + (C) | [5 empty] | 152,56
[6 empty] | (D) Produção da Equipe |  |  |  |  | 1,0000
[5 empty] | (E) Custo Unitário da Execução [(A) + (B) + (C)] / (D) | [5 empty] | 152,56
(F)Materiais | Código |  | Unid. |  | Custo Unitário |  |  | Consumo |  |  | Custo Unitário
padrão
[9 empty] | (F)Total: |  | 0,00
(G)Serviços | Código |  | Unid. |  | Custo Unitário |  |  | Consumo |  |  | Custo Unitário
padrão
[8 empty] | (G)Total: |  |  | 0,00
(H)Itens de Transporte | Código | Unid. |  |  | Fórmula | X1 | X2 | X3 | Custo | Consumo | Custo Unit.
padrão
[8 empty] | (H)Total: |  |  | 0,00
[7 empty] | Custo Direto Total (E) + (F) + (G) + (H) |  |  |  | 152,56
[8 empty] | BDI:29,63% |  |  | 45,20
[8 empty] | Preço Unitário Total |  |  | 197,76
SCONet - Sistema de Custos e Orçamentos | DER-ES
DER-ES - Departamento de Edificações e de Rodovias do Espírito Santo
Relatório de Composição do Serviço
| Tabela de Preços: Referencial de Preços Junho 2020 com desoneração | [8 empty] | Data base: 30/06/2020
| Serviço: 42867 Demolição manual alvenaria tijolo furado assentado com argamassa em Vias Urbanas | [9 empty] | Unidade: M3
Grupo de Serviço: | 63 - OBRAS DE ARTE CORRENTES E DRENAGEM - VIAS URBANAS
(A)Equipamento | Código |  | Quantidade |  | Ut. Pr | Ut. Impr |  | Vl. Hr. Prod | Vl. Hr. Imp |  | Custo Horário
padrão
[8 empty] | (A)Total: |  |  | 0,00
(B)Mão-de-Obra | Código |  | Eq. Salarial | Encargos(%) |  | Sal/Hora |  |  | Consumo |  | Custo Horário
padrão
Ajudante de pedreiro O.A.E. | 20083 |  | 1,01 |  | 128,33 | 10,84 |  |  |  | 8,5000 | 92,14
Pedreiro de O.A.E. | 20110 |  | 1,65 |  | 128,33 | 17,72 |  |  |  | 3,0000 | 53,16
[8 empty] | (B)Total: |  |  | 145,30
(C)Itens de Incidência | Código |  | % | M. O. | Equip. |  | Mat. |  |  |  | Custo
padrão
Ferramentas manuais |  | 2000 | 5,0000 | X | [6 empty] | 7,26
[8 empty] | (C)Total: |  |  | 7,26
[5 empty] | Custo Horário da Execução (A) + (B) + (C) | [5 empty] | 152,56
[6 empty] | (D) Produção da Equipe |  |  |  |  | 0,9200
|  |  |  | (E) Custo Unitário da Execução [(A) + (B) + (C)] / (D) | [6 empty] | 165,82
(F)Materiais | Código |  | Unid. |  | Custo Unitário |  |  | Consumo |  |  | Custo Unitário
padrão
[9 empty] | (F)Total: |  | 0,00
(G)Serviços | Código |  | Unid. |  | Custo Unitário |  |  | Consumo |  |  | Custo Unitário
padrão
[8 empty] | (G)Total: |  |  | 0,00
(H)Itens de Transporte | Código | Unid. |  |  | Fórmula | X1 | X2 | X3 | Custo | Consumo | Custo Unit.
padrão
[8 empty] | (H)Total: |  |  | 0,00
[7 empty] | Custo Direto Total (E) + (F) + (G) + (H) |  |  |  | 165,82
[8 empty] | BDI:29,63% |  |  | 49,13
[8 empty] | Preço Unitário Total |  |  | 214,95
SCONet - Sistema de Custos e Orçamentos | DER-ES
DER-ES - Departamento de Edificações e de Rodovias do Espírito Santo
Relatório de Composição do Serviço
Tabela de Preços: Referencial de Preços Junho 2020 com desoneração | [9 empty] | Data base: 30/06/2020
Serviço: 40374 Demolição manual de concreto armado | [10 empty] | Unidade: M3
Grupo de Serviço: | 3 - OBRAS DE ARTE CORRENTES E DRENAGEM
(A)Equipamento | Código |  | Quantidade |  | Ut. Pr | Ut. Impr |  | Vl. Hr. Prod | Vl. Hr. Imp |  | Custo Horário
padrão
[8 empty] | (A)Total: |  |  | 0,00
(B)Mão-de-Obra | Código |  | Eq. Salarial | Encargos(%) |  | Sal/Hora |  |  | Consumo |  | Custo Horário
padrão
Ajudante de pedreiro O.A.E. | 20083 |  |  | 1,01 | 128,33 | 10,84 |  |  |  | 17,0000 | 184,28
Pedreiro de O.A.E. | 20110 |  |  | 1,65 | 128,33 | 17,72 |  |  |  | 1,7000 | 30,12
[8 empty] | (B)Total: |  |  | 214,40
(C)Itens de Incidência | Código |  | % | M. O. | Equip. |  | Mat. |  |  |  | Custo
padrão
Ferramentas manuais |  | 2000 | 5,0000 | X | [6 empty] | 10,72
[8 empty] | (C)Total: |  |  | 10,72
[5 empty] | Custo Horário da Execução (A) + (B) + (C) | [5 empty] | 225,12
[6 empty] | (D) Produção da Equipe |  |  |  |  | 1,0000
|  |  |  | (E) Custo Unitário da Execução [(A) + (B) + (C)] / (D) | [6 empty] | 225,12
(F)Materiais | Código |  | Unid. |  | Custo Unitário |  |  | Consumo |  |  | Custo Unitário
padrão
[9 empty] | (F)Total: |  | 0,00
(G)Serviços | Código |  | Unid. |  | Custo Unitário |  |  | Consumo |  |  | Custo Unitário
padrão
[8 empty] | (G)Total: |  |  | 0,00
(H)Itens de Transporte | Código | Unid. |  |  | Fórmula | X1 | X2 | X3 | Custo | Consumo | Custo Unit.
padrão
[8 empty] | (H)Total: |  |  | 0,00
[7 empty] | Custo Direto Total (E) + (F) + (G) + (H) |  |  |  | 225,12
[8 empty] | BDI:29,63% |  |  | 66,70
[8 empty] | Preço Unitário Total |  |  | 291,82
SCONet - Sistema de Custos e Orçamentos | DER-ES
DER-ES - Departamento de Edificações e de Rodovias do Espírito Santo
Relatório de Composição do Serviço
| Tabela de Preços: Referencial de Preços Junho 2020 com desoneração | [8 empty] | Data base: 30/06/2020
| Serviço: 42868 Demolição manual de concreto armado em Vias Urbanas | [9 empty] | Unidade: M3
Grupo de Serviço: | 63 - OBRAS DE ARTE CORRENTES E DRENAGEM - VIAS URBANAS
(A)Equipamento | Código |  | Quantidade |  | Ut. Pr | Ut. Impr |  | Vl. Hr. Prod | Vl. Hr. Imp |  | Custo Horário
padrão
[8 empty] | (A)Total: |  |  | 0,00
(B)Mão-de-Obra | Código |  | Eq. Salarial | Encargos(%) |  | Sal/Hora |  |  | Consumo |  | Custo Horário
padrão
Ajudante de pedreiro O.A.E. |  | 20083 |  | 1,01 | 128,33 | 10,84 |  |  |  | 17,0000 | 184,28
Pedreiro de O.A.E. |  | 20110 |  | 1,65 | 128,33 | 17,72 |  |  |  | 1,7000 | 30,12
[8 empty] | (B)Total: |  |  | 214,40
(C)Itens de Incidência | Código |  | % | M. O. | Equip. |  | Mat. |  |  |  | Custo
padrão
Ferramentas manuais |  | 2000 | 5,0000 | X | [6 empty] | 10,72
[8 empty] | (C)Total: |  |  | 10,72
[5 empty] | Custo Horário da Execução (A) + (B) + (C) | [5 empty] | 225,12
[6 empty] | (D) Produção da Equipe |  |  |  |  | 0,9200
|  |  |  | (E) Custo Unitário da Execução [(A) + (B) + (C)] / (D) | [6 empty] | 244,69
(F)Materiais | Código |  | Unid. |  | Custo Unitário |  |  | Consumo |  |  | Custo Unitário
padrão
[9 empty] | (F)Total: |  | 0,00
(G)Serviços | Código |  | Unid. |  | Custo Unitário |  |  | Consumo |  |  | Custo Unitário
padrão
[8 empty] | (G)Total: |  |  | 0,00
(H)Itens de Transporte | Código | Unid. |  |  | Fórmula | X1 | X2 | X3 | Custo | Consumo | Custo Unit.
padrão
[8 empty] | (H)Total: |  |  | 0,00
[7 empty] | Custo Direto Total (E) + (F) + (G) + (H) |  |  |  | 244,69
[8 empty] | BDI:29,63% |  |  | 72,50
[8 empty] | Preço Unitário Total |  |  | 317,19
SCONet - Sistema de Custos e Orçamentos | DER-ES
DER-ES - Departamento de Edificações e de Rodovias do Espírito Santo
Relatório de Composição do Serviço
| Tabela de Preços: Referencial de Preços Junho 2020 com desoneração | [8 empty] | Data base: 30/06/2020
| Serviço: 40373 Demolição manual de concreto simples ou ciclópico | [9 empty] | Unidade: M3
Grupo de Serviço: | 3 - OBRAS DE ARTE CORRENTES E DRENAGEM
(A)Equipamento | Código |  | Quantidade |  | Ut. Pr | Ut. Impr |  | Vl. Hr. Prod | Vl. Hr. Imp |  | Custo Horário
padrão
[8 empty] | (A)Total: |  |  | 0,00
(B)Mão-de-Obra | Código |  | Eq. Salarial | Encargos(%) |  | Sal/Hora |  |  | Consumo |  | Custo Horário
padrão
Ajudante de pedreiro O.A.E. |  | 20083 |  | 1,01 | 128,33 | 10,84 |  |  |  | 15,0000 | 162,60
Pedreiro de O.A.E. |  | 20110 |  | 1,65 | 128,33 | 17,72 |  |  |  | 1,5000 | 26,58
[8 empty] | (B)Total: |  |  | 189,18
(C)Itens de Incidência | Código |  | % | M. O. | Equip. |  | Mat. |  |  |  | Custo
padrão
Ferramentas manuais |  | 2000 | 5,0000 | X | [6 empty] | 9,45
[8 empty] | (C)Total: |  |  | 9,45
[5 empty] | Custo Horário da Execução (A) + (B) + (C) | [5 empty] | 198,63
[6 empty] | (D) Produção da Equipe |  |  |  |  | 1,0000
|  |  |  | (E) Custo Unitário da Execução [(A) + (B) + (C)] / (D) | [6 empty] | 198,63
(F)Materiais | Código |  | Unid. |  | Custo Unitário |  |  | Consumo |  |  | Custo Unitário
padrão
[9 empty] | (F)Total: |  | 0,00
(G)Serviços | Código |  | Unid. |  | Custo Unitário |  |  | Consumo |  |  | Custo Unitário
padrão
[8 empty] | (G)Total: |  |  | 0,00
(H)Itens de Transporte | Código | Unid. |  |  | Fórmula | X1 | X2 | X3 | Custo | Consumo | Custo Unit.
padrão
[8 empty] | (H)Total: |  |  | 0,00
[7 empty] | Custo Direto Total (E) + (F) + (G) + (H) |  |  |  | 198,63
[8 empty] | BDI:29,63% |  |  | 58,85
[8 empty] | Preço Unitário Total |  |  | 257,48
SCONet - Sistema de Custos e Orçamentos | DER-ES
DER-ES - Departamento de Edificações e de Rodovias do Espírito Santo
Relatório de Composição do Serviço
| Tabela de Preços: Referencial de Preços Junho 2020 com desoneração | [8 empty] | Data base: 30/06/2020
| Serviço: 42869 Demolição manual de concreto simples ou ciclópico em Vias Urbanas | [9 empty] | Unidade: M3
Grupo de Serviço: | 63 - OBRAS DE ARTE CORRENTES E DRENAGEM - VIAS URBANAS
(A)Equipamento | Código |  | Quantidade |  | Ut. Pr | Ut. Impr |  | Vl. Hr. Prod | Vl. Hr. Imp |  | Custo Horário
padrão
[8 empty] | (A)Total: |  |  | 0,00
(B)Mão-de-Obra | Código |  | Eq. Salarial |  | Encargos(%) | Sal/Hora |  |  | Consumo |  | Custo Horário
padrão
Ajudante de pedreiro O.A.E. |  | 20083 | 1,01 |  | 128,33 | 10,84 |  |  |  | 15,0000 | 162,60
Pedreiro de O.A.E. |  | 20110 | 1,65 |  | 128,33 | 17,72 |  |  |  | 1,5000 | 26,58
[8 empty] | (B)Total: |  |  | 189,18
(C)Itens de Incidência | Código |  | % | M. O. | Equip. |  | Mat. |  |  |  | Custo
padrão
Ferramentas manuais |  | 2000 | 5,0000 | X | [6 empty] | 9,45
[8 empty] | (C)Total: |  |  | 9,45
[5 empty] | Custo Horário da Execução (A) + (B) + (C) | [5 empty] | 198,63
[6 empty] | (D) Produção da Equipe |  |  |  |  | 0,9200
[5 empty] | (E) Custo Unitário da Execução [(A) + (B) + (C)] / (D) | [5 empty] | 215,90
(F)Materiais | Código |  | Unid. |  | Custo Unitário |  |  | Consumo |  |  | Custo Unitário
padrão
[9 empty] | (F)Total: |  | 0,00
(G)Serviços | Código |  | Unid. |  | Custo Unitário |  |  | Consumo |  |  | Custo Unitário
padrão
[8 empty] | (G)Total: |  |  | 0,00
(H)Itens de Transporte | Código | Unid. |  |  | Fórmula | X1 | X2 | X3 | Custo | Consumo | Custo Unit.
padrão
[8 empty] | (H)Total: |  |  | 0,00
[7 empty] | Custo Direto Total (E) + (F) + (G) + (H) |  |  |  | 215,90
[8 empty] | BDI:29,63% |  |  | 63,97
[8 empty] | Preço Unitário Total |  |  | 279,87
SCONet - Sistema de Custos e Orçamentos | DER-ES
DER-ES - Departamento de Edificações e de Rodovias do Espírito Santo
Relatório de Composição do Serviço
Tabela de Preços: Referencial de Preços Junho 2020 com desoneração | [8 empty] | Data base: 30/06/2020
Serviço: 40375 Demolição mecânica de concreto | [9 empty] | Unidade: M3
Grupo de Serviço: | 3 - OBRAS DE ARTE CORRENTES E DRENAGEM
(A)Equipamento | Código | Quantidade |  | Ut. Pr | Ut. Impr |  | Vl. Hr. Prod | Vl. Hr. Imp |  | Custo Horário
padrão
Compressor de ar XA 187/400 PCM, ATLAS ou | 30059 | 1,0000 |  | 1,0000 | 0,0000 |  | 93,82 |  | 19,79 | 93,82
equivalente
Martelete man. e mec. RH 658 110 pcm/24kg ( | 30061 | 1,0000 |  | 1,0000 | 0,0000 |  | 16,42 |  | 15,20 | 16,42
ATLAS) ou equivalente
[7 empty] | (A)Total: |  |  | 110,24
(B)Mão-de-Obra | Código | Eq. Salarial | Encargos(%) |  | Sal/Hora |  |  | Consumo |  | Custo Horário
padrão
Pedreiro de O.A.E. | 20110 | 1,65 |  | 128,33 | 17,72 |  |  |  | 0,3000 | 5,31
[7 empty] | (B)Total: |  |  | 5,31
(C)Itens de Incidência | Código | % | M. O. | Equip. |  | Mat. |  |  |  | Custo
padrão
[7 empty] | (C)Total: |  |  | 0,00
|  |  |  | Custo Horário da Execução (A) + (B) + (C) | [5 empty] | 115,55
[5 empty] | (D) Produção da Equipe |  |  |  |  | 1,0000
|  |  | (E) Custo Unitário da Execução [(A) + (B) + (C)] / (D) | [6 empty] | 115,55
(F)Materiais | Código | Unid. |  | Custo Unitário |  |  | Consumo |  |  | Custo Unitário
padrão
[7 empty] | (F)Total: |  |  | 0,00
(G)Serviços | Código | Unid. |  | Custo Unitário |  |  | Consumo |  |  | Custo Unitário
padrão
[7 empty] | (G)Total: |  |  | 0,00
(H)Itens de Transporte | Código | Unid. |  | Fórmula | X1 | X2 | X3 | Custo | Consumo | Custo Unit.
padrão
[7 empty] | (H)Total: |  |  | 0,00
[6 empty] | Custo Direto Total (E) + (F) + (G) + (H) |  |  |  | 115,55
[7 empty] | BDI:29,63% |  |  | 34,23
[7 empty] | Preço Unitário Total |  |  | 149,78
SCONet - Sistema de Custos e Orçamentos | DER-ES
DER-ES - Departamento de Edificações e de Rodovias do Espírito Santo
Relatório de Composição do Serviço
Tabela de Preços: Referencial de Preços Junho 2020 com desoneração | [8 empty] | Data base: 30/06/2020
Serviço: 42870 Demolição mecânica de concreto em Vias Urbanas | [9 empty] | Unidade: M3
Grupo de Serviço: | 63 - OBRAS DE ARTE CORRENTES E DRENAGEM - VIAS URBANAS
(A)Equipamento | Código | Quantidade |  | Ut. Pr | Ut. Impr |  | Vl. Hr. Prod | Vl. Hr. Imp |  | Custo Horário
padrão
Compressor de ar XA 187/400 PCM, ATLAS ou | 30059 |  | 1,0000 | 1,0000 | 0,0000 |  | 93,82 |  | 19,79 | 93,82
equivalente
Martelete man. e mec. RH 658 110 pcm/24kg ( | 30061 |  | 1,0000 | 1,0000 | 0,0000 |  | 16,42 |  | 15,20 | 16,42
ATLAS) ou equivalente
[8 empty] | (A)Total: |  | 110,24
(B)Mão-de-Obra | Código | Eq. Salarial |  | Encargos(%) | Sal/Hora |  |  | Consumo |  | Custo Horário
padrão
Pedreiro de O.A.E. | 20110 | 1,65 |  | 128,33 | 17,72 |  |  |  | 0,3000 | 5,31
[8 empty] | (B)Total: |  | 5,31
(C)Itens de Incidência | Código | % | M. O. | Equip. |  | Mat. |  |  |  | Custo
padrão
[8 empty] | (C)Total: |  | 0,00
|  |  |  | Custo Horário da Execução (A) + (B) + (C) | [5 empty] | 115,55
[5 empty] | (D) Produção da Equipe |  |  |  |  | 0,8300
|  |  |  | (E) Custo Unitário da Execução [(A) + (B) + (C)] / (D) | [5 empty] | 139,21
(F)Materiais | Código | Unid. |  | Custo Unitário |  |  | Consumo |  |  | Custo Unitário
padrão
[8 empty] | (F)Total: |  | 0,00
(G)Serviços | Código | Unid. |  | Custo Unitário |  |  | Consumo |  |  | Custo Unitário
padrão
[8 empty] | (G)Total: |  | 0,00
(H)Itens de Transporte | Código | Unid. |  | Fórmula | X1 | X2 | X3 | Custo | Consumo | Custo Unit.
padrão
[8 empty] | (H)Total: |  | 0,00
[6 empty] | Custo Direto Total (E) + (F) + (G) + (H) |  |  |  | 139,21
[7 empty] | BDI:29,63% |  |  | 41,24
[7 empty] | Preço Unitário Total |  |  | 180,45
SCONet - Sistema de Custos e Orçamentos | DER-ES
DER-ES - Departamento de Edificações e de Rodovias do Espírito Santo
Relatório de Composição do Serviço
Tabela de Preços: Referencial de Preços Junho 2020 com desoneração | [8 empty] | Data base: 30/06/2020
| Serviço: 40678 Descida d'água concreto armado (calha) c/ caiação (DSA-01A) canal | [8 empty] | Unidade: M
Grupo de Serviço: | 3 - OBRAS DE ARTE CORRENTES E DRENAGEM
(A)Equipamento | Código | Quantidade | Ut. Pr |  | Ut. Impr |  | Vl. Hr. Prod | Vl. Hr. Imp |  | Custo Horário
padrão
[8 empty] | (A)Total: |  | 0,00
(B)Mão-de-Obra | Código | Eq. Salarial | Encargos(%) |  | Sal/Hora |  |  | Consumo |  | Custo Horário
padrão
[8 empty] | (B)Total: |  | 0,00
(C)Itens de Incidência | Código | % | M. O. | Equip. |  | Mat. |  |  |  | Custo
padrão
[8 empty] | (C)Total: |  | 0,00
|  |  | Custo Horário da Execução (A) + (B) + (C) | [6 empty] | 0,00
[5 empty] | (D) Produção da Equipe |  |  |  |  | 1,0000
|  |  | (E) Custo Unitário da Execução [(A) + (B) + (C)] / (D) | [6 empty] | 0,00
(F)Materiais | Código | Unid. |  | Custo Unitário |  |  | Consumo |  |  | Custo Unitário
padrão
[8 empty] | (F)Total: |  | 0,00
(G)Serviços | Código | Unid. |  | Custo Unitário |  |  | Consumo |  |  | Custo Unitário
padrão
Aço CA-50, fornecimento, dobragem e colocação | 40376 | kg |  | 7,20 |  |  | 7,0000 |  |  | 50,40
nas formas (preço médio das bitolas)
Caiação de meio fios, sarjetas, etc | 40658 | M2 |  | 4,37 |  |  | 1,5000 |  |  | 6,55
Concreto estrutural fck = 15,0 MPa, tudo incluído | 40358 | M3 |  | 422,43 |  |  | 0,2250 |  |  | 95,04
Escavação manual em mat. 1ª cat. H= 0,00 a 1, | 40258 | M3 |  | 48,53 |  |  | 0,4370 |  |  | 21,20
50 m
Formas planas de madeira com 02 (dois) | 40312 | M2 |  | 70,76 |  |  | 1,5000 |  |  | 106,14
reaproveitamentos, inclusive fornecimento e
transporte das madeiras
[8 empty] | (G)Total: |  | 279,33
(H)Itens de Transporte | Código | Unid. |  | Fórmula | X1 | X2 | X3 | Custo | Consumo | Custo Unit.
padrão
[8 empty] | (H)Total: |  | 0,00
[6 empty] | Custo Direto Total (E) + (F) + (G) + (H) |  |  |  | 279,33
[7 empty] | BDI:29,63% |  |  | 82,76
[7 empty] | Preço Unitário Total |  |  | 362,09
SCONet - Sistema de Custos e Orçamentos | DER-ES
DER-ES - Departamento de Edificações e de Rodovias do Espírito Santo
Relatório de Composição do Serviço
Tabela de Preços: Referencial de Preços Junho 2020 com desoneração | [8 empty] | Data base: 30/06/2020
| Serviço: 40679 Descida d'água concreto armado (calha) c/ caiação (DSA-01A) dispersor | [8 empty] | Unidade: Ud
Grupo de Serviço: | 3 - OBRAS DE ARTE CORRENTES E DRENAGEM
(A)Equipamento | Código | Quantidade | Ut. Pr |  | Ut. Impr |  | Vl. Hr. Prod | Vl. Hr. Imp |  | Custo Horário
padrão
[8 empty] | (A)Total: |  | 0,00
(B)Mão-de-Obra | Código | Eq. Salarial | Encargos(%) |  | Sal/Hora |  |  | Consumo |  | Custo Horário
padrão
[8 empty] | (B)Total: |  | 0,00
(C)Itens de Incidência | Código | % | M. O. | Equip. |  | Mat. |  |  |  | Custo
padrão
[8 empty] | (C)Total: |  | 0,00
|  |  | Custo Horário da Execução (A) + (B) + (C) | [6 empty] | 0,00
[5 empty] | (D) Produção da Equipe |  |  |  |  | 1,0000
|  |  | (E) Custo Unitário da Execução [(A) + (B) + (C)] / (D) | [6 empty] | 0,00
(F)Materiais | Código | Unid. |  | Custo Unitário |  |  | Consumo |  |  | Custo Unitário
padrão
[8 empty] | (F)Total: |  | 0,00
(G)Serviços | Código | Unid. |  | Custo Unitário |  |  | Consumo |  |  | Custo Unitário
padrão
Aço CA-50, fornecimento, dobragem e colocação | 40376 | kg |  | 7,20 |  |  | 8,0000 |  |  | 57,60
nas formas (preço médio das bitolas)
Caiação de meio fios, sarjetas, etc | 40658 | M2 |  | 4,37 |  |  | 3,8700 |  |  | 16,91
Concreto estrutural fck = 15,0 MPa, tudo incluído | 40358 | M3 |  | 422,43 |  |  | 0,6600 |  |  | 278,80
Escavação manual em mat. 1ª cat. H= 0,00 a 1, | 40258 | M3 |  | 48,53 |  |  | 0,8300 |  |  | 40,27
50 m
Formas planas de madeira com 02 (dois) | 40312 | M2 |  | 70,76 |  |  | 2,1000 |  |  | 148,59
reaproveitamentos, inclusive fornecimento e
transporte das madeiras
[8 empty] | (G)Total: |  | 542,17
(H)Itens de Transporte | Código | Unid. |  | Fórmula | X1 | X2 | X3 | Custo | Consumo | Custo Unit.
padrão
[8 empty] | (H)Total: |  | 0,00
[6 empty] | Custo Direto Total (E) + (F) + (G) + (H) |  |  |  | 542,17
[7 empty] | BDI:29,63% |  |  | 160,64
[7 empty] | Preço Unitário Total |  |  | 702,81
SCONet - Sistema de Custos e Orçamentos | DER-ES
DER-ES - Departamento de Edificações e de Rodovias do Espírito Santo
Relatório de Composição do Serviço
Tabela de Preços: Referencial de Preços Junho 2020 com desoneração | [8 empty] | Data base: 30/06/2020
| Serviço: 40684 Descida d'água concreto armado (degraus) c/ caiação (DSA-03A) apoio | [8 empty] | Unidade: Ud
Grupo de Serviço: | 3 - OBRAS DE ARTE CORRENTES E DRENAGEM
(A)Equipamento | Código | Quantidade | Ut. Pr |  | Ut. Impr |  | Vl. Hr. Prod | Vl. Hr. Imp |  | Custo Horário
padrão
[8 empty] | (A)Total: |  | 0,00
(B)Mão-de-Obra | Código | Eq. Salarial | Encargos(%) |  | Sal/Hora |  |  | Consumo |  | Custo Horário
padrão
[8 empty] | (B)Total: |  | 0,00
(C)Itens de Incidência | Código | % | M. O. | Equip. |  | Mat. |  |  |  | Custo
padrão
[8 empty] | (C)Total: |  | 0,00
|  |  | Custo Horário da Execução (A) + (B) + (C) | [6 empty] | 0,00
[5 empty] | (D) Produção da Equipe |  |  |  |  | 1,0000
|  |  | (E) Custo Unitário da Execução [(A) + (B) + (C)] / (D) | [6 empty] | 0,00
(F)Materiais | Código | Unid. |  | Custo Unitário |  |  | Consumo |  |  | Custo Unitário
padrão
[8 empty] | (F)Total: |  | 0,00
(G)Serviços | Código | Unid. |  | Custo Unitário |  |  | Consumo |  |  | Custo Unitário
padrão
Aço CA-50, fornecimento, dobragem e colocação | 40376 | kg |  | 7,20 |  |  | 5,8500 |  |  | 42,12
nas formas (preço médio das bitolas)
Caiação de meio fios, sarjetas, etc | 40658 | M2 |  | 4,37 |  |  | 3,5000 |  |  | 15,29
Concreto estrutural fck = 15,0 MPa, tudo incluído | 40358 | M3 |  | 422,43 |  |  | 0,9600 |  |  | 405,53
Escavação manual em mat. 1ª cat. H= 0,00 a 1, | 40258 | M3 |  | 48,53 |  |  | 0,7830 |  |  | 37,99
50 m
Formas planas de madeira com 02 (dois) | 40312 | M2 |  | 70,76 |  |  | 1,1000 |  |  | 77,83
reaproveitamentos, inclusive fornecimento e
transporte das madeiras
[8 empty] | (G)Total: |  | 578,76
(H)Itens de Transporte | Código | Unid. |  | Fórmula | X1 | X2 | X3 | Custo | Consumo | Custo Unit.
padrão
[8 empty] | (H)Total: |  | 0,00
[6 empty] | Custo Direto Total (E) + (F) + (G) + (H) |  |  |  | 578,76
[7 empty] | BDI:29,63% |  |  | 171,48
[7 empty] | Preço Unitário Total |  |  | 750,24
SCONet - Sistema de Custos e Orçamentos | DER-ES
DER-ES - Departamento de Edificações e de Rodovias do Espírito Santo
Relatório de Composição do Serviço
Tabela de Preços: Referencial de Preços Junho 2020 com desoneração | [8 empty] | Data base: 30/06/2020
| Serviço: 40683 Descida d'água concreto armado (degraus) c/ caiação (DSA-03A) degrau | [8 empty] | Unidade: M
Grupo de Serviço: | 3 - OBRAS DE ARTE CORRENTES E DRENAGEM
(A)Equipamento | Código | Quantidade | Ut. Pr |  | Ut. Impr |  | Vl. Hr. Prod | Vl. Hr. Imp |  | Custo Horário
padrão
[8 empty] | (A)Total: |  | 0,00
(B)Mão-de-Obra | Código | Eq. Salarial | Encargos(%) |  | Sal/Hora |  |  | Consumo |  | Custo Horário
padrão
[8 empty] | (B)Total: |  | 0,00
(C)Itens de Incidência | Código | % | M. O. | Equip. |  | Mat. |  |  |  | Custo
padrão
[8 empty] | (C)Total: |  | 0,00
|  |  | Custo Horário da Execução (A) + (B) + (C) | [6 empty] | 0,00
[5 empty] | (D) Produção da Equipe |  |  |  |  | 1,0000
|  |  | (E) Custo Unitário da Execução [(A) + (B) + (C)] / (D) | [6 empty] | 0,00
(F)Materiais | Código | Unid. |  | Custo Unitário |  |  | Consumo |  |  | Custo Unitário
padrão
[8 empty] | (F)Total: |  | 0,00
(G)Serviços | Código | Unid. |  | Custo Unitário |  |  | Consumo |  |  | Custo Unitário
padrão
Aço CA-50, fornecimento, dobragem e colocação | 40376 | kg |  | 7,20 |  |  | 2,0000 |  |  | 14,40
nas formas (preço médio das bitolas)
Caiação de meio fios, sarjetas, etc | 40658 | M2 |  | 4,37 |  |  | 2,4400 |  |  | 10,66
Concreto estrutural fck = 15,0 MPa, tudo incluído | 40358 | M3 |  | 422,43 |  |  | 0,3300 |  |  | 139,40
Escavação manual em mat. 1ª cat. H= 0,00 a 1, | 40258 | M3 |  | 48,53 |  |  | 1,1800 |  |  | 57,26
50 m
Formas planas de madeira com 02 (dois) | 40312 | M2 |  | 70,76 |  |  | 0,9700 |  |  | 68,63
reaproveitamentos, inclusive fornecimento e
transporte das madeiras
[8 empty] | (G)Total: |  | 290,35
(H)Itens de Transporte | Código | Unid. |  | Fórmula | X1 | X2 | X3 | Custo | Consumo | Custo Unit.
padrão
[8 empty] | (H)Total: |  | 0,00
[6 empty] | Custo Direto Total (E) + (F) + (G) + (H) |  |  |  | 290,35
[7 empty] | BDI:29,63% |  |  | 86,03
[7 empty] | Preço Unitário Total |  |  | 376,38
SCONet - Sistema de Custos e Orçamentos | DER-ES
DER-ES - Departamento de Edificações e de Rodovias do Espírito Santo
Relatório de Composição do Serviço
Tabela de Preços: Referencial de Preços Junho 2020 com desoneração | [8 empty] | Data base: 30/06/2020
| Serviço: 40685 Descida d'água concreto armado (degraus) c/ caiação (DSA-03A) dispersor | [8 empty] | Unidade: Ud
Grupo de Serviço: | 3 - OBRAS DE ARTE CORRENTES E DRENAGEM
(A)Equipamento | Código | Quantidade | Ut. Pr |  | Ut. Impr |  | Vl. Hr. Prod | Vl. Hr. Imp |  | Custo Horário
padrão
[8 empty] | (A)Total: |  | 0,00
(B)Mão-de-Obra | Código | Eq. Salarial | Encargos(%) |  | Sal/Hora |  |  | Consumo |  | Custo Horário
padrão
[8 empty] | (B)Total: |  | 0,00
(C)Itens de Incidência | Código | % | M. O. | Equip. |  | Mat. |  |  |  | Custo
padrão
[8 empty] | (C)Total: |  | 0,00
|  |  | Custo Horário da Execução (A) + (B) + (C) | [6 empty] | 0,00
[5 empty] | (D) Produção da Equipe |  |  |  |  | 1,0000
|  |  | (E) Custo Unitário da Execução [(A) + (B) + (C)] / (D) | [6 empty] | 0,00
(F)Materiais | Código | Unid. |  | Custo Unitário |  |  | Consumo |  |  | Custo Unitário
padrão
[8 empty] | (F)Total: |  | 0,00
(G)Serviços | Código | Unid. |  | Custo Unitário |  |  | Consumo |  |  | Custo Unitário
padrão
Aço CA-50, fornecimento, dobragem e colocação | 40376 | kg |  | 7,20 |  |  | 5,0000 |  |  | 36,00
nas formas (preço médio das bitolas)
Caiação de meio fios, sarjetas, etc | 40658 | M2 |  | 4,37 |  |  | 4,5000 |  |  | 19,66
Concreto estrutural fck = 15,0 MPa, tudo incluído | 40358 | M3 |  | 422,43 |  |  | 0,6600 |  |  | 278,80
Escavação manual em mat. 1ª cat. H= 0,00 a 1, | 40258 | M3 |  | 48,53 |  |  | 1,2310 |  |  | 59,74
50 m
Formas planas de madeira com 02 (dois) | 40312 | M2 |  | 70,76 |  |  | 1,7500 |  |  | 123,83
reaproveitamentos, inclusive fornecimento e
transporte das madeiras
[8 empty] | (G)Total: |  | 518,03
(H)Itens de Transporte | Código | Unid. |  | Fórmula | X1 | X2 | X3 | Custo | Consumo | Custo Unit.
padrão
[8 empty] | (H)Total: |  | 0,00
[6 empty] | Custo Direto Total (E) + (F) + (G) + (H) |  |  |  | 518,03
[7 empty] | BDI:29,63% |  |  | 153,49
[7 empty] | Preço Unitário Total |  |  | 671,52
SCONet - Sistema de Custos e Orçamentos | DER-ES
DER-ES - Departamento de Edificações e de Rodovias do Espírito Santo
Relatório de Composição do Serviço
Tabela de Preços: Referencial de Preços Junho 2020 com desoneração | [8 empty] | Data base: 30/06/2020
Serviço: 40686 Descida d'água concreto armado DP-1 (calha) c/ caiação | [9 empty] | Unidade: M
Grupo de Serviço: | 3 - OBRAS DE ARTE CORRENTES E DRENAGEM
(A)Equipamento | Código | Quantidade | Ut. Pr |  | Ut. Impr |  | Vl. Hr. Prod | Vl. Hr. Imp |  | Custo Horário
padrão
[8 empty] | (A)Total: |  | 0,00
(B)Mão-de-Obra | Código | Eq. Salarial | Encargos(%) |  | Sal/Hora |  |  | Consumo |  | Custo Horário
padrão
[8 empty] | (B)Total: |  | 0,00
(C)Itens de Incidência | Código | % | M. O. | Equip. |  | Mat. |  |  |  | Custo
padrão
[8 empty] | (C)Total: |  | 0,00
|  |  | Custo Horário da Execução (A) + (B) + (C) | [6 empty] | 0,00
[5 empty] | (D) Produção da Equipe |  |  |  |  | 1,0000
|  |  | (E) Custo Unitário da Execução [(A) + (B) + (C)] / (D) | [6 empty] | 0,00
(F)Materiais | Código | Unid. |  | Custo Unitário |  |  | Consumo |  |  | Custo Unitário
padrão
[8 empty] | (F)Total: |  | 0,00
(G)Serviços | Código | Unid. |  | Custo Unitário |  |  | Consumo |  |  | Custo Unitário
padrão
Aço CA-50, fornecimento, dobragem e colocação | 40376 | kg |  | 7,20 |  |  | 7,2000 |  |  | 51,84
nas formas (preço médio das bitolas)
Caiação de meio fios, sarjetas, etc | 40658 | M2 |  | 4,37 |  |  | 2,4000 |  |  | 10,48
Concreto estrutural fck = 15,0 MPa, tudo incluído | 40358 | M3 |  | 422,43 |  |  | 0,2200 |  |  | 92,93
Escavação manual em mat. 1ª cat. H= 0,00 a 1, | 40258 | M3 |  | 48,53 |  |  | 0,4000 |  |  | 19,41
50 m
Formas planas de madeira com 02 (dois) | 40312 | M2 |  | 70,76 |  |  | 3,0000 |  |  | 212,28
reaproveitamentos, inclusive fornecimento e
transporte das madeiras
[8 empty] | (G)Total: |  | 386,94
(H)Itens de Transporte | Código | Unid. |  | Fórmula | X1 | X2 | X3 | Custo | Consumo | Custo Unit.
padrão
[8 empty] | (H)Total: |  | 0,00
[6 empty] | Custo Direto Total (E) + (F) + (G) + (H) |  |  |  | 386,94
[7 empty] | BDI:29,63% |  |  | 114,65
[7 empty] | Preço Unitário Total |  |  | 501,59
SCONet - Sistema de Custos e Orçamentos | DER-ES
DER-ES - Departamento de Edificações e de Rodovias do Espírito Santo
Relatório de Composição do Serviço
Tabela de Preços: Referencial de Preços Junho 2020 com desoneração | [8 empty] | Data base: 30/06/2020
Serviço: 40687 Descida d'água concreto armado DP-1 (degraus) c/ caiação | [9 empty] | Unidade: M
Grupo de Serviço: | 3 - OBRAS DE ARTE CORRENTES E DRENAGEM
(A)Equipamento | Código | Quantidade | Ut. Pr |  | Ut. Impr |  | Vl. Hr. Prod | Vl. Hr. Imp |  | Custo Horário
padrão
[8 empty] | (A)Total: |  | 0,00
(B)Mão-de-Obra | Código | Eq. Salarial | Encargos(%) |  | Sal/Hora |  |  | Consumo |  | Custo Horário
padrão
[8 empty] | (B)Total: |  | 0,00
(C)Itens de Incidência | Código | % | M. O. | Equip. |  | Mat. |  |  |  | Custo
padrão
[8 empty] | (C)Total: |  | 0,00
|  |  | Custo Horário da Execução (A) + (B) + (C) | [6 empty] | 0,00
[5 empty] | (D) Produção da Equipe |  |  |  |  | 1,0000
|  |  | (E) Custo Unitário da Execução [(A) + (B) + (C)] / (D) | [6 empty] | 0,00
(F)Materiais | Código | Unid. |  | Custo Unitário |  |  | Consumo |  |  | Custo Unitário
padrão
[8 empty] | (F)Total: |  | 0,00
(G)Serviços | Código | Unid. |  | Custo Unitário |  |  | Consumo |  |  | Custo Unitário
padrão
Aço CA-50, fornecimento, dobragem e colocação | 40376 | kg |  | 7,20 |  |  | 7,2000 |  |  | 51,84
nas formas (preço médio das bitolas)
Caiação de meio fios, sarjetas, etc | 40658 | M2 |  | 4,37 |  |  | 2,4100 |  |  | 10,53
Concreto estrutural fck = 15,0 MPa, tudo incluído | 40358 | M3 |  | 422,43 |  |  | 0,3300 |  |  | 139,40
Escavação manual em mat. 1ª cat. H= 0,00 a 1, | 40258 | M3 |  | 48,53 |  |  | 0,5000 |  |  | 24,26
50 m
Formas planas de madeira com 02 (dois) | 40312 | M2 |  | 70,76 |  |  | 1,9200 |  |  | 135,85
reaproveitamentos, inclusive fornecimento e
transporte das madeiras
[8 empty] | (G)Total: |  | 361,88
(H)Itens de Transporte | Código | Unid. |  | Fórmula | X1 | X2 | X3 | Custo | Consumo | Custo Unit.
padrão
[8 empty] | (H)Total: |  | 0,00
[6 empty] | Custo Direto Total (E) + (F) + (G) + (H) |  |  |  | 361,88
[7 empty] | BDI:29,63% |  |  | 107,22
[7 empty] | Preço Unitário Total |  |  | 469,10
SCONet - Sistema de Custos e Orçamentos | DER-ES
DER-ES - Departamento de Edificações e de Rodovias do Espírito Santo
Relatório de Composição do Serviço
Tabela de Preços: Referencial de Preços Junho 2020 com desoneração | [8 empty] | Data base: 30/06/2020
| Serviço: 40676 Descida d'água concreto simples (calha) c/ caiação (DSA-01) canal | [8 empty] | Unidade: M
Grupo de Serviço: | 3 - OBRAS DE ARTE CORRENTES E DRENAGEM
(A)Equipamento | Código | Quantidade | Ut. Pr |  | Ut. Impr |  | Vl. Hr. Prod | Vl. Hr. Imp |  | Custo Horário
padrão
[8 empty] | (A)Total: |  | 0,00
(B)Mão-de-Obra | Código | Eq. Salarial | Encargos(%) |  | Sal/Hora |  |  | Consumo |  | Custo Horário
padrão
[8 empty] | (B)Total: |  | 0,00
(C)Itens de Incidência | Código | % | M. O. | Equip. |  | Mat. |  |  |  | Custo
padrão
[8 empty] | (C)Total: |  | 0,00
|  |  | Custo Horário da Execução (A) + (B) + (C) | [6 empty] | 0,00
[5 empty] | (D) Produção da Equipe |  |  |  |  | 1,0000
|  |  | (E) Custo Unitário da Execução [(A) + (B) + (C)] / (D) | [6 empty] | 0,00
(F)Materiais | Código | Unid. |  | Custo Unitário |  |  | Consumo |  |  | Custo Unitário
padrão
[8 empty] | (F)Total: |  | 0,00
(G)Serviços | Código | Unid. |  | Custo Unitário |  |  | Consumo |  |  | Custo Unitário
padrão
Caiação de meio fios, sarjetas, etc | 40658 | M2 |  |  | 4,37 |  | 1,5000 |  |  | 6,55
Concreto estrutural fck = 15,0 MPa, tudo incluído | 40358 | M3 |  | 422,43 |  |  | 0,2250 |  |  | 95,04
Escavação manual em mat. 1ª cat. H= 0,00 a 1, | 40258 | M3 |  | 48,53 |  |  | 0,4370 |  |  | 21,20
50 m
Formas planas de madeira com 02 (dois) | 40312 | M2 |  | 70,76 |  |  | 1,5000 |  |  | 106,14
reaproveitamentos, inclusive fornecimento e
transporte das madeiras
[8 empty] | (G)Total: |  | 228,93
(H)Itens de Transporte | Código | Unid. |  | Fórmula | X1 | X2 | X3 | Custo | Consumo | Custo Unit.
padrão
[8 empty] | (H)Total: |  | 0,00
[6 empty] | Custo Direto Total (E) + (F) + (G) + (H) |  |  |  | 228,93
[7 empty] | BDI:29,63% |  |  | 67,83
[7 empty] | Preço Unitário Total |  |  | 296,76
SCONet - Sistema de Custos e Orçamentos | DER-ES
DER-ES - Departamento de Edificações e de Rodovias do Espírito Santo
Relatório de Composição do Serviço
Tabela de Preços: Referencial de Preços Junho 2020 com desoneração | [8 empty] | Data base: 30/06/2020
| Serviço: 40677 Descida d'água concreto simples (calha) c/ caiação (DSA-01) dispersor | [8 empty] | Unidade: Ud
Grupo de Serviço: | 3 - OBRAS DE ARTE CORRENTES E DRENAGEM
(A)Equipamento | Código | Quantidade | Ut. Pr |  | Ut. Impr |  | Vl. Hr. Prod | Vl. Hr. Imp |  | Custo Horário
padrão
[8 empty] | (A)Total: |  | 0,00
(B)Mão-de-Obra | Código | Eq. Salarial | Encargos(%) |  | Sal/Hora |  |  | Consumo |  | Custo Horário
padrão
[8 empty] | (B)Total: |  | 0,00
(C)Itens de Incidência | Código | % | M. O. | Equip. |  | Mat. |  |  |  | Custo
padrão
[8 empty] | (C)Total: |  | 0,00
|  |  |  | Custo Horário da Execução (A) + (B) + (C) | [5 empty] | 0,00
[5 empty] | (D) Produção da Equipe |  |  |  |  | 1,0000
|  |  | (E) Custo Unitário da Execução [(A) + (B) + (C)] / (D) | [6 empty] | 0,00
(F)Materiais | Código | Unid. |  | Custo Unitário |  |  | Consumo |  |  | Custo Unitário
padrão
[8 empty] | (F)Total: |  | 0,00
(G)Serviços | Código | Unid. |  | Custo Unitário |  |  | Consumo |  |  | Custo Unitário
padrão
Caiação de meio fios, sarjetas, etc | 40658 | M2 |  |  | 4,37 |  | 3,8700 |  |  | 16,91
Concreto estrutural fck = 15,0 MPa, tudo incluído | 40358 | M3 |  | 422,43 |  |  | 0,6600 |  |  | 278,80
Escavação manual em mat. 1ª cat. H= 0,00 a 1, | 40258 | M3 |  | 48,53 |  |  | 0,8300 |  |  | 40,27
50 m
Formas planas de madeira com 02 (dois) | 40312 | M2 |  | 70,76 |  |  | 2,1000 |  |  | 148,59
reaproveitamentos, inclusive fornecimento e
transporte das madeiras
[8 empty] | (G)Total: |  | 484,57
(H)Itens de Transporte | Código | Unid. |  | Fórmula | X1 | X2 | X3 | Custo | Consumo | Custo Unit.
padrão
[8 empty] | (H)Total: |  | 0,00
[6 empty] | Custo Direto Total (E) + (F) + (G) + (H) |  |  |  | 484,57
[7 empty] | BDI:29,63% |  |  | 143,57
[7 empty] | Preço Unitário Total |  |  | 628,14
SCONet - Sistema de Custos e Orçamentos | DER-ES
DER-ES - Departamento de Edificações e de Rodovias do Espírito Santo
Relatório de Composição do Serviço
Tabela de Preços: Referencial de Preços Junho 2020 com desoneração | [8 empty] | Data base: 30/06/2020
| Serviço: 40681 Descida d'água concreto simples (degraus) c/ caiação (DSA-03) apoio | [8 empty] | Unidade: Ud
Grupo de Serviço: | 3 - OBRAS DE ARTE CORRENTES E DRENAGEM
(A)Equipamento | Código | Quantidade | Ut. Pr |  | Ut. Impr |  | Vl. Hr. Prod | Vl. Hr. Imp |  | Custo Horário
padrão
[8 empty] | (A)Total: |  | 0,00
(B)Mão-de-Obra | Código | Eq. Salarial | Encargos(%) |  | Sal/Hora |  |  | Consumo |  | Custo Horário
padrão
[8 empty] | (B)Total: |  | 0,00
(C)Itens de Incidência | Código | % | M. O. | Equip. |  | Mat. |  |  |  | Custo
padrão
[8 empty] | (C)Total: |  | 0,00
|  |  |  | Custo Horário da Execução (A) + (B) + (C) | [5 empty] | 0,00
[5 empty] | (D) Produção da Equipe |  |  |  |  | 1,0000
|  |  | (E) Custo Unitário da Execução [(A) + (B) + (C)] / (D) | [6 empty] | 0,00
(F)Materiais | Código | Unid. |  | Custo Unitário |  |  | Consumo |  |  | Custo Unitário
padrão
[8 empty] | (F)Total: |  | 0,00
(G)Serviços | Código | Unid. |  | Custo Unitário |  |  | Consumo |  |  | Custo Unitário
padrão
Caiação de meio fios, sarjetas, etc | 40658 | M2 |  |  | 4,37 |  | 3,5000 |  |  | 15,29
Concreto estrutural fck = 15,0 MPa, tudo incluído | 40358 | M3 |  | 422,43 |  |  | 0,9600 |  |  | 405,53
Escavação manual em mat. 1ª cat. H= 0,00 a 1, | 40258 | M3 |  | 48,53 |  |  | 0,7830 |  |  | 37,99
50 m
Formas planas de madeira com 02 (dois) | 40312 | M2 |  | 70,76 |  |  | 1,1000 |  |  | 77,83
reaproveitamentos, inclusive fornecimento e
transporte das madeiras
[8 empty] | (G)Total: |  | 536,64
(H)Itens de Transporte | Código | Unid. |  | Fórmula | X1 | X2 | X3 | Custo | Consumo | Custo Unit.
padrão
[8 empty] | (H)Total: |  | 0,00
[6 empty] | Custo Direto Total (E) + (F) + (G) + (H) |  |  |  | 536,64
[7 empty] | BDI:29,63% |  |  | 159,00
[7 empty] | Preço Unitário Total |  |  | 695,64
SCONet - Sistema de Custos e Orçamentos | DER-ES
DER-ES - Departamento de Edificações e de Rodovias do Espírito Santo
Relatório de Composição do Serviço
Tabela de Preços: Referencial de Preços Junho 2020 com desoneração | [8 empty] | Data base: 30/06/2020
| Serviço: 42880 Descida d'água concreto simples (degraus) c/ caiação (DSA-03) apoio em Vias Urbanas | [8 empty] | Unidade: Ud
Grupo de Serviço: | 63 - OBRAS DE ARTE CORRENTES E DRENAGEM - VIAS URBANAS
(A)Equipamento | Código | Quantidade | Ut. Pr |  | Ut. Impr | Vl. Hr. Prod |  | Vl. Hr. Imp |  | Custo Horário
padrão
[7 empty] | (A)Total: |  |  | 0,00
(B)Mão-de-Obra | Código | Eq. Salarial | Encargos(%) |  | Sal/Hora |  |  | Consumo |  | Custo Horário
padrão
[7 empty] | (B)Total: |  |  | 0,00
(C)Itens de Incidência | Código | % | M. O. | Equip. | Mat. |  |  |  |  | Custo
padrão
[7 empty] | (C)Total: |  |  | 0,00
|  |  | Custo Horário da Execução (A) + (B) + (C) | [6 empty] | 0,00
|  |  |  | (D) Produção da Equipe | [5 empty] | 1,0000
|  |  | (E) Custo Unitário da Execução [(A) + (B) + (C)] / (D) | [6 empty] | 0,00
(F)Materiais | Código | Unid. | Custo Unitário |  |  |  | Consumo |  |  | Custo Unitário
padrão
[7 empty] | (F)Total: |  |  | 0,00
(G)Serviços | Código | Unid. | Custo Unitário |  |  |  | Consumo |  |  | Custo Unitário
padrão
Caiação de meio fios, sarjetas, etc | 40658 | M2 |  | 4,37 |  |  | 3,5000 |  |  | 15,29
Concreto estrutural fck = 15,0 MPa, tudo incluído | 40358 | M3 |  | 422,43 |  |  | 0,9600 |  |  | 405,53
Escavação manual em mat. 1ª cat. H= 0,00 a 1, | 40258 | M3 |  | 48,53 |  |  | 0,7830 |  |  | 37,99
50 m
Formas planas de madeira com 02 (dois) | 40312 | M2 |  | 70,76 |  |  | 1,1000 |  |  | 77,83
reaproveitamentos, inclusive fornecimento e
transporte das madeiras
[7 empty] | (G)Total: |  |  | 536,64
(H)Itens de Transporte | Código | Unid. | Fórmula |  | X1 | X2 | X3 | Custo | Consumo | Custo Unit.
padrão
[7 empty] | (H)Total: |  |  | 0,00
[5 empty] | Custo Direto Total (E) + (F) + (G) + (H) |  |  |  |  | 536,64
[7 empty] | BDI:29,63% |  |  | 159,00
[7 empty] | Preço Unitário Total |  |  | 695,64
SCONet - Sistema de Custos e Orçamentos | DER-ES
DER-ES - Departamento de Edificações e de Rodovias do Espírito Santo
Relatório de Composição do Serviço
Tabela de Preços: Referencial de Preços Junho 2020 com desoneração | [8 empty] | Data base: 30/06/2020
| Serviço: 40680 Descida d'água concreto simples (degraus) c/ caiação (DSA-03) degrau | [8 empty] | Unidade: M
Grupo de Serviço: | 3 - OBRAS DE ARTE CORRENTES E DRENAGEM
(A)Equipamento | Código | Quantidade | Ut. Pr |  | Ut. Impr |  | Vl. Hr. Prod | Vl. Hr. Imp |  | Custo Horário
padrão
[8 empty] | (A)Total: |  | 0,00
(B)Mão-de-Obra | Código | Eq. Salarial | Encargos(%) |  | Sal/Hora |  |  | Consumo |  | Custo Horário
padrão
[8 empty] | (B)Total: |  | 0,00
(C)Itens de Incidência | Código | % | M. O. | Equip. |  | Mat. |  |  |  | Custo
padrão
[8 empty] | (C)Total: |  | 0,00
|  |  |  | Custo Horário da Execução (A) + (B) + (C) | [5 empty] | 0,00
[5 empty] | (D) Produção da Equipe |  |  |  |  | 1,0000
|  |  | (E) Custo Unitário da Execução [(A) + (B) + (C)] / (D) | [6 empty] | 0,00
(F)Materiais | Código | Unid. |  | Custo Unitário |  |  | Consumo |  |  | Custo Unitário
padrão
[8 empty] | (F)Total: |  | 0,00
(G)Serviços | Código | Unid. |  | Custo Unitário |  |  | Consumo |  |  | Custo Unitário
padrão
Caiação de meio fios, sarjetas, etc | 40658 | M2 |  |  | 4,37 |  | 2,4400 |  |  | 10,66
Concreto estrutural fck = 15,0 MPa, tudo incluído | 40358 | M3 |  | 422,43 |  |  | 0,3300 |  |  | 139,40
Escavação manual em mat. 1ª cat. H= 0,00 a 1, | 40258 | M3 |  | 48,53 |  |  | 1,1800 |  |  | 57,26
50 m
Formas planas de madeira com 02 (dois) | 40312 | M2 |  | 70,76 |  |  | 0,9700 |  |  | 68,63
reaproveitamentos, inclusive fornecimento e
transporte das madeiras
[8 empty] | (G)Total: |  | 275,95
(H)Itens de Transporte | Código | Unid. |  | Fórmula | X1 | X2 | X3 | Custo | Consumo | Custo Unit.
padrão
[8 empty] | (H)Total: |  | 0,00
[6 empty] | Custo Direto Total (E) + (F) + (G) + (H) |  |  |  | 275,95
[7 empty] | BDI:29,63% |  |  | 81,76
[7 empty] | Preço Unitário Total |  |  | 357,71
SCONet - Sistema de Custos e Orçamentos | DER-ES
DER-ES - Departamento de Edificações e de Rodovias do Espírito Santo
Relatório de Composição do Serviço
Tabela de Preços: Referencial de Preços Junho 2020 com desoneração | [8 empty] | Data base: 30/06/2020
| Serviço: 40682 Descida d'água concreto simples (degraus) c/ caiação (DSA-03) dispersor | [8 empty] | Unidade: Ud
Grupo de Serviço: | 3 - OBRAS DE ARTE CORRENTES E DRENAGEM
(A)Equipamento | Código | Quantidade | Ut. Pr |  | Ut. Impr |  | Vl. Hr. Prod | Vl. Hr. Imp |  | Custo Horário
padrão
[8 empty] | (A)Total: |  | 0,00
(B)Mão-de-Obra | Código | Eq. Salarial | Encargos(%) |  | Sal/Hora |  |  | Consumo |  | Custo Horário
padrão
[8 empty] | (B)Total: |  | 0,00
(C)Itens de Incidência | Código | % | M. O. | Equip. |  | Mat. |  |  |  | Custo
padrão
[8 empty] | (C)Total: |  | 0,00
|  |  |  | Custo Horário da Execução (A) + (B) + (C) | [5 empty] | 0,00
[5 empty] | (D) Produção da Equipe |  |  |  |  | 1,0000
|  |  | (E) Custo Unitário da Execução [(A) + (B) + (C)] / (D) | [6 empty] | 0,00
(F)Materiais | Código | Unid. |  | Custo Unitário |  |  | Consumo |  |  | Custo Unitário
padrão
[8 empty] | (F)Total: |  | 0,00
(G)Serviços | Código | Unid. |  | Custo Unitário |  |  | Consumo |  |  | Custo Unitário
padrão
Caiação de meio fios, sarjetas, etc | 40658 | M2 |  |  | 4,37 |  | 4,5000 |  |  | 19,66
Concreto estrutural fck = 15,0 MPa, tudo incluído | 40358 | M3 |  | 422,43 |  |  | 0,6600 |  |  | 278,80
Escavação manual em mat. 1ª cat. H= 0,00 a 1, | 40258 | M3 |  | 48,53 |  |  | 1,2310 |  |  | 59,74
50 m
Formas planas de madeira com 02 (dois) | 40312 | M2 |  | 70,76 |  |  | 1,7500 |  |  | 123,83
reaproveitamentos, inclusive fornecimento e
transporte das madeiras
[8 empty] | (G)Total: |  | 482,03
(H)Itens de Transporte | Código | Unid. |  | Fórmula | X1 | X2 | X3 | Custo | Consumo | Custo Unit.
padrão
[8 empty] | (H)Total: |  | 0,00
[6 empty] | Custo Direto Total (E) + (F) + (G) + (H) |  |  |  | 482,03
[7 empty] | BDI:29,63% |  |  | 142,82
[7 empty] | Preço Unitário Total |  |  | 624,85
SCONet - Sistema de Custos e Orçamentos | DER-ES
DER-ES - Departamento de Edificações e de Rodovias do Espírito Santo
Relatório de Composição do Serviço
| Tabela de Preços: Referencial de Preços Junho 2020 com desoneração | [8 empty] | Data base: 30/06/2020
| Serviço: 40944 Descida d'água em madeira e pedra de mão, tudo incluído | [9 empty] | Unidade: M
Grupo de Serviço: | 5 - OBRAS COMPLEMENTARES
(A)Equipamento | Código |  | Quantidade | Ut. Pr |  | Ut. Impr |  | Vl. Hr. Prod | Vl. Hr. Imp |  | Custo Horário
padrão
Retroescavadeira MF 86 TM (MASSEY |  | 30029 | 1,0000 | 0,2000 |  | 0,8000 |  | 98,69 |  | 41,43 | 52,87
FERGUSSON) ou equivalente
Serra circular (WEG) ou equivalente |  | 30073 | 1,0000 | 1,0000 |  | 0,0000 |  | 17,16 |  | 13,74 | 17,16
[8 empty] | (A)Total: |  |  | 70,03
(B)Mão-de-Obra | Código |  | Eq. Salarial | Encargos(%) |  | Sal/Hora |  |  | Consumo |  | Custo Horário
padrão
Carpinteiro de O.A.C. |  | 20038 | 1,24 | 128,33 |  | 13,31 |  |  |  | 1,0000 | 13,31
Encarregado de O.A.C. |  | 20060 | 2,26 | 128,33 |  | 24,27 |  |  |  | 0,1000 | 2,42
Servente |  | 20002 | 10,84 | 128,33 |  | 10,84 |  |  |  | 2,0000 | 21,68
[8 empty] | (B)Total: |  |  | 37,41
(C)Itens de Incidência | Código |  | % | M. O. | Equip. | Mat. |  |  |  |  | Custo
padrão
Ferramentas manuais |  | 2000 | 5,0000 | X | [6 empty] | 1,87
[8 empty] | (C)Total: |  |  | 1,87
|  |  |  | Custo Horário da Execução (A) + (B) + (C) | [6 empty] | 109,31
[5 empty] | (D) Produção da Equipe | [5 empty] | 0,8000
|  |  |  | (E) Custo Unitário da Execução [(A) + (B) + (C)] / (D) | [6 empty] | 136,63
(F)Materiais | Código |  | Unid. |  | Custo Unitário |  |  | Consumo |  |  | Custo Unitário
padrão
Arame recozido 18 |  | 10134 | kg |  | 13,52 |  |  | 0,3000 |  |  | 4,05
Madeira roliça (aprox. 8,00m - D=0,15m) |  | 10071 | m |  | 21,21 |  |  | 10,6600 |  |  | 226,09
Pedra de mao (incl. 0% IUM) s/ frete |  | 10121 | m3 |  | 70,24 |  |  | 0,2500 |  |  | 17,56
Prego 25 X 72 (para pontes de madeira) |  | 10136 | kg |  | 12,15 |  |  | 0,5000 |  |  | 6,07
[8 empty] | (F)Total: |  |  | 253,77
(G)Serviços | Código |  | Unid. |  | Custo Unitário |  |  | Consumo |  |  | Custo Unitário
padrão
Concreto estrutural fck = 10,0 MPa, inclusive |  | 42475 | M3 |  | 395,27 |  |  | 0,0800 |  |  | 31,62
transportes areia, cimento e pedra britada
[8 empty] | (G)Total: |  |  | 31,62
(H)Itens de Transporte | Código | Unid. |  |  | Fórmula | X1 | X2 | X3 | Custo | Consumo | Custo Unit.
padrão
Transp. de Arame preto 18 | 1243 | t |  | 0,643XP + 0,669XR |  |  |  |  | 0,00 | 0,0003 | 0,00
Transp. de Madeira roliça (aprox. 8,00m - D=0, | 1134 | t |  | 0,643XP + 0,669XR |  |  |  |  | 0,00 | 0,2350 | 0,00
15m)
Transp. de Pedra de mao (incl. 0% IUM) s/ frete | 1150 | t |  | 0,646XP + 0,673XR |  |  |  |  | 0,00 | 1,0000 | 0,00
Transp. de Prego 26 X 72 (para pontes de | 1013 | t |  | 0,643XP + 0,669XR |  |  |  |  | 0,00 | 0,0005 | 0,00
madeira)
[8 empty] | (H)Total: |  |  | 0,00
[7 empty] | Custo Direto Total (E) + (F) + (G) + (H) |  |  |  | 422,02
[8 empty] | BDI:29,63% |  |  | 125,04
[8 empty] | Preço Unitário Total |  |  | 547,06
SCONet - Sistema de Custos e Orçamentos | DER-ES
DER-ES - Departamento de Edificações e de Rodovias do Espírito Santo
Relatório de Composição do Serviço
| Tabela de Preços: Referencial de Preços Junho 2020 com desoneração | [8 empty] | Data base: 30/06/2020
| Serviço: 40902 Deslocamento de cerca de madeira com 4 fios de arame | [9 empty] | Unidade: M
Grupo de Serviço: | 5 - OBRAS COMPLEMENTARES
(A)Equipamento | Código |  | Quantidade |  | Ut. Pr | Ut. Impr |  | Vl. Hr. Prod | Vl. Hr. Imp |  | Custo Horário
padrão
[8 empty] | (A)Total: |  |  | 0,00
(B)Mão-de-Obra | Código |  | Eq. Salarial | Encargos(%) |  | Sal/Hora |  |  | Consumo |  | Custo Horário
padrão
Encarregado de O.A.C. | 20060 |  |  | 2,26 | 128,33 | 24,27 |  |  |  | 1,0000 | 24,27
Servente | 20002 |  | 10,84 |  | 128,33 | 10,84 |  |  |  | 9,0000 | 97,56
[8 empty] | (B)Total: |  |  | 121,83
(C)Itens de Incidência | Código |  | % | M. O. | Equip. |  | Mat. |  |  |  | Custo
padrão
Ferramentas manuais |  | 2000 | 5,0000 | X | [6 empty] | 6,09
[8 empty] | (C)Total: |  |  | 6,09
[5 empty] | Custo Horário da Execução (A) + (B) + (C) | [5 empty] | 127,92
[6 empty] | (D) Produção da Equipe |  |  |  |  | 60,0000
|  |  |  | (E) Custo Unitário da Execução [(A) + (B) + (C)] / (D) | [6 empty] | 2,13
(F)Materiais | Código |  | Unid. |  | Custo Unitário |  |  | Consumo |  |  | Custo Unitário
padrão
Grampo para cerca (galvanizado) | 10137 |  | kg |  |  | 13,40 |  | 0,0100 |  |  | 0,13
[9 empty] | (F)Total: |  | 0,13
(G)Serviços | Código |  | Unid. |  | Custo Unitário |  |  | Consumo |  |  | Custo Unitário
padrão
Escavação manual furos, valetas mat. 1ª cat. H= | 40256 |  | M3 |  |  | 71,52 |  | 0,0225 |  |  | 1,60
0,00 a 1,50 m (dim. reduz.)
[8 empty] | (G)Total: |  |  | 1,60
(H)Itens de Transporte | Código | Unid. |  |  | Fórmula | X1 | X2 | X3 | Custo | Consumo | Custo Unit.
padrão
[8 empty] | (H)Total: |  |  | 0,00
[7 empty] | Custo Direto Total (E) + (F) + (G) + (H) |  |  |  | 3,86
[8 empty] | BDI:29,63% |  |  | 1,14
[8 empty] | Preço Unitário Total |  |  | 5,00
SCONet - Sistema de Custos e Orçamentos | DER-ES
DER-ES - Departamento de Edificações e de Rodovias do Espírito Santo
Relatório de Composição do Serviço
Tabela de Preços: Referencial de Preços Junho 2020 com desoneração | [8 empty] | Data base: 30/06/2020
Serviço: 41189 Deslocamento de cerca de tela galvanizada fio 12 malha 3" x 3" | [9 empty] | Unidade: M
Grupo de Serviço: | 3 - OBRAS DE ARTE CORRENTES E DRENAGEM
(A)Equipamento | Código | Quantidade |  | Ut. Pr | Ut. Impr |  | Vl. Hr. Prod | Vl. Hr. Imp |  | Custo Horário
padrão
[7 empty] | (A)Total: |  |  | 0,00
(B)Mão-de-Obra | Código | Eq. Salarial | Encargos(%) |  | Sal/Hora |  |  | Consumo |  | Custo Horário
padrão
Encarregado de O.A.C. | 20060 | 2,26 |  | 128,33 | 24,27 |  |  |  | 0,5000 | 12,13
Servente | 20002 | 10,84 |  | 128,33 | 10,84 |  |  |  | 2,0000 | 21,68
[7 empty] | (B)Total: |  |  | 33,81
(C)Itens de Incidência | Código | % | M. O. | Equip. |  | Mat. |  |  |  | Custo
padrão
[7 empty] | (C)Total: |  |  | 0,00
|  |  |  | Custo Horário da Execução (A) + (B) + (C) | [5 empty] | 33,81
[5 empty] | (D) Produção da Equipe |  |  |  |  | 3,0000
|  |  | (E) Custo Unitário da Execução [(A) + (B) + (C)] / (D) | [6 empty] | 11,27
(F)Materiais | Código | Unid. |  | Custo Unitário |  |  | Consumo |  |  | Custo Unitário
padrão
[7 empty] | (F)Total: |  |  | 0,00
(G)Serviços | Código | Unid. |  | Custo Unitário |  |  | Consumo |  |  | Custo Unitário
padrão
Concreto de regularização, tudo incluído | 40349 | M3 |  |  | 335,93 |  | 0,0470 |  |  | 15,78
Escavação manual em mat. 1ª cat. H= 0,00 a 1, | 40258 | M3 |  |  | 48,53 |  | 0,0500 |  |  | 2,42
50 m
[7 empty] | (G)Total: |  |  | 18,20
(H)Itens de Transporte | Código | Unid. |  | Fórmula | X1 | X2 | X3 | Custo | Consumo | Custo Unit.
padrão
[7 empty] | (H)Total: |  |  | 0,00
[6 empty] | Custo Direto Total (E) + (F) + (G) + (H) |  |  |  | 29,47
[7 empty] | BDI:29,63% |  |  | 8,73
[7 empty] | Preço Unitário Total |  |  | 38,20
SCONet - Sistema de Custos e Orçamentos | DER-ES
DER-ES - Departamento de Edificações e de Rodovias do Espírito Santo
Relatório de Composição do Serviço
Tabela de Preços: Referencial de Preços Junho 2020 com desoneração | [8 empty] | Data base: 30/06/2020
Serviço: 42883 Deslocamento de cerca de tela galvanizada fio 12 malha 3" x 3", em Vias Urbanas | [9 empty] | Unidade: M
Grupo de Serviço: | 63 - OBRAS DE ARTE CORRENTES E DRENAGEM - VIAS URBANAS
(A)Equipamento | Código | Quantidade |  | Ut. Pr | Ut. Impr |  | Vl. Hr. Prod | Vl. Hr. Imp |  | Custo Horário
padrão
[7 empty] | (A)Total: |  |  | 0,00
(B)Mão-de-Obra | Código | Eq. Salarial | Encargos(%) |  | Sal/Hora |  |  | Consumo |  | Custo Horário
padrão
Encarregado de O.A.C. | 20060 | 2,26 |  | 128,33 | 24,27 |  |  |  | 0,5000 | 12,13
Servente | 20002 | 10,84 |  | 128,33 | 10,84 |  |  |  | 2,0000 | 21,68
[7 empty] | (B)Total: |  |  | 33,81
(C)Itens de Incidência | Código | % | M. O. | Equip. |  | Mat. |  |  |  | Custo
padrão
[7 empty] | (C)Total: |  |  | 0,00
|  |  |  | Custo Horário da Execução (A) + (B) + (C) | [5 empty] | 33,81
[5 empty] | (D) Produção da Equipe |  |  |  |  | 2,5000
|  |  | (E) Custo Unitário da Execução [(A) + (B) + (C)] / (D) | [6 empty] | 13,52
(F)Materiais | Código | Unid. |  | Custo Unitário |  |  | Consumo |  |  | Custo Unitário
padrão
[7 empty] | (F)Total: |  |  | 0,00
(G)Serviços | Código | Unid. |  | Custo Unitário |  |  | Consumo |  |  | Custo Unitário
padrão
Concreto de regularização, tudo incluído | 40349 | M3 |  |  | 335,93 |  | 0,0470 |  |  | 15,78
Escavação manual em mat. 1ª cat. H= 0,00 a 1, | 40258 | M3 |  |  | 48,53 |  | 0,0500 |  |  | 2,42
50 m
[7 empty] | (G)Total: |  |  | 18,20
(H)Itens de Transporte | Código | Unid. |  | Fórmula | X1 | X2 | X3 | Custo | Consumo | Custo Unit.
padrão
[7 empty] | (H)Total: |  |  | 0,00
[6 empty] | Custo Direto Total (E) + (F) + (G) + (H) |  |  |  | 31,72
[7 empty] | BDI:29,63% |  |  | 9,39
[7 empty] | Preço Unitário Total |  |  | 41,11
SCONet - Sistema de Custos e Orçamentos | DER-ES
DER-ES - Departamento de Edificações e de Rodovias do Espírito Santo
Relatório de Composição do Serviço
Tabela de Preços: Referencial de Preços Junho 2020 com desoneração | [8 empty] | Data base: 30/06/2020
Serviço: 40105 Desmatamento, destocamento e limpeza | [9 empty] | Unidade: M2
Grupo de Serviço: | 15 - CONSERVAÇÃO CORRETIVA ROTINEIRA
(A)Equipamento | Código | Quantidade |  | Ut. Pr | Ut. Impr |  | Vl. Hr. Prod | Vl. Hr. Imp |  | Custo Horário
padrão
Trator de esteiras ref. Caterpillar cm lâmina | 30017 |  | 1,0000 | 1,0000 | 0,0000 |  | 281,30 |  | 115,43 | 281,30
modelo D6T ou equivalente
[8 empty] | (A)Total: |  | 281,30
(B)Mão-de-Obra | Código | Eq. Salarial |  | Encargos(%) | Sal/Hora |  |  | Consumo |  | Custo Horário
padrão
Encarregado de terraplenagem | 20067 |  | 2,35 | 128,33 | 25,24 |  |  |  | 0,1000 | 2,52
[8 empty] | (B)Total: |  | 2,52
(C)Itens de Incidência | Código | % | M. O. | Equip. |  | Mat. |  |  |  | Custo
padrão
[8 empty] | (C)Total: |  | 0,00
|  |  |  | Custo Horário da Execução (A) + (B) + (C) | [5 empty] | 283,82
[5 empty] | (D) Produção da Equipe |  |  |  |  | 600,0000
|  |  |  | (E) Custo Unitário da Execução [(A) + (B) + (C)] / (D) | [5 empty] | 0,47
(F)Materiais | Código | Unid. |  | Custo Unitário |  |  | Consumo |  |  | Custo Unitário
padrão
[8 empty] | (F)Total: |  | 0,00
(G)Serviços | Código | Unid. |  | Custo Unitário |  |  | Consumo |  |  | Custo Unitário
padrão
[8 empty] | (G)Total: |  | 0,00
(H)Itens de Transporte | Código | Unid. |  | Fórmula | X1 | X2 | X3 | Custo | Consumo | Custo Unit.
padrão
[8 empty] | (H)Total: |  | 0,00
[6 empty] | Custo Direto Total (E) + (F) + (G) + (H) |  |  |  | 0,47
[7 empty] | BDI:29,63% |  |  | 0,13
[7 empty] | Preço Unitário Total |  |  | 0,60
SCONet - Sistema de Custos e Orçamentos | DER-ES
DER-ES - Departamento de Edificações e de Rodovias do Espírito Santo
Relatório de Composição do Serviço
| Tabela de Preços: Referencial de Preços Junho 2020 com desoneração | [7 empty] | Data base: 30/06/2020
Serviço: 40217 Desmonte de rocha | [9 empty] | Unidade: M3
Grupo de Serviço: | 1 - TERRAPLENAGEM
(A)Equipamento | Código | Quantidade |  | Ut. Pr | Ut. Impr |  | Vl. Hr. Prod | Vl. Hr. Imp |  | Custo Horário
padrão
Compressor de ar XA 360/763 pcm (ATLAS) ou | 30060 |  | 1,0000 | 1,0000 | 0,0000 |  | 142,03 |  | 27,19 | 142,03
equivalente
Martelete man. e mec. RH 658 110 pcm/24kg ( | 30061 |  | 6,0000 | 1,0000 | 0,0000 |  | 16,42 |  | 15,20 | 98,52
ATLAS) ou equivalente
Trator de esteiras ref. Caterpillar com lâmina | 30018 |  | 1,0000 | 0,5000 | 0,5000 |  | 613,43 |  | 229,49 | 421,45
modelo D8T, sem ríper ou equivalente
[7 empty] | (A)Total: |  |  | 662,00
(B)Mão-de-Obra | Código | Eq. Salarial |  | Encargos(%) | Sal/Hora |  |  | Consumo |  | Custo Horário
padrão
Blaster | 20033 |  | 1,96 | 128,33 | 21,05 |  |  |  | 1,0000 | 21,05
Encarregado de terraplenagem | 20067 |  | 2,35 | 128,33 | 25,24 |  |  |  | 0,5000 | 12,62
Servente | 20002 |  | 10,84 | 128,33 | 10,84 |  |  |  | 4,0000 | 43,36
[7 empty] | (B)Total: |  |  | 77,03
(C)Itens de Incidência | Código | % | M. O. | Equip. |  | Mat. |  |  |  | Custo
padrão
[7 empty] | (C)Total: |  |  | 0,00
|  |  |  | Custo Horário da Execução (A) + (B) + (C) | [5 empty] | 739,03
[5 empty] | (D) Produção da Equipe |  |  |  |  | 44,0000
|  |  |  | (E) Custo Unitário da Execução [(A) + (B) + (C)] / (D) | [5 empty] | 16,79
(F)Materiais | Código | Unid. |  | Custo Unitário |  |  | Consumo |  |  | Custo Unitário
padrão
Espoleta elétrica nº 8 - 3 metros | 10044 | Ud |  |  | 15,83 |  | 0,0800 |  |  | 1,26
Espoleta simples | 10043 | Ud |  |  | 2,05 |  | 0,8000 |  |  | 1,64
Estopim simples | 10042 | M |  |  | 1,88 |  | 0,5000 |  |  | 0,94
Gelatina a 75% | 10041 | kg |  |  | 4,55 |  | 0,3200 |  |  | 1,45
Jogo de brocas p/ perfuratriz (S-12) | 10056 | JG |  | 9.561,42 |  |  | 0,0010 |  |  | 9,56
[7 empty] | (F)Total: |  |  | 14,85
(G)Serviços | Código | Unid. |  | Custo Unitário |  |  | Consumo |  |  | Custo Unitário
padrão
[7 empty] | (G)Total: |  |  | 0,00
(H)Itens de Transporte | Código | Unid. |  | Fórmula | X1 | X2 | X3 | Custo | Consumo | Custo Unit.
padrão
[7 empty] | (H)Total: |  |  | 0,00
[6 empty] | Custo Direto Total (E) + (F) + (G) + (H) |  |  |  | 31,64
[7 empty] | BDI:29,63% |  |  | 9,37
[7 empty] | Preço Unitário Total |  |  | 41,01
SCONet - Sistema de Custos e Orçamentos | DER-ES
DER-ES - Departamento de Edificações e de Rodovias do Espírito Santo
Relatório de Composição do Serviço
Tabela de Preços: Referencial de Preços Junho 2020 com desoneração | [9 empty] | Data base: 30/06/2020
Serviço: 40084 Desobstrução manual de valetas | [10 empty] | Unidade: M
Grupo de Serviço: | 15 - CONSERVAÇÃO CORRETIVA ROTINEIRA
(A)Equipamento | Código |  | Quantidade |  | Ut. Pr | Ut. Impr |  | Vl. Hr. Prod | Vl. Hr. Imp |  | Custo Horário
padrão
Caminhão carroceria 815/37 PBT=8,3t (TOCO 4, | 30004 |  |  | 1,0000 | 0,2000 | 0,8000 |  | 129,73 |  | 40,11 | 58,02
0t)
[8 empty] | (A)Total: |  |  | 58,02
(B)Mão-de-Obra | Código |  | Eq. Salarial |  | Encargos(%) | Sal/Hora |  |  | Consumo |  | Custo Horário
padrão
Feitor | 20087 |  |  | 2,26 | 128,33 | 24,27 |  |  |  | 1,0000 | 24,27
Operário braçal | 20107 |  |  | 1,02 | 128,33 | 10,95 |  |  |  | 10,0000 | 109,50
[8 empty] | (B)Total: |  |  | 133,77
(C)Itens de Incidência | Código |  | % | M. O. | Equip. |  | Mat. |  |  |  | Custo
padrão
Ferramentas manuais |  | 2000 | 5,0000 | X | [6 empty] | 6,68
[8 empty] | (C)Total: |  |  | 6,68
[5 empty] | Custo Horário da Execução (A) + (B) + (C) | [5 empty] | 198,47
[6 empty] | (D) Produção da Equipe |  |  |  |  | 150,0000
[5 empty] | (E) Custo Unitário da Execução [(A) + (B) + (C)] / (D) | [5 empty] | 1,32
(F)Materiais | Código |  | Unid. |  | Custo Unitário |  |  | Consumo |  |  | Custo Unitário
padrão
[9 empty] | (F)Total: |  | 0,00
(G)Serviços | Código |  | Unid. |  | Custo Unitário |  |  | Consumo |  |  | Custo Unitário
padrão
[8 empty] | (G)Total: |  |  | 0,00
(H)Itens de Transporte | Código | Unid. |  |  | Fórmula | X1 | X2 | X3 | Custo | Consumo | Custo Unit.
padrão
[8 empty] | (H)Total: |  |  | 0,00
[7 empty] | Custo Direto Total (E) + (F) + (G) + (H) |  |  |  | 1,32
[8 empty] | BDI:29,63% |  |  | 0,39
[8 empty] | Preço Unitário Total |  |  | 1,71
SCONet - Sistema de Custos e Orçamentos | DER-ES
DER-ES - Departamento de Edificações e de Rodovias do Espírito Santo
Relatório de Composição do Serviço
| Tabela de Preços: Referencial de Preços Junho 2020 com desoneração | [7 empty] | Data base: 30/06/2020
| Serviço: 40172 Destocamento de árvores com diâmetro > 30 cm, com trator de esteira | [8 empty] | Unidade: Ud
Grupo de Serviço: | 1 - TERRAPLENAGEM
(A)Equipamento | Código | Quantidade |  | Ut. Pr | Ut. Impr |  | Vl. Hr. Prod | Vl. Hr. Imp |  | Custo Horário
padrão
Trator de esteiras ref. Caterpillar com lâmina | 30018 | 1,0000 |  | 1,0000 | 0,0000 |  | 613,43 |  | 229,49 | 613,43
modelo D8T, sem ríper ou equivalente
[7 empty] | (A)Total: |  |  | 613,43
(B)Mão-de-Obra | Código | Eq. Salarial | Encargos(%) |  | Sal/Hora |  |  | Consumo |  | Custo Horário
padrão
Encarregado de terraplenagem | 20067 | 2,35 |  | 128,33 | 25,24 |  |  |  | 0,5000 | 12,62
Servente | 20002 | 10,84 |  | 128,33 | 10,84 |  |  |  | 2,0000 | 21,68
[7 empty] | (B)Total: |  |  | 34,30
(C)Itens de Incidência | Código | % | M. O. | Equip. |  | Mat. |  |  |  | Custo
padrão
[7 empty] | (C)Total: |  |  | 0,00
|  |  |  | Custo Horário da Execução (A) + (B) + (C) | [5 empty] | 647,73
[5 empty] | (D) Produção da Equipe |  |  |  |  | 33,0000
|  |  | (E) Custo Unitário da Execução [(A) + (B) + (C)] / (D) | [6 empty] | 19,62
(F)Materiais | Código | Unid. |  | Custo Unitário |  |  | Consumo |  |  | Custo Unitário
padrão
[7 empty] | (F)Total: |  |  | 0,00
(G)Serviços | Código | Unid. |  | Custo Unitário |  |  | Consumo |  |  | Custo Unitário
padrão
[7 empty] | (G)Total: |  |  | 0,00
(H)Itens de Transporte | Código | Unid. |  | Fórmula | X1 | X2 | X3 | Custo | Consumo | Custo Unit.
padrão
[7 empty] | (H)Total: |  |  | 0,00
[6 empty] | Custo Direto Total (E) + (F) + (G) + (H) |  |  |  | 19,62
[7 empty] | BDI:29,63% |  |  | 5,81
[7 empty] | Preço Unitário Total |  |  | 25,43
SCONet - Sistema de Custos e Orçamentos | DER-ES
DER-ES - Departamento de Edificações e de Rodovias do Espírito Santo
Relatório de Composição do Serviço
| Tabela de Preços: Referencial de Preços Junho 2020 com desoneração | [7 empty] | Data base: 30/06/2020
| Serviço: 40171 Destocamento de árvores com diâmetro de 15 a 30 cm, com trator de esteira | [8 empty] | Unidade: Ud
Grupo de Serviço: | 1 - TERRAPLENAGEM
(A)Equipamento | Código | Quantidade |  | Ut. Pr | Ut. Impr |  | Vl. Hr. Prod | Vl. Hr. Imp |  | Custo Horário
padrão
Trator de esteiras ref. Caterpillar com lâmina | 30018 | 1,0000 |  | 1,0000 | 0,0000 |  | 613,43 |  | 229,49 | 613,43
modelo D8T, sem ríper ou equivalente
[7 empty] | (A)Total: |  |  | 613,43
(B)Mão-de-Obra | Código | Eq. Salarial | Encargos(%) |  | Sal/Hora |  |  | Consumo |  | Custo Horário
padrão
Encarregado de terraplenagem | 20067 | 2,35 |  | 128,33 | 25,24 |  |  |  | 0,5000 | 12,62
Servente | 20002 | 10,84 |  | 128,33 | 10,84 |  |  |  | 2,0000 | 21,68
[7 empty] | (B)Total: |  |  | 34,30
(C)Itens de Incidência | Código | % | M. O. | Equip. |  | Mat. |  |  |  | Custo
padrão
[7 empty] | (C)Total: |  |  | 0,00
|  |  |  | Custo Horário da Execução (A) + (B) + (C) | [5 empty] | 647,73
[5 empty] | (D) Produção da Equipe |  |  |  |  | 66,0000
|  |  | (E) Custo Unitário da Execução [(A) + (B) + (C)] / (D) | [6 empty] | 9,81
(F)Materiais | Código | Unid. |  | Custo Unitário |  |  | Consumo |  |  | Custo Unitário
padrão
[7 empty] | (F)Total: |  |  | 0,00
(G)Serviços | Código | Unid. |  | Custo Unitário |  |  | Consumo |  |  | Custo Unitário
padrão
[7 empty] | (G)Total: |  |  | 0,00
(H)Itens de Transporte | Código | Unid. |  | Fórmula | X1 | X2 | X3 | Custo | Consumo | Custo Unit.
padrão
[7 empty] | (H)Total: |  |  | 0,00
[6 empty] | Custo Direto Total (E) + (F) + (G) + (H) |  |  |  | 9,81
[7 empty] | BDI:29,63% |  |  | 2,90
[7 empty] | Preço Unitário Total |  |  | 12,71
SCONet - Sistema de Custos e Orçamentos | DER-ES
DER-ES - Departamento de Edificações e de Rodovias do Espírito Santo
Relatório de Composição do Serviço
Tabela de Preços: Referencial de Preços Junho 2020 com desoneração | [8 empty] | Data base: 30/06/2020
Serviço: 40728 Dissipador de energia aplicado a saída d'água tipo DP-1 | [9 empty] | Unidade: Ud
Grupo de Serviço: | 3 - OBRAS DE ARTE CORRENTES E DRENAGEM
(A)Equipamento | Código | Quantidade | Ut. Pr |  | Ut. Impr |  | Vl. Hr. Prod | Vl. Hr. Imp |  | Custo Horário
padrão
[7 empty] | (A)Total: |  |  | 0,00
(B)Mão-de-Obra | Código | Eq. Salarial | Encargos(%) |  | Sal/Hora |  |  | Consumo |  | Custo Horário
padrão
[7 empty] | (B)Total: |  |  | 0,00
(C)Itens de Incidência | Código | % | M. O. | Equip. |  | Mat. |  |  |  | Custo
padrão
[7 empty] | (C)Total: |  |  | 0,00
|  |  |  | Custo Horário da Execução (A) + (B) + (C) | [5 empty] | 0,00
[5 empty] | (D) Produção da Equipe |  |  |  |  | 1,0000
|  |  | (E) Custo Unitário da Execução [(A) + (B) + (C)] / (D) | [6 empty] | 0,00
(F)Materiais | Código | Unid. |  | Custo Unitário |  |  | Consumo |  |  | Custo Unitário
padrão
[8 empty] | (F)Total: |  | 0,00
(G)Serviços | Código | Unid. |  | Custo Unitário |  |  | Consumo |  |  | Custo Unitário
padrão
Alvenaria de pedra de mão argamassada ( | 40343 | M3 |  | 279,34 |  |  | 0,9400 |  |  | 262,57
argamassa cimento areia 1:4), inclusive
transporte da pedra
Escavação manual em mat. 1ª cat. H= 0,00 a 1, | 40258 | M3 |  |  | 48,53 |  | 0,3900 |  |  | 18,92
50 m
[7 empty] | (G)Total: |  |  | 281,49
(H)Itens de Transporte | Código | Unid. |  | Fórmula | X1 | X2 | X3 | Custo | Consumo | Custo Unit.
padrão
[7 empty] | (H)Total: |  |  | 0,00
[6 empty] | Custo Direto Total (E) + (F) + (G) + (H) |  |  |  | 281,49
[7 empty] | BDI:29,63% |  |  | 83,40
[7 empty] | Preço Unitário Total |  |  | 364,89
SCONet - Sistema de Custos e Orçamentos | DER-ES
DER-ES - Departamento de Edificações e de Rodovias do Espírito Santo
Relatório de Composição do Serviço
Tabela de Preços: Referencial de Preços Junho 2020 com desoneração | [8 empty] | Data base: 30/06/2020
| Serviço: 40732 Dissipador de energia aplicado a saída de bueiro/descida d'agua de aterro (DEB-01) | [8 empty] | Unidade: Ud
Grupo de Serviço: | 3 - OBRAS DE ARTE CORRENTES E DRENAGEM
(A)Equipamento | Código | Quantidade | Ut. Pr |  | Ut. Impr |  | Vl. Hr. Prod | Vl. Hr. Imp |  | Custo Horário
padrão
[7 empty] | (A)Total: |  |  | 0,00
(B)Mão-de-Obra | Código | Eq. Salarial | Encargos(%) |  | Sal/Hora |  |  | Consumo |  | Custo Horário
padrão
[7 empty] | (B)Total: |  |  | 0,00
(C)Itens de Incidência | Código | % | M. O. | Equip. |  | Mat. |  |  |  | Custo
padrão
[7 empty] | (C)Total: |  |  | 0,00
|  |  | Custo Horário da Execução (A) + (B) + (C) | [6 empty] | 0,00
[5 empty] | (D) Produção da Equipe |  |  |  |  | 1,0000
|  |  | (E) Custo Unitário da Execução [(A) + (B) + (C)] / (D) | [6 empty] | 0,00
(F)Materiais | Código | Unid. |  | Custo Unitário |  |  | Consumo |  |  | Custo Unitário
padrão
[8 empty] | (F)Total: |  | 0,00
(G)Serviços | Código | Unid. |  | Custo Unitário |  |  | Consumo |  |  | Custo Unitário
padrão
Alvenaria de pedra de mão argamassada ( | 40343 | M3 |  | 279,34 |  |  | 0,2900 |  |  | 81,00
argamassa cimento areia 1:4), inclusive
transporte da pedra
Apiloamento manual | 40300 | M3 |  | 39,58 |  |  | 0,2000 |  |  | 7,91
Concreto estrutural fck = 15,0 MPa, tudo incluído | 40358 | M3 |  | 422,43 |  |  | 0,3060 |  |  | 129,26
Escavação manual em mat. 1ª cat. H= 0,00 a 1, | 40258 | M3 |  | 48,53 |  |  | 0,5700 |  |  | 27,66
50 m
Formas planas de madeira com 04 (quatro) | 40313 | M2 |  | 60,14 |  |  | 3,8700 |  |  | 232,74
reaproveitamentos, inclusive fornecimento e
transporte das madeiras
[7 empty] | (G)Total: |  |  | 478,57
(H)Itens de Transporte | Código | Unid. |  | Fórmula | X1 | X2 | X3 | Custo | Consumo | Custo Unit.
padrão
[7 empty] | (H)Total: |  |  | 0,00
[6 empty] | Custo Direto Total (E) + (F) + (G) + (H) |  |  |  | 478,57
[7 empty] | BDI:29,63% |  |  | 141,80
[7 empty] | Preço Unitário Total |  |  | 620,37
SCONet - Sistema de Custos e Orçamentos | DER-ES
DER-ES - Departamento de Edificações e de Rodovias do Espírito Santo
Relatório de Composição do Serviço
Tabela de Preços: Referencial de Preços Junho 2020 com desoneração | [8 empty] | Data base: 30/06/2020
| Serviço: 40733 Dissipador de energia aplicado a saída de bueiro/descida d'água de aterro (DEB-02) | [8 empty] | Unidade: Ud
Grupo de Serviço: | 3 - OBRAS DE ARTE CORRENTES E DRENAGEM
(A)Equipamento | Código | Quantidade | Ut. Pr |  | Ut. Impr |  | Vl. Hr. Prod | Vl. Hr. Imp |  | Custo Horário
padrão
[7 empty] | (A)Total: |  |  | 0,00
(B)Mão-de-Obra | Código | Eq. Salarial | Encargos(%) |  | Sal/Hora |  |  | Consumo |  | Custo Horário
padrão
[7 empty] | (B)Total: |  |  | 0,00
(C)Itens de Incidência | Código | % | M. O. | Equip. |  | Mat. |  |  |  | Custo
padrão
[7 empty] | (C)Total: |  |  | 0,00
|  |  | Custo Horário da Execução (A) + (B) + (C) | [6 empty] | 0,00
[5 empty] | (D) Produção da Equipe |  |  |  |  | 1,0000
|  |  | (E) Custo Unitário da Execução [(A) + (B) + (C)] / (D) | [6 empty] | 0,00
(F)Materiais | Código | Unid. |  | Custo Unitário |  |  | Consumo |  |  | Custo Unitário
padrão
[8 empty] | (F)Total: |  | 0,00
(G)Serviços | Código | Unid. |  | Custo Unitário |  |  | Consumo |  |  | Custo Unitário
padrão
Alvenaria de pedra de mão argamassada ( | 40343 | M3 |  | 279,34 |  |  | 1,5300 |  |  | 427,39
argamassa cimento areia 1:4), inclusive
transporte da pedra
Apiloamento manual | 40300 | M3 |  | 39,58 |  |  | 0,3000 |  |  | 11,87
Concreto estrutural fck = 15,0 MPa, tudo incluído | 40358 | M3 |  | 422,43 |  |  | 0,7990 |  |  | 337,52
Escavação manual em mat. 1ª cat. H= 0,00 a 1, | 40258 | M3 |  | 48,53 |  |  | 1,9700 |  |  | 95,60
50 m
Formas planas de madeira com 04 (quatro) | 40313 | M2 |  | 60,14 |  |  | 5,1500 |  |  | 309,72
reaproveitamentos, inclusive fornecimento e
transporte das madeiras
[7 empty] | (G)Total: |  |  | 1.182,10
(H)Itens de Transporte | Código | Unid. |  | Fórmula | X1 | X2 | X3 | Custo | Consumo | Custo Unit.
padrão
[7 empty] | (H)Total: |  |  | 0,00
[6 empty] | Custo Direto Total (E) + (F) + (G) + (H) |  |  |  | 1.182,10
[7 empty] | BDI:29,63% |  |  | 350,25
[7 empty] | Preço Unitário Total |  |  | 1.532,35
SCONet - Sistema de Custos e Orçamentos | DER-ES
DER-ES - Departamento de Edificações e de Rodovias do Espírito Santo
Relatório de Composição do Serviço
Tabela de Preços: Referencial de Preços Junho 2020 com desoneração | [8 empty] | Data base: 30/06/2020
| Serviço: 40734 Dissipador de energia aplicado a saída de bueiro/descida d'água de aterro (DEB-03) | [8 empty] | Unidade: Ud
Grupo de Serviço: | 3 - OBRAS DE ARTE CORRENTES E DRENAGEM
(A)Equipamento | Código | Quantidade | Ut. Pr |  | Ut. Impr |  | Vl. Hr. Prod | Vl. Hr. Imp |  | Custo Horário
padrão
[7 empty] | (A)Total: |  |  | 0,00
(B)Mão-de-Obra | Código | Eq. Salarial | Encargos(%) |  | Sal/Hora |  |  | Consumo |  | Custo Horário
padrão
[7 empty] | (B)Total: |  |  | 0,00
(C)Itens de Incidência | Código | % | M. O. | Equip. |  | Mat. |  |  |  | Custo
padrão
[7 empty] | (C)Total: |  |  | 0,00
|  |  | Custo Horário da Execução (A) + (B) + (C) | [6 empty] | 0,00
[5 empty] | (D) Produção da Equipe |  |  |  |  | 1,0000
|  |  | (E) Custo Unitário da Execução [(A) + (B) + (C)] / (D) | [6 empty] | 0,00
(F)Materiais | Código | Unid. |  | Custo Unitário |  |  | Consumo |  |  | Custo Unitário
padrão
[8 empty] | (F)Total: |  | 0,00
(G)Serviços | Código | Unid. |  | Custo Unitário |  |  | Consumo |  |  | Custo Unitário
padrão
Alvenaria de pedra de mão argamassada ( | 40343 | M3 |  | 279,34 |  |  | 2,5300 |  |  | 706,73
argamassa cimento areia 1:4), inclusive
transporte da pedra
Apiloamento manual | 40300 | M3 |  | 39,58 |  |  | 0,4000 |  |  | 15,83
Concreto estrutural fck = 15,0 MPa, tudo incluído | 40358 | M3 |  | 422,43 |  |  | 1,2580 |  |  | 531,41
Escavação manual em mat. 1ª cat. H= 0,00 a 1, | 40258 | M3 |  | 48,53 |  |  | 3,0900 |  |  | 149,95
50 m
Formas planas de madeira com 04 (quatro) | 40313 | M2 |  | 60,14 |  |  | 7,4200 |  |  | 446,23
reaproveitamentos, inclusive fornecimento e
transporte das madeiras
[7 empty] | (G)Total: |  |  | 1.850,15
(H)Itens de Transporte | Código | Unid. |  | Fórmula | X1 | X2 | X3 | Custo | Consumo | Custo Unit.
padrão
[7 empty] | (H)Total: |  |  | 0,00
[6 empty] | Custo Direto Total (E) + (F) + (G) + (H) |  |  |  | 1.850,15
[7 empty] | BDI:29,63% |  |  | 548,19
[7 empty] | Preço Unitário Total |  |  | 2.398,34
SCONet - Sistema de Custos e Orçamentos | DER-ES
DER-ES - Departamento de Edificações e de Rodovias do Espírito Santo
Relatório de Composição do Serviço
Tabela de Preços: Referencial de Preços Junho 2020 com desoneração | [8 empty] | Data base: 30/06/2020
| Serviço: 40735 Dissipador de energia aplicado a saída de bueiro/descida d'água de aterro (DEB-04) | [8 empty] | Unidade: Ud
Grupo de Serviço: | 3 - OBRAS DE ARTE CORRENTES E DRENAGEM
(A)Equipamento | Código | Quantidade | Ut. Pr |  | Ut. Impr |  | Vl. Hr. Prod | Vl. Hr. Imp |  | Custo Horário
padrão
[7 empty] | (A)Total: |  |  | 0,00
(B)Mão-de-Obra | Código | Eq. Salarial | Encargos(%) |  | Sal/Hora |  |  | Consumo |  | Custo Horário
padrão
[7 empty] | (B)Total: |  |  | 0,00
(C)Itens de Incidência | Código | % | M. O. | Equip. |  | Mat. |  |  |  | Custo
padrão
[7 empty] | (C)Total: |  |  | 0,00
|  |  | Custo Horário da Execução (A) + (B) + (C) | [6 empty] | 0,00
[5 empty] | (D) Produção da Equipe |  |  |  |  | 1,0000
|  |  | (E) Custo Unitário da Execução [(A) + (B) + (C)] / (D) | [6 empty] | 0,00
(F)Materiais | Código | Unid. |  | Custo Unitário |  |  | Consumo |  |  | Custo Unitário
padrão
[8 empty] | (F)Total: |  | 0,00
(G)Serviços | Código | Unid. |  | Custo Unitário |  |  | Consumo |  |  | Custo Unitário
padrão
Alvenaria de pedra de mão argamassada ( | 40343 | M3 |  | 279,34 |  |  | 3,8000 |  |  | 1.061,49
argamassa cimento areia 1:4), inclusive
transporte da pedra
Apiloamento manual | 40300 | M3 |  | 39,58 |  |  | 0,5000 |  |  | 19,79
Concreto estrutural fck = 15,0 MPa, tudo incluído | 40358 | M3 |  | 422,43 |  |  | 1,8200 |  |  | 768,82
Escavação manual em mat. 1ª cat. H= 0,00 a 1, | 40258 | M3 |  | 48,53 |  |  | 4,4900 |  |  | 217,89
50 m
Formas planas de madeira com 04 (quatro) | 40313 | M2 |  | 60,14 |  |  | 10,0500 |  |  | 604,40
reaproveitamentos, inclusive fornecimento e
transporte das madeiras
[7 empty] | (G)Total: |  |  | 2.672,39
(H)Itens de Transporte | Código | Unid. |  | Fórmula | X1 | X2 | X3 | Custo | Consumo | Custo Unit.
padrão
[7 empty] | (H)Total: |  |  | 0,00
[6 empty] | Custo Direto Total (E) + (F) + (G) + (H) |  |  |  | 2.672,39
[7 empty] | BDI:29,63% |  |  | 791,82
[7 empty] | Preço Unitário Total |  |  | 3.464,21
SCONet - Sistema de Custos e Orçamentos | DER-ES
DER-ES - Departamento de Edificações e de Rodovias do Espírito Santo
Relatório de Composição do Serviço
Tabela de Preços: Referencial de Preços Junho 2020 com desoneração | [8 empty] | Data base: 30/06/2020
| Serviço: 40736 Dissipador de energia aplicado a saída de bueiro/descida d'água de aterro (DEB-05) | [8 empty] | Unidade: Ud
Grupo de Serviço: | 3 - OBRAS DE ARTE CORRENTES E DRENAGEM
(A)Equipamento | Código | Quantidade | Ut. Pr |  | Ut. Impr |  | Vl. Hr. Prod | Vl. Hr. Imp |  | Custo Horário
padrão
[7 empty] | (A)Total: |  |  | 0,00
(B)Mão-de-Obra | Código | Eq. Salarial | Encargos(%) |  | Sal/Hora |  |  | Consumo |  | Custo Horário
padrão
[7 empty] | (B)Total: |  |  | 0,00
(C)Itens de Incidência | Código | % | M. O. | Equip. |  | Mat. |  |  |  | Custo
padrão
[7 empty] | (C)Total: |  |  | 0,00
|  |  | Custo Horário da Execução (A) + (B) + (C) | [6 empty] | 0,00
[5 empty] | (D) Produção da Equipe |  |  |  |  | 1,0000
|  |  | (E) Custo Unitário da Execução [(A) + (B) + (C)] / (D) | [6 empty] | 0,00
(F)Materiais | Código | Unid. |  | Custo Unitário |  |  | Consumo |  |  | Custo Unitário
padrão
[8 empty] | (F)Total: |  | 0,00
(G)Serviços | Código | Unid. |  | Custo Unitário |  |  | Consumo |  |  | Custo Unitário
padrão
Alvenaria de pedra de mão argamassada ( | 40343 | M3 |  | 279,34 |  |  | 5,2300 |  |  | 1.460,94
argamassa cimento areia 1:4), inclusive
transporte da pedra
Apiloamento manual | 40300 | M3 |  | 39,58 |  |  | 0,6000 |  |  | 23,74
Concreto estrutural fck = 15,0 MPa, tudo incluído | 40358 | M3 |  | 422,43 |  |  | 2,4450 |  |  | 1.032,84
Escavação manual em mat. 1ª cat. H= 0,00 a 1, | 40258 | M3 |  | 48,53 |  |  | 6,0400 |  |  | 293,12
50 m
Formas planas de madeira com 04 (quatro) | 40313 | M2 |  | 60,14 |  |  | 13,0300 |  |  | 783,62
reaproveitamentos, inclusive fornecimento e
transporte das madeiras
[7 empty] | (G)Total: |  |  | 3.594,26
(H)Itens de Transporte | Código | Unid. |  | Fórmula | X1 | X2 | X3 | Custo | Consumo | Custo Unit.
padrão
[7 empty] | (H)Total: |  |  | 0,00
[6 empty] | Custo Direto Total (E) + (F) + (G) + (H) |  |  |  | 3.594,26
[7 empty] | BDI:29,63% |  |  | 1.064,97
[7 empty] | Preço Unitário Total |  |  | 4.659,23
SCONet - Sistema de Custos e Orçamentos | DER-ES
DER-ES - Departamento de Edificações e de Rodovias do Espírito Santo
Relatório de Composição do Serviço
Tabela de Preços: Referencial de Preços Junho 2020 com desoneração | [8 empty] | Data base: 30/06/2020
| Serviço: 40737 Dissipador de energia aplicado a saída de bueiro/descida d'água de aterro (DEB-06) | [8 empty] | Unidade: Ud
Grupo de Serviço: | 3 - OBRAS DE ARTE CORRENTES E DRENAGEM
(A)Equipamento | Código | Quantidade | Ut. Pr |  | Ut. Impr |  | Vl. Hr. Prod | Vl. Hr. Imp |  | Custo Horário
padrão
[7 empty] | (A)Total: |  |  | 0,00
(B)Mão-de-Obra | Código | Eq. Salarial | Encargos(%) |  | Sal/Hora |  |  | Consumo |  | Custo Horário
padrão
[7 empty] | (B)Total: |  |  | 0,00
(C)Itens de Incidência | Código | % | M. O. | Equip. |  | Mat. |  |  |  | Custo
padrão
[7 empty] | (C)Total: |  |  | 0,00
|  |  | Custo Horário da Execução (A) + (B) + (C) | [6 empty] | 0,00
[5 empty] | (D) Produção da Equipe |  |  |  |  | 1,0000
|  |  | (E) Custo Unitário da Execução [(A) + (B) + (C)] / (D) | [6 empty] | 0,00
(F)Materiais | Código | Unid. |  | Custo Unitário |  |  | Consumo |  |  | Custo Unitário
padrão
[8 empty] | (F)Total: |  | 0,00
(G)Serviços | Código | Unid. |  | Custo Unitário |  |  | Consumo |  |  | Custo Unitário
padrão
Alvenaria de pedra de mão argamassada ( | 40343 | M3 |  | 279,34 |  |  | 8,8900 |  |  | 2.483,33
argamassa cimento areia 1:4), inclusive
transporte da pedra
Apiloamento manual | 40300 | M3 |  | 39,58 |  |  | 0,7000 |  |  | 27,70
Concreto estrutural fck = 15,0 MPa, tudo incluído | 40358 | M3 |  | 422,43 |  |  | 3,9200 |  |  | 1.655,92
Escavação manual em mat. 1ª cat. H= 0,00 a 1, | 40258 | M3 |  | 48,53 |  |  | 9,9200 |  |  | 481,41
50 m
Formas planas de madeira com 04 (quatro) | 40313 | M2 |  | 60,14 |  |  | 17,6300 |  |  | 1.060,26
reaproveitamentos, inclusive fornecimento e
transporte das madeiras
[7 empty] | (G)Total: |  |  | 5.708,62
(H)Itens de Transporte | Código | Unid. |  | Fórmula | X1 | X2 | X3 | Custo | Consumo | Custo Unit.
padrão
[7 empty] | (H)Total: |  |  | 0,00
[6 empty] | Custo Direto Total (E) + (F) + (G) + (H) |  |  |  | 5.708,62
[7 empty] | BDI:29,63% |  |  | 1.691,46
[7 empty] | Preço Unitário Total |  |  | 7.400,08
SCONet - Sistema de Custos e Orçamentos | DER-ES
DER-ES - Departamento de Edificações e de Rodovias do Espírito Santo
Relatório de Composição do Serviço
Tabela de Preços: Referencial de Preços Junho 2020 com desoneração | [8 empty] | Data base: 30/06/2020
| Serviço: 40738 Dissipador de energia aplicado a saída de bueiro/descida d'água de aterro (DEB-07) | [8 empty] | Unidade: Ud
Grupo de Serviço: | 3 - OBRAS DE ARTE CORRENTES E DRENAGEM
(A)Equipamento | Código | Quantidade | Ut. Pr |  | Ut. Impr |  | Vl. Hr. Prod | Vl. Hr. Imp |  | Custo Horário
padrão
[7 empty] | (A)Total: |  |  | 0,00
(B)Mão-de-Obra | Código | Eq. Salarial | Encargos(%) |  | Sal/Hora |  |  | Consumo |  | Custo Horário
padrão
[7 empty] | (B)Total: |  |  | 0,00
(C)Itens de Incidência | Código | % | M. O. | Equip. |  | Mat. |  |  |  | Custo
padrão
[7 empty] | (C)Total: |  |  | 0,00
|  |  | Custo Horário da Execução (A) + (B) + (C) | [6 empty] | 0,00
[5 empty] | (D) Produção da Equipe |  |  |  |  | 1,0000
|  |  | (E) Custo Unitário da Execução [(A) + (B) + (C)] / (D) | [6 empty] | 0,00
(F)Materiais | Código | Unid. |  | Custo Unitário |  |  | Consumo |  |  | Custo Unitário
padrão
[8 empty] | (F)Total: |  | 0,00
(G)Serviços | Código | Unid. |  | Custo Unitário |  |  | Consumo |  |  | Custo Unitário
padrão
Alvenaria de pedra de mão argamassada ( | 40343 | M3 |  | 279,34 |  |  | 5,5900 |  |  | 1.561,51
argamassa cimento areia 1:4), inclusive
transporte da pedra
Apiloamento manual | 40300 | M3 |  | 39,58 |  |  | 0,5000 |  |  | 19,79
Concreto estrutural fck = 15,0 MPa, tudo incluído | 40358 | M3 |  | 422,43 |  |  | 2,5090 |  |  | 1.059,87
Escavação manual em mat. 1ª cat. H= 0,00 a 1, | 40258 | M3 |  | 48,53 |  |  | 6,3700 |  |  | 309,13
50 m
Formas planas de madeira com 04 (quatro) | 40313 | M2 |  | 60,14 |  |  | 11,7500 |  |  | 706,64
reaproveitamentos, inclusive fornecimento e
transporte das madeiras
[7 empty] | (G)Total: |  |  | 3.656,94
(H)Itens de Transporte | Código | Unid. |  | Fórmula | X1 | X2 | X3 | Custo | Consumo | Custo Unit.
padrão
[7 empty] | (H)Total: |  |  | 0,00
[6 empty] | Custo Direto Total (E) + (F) + (G) + (H) |  |  |  | 3.656,94
[7 empty] | BDI:29,63% |  |  | 1.083,55
[7 empty] | Preço Unitário Total |  |  | 4.740,49
SCONet - Sistema de Custos e Orçamentos | DER-ES
DER-ES - Departamento de Edificações e de Rodovias do Espírito Santo
Relatório de Composição do Serviço
Tabela de Preços: Referencial de Preços Junho 2020 com desoneração | [8 empty] | Data base: 30/06/2020
| Serviço: 40739 Dissipador de energia aplicado a saída de bueiro/descida d'água de aterro (DEB-08) | [8 empty] | Unidade: Ud
Grupo de Serviço: | 3 - OBRAS DE ARTE CORRENTES E DRENAGEM
(A)Equipamento | Código | Quantidade | Ut. Pr |  | Ut. Impr |  | Vl. Hr. Prod | Vl. Hr. Imp |  | Custo Horário
padrão
[7 empty] | (A)Total: |  |  | 0,00
(B)Mão-de-Obra | Código | Eq. Salarial | Encargos(%) |  | Sal/Hora |  |  | Consumo |  | Custo Horário
padrão
[7 empty] | (B)Total: |  |  | 0,00
(C)Itens de Incidência | Código | % | M. O. | Equip. |  | Mat. |  |  |  | Custo
padrão
[7 empty] | (C)Total: |  |  | 0,00
|  |  | Custo Horário da Execução (A) + (B) + (C) | [6 empty] | 0,00
[5 empty] | (D) Produção da Equipe |  |  |  |  | 1,0000
|  |  | (E) Custo Unitário da Execução [(A) + (B) + (C)] / (D) | [6 empty] | 0,00
(F)Materiais | Código | Unid. |  | Custo Unitário |  |  | Consumo |  |  | Custo Unitário
padrão
[8 empty] | (F)Total: |  | 0,00
(G)Serviços | Código | Unid. |  | Custo Unitário |  |  | Consumo |  |  | Custo Unitário
padrão
Alvenaria de pedra de mão argamassada ( | 40343 | M3 |  | 279,34 |  |  | 7,7000 |  |  | 2.150,91
argamassa cimento areia 1:4), inclusive
transporte da pedra
Apiloamento manual | 40300 | M3 |  | 39,58 |  |  | 0,6000 |  |  | 23,74
Concreto estrutural fck = 15,0 MPa, tudo incluído | 40358 | M3 |  | 422,43 |  |  | 3,3820 |  |  | 1.428,65
Escavação manual em mat. 1ª cat. H= 0,00 a 1, | 40258 | M3 |  | 48,53 |  |  | 8,6100 |  |  | 417,84
50 m
Formas planas de madeira com 04 (quatro) | 40313 | M2 |  | 60,14 |  |  | 14,9700 |  |  | 900,29
reaproveitamentos, inclusive fornecimento e
transporte das madeiras
[7 empty] | (G)Total: |  |  | 4.921,43
(H)Itens de Transporte | Código | Unid. |  | Fórmula | X1 | X2 | X3 | Custo | Consumo | Custo Unit.
padrão
[7 empty] | (H)Total: |  |  | 0,00
[6 empty] | Custo Direto Total (E) + (F) + (G) + (H) |  |  |  | 4.921,43
[7 empty] | BDI:29,63% |  |  | 1.458,21
[7 empty] | Preço Unitário Total |  |  | 6.379,64
SCONet - Sistema de Custos e Orçamentos | DER-ES
DER-ES - Departamento de Edificações e de Rodovias do Espírito Santo
Relatório de Composição do Serviço
Tabela de Preços: Referencial de Preços Junho 2020 com desoneração | [8 empty] | Data base: 30/06/2020
| Serviço: 40740 Dissipador de energia aplicado a saída de bueiro/descida d'água de aterro (DEB-09) | [8 empty] | Unidade: Ud
Grupo de Serviço: | 3 - OBRAS DE ARTE CORRENTES E DRENAGEM
(A)Equipamento | Código | Quantidade | Ut. Pr |  | Ut. Impr |  | Vl. Hr. Prod | Vl. Hr. Imp |  | Custo Horário
padrão
[8 empty] | (A)Total: |  | 0,00
(B)Mão-de-Obra | Código | Eq. Salarial | Encargos(%) |  | Sal/Hora |  |  | Consumo |  | Custo Horário
padrão
[8 empty] | (B)Total: |  | 0,00
(C)Itens de Incidência | Código | % | M. O. | Equip. |  | Mat. |  |  |  | Custo
padrão
[8 empty] | (C)Total: |  | 0,00
|  |  | Custo Horário da Execução (A) + (B) + (C) | [6 empty] | 0,00
[5 empty] | (D) Produção da Equipe |  |  |  |  | 1,0000
|  |  | (E) Custo Unitário da Execução [(A) + (B) + (C)] / (D) | [6 empty] | 0,00
(F)Materiais | Código | Unid. |  | Custo Unitário |  |  | Consumo |  |  | Custo Unitário
padrão
[8 empty] | (F)Total: |  | 0,00
(G)Serviços | Código | Unid. |  | Custo Unitário |  |  | Consumo |  |  | Custo Unitário
padrão
Alvenaria de pedra de mão argamassada ( | 40343 | M3 |  | 279,34 |  |  | 12,5500 |  |  | 3.505,71
argamassa cimento areia 1:4), inclusive
transporte da pedra
Apiloamento manual | 40300 | M3 |  | 39,58 |  |  | 0,8000 |  |  | 31,66
Concreto estrutural fck = 15,0 MPa, tudo incluído | 40358 | M3 |  | 422,43 |  |  | 5,2680 |  |  | 2.225,36
Escavação manual em mat. 1ª cat. H= 0,00 a 1, | 40258 | M3 |  | 48,53 |  |  | 13,7100 |  |  | 665,34
50 m
Formas planas de madeira com 04 (quatro) | 40313 | M2 |  | 60,14 |  |  | 19,9700 |  |  | 1.200,99
reaproveitamentos, inclusive fornecimento e
transporte das madeiras
[8 empty] | (G)Total: |  | 7.629,06
(H)Itens de Transporte | Código | Unid. |  | Fórmula | X1 | X2 | X3 | Custo | Consumo | Custo Unit.
padrão
[8 empty] | (H)Total: |  | 0,00
[6 empty] | Custo Direto Total (E) + (F) + (G) + (H) |  |  |  | 7.629,06
[7 empty] | BDI:29,63% |  |  | 2.260,49
[7 empty] | Preço Unitário Total |  |  | 9.889,55
SCONet - Sistema de Custos e Orçamentos | DER-ES
DER-ES - Departamento de Edificações e de Rodovias do Espírito Santo
Relatório de Composição do Serviço
Tabela de Preços: Referencial de Preços Junho 2020 com desoneração | [8 empty] | Data base: 30/06/2020
| Serviço: 40741 Dissipador de energia aplicado a saída de bueiro/descida d'água de aterro (DEB-10) | [8 empty] | Unidade: Ud
Grupo de Serviço: | 3 - OBRAS DE ARTE CORRENTES E DRENAGEM
(A)Equipamento | Código | Quantidade | Ut. Pr |  | Ut. Impr |  | Vl. Hr. Prod | Vl. Hr. Imp |  | Custo Horário
padrão
[7 empty] | (A)Total: |  |  | 0,00
(B)Mão-de-Obra | Código | Eq. Salarial | Encargos(%) |  | Sal/Hora |  |  | Consumo |  | Custo Horário
padrão
[7 empty] | (B)Total: |  |  | 0,00
(C)Itens de Incidência | Código | % | M. O. | Equip. |  | Mat. |  |  |  | Custo
padrão
[7 empty] | (C)Total: |  |  | 0,00
|  |  | Custo Horário da Execução (A) + (B) + (C) | [6 empty] | 0,00
[5 empty] | (D) Produção da Equipe |  |  |  |  | 1,0000
|  |  | (E) Custo Unitário da Execução [(A) + (B) + (C)] / (D) | [6 empty] | 0,00
(F)Materiais | Código | Unid. |  | Custo Unitário |  |  | Consumo |  |  | Custo Unitário
padrão
[8 empty] | (F)Total: |  | 0,00
(G)Serviços | Código | Unid. |  | Custo Unitário |  |  | Consumo |  |  | Custo Unitário
padrão
Alvenaria de pedra de mão argamassada ( | 40343 | M3 |  | 279,34 |  |  | 7,3800 |  |  | 2.061,52
argamassa cimento areia 1:4), inclusive
transporte da pedra
Apiloamento manual | 40300 | M3 |  | 39,58 |  |  | 0,6000 |  |  | 23,74
Concreto estrutural fck = 15,0 MPa, tudo incluído | 40358 | M3 |  | 422,43 |  |  | 3,1980 |  |  | 1.350,93
Escavação manual em mat. 1ª cat. H= 0,00 a 1, | 40258 | M3 |  | 48,53 |  |  | 8,2500 |  |  | 400,37
50 m
Formas planas de madeira com 04 (quatro) | 40313 | M2 |  | 60,14 |  |  | 13,4800 |  |  | 810,68
reaproveitamentos, inclusive fornecimento e
transporte das madeiras
[7 empty] | (G)Total: |  |  | 4.647,24
(H)Itens de Transporte | Código | Unid. |  | Fórmula | X1 | X2 | X3 | Custo | Consumo | Custo Unit.
padrão
[7 empty] | (H)Total: |  |  | 0,00
[6 empty] | Custo Direto Total (E) + (F) + (G) + (H) |  |  |  | 4.647,24
[7 empty] | BDI:29,63% |  |  | 1.376,97
[7 empty] | Preço Unitário Total |  |  | 6.024,21
SCONet - Sistema de Custos e Orçamentos | DER-ES
DER-ES - Departamento de Edificações e de Rodovias do Espírito Santo
Relatório de Composição do Serviço
Tabela de Preços: Referencial de Preços Junho 2020 com desoneração | [8 empty] | Data base: 30/06/2020
| Serviço: 40742 Dissipador de energia aplicado a saída de bueiro/descida d'água de aterro (DEB-12) | [8 empty] | Unidade: Ud
Grupo de Serviço: | 3 - OBRAS DE ARTE CORRENTES E DRENAGEM
(A)Equipamento | Código | Quantidade | Ut. Pr |  | Ut. Impr |  | Vl. Hr. Prod | Vl. Hr. Imp |  | Custo Horário
padrão
[8 empty] | (A)Total: |  | 0,00
(B)Mão-de-Obra | Código | Eq. Salarial | Encargos(%) |  | Sal/Hora |  |  | Consumo |  | Custo Horário
padrão
[8 empty] | (B)Total: |  | 0,00
(C)Itens de Incidência | Código | % | M. O. | Equip. |  | Mat. |  |  |  | Custo
padrão
[8 empty] | (C)Total: |  | 0,00
|  |  | Custo Horário da Execução (A) + (B) + (C) | [6 empty] | 0,00
[5 empty] | (D) Produção da Equipe |  |  |  |  | 1,0000
|  |  | (E) Custo Unitário da Execução [(A) + (B) + (C)] / (D) | [6 empty] | 0,00
(F)Materiais | Código | Unid. |  | Custo Unitário |  |  | Consumo |  |  | Custo Unitário
padrão
[8 empty] | (F)Total: |  | 0,00
(G)Serviços | Código | Unid. |  | Custo Unitário |  |  | Consumo |  |  | Custo Unitário
padrão
Alvenaria de pedra de mão argamassada ( | 40343 | M3 |  | 279,34 |  |  | 16,2100 |  |  | 4.528,10
argamassa cimento areia 1:4), inclusive
transporte da pedra
Apiloamento manual | 40300 | M3 |  | 39,58 |  |  | 0,9000 |  |  | 35,62
Concreto estrutural fck = 15,0 MPa, tudo incluído | 40358 | M3 |  | 422,43 |  |  | 6,6150 |  |  | 2.794,37
Escavação manual em mat. 1ª cat. H= 0,00 a 1, | 40258 | M3 |  | 48,53 |  |  | 17,4900 |  |  | 848,78
50 m
Formas planas de madeira com 04 (quatro) | 40313 | M2 |  | 60,14 |  |  | 22,3000 |  |  | 1.341,12
reaproveitamentos, inclusive fornecimento e
transporte das madeiras
[8 empty] | (G)Total: |  | 9.547,99
(H)Itens de Transporte | Código | Unid. |  | Fórmula | X1 | X2 | X3 | Custo | Consumo | Custo Unit.
padrão
[8 empty] | (H)Total: |  | 0,00
[6 empty] | Custo Direto Total (E) + (F) + (G) + (H) |  |  |  | 9.547,99
[7 empty] | BDI:29,63% |  |  | 2.829,06
[7 empty] | Preço Unitário Total |  |  | 12.377,05
SCONet - Sistema de Custos e Orçamentos | DER-ES
DER-ES - Departamento de Edificações e de Rodovias do Espírito Santo
Relatório de Composição do Serviço
Tabela de Preços: Referencial de Preços Junho 2020 com desoneração | [8 empty] | Data base: 30/06/2020
Serviço: 40729 Dissipador de energia aplicado a saída de sarjeta/valeta (DES-01) | [9 empty] | Unidade: Ud
Grupo de Serviço: | 3 - OBRAS DE ARTE CORRENTES E DRENAGEM
(A)Equipamento | Código | Quantidade | Ut. Pr |  | Ut. Impr |  | Vl. Hr. Prod | Vl. Hr. Imp |  | Custo Horário
padrão
[7 empty] | (A)Total: |  |  | 0,00
(B)Mão-de-Obra | Código | Eq. Salarial | Encargos(%) |  | Sal/Hora |  |  | Consumo |  | Custo Horário
padrão
[7 empty] | (B)Total: |  |  | 0,00
(C)Itens de Incidência | Código | % | M. O. | Equip. |  | Mat. |  |  |  | Custo
padrão
[7 empty] | (C)Total: |  |  | 0,00
|  |  |  | Custo Horário da Execução (A) + (B) + (C) | [5 empty] | 0,00
[5 empty] | (D) Produção da Equipe |  |  |  |  | 1,0000
|  |  | (E) Custo Unitário da Execução [(A) + (B) + (C)] / (D) | [6 empty] | 0,00
(F)Materiais | Código | Unid. |  | Custo Unitário |  |  | Consumo |  |  | Custo Unitário
padrão
[8 empty] | (F)Total: |  | 0,00
(G)Serviços | Código | Unid. |  | Custo Unitário |  |  | Consumo |  |  | Custo Unitário
padrão
Alvenaria de pedra de mão argamassada ( | 40343 | M3 |  | 279,34 |  |  | 0,7900 |  |  | 220,67
argamassa cimento areia 1:4), inclusive
transporte da pedra
Escavação manual em mat. 1ª cat. H= 0,00 a 1, | 40258 | M3 |  |  | 48,53 |  | 0,3300 |  |  | 16,01
50 m
[7 empty] | (G)Total: |  |  | 236,68
(H)Itens de Transporte | Código | Unid. |  | Fórmula | X1 | X2 | X3 | Custo | Consumo | Custo Unit.
padrão
[7 empty] | (H)Total: |  |  | 0,00
[6 empty] | Custo Direto Total (E) + (F) + (G) + (H) |  |  |  | 236,68
[7 empty] | BDI:29,63% |  |  | 70,12
[7 empty] | Preço Unitário Total |  |  | 306,80
SCONet - Sistema de Custos e Orçamentos | DER-ES
DER-ES - Departamento de Edificações e de Rodovias do Espírito Santo
Relatório de Composição do Serviço
Tabela de Preços: Referencial de Preços Junho 2020 com desoneração | [8 empty] | Data base: 30/06/2020
Serviço: 40730 Dissipador de energia aplicado a saída de sarjeta/valeta (DES-02) | [9 empty] | Unidade: Ud
Grupo de Serviço: | 3 - OBRAS DE ARTE CORRENTES E DRENAGEM
(A)Equipamento | Código | Quantidade | Ut. Pr |  | Ut. Impr |  | Vl. Hr. Prod | Vl. Hr. Imp |  | Custo Horário
padrão
[7 empty] | (A)Total: |  |  | 0,00
(B)Mão-de-Obra | Código | Eq. Salarial | Encargos(%) |  | Sal/Hora |  |  | Consumo |  | Custo Horário
padrão
[7 empty] | (B)Total: |  |  | 0,00
(C)Itens de Incidência | Código | % | M. O. | Equip. |  | Mat. |  |  |  | Custo
padrão
[7 empty] | (C)Total: |  |  | 0,00
|  |  |  | Custo Horário da Execução (A) + (B) + (C) | [5 empty] | 0,00
[5 empty] | (D) Produção da Equipe |  |  |  |  | 1,0000
|  |  | (E) Custo Unitário da Execução [(A) + (B) + (C)] / (D) | [6 empty] | 0,00
(F)Materiais | Código | Unid. |  | Custo Unitário |  |  | Consumo |  |  | Custo Unitário
padrão
[8 empty] | (F)Total: |  | 0,00
(G)Serviços | Código | Unid. |  | Custo Unitário |  |  | Consumo |  |  | Custo Unitário
padrão
Alvenaria de pedra de mão argamassada ( | 40343 | M3 |  | 279,34 |  |  | 0,9400 |  |  | 262,57
argamassa cimento areia 1:4), inclusive
transporte da pedra
Escavação manual em mat. 1ª cat. H= 0,00 a 1, | 40258 | M3 |  |  | 48,53 |  | 0,3900 |  |  | 18,92
50 m
[7 empty] | (G)Total: |  |  | 281,49
(H)Itens de Transporte | Código | Unid. |  | Fórmula | X1 | X2 | X3 | Custo | Consumo | Custo Unit.
padrão
[7 empty] | (H)Total: |  |  | 0,00
[6 empty] | Custo Direto Total (E) + (F) + (G) + (H) |  |  |  | 281,49
[7 empty] | BDI:29,63% |  |  | 83,40
[7 empty] | Preço Unitário Total |  |  | 364,89
SCONet - Sistema de Custos e Orçamentos | DER-ES
DER-ES - Departamento de Edificações e de Rodovias do Espírito Santo
Relatório de Composição do Serviço
Tabela de Preços: Referencial de Preços Junho 2020 com desoneração | [8 empty] | Data base: 30/06/2020
Serviço: 40731 Dissipador de energia aplicado a saída de sarjeta/valeta (DES-03) | [9 empty] | Unidade: Ud
Grupo de Serviço: | 3 - OBRAS DE ARTE CORRENTES E DRENAGEM
(A)Equipamento | Código | Quantidade | Ut. Pr |  | Ut. Impr |  | Vl. Hr. Prod | Vl. Hr. Imp |  | Custo Horário
padrão
[7 empty] | (A)Total: |  |  | 0,00
(B)Mão-de-Obra | Código | Eq. Salarial | Encargos(%) |  | Sal/Hora |  |  | Consumo |  | Custo Horário
padrão
[7 empty] | (B)Total: |  |  | 0,00
(C)Itens de Incidência | Código | % | M. O. | Equip. |  | Mat. |  |  |  | Custo
padrão
[7 empty] | (C)Total: |  |  | 0,00
|  |  |  | Custo Horário da Execução (A) + (B) + (C) | [5 empty] | 0,00
[5 empty] | (D) Produção da Equipe |  |  |  |  | 1,0000
|  |  | (E) Custo Unitário da Execução [(A) + (B) + (C)] / (D) | [6 empty] | 0,00
(F)Materiais | Código | Unid. |  | Custo Unitário |  |  | Consumo |  |  | Custo Unitário
padrão
[8 empty] | (F)Total: |  | 0,00
(G)Serviços | Código | Unid. |  | Custo Unitário |  |  | Consumo |  |  | Custo Unitário
padrão
Alvenaria de pedra de mão argamassada ( | 40343 | M3 |  | 279,34 |  |  | 1,1200 |  |  | 312,86
argamassa cimento areia 1:4), inclusive
transporte da pedra
Escavação manual em mat. 1ª cat. H= 0,00 a 1, | 40258 | M3 |  |  | 48,53 |  | 0,4700 |  |  | 22,80
50 m
[7 empty] | (G)Total: |  |  | 335,66
(H)Itens de Transporte | Código | Unid. |  | Fórmula | X1 | X2 | X3 | Custo | Consumo | Custo Unit.
padrão
[7 empty] | (H)Total: |  |  | 0,00
[6 empty] | Custo Direto Total (E) + (F) + (G) + (H) |  |  |  | 335,66
[7 empty] | BDI:29,63% |  |  | 99,45
[7 empty] | Preço Unitário Total |  |  | 435,11
SCONet - Sistema de Custos e Orçamentos | DER-ES
DER-ES - Departamento de Edificações e de Rodovias do Espírito Santo
Relatório de Composição do Serviço
| Tabela de Preços: Referencial de Preços Junho 2020 com desoneração | [7 empty] | Data base: 30/06/2020
Serviço: 40976 Dope, fornecimento | [9 empty] | Unidade: t
Grupo de Serviço: | 4 - MATERIAL BETUMINOSO
(A)Equipamento | Código | Quantidade | Ut. Pr |  | Ut. Impr |  | Vl. Hr. Prod | Vl. Hr. Imp |  | Custo Horário
padrão
[8 empty] | (A)Total: |  | 0,00
(B)Mão-de-Obra | Código | Eq. Salarial | Encargos(%) |  | Sal/Hora |  |  | Consumo |  | Custo Horário
padrão
[8 empty] | (B)Total: |  | 0,00
(C)Itens de Incidência | Código | % | M. O. | Equip. |  | Mat. |  |  |  | Custo
padrão
[8 empty] | (C)Total: |  | 0,00
|  |  |  | Custo Horário da Execução (A) + (B) + (C) | [5 empty] | 0,00
[5 empty] | (D) Produção da Equipe |  |  |  |  | 1,0000
|  |  | (E) Custo Unitário da Execução [(A) + (B) + (C)] / (D) | [6 empty] | 0,00
(F)Materiais | Código | Unid. |  | Custo Unitário |  |  | Consumo |  |  | Custo Unitário
padrão
Dope AT | 10028 | t |  | 63.150,00 |  |  | 1,0000 |  |  | 63.150,00
[8 empty] | (F)Total: |  | 63.150,00
(G)Serviços | Código | Unid. |  | Custo Unitário |  |  | Consumo |  |  | Custo Unitário
padrão
[8 empty] | (G)Total: |  | 0,00
(H)Itens de Transporte | Código | Unid. |  | Fórmula | X1 | X2 | X3 | Custo | Consumo | Custo Unit.
padrão
[8 empty] | (H)Total: |  | 0,00
[6 empty] | Custo Direto Total (E) + (F) + (G) + (H) |  |  |  | 63.150,00
[7 empty] | Preço Unitário Total |  |  | 63.150,00
SCONet - Sistema de Custos e Orçamentos | DER-ES
DER-ES - Departamento de Edificações e de Rodovias do Espírito Santo
Relatório de Composição do Serviço
Tabela de Preços: Referencial de Preços Junho 2020 com desoneração | Data base: 30/06/2020
Serviço: 40650 Dreno de alívio de pavimento (DP - DAP - 01), com utilização de geotêxtil não tecido RT 07 kn/m, | Unidade: M
inclusive transporte da brita
Grupo de Serviço: | 3 - OBRAS DE ARTE CORRENTES E DRENAGEM
(A)Equipamento | Código |  | Quantidade |  | Ut. Pr | Ut. Impr |  | Vl. Hr. Prod | Vl. Hr. Imp |  | Custo Horário
padrão
[8 empty] | (A)Total: |  |  | 0,00
(B)Mão-de-Obra | Código |  | Eq. Salarial | Encargos(%) |  | Sal/Hora |  |  | Consumo |  | Custo Horário
padrão
Encarregado de O.A.C. |  | 20060 | 2,26 |  | 128,33 | 24,27 |  |  |  | 0,2000 | 4,85
Servente |  | 20002 | 10,84 |  | 128,33 | 10,84 |  |  |  | 1,0000 | 10,84
[8 empty] | (B)Total: |  |  | 15,69
(C)Itens de Incidência | Código |  | % | M. O. | Equip. |  | Mat. |  |  |  | Custo
padrão
Ferramentas manuais |  | 2000 | 5,0000 | X | [6 empty] | 0,78
[8 empty] | (C)Total: |  |  | 0,78
[5 empty] | Custo Horário da Execução (A) + (B) + (C) | [5 empty] | 16,47
[6 empty] | (D) Produção da Equipe |  |  |  |  | 1,0000
|  |  |  | (E) Custo Unitário da Execução [(A) + (B) + (C)] / (D) | [6 empty] | 16,47
(F)Materiais | Código |  | Unid. |  | Custo Unitário |  |  | Consumo |  |  | Custo Unitário
padrão
Brita graduada, especificada sem pó, sem frete |  | 10119 | m3 |  |  | 43,69 |  | 0,1600 |  |  | 6,99
Manta Geotêxtil não tecida RT- 07 (07 kN/m) |  | 10323 | M2 |  |  | 3,07 |  | 2,1500 |  |  | 6,60
Tubo de PVC rígido D= 50mm (dreno) - vara 6m |  | 10306 | vr |  |  | 75,78 |  | 0,1667 |  |  | 12,63
[8 empty] | (F)Total: |  |  | 26,22
(G)Serviços | Código |  | Unid. |  | Custo Unitário |  |  | Consumo |  |  | Custo Unitário
padrão
Escavação mecânica em material de 1ª cat. H= 0 |  | 40282 | M3 |  |  | 9,38 |  | 0,1600 |  |  | 1,50
,00 a 1,50 m
[8 empty] | (G)Total: |  |  | 1,50
(H)Itens de Transporte | Código | Unid. |  |  | Fórmula | X1 | X2 | X3 | Custo | Consumo | Custo Unit.
padrão
Transp. de Brita graduada | 1028 | t |  | 0,646XP + 0,673XR + 2,693 |  |  |  |  | 0,00 | 0,2400 | 0,00
[8 empty] | (H)Total: |  |  | 0,00
[7 empty] | Custo Direto Total (E) + (F) + (G) + (H) |  |  |  | 44,19
[8 empty] | BDI:29,63% |  |  | 13,09
[8 empty] | Preço Unitário Total |  |  | 57,28
SCONet - Sistema de Custos e Orçamentos | DER-ES
DER-ES - Departamento de Edificações e de Rodovias do Espírito Santo
Relatório de Composição do Serviço
Tabela de Preços: Referencial de Preços Junho 2020 com desoneração | Data base: 30/06/2020
Serviço: 42899 Dreno de alívio de pavimento (DP - DAP - 01), com tubo PVC d=50mm, geotêxtil não tecido RT 07 | Unidade: M
kN/m inclusive transporte da brita em Vias Urbanas
Grupo de Serviço: | 63 - OBRAS DE ARTE CORRENTES E DRENAGEM - VIAS URBANAS
(A)Equipamento | Código |  | Quantidade |  | Ut. Pr | Ut. Impr |  | Vl. Hr. Prod | Vl. Hr. Imp |  | Custo Horário
padrão
[8 empty] | (A)Total: |  |  | 0,00
(B)Mão-de-Obra | Código |  | Eq. Salarial | Encargos(%) |  | Sal/Hora |  |  | Consumo |  | Custo Horário
padrão
Encarregado de O.A.C. |  | 20060 | 2,26 |  | 128,33 | 24,27 |  |  |  | 0,2000 | 4,85
Servente |  | 20002 | 10,84 |  | 128,33 | 10,84 |  |  |  | 1,0000 | 10,84
[8 empty] | (B)Total: |  |  | 15,69
(C)Itens de Incidência | Código |  | % | M. O. | Equip. |  | Mat. |  |  |  | Custo
padrão
Ferramentas manuais |  | 2000 | 5,0000 | X | [6 empty] | 0,78
[8 empty] | (C)Total: |  |  | 0,78
[5 empty] | Custo Horário da Execução (A) + (B) + (C) | [5 empty] | 16,47
[6 empty] | (D) Produção da Equipe |  |  |  |  | 0,8300
|  |  |  | (E) Custo Unitário da Execução [(A) + (B) + (C)] / (D) | [6 empty] | 19,84
(F)Materiais | Código |  | Unid. |  | Custo Unitário |  |  | Consumo |  |  | Custo Unitário
padrão
Brita graduada, especificada sem pó, sem frete |  | 10119 | m3 |  |  | 43,69 |  | 0,1600 |  |  | 6,99
Manta Geotêxtil não tecida RT- 07 (07 kN/m) |  | 10323 | M2 |  |  | 3,07 |  | 2,1500 |  |  | 6,60
Tubo de PVC rígido D= 50mm (dreno) - vara 6m |  | 10306 | vr |  |  | 75,78 |  | 0,1667 |  |  | 12,63
[8 empty] | (F)Total: |  |  | 26,22
(G)Serviços | Código |  | Unid. |  | Custo Unitário |  |  | Consumo |  |  | Custo Unitário
padrão
Escavação mecânica em material de 1ª cat. H= 0 |  | 40282 | M3 |  |  | 9,38 |  | 0,1600 |  |  | 1,50
,00 a 1,50 m
[8 empty] | (G)Total: |  |  | 1,50
(H)Itens de Transporte | Código | Unid. |  |  | Fórmula | X1 | X2 | X3 | Custo | Consumo | Custo Unit.
padrão
Transp. de Brita graduada | 1028 | t |  | 0,646XP + 0,673XR + 2,693 |  |  |  |  | 0,00 | 0,2400 | 0,00
[8 empty] | (H)Total: |  |  | 0,00
[7 empty] | Custo Direto Total (E) + (F) + (G) + (H) |  |  |  | 47,56
[8 empty] | BDI:29,63% |  |  | 14,09
[8 empty] | Preço Unitário Total |  |  | 61,65
SCONet - Sistema de Custos e Orçamentos | DER-ES
DER-ES - Departamento de Edificações e de Rodovias do Espírito Santo
Relatório de Composição do Serviço
Tabela de Preços: Referencial de Preços Junho 2020 com desoneração | [9 empty] | Data base: 30/06/2020
Serviço: 40637 Dreno de PVC D = 100 mm | [10 empty] | Unidade: M
Grupo de Serviço: | 3 - OBRAS DE ARTE CORRENTES E DRENAGEM
(A)Equipamento | Código |  | Quantidade |  | Ut. Pr | Ut. Impr |  | Vl. Hr. Prod | Vl. Hr. Imp |  | Custo Horário
padrão
[8 empty] | (A)Total: |  |  | 0,00
(B)Mão-de-Obra | Código |  | Eq. Salarial | Encargos(%) |  | Sal/Hora |  |  | Consumo |  | Custo Horário
padrão
Ajudante de pedreiro O.A.C. | 20072 |  |  | 1,01 | 128,33 | 10,84 |  |  |  | 0,5000 | 5,42
Pedreiro de O.A.C. | 20109 |  |  | 1,24 | 128,33 | 13,31 |  |  |  | 0,5000 | 6,65
[8 empty] | (B)Total: |  |  | 12,07
(C)Itens de Incidência | Código |  | % | M. O. | Equip. |  | Mat. |  |  |  | Custo
padrão
Ferramentas manuais |  | 2000 | 5,0000 | X | [6 empty] | 0,60
[8 empty] | (C)Total: |  |  | 0,60
[5 empty] | Custo Horário da Execução (A) + (B) + (C) | [5 empty] | 12,67
[6 empty] | (D) Produção da Equipe |  |  |  |  | 1,0000
|  |  |  | (E) Custo Unitário da Execução [(A) + (B) + (C)] / (D) | [6 empty] | 12,67
(F)Materiais | Código |  | Unid. |  | Custo Unitário |  |  | Consumo |  |  | Custo Unitário
padrão
Tubo de PVC rígido D= 100mm (dreno) - vara 6m | 10308 |  | vr |  |  | 67,38 |  | 0,1667 |  |  | 11,23
[9 empty] | (F)Total: |  | 11,23
(G)Serviços | Código |  | Unid. |  | Custo Unitário |  |  | Consumo |  |  | Custo Unitário
padrão
[8 empty] | (G)Total: |  |  | 0,00
(H)Itens de Transporte | Código | Unid. |  |  | Fórmula | X1 | X2 | X3 | Custo | Consumo | Custo Unit.
padrão
[8 empty] | (H)Total: |  |  | 0,00
[7 empty] | Custo Direto Total (E) + (F) + (G) + (H) |  |  |  | 23,90
[8 empty] | BDI:29,63% |  |  | 7,08
[8 empty] | Preço Unitário Total |  |  | 30,98
SCONet - Sistema de Custos e Orçamentos | DER-ES
DER-ES - Departamento de Edificações e de Rodovias do Espírito Santo
Relatório de Composição do Serviço
Tabela de Preços: Referencial de Preços Junho 2020 com desoneração | [9 empty] | Data base: 30/06/2020
Serviço: 42901 Dreno de PVC D = 100 mm em Vias Urbanas | [10 empty] | Unidade: M
Grupo de Serviço: | 63 - OBRAS DE ARTE CORRENTES E DRENAGEM - VIAS URBANAS
(A)Equipamento | Código |  | Quantidade |  | Ut. Pr | Ut. Impr |  | Vl. Hr. Prod | Vl. Hr. Imp |  | Custo Horário
padrão
[8 empty] | (A)Total: |  |  | 0,00
(B)Mão-de-Obra | Código |  | Eq. Salarial | Encargos(%) |  | Sal/Hora |  |  | Consumo |  | Custo Horário
padrão
Ajudante de pedreiro O.A.C. | 20072 |  |  | 1,01 | 128,33 | 10,84 |  |  |  | 0,5000 | 5,42
Pedreiro de O.A.C. | 20109 |  |  | 1,24 | 128,33 | 13,31 |  |  |  | 0,5000 | 6,65
[8 empty] | (B)Total: |  |  | 12,07
(C)Itens de Incidência | Código |  | % | M. O. | Equip. |  | Mat. |  |  |  | Custo
padrão
Ferramentas manuais |  | 2000 | 5,0000 | X | [6 empty] | 0,60
[8 empty] | (C)Total: |  |  | 0,60
[5 empty] | Custo Horário da Execução (A) + (B) + (C) | [5 empty] | 12,67
[6 empty] | (D) Produção da Equipe |  |  |  |  | 0,8300
|  |  |  | (E) Custo Unitário da Execução [(A) + (B) + (C)] / (D) | [6 empty] | 15,26
(F)Materiais | Código |  | Unid. |  | Custo Unitário |  |  | Consumo |  |  | Custo Unitário
padrão
Tubo de PVC rígido D= 100mm (dreno) - vara 6m | 10308 |  | vr |  |  | 67,38 |  | 0,1667 |  |  | 11,23
[9 empty] | (F)Total: |  | 11,23
(G)Serviços | Código |  | Unid. |  | Custo Unitário |  |  | Consumo |  |  | Custo Unitário
padrão
[8 empty] | (G)Total: |  |  | 0,00
(H)Itens de Transporte | Código | Unid. |  |  | Fórmula | X1 | X2 | X3 | Custo | Consumo | Custo Unit.
padrão
[8 empty] | (H)Total: |  |  | 0,00
[7 empty] | Custo Direto Total (E) + (F) + (G) + (H) |  |  |  | 26,49
[8 empty] | BDI:29,63% |  |  | 7,84
[8 empty] | Preço Unitário Total |  |  | 34,33
SCONet - Sistema de Custos e Orçamentos | DER-ES
DER-ES - Departamento de Edificações e de Rodovias do Espírito Santo
Relatório de Composição do Serviço
Tabela de Preços: Referencial de Preços Junho 2020 com desoneração | [9 empty] | Data base: 30/06/2020
Serviço: 40636 Dreno de PVC D = 50 mm | [10 empty] | Unidade: M
Grupo de Serviço: | 3 - OBRAS DE ARTE CORRENTES E DRENAGEM
(A)Equipamento | Código |  | Quantidade |  | Ut. Pr | Ut. Impr |  | Vl. Hr. Prod | Vl. Hr. Imp |  | Custo Horário
padrão
[8 empty] | (A)Total: |  |  | 0,00
(B)Mão-de-Obra | Código |  | Eq. Salarial | Encargos(%) |  | Sal/Hora |  |  | Consumo |  | Custo Horário
padrão
Ajudante de pedreiro O.A.C. | 20072 |  |  | 1,01 | 128,33 | 10,84 |  |  |  | 0,3000 | 3,25
Pedreiro de O.A.C. | 20109 |  |  | 1,24 | 128,33 | 13,31 |  |  |  | 0,3000 | 3,99
[8 empty] | (B)Total: |  |  | 7,24
(C)Itens de Incidência | Código |  | % | M. O. | Equip. |  | Mat. |  |  |  | Custo
padrão
Ferramentas manuais |  | 2000 | 5,0000 | X | [6 empty] | 0,36
[8 empty] | (C)Total: |  |  | 0,36
[5 empty] | Custo Horário da Execução (A) + (B) + (C) | [5 empty] | 7,60
[6 empty] | (D) Produção da Equipe |  |  |  |  | 1,0000
|  |  |  | (E) Custo Unitário da Execução [(A) + (B) + (C)] / (D) | [6 empty] | 7,60
(F)Materiais | Código |  | Unid. |  | Custo Unitário |  |  | Consumo |  |  | Custo Unitário
padrão
Tubo de PVC rígido D= 50mm (dreno) - vara 6m | 10306 |  | vr |  |  | 75,78 |  | 0,1667 |  |  | 12,63
[9 empty] | (F)Total: |  | 12,63
(G)Serviços | Código |  | Unid. |  | Custo Unitário |  |  | Consumo |  |  | Custo Unitário
padrão
[8 empty] | (G)Total: |  |  | 0,00
(H)Itens de Transporte | Código | Unid. |  |  | Fórmula | X1 | X2 | X3 | Custo | Consumo | Custo Unit.
padrão
[8 empty] | (H)Total: |  |  | 0,00
[7 empty] | Custo Direto Total (E) + (F) + (G) + (H) |  |  |  | 20,23
[8 empty] | BDI:29,63% |  |  | 5,99
[8 empty] | Preço Unitário Total |  |  | 26,22
SCONet - Sistema de Custos e Orçamentos | DER-ES
DER-ES - Departamento de Edificações e de Rodovias do Espírito Santo
Relatório de Composição do Serviço
Tabela de Preços: Referencial de Preços Junho 2020 com desoneração | [9 empty] | Data base: 30/06/2020
Serviço: 42900 Dreno de PVC D = 50 mm em Vias Urbanas | [10 empty] | Unidade: M
Grupo de Serviço: | 63 - OBRAS DE ARTE CORRENTES E DRENAGEM - VIAS URBANAS
(A)Equipamento | Código |  | Quantidade |  | Ut. Pr | Ut. Impr |  | Vl. Hr. Prod | Vl. Hr. Imp |  | Custo Horário
padrão
[8 empty] | (A)Total: |  |  | 0,00
(B)Mão-de-Obra | Código |  | Eq. Salarial | Encargos(%) |  | Sal/Hora |  |  | Consumo |  | Custo Horário
padrão
Ajudante de pedreiro O.A.C. |  | 20072 | 1,01 |  | 128,33 | 10,84 |  |  |  | 0,3000 | 3,25
Pedreiro de O.A.C. |  | 20109 | 1,24 |  | 128,33 | 13,31 |  |  |  | 0,3000 | 3,99
[8 empty] | (B)Total: |  |  | 7,24
(C)Itens de Incidência | Código |  | % | M. O. | Equip. |  | Mat. |  |  |  | Custo
padrão
Ferramentas manuais |  | 2000 | 5,0000 | X | [6 empty] | 0,36
[8 empty] | (C)Total: |  |  | 0,36
[5 empty] | Custo Horário da Execução (A) + (B) + (C) | [5 empty] | 7,60
[6 empty] | (D) Produção da Equipe |  |  |  |  | 0,8300
|  |  |  | (E) Custo Unitário da Execução [(A) + (B) + (C)] / (D) | [6 empty] | 9,15
(F)Materiais | Código |  | Unid. |  | Custo Unitário |  |  | Consumo |  |  | Custo Unitário
padrão
Tubo de PVC rígido D= 50mm (dreno) - vara 6m |  | 10306 | vr |  |  | 75,78 |  | 0,1667 |  |  | 12,63
[9 empty] | (F)Total: |  | 12,63
(G)Serviços | Código |  | Unid. |  | Custo Unitário |  |  | Consumo |  |  | Custo Unitário
padrão
[8 empty] | (G)Total: |  |  | 0,00
(H)Itens de Transporte | Código | Unid. |  |  | Fórmula | X1 | X2 | X3 | Custo | Consumo | Custo Unit.
padrão
[8 empty] | (H)Total: |  |  | 0,00
[7 empty] | Custo Direto Total (E) + (F) + (G) + (H) |  |  |  | 21,78
[8 empty] | BDI:29,63% |  |  | 6,45
[8 empty] | Preço Unitário Total |  |  | 28,23
SCONet - Sistema de Custos e Orçamentos | DER-ES
DER-ES - Departamento de Edificações e de Rodovias do Espírito Santo
Relatório de Composição do Serviço
Tabela de Preços: Referencial de Preços Junho 2020 com desoneração | [9 empty] | Data base: 30/06/2020
| Serviço: 41185 Dreno em PEAD perfurado diâm. = 100 mm, inclusive transporte do tubo, em Vias Urbanas | [9 empty] | Unidade: M
Grupo de Serviço: | 63 - OBRAS DE ARTE CORRENTES E DRENAGEM - VIAS URBANAS
(A)Equipamento | Código |  | Quantidade |  | Ut. Pr | Ut. Impr |  | Vl. Hr. Prod | Vl. Hr. Imp |  | Custo Horário
padrão
[8 empty] | (A)Total: |  |  | 0,00
(B)Mão-de-Obra | Código |  | Eq. Salarial |  | Encargos(%) | Sal/Hora |  |  | Consumo |  | Custo Horário
padrão
Encarregado de O.A.C. |  | 20060 | 2,26 |  | 128,33 | 24,27 |  |  |  | 0,0100 | 0,24
Pedreiro de O.A.C. |  | 20109 | 1,24 |  | 128,33 | 13,31 |  |  |  | 0,0200 | 0,26
[8 empty] | (B)Total: |  |  | 0,50
(C)Itens de Incidência | Código |  | % | M. O. | Equip. |  | Mat. |  |  |  | Custo
padrão
Ferramentas manuais |  | 2000 | 5,0000 | X | [6 empty] | 0,02
[8 empty] | (C)Total: |  |  | 0,02
[5 empty] | Custo Horário da Execução (A) + (B) + (C) | [5 empty] | 0,52
[6 empty] | (D) Produção da Equipe |  |  |  |  | 0,8300
[5 empty] | (E) Custo Unitário da Execução [(A) + (B) + (C)] / (D) | [5 empty] | 0,62
(F)Materiais | Código |  | Unid. |  | Custo Unitário |  |  | Consumo |  |  | Custo Unitário
padrão
Tubo plástico, corrugado, perfurado de PEAD ( |  | 10258 | M |  |  | 4,77 |  | 1,0000 |  |  | 4,77
polietileno de alta densidade), padrão NBR,
diâmetro 100mm
[9 empty] | (F)Total: |  | 4,77
(G)Serviços | Código |  | Unid. |  | Custo Unitário |  |  | Consumo |  |  | Custo Unitário
padrão
[8 empty] | (G)Total: |  |  | 0,00
(H)Itens de Transporte | Código | Unid. |  |  | Fórmula | X1 | X2 | X3 | Custo | Consumo | Custo Unit.
padrão
Transp. de tubo de PVC/PEAD perfurado diam.= | 1388 | t |  | 0,646XP + 0,673XR + 2,693 |  |  |  |  | 0,00 | 0,0031 | 0,00
100mm
[8 empty] | (H)Total: |  |  | 0,00
[7 empty] | Custo Direto Total (E) + (F) + (G) + (H) |  |  |  | 5,39
[8 empty] | BDI:29,63% |  |  | 1,59
[8 empty] | Preço Unitário Total |  |  | 6,98
SCONet - Sistema de Custos e Orçamentos | DER-ES
DER-ES - Departamento de Edificações e de Rodovias do Espírito Santo
Relatório de Composição do Serviço
Tabela de Preços: Referencial de Preços Junho 2020 com desoneração | Data base: 30/06/2020
Serviço: 42903 Dreno Longitudinal tipo Trincheira Drenante, H = 0,90 m com tubo poroso tipo PEAD d =100 mm, | Unidade: M
incluindo esc. mat. 3ª cat. e transporte do tubo em Vias Urbanas
Grupo de Serviço: | 63 - OBRAS DE ARTE CORRENTES E DRENAGEM - VIAS URBANAS
(A)Equipamento | Código |  | Quantidade |  | Ut. Pr | Ut. Impr |  | Vl. Hr. Prod | Vl. Hr. Imp |  | Custo Horário
padrão
[8 empty] | (A)Total: |  |  | 0,00
(B)Mão-de-Obra | Código |  | Eq. Salarial | Encargos(%) |  | Sal/Hora |  |  | Consumo |  | Custo Horário
padrão
Encarregado de O.A.C. |  | 20060 | 2,26 |  | 128,33 | 24,27 |  |  |  | 0,2000 | 4,85
Pedreiro de O.A.C. |  | 20109 | 1,24 |  | 128,33 | 13,31 |  |  |  | 0,4500 | 5,98
Servente |  | 20002 | 10,84 |  | 128,33 | 10,84 |  |  |  | 0,1200 | 1,30
[8 empty] | (B)Total: |  |  | 12,13
(C)Itens de Incidência | Código |  | % | M. O. | Equip. |  | Mat. |  |  |  | Custo
padrão
[8 empty] | (C)Total: |  |  | 0,00
[5 empty] | Custo Horário da Execução (A) + (B) + (C) | [5 empty] | 12,13
[6 empty] | (D) Produção da Equipe |  |  |  |  | 0,8300
|  |  |  | (E) Custo Unitário da Execução [(A) + (B) + (C)] / (D) | [6 empty] | 14,61
(F)Materiais | Código |  | Unid. |  | Custo Unitário |  |  | Consumo |  |  | Custo Unitário
padrão
Brita 3 (incl. 0% IUM) sem frete |  | 10116 | m3 |  |  | 67,18 |  | 0,3510 |  |  | 23,58
Manta Geotêxtil não tecida RT-10 (10kN/m) |  | 10847 | M2 |  |  | 5,26 |  | 2,9000 |  |  | 15,25
Tubo plástico, corrugado, perfurado de PEAD ( |  | 10258 | M |  |  | 4,77 |  | 1,0000 |  |  | 4,77
polietileno de alta densidade), padrão NBR,
diâmetro 100mm
[8 empty] | (F)Total: |  |  | 43,60
(G)Serviços | Código |  | Unid. |  | Custo Unitário |  |  | Consumo |  |  | Custo Unitário
padrão
Escavação mecânica em material de 3ª cat. H= 0 |  | 40294 | M3 |  |  | 95,43 |  | 0,3900 |  |  | 37,21
,00 a 1,50 m
[8 empty] | (G)Total: |  |  | 37,21
(H)Itens de Transporte | Código | Unid. |  |  | Fórmula | X1 | X2 | X3 | Custo | Consumo | Custo Unit.
padrão
Transp. de tubo de PVC/PEAD perfurado diam.= | 1387 | t |  | 0,646XP + 0,673XR + 2,693 |  |  |  |  | 0,00 | 0,0037 | 0,00
100mm, envolto por geotextil
[8 empty] | (H)Total: |  |  | 0,00
[7 empty] | Custo Direto Total (E) + (F) + (G) + (H) |  |  |  | 95,42
[8 empty] | BDI:29,63% |  |  | 28,27
[8 empty] | Preço Unitário Total |  |  | 123,69
SCONet - Sistema de Custos e Orçamentos | DER-ES
DER-ES - Departamento de Edificações e de Rodovias do Espírito Santo
Relatório de Composição do Serviço
Tabela de Preços: Referencial de Preços Junho 2020 com desoneração | Data base: 30/06/2020
Serviço: 40712 Dreno Longitudinal tipo Trincheira Drenante, H = 0,90 m com tubo poroso tipo PEAD de diâm = 100 | Unidade: M
mm, incluindo esc. em mat. 1ª cat. e transporte do tubo
Grupo de Serviço: | 3 - OBRAS DE ARTE CORRENTES E DRENAGEM
(A)Equipamento | Código |  | Quantidade |  | Ut. Pr | Ut. Impr |  | Vl. Hr. Prod | Vl. Hr. Imp |  | Custo Horário
padrão
[8 empty] | (A)Total: |  |  | 0,00
(B)Mão-de-Obra | Código |  | Eq. Salarial | Encargos(%) |  | Sal/Hora |  |  | Consumo |  | Custo Horário
padrão
Encarregado de O.A.C. |  | 20060 | 2,26 |  | 128,33 | 24,27 |  |  |  | 0,3000 | 7,28
Pedreiro de O.A.C. |  | 20109 | 1,24 |  | 128,33 | 13,31 |  |  |  | 0,4500 | 5,98
Servente |  | 20002 | 10,84 |  | 128,33 | 10,84 |  |  |  | 1,2000 | 13,00
[8 empty] | (B)Total: |  |  | 26,26
(C)Itens de Incidência | Código |  | % | M. O. | Equip. |  | Mat. |  |  |  | Custo
padrão
[8 empty] | (C)Total: |  |  | 0,00
[5 empty] | Custo Horário da Execução (A) + (B) + (C) | [5 empty] | 26,26
[6 empty] | (D) Produção da Equipe |  |  |  |  | 1,0000
|  |  |  | (E) Custo Unitário da Execução [(A) + (B) + (C)] / (D) | [6 empty] | 26,26
(F)Materiais | Código |  | Unid. |  | Custo Unitário |  |  | Consumo |  |  | Custo Unitário
padrão
Brita 3 (incl. 0% IUM) sem frete |  | 10116 | m3 |  |  | 67,18 |  | 0,3510 |  |  | 23,58
Manta Geotêxtil não tecida RT-10 (10kN/m) |  | 10847 | M2 |  |  | 5,26 |  | 2,9000 |  |  | 15,25
Tubo plástico, corrugado, perfurado de PEAD ( |  | 10258 | M |  |  | 4,77 |  | 1,0000 |  |  | 4,77
polietileno de alta densidade), padrão NBR,
diâmetro 100mm
[8 empty] | (F)Total: |  |  | 43,60
(G)Serviços | Código |  | Unid. |  | Custo Unitário |  |  | Consumo |  |  | Custo Unitário
padrão
Escavação mecânica em material de 1ª cat. H= 0 |  | 40282 | M3 |  |  | 9,38 |  | 0,3900 |  |  | 3,65
,00 a 1,50 m
[8 empty] | (G)Total: |  |  | 3,65
(H)Itens de Transporte | Código | Unid. |  |  | Fórmula | X1 | X2 | X3 | Custo | Consumo | Custo Unit.
padrão
Transp. de tubo de PVC/PEAD perfurado diam.= | 1387 | t |  | 0,646XP + 0,673XR + 2,693 |  |  |  |  | 0,00 | 0,0037 | 0,00
100mm, envolto por geotextil
[8 empty] | (H)Total: |  |  | 0,00
[7 empty] | Custo Direto Total (E) + (F) + (G) + (H) |  |  |  | 73,51
[8 empty] | BDI:29,63% |  |  | 21,78
[8 empty] | Preço Unitário Total |  |  | 95,29
SCONet - Sistema de Custos e Orçamentos | DER-ES
DER-ES - Departamento de Edificações e de Rodovias do Espírito Santo
Relatório de Composição do Serviço
Tabela de Preços: Referencial de Preços Junho 2020 com desoneração | Data base: 30/06/2020
Serviço: 40713 Dreno Longitudinal tipo Trincheira Drenante, H = 0,90 m com tubo poroso tipo PEAD de diâm = 100 | Unidade: M
mm, incluindo esc. mat. 3ª cat. e transporte do tubo
Grupo de Serviço: | 3 - OBRAS DE ARTE CORRENTES E DRENAGEM
(A)Equipamento | Código |  | Quantidade |  | Ut. Pr | Ut. Impr |  | Vl. Hr. Prod | Vl. Hr. Imp |  | Custo Horário
padrão
[8 empty] | (A)Total: |  |  | 0,00
(B)Mão-de-Obra | Código |  | Eq. Salarial | Encargos(%) |  | Sal/Hora |  |  | Consumo |  | Custo Horário
padrão
Encarregado de O.A.C. |  | 20060 | 2,26 |  | 128,33 | 24,27 |  |  |  | 0,2000 | 4,85
Pedreiro de O.A.C. |  | 20109 | 1,24 |  | 128,33 | 13,31 |  |  |  | 0,4500 | 5,98
Servente |  | 20002 | 10,84 |  | 128,33 | 10,84 |  |  |  | 0,1200 | 1,30
[8 empty] | (B)Total: |  |  | 12,13
(C)Itens de Incidência | Código |  | % | M. O. | Equip. |  | Mat. |  |  |  | Custo
padrão
[8 empty] | (C)Total: |  |  | 0,00
[5 empty] | Custo Horário da Execução (A) + (B) + (C) | [5 empty] | 12,13
[6 empty] | (D) Produção da Equipe |  |  |  |  | 1,0000
|  |  |  | (E) Custo Unitário da Execução [(A) + (B) + (C)] / (D) | [6 empty] | 12,13
(F)Materiais | Código |  | Unid. |  | Custo Unitário |  |  | Consumo |  |  | Custo Unitário
padrão
Brita 3 (incl. 0% IUM) sem frete |  | 10116 | m3 |  |  | 67,18 |  | 0,3510 |  |  | 23,58
Manta Geotêxtil não tecida RT-10 (10kN/m) |  | 10847 | M2 |  |  | 5,26 |  | 2,9000 |  |  | 15,25
Tubo plástico, corrugado, perfurado de PEAD ( |  | 10258 | M |  |  | 4,77 |  | 1,0000 |  |  | 4,77
polietileno de alta densidade), padrão NBR,
diâmetro 100mm
[8 empty] | (F)Total: |  |  | 43,60
(G)Serviços | Código |  | Unid. |  | Custo Unitário |  |  | Consumo |  |  | Custo Unitário
padrão
Escavação mecânica em material de 3ª cat. H= 0 |  | 40294 | M3 |  |  | 95,43 |  | 0,3900 |  |  | 37,21
,00 a 1,50 m
[8 empty] | (G)Total: |  |  | 37,21
(H)Itens de Transporte | Código | Unid. |  |  | Fórmula | X1 | X2 | X3 | Custo | Consumo | Custo Unit.
padrão
Transp. de tubo de PVC/PEAD perfurado diam.= | 1387 | t |  | 0,646XP + 0,673XR + 2,693 |  |  |  |  | 0,00 | 0,0370 | 0,00
100mm, envolto por geotextil
[8 empty] | (H)Total: |  |  | 0,00
[7 empty] | Custo Direto Total (E) + (F) + (G) + (H) |  |  |  | 92,94
[8 empty] | BDI:29,63% |  |  | 27,53
[8 empty] | Preço Unitário Total |  |  | 120,47
SCONet - Sistema de Custos e Orçamentos | DER-ES
DER-ES - Departamento de Edificações e de Rodovias do Espírito Santo
Relatório de Composição do Serviço
Tabela de Preços: Referencial de Preços Junho 2020 com desoneração | Data base: 30/06/2020
Serviço: 42904 Dreno Longitudinal tipo Trincheira Drenante, H = 0,90 m com tubo poroso tipo PEAD d=100 mm, | Unidade: M
inclusive esc. em mat. 1ª cat. e transporte do tubo em Vias Urbanas
Grupo de Serviço: | 63 - OBRAS DE ARTE CORRENTES E DRENAGEM - VIAS URBANAS
(A)Equipamento | Código |  | Quantidade |  | Ut. Pr | Ut. Impr |  | Vl. Hr. Prod | Vl. Hr. Imp |  | Custo Horário
padrão
[8 empty] | (A)Total: |  |  | 0,00
(B)Mão-de-Obra | Código |  | Eq. Salarial | Encargos(%) |  | Sal/Hora |  |  | Consumo |  | Custo Horário
padrão
Encarregado de O.A.C. |  | 20060 | 2,26 |  | 128,33 | 24,27 |  |  |  | 0,3000 | 7,28
Pedreiro de O.A.C. |  | 20109 | 1,24 |  | 128,33 | 13,31 |  |  |  | 0,4500 | 5,98
Servente |  | 20002 | 10,84 |  | 128,33 | 10,84 |  |  |  | 1,2000 | 13,00
[8 empty] | (B)Total: |  |  | 26,26
(C)Itens de Incidência | Código |  | % | M. O. | Equip. |  | Mat. |  |  |  | Custo
padrão
[8 empty] | (C)Total: |  |  | 0,00
[5 empty] | Custo Horário da Execução (A) + (B) + (C) | [5 empty] | 26,26
[6 empty] | (D) Produção da Equipe |  |  |  |  | 0,8300
|  |  |  | (E) Custo Unitário da Execução [(A) + (B) + (C)] / (D) | [6 empty] | 31,63
(F)Materiais | Código |  | Unid. |  | Custo Unitário |  |  | Consumo |  |  | Custo Unitário
padrão
Brita 3 (incl. 0% IUM) sem frete |  | 10116 | m3 |  |  | 67,18 |  | 0,3510 |  |  | 23,58
Manta Geotêxtil não tecida RT- 07 (07 kN/m) |  | 10323 | M2 |  |  | 3,07 |  | 2,9000 |  |  | 8,90
Tubo plástico, corrugado, perfurado de PEAD ( |  | 10258 | M |  |  | 4,77 |  | 1,0000 |  |  | 4,77
polietileno de alta densidade), padrão NBR,
diâmetro 100mm
[8 empty] | (F)Total: |  |  | 37,25
(G)Serviços | Código |  | Unid. |  | Custo Unitário |  |  | Consumo |  |  | Custo Unitário
padrão
Escavação mecânica em material de 1ª cat. H= 0 |  | 40282 | M3 |  |  | 9,38 |  | 0,3900 |  |  | 3,65
,00 a 1,50 m
[8 empty] | (G)Total: |  |  | 3,65
(H)Itens de Transporte | Código | Unid. |  |  | Fórmula | X1 | X2 | X3 | Custo | Consumo | Custo Unit.
padrão
Transp. de tubo de PVC/PEAD perfurado diam.= | 1387 | t |  | 0,646XP + 0,673XR + 2,693 |  |  |  |  | 0,00 | 0,0037 | 0,00
100mm, envolto por geotextil
[8 empty] | (H)Total: |  |  | 0,00
[7 empty] | Custo Direto Total (E) + (F) + (G) + (H) |  |  |  | 72,53
[8 empty] | BDI:29,63% |  |  | 21,49
[8 empty] | Preço Unitário Total |  |  | 94,02
SCONet - Sistema de Custos e Orçamentos | DER-ES
DER-ES - Departamento de Edificações e de Rodovias do Espírito Santo
Relatório de Composição do Serviço
Tabela de Preços: Referencial de Preços Junho 2020 com desoneração | Data base: 30/06/2020
Serviço: 41262 Dreno Longitudinal tipo Trincheira Drenante, H=0,40m c/ tubo poroso tipo PEAD d=65mm, inclus. | Unidade: M
esc. em mat. 1ª cat.e geotêxtil não tecido RT 07 kN/m
Grupo de Serviço: | 3 - OBRAS DE ARTE CORRENTES E DRENAGEM
(A)Equipamento | Código | Quantidade |  | Ut. Pr | Ut. Impr | Vl. Hr. Prod |  | Vl. Hr. Imp |  | Custo Horário
padrão
[7 empty] | (A)Total: |  |  | 0,00
(B)Mão-de-Obra | Código | Eq. Salarial | Encargos(%) |  | Sal/Hora |  |  | Consumo |  | Custo Horário
padrão
Encarregado de O.A.C. | 20060 | 2,26 | 128,33 |  | 24,27 |  |  |  | 0,3000 | 7,28
Pedreiro de O.A.C. | 20109 | 1,24 | 128,33 |  | 13,31 |  |  |  | 0,4500 | 5,98
Servente | 20002 | 10,84 | 128,33 |  | 10,84 |  |  |  | 1,2000 | 13,00
[7 empty] | (B)Total: |  |  | 26,26
(C)Itens de Incidência | Código | % | M. O. | Equip. | Mat. |  |  |  |  | Custo
padrão
[7 empty] | (C)Total: |  |  | 0,00
|  |  |  | Custo Horário da Execução (A) + (B) + (C) | [5 empty] | 26,26
[5 empty] | (D) Produção da Equipe |  |  |  |  | 1,0000
|  |  | (E) Custo Unitário da Execução [(A) + (B) + (C)] / (D) | [6 empty] | 26,26
(F)Materiais | Código | Unid. |  | Custo Unitário |  |  | Consumo |  |  | Custo Unitário
padrão
Brita 3 (incl. 0% IUM) sem frete | 10116 | m3 |  |  | 67,18 |  | 0,3510 |  |  | 23,58
Manta Geotêxtil não tecida RT- 07 (07 kN/m) | 10323 | M2 |  |  | 3,07 |  | 1,5000 |  |  | 4,60
Tubo plástico, corrugado, perfurado de PEAD ( | 10800 | M |  |  | 2,97 |  | 1,0000 |  |  | 2,97
polietileno de alta densidade), padrão NBR,
diâmetro 65mm
[7 empty] | (F)Total: |  |  | 31,15
(G)Serviços | Código | Unid. |  | Custo Unitário |  |  | Consumo |  |  | Custo Unitário
padrão
Escavação mecânica em material de 1ª cat. H= 0 | 40282 | M3 |  |  | 9,38 |  | 0,3900 |  |  | 3,65
,00 a 1,50 m
Reaterro de cavas c/ compactação mecânica ( | 40303 | M3 |  |  | 32,21 |  | 0,3510 |  |  | 11,30
compactador manual)
[7 empty] | (G)Total: |  |  | 14,95
(H)Itens de Transporte | Código | Unid. |  | Fórmula | X1 | X2 | X3 | Custo | Consumo | Custo Unit.
padrão
[7 empty] | (H)Total: |  |  | 0,00
[5 empty] | Custo Direto Total (E) + (F) + (G) + (H) |  |  |  |  | 72,36
[7 empty] | BDI:29,63% |  |  | 21,44
[7 empty] | Preço Unitário Total |  |  | 93,80
SCONet - Sistema de Custos e Orçamentos | DER-ES
DER-ES - Departamento de Edificações e de Rodovias do Espírito Santo
Relatório de Composição do Serviço
Tabela de Preços: Referencial de Preços Junho 2020 com desoneração | Data base: 30/06/2020
Serviço: 42902 Dreno Longitudinal tipo Trincheira Drenante, H=0,40m c/tubo poroso PEAD d = 65 mm, incl. esc. | Unidade: M
mat. 1ª cat., geotêxtil não tecido RT 07kN/m, V. Urbanas
Grupo de Serviço: | 63 - OBRAS DE ARTE CORRENTES E DRENAGEM - VIAS URBANAS
(A)Equipamento | Código | Quantidade |  | Ut. Pr | Ut. Impr | Vl. Hr. Prod |  | Vl. Hr. Imp |  | Custo Horário
padrão
[7 empty] | (A)Total: |  |  | 0,00
(B)Mão-de-Obra | Código | Eq. Salarial | Encargos(%) |  | Sal/Hora |  |  | Consumo |  | Custo Horário
padrão
Encarregado de O.A.C. | 20060 | 2,26 |  | 128,33 | 24,27 |  |  |  | 0,3000 | 7,28
Pedreiro de O.A.C. | 20109 | 1,24 |  | 128,33 | 13,31 |  |  |  | 0,4500 | 5,98
Servente | 20002 | 10,84 |  | 128,33 | 10,84 |  |  |  | 1,2000 | 13,00
[7 empty] | (B)Total: |  |  | 26,26
(C)Itens de Incidência | Código | % | M. O. | Equip. | Mat. |  |  |  |  | Custo
padrão
[7 empty] | (C)Total: |  |  | 0,00
|  |  |  | Custo Horário da Execução (A) + (B) + (C) | [5 empty] | 26,26
[5 empty] | (D) Produção da Equipe |  |  |  |  | 0,8300
|  |  | (E) Custo Unitário da Execução [(A) + (B) + (C)] / (D) | [6 empty] | 31,63
(F)Materiais | Código | Unid. |  | Custo Unitário |  |  | Consumo |  |  | Custo Unitário
padrão
Brita 3 (incl. 0% IUM) sem frete | 10116 | m3 |  |  | 67,18 |  | 0,3510 |  |  | 23,58
Manta Geotêxtil não tecida RT- 07 (07 kN/m) | 10323 | M2 |  |  | 3,07 |  | 1,5000 |  |  | 4,60
Tubo plástico, corrugado, perfurado de PEAD ( | 10800 | M |  |  | 2,97 |  | 1,0000 |  |  | 2,97
polietileno de alta densidade), padrão NBR,
diâmetro 65mm
[7 empty] | (F)Total: |  |  | 31,15
(G)Serviços | Código | Unid. |  | Custo Unitário |  |  | Consumo |  |  | Custo Unitário
padrão
Escavação mecânica em material de 1ª cat. H= 0 | 40282 | M3 |  |  | 9,38 |  | 0,3900 |  |  | 3,65
,00 a 1,50 m
Reaterro de cavas c/ compactação mecânica ( | 40303 | M3 |  |  | 32,21 |  | 0,3510 |  |  | 11,30
compactador manual)
[7 empty] | (G)Total: |  |  | 14,95
(H)Itens de Transporte | Código | Unid. |  | Fórmula | X1 | X2 | X3 | Custo | Consumo | Custo Unit.
padrão
[7 empty] | (H)Total: |  |  | 0,00
[5 empty] | Custo Direto Total (E) + (F) + (G) + (H) |  |  |  |  | 77,73
[7 empty] | BDI:29,63% |  |  | 23,03
[7 empty] | Preço Unitário Total |  |  | 100,76
SCONet - Sistema de Custos e Orçamentos | DER-ES
DER-ES - Departamento de Edificações e de Rodovias do Espírito Santo
Relatório de Composição do Serviço
Tabela de Preços: Referencial de Preços Junho 2020 com desoneração | [9 empty] | Data base: 30/06/2020
Serviço: 41259 Dreno ou Barbacã em tubo PVC, diâmetro de 2" | [10 empty] | Unidade: M
Grupo de Serviço: | 3 - OBRAS DE ARTE CORRENTES E DRENAGEM
(A)Equipamento | Código |  | Quantidade |  | Ut. Pr | Ut. Impr |  | Vl. Hr. Prod | Vl. Hr. Imp |  | Custo Horário
padrão
[8 empty] | (A)Total: |  |  | 0,00
(B)Mão-de-Obra | Código |  | Eq. Salarial | Encargos(%) |  | Sal/Hora |  |  | Consumo |  | Custo Horário
padrão
Servente |  | 20002 |  | 10,84 | 128,33 | 10,84 |  |  |  | 0,5000 | 5,42
[8 empty] | (B)Total: |  |  | 5,42
(C)Itens de Incidência | Código |  | % | M. O. | Equip. |  | Mat. |  |  |  | Custo
padrão
[8 empty] | (C)Total: |  |  | 0,00
[5 empty] | Custo Horário da Execução (A) + (B) + (C) | [5 empty] | 5,42
[6 empty] | (D) Produção da Equipe |  |  |  |  | 1,0000
|  |  |  | (E) Custo Unitário da Execução [(A) + (B) + (C)] / (D) | [6 empty] | 5,42
(F)Materiais | Código |  | Unid. |  | Custo Unitário |  |  | Consumo |  |  | Custo Unitário
padrão
Brita 3 (incl. 0% IUM) sem frete |  | 10116 | m3 |  |  | 67,18 |  | 0,0010 |  |  | 0,06
Tubo de PVC rígido D= 50mm (dreno) - vara 6m |  | 10306 | vr |  |  | 75,78 |  | 0,1750 |  |  | 13,26
[8 empty] | (F)Total: |  |  | 13,32
(G)Serviços | Código |  | Unid. |  | Custo Unitário |  |  | Consumo |  |  | Custo Unitário
padrão
[8 empty] | (G)Total: |  |  | 0,00
(H)Itens de Transporte | Código | Unid. |  |  | Fórmula | X1 | X2 | X3 | Custo | Consumo | Custo Unit.
padrão
[8 empty] | (H)Total: |  |  | 0,00
[7 empty] | Custo Direto Total (E) + (F) + (G) + (H) |  |  |  | 18,74
[8 empty] | BDI:29,63% |  |  | 5,55
[8 empty] | Preço Unitário Total |  |  | 24,29
SCONet - Sistema de Custos e Orçamentos | DER-ES
DER-ES - Departamento de Edificações e de Rodovias do Espírito Santo
Relatório de Composição do Serviço
Tabela de Preços: Referencial de Preços Junho 2020 com desoneração | [8 empty] | Data base: 30/06/2020
Serviço: 42905 Dreno ou Barbacã em tubo PVC, diâmetro de 2" em Vias Urbanas | [9 empty] | Unidade: M
Grupo de Serviço: | 63 - OBRAS DE ARTE CORRENTES E DRENAGEM - VIAS URBANAS
(A)Equipamento | Código | Quantidade |  | Ut. Pr | Ut. Impr | Vl. Hr. Prod |  | Vl. Hr. Imp |  | Custo Horário
padrão
[7 empty] | (A)Total: |  |  | 0,00
(B)Mão-de-Obra | Código | Eq. Salarial |  | Encargos(%) | Sal/Hora |  |  | Consumo |  | Custo Horário
padrão
Servente | 20002 |  | 10,84 | 128,33 | 10,84 |  |  |  | 0,5000 | 5,42
[7 empty] | (B)Total: |  |  | 5,42
(C)Itens de Incidência | Código | % | M. O. | Equip. | Mat. |  |  |  |  | Custo
padrão
[7 empty] | (C)Total: |  |  | 0,00
|  |  |  | Custo Horário da Execução (A) + (B) + (C) | [5 empty] | 5,42
|  |  |  | (D) Produção da Equipe | [5 empty] | 0,8300
|  |  |  | (E) Custo Unitário da Execução [(A) + (B) + (C)] / (D) | [5 empty] | 6,53
(F)Materiais | Código | Unid. |  | Custo Unitário |  |  | Consumo |  |  | Custo Unitário
padrão
Brita 3 (incl. 0% IUM) sem frete | 10116 | m3 |  | 67,18 |  |  | 0,0010 |  |  | 0,06
Tubo de PVC rígido D= 50mm (dreno) - vara 6m | 10306 | vr |  | 75,78 |  |  | 0,1750 |  |  | 13,26
[7 empty] | (F)Total: |  |  | 13,32
(G)Serviços | Código | Unid. |  | Custo Unitário |  |  | Consumo |  |  | Custo Unitário
padrão
[7 empty] | (G)Total: |  |  | 0,00
(H)Itens de Transporte | Código | Unid. |  | Fórmula | X1 | X2 | X3 | Custo | Consumo | Custo Unit.
padrão
[7 empty] | (H)Total: |  |  | 0,00
[6 empty] | Custo Direto Total (E) + (F) + (G) + (H) |  |  |  | 19,85
[7 empty] | BDI:29,63% |  |  | 5,88
[7 empty] | Preço Unitário Total |  |  | 25,73
SCONet - Sistema de Custos e Orçamentos | DER-ES
DER-ES - Departamento de Edificações e de Rodovias do Espírito Santo
Relatório de Composição do Serviço
Tabela de Preços: Referencial de Preços Junho 2020 com desoneração | Data base: 30/06/2020
Serviço: 40640 Dreno profundo com enchimento de areia, escavação em material 1ª categoria, inclusive transporte | Unidade: M
da areia
Grupo de Serviço: | 3 - OBRAS DE ARTE CORRENTES E DRENAGEM
(A)Equipamento | Código |  | Quantidade |  | Ut. Pr | Ut. Impr |  | Vl. Hr. Prod | Vl. Hr. Imp |  | Custo Horário
padrão
[8 empty] | (A)Total: |  |  | 0,00
(B)Mão-de-Obra | Código |  | Eq. Salarial | Encargos(%) |  | Sal/Hora |  |  | Consumo |  | Custo Horário
padrão
Encarregado de O.A.C. |  | 20060 | 2,26 |  | 128,33 | 24,27 |  |  |  | 0,2000 | 4,85
Servente |  | 20002 | 10,84 |  | 128,33 | 10,84 |  |  |  | 2,0000 | 21,68
[8 empty] | (B)Total: |  |  | 26,53
(C)Itens de Incidência | Código |  | % | M. O. | Equip. |  | Mat. |  |  |  | Custo
padrão
Ferramentas manuais |  | 2000 | 5,0000 | X | [6 empty] | 1,32
[8 empty] | (C)Total: |  |  | 1,32
[5 empty] | Custo Horário da Execução (A) + (B) + (C) | [5 empty] | 27,85
[6 empty] | (D) Produção da Equipe |  |  |  |  | 1,0000
|  |  |  | (E) Custo Unitário da Execução [(A) + (B) + (C)] / (D) | [6 empty] | 27,85
(F)Materiais | Código |  | Unid. |  | Custo Unitário |  |  | Consumo |  |  | Custo Unitário
padrão
Areia grossa jazida com carregamento mecânico |  | 10109 | m3 |  |  | 55,00 |  | 0,6500 |  |  | 35,75
[8 empty] | (F)Total: |  |  | 35,75
(G)Serviços | Código |  | Unid. |  | Custo Unitário |  |  | Consumo |  |  | Custo Unitário
padrão
Escavação mecânica em material de 1ª cat. H= 0 |  | 40282 | M3 |  |  | 9,38 |  | 0,7500 |  |  | 7,03
,00 a 1,50 m
Reaterro de cavas c/ compactação mecânica ( |  | 40303 | M3 |  |  | 32,21 |  | 0,1000 |  |  | 3,22
compactador manual)
[8 empty] | (G)Total: |  |  | 10,25
(H)Itens de Transporte | Código | Unid. |  |  | Fórmula | X1 | X2 | X3 | Custo | Consumo | Custo Unit.
padrão
Transp. de Areia grossa jazida c/ carreg. | 1026 | t |  | 0,646XP + 0,673XR + 2,693 |  |  |  |  | 0,00 | 0,9750 | 0,00
mecânico
[8 empty] | (H)Total: |  |  | 0,00
[7 empty] | Custo Direto Total (E) + (F) + (G) + (H) |  |  |  | 73,85
[8 empty] | BDI:29,63% |  |  | 21,88
[8 empty] | Preço Unitário Total |  |  | 95,73
SCONet - Sistema de Custos e Orçamentos | DER-ES
DER-ES - Departamento de Edificações e de Rodovias do Espírito Santo
Relatório de Composição do Serviço
Tabela de Preços: Referencial de Preços Junho 2020 com desoneração | Data base: 30/06/2020
Serviço: 43120 Dreno profundo com enchimento de areia, escavação em material 1ª categoria, inclusive transporte | Unidade: M
da areia, em vias Urbanas
Grupo de Serviço: | 63 - OBRAS DE ARTE CORRENTES E DRENAGEM - VIAS URBANAS
(A)Equipamento | Código |  | Quantidade |  | Ut. Pr | Ut. Impr |  | Vl. Hr. Prod | Vl. Hr. Imp |  | Custo Horário
padrão
[8 empty] | (A)Total: |  |  | 0,00
(B)Mão-de-Obra | Código |  | Eq. Salarial | Encargos(%) |  | Sal/Hora |  |  | Consumo |  | Custo Horário
padrão
Encarregado de O.A.C. |  | 20060 | 2,26 |  | 128,33 | 24,27 |  |  |  | 0,2000 | 4,85
Servente |  | 20002 | 10,84 |  | 128,33 | 10,84 |  |  |  | 2,0000 | 21,68
[8 empty] | (B)Total: |  |  | 26,53
(C)Itens de Incidência | Código |  | % | M. O. | Equip. |  | Mat. |  |  |  | Custo
padrão
Ferramentas manuais |  | 2000 | 5,0000 | X | [6 empty] | 1,32
[8 empty] | (C)Total: |  |  | 1,32
[5 empty] | Custo Horário da Execução (A) + (B) + (C) | [5 empty] | 27,85
[6 empty] | (D) Produção da Equipe |  |  |  |  | 0,8300
|  |  |  | (E) Custo Unitário da Execução [(A) + (B) + (C)] / (D) | [6 empty] | 33,55
(F)Materiais | Código |  | Unid. |  | Custo Unitário |  |  | Consumo |  |  | Custo Unitário
padrão
Areia grossa jazida com carregamento mecânico |  | 10109 | m3 |  |  | 55,00 |  | 0,6500 |  |  | 35,75
[8 empty] | (F)Total: |  |  | 35,75
(G)Serviços | Código |  | Unid. |  | Custo Unitário |  |  | Consumo |  |  | Custo Unitário
padrão
Escavação mecânica em material de 1ª cat. H= 0 |  | 40282 | M3 |  |  | 9,38 |  | 0,7500 |  |  | 7,03
,00 a 1,50 m
Reaterro de cavas c/ compactação mecânica ( |  | 40303 | M3 |  |  | 32,21 |  | 0,1000 |  |  | 3,22
compactador manual)
[8 empty] | (G)Total: |  |  | 10,25
(H)Itens de Transporte | Código | Unid. |  |  | Fórmula | X1 | X2 | X3 | Custo | Consumo | Custo Unit.
padrão
Transp. de Areia grossa jazida c/ carreg. | 1026 | t |  | 0,646XP + 0,673XR + 2,693 |  |  |  |  | 0,00 | 0,9750 | 0,00
mecânico
[8 empty] | (H)Total: |  |  | 0,00
[7 empty] | Custo Direto Total (E) + (F) + (G) + (H) |  |  |  | 79,55
[8 empty] | BDI:29,63% |  |  | 23,57
[8 empty] | Preço Unitário Total |  |  | 103,12
SCONet - Sistema de Custos e Orçamentos | DER-ES
DER-ES - Departamento de Edificações e de Rodovias do Espírito Santo
Relatório de Composição do Serviço
Tabela de Preços: Referencial de Preços Junho 2020 com desoneração | Data base: 30/06/2020
Serviço: 40642 Dreno profundo com enchimento de brita e areia (1:1) escavação em material 1ª categoria, | Unidade: M
inclusive transporte da areia e da brita
Grupo de Serviço: | 3 - OBRAS DE ARTE CORRENTES E DRENAGEM
(A)Equipamento | Código |  | Quantidade |  | Ut. Pr | Ut. Impr |  | Vl. Hr. Prod | Vl. Hr. Imp |  | Custo Horário
padrão
[8 empty] | (A)Total: |  |  | 0,00
(B)Mão-de-Obra | Código |  | Eq. Salarial | Encargos(%) |  | Sal/Hora |  |  | Consumo |  | Custo Horário
padrão
Encarregado de O.A.C. |  | 20060 | 2,26 |  | 128,33 | 24,27 |  |  |  | 0,2000 | 4,85
Servente |  | 20002 | 10,84 |  | 128,33 | 10,84 |  |  |  | 2,5000 | 27,10
[8 empty] | (B)Total: |  |  | 31,95
(C)Itens de Incidência | Código |  | % | M. O. | Equip. |  | Mat. |  |  |  | Custo
padrão
Ferramentas manuais |  | 2000 | 5,0000 | X | [6 empty] | 1,59
[8 empty] | (C)Total: |  |  | 1,59
[5 empty] | Custo Horário da Execução (A) + (B) + (C) | [5 empty] | 33,54
[6 empty] | (D) Produção da Equipe |  |  |  |  | 1,0000
|  |  |  | (E) Custo Unitário da Execução [(A) + (B) + (C)] / (D) | [6 empty] | 33,54
(F)Materiais | Código |  | Unid. |  | Custo Unitário |  |  | Consumo |  |  | Custo Unitário
padrão
Areia grossa jazida com carregamento mecânico |  | 10109 | m3 |  |  | 55,00 |  | 0,3300 |  |  | 18,15
Brita graduada, especificada sem pó, sem frete |  | 10119 | m3 |  |  | 43,69 |  | 0,3200 |  |  | 13,98
[8 empty] | (F)Total: |  |  | 32,13
(G)Serviços | Código |  | Unid. |  | Custo Unitário |  |  | Consumo |  |  | Custo Unitário
padrão
Escavação mecânica em material de 1ª cat. H= 0 |  | 40282 | M3 |  |  | 9,38 |  | 0,7500 |  |  | 7,03
,00 a 1,50 m
Reaterro de cavas c/ compactação mecânica ( |  | 40303 | M3 |  |  | 32,21 |  | 0,1000 |  |  | 3,22
compactador manual)
[8 empty] | (G)Total: |  |  | 10,25
(H)Itens de Transporte | Código | Unid. |  |  | Fórmula | X1 | X2 | X3 | Custo | Consumo | Custo Unit.
padrão
Transp. de Areia grossa jazida c/ carreg. | 1026 | t |  | 0,646XP + 0,673XR + 2,693 |  |  |  |  | 0,00 | 0,4950 | 0,00
mecânico
Transp. de Brita graduada | 1028 | t |  | 0,646XP + 0,673XR + 2,693 |  |  |  |  | 0,00 | 0,4800 | 0,00
[8 empty] | (H)Total: |  |  | 0,00
[7 empty] | Custo Direto Total (E) + (F) + (G) + (H) |  |  |  | 75,92
[8 empty] | BDI:29,63% |  |  | 22,49
[8 empty] | Preço Unitário Total |  |  | 98,41
SCONet - Sistema de Custos e Orçamentos | DER-ES
DER-ES - Departamento de Edificações e de Rodovias do Espírito Santo
Relatório de Composição do Serviço
Tabela de Preços: Referencial de Preços Junho 2020 com desoneração | Data base: 30/06/2020
Serviço: 42906 Dreno profundo com enchimento de brita e areia (1:1) escavação em material 1ª categoria, | Unidade: M
inclusive transporte da areia e da brita em Vias Urbanas
Grupo de Serviço: | 63 - OBRAS DE ARTE CORRENTES E DRENAGEM - VIAS URBANAS
(A)Equipamento | Código |  | Quantidade |  | Ut. Pr | Ut. Impr |  | Vl. Hr. Prod | Vl. Hr. Imp |  | Custo Horário
padrão
[8 empty] | (A)Total: |  |  | 0,00
(B)Mão-de-Obra | Código |  | Eq. Salarial | Encargos(%) |  | Sal/Hora |  |  | Consumo |  | Custo Horário
padrão
Encarregado de O.A.C. |  | 20060 | 2,26 |  | 128,33 | 24,27 |  |  |  | 0,2000 | 4,85
Servente |  | 20002 | 10,84 |  | 128,33 | 10,84 |  |  |  | 2,5000 | 27,10
[8 empty] | (B)Total: |  |  | 31,95
(C)Itens de Incidência | Código |  | % | M. O. | Equip. |  | Mat. |  |  |  | Custo
padrão
Ferramentas manuais |  | 2000 | 5,0000 | X | [6 empty] | 1,59
[8 empty] | (C)Total: |  |  | 1,59
[5 empty] | Custo Horário da Execução (A) + (B) + (C) | [5 empty] | 33,54
[6 empty] | (D) Produção da Equipe |  |  |  |  | 0,8300
|  |  |  | (E) Custo Unitário da Execução [(A) + (B) + (C)] / (D) | [6 empty] | 40,40
(F)Materiais | Código |  | Unid. |  | Custo Unitário |  |  | Consumo |  |  | Custo Unitário
padrão
Areia grossa jazida com carregamento mecânico |  | 10109 | m3 |  |  | 55,00 |  | 0,3300 |  |  | 18,15
Brita graduada, especificada sem pó, sem frete |  | 10119 | m3 |  |  | 43,69 |  | 0,3200 |  |  | 13,98
[8 empty] | (F)Total: |  |  | 32,13
(G)Serviços | Código |  | Unid. |  | Custo Unitário |  |  | Consumo |  |  | Custo Unitário
padrão
Escavação mecânica em material de 1ª cat. H= 0 |  | 40282 | M3 |  |  | 9,38 |  | 0,7500 |  |  | 7,03
,00 a 1,50 m
Reaterro de cavas c/ compactação mecânica ( |  | 40303 | M3 |  |  | 32,21 |  | 0,1000 |  |  | 3,22
compactador manual)
[8 empty] | (G)Total: |  |  | 10,25
(H)Itens de Transporte | Código | Unid. |  |  | Fórmula | X1 | X2 | X3 | Custo | Consumo | Custo Unit.
padrão
Transp. de Areia grossa jazida c/ carreg. | 1026 | t |  | 0,646XP + 0,673XR + 2,693 |  |  |  |  | 0,00 | 0,4950 | 0,00
mecânico
Transp. de Brita graduada | 1028 | t |  | 0,646XP + 0,673XR + 2,693 |  |  |  |  | 0,00 | 0,4800 | 0,00
[8 empty] | (H)Total: |  |  | 0,00
[7 empty] | Custo Direto Total (E) + (F) + (G) + (H) |  |  |  | 82,78
[8 empty] | BDI:29,63% |  |  | 24,52
[8 empty] | Preço Unitário Total |  |  | 107,30
SCONet - Sistema de Custos e Orçamentos | DER-ES
DER-ES - Departamento de Edificações e de Rodovias do Espírito Santo
Relatório de Composição do Serviço
Tabela de Preços: Referencial de Preços Junho 2020 com desoneração | Data base: 30/06/2020
Serviço: 40643 Dreno profundo com enchimento de brita e areia (1:1) escavação em material 2ª categoria, | Unidade: M
inclusive transporte da areia e da brita
Grupo de Serviço: | 3 - OBRAS DE ARTE CORRENTES E DRENAGEM
(A)Equipamento | Código |  | Quantidade |  | Ut. Pr | Ut. Impr |  | Vl. Hr. Prod | Vl. Hr. Imp |  | Custo Horário
padrão
[8 empty] | (A)Total: |  |  | 0,00
(B)Mão-de-Obra | Código |  | Eq. Salarial | Encargos(%) |  | Sal/Hora |  |  | Consumo |  | Custo Horário
padrão
Encarregado de O.A.C. |  | 20060 | 2,26 |  | 128,33 | 24,27 |  |  |  | 0,2000 | 4,85
Servente |  | 20002 | 10,84 |  | 128,33 | 10,84 |  |  |  | 2,5000 | 27,10
[8 empty] | (B)Total: |  |  | 31,95
(C)Itens de Incidência | Código |  | % | M. O. | Equip. |  | Mat. |  |  |  | Custo
padrão
Ferramentas manuais |  | 2000 | 5,0000 | X | [6 empty] | 1,59
[8 empty] | (C)Total: |  |  | 1,59
[5 empty] | Custo Horário da Execução (A) + (B) + (C) | [5 empty] | 33,54
[6 empty] | (D) Produção da Equipe |  |  |  |  | 1,0000
|  |  |  | (E) Custo Unitário da Execução [(A) + (B) + (C)] / (D) | [6 empty] | 33,54
(F)Materiais | Código |  | Unid. |  | Custo Unitário |  |  | Consumo |  |  | Custo Unitário
padrão
Areia grossa jazida com carregamento mecânico |  | 10109 | m3 |  |  | 55,00 |  | 0,3300 |  |  | 18,15
Brita graduada, especificada sem pó, sem frete |  | 10119 | m3 |  |  | 43,69 |  | 0,3200 |  |  | 13,98
[8 empty] | (F)Total: |  |  | 32,13
(G)Serviços | Código |  | Unid. |  | Custo Unitário |  |  | Consumo |  |  | Custo Unitário
padrão
Escavação mecânica em material de 2ª cat. H= 0 |  | 40288 | M3 |  |  | 17,19 |  | 0,7500 |  |  | 12,89
,00 a 1,50 m
Reaterro de cavas c/ compactação mecânica ( |  | 40303 | M3 |  |  | 32,21 |  | 0,1000 |  |  | 3,22
compactador manual)
[8 empty] | (G)Total: |  |  | 16,11
(H)Itens de Transporte | Código | Unid. |  |  | Fórmula | X1 | X2 | X3 | Custo | Consumo | Custo Unit.
padrão
Transp. de Areia grossa jazida c/ carreg. | 1026 | t |  | 0,646XP + 0,673XR + 2,693 |  |  |  |  | 0,00 | 0,4950 | 0,00
mecânico
Transp. de Brita graduada | 1028 | t |  | 0,646XP + 0,673XR + 2,693 |  |  |  |  | 0,00 | 0,4800 | 0,00
[8 empty] | (H)Total: |  |  | 0,00
[7 empty] | Custo Direto Total (E) + (F) + (G) + (H) |  |  |  | 81,78
[8 empty] | BDI:29,63% |  |  | 24,23
[8 empty] | Preço Unitário Total |  |  | 106,01
SCONet - Sistema de Custos e Orçamentos | DER-ES
DER-ES - Departamento de Edificações e de Rodovias do Espírito Santo
Relatório de Composição do Serviço
Tabela de Preços: Referencial de Preços Junho 2020 com desoneração | Data base: 30/06/2020
Serviço: 42907 Dreno profundo com enchimento de brita e areia (1:1) escavação em material 2ª categoria, | Unidade: M
inclusive transporte da areia e da brita em Vias Urbanas
Grupo de Serviço: | 63 - OBRAS DE ARTE CORRENTES E DRENAGEM - VIAS URBANAS
(A)Equipamento | Código |  | Quantidade |  | Ut. Pr | Ut. Impr |  | Vl. Hr. Prod | Vl. Hr. Imp |  | Custo Horário
padrão
[8 empty] | (A)Total: |  |  | 0,00
(B)Mão-de-Obra | Código |  | Eq. Salarial | Encargos(%) |  | Sal/Hora |  |  | Consumo |  | Custo Horário
padrão
Encarregado de O.A.C. |  | 20060 | 2,26 |  | 128,33 | 24,27 |  |  |  | 0,2000 | 4,85
Servente |  | 20002 | 10,84 |  | 128,33 | 10,84 |  |  |  | 2,5000 | 27,10
[8 empty] | (B)Total: |  |  | 31,95
(C)Itens de Incidência | Código |  | % | M. O. | Equip. |  | Mat. |  |  |  | Custo
padrão
Ferramentas manuais |  | 2000 | 5,0000 | X | [6 empty] | 1,59
[8 empty] | (C)Total: |  |  | 1,59
[5 empty] | Custo Horário da Execução (A) + (B) + (C) | [5 empty] | 33,54
[6 empty] | (D) Produção da Equipe |  |  |  |  | 0,8300
|  |  |  | (E) Custo Unitário da Execução [(A) + (B) + (C)] / (D) | [6 empty] | 40,40
(F)Materiais | Código |  | Unid. |  | Custo Unitário |  |  | Consumo |  |  | Custo Unitário
padrão
Areia grossa jazida com carregamento mecânico |  | 10109 | m3 |  |  | 55,00 |  | 0,3300 |  |  | 18,15
Brita graduada, especificada sem pó, sem frete |  | 10119 | m3 |  |  | 43,69 |  | 0,3200 |  |  | 13,98
[8 empty] | (F)Total: |  |  | 32,13
(G)Serviços | Código |  | Unid. |  | Custo Unitário |  |  | Consumo |  |  | Custo Unitário
padrão
Escavação mecânica em material de 2ª cat. H= 0 |  | 40288 | M3 |  |  | 17,19 |  | 0,7500 |  |  | 12,89
,00 a 1,50 m
Reaterro de cavas c/ compactação mecânica ( |  | 40303 | M3 |  |  | 32,21 |  | 0,1000 |  |  | 3,22
compactador manual)
[8 empty] | (G)Total: |  |  | 16,11
(H)Itens de Transporte | Código | Unid. |  |  | Fórmula | X1 | X2 | X3 | Custo | Consumo | Custo Unit.
padrão
Transp. de Areia grossa jazida c/ carreg. | 1026 | t |  | 0,646XP + 0,673XR + 2,693 |  |  |  |  | 0,00 | 0,4950 | 0,00
mecânico
Transp. de Brita graduada | 1028 | t |  | 0,646XP + 0,673XR + 2,693 |  |  |  |  | 0,00 | 0,4800 | 0,00
[8 empty] | (H)Total: |  |  | 0,00
[7 empty] | Custo Direto Total (E) + (F) + (G) + (H) |  |  |  | 88,64
[8 empty] | BDI:29,63% |  |  | 26,26
[8 empty] | Preço Unitário Total |  |  | 114,90
SCONet - Sistema de Custos e Orçamentos | DER-ES
DER-ES - Departamento de Edificações e de Rodovias do Espírito Santo
Relatório de Composição do Serviço
Tabela de Preços: Referencial de Preços Junho 2020 com desoneração | Data base: 30/06/2020
Serviço: 40641 Dreno profundo com enchimento de brita, escavação em material 1ª categoria, inclusive transporte | Unidade: M
da brita
Grupo de Serviço: | 3 - OBRAS DE ARTE CORRENTES E DRENAGEM
(A)Equipamento | Código |  | Quantidade |  | Ut. Pr | Ut. Impr |  | Vl. Hr. Prod | Vl. Hr. Imp |  | Custo Horário
padrão
[8 empty] | (A)Total: |  |  | 0,00
(B)Mão-de-Obra | Código |  | Eq. Salarial | Encargos(%) |  | Sal/Hora |  |  | Consumo |  | Custo Horário
padrão
Encarregado de O.A.C. |  | 20060 | 2,26 |  | 128,33 | 24,27 |  |  |  | 0,2000 | 4,85
Servente |  | 20002 | 10,84 |  | 128,33 | 10,84 |  |  |  | 2,5000 | 27,10
[8 empty] | (B)Total: |  |  | 31,95
(C)Itens de Incidência | Código |  | % | M. O. | Equip. |  | Mat. |  |  |  | Custo
padrão
Ferramentas manuais |  | 2000 | 5,0000 | X | [6 empty] | 1,59
[8 empty] | (C)Total: |  |  | 1,59
[5 empty] | Custo Horário da Execução (A) + (B) + (C) | [5 empty] | 33,54
[6 empty] | (D) Produção da Equipe |  |  |  |  | 1,0000
|  |  |  | (E) Custo Unitário da Execução [(A) + (B) + (C)] / (D) | [6 empty] | 33,54
(F)Materiais | Código |  | Unid. |  | Custo Unitário |  |  | Consumo |  |  | Custo Unitário
padrão
Brita graduada, especificada sem pó, sem frete |  | 10119 | m3 |  |  | 43,69 |  | 0,6500 |  |  | 28,39
[8 empty] | (F)Total: |  |  | 28,39
(G)Serviços | Código |  | Unid. |  | Custo Unitário |  |  | Consumo |  |  | Custo Unitário
padrão
Escavação mecânica em material de 1ª cat. H= 0 |  | 40282 | M3 |  |  | 9,38 |  | 0,7500 |  |  | 7,03
,00 a 1,50 m
Reaterro de cavas c/ compactação mecânica ( |  | 40303 | M3 |  |  | 32,21 |  | 0,1000 |  |  | 3,22
compactador manual)
[8 empty] | (G)Total: |  |  | 10,25
(H)Itens de Transporte | Código | Unid. |  |  | Fórmula | X1 | X2 | X3 | Custo | Consumo | Custo Unit.
padrão
Transp. de Brita graduada | 1028 | t |  | 0,646XP + 0,673XR + 2,693 |  |  |  |  | 0,00 | 0,9750 | 0,00
[8 empty] | (H)Total: |  |  | 0,00
[7 empty] | Custo Direto Total (E) + (F) + (G) + (H) |  |  |  | 72,18
[8 empty] | BDI:29,63% |  |  | 21,38
[8 empty] | Preço Unitário Total |  |  | 93,56
SCONet - Sistema de Custos e Orçamentos | DER-ES
DER-ES - Departamento de Edificações e de Rodovias do Espírito Santo
Relatório de Composição do Serviço
Tabela de Preços: Referencial de Preços Junho 2020 com desoneração | Data base: 30/06/2020
Serviço: 42908 Dreno profundo com enchimento de brita, escavação em material 1ª categoria, inclusive transporte | Unidade: M
da brita em Vias Urbanas
Grupo de Serviço: | 63 - OBRAS DE ARTE CORRENTES E DRENAGEM - VIAS URBANAS
(A)Equipamento | Código |  | Quantidade |  | Ut. Pr | Ut. Impr |  | Vl. Hr. Prod | Vl. Hr. Imp |  | Custo Horário
padrão
[8 empty] | (A)Total: |  |  | 0,00
(B)Mão-de-Obra | Código |  | Eq. Salarial | Encargos(%) |  | Sal/Hora |  |  | Consumo |  | Custo Horário
padrão
Encarregado de O.A.C. |  | 20060 | 2,26 |  | 128,33 | 24,27 |  |  |  | 0,2000 | 4,85
Servente |  | 20002 | 10,84 |  | 128,33 | 10,84 |  |  |  | 2,5000 | 27,10
[8 empty] | (B)Total: |  |  | 31,95
(C)Itens de Incidência | Código |  | % | M. O. | Equip. |  | Mat. |  |  |  | Custo
padrão
Ferramentas manuais |  | 2000 | 5,0000 | X | [6 empty] | 1,59
[8 empty] | (C)Total: |  |  | 1,59
[5 empty] | Custo Horário da Execução (A) + (B) + (C) | [5 empty] | 33,54
[6 empty] | (D) Produção da Equipe |  |  |  |  | 0,8300
|  |  |  | (E) Custo Unitário da Execução [(A) + (B) + (C)] / (D) | [6 empty] | 40,40
(F)Materiais | Código |  | Unid. |  | Custo Unitário |  |  | Consumo |  |  | Custo Unitário
padrão
Brita graduada, especificada sem pó, sem frete |  | 10119 | m3 |  |  | 43,69 |  | 0,6500 |  |  | 28,39
[8 empty] | (F)Total: |  |  | 28,39
(G)Serviços | Código |  | Unid. |  | Custo Unitário |  |  | Consumo |  |  | Custo Unitário
padrão
Escavação mecânica em material de 1ª cat. H= 0 |  | 40282 | M3 |  |  | 9,38 |  | 0,7500 |  |  | 7,03
,00 a 1,50 m
Reaterro de cavas c/ compactação mecânica ( |  | 40303 | M3 |  |  | 32,21 |  | 0,1000 |  |  | 3,22
compactador manual)
[8 empty] | (G)Total: |  |  | 10,25
(H)Itens de Transporte | Código | Unid. |  |  | Fórmula | X1 | X2 | X3 | Custo | Consumo | Custo Unit.
padrão
Transp. de Brita graduada | 1028 | t |  | 0,646XP + 0,673XR + 2,693 |  |  |  |  | 0,00 | 0,9750 | 0,00
[8 empty] | (H)Total: |  |  | 0,00
[7 empty] | Custo Direto Total (E) + (F) + (G) + (H) |  |  |  | 79,04
[8 empty] | BDI:29,63% |  |  | 23,41
[8 empty] | Preço Unitário Total |  |  | 102,45
SCONet - Sistema de Custos e Orçamentos | DER-ES
DER-ES - Departamento de Edificações e de Rodovias do Espírito Santo
Relatório de Composição do Serviço
Tabela de Preços: Referencial de Preços Junho 2020 com desoneração | Data base: 30/06/2020
Serviço: 40648 Dreno profundo com tubo poroso, D = 0,20 m com enchimento de brita e areia, escavação em | Unidade: M
material 2ª categoria, inclusive transp.da areia, brita, tubo
Grupo de Serviço: | 3 - OBRAS DE ARTE CORRENTES E DRENAGEM
(A)Equipamento | Código |  | Quantidade | Ut. Pr |  | Ut. Impr |  | Vl. Hr. Prod | Vl. Hr. Imp |  | Custo Horário
padrão
[8 empty] | (A)Total: |  |  | 0,00
(B)Mão-de-Obra | Código |  | Eq. Salarial | Encargos(%) |  | Sal/Hora |  |  | Consumo |  | Custo Horário
padrão
Encarregado de O.A.C. |  | 20060 | 2,26 | 128,33 |  | 24,27 |  |  |  | 0,3000 | 7,28
Pedreiro de O.A.C. |  | 20109 | 1,24 | 128,33 |  | 13,31 |  |  |  | 0,4500 | 5,98
Servente |  | 20002 | 10,84 | 128,33 |  | 10,84 |  |  |  | 1,2000 | 13,00
[8 empty] | (B)Total: |  |  | 26,26
(C)Itens de Incidência | Código |  | % | M. O. | Equip. |  | Mat. |  |  |  | Custo
padrão
Ferramentas manuais |  | 2000 | 5,0000 | X | [6 empty] | 1,31
[8 empty] | (C)Total: |  |  | 1,31
|  |  |  | Custo Horário da Execução (A) + (B) + (C) | [6 empty] | 27,57
[5 empty] | (D) Produção da Equipe | [5 empty] | 1,0000
|  |  |  | (E) Custo Unitário da Execução [(A) + (B) + (C)] / (D) | [6 empty] | 27,57
(F)Materiais | Código |  | Unid. |  | Custo Unitário |  |  | Consumo |  |  | Custo Unitário
padrão
Areia grossa jazida com carregamento mecânico |  | 10109 | m3 |  | 55,00 |  |  | 0,3200 |  |  | 17,60
Brita graduada, especificada sem pó, sem frete |  | 10119 | m3 |  | 43,69 |  |  | 0,2700 |  |  | 11,79
Tubo de concreto poroso D=0,20 m |  | 10249 | M |  | 23,89 |  |  | 1,0000 |  |  | 23,89
[8 empty] | (F)Total: |  |  | 53,28
(G)Serviços | Código |  | Unid. |  | Custo Unitário |  |  | Consumo |  |  | Custo Unitário
padrão
Escavação mecânica em material de 2ª cat. H= 0 |  | 40288 | M3 |  | 17,19 |  |  | 0,7500 |  |  | 12,89
,00 a 1,50 m
Reaterro de cavas c/ compactação mecânica ( |  | 40303 | M3 |  | 32,21 |  |  | 0,1000 |  |  | 3,22
compactador manual)
[8 empty] | (G)Total: |  |  | 16,11
(H)Itens de Transporte | Código | Unid. |  |  | Fórmula | X1 | X2 | X3 | Custo | Consumo | Custo Unit.
padrão
Transp. de Areia grossa jazida c/ carreg. | 1026 | t |  | 0,646XP + 0,673XR + 2,693 |  |  |  |  | 0,00 | 0,4800 | 0,00
mecânico
Transp. de Brita graduada | 1028 | t |  | 0,646XP + 0,673XR + 2,693 |  |  |  |  | 0,00 | 0,4050 | 0,00
Transp. de Tubo poroso D=0.20 m (média D.P.) | 1372 | t |  | 0,643XP + 0,669XR |  |  |  |  | 0,00 | 0,0300 | 0,00
[8 empty] | (H)Total: |  |  | 0,00
[7 empty] | Custo Direto Total (E) + (F) + (G) + (H) |  |  |  | 96,96
[8 empty] | BDI:29,63% |  |  | 28,72
[8 empty] | Preço Unitário Total |  |  | 125,68
SCONet - Sistema de Custos e Orçamentos | DER-ES
DER-ES - Departamento de Edificações e de Rodovias do Espírito Santo
Relatório de Composição do Serviço
Tabela de Preços: Referencial de Preços Junho 2020 com desoneração | Data base: 30/06/2020
Serviço: 40649 Dreno profundo com tubo poroso, D = 0,20 m com enchimento de brita, escavação em material 3ª | Unidade: M
categoria (DPR-01), inclusive transporte da brita, tubo
Grupo de Serviço: | 3 - OBRAS DE ARTE CORRENTES E DRENAGEM
(A)Equipamento | Código |  | Quantidade |  | Ut. Pr | Ut. Impr | Vl. Hr. Prod |  | Vl. Hr. Imp |  | Custo Horário
padrão
[8 empty] | (A)Total: |  |  | 0,00
(B)Mão-de-Obra | Código |  | Eq. Salarial | Encargos(%) |  | Sal/Hora |  |  | Consumo |  | Custo Horário
padrão
Encarregado de O.A.C. |  | 20060 | 2,26 |  | 128,33 | 24,27 |  |  |  | 0,3000 | 7,28
Pedreiro de O.A.C. |  | 20109 | 1,24 |  | 128,33 | 13,31 |  |  |  | 0,4500 | 5,98
Servente |  | 20002 | 10,84 |  | 128,33 | 10,84 |  |  |  | 1,2000 | 13,00
[8 empty] | (B)Total: |  |  | 26,26
(C)Itens de Incidência | Código |  | % | M. O. | Equip. | Mat. |  |  |  |  | Custo
padrão
Ferramentas manuais |  | 2000 | 5,0000 | X | [6 empty] | 1,31
[8 empty] | (C)Total: |  |  | 1,31
[5 empty] | Custo Horário da Execução (A) + (B) + (C) | [5 empty] | 27,57
[5 empty] | (D) Produção da Equipe | [5 empty] | 1,0000
|  |  |  | (E) Custo Unitário da Execução [(A) + (B) + (C)] / (D) | [6 empty] | 27,57
(F)Materiais | Código |  | Unid. |  | Custo Unitário |  |  | Consumo |  |  | Custo Unitário
padrão
Brita 0 (incl. 0% IUM) sem frete |  | 10113 | m3 |  | 85,78 |  |  | 0,1400 |  |  | 12,00
Tubo de concreto poroso D=0,20 m |  | 10249 | M |  | 23,89 |  |  | 1,0000 |  |  | 23,89
[8 empty] | (F)Total: |  |  | 35,89
(G)Serviços | Código |  | Unid. |  | Custo Unitário |  |  | Consumo |  |  | Custo Unitário
padrão
Escavação mecânica em material de 3ª cat. H= 0 |  | 40294 | M3 |  | 95,43 |  |  | 0,2000 |  |  | 19,08
,00 a 1,50 m
[8 empty] | (G)Total: |  |  | 19,08
(H)Itens de Transporte | Código | Unid. |  |  | Fórmula | X1 | X2 | X3 | Custo | Consumo | Custo Unit.
padrão
Transp. de Brita 0 (incl. 0% IUM) s/ frete | 1024 | t |  | 0,646XP + 0,673XR + 2,693 |  |  |  |  | 0,00 | 0,2100 | 0,00
Transp. de Tubo poroso D=0.20 m - comp= 1.00 | 1375 | t |  | 0,643XP + 0,669XR |  |  |  |  | 0,00 | 0,0300 | 0,00
m
[8 empty] | (H)Total: |  |  | 0,00
[7 empty] | Custo Direto Total (E) + (F) + (G) + (H) |  |  |  | 82,54
[8 empty] | BDI:29,63% |  |  | 24,45
[8 empty] | Preço Unitário Total |  |  | 106,99
SCONet - Sistema de Custos e Orçamentos | DER-ES
DER-ES - Departamento de Edificações e de Rodovias do Espírito Santo
Relatório de Composição do Serviço
Tabela de Preços: Referencial de Preços Junho 2020 com desoneração | Data base: 30/06/2020
Serviço: 43122 Dreno profundo com tubo poroso, D=0,20 m com enchim. de brita, escav. material 3ª categoria ( | Unidade: M
DPR-01), inclus. transporte brita e tubo, Vias Urbanas
Grupo de Serviço: | 63 - OBRAS DE ARTE CORRENTES E DRENAGEM - VIAS URBANAS
(A)Equipamento | Código |  | Quantidade |  | Ut. Pr | Ut. Impr | Vl. Hr. Prod |  | Vl. Hr. Imp |  | Custo Horário
padrão
[8 empty] | (A)Total: |  |  | 0,00
(B)Mão-de-Obra | Código |  | Eq. Salarial | Encargos(%) | Sal/Hora |  |  |  | Consumo |  | Custo Horário
padrão
Encarregado de O.A.C. |  | 20060 | 2,26 |  | 128,33 | 24,27 |  |  |  | 0,3000 | 7,28
Pedreiro de O.A.C. |  | 20109 | 1,24 |  | 128,33 | 13,31 |  |  |  | 0,4500 | 5,98
Servente |  | 20002 | 10,84 |  | 128,33 | 10,84 |  |  |  | 1,2000 | 13,00
[8 empty] | (B)Total: |  |  | 26,26
(C)Itens de Incidência | Código |  | % | M. O. | Equip. | Mat. |  |  |  |  | Custo
padrão
Ferramentas manuais |  | 2000 | 5,0000 | X | [6 empty] | 1,31
[8 empty] | (C)Total: |  |  | 1,31
[5 empty] | Custo Horário da Execução (A) + (B) + (C) | [5 empty] | 27,57
[5 empty] | (D) Produção da Equipe | [5 empty] | 0,8300
|  |  |  | (E) Custo Unitário da Execução [(A) + (B) + (C)] / (D) | [6 empty] | 33,21
(F)Materiais | Código |  | Unid. |  | Custo Unitário |  |  | Consumo |  |  | Custo Unitário
padrão
Brita 0 (incl. 0% IUM) sem frete |  | 10113 | m3 |  | 85,78 |  |  | 0,1400 |  |  | 12,00
Tubo de concreto poroso D=0,20 m |  | 10249 | M |  | 23,89 |  |  | 1,0000 |  |  | 23,89
[8 empty] | (F)Total: |  |  | 35,89
(G)Serviços | Código |  | Unid. |  | Custo Unitário |  |  | Consumo |  |  | Custo Unitário
padrão
Escavação mecânica em material de 3ª cat. H= 0 |  | 40294 | M3 |  | 95,43 |  |  | 0,2000 |  |  | 19,08
,00 a 1,50 m
[8 empty] | (G)Total: |  |  | 19,08
(H)Itens de Transporte | Código | Unid. |  |  | Fórmula | X1 | X2 | X3 | Custo | Consumo | Custo Unit.
padrão
Transp. de Brita 0 (incl. 0% IUM) s/ frete | 1024 | t |  | 0,646XP + 0,673XR + 2,693 |  |  |  |  | 0,00 | 0,2100 | 0,00
Transp. de Tubo poroso D=0.20 m - comp= 1.00 | 1375 | t |  | 0,643XP + 0,669XR |  |  |  |  | 0,00 | 0,0300 | 0,00
m
[8 empty] | (H)Total: |  |  | 0,00
[6 empty] | Custo Direto Total (E) + (F) + (G) + (H) |  |  |  |  | 88,18
[8 empty] | BDI:29,63% |  |  | 26,12
[8 empty] | Preço Unitário Total |  |  | 114,30
SCONet - Sistema de Custos e Orçamentos | DER-ES
DER-ES - Departamento de Edificações e de Rodovias do Espírito Santo
Relatório de Composição do Serviço
Tabela de Preços: Referencial de Preços Junho 2020 com desoneração | Data base: 30/06/2020
Serviço: 42913 Dreno profundo com tubo poroso, D=0,20m com enchim. de brita e areia, escav. material 2ª | Unidade: M
categoria, inclusi. transp. areia,brita e tubo Vias Urbanas
Grupo de Serviço: | 63 - OBRAS DE ARTE CORRENTES E DRENAGEM - VIAS URBANAS
(A)Equipamento | Código |  | Quantidade |  | Ut. Pr | Ut. Impr | Vl. Hr. Prod |  | Vl. Hr. Imp |  | Custo Horário
padrão
[8 empty] | (A)Total: |  |  | 0,00
(B)Mão-de-Obra | Código |  | Eq. Salarial | Encargos(%) | Sal/Hora |  |  |  | Consumo |  | Custo Horário
padrão
Encarregado de O.A.C. |  | 20060 | 2,26 | 128,33 |  | 24,27 |  |  |  | 0,3000 | 7,28
Pedreiro de O.A.C. |  | 20109 | 1,24 | 128,33 |  | 13,31 |  |  |  | 0,4500 | 5,98
Servente |  | 20002 | 10,84 | 128,33 |  | 10,84 |  |  |  | 1,2000 | 13,00
[8 empty] | (B)Total: |  |  | 26,26
(C)Itens de Incidência | Código |  | % | M. O. | Equip. | Mat. |  |  |  |  | Custo
padrão
Ferramentas manuais |  | 2000 | 5,0000 | X | [6 empty] | 1,31
[8 empty] | (C)Total: |  |  | 1,31
[5 empty] | Custo Horário da Execução (A) + (B) + (C) | [5 empty] | 27,57
[5 empty] | (D) Produção da Equipe | [5 empty] | 0,8300
|  |  |  | (E) Custo Unitário da Execução [(A) + (B) + (C)] / (D) | [6 empty] | 33,21
(F)Materiais | Código |  | Unid. |  | Custo Unitário |  |  | Consumo |  |  | Custo Unitário
padrão
Areia grossa jazida com carregamento mecânico |  | 10109 | m3 |  | 55,00 |  |  | 0,3200 |  |  | 17,60
Brita graduada, especificada sem pó, sem frete |  | 10119 | m3 |  | 43,69 |  |  | 0,2700 |  |  | 11,79
Tubo de concreto poroso D=0,20 m |  | 10249 | M |  | 23,89 |  |  | 1,0000 |  |  | 23,89
[8 empty] | (F)Total: |  |  | 53,28
(G)Serviços | Código |  | Unid. |  | Custo Unitário |  |  | Consumo |  |  | Custo Unitário
padrão
Escavação mecânica em material de 2ª cat. H= 0 |  | 40288 | M3 |  | 17,19 |  |  | 0,7500 |  |  | 12,89
,00 a 1,50 m
Reaterro de cavas c/ compactação mecânica ( |  | 40303 | M3 |  | 32,21 |  |  | 0,1000 |  |  | 3,22
compactador manual)
[8 empty] | (G)Total: |  |  | 16,11
(H)Itens de Transporte | Código | Unid. |  |  | Fórmula | X1 | X2 | X3 | Custo | Consumo | Custo Unit.
padrão
Transp. de Areia grossa jazida c/ carreg. | 1026 | t |  | 0,646XP + 0,673XR + 2,693 |  |  |  |  | 0,00 | 0,4800 | 0,00
mecânico
Transp. de Brita graduada | 1028 | t |  | 0,646XP + 0,673XR + 2,693 |  |  |  |  | 0,00 | 0,4050 | 0,00
Transp. de Tubo poroso D=0.20 m (média D.P.) | 1372 | t |  | 0,643XP + 0,669XR |  |  |  |  | 0,00 | 0,0300 | 0,00
[8 empty] | (H)Total: |  |  | 0,00
[6 empty] | Custo Direto Total (E) + (F) + (G) + (H) |  |  |  |  | 102,60
[8 empty] | BDI:29,63% |  |  | 30,40
[8 empty] | Preço Unitário Total |  |  | 133,00
SCONet - Sistema de Custos e Orçamentos | DER-ES
DER-ES - Departamento de Edificações e de Rodovias do Espírito Santo
Relatório de Composição do Serviço
Tabela de Preços: Referencial de Preços Junho 2020 com desoneração | Data base: 30/06/2020
Serviço: 40645 Dreno profundo D = 0,10 m c/ enchim. brita, areia (1:1) escav. mat. 3º categ.incl. transp. areia, brita | Unidade: M
c/ geotêxtil não tecido res.long. mín 16kn/m
Grupo de Serviço: | 3 - OBRAS DE ARTE CORRENTES E DRENAGEM
(A)Equipamento | Código |  | Quantidade |  | Ut. Pr | Ut. Impr |  | Vl. Hr. Prod | Vl. Hr. Imp |  | Custo Horário
padrão
[8 empty] | (A)Total: |  |  | 0,00
(B)Mão-de-Obra | Código |  | Eq. Salarial | Encargos(%) |  | Sal/Hora |  |  | Consumo |  | Custo Horário
padrão
Encarregado de O.A.C. |  | 20060 | 2,26 |  | 128,33 | 24,27 |  |  |  | 0,2000 | 4,85
Pedreiro de O.A.C. |  | 20109 | 1,24 |  | 128,33 | 13,31 |  |  |  | 0,3000 | 3,99
Servente |  | 20002 | 10,84 |  | 128,33 | 10,84 |  |  |  | 2,5000 | 27,10
[8 empty] | (B)Total: |  |  | 35,94
(C)Itens de Incidência | Código |  | % | M. O. | Equip. |  | Mat. |  |  |  | Custo
padrão
Ferramentas manuais |  | 2000 | 5,0000 | X | [6 empty] | 1,79
[8 empty] | (C)Total: |  |  | 1,79
[5 empty] | Custo Horário da Execução (A) + (B) + (C) | [5 empty] | 37,73
[6 empty] | (D) Produção da Equipe |  |  |  |  | 1,0000
|  |  |  | (E) Custo Unitário da Execução [(A) + (B) + (C)] / (D) | [6 empty] | 37,73
(F)Materiais | Código |  | Unid. |  | Custo Unitário |  |  | Consumo |  |  | Custo Unitário
padrão
Areia grossa jazida com carregamento mecânico |  | 10109 | m3 |  |  | 55,00 |  | 0,3940 |  |  | 21,67
Brita 1 (incl. 0% IUM) sem frete |  | 10114 | m3 |  |  | 67,18 |  | 0,3940 |  |  | 26,46
Manta Geotêxtil não tecida RT-16 (16kN/m) |  | 10163 | M2 |  |  | 7,87 |  | 0,3450 |  |  | 2,71
Tubo de PVC rígido D= 100mm (dreno) - vara 6m |  | 10308 | vr |  |  | 67,38 |  | 0,1667 |  |  | 11,23
[8 empty] | (F)Total: |  |  | 62,07
(G)Serviços | Código |  | Unid. |  | Custo Unitário |  |  | Consumo |  |  | Custo Unitário
padrão
Escavação mecânica em material de 3ª cat. H= 0 |  | 40294 | M3 |  |  | 95,43 |  | 0,7500 |  |  | 71,57
,00 a 1,50 m
[8 empty] | (G)Total: |  |  | 71,57
(H)Itens de Transporte | Código | Unid. |  |  | Fórmula | X1 | X2 | X3 | Custo | Consumo | Custo Unit.
padrão
Transp. de Areia grossa jazida c/ carreg. | 1026 | t |  | 0,646XP + 0,673XR + 2,693 |  |  |  |  | 0,00 | 0,5910 | 0,00
mecânico
Transp. de Brita 1 (incl. 0% IUM) s/ frete | 1025 | t |  | 0,646XP + 0,673XR + 2,693 |  |  |  |  | 0,00 | 0,5910 | 0,00
[8 empty] | (H)Total: |  |  | 0,00
[7 empty] | Custo Direto Total (E) + (F) + (G) + (H) |  |  |  | 171,37
[8 empty] | BDI:29,63% |  |  | 50,77
[8 empty] | Preço Unitário Total |  |  | 222,14
SCONet - Sistema de Custos e Orçamentos | DER-ES
DER-ES - Departamento de Edificações e de Rodovias do Espírito Santo
Relatório de Composição do Serviço
Tabela de Preços: Referencial de Preços Junho 2020 com desoneração | Data base: 30/06/2020
Serviço: 40644 Dreno profundo D = 0,10 m c/enchim. brita e areia (1:1) escav.mat. 1º categ., inclus.transp.areia, | Unidade: M
brita,c/ geotêxtil não tecido res.long. mín 16 kn/m
Grupo de Serviço: | 3 - OBRAS DE ARTE CORRENTES E DRENAGEM
(A)Equipamento | Código |  | Quantidade |  | Ut. Pr | Ut. Impr |  | Vl. Hr. Prod | Vl. Hr. Imp |  | Custo Horário
padrão
[8 empty] | (A)Total: |  |  | 0,00
(B)Mão-de-Obra | Código |  | Eq. Salarial | Encargos(%) |  | Sal/Hora |  |  | Consumo |  | Custo Horário
padrão
Encarregado de O.A.C. |  | 20060 | 2,26 |  | 128,33 | 24,27 |  |  |  | 0,2000 | 4,85
Pedreiro de O.A.C. |  | 20109 | 1,24 |  | 128,33 | 13,31 |  |  |  | 0,3000 | 3,99
Servente |  | 20002 | 10,84 |  | 128,33 | 10,84 |  |  |  | 2,5000 | 27,10
[8 empty] | (B)Total: |  |  | 35,94
(C)Itens de Incidência | Código |  | % | M. O. | Equip. |  | Mat. |  |  |  | Custo
padrão
Ferramentas manuais |  | 2000 | 5,0000 | X | [6 empty] | 1,79
[8 empty] | (C)Total: |  |  | 1,79
[5 empty] | Custo Horário da Execução (A) + (B) + (C) | [5 empty] | 37,73
[6 empty] | (D) Produção da Equipe |  |  |  |  | 1,0000
|  |  |  | (E) Custo Unitário da Execução [(A) + (B) + (C)] / (D) | [6 empty] | 37,73
(F)Materiais | Código |  | Unid. |  | Custo Unitário |  |  | Consumo |  |  | Custo Unitário
padrão
Areia grossa jazida com carregamento mecânico |  | 10109 | m3 |  |  | 55,00 |  | 0,3940 |  |  | 21,67
Brita 1 (incl. 0% IUM) sem frete |  | 10114 | m3 |  |  | 67,18 |  | 0,3940 |  |  | 26,46
Manta Geotêxtil não tecida RT-16 (16kN/m) |  | 10163 | M2 |  |  | 7,87 |  | 0,3450 |  |  | 2,71
Tubo de PVC rígido D= 100mm (dreno) - vara 6m |  | 10308 | vr |  |  | 67,38 |  | 0,1667 |  |  | 11,23
[8 empty] | (F)Total: |  |  | 62,07
(G)Serviços | Código |  | Unid. |  | Custo Unitário |  |  | Consumo |  |  | Custo Unitário
padrão
Escavação mecânica em material de 1ª cat. H= 0 |  | 40282 | M3 |  |  | 9,38 |  | 0,7500 |  |  | 7,03
,00 a 1,50 m
[8 empty] | (G)Total: |  |  | 7,03
(H)Itens de Transporte | Código | Unid. |  |  | Fórmula | X1 | X2 | X3 | Custo | Consumo | Custo Unit.
padrão
Transp. de Areia grossa jazida c/ carreg. | 1026 | t |  | 0,646XP + 0,673XR + 2,693 |  |  |  |  | 0,00 | 0,5910 | 0,00
mecânico
Transp. de Brita 1 (incl. 0% IUM) s/ frete | 1025 | t |  | 0,646XP + 0,673XR + 2,693 |  |  |  |  | 0,00 | 0,5910 | 0,00
[8 empty] | (H)Total: |  |  | 0,00
[7 empty] | Custo Direto Total (E) + (F) + (G) + (H) |  |  |  | 106,83
[8 empty] | BDI:29,63% |  |  | 31,65
[8 empty] | Preço Unitário Total |  |  | 138,48
SCONet - Sistema de Custos e Orçamentos | DER-ES
DER-ES - Departamento de Edificações e de Rodovias do Espírito Santo
Relatório de Composição do Serviço
Tabela de Preços: Referencial de Preços Junho 2020 com desoneração | Data base: 30/06/2020
Serviço: 40646 Dreno profundo D = 0,20 m com enchimento de areia, escavação em material 1ª categoria (DPS-01 | Unidade: M
), inclusive transporte da areia e do tubo
Grupo de Serviço: | 3 - OBRAS DE ARTE CORRENTES E DRENAGEM
(A)Equipamento | Código |  | Quantidade | Ut. Pr |  | Ut. Impr |  | Vl. Hr. Prod | Vl. Hr. Imp |  | Custo Horário
padrão
[8 empty] | (A)Total: |  |  | 0,00
(B)Mão-de-Obra | Código |  | Eq. Salarial | Encargos(%) |  | Sal/Hora |  |  | Consumo |  | Custo Horário
padrão
Encarregado de O.A.C. |  | 20060 | 2,26 | 128,33 |  | 24,27 |  |  |  | 0,3000 | 7,28
Pedreiro de O.A.C. |  | 20109 | 1,24 | 128,33 |  | 13,31 |  |  |  | 0,4500 | 5,98
Servente |  | 20002 | 10,84 | 128,33 |  | 10,84 |  |  |  | 1,2000 | 13,00
[8 empty] | (B)Total: |  |  | 26,26
(C)Itens de Incidência | Código |  | % | M. O. | Equip. |  | Mat. |  |  |  | Custo
padrão
Ferramentas manuais |  | 2000 | 5,0000 | X | [6 empty] | 1,31
[8 empty] | (C)Total: |  |  | 1,31
[5 empty] | Custo Horário da Execução (A) + (B) + (C) | [5 empty] | 27,57
[6 empty] | (D) Produção da Equipe |  |  |  |  | 1,0000
|  |  |  | (E) Custo Unitário da Execução [(A) + (B) + (C)] / (D) | [6 empty] | 27,57
(F)Materiais | Código |  | Unid. |  | Custo Unitário |  |  | Consumo |  |  | Custo Unitário
padrão
Areia grossa jazida com carregamento mecânico |  | 10109 | m3 |  | 55,00 |  |  | 0,5900 |  |  | 32,45
Tubo de concreto poroso D=0,20 m |  | 10249 | M |  | 23,89 |  |  | 1,0000 |  |  | 23,89
[8 empty] | (F)Total: |  |  | 56,34
(G)Serviços | Código |  | Unid. |  | Custo Unitário |  |  | Consumo |  |  | Custo Unitário
padrão
Escavação mecânica em material de 1ª cat. H= 0 |  | 40282 | M3 |  |  | 9,38 |  | 0,7500 |  |  | 7,03
,00 a 1,50 m
Reaterro de cavas c/ compactação mecânica ( |  | 40303 | M3 |  | 32,21 |  |  | 0,1000 |  |  | 3,22
compactador manual)
[8 empty] | (G)Total: |  |  | 10,25
(H)Itens de Transporte | Código | Unid. |  |  | Fórmula | X1 | X2 | X3 | Custo | Consumo | Custo Unit.
padrão
Transp. de Areia grossa jazida c/ carreg. | 1026 | t |  | 0,646XP + 0,673XR + 2,693 |  |  |  |  | 0,00 | 0,8850 | 0,00
mecânico
Transp. de Tubo poroso D=0,20 m (preço médio) | 1083 | t |  | 0,643XP + 0,669XR |  |  |  |  | 0,00 | 0,0300 | 0,00
[8 empty] | (H)Total: |  |  | 0,00
[7 empty] | Custo Direto Total (E) + (F) + (G) + (H) |  |  |  | 94,16
[8 empty] | BDI:29,63% |  |  | 27,89
[8 empty] | Preço Unitário Total |  |  | 122,05
SCONet - Sistema de Custos e Orçamentos | DER-ES
DER-ES - Departamento de Edificações e de Rodovias do Espírito Santo
Relatório de Composição do Serviço
Tabela de Preços: Referencial de Preços Junho 2020 com desoneração | Data base: 30/06/2020
Serviço: 40647 Dreno profundo D = 0,20 m com enchimento de brita e areia, escavação em material 1ª categoria, | Unidade: M
inclusive transporte da brita e da areia
Grupo de Serviço: | 3 - OBRAS DE ARTE CORRENTES E DRENAGEM
(A)Equipamento | Código |  | Quantidade | Ut. Pr |  | Ut. Impr |  | Vl. Hr. Prod | Vl. Hr. Imp |  | Custo Horário
padrão
[8 empty] | (A)Total: |  |  | 0,00
(B)Mão-de-Obra | Código |  | Eq. Salarial | Encargos(%) |  | Sal/Hora |  |  | Consumo |  | Custo Horário
padrão
Encarregado de O.A.C. |  | 20060 | 2,26 | 128,33 |  | 24,27 |  |  |  | 0,3000 | 7,28
Pedreiro de O.A.C. |  | 20109 | 1,24 | 128,33 |  | 13,31 |  |  |  | 0,4500 | 5,98
Servente |  | 20002 | 10,84 | 128,33 |  | 10,84 |  |  |  | 1,2000 | 13,00
[8 empty] | (B)Total: |  |  | 26,26
(C)Itens de Incidência | Código |  | % | M. O. | Equip. |  | Mat. |  |  |  | Custo
padrão
Ferramentas manuais |  | 2000 | 5,0000 | X | [6 empty] | 1,31
[8 empty] | (C)Total: |  |  | 1,31
|  |  |  | Custo Horário da Execução (A) + (B) + (C) | [6 empty] | 27,57
[5 empty] | (D) Produção da Equipe | [5 empty] | 1,0000
|  |  |  | (E) Custo Unitário da Execução [(A) + (B) + (C)] / (D) | [6 empty] | 27,57
(F)Materiais | Código |  | Unid. |  | Custo Unitário |  |  | Consumo |  |  | Custo Unitário
padrão
Areia grossa jazida com carregamento mecânico |  | 10109 | m3 |  | 55,00 |  |  | 0,3200 |  |  | 17,60
Brita graduada, especificada sem pó, sem frete |  | 10119 | m3 |  | 43,69 |  |  | 0,2700 |  |  | 11,79
Tubo de concreto poroso D=0,20 m |  | 10249 | M |  | 23,89 |  |  | 1,0000 |  |  | 23,89
[8 empty] | (F)Total: |  |  | 53,28
(G)Serviços | Código |  | Unid. |  | Custo Unitário |  |  | Consumo |  |  | Custo Unitário
padrão
Escavação mecânica em material de 1ª cat. H= 0 |  | 40282 | M3 |  | 9,38 |  |  | 0,7500 |  |  | 7,03
,00 a 1,50 m
Reaterro de cavas c/ compactação mecânica ( |  | 40303 | M3 |  | 32,21 |  |  | 0,1000 |  |  | 3,22
compactador manual)
[8 empty] | (G)Total: |  |  | 10,25
(H)Itens de Transporte | Código | Unid. |  |  | Fórmula | X1 | X2 | X3 | Custo | Consumo | Custo Unit.
padrão
Transp. de Areia grossa jazida c/ carreg. | 1026 | t |  | 0,646XP + 0,673XR + 2,693 |  |  |  |  | 0,00 | 0,4800 | 0,00
mecânico
Transp. de Brita graduada | 1028 | t |  | 0,646XP + 0,673XR + 2,693 |  |  |  |  | 0,00 | 0,4050 | 0,00
Transp. de Tubo poroso D=0,20 m (preço médio) | 1083 | t |  | 0,643XP + 0,669XR |  |  |  |  | 0,00 | 0,0300 | 0,00
[8 empty] | (H)Total: |  |  | 0,00
[7 empty] | Custo Direto Total (E) + (F) + (G) + (H) |  |  |  | 91,10
[8 empty] | BDI:29,63% |  |  | 26,99
[8 empty] | Preço Unitário Total |  |  | 118,09
SCONet - Sistema de Custos e Orçamentos | DER-ES
DER-ES - Departamento de Edificações e de Rodovias do Espírito Santo
Relatório de Composição do Serviço
Tabela de Preços: Referencial de Preços Junho 2020 com desoneração | Data base: 30/06/2020
Serviço: 42910 Dreno profundo D=0,10m c/ enchim.brita, areia (1:1) escav. em mat. 3ª categoria, incl.geotêxtil não | Unidade: M
tecido RT 16kn/m, e transp. brita, areia V.Urbanas
Grupo de Serviço: | 63 - OBRAS DE ARTE CORRENTES E DRENAGEM - VIAS URBANAS
(A)Equipamento | Código |  | Quantidade |  | Ut. Pr | Ut. Impr |  | Vl. Hr. Prod | Vl. Hr. Imp |  | Custo Horário
padrão
[8 empty] | (A)Total: |  |  | 0,00
(B)Mão-de-Obra | Código |  | Eq. Salarial | Encargos(%) |  | Sal/Hora |  |  | Consumo |  | Custo Horário
padrão
Encarregado de O.A.C. |  | 20060 | 2,26 |  | 128,33 | 24,27 |  |  |  | 0,2000 | 4,85
Pedreiro de O.A.C. |  | 20109 | 1,24 |  | 128,33 | 13,31 |  |  |  | 0,3000 | 3,99
Servente |  | 20002 | 10,84 |  | 128,33 | 10,84 |  |  |  | 2,5000 | 27,10
[8 empty] | (B)Total: |  |  | 35,94
(C)Itens de Incidência | Código |  | % | M. O. | Equip. |  | Mat. |  |  |  | Custo
padrão
Ferramentas manuais |  | 2000 | 5,0000 | X | [6 empty] | 1,79
[8 empty] | (C)Total: |  |  | 1,79
[5 empty] | Custo Horário da Execução (A) + (B) + (C) | [5 empty] | 37,73
[6 empty] | (D) Produção da Equipe |  |  |  |  | 0,8300
|  |  |  | (E) Custo Unitário da Execução [(A) + (B) + (C)] / (D) | [6 empty] | 45,45
(F)Materiais | Código |  | Unid. |  | Custo Unitário |  |  | Consumo |  |  | Custo Unitário
padrão
Areia grossa jazida com carregamento mecânico |  | 10109 | m3 |  |  | 55,00 |  | 0,3940 |  |  | 21,67
Brita 1 (incl. 0% IUM) sem frete |  | 10114 | m3 |  |  | 67,18 |  | 0,3940 |  |  | 26,46
Manta Geotêxtil não tecida RT-16 (16kN/m) |  | 10163 | M2 |  |  | 7,87 |  | 0,3450 |  |  | 2,71
Tubo de PVC rígido D= 100mm (dreno) - vara 6m |  | 10308 | vr |  |  | 67,38 |  | 0,1667 |  |  | 11,23
[8 empty] | (F)Total: |  |  | 62,07
(G)Serviços | Código |  | Unid. |  | Custo Unitário |  |  | Consumo |  |  | Custo Unitário
padrão
Escavação mecânica em material de 3ª cat. H= 0 |  | 40294 | M3 |  |  | 95,43 |  | 0,7500 |  |  | 71,57
,00 a 1,50 m
[8 empty] | (G)Total: |  |  | 71,57
(H)Itens de Transporte | Código | Unid. |  |  | Fórmula | X1 | X2 | X3 | Custo | Consumo | Custo Unit.
padrão
Transp. de Areia grossa jazida c/ carreg. | 1026 | t |  | 0,646XP + 0,673XR + 2,693 |  |  |  |  | 0,00 | 0,5910 | 0,00
mecânico
Transp. de Brita 1 (incl. 0% IUM) s/ frete | 1025 | t |  | 0,646XP + 0,673XR + 2,693 |  |  |  |  | 0,00 | 0,5910 | 0,00
[8 empty] | (H)Total: |  |  | 0,00
[7 empty] | Custo Direto Total (E) + (F) + (G) + (H) |  |  |  | 179,09
[8 empty] | BDI:29,63% |  |  | 53,06
[8 empty] | Preço Unitário Total |  |  | 232,15
SCONet - Sistema de Custos e Orçamentos | DER-ES
DER-ES - Departamento de Edificações e de Rodovias do Espírito Santo
Relatório de Composição do Serviço
Tabela de Preços: Referencial de Preços Junho 2020 com desoneração | Data base: 30/06/2020
Serviço: 42909 Dreno profundo D=0,10m c/ enchim.brita,areia (1:1) escav.mat. 1ª categoria, incl. geotêxtil não | Unidade: M
tecido RT16 kn/m e transp. areia,brita- Vias Urbanas
Grupo de Serviço: | 63 - OBRAS DE ARTE CORRENTES E DRENAGEM - VIAS URBANAS
(A)Equipamento | Código |  | Quantidade |  | Ut. Pr | Ut. Impr |  | Vl. Hr. Prod | Vl. Hr. Imp |  | Custo Horário
padrão
[8 empty] | (A)Total: |  |  | 0,00
(B)Mão-de-Obra | Código |  | Eq. Salarial | Encargos(%) |  | Sal/Hora |  |  | Consumo |  | Custo Horário
padrão
Encarregado de O.A.C. |  | 20060 | 2,26 |  | 128,33 | 24,27 |  |  |  | 0,2000 | 4,85
Pedreiro de O.A.C. |  | 20109 | 1,24 |  | 128,33 | 13,31 |  |  |  | 0,3000 | 3,99
Servente |  | 20002 | 10,84 |  | 128,33 | 10,84 |  |  |  | 2,5000 | 27,10
[8 empty] | (B)Total: |  |  | 35,94
(C)Itens de Incidência | Código |  | % | M. O. | Equip. |  | Mat. |  |  |  | Custo
padrão
Ferramentas manuais |  | 2000 | 5,0000 | X | [6 empty] | 1,79
[8 empty] | (C)Total: |  |  | 1,79
[5 empty] | Custo Horário da Execução (A) + (B) + (C) | [5 empty] | 37,73
[6 empty] | (D) Produção da Equipe |  |  |  |  | 0,8300
|  |  |  | (E) Custo Unitário da Execução [(A) + (B) + (C)] / (D) | [6 empty] | 45,45
(F)Materiais | Código |  | Unid. |  | Custo Unitário |  |  | Consumo |  |  | Custo Unitário
padrão
Areia grossa jazida com carregamento mecânico |  | 10109 | m3 |  |  | 55,00 |  | 0,3940 |  |  | 21,67
Brita 1 (incl. 0% IUM) sem frete |  | 10114 | m3 |  |  | 67,18 |  | 0,3940 |  |  | 26,46
Manta Geotêxtil não tecida RT-16 (16kN/m) |  | 10163 | M2 |  |  | 7,87 |  | 0,3450 |  |  | 2,71
Tubo de PVC rígido D= 100mm (dreno) - vara 6m |  | 10308 | vr |  |  | 67,38 |  | 0,1667 |  |  | 11,23
[8 empty] | (F)Total: |  |  | 62,07
(G)Serviços | Código |  | Unid. |  | Custo Unitário |  |  | Consumo |  |  | Custo Unitário
padrão
Escavação mecânica em material de 1ª cat. H= 0 |  | 40282 | M3 |  |  | 9,38 |  | 0,7500 |  |  | 7,03
,00 a 1,50 m
[8 empty] | (G)Total: |  |  | 7,03
(H)Itens de Transporte | Código | Unid. |  |  | Fórmula | X1 | X2 | X3 | Custo | Consumo | Custo Unit.
padrão
Transp. de Areia grossa jazida c/ carreg. | 1026 | t |  | 0,646XP + 0,673XR + 2,693 |  |  |  |  | 0,00 | 0,5910 | 0,00
mecânico
Transp. de Brita 1 (incl. 0% IUM) s/ frete | 1025 | t |  | 0,646XP + 0,673XR + 2,693 |  |  |  |  | 0,00 | 0,5910 | 0,00
[8 empty] | (H)Total: |  |  | 0,00
[7 empty] | Custo Direto Total (E) + (F) + (G) + (H) |  |  |  | 114,55
[8 empty] | BDI:29,63% |  |  | 33,94
[8 empty] | Preço Unitário Total |  |  | 148,49
SCONet - Sistema de Custos e Orçamentos | DER-ES
DER-ES - Departamento de Edificações e de Rodovias do Espírito Santo
Relatório de Composição do Serviço
Tabela de Preços: Referencial de Preços Junho 2020 com desoneração | [9 empty] | Data base: 30/06/2020
| Serviço: 40144 Dreno profundo D=0,20 m com enchimento brita e areia, tudo incluído | [9 empty] | Unidade: M
Grupo de Serviço: | 15 - CONSERVAÇÃO CORRETIVA ROTINEIRA
(A)Equipamento | Código |  | Quantidade | Ut. Pr |  | Ut. Impr |  | Vl. Hr. Prod | Vl. Hr. Imp |  | Custo Horário
padrão
[8 empty] | (A)Total: |  |  | 0,00
(B)Mão-de-Obra | Código |  | Eq. Salarial | Encargos(%) |  | Sal/Hora |  |  | Consumo |  | Custo Horário
padrão
Encarregado de O.A.C. |  | 20060 | 2,26 | 128,33 |  | 24,27 |  |  |  | 0,3000 | 7,28
Pedreiro de O.A.C. |  | 20109 | 1,24 | 128,33 |  | 13,31 |  |  |  | 1,0000 | 13,31
Servente |  | 20002 | 10,84 | 128,33 |  | 10,84 |  |  |  | 2,0000 | 21,68
[8 empty] | (B)Total: |  |  | 42,27
(C)Itens de Incidência | Código |  | % | M. O. | Equip. |  | Mat. |  |  |  | Custo
padrão
Ferramentas manuais |  | 2000 | 5,0000 | X | [6 empty] | 2,11
[8 empty] | (C)Total: |  |  | 2,11
|  |  |  | Custo Horário da Execução (A) + (B) + (C) | [6 empty] | 44,38
[5 empty] | (D) Produção da Equipe | [5 empty] | 1,0000
|  |  |  | (E) Custo Unitário da Execução [(A) + (B) + (C)] / (D) | [6 empty] | 44,38
(F)Materiais | Código |  | Unid. |  | Custo Unitário |  |  | Consumo |  |  | Custo Unitário
padrão
Areia grossa jazida com carregamento mecânico |  | 10109 | m3 |  | 55,00 |  |  | 0,3200 |  |  | 17,60
Brita graduada, especificada sem pó, sem frete |  | 10119 | m3 |  | 43,69 |  |  | 0,2700 |  |  | 11,79
Tubo de concreto poroso D=0,20 m |  | 10249 | M |  | 23,89 |  |  | 1,0000 |  |  | 23,89
[8 empty] | (F)Total: |  |  | 53,28
(G)Serviços | Código |  | Unid. |  | Custo Unitário |  |  | Consumo |  |  | Custo Unitário
padrão
Escavação mecânica em material de 1ª cat. H= 0 |  | 40282 | M3 |  | 9,38 |  |  | 0,7500 |  |  | 7,03
,00 a 1,50 m
Reaterro de cavas c/ compactação mecânica ( |  | 40303 | M3 |  | 32,21 |  |  | 0,1000 |  |  | 3,22
compactador manual)
[8 empty] | (G)Total: |  |  | 10,25
(H)Itens de Transporte | Código | Unid. |  |  | Fórmula | X1 | X2 | X3 | Custo | Consumo | Custo Unit.
padrão
Transp. de Areia grossa jazida c/ carreg. | 1026 | t |  | 0,646XP + 0,673XR + 2,693 |  |  |  |  | 0,00 | 0,4800 | 0,00
mecânico
Transp. de Brita graduada | 1028 | t |  | 0,646XP + 0,673XR + 2,693 |  |  |  |  | 0,00 | 0,4050 | 0,00
Transp. de Tubo poroso D=0,20 m (preço médio) | 1083 | t |  | 0,643XP + 0,669XR |  |  |  |  | 0,00 | 0,0300 | 0,00
[8 empty] | (H)Total: |  |  | 0,00
[7 empty] | Custo Direto Total (E) + (F) + (G) + (H) |  |  |  | 107,91
[8 empty] | BDI:29,63% |  |  | 31,97
[8 empty] | Preço Unitário Total |  |  | 139,88
SCONet - Sistema de Custos e Orçamentos | DER-ES
DER-ES - Departamento de Edificações e de Rodovias do Espírito Santo
Relatório de Composição do Serviço
Tabela de Preços: Referencial de Preços Junho 2020 com desoneração | Data base: 30/06/2020
Serviço: 42911 Dreno profundo D=0,20m com enchimento de areia, escavação em material 1ª categoria (DPS-01), | Unidade: M
inclusive transporte da areia e do tubo em Vias Urbanas
Grupo de Serviço: | 63 - OBRAS DE ARTE CORRENTES E DRENAGEM - VIAS URBANAS
(A)Equipamento | Código |  | Quantidade |  | Ut. Pr | Ut. Impr |  | Vl. Hr. Prod | Vl. Hr. Imp |  | Custo Horário
padrão
[8 empty] | (A)Total: |  |  | 0,00
(B)Mão-de-Obra | Código |  | Eq. Salarial | Encargos(%) |  | Sal/Hora |  |  | Consumo |  | Custo Horário
padrão
Encarregado de O.A.C. |  | 20060 | 2,26 |  | 128,33 | 24,27 |  |  |  | 0,3000 | 7,28
Pedreiro de O.A.C. |  | 20109 | 1,24 |  | 128,33 | 13,31 |  |  |  | 0,4500 | 5,98
Servente |  | 20002 | 10,84 |  | 128,33 | 10,84 |  |  |  | 1,2000 | 13,00
[8 empty] | (B)Total: |  |  | 26,26
(C)Itens de Incidência | Código |  | % | M. O. | Equip. |  | Mat. |  |  |  | Custo
padrão
Ferramentas manuais |  | 2000 | 5,0000 | X | [6 empty] | 1,31
[8 empty] | (C)Total: |  |  | 1,31
[5 empty] | Custo Horário da Execução (A) + (B) + (C) | [5 empty] | 27,57
[6 empty] | (D) Produção da Equipe |  |  |  |  | 0,8300
|  |  |  | (E) Custo Unitário da Execução [(A) + (B) + (C)] / (D) | [6 empty] | 33,21
(F)Materiais | Código |  | Unid. |  | Custo Unitário |  |  | Consumo |  |  | Custo Unitário
padrão
Areia grossa jazida com carregamento mecânico |  | 10109 | m3 |  |  | 55,00 |  | 0,5900 |  |  | 32,45
Tubo de concreto poroso D=0,20 m |  | 10249 | M |  |  | 23,89 |  | 1,0000 |  |  | 23,89
[8 empty] | (F)Total: |  |  | 56,34
(G)Serviços | Código |  | Unid. |  | Custo Unitário |  |  | Consumo |  |  | Custo Unitário
padrão
Escavação mecânica em material de 1ª cat. H= 0 |  | 40282 | M3 |  |  | 9,38 |  | 0,7500 |  |  | 7,03
,00 a 1,50 m
Reaterro de cavas c/ compactação mecânica ( |  | 40303 | M3 |  |  | 32,21 |  | 0,1000 |  |  | 3,22
compactador manual)
[8 empty] | (G)Total: |  |  | 10,25
(H)Itens de Transporte | Código | Unid. |  |  | Fórmula | X1 | X2 | X3 | Custo | Consumo | Custo Unit.
padrão
Transp. de Areia grossa jazida c/ carreg. | 1026 | t |  | 0,646XP + 0,673XR + 2,693 |  |  |  |  | 0,00 | 0,8850 | 0,00
mecânico
Transp. de Tubo poroso D=0,20 m (preço médio) | 1083 | t |  | 0,643XP + 0,669XR |  |  |  |  | 0,00 | 0,0300 | 0,00
[8 empty] | (H)Total: |  |  | 0,00
[7 empty] | Custo Direto Total (E) + (F) + (G) + (H) |  |  |  | 99,80
[8 empty] | BDI:29,63% |  |  | 29,57
[8 empty] | Preço Unitário Total |  |  | 129,37
SCONet - Sistema de Custos e Orçamentos | DER-ES
DER-ES - Departamento de Edificações e de Rodovias do Espírito Santo
Relatório de Composição do Serviço
Tabela de Preços: Referencial de Preços Junho 2020 com desoneração | Data base: 30/06/2020
Serviço: 42912 Dreno profundo D=0,20m com enchimento de brita e areia, escavação em material 1ª categoria, | Unidade: M
inclusive transporte da brita e da areia, em Vias Urbanas
Grupo de Serviço: | 63 - OBRAS DE ARTE CORRENTES E DRENAGEM - VIAS URBANAS
(A)Equipamento | Código |  | Quantidade | Ut. Pr |  | Ut. Impr |  | Vl. Hr. Prod | Vl. Hr. Imp |  | Custo Horário
padrão
[8 empty] | (A)Total: |  |  | 0,00
(B)Mão-de-Obra | Código |  | Eq. Salarial | Encargos(%) |  | Sal/Hora |  |  | Consumo |  | Custo Horário
padrão
Encarregado de O.A.C. |  | 20060 | 2,26 | 128,33 |  | 24,27 |  |  |  | 0,3000 | 7,28
Pedreiro de O.A.C. |  | 20109 | 1,24 | 128,33 |  | 13,31 |  |  |  | 0,4500 | 5,98
Servente |  | 20002 | 10,84 | 128,33 |  | 10,84 |  |  |  | 1,2000 | 13,00
[8 empty] | (B)Total: |  |  | 26,26
(C)Itens de Incidência | Código |  | % | M. O. | Equip. |  | Mat. |  |  |  | Custo
padrão
Ferramentas manuais |  | 2000 | 5,0000 | X | [6 empty] | 1,31
[8 empty] | (C)Total: |  |  | 1,31
|  |  |  | Custo Horário da Execução (A) + (B) + (C) | [6 empty] | 27,57
[5 empty] | (D) Produção da Equipe | [5 empty] | 0,8300
|  |  |  | (E) Custo Unitário da Execução [(A) + (B) + (C)] / (D) | [6 empty] | 33,21
(F)Materiais | Código |  | Unid. |  | Custo Unitário |  |  | Consumo |  |  | Custo Unitário
padrão
Areia grossa jazida com carregamento mecânico |  | 10109 | m3 |  | 55,00 |  |  | 0,3200 |  |  | 17,60
Brita graduada, especificada sem pó, sem frete |  | 10119 | m3 |  | 43,69 |  |  | 0,2700 |  |  | 11,79
Tubo de concreto poroso D=0,20 m |  | 10249 | M |  | 23,89 |  |  | 1,0000 |  |  | 23,89
[8 empty] | (F)Total: |  |  | 53,28
(G)Serviços | Código |  | Unid. |  | Custo Unitário |  |  | Consumo |  |  | Custo Unitário
padrão
Escavação mecânica em material de 1ª cat. H= 0 |  | 40282 | M3 |  | 9,38 |  |  | 0,7500 |  |  | 7,03
,00 a 1,50 m
Reaterro de cavas c/ compactação mecânica ( |  | 40303 | M3 |  | 32,21 |  |  | 0,1000 |  |  | 3,22
compactador manual)
[8 empty] | (G)Total: |  |  | 10,25
(H)Itens de Transporte | Código | Unid. |  |  | Fórmula | X1 | X2 | X3 | Custo | Consumo | Custo Unit.
padrão
Transp. de Areia grossa jazida c/ carreg. | 1026 | t |  | 0,646XP + 0,673XR + 2,693 |  |  |  |  | 0,00 | 0,4800 | 0,00
mecânico
Transp. de Brita graduada | 1028 | t |  | 0,646XP + 0,673XR + 2,693 |  |  |  |  | 0,00 | 0,4050 | 0,00
Transp. de Tubo poroso D=0,20 m (preço médio) | 1083 | t |  | 0,643XP + 0,669XR |  |  |  |  | 0,00 | 0,0300 | 0,00
[8 empty] | (H)Total: |  |  | 0,00
[7 empty] | Custo Direto Total (E) + (F) + (G) + (H) |  |  |  | 96,74
[8 empty] | BDI:29,63% |  |  | 28,66
[8 empty] | Preço Unitário Total |  |  | 125,40
SCONet - Sistema de Custos e Orçamentos | DER-ES
DER-ES - Departamento de Edificações e de Rodovias do Espírito Santo
Relatório de Composição do Serviço
Tabela de Preços: Referencial de Preços Junho 2020 com desoneração | Data base: 30/06/2020
Serviço: 40704 Dreno profundo em solo com tubo PEAD perfur. D=100 mm, envolto por geotêxtil não tecido RT16 | Unidade: M
kn/m, preenchim. c/ brita, incl. transporte
Grupo de Serviço: | 3 - OBRAS DE ARTE CORRENTES E DRENAGEM
(A)Equipamento | Código |  | Quantidade | Ut. Pr | Ut. Impr |  | Vl. Hr. Prod | Vl. Hr. Imp |  | Custo Horário
padrão
[7 empty] | (A)Total: |  |  | 0,00
(B)Mão-de-Obra | Código |  | Eq. Salarial | Encargos(%) | Sal/Hora |  |  | Consumo |  | Custo Horário
padrão
Encarregado de O.A.C. |  | 20060 | 2,26 | 128,33 | 24,27 |  |  |  | 0,1000 | 2,42
Pedreiro de O.A.C. |  | 20109 | 1,24 | 128,33 | 13,31 |  |  |  | 0,3000 | 3,99
Servente |  | 20002 | 10,84 | 128,33 | 10,84 |  |  |  | 0,3000 | 3,25
[7 empty] | (B)Total: |  |  | 9,66
(C)Itens de Incidência | Código |  | % | M. O. | Equip. | Mat. |  |  |  | Custo
padrão
[7 empty] | (C)Total: |  |  | 0,00
|  |  |  | Custo Horário da Execução (A) + (B) + (C) | [5 empty] | 9,66
[5 empty] | (D) Produção da Equipe |  |  |  |  | 1,0000
|  |  |  | (E) Custo Unitário da Execução [(A) + (B) + (C)] / (D) | [5 empty] | 9,66
(F)Materiais | Código |  | Unid. | Custo Unitário |  |  | Consumo |  |  | Custo Unitário
padrão
Brita 1 (incl. 0% IUM) sem frete |  | 10114 | m3 |  | 67,18 |  | 0,3500 |  |  | 23,51
Manta Geotêxtil não tecida RT-16 (16kN/m) |  | 10163 | M2 |  | 7,87 |  | 2,4000 |  |  | 18,88
Tubo plástico, corrugado, perfurado de PEAD ( |  | 10258 | M |  | 4,77 |  | 1,0000 |  |  | 4,77
polietileno de alta densidade), padrão NBR,
diâmetro 100mm
[7 empty] | (F)Total: |  |  | 47,16
(G)Serviços | Código |  | Unid. | Custo Unitário |  |  | Consumo |  |  | Custo Unitário
padrão
Escavação mecânica em material de 1ª cat. H= 0 |  | 40282 | M3 |  | 9,38 |  | 0,5400 |  |  | 5,06
,00 a 1,50 m
Reaterro de cavas c/ compactação manual ( |  | 40301 | M3 |  | 74,07 |  | 0,1800 |  |  | 13,33
apiloamento) (dim. reduz.)
[7 empty] | (G)Total: |  |  | 18,39
(H)Itens de Transporte | Código | Unid. |  | Fórmula | X1 | X2 | X3 | Custo | Consumo | Custo Unit.
padrão
Transp. de Brita graduada | 1028 | t |  | 0,646XP + 0,673XR + 2,693 |  |  |  | 0,00 | 0,5250 | 0,00
Transp. de tubo de PVC/PEAD perfurado diam.= | 1387 | t |  | 0,646XP + 0,673XR + 2,693 |  |  |  | 0,00 | 0,0037 | 0,00
100mm, envolto por geotextil
[7 empty] | (H)Total: |  |  | 0,00
[6 empty] | Custo Direto Total (E) + (F) + (G) + (H) |  |  |  | 75,21
[7 empty] | BDI:29,63% |  |  | 22,28
[7 empty] | Preço Unitário Total |  |  | 97,49
SCONet - Sistema de Custos e Orçamentos | DER-ES
DER-ES - Departamento de Edificações e de Rodovias do Espírito Santo
Relatório de Composição do Serviço
Tabela de Preços: Referencial de Preços Junho 2020 com desoneração | Data base: 30/06/2020
Serviço: 41107 Dreno profundo para corte em solo, com enchimento em brita revestido com geotextil não tecido RT | Unidade: M
16 kn/m, inclusive transporte da brita
Grupo de Serviço: | 3 - OBRAS DE ARTE CORRENTES E DRENAGEM
(A)Equipamento | Código |  | Quantidade |  | Ut. Pr | Ut. Impr |  | Vl. Hr. Prod | Vl. Hr. Imp |  | Custo Horário
padrão
[8 empty] | (A)Total: |  |  | 0,00
(B)Mão-de-Obra | Código |  | Eq. Salarial | Encargos(%) |  | Sal/Hora |  |  | Consumo |  | Custo Horário
padrão
Encarregado de O.A.C. |  | 20060 | 2,26 |  | 128,33 | 24,27 |  |  |  | 0,2000 | 4,85
Servente |  | 20002 | 10,84 |  | 128,33 | 10,84 |  |  |  | 2,5000 | 27,10
[8 empty] | (B)Total: |  |  | 31,95
(C)Itens de Incidência | Código |  | % | M. O. | Equip. |  | Mat. |  |  |  | Custo
padrão
Ferramentas manuais |  | 2000 | 5,0000 | X | [6 empty] | 1,59
[8 empty] | (C)Total: |  |  | 1,59
[5 empty] | Custo Horário da Execução (A) + (B) + (C) | [5 empty] | 33,54
[6 empty] | (D) Produção da Equipe |  |  |  |  | 1,0000
|  |  |  | (E) Custo Unitário da Execução [(A) + (B) + (C)] / (D) | [6 empty] | 33,54
(F)Materiais | Código |  | Unid. |  | Custo Unitário |  |  | Consumo |  |  | Custo Unitário
padrão
Brita graduada, especificada sem pó, sem frete |  | 10119 | m3 |  |  | 43,69 |  | 0,6500 |  |  | 28,39
Manta Geotêxtil não tecida RT-16 (16kN/m) |  | 10163 | M2 |  |  | 7,87 |  | 3,0000 |  |  | 23,61
[8 empty] | (F)Total: |  |  | 52,00
(G)Serviços | Código |  | Unid. |  | Custo Unitário |  |  | Consumo |  |  | Custo Unitário
padrão
Escavação mecânica em material de 1ª cat. H= 0 |  | 40282 | M3 |  |  | 9,38 |  | 0,7500 |  |  | 7,03
,00 a 1,50 m
Reaterro de cavas c/ compactação mecânica ( |  | 40303 | M3 |  |  | 32,21 |  | 0,1000 |  |  | 3,22
compactador manual)
[8 empty] | (G)Total: |  |  | 10,25
(H)Itens de Transporte | Código | Unid. |  |  | Fórmula | X1 | X2 | X3 | Custo | Consumo | Custo Unit.
padrão
Transp. de Brita graduada | 1028 | t |  | 0,646XP + 0,673XR + 2,693 |  |  |  |  | 0,00 | 0,9750 | 0,00
[8 empty] | (H)Total: |  |  | 0,00
[7 empty] | Custo Direto Total (E) + (F) + (G) + (H) |  |  |  | 95,79
[8 empty] | BDI:29,63% |  |  | 28,38
[8 empty] | Preço Unitário Total |  |  | 124,17
SCONet - Sistema de Custos e Orçamentos | DER-ES
DER-ES - Departamento de Edificações e de Rodovias do Espírito Santo
Relatório de Composição do Serviço
Tabela de Preços: Referencial de Preços Junho 2020 com desoneração | Data base: 30/06/2020
Serviço: 42915 Dreno profundo para corte em solo, com enchimento em brita revestido com geotêxtil não tecido RT | Unidade: M
-16, inclusive transporte da brita em Vias Urbanas
Grupo de Serviço: | 63 - OBRAS DE ARTE CORRENTES E DRENAGEM - VIAS URBANAS
(A)Equipamento | Código |  | Quantidade |  | Ut. Pr | Ut. Impr |  | Vl. Hr. Prod | Vl. Hr. Imp |  | Custo Horário
padrão
[8 empty] | (A)Total: |  |  | 0,00
(B)Mão-de-Obra | Código |  | Eq. Salarial | Encargos(%) |  | Sal/Hora |  |  | Consumo |  | Custo Horário
padrão
Encarregado de O.A.C. |  | 20060 | 2,26 |  | 128,33 | 24,27 |  |  |  | 0,2000 | 4,85
Servente |  | 20002 | 10,84 |  | 128,33 | 10,84 |  |  |  | 2,5000 | 27,10
[8 empty] | (B)Total: |  |  | 31,95
(C)Itens de Incidência | Código |  | % | M. O. | Equip. |  | Mat. |  |  |  | Custo
padrão
Ferramentas manuais |  | 2000 | 5,0000 | X | [6 empty] | 1,59
[8 empty] | (C)Total: |  |  | 1,59
[5 empty] | Custo Horário da Execução (A) + (B) + (C) | [5 empty] | 33,54
[6 empty] | (D) Produção da Equipe |  |  |  |  | 0,8300
|  |  |  | (E) Custo Unitário da Execução [(A) + (B) + (C)] / (D) | [6 empty] | 40,40
(F)Materiais | Código |  | Unid. |  | Custo Unitário |  |  | Consumo |  |  | Custo Unitário
padrão
Brita graduada, especificada sem pó, sem frete |  | 10119 | m3 |  |  | 43,69 |  | 0,6500 |  |  | 28,39
Manta Geotêxtil não tecida RT-16 (16kN/m) |  | 10163 | M2 |  |  | 7,87 |  | 3,0000 |  |  | 23,61
[8 empty] | (F)Total: |  |  | 52,00
(G)Serviços | Código |  | Unid. |  | Custo Unitário |  |  | Consumo |  |  | Custo Unitário
padrão
Escavação mecânica em material de 1ª cat. H= 0 |  | 40282 | M3 |  |  | 9,38 |  | 0,7500 |  |  | 7,03
,00 a 1,50 m
Reaterro de cavas c/ compactação mecânica ( |  | 40303 | M3 |  |  | 32,21 |  | 0,1000 |  |  | 3,22
compactador manual)
[8 empty] | (G)Total: |  |  | 10,25
(H)Itens de Transporte | Código | Unid. |  |  | Fórmula | X1 | X2 | X3 | Custo | Consumo | Custo Unit.
padrão
Transp. de Brita graduada | 1028 | t |  | 0,646XP + 0,673XR + 2,693 |  |  |  |  | 0,00 | 0,9750 | 0,00
[8 empty] | (H)Total: |  |  | 0,00
[7 empty] | Custo Direto Total (E) + (F) + (G) + (H) |  |  |  | 102,65
[8 empty] | BDI:29,63% |  |  | 30,41
[8 empty] | Preço Unitário Total |  |  | 133,06
SCONet - Sistema de Custos e Orçamentos | DER-ES
DER-ES - Departamento de Edificações e de Rodovias do Espírito Santo
Relatório de Composição do Serviço
Tabela de Preços: Referencial de Preços Junho 2020 com desoneração | Data base: 30/06/2020
Serviço: 42914 Dreno profundo solo c/tubo PEAD perfur. D=100mm envolto geotêxtil não tecido RT16kn, preench. | Unidade: M
c/brita, inclus.transp.tubo exclus transp.brita V Urbanas
Grupo de Serviço: | 63 - OBRAS DE ARTE CORRENTES E DRENAGEM - VIAS URBANAS
(A)Equipamento | Código |  | Quantidade |  | Ut. Pr | Ut. Impr | Vl. Hr. Prod |  | Vl. Hr. Imp |  | Custo Horário
padrão
[8 empty] | (A)Total: |  |  | 0,00
(B)Mão-de-Obra | Código |  | Eq. Salarial | Encargos(%) |  | Sal/Hora |  |  | Consumo |  | Custo Horário
padrão
Encarregado de O.A.C. |  | 20060 | 2,26 |  | 128,33 | 24,27 |  |  |  | 0,1000 | 2,42
Pedreiro de O.A.C. |  | 20109 | 1,24 |  | 128,33 | 13,31 |  |  |  | 0,3000 | 3,99
Servente |  | 20002 | 10,84 |  | 128,33 | 10,84 |  |  |  | 0,3000 | 3,25
[8 empty] | (B)Total: |  |  | 9,66
(C)Itens de Incidência | Código |  | % | M. O. | Equip. | Mat. |  |  |  |  | Custo
padrão
[8 empty] | (C)Total: |  |  | 0,00
[5 empty] | Custo Horário da Execução (A) + (B) + (C) | [5 empty] | 9,66
[6 empty] | (D) Produção da Equipe |  |  |  |  | 0,8300
|  |  |  | (E) Custo Unitário da Execução [(A) + (B) + (C)] / (D) | [6 empty] | 11,63
(F)Materiais | Código |  | Unid. |  | Custo Unitário |  |  | Consumo |  |  | Custo Unitário
padrão
Brita 1 (incl. 0% IUM) sem frete |  | 10114 | m3 |  |  | 67,18 |  | 0,3500 |  |  | 23,51
Manta Geotêxtil não tecida RT-16 (16kN/m) |  | 10163 | M2 |  |  | 7,87 |  | 2,4000 |  |  | 18,88
Tubo plástico, corrugado, perfurado de PEAD ( |  | 10258 | M |  |  | 4,77 |  | 1,0000 |  |  | 4,77
polietileno de alta densidade), padrão NBR,
diâmetro 100mm
[8 empty] | (F)Total: |  |  | 47,16
(G)Serviços | Código |  | Unid. |  | Custo Unitário |  |  | Consumo |  |  | Custo Unitário
padrão
Escavação mecânica em material de 1ª cat. H= 0 |  | 40282 | M3 |  |  | 9,38 |  | 0,5400 |  |  | 5,06
,00 a 1,50 m
Reaterro de cavas c/ compactação manual ( |  | 40301 | M3 |  |  | 74,07 |  | 0,1800 |  |  | 13,33
apiloamento) (dim. reduz.)
[8 empty] | (G)Total: |  |  | 18,39
(H)Itens de Transporte | Código | Unid. |  |  | Fórmula | X1 | X2 | X3 | Custo | Consumo | Custo Unit.
padrão
Transp. de tubo de PVC/PEAD perfurado diam.= | 1387 | t |  | 0,646XP + 0,673XR + 2,693 |  |  |  |  | 0,00 | 0,0037 | 0,00
100mm, envolto por geotextil
[8 empty] | (H)Total: |  |  | 0,00
[6 empty] | Custo Direto Total (E) + (F) + (G) + (H) |  |  |  |  | 77,18
[8 empty] | BDI:29,63% |  |  | 22,86
[8 empty] | Preço Unitário Total |  |  | 100,04
SCONet - Sistema de Custos e Orçamentos | DER-ES
DER-ES - Departamento de Edificações e de Rodovias do Espírito Santo
Relatório de Composição do Serviço
Tabela de Preços: Referencial de Preços Junho 2020 com desoneração | Data base: 30/06/2020
Serviço: 40638 Dreno sub-horizontal D = 50 mm em PVC, com geotêxtil não tecido RT 16 kn/m, exclusive | Unidade: M
transportes
Grupo de Serviço: | 3 - OBRAS DE ARTE CORRENTES E DRENAGEM
(A)Equipamento | Código | Quantidade |  | Ut. Pr | Ut. Impr |  | Vl. Hr. Prod | Vl. Hr. Imp |  | Custo Horário
padrão
Bomba hidraulica tipo MT 200 | 30088 | 1,0000 |  | 1,0000 | 0,0000 |  | 63,88 |  | 38,01 | 63,88
Caminhão tanque L 1319/48 PBT=12,9t (6.000L) | 30007 | 1,0000 |  | 0,2000 | 0,8000 |  | 148,38 |  | 48,54 | 68,50
Carregadeira de rodas ref. Caterpillar modelo | 30023 | 1,0000 |  | 0,2000 | 0,8000 |  | 185,52 |  | 66,21 | 90,06
924H (1,9 m3) ( cab + ar ) ou equivalente
Sonda rotativa tipo Mach 700 ou equivalente | 30086 | 1,0000 |  | 1,0000 | 0,0000 |  | 92,15 |  | 46,98 | 92,15
[7 empty] | (A)Total: |  |  | 314,59
(B)Mão-de-Obra | Código | Eq. Salarial | Encargos(%) |  | Sal/Hora |  |  | Consumo |  | Custo Horário
padrão
Encarregado de O.A.C. | 20060 | 2,26 |  | 128,33 | 24,27 |  |  |  | 0,2000 | 4,85
Meio Oficial | 20095 | 1,24 |  | 128,33 | 13,31 |  |  |  | 1,0000 | 13,31
Servente | 20002 | 10,84 |  | 128,33 | 10,84 |  |  |  | 2,0000 | 21,68
[7 empty] | (B)Total: |  |  | 39,84
(C)Itens de Incidência | Código | % | M. O. | Equip. |  | Mat. |  |  |  | Custo
padrão
Ferramentas manuais | 2000 | 5,0000 | X | [6 empty] | 1,99
[7 empty] | (C)Total: |  |  | 1,99
|  |  |  | Custo Horário da Execução (A) + (B) + (C) | [5 empty] | 356,42
[5 empty] | (D) Produção da Equipe |  |  |  |  | 1,0000
|  |  | (E) Custo Unitário da Execução [(A) + (B) + (C)] / (D) | [6 empty] | 356,42
(F)Materiais | Código | Unid. |  | Custo Unitário |  |  | Consumo |  |  | Custo Unitário
padrão
Manta Geotêxtil não tecida RT-16 (16kN/m) | 10163 | M2 |  |  | 7,87 |  | 0,2000 |  |  | 1,57
Sapata de widea NW | 10165 | Ud |  |  | 255,31 |  | 0,0100 |  |  | 2,55
Tubo de PVC rígido D= 50mm (dreno) - vara 6m | 10306 | vr |  |  | 75,78 |  | 0,1750 |  |  | 13,26
[7 empty] | (F)Total: |  |  | 17,38
(G)Serviços | Código | Unid. |  | Custo Unitário |  |  | Consumo |  |  | Custo Unitário
padrão
[7 empty] | (G)Total: |  |  | 0,00
(H)Itens de Transporte | Código | Unid. |  | Fórmula | X1 | X2 | X3 | Custo | Consumo | Custo Unit.
padrão
[7 empty] | (H)Total: |  |  | 0,00
[6 empty] | Custo Direto Total (E) + (F) + (G) + (H) |  |  |  | 373,80
[7 empty] | BDI:29,63% |  |  | 110,75
[7 empty] | Preço Unitário Total |  |  | 484,55
SCONet - Sistema de Custos e Orçamentos | DER-ES
DER-ES - Departamento de Edificações e de Rodovias do Espírito Santo
Relatório de Composição do Serviço
Tabela de Preços: Referencial de Preços Junho 2020 com desoneração | Data base: 30/06/2020
Serviço: 42917 Dreno sub-horizontal D = 50 mm em PVC inclus. escavação em alteração de rocha, geotêxtil não | Unidade: M
tecido RT-16 exclusive transp. em Vias Urbanas
Grupo de Serviço: | 63 - OBRAS DE ARTE CORRENTES E DRENAGEM - VIAS URBANAS
(A)Equipamento | Código | Quantidade |  | Ut. Pr | Ut. Impr |  | Vl. Hr. Prod | Vl. Hr. Imp |  | Custo Horário
padrão
Caminhão tanque L 1319/48 PBT=12,9t (6.000L) | 30007 | 1,0000 |  | 0,2000 | 0,8000 |  | 148,38 |  | 48,54 | 68,50
Carregadeira de rodas ref. Caterpillar modelo | 30023 | 1,0000 |  | 0,2000 | 0,8000 |  | 185,52 |  | 66,21 | 90,06
924H (1,9 m3) ( cab + ar ) ou equivalente
[7 empty] | (A)Total: |  |  | 158,56
(B)Mão-de-Obra | Código | Eq. Salarial | Encargos(%) |  | Sal/Hora |  |  | Consumo |  | Custo Horário
padrão
Encarregado de O.A.C. | 20060 | 2,26 |  | 128,33 | 24,27 |  |  |  | 0,2000 | 4,85
Meio Oficial | 20095 | 1,24 |  | 128,33 | 13,31 |  |  |  | 1,0000 | 13,31
Servente | 20002 | 10,84 |  | 128,33 | 10,84 |  |  |  | 2,0000 | 21,68
[7 empty] | (B)Total: |  |  | 39,84
(C)Itens de Incidência | Código | % | M. O. | Equip. |  | Mat. |  |  |  | Custo
padrão
Ferramentas manuais | 2000 | 5,0000 | X | [6 empty] | 1,99
[7 empty] | (C)Total: |  |  | 1,99
|  |  |  | Custo Horário da Execução (A) + (B) + (C) | [5 empty] | 200,39
[5 empty] | (D) Produção da Equipe |  |  |  |  | 0,8300
|  |  | (E) Custo Unitário da Execução [(A) + (B) + (C)] / (D) | [6 empty] | 241,43
(F)Materiais | Código | Unid. |  | Custo Unitário |  |  | Consumo |  |  | Custo Unitário
padrão
Manta Geotêxtil não tecida RT-16 (16kN/m) | 10163 | M2 |  |  | 7,87 |  | 0,2000 |  |  | 1,57
Sapata de widea NW | 10165 | Ud |  |  | 255,31 |  | 0,0100 |  |  | 2,55
Tubo de PVC rígido D= 50mm (dreno) - vara 6m | 10306 | vr |  |  | 75,78 |  | 0,1800 |  |  | 13,64
[7 empty] | (F)Total: |  |  | 17,76
(G)Serviços | Código | Unid. |  | Custo Unitário |  |  | Consumo |  |  | Custo Unitário
padrão
Perfuração rotativa inclinada, em rocha sã, com | 41019 | M |  |  | 572,07 |  | 0,6500 |  |  | 371,84
coroa de diamante, diâmetro N (75mm), inclusive
deslocamento e posicionamento em cada furo.
[7 empty] | (G)Total: |  |  | 371,84
(H)Itens de Transporte | Código | Unid. |  | Fórmula | X1 | X2 | X3 | Custo | Consumo | Custo Unit.
padrão
[7 empty] | (H)Total: |  |  | 0,00
[6 empty] | Custo Direto Total (E) + (F) + (G) + (H) |  |  |  | 631,03
[7 empty] | BDI:29,63% |  |  | 186,97
[7 empty] | Preço Unitário Total |  |  | 818,00
SCONet - Sistema de Custos e Orçamentos | DER-ES
DER-ES - Departamento de Edificações e de Rodovias do Espírito Santo
Relatório de Composição do Serviço
Tabela de Preços: Referencial de Preços Junho 2020 com desoneração | Data base: 30/06/2020
Serviço: 42918 Dreno sub-horizontal D = 50 mm em PVC inclus.escavação em rocha sã, geotêxtil não tecido RT- | Unidade: M
16, exclusive transportes em Vias Urbanas
Grupo de Serviço: | 63 - OBRAS DE ARTE CORRENTES E DRENAGEM - VIAS URBANAS
(A)Equipamento | Código | Quantidade |  | Ut. Pr | Ut. Impr |  | Vl. Hr. Prod | Vl. Hr. Imp |  | Custo Horário
padrão
Caminhão tanque L 1319/48 PBT=12,9t (6.000L) | 30007 | 1,0000 |  | 0,2000 | 0,8000 |  | 148,38 |  | 48,54 | 68,50
Carregadeira de rodas ref. Caterpillar modelo | 30023 | 1,0000 |  | 0,2000 | 0,8000 |  | 185,52 |  | 66,21 | 90,06
924H (1,9 m3) ( cab + ar ) ou equivalente
[7 empty] | (A)Total: |  |  | 158,56
(B)Mão-de-Obra | Código | Eq. Salarial | Encargos(%) |  | Sal/Hora |  |  | Consumo |  | Custo Horário
padrão
Encarregado de O.A.C. | 20060 | 2,26 |  | 128,33 | 24,27 |  |  |  | 0,2000 | 4,85
Meio Oficial | 20095 | 1,24 |  | 128,33 | 13,31 |  |  |  | 1,0000 | 13,31
Servente | 20002 | 10,84 |  | 128,33 | 10,84 |  |  |  | 1,0000 | 10,84
[7 empty] | (B)Total: |  |  | 29,00
(C)Itens de Incidência | Código | % | M. O. | Equip. |  | Mat. |  |  |  | Custo
padrão
Ferramentas manuais | 2000 | 5,0000 | X | [6 empty] | 1,45
[7 empty] | (C)Total: |  |  | 1,45
|  |  |  | Custo Horário da Execução (A) + (B) + (C) | [5 empty] | 189,01
[5 empty] | (D) Produção da Equipe |  |  |  |  | 0,8300
|  |  | (E) Custo Unitário da Execução [(A) + (B) + (C)] / (D) | [6 empty] | 227,72
(F)Materiais | Código | Unid. |  | Custo Unitário |  |  | Consumo |  |  | Custo Unitário
padrão
Manta Geotêxtil não tecida RT-16 (16kN/m) | 10163 | M2 |  |  | 7,87 |  | 0,2000 |  |  | 1,57
Sapata de widea NW | 10165 | Ud |  |  | 255,31 |  | 0,0100 |  |  | 2,55
Tubo de PVC rígido D= 50mm (dreno) - vara 6m | 10306 | vr |  |  | 75,78 |  | 0,1800 |  |  | 13,64
[7 empty] | (F)Total: |  |  | 17,76
(G)Serviços | Código | Unid. |  | Custo Unitário |  |  | Consumo |  |  | Custo Unitário
padrão
Perfuração rotativa inclinada, em rocha sã, com | 41019 | M |  |  | 572,07 |  | 1,0000 |  |  | 572,07
coroa de diamante, diâmetro N (75mm), inclusive
deslocamento e posicionamento em cada furo.
[7 empty] | (G)Total: |  |  | 572,07
(H)Itens de Transporte | Código | Unid. |  | Fórmula | X1 | X2 | X3 | Custo | Consumo | Custo Unit.
padrão
[7 empty] | (H)Total: |  |  | 0,00
[6 empty] | Custo Direto Total (E) + (F) + (G) + (H) |  |  |  | 817,55
[7 empty] | BDI:29,63% |  |  | 242,24
[7 empty] | Preço Unitário Total |  |  | 1.059,79
SCONet - Sistema de Custos e Orçamentos | DER-ES
DER-ES - Departamento de Edificações e de Rodovias do Espírito Santo
Relatório de Composição do Serviço
Tabela de Preços: Referencial de Preços Junho 2020 com desoneração | Data base: 30/06/2020
Serviço: 42916 Dreno sub-horizontal D=50 mm inclusive geotêxtil não tecido RT 16 kn/m, em PVC, exclusive | Unidade: M
transportes em Vias Urbanas
Grupo de Serviço: | 63 - OBRAS DE ARTE CORRENTES E DRENAGEM - VIAS URBANAS
(A)Equipamento | Código | Quantidade |  | Ut. Pr | Ut. Impr |  | Vl. Hr. Prod | Vl. Hr. Imp |  | Custo Horário
padrão
Bomba hidraulica tipo MT 200 | 30088 | 1,0000 |  | 1,0000 | 0,0000 |  | 63,88 |  | 38,01 | 63,88
Caminhão tanque L 1319/48 PBT=12,9t (6.000L) | 30007 | 1,0000 |  | 0,2000 | 0,8000 |  | 148,38 |  | 48,54 | 68,50
Carregadeira de rodas ref. Caterpillar modelo | 30023 | 1,0000 |  | 0,2000 | 0,8000 |  | 185,52 |  | 66,21 | 90,06
924H (1,9 m3) ( cab + ar ) ou equivalente
Sonda rotativa tipo Mach 700 ou equivalente | 30086 | 1,0000 |  | 1,0000 | 0,0000 |  | 92,15 |  | 46,98 | 92,15
[7 empty] | (A)Total: |  |  | 314,59
(B)Mão-de-Obra | Código | Eq. Salarial | Encargos(%) |  | Sal/Hora |  |  | Consumo |  | Custo Horário
padrão
Encarregado de O.A.C. | 20060 | 2,26 |  | 128,33 | 24,27 |  |  |  | 0,2000 | 4,85
Meio Oficial | 20095 | 1,24 |  | 128,33 | 13,31 |  |  |  | 1,0000 | 13,31
Servente | 20002 | 10,84 |  | 128,33 | 10,84 |  |  |  | 2,0000 | 21,68
[7 empty] | (B)Total: |  |  | 39,84
(C)Itens de Incidência | Código | % | M. O. | Equip. |  | Mat. |  |  |  | Custo
padrão
Ferramentas manuais | 2000 | 5,0000 | X | [6 empty] | 1,99
[7 empty] | (C)Total: |  |  | 1,99
|  |  |  | Custo Horário da Execução (A) + (B) + (C) | [5 empty] | 356,42
[5 empty] | (D) Produção da Equipe |  |  |  |  | 0,8300
|  |  | (E) Custo Unitário da Execução [(A) + (B) + (C)] / (D) | [6 empty] | 429,42
(F)Materiais | Código | Unid. |  | Custo Unitário |  |  | Consumo |  |  | Custo Unitário
padrão
Manta Geotêxtil não tecida RT-16 (16kN/m) | 10163 | M2 |  |  | 7,87 |  | 0,2000 |  |  | 1,57
Sapata de widea NW | 10165 | Ud |  |  | 255,31 |  | 0,0100 |  |  | 2,55
Tubo de PVC rígido D= 50mm (dreno) - vara 6m | 10306 | vr |  |  | 75,78 |  | 0,1750 |  |  | 13,26
[7 empty] | (F)Total: |  |  | 17,38
(G)Serviços | Código | Unid. |  | Custo Unitário |  |  | Consumo |  |  | Custo Unitário
padrão
[7 empty] | (G)Total: |  |  | 0,00
(H)Itens de Transporte | Código | Unid. |  | Fórmula | X1 | X2 | X3 | Custo | Consumo | Custo Unit.
padrão
[7 empty] | (H)Total: |  |  | 0,00
[6 empty] | Custo Direto Total (E) + (F) + (G) + (H) |  |  |  | 446,80
[7 empty] | BDI:29,63% |  |  | 132,38
[7 empty] | Preço Unitário Total |  |  | 579,18
SCONet - Sistema de Custos e Orçamentos | DER-ES
DER-ES - Departamento de Edificações e de Rodovias do Espírito Santo
Relatório de Composição do Serviço
Tabela de Preços: Referencial de Preços Junho 2020 com desoneração | Data base: 30/06/2020
Serviço: 41188 Dreno sub-horizontal D=50mm em PVC (escavação em alteração de rocha), inclusive geotêxtil não | Unidade: M
tecido RT 16 kn/m, exclusive transportes
Grupo de Serviço: | 3 - OBRAS DE ARTE CORRENTES E DRENAGEM
(A)Equipamento | Código | Quantidade |  | Ut. Pr | Ut. Impr |  | Vl. Hr. Prod | Vl. Hr. Imp |  | Custo Horário
padrão
Caminhão tanque L 1319/48 PBT=12,9t (6.000L) | 30007 | 1,0000 |  | 0,2000 | 0,8000 |  | 148,38 |  | 48,54 | 68,50
Carregadeira de rodas ref. Caterpillar modelo | 30023 | 1,0000 |  | 0,2000 | 0,8000 |  | 185,52 |  | 66,21 | 90,06
924H (1,9 m3) ( cab + ar ) ou equivalente
[7 empty] | (A)Total: |  |  | 158,56
(B)Mão-de-Obra | Código | Eq. Salarial | Encargos(%) |  | Sal/Hora |  |  | Consumo |  | Custo Horário
padrão
Encarregado de O.A.C. | 20060 | 2,26 |  | 128,33 | 24,27 |  |  |  | 0,2000 | 4,85
Meio Oficial | 20095 | 1,24 |  | 128,33 | 13,31 |  |  |  | 1,0000 | 13,31
Servente | 20002 | 10,84 |  | 128,33 | 10,84 |  |  |  | 2,0000 | 21,68
[7 empty] | (B)Total: |  |  | 39,84
(C)Itens de Incidência | Código | % | M. O. | Equip. |  | Mat. |  |  |  | Custo
padrão
Ferramentas manuais | 2000 | 5,0000 | X | [6 empty] | 1,99
[7 empty] | (C)Total: |  |  | 1,99
|  |  |  | Custo Horário da Execução (A) + (B) + (C) | [5 empty] | 200,39
[5 empty] | (D) Produção da Equipe |  |  |  |  | 1,0000
|  |  | (E) Custo Unitário da Execução [(A) + (B) + (C)] / (D) | [6 empty] | 200,39
(F)Materiais | Código | Unid. |  | Custo Unitário |  |  | Consumo |  |  | Custo Unitário
padrão
Manta Geotêxtil não tecida RT-16 (16kN/m) | 10163 | M2 |  |  | 7,87 |  | 0,2000 |  |  | 1,57
Sapata de widea NW | 10165 | Ud |  |  | 255,31 |  | 0,0100 |  |  | 2,55
Tubo de PVC rígido D= 50mm (dreno) - vara 6m | 10306 | vr |  |  | 75,78 |  | 0,1800 |  |  | 13,64
[7 empty] | (F)Total: |  |  | 17,76
(G)Serviços | Código | Unid. |  | Custo Unitário |  |  | Consumo |  |  | Custo Unitário
padrão
Perfuração rotativa inclinada, em rocha sã, com | 41019 | M |  |  | 572,07 |  | 0,6500 |  |  | 371,84
coroa de diamante, diâmetro N (75mm), inclusive
deslocamento e posicionamento em cada furo.
[7 empty] | (G)Total: |  |  | 371,84
(H)Itens de Transporte | Código | Unid. |  | Fórmula | X1 | X2 | X3 | Custo | Consumo | Custo Unit.
padrão
[7 empty] | (H)Total: |  |  | 0,00
[6 empty] | Custo Direto Total (E) + (F) + (G) + (H) |  |  |  | 589,99
[7 empty] | BDI:29,63% |  |  | 174,81
[7 empty] | Preço Unitário Total |  |  | 764,80
SCONet - Sistema de Custos e Orçamentos | DER-ES
DER-ES - Departamento de Edificações e de Rodovias do Espírito Santo
Relatório de Composição do Serviço
Tabela de Preços: Referencial de Preços Junho 2020 com desoneração | Data base: 30/06/2020
Serviço: 41187 Dreno sub-horizontal D=50mm em PVC (escavação em rocha sã), inlusive geotêxtil não tecido RT | Unidade: M
16 kn/m, exclusive transportes
Grupo de Serviço: | 3 - OBRAS DE ARTE CORRENTES E DRENAGEM
(A)Equipamento | Código | Quantidade |  | Ut. Pr | Ut. Impr |  | Vl. Hr. Prod | Vl. Hr. Imp |  | Custo Horário
padrão
Caminhão tanque L 1319/48 PBT=12,9t (6.000L) | 30007 | 1,0000 |  | 0,2000 | 0,8000 |  | 148,38 |  | 48,54 | 68,50
Carregadeira de rodas ref. Caterpillar modelo | 30023 | 1,0000 |  | 0,2000 | 0,8000 |  | 185,52 |  | 66,21 | 90,06
924H (1,9 m3) ( cab + ar ) ou equivalente
[7 empty] | (A)Total: |  |  | 158,56
(B)Mão-de-Obra | Código | Eq. Salarial | Encargos(%) |  | Sal/Hora |  |  | Consumo |  | Custo Horário
padrão
Encarregado de O.A.C. | 20060 | 2,26 |  | 128,33 | 24,27 |  |  |  | 0,2000 | 4,85
Meio Oficial | 20095 | 1,24 |  | 128,33 | 13,31 |  |  |  | 1,0000 | 13,31
Servente | 20002 | 10,84 |  | 128,33 | 10,84 |  |  |  | 1,0000 | 10,84
[7 empty] | (B)Total: |  |  | 29,00
(C)Itens de Incidência | Código | % | M. O. | Equip. |  | Mat. |  |  |  | Custo
padrão
Ferramentas manuais | 2000 | 5,0000 | X | [6 empty] | 1,45
[7 empty] | (C)Total: |  |  | 1,45
|  |  |  | Custo Horário da Execução (A) + (B) + (C) | [5 empty] | 189,01
[5 empty] | (D) Produção da Equipe |  |  |  |  | 1,0000
|  |  | (E) Custo Unitário da Execução [(A) + (B) + (C)] / (D) | [6 empty] | 189,01
(F)Materiais | Código | Unid. |  | Custo Unitário |  |  | Consumo |  |  | Custo Unitário
padrão
Manta Geotêxtil não tecida RT-16 (16kN/m) | 10163 | M2 |  |  | 7,87 |  | 0,2000 |  |  | 1,57
Sapata de widea NW | 10165 | Ud |  |  | 255,31 |  | 0,0100 |  |  | 2,55
Tubo de PVC rígido D= 50mm (dreno) - vara 6m | 10306 | vr |  |  | 75,78 |  | 0,1800 |  |  | 13,64
[7 empty] | (F)Total: |  |  | 17,76
(G)Serviços | Código | Unid. |  | Custo Unitário |  |  | Consumo |  |  | Custo Unitário
padrão
Perfuração rotativa inclinada, em rocha sã, com | 41019 | M |  |  | 572,07 |  | 1,0000 |  |  | 572,07
coroa de diamante, diâmetro N (75mm), inclusive
deslocamento e posicionamento em cada furo.
[7 empty] | (G)Total: |  |  | 572,07
(H)Itens de Transporte | Código | Unid. |  | Fórmula | X1 | X2 | X3 | Custo | Consumo | Custo Unit.
padrão
[7 empty] | (H)Total: |  |  | 0,00
[6 empty] | Custo Direto Total (E) + (F) + (G) + (H) |  |  |  | 778,84
[7 empty] | BDI:29,63% |  |  | 230,77
[7 empty] | Preço Unitário Total |  |  | 1.009,61
SCONet - Sistema de Custos e Orçamentos | DER-ES
DER-ES - Departamento de Edificações e de Rodovias do Espírito Santo
Relatório de Composição do Serviço
Tabela de Preços: Referencial de Preços Junho 2020 com desoneração | Data base: 30/06/2020
Serviço: 40705 Dreno sub-superficial rocha (h=0,55m) c/ tubo PEAD perfur. d=100mm, env. por geotêxtil16kn/m, | Unidade: M
preenc.c/ brita, inclus.transp. tubo, exclusive transp.brita
Grupo de Serviço: | 3 - OBRAS DE ARTE CORRENTES E DRENAGEM
(A)Equipamento | Código |  | Quantidade |  | Ut. Pr | Ut. Impr |  | Vl. Hr. Prod | Vl. Hr. Imp |  | Custo Horário
padrão
[8 empty] | (A)Total: |  |  | 0,00
(B)Mão-de-Obra | Código |  | Eq. Salarial | Encargos(%) |  | Sal/Hora |  |  | Consumo |  | Custo Horário
padrão
Encarregado de O.A.C. |  | 20060 | 2,26 |  | 128,33 | 24,27 |  |  |  | 0,1000 | 2,42
Pedreiro de O.A.C. |  | 20109 | 1,24 |  | 128,33 | 13,31 |  |  |  | 0,3000 | 3,99
Servente |  | 20002 | 10,84 |  | 128,33 | 10,84 |  |  |  | 0,3000 | 3,25
[8 empty] | (B)Total: |  |  | 9,66
(C)Itens de Incidência | Código |  | % | M. O. | Equip. |  | Mat. |  |  |  | Custo
padrão
[8 empty] | (C)Total: |  |  | 0,00
[5 empty] | Custo Horário da Execução (A) + (B) + (C) | [5 empty] | 9,66
[6 empty] | (D) Produção da Equipe |  |  |  |  | 1,0000
|  |  |  | (E) Custo Unitário da Execução [(A) + (B) + (C)] / (D) | [6 empty] | 9,66
(F)Materiais | Código |  | Unid. |  | Custo Unitário |  |  | Consumo |  |  | Custo Unitário
padrão
Brita 1 (incl. 0% IUM) sem frete |  | 10114 | m3 |  |  | 67,18 |  | 0,1400 |  |  | 9,40
Manta Geotêxtil não tecida RT-16 (16kN/m) |  | 10163 | M2 |  |  | 7,87 |  | 0,6000 |  |  | 4,72
Tubo plástico, corrugado, perfurado de PEAD ( |  | 10258 | M |  |  | 4,77 |  | 1,0000 |  |  | 4,77
polietileno de alta densidade), padrão NBR,
diâmetro 100mm
[8 empty] | (F)Total: |  |  | 18,89
(G)Serviços | Código |  | Unid. |  | Custo Unitário |  |  | Consumo |  |  | Custo Unitário
padrão
Escavação mecânica em material de 3ª cat. H= 0 |  | 40294 | M3 |  |  | 95,43 |  | 0,2000 |  |  | 19,08
,00 a 1,50 m
Reaterro de cavas c/ compactação manual ( |  | 40301 | M3 |  |  | 74,07 |  | 0,1400 |  |  | 10,36
apiloamento) (dim. reduz.)
[8 empty] | (G)Total: |  |  | 29,44
(H)Itens de Transporte | Código | Unid. |  |  | Fórmula | X1 | X2 | X3 | Custo | Consumo | Custo Unit.
padrão
Transp. de tubo de PVC/PEAD perfurado diam.= | 1387 | t |  | 0,646XP + 0,673XR + 2,693 |  |  |  |  | 0,00 | 0,0037 | 0,00
100mm, envolto por geotextil
[8 empty] | (H)Total: |  |  | 0,00
[7 empty] | Custo Direto Total (E) + (F) + (G) + (H) |  |  |  | 57,99
[8 empty] | BDI:29,63% |  |  | 17,18
[8 empty] | Preço Unitário Total |  |  | 75,17
SCONet - Sistema de Custos e Orçamentos | DER-ES
DER-ES - Departamento de Edificações e de Rodovias do Espírito Santo
Relatório de Composição do Serviço
Tabela de Preços: Referencial de Preços Junho 2020 com desoneração | Data base: 30/06/2020
Serviço: 42919 Dreno sub-superficial rocha (h=0,55m) c/tubo PEAD perfur.d=100mm, env. geotêxtil RT-16, preenc. | Unidade: M
c/ brita, incl. transp. tubo, excl. transp brita-Vias Urb
Grupo de Serviço: | 63 - OBRAS DE ARTE CORRENTES E DRENAGEM - VIAS URBANAS
(A)Equipamento | Código |  | Quantidade |  | Ut. Pr | Ut. Impr | Vl. Hr. Prod |  | Vl. Hr. Imp |  | Custo Horário
padrão
[8 empty] | (A)Total: |  |  | 0,00
(B)Mão-de-Obra | Código |  | Eq. Salarial | Encargos(%) |  | Sal/Hora |  |  | Consumo |  | Custo Horário
padrão
Encarregado de O.A.C. |  | 20060 | 2,26 |  | 128,33 | 24,27 |  |  |  | 0,1000 | 2,42
Pedreiro de O.A.C. |  | 20109 | 1,24 |  | 128,33 | 13,31 |  |  |  | 0,3000 | 3,99
Servente |  | 20002 | 10,84 |  | 128,33 | 10,84 |  |  |  | 0,3000 | 3,25
[8 empty] | (B)Total: |  |  | 9,66
(C)Itens de Incidência | Código |  | % | M. O. | Equip. | Mat. |  |  |  |  | Custo
padrão
[8 empty] | (C)Total: |  |  | 0,00
[5 empty] | Custo Horário da Execução (A) + (B) + (C) | [5 empty] | 9,66
[6 empty] | (D) Produção da Equipe |  |  |  |  | 0,8300
|  |  |  | (E) Custo Unitário da Execução [(A) + (B) + (C)] / (D) | [6 empty] | 11,63
(F)Materiais | Código |  | Unid. |  | Custo Unitário |  |  | Consumo |  |  | Custo Unitário
padrão
Brita 1 (incl. 0% IUM) sem frete |  | 10114 | m3 |  |  | 67,18 |  | 0,1400 |  |  | 9,40
Manta Geotêxtil não tecida RT-16 (16kN/m) |  | 10163 | M2 |  |  | 7,87 |  | 0,6000 |  |  | 4,72
Tubo plástico, corrugado, perfurado de PEAD ( |  | 10258 | M |  |  | 4,77 |  | 1,0000 |  |  | 4,77
polietileno de alta densidade), padrão NBR,
diâmetro 100mm
[8 empty] | (F)Total: |  |  | 18,89
(G)Serviços | Código |  | Unid. |  | Custo Unitário |  |  | Consumo |  |  | Custo Unitário
padrão
Escavação mecânica em material de 3ª cat. H= 0 |  | 40294 | M3 |  |  | 95,43 |  | 0,2000 |  |  | 19,08
,00 a 1,50 m
Reaterro de cavas c/ compactação manual ( |  | 40301 | M3 |  |  | 74,07 |  | 0,1400 |  |  | 10,36
apiloamento) (dim. reduz.)
[8 empty] | (G)Total: |  |  | 29,44
(H)Itens de Transporte | Código | Unid. |  |  | Fórmula | X1 | X2 | X3 | Custo | Consumo | Custo Unit.
padrão
Transp. de tubo de PVC/PEAD perfurado diam.= | 1387 | t |  | 0,646XP + 0,673XR + 2,693 |  |  |  |  | 0,00 | 0,0037 | 0,00
100mm, envolto por geotextil
[8 empty] | (H)Total: |  |  | 0,00
[6 empty] | Custo Direto Total (E) + (F) + (G) + (H) |  |  |  |  | 59,96
[8 empty] | BDI:29,63% |  |  | 17,76
[8 empty] | Preço Unitário Total |  |  | 77,72
SCONet - Sistema de Custos e Orçamentos | DER-ES
DER-ES - Departamento de Edificações e de Rodovias do Espírito Santo
Relatório de Composição do Serviço
| Tabela de Preços: Referencial de Preços Junho 2020 com desoneração | [7 empty] | Data base: 30/06/2020
| Serviço: 40639 Dreno vertical D = 75 mm em PVC, com geotêxtil não tecido resistência longitudinal 16 kn/m | [8 empty] | Unidade: M
Grupo de Serviço: | 3 - OBRAS DE ARTE CORRENTES E DRENAGEM
(A)Equipamento | Código | Quantidade |  | Ut. Pr | Ut. Impr |  | Vl. Hr. Prod | Vl. Hr. Imp |  | Custo Horário
padrão
Bomba hidraulica tipo MT 200 | 30088 | 1,0000 |  | 1,0000 | 0,0000 |  | 63,88 |  | 38,01 | 63,88
Caminhão tanque L 1319/48 PBT=12,9t (6.000L) | 30007 | 1,0000 |  | 0,2000 | 0,8000 |  | 148,38 |  | 48,54 | 68,50
Carregadeira de rodas ref. Caterpillar modelo | 30023 | 1,0000 |  | 0,2000 | 0,8000 |  | 185,52 |  | 66,21 | 90,06
924H (1,9 m3) ( cab + ar ) ou equivalente
Sonda rotativa tipo Mach 700 ou equivalente | 30086 | 1,0000 |  | 1,0000 | 0,0000 |  | 92,15 |  | 46,98 | 92,15
[7 empty] | (A)Total: |  |  | 314,59
(B)Mão-de-Obra | Código | Eq. Salarial | Encargos(%) |  | Sal/Hora |  |  | Consumo |  | Custo Horário
padrão
Encarregado de O.A.C. | 20060 | 2,26 |  | 128,33 | 24,27 |  |  |  | 0,2000 | 4,85
Meio Oficial | 20095 | 1,24 |  | 128,33 | 13,31 |  |  |  | 1,0000 | 13,31
Servente | 20002 | 10,84 |  | 128,33 | 10,84 |  |  |  | 2,0000 | 21,68
[7 empty] | (B)Total: |  |  | 39,84
(C)Itens de Incidência | Código | % | M. O. | Equip. |  | Mat. |  |  |  | Custo
padrão
Ferramentas manuais | 2000 | 5,0000 | X | [6 empty] | 1,99
[7 empty] | (C)Total: |  |  | 1,99
|  |  |  | Custo Horário da Execução (A) + (B) + (C) | [5 empty] | 356,42
[5 empty] | (D) Produção da Equipe |  |  |  |  | 1,0000
|  |  | (E) Custo Unitário da Execução [(A) + (B) + (C)] / (D) | [6 empty] | 356,42
(F)Materiais | Código | Unid. |  | Custo Unitário |  |  | Consumo |  |  | Custo Unitário
padrão
Manta Geotêxtil não tecida RT-16 (16kN/m) | 10163 | M2 |  |  | 7,87 |  | 0,2800 |  |  | 2,20
Sapata de widea NW | 10165 | Ud |  |  | 255,31 |  | 0,0100 |  |  | 2,55
Tubo de PVC rígido D= 75mm (dreno) - vara 6m | 10307 | vr |  |  | 99,30 |  | 0,1750 |  |  | 17,37
[7 empty] | (F)Total: |  |  | 22,12
(G)Serviços | Código | Unid. |  | Custo Unitário |  |  | Consumo |  |  | Custo Unitário
padrão
[7 empty] | (G)Total: |  |  | 0,00
(H)Itens de Transporte | Código | Unid. |  | Fórmula | X1 | X2 | X3 | Custo | Consumo | Custo Unit.
padrão
[7 empty] | (H)Total: |  |  | 0,00
[6 empty] | Custo Direto Total (E) + (F) + (G) + (H) |  |  |  | 378,54
[7 empty] | BDI:29,63% |  |  | 112,16
[7 empty] | Preço Unitário Total |  |  | 490,70
SCONet - Sistema de Custos e Orçamentos | DER-ES
DER-ES - Departamento de Edificações e de Rodovias do Espírito Santo
Relatório de Composição do Serviço
Tabela de Preços: Referencial de Preços Junho 2020 com desoneração | Data base: 30/06/2020
Serviço: 42920 Dreno vertical D = 75 mm em PVC, inclusive geotêxtil não tecido RT-16, exclusive transportes, em | Unidade: M
Vias Urbanas
Grupo de Serviço: | 63 - OBRAS DE ARTE CORRENTES E DRENAGEM - VIAS URBANAS
(A)Equipamento | Código | Quantidade |  | Ut. Pr | Ut. Impr |  | Vl. Hr. Prod | Vl. Hr. Imp |  | Custo Horário
padrão
Bomba hidraulica tipo MT 200 | 30088 | 1,0000 |  | 1,0000 | 0,0000 |  | 63,88 |  | 38,01 | 63,88
Caminhão tanque L 1319/48 PBT=12,9t (6.000L) | 30007 | 1,0000 |  | 0,2000 | 0,8000 |  | 148,38 |  | 48,54 | 68,50
Carregadeira de rodas ref. Caterpillar modelo | 30023 | 1,0000 |  | 0,2000 | 0,8000 |  | 185,52 |  | 66,21 | 90,06
924H (1,9 m3) ( cab + ar ) ou equivalente
Sonda rotativa tipo Mach 700 ou equivalente | 30086 | 1,0000 |  | 1,0000 | 0,0000 |  | 92,15 |  | 46,98 | 92,15
[7 empty] | (A)Total: |  |  | 314,59
(B)Mão-de-Obra | Código | Eq. Salarial | Encargos(%) |  | Sal/Hora |  |  | Consumo |  | Custo Horário
padrão
Encarregado de O.A.C. | 20060 | 2,26 |  | 128,33 | 24,27 |  |  |  | 0,2000 | 4,85
Meio Oficial | 20095 | 1,24 |  | 128,33 | 13,31 |  |  |  | 1,0000 | 13,31
Servente | 20002 | 10,84 |  | 128,33 | 10,84 |  |  |  | 2,0000 | 21,68
[7 empty] | (B)Total: |  |  | 39,84
(C)Itens de Incidência | Código | % | M. O. | Equip. |  | Mat. |  |  |  | Custo
padrão
Ferramentas manuais | 2000 | 5,0000 | X | [6 empty] | 1,99
[7 empty] | (C)Total: |  |  | 1,99
|  |  |  | Custo Horário da Execução (A) + (B) + (C) | [5 empty] | 356,42
[5 empty] | (D) Produção da Equipe |  |  |  |  | 0,8300
|  |  | (E) Custo Unitário da Execução [(A) + (B) + (C)] / (D) | [6 empty] | 429,42
(F)Materiais | Código | Unid. |  | Custo Unitário |  |  | Consumo |  |  | Custo Unitário
padrão
Manta Geotêxtil não tecida RT-16 (16kN/m) | 10163 | M2 |  |  | 7,87 |  | 0,2800 |  |  | 2,20
Sapata de widea NW | 10165 | Ud |  |  | 255,31 |  | 0,0100 |  |  | 2,55
Tubo de PVC rígido D= 75mm (dreno) - vara 6m | 10307 | vr |  |  | 99,30 |  | 0,1750 |  |  | 17,37
[7 empty] | (F)Total: |  |  | 22,12
(G)Serviços | Código | Unid. |  | Custo Unitário |  |  | Consumo |  |  | Custo Unitário
padrão
[7 empty] | (G)Total: |  |  | 0,00
(H)Itens de Transporte | Código | Unid. |  | Fórmula | X1 | X2 | X3 | Custo | Consumo | Custo Unit.
padrão
[7 empty] | (H)Total: |  |  | 0,00
[6 empty] | Custo Direto Total (E) + (F) + (G) + (H) |  |  |  | 451,54
[7 empty] | BDI:29,63% |  |  | 133,79
[7 empty] | Preço Unitário Total |  |  | 585,33
SCONet - Sistema de Custos e Orçamentos | DER-ES
DER-ES - Departamento de Edificações e de Rodovias do Espírito Santo
Relatório de Composição do Serviço
| Tabela de Preços: Referencial de Preços Junho 2020 com desoneração | [8 empty] | Data base: 30/06/2020
| Serviço: 42047 Elementos de madeira para sinalização - cavaletes | [9 empty] | Unidade: Ud
Grupo de Serviço: | 10 - SINALIZAÇÃO
(A)Equipamento | Código |  | Quantidade |  | Ut. Pr | Ut. Impr |  | Vl. Hr. Prod | Vl. Hr. Imp |  | Custo Horário
padrão
[8 empty] | (A)Total: |  |  | 0,00
(B)Mão-de-Obra | Código |  | Eq. Salarial |  | Encargos(%) | Sal/Hora |  |  | Consumo |  | Custo Horário
padrão
Pedreiro de O.A.C. |  | 20109 |  | 1,24 | 128,33 | 13,31 |  |  |  | 1,0000 | 13,31
Servente |  | 20002 | 10,84 |  | 128,33 | 10,84 |  |  |  | 1,0000 | 10,84
[8 empty] | (B)Total: |  |  | 24,15
(C)Itens de Incidência | Código |  | % | M. O. | Equip. |  | Mat. |  |  |  | Custo
padrão
Ferramentas manuais |  | 2000 | 5,0000 | X | [6 empty] | 1,20
[8 empty] | (C)Total: |  |  | 1,20
[5 empty] | Custo Horário da Execução (A) + (B) + (C) | [5 empty] | 25,35
[6 empty] | (D) Produção da Equipe |  |  |  |  | 4,0000
[5 empty] | (E) Custo Unitário da Execução [(A) + (B) + (C)] / (D) | [5 empty] | 6,33
(F)Materiais | Código |  | Unid. |  | Custo Unitário |  |  | Consumo |  |  | Custo Unitário
padrão
Caibros 7 X 7 cm |  | 10062 | m |  |  | 5,63 |  | 2,0000 |  |  | 11,26
Sarrafo 10 X 2,5 cm |  | 10067 | M3 |  | 1.317,96 |  |  | 0,0090 |  |  | 11,86
[9 empty] | (F)Total: |  | 23,12
(G)Serviços | Código |  | Unid. |  | Custo Unitário |  |  | Consumo |  |  | Custo Unitário
padrão
[8 empty] | (G)Total: |  |  | 0,00
(H)Itens de Transporte | Código | Unid. |  |  | Fórmula | X1 | X2 | X3 | Custo | Consumo | Custo Unit.
padrão
[8 empty] | (H)Total: |  |  | 0,00
[7 empty] | Custo Direto Total (E) + (F) + (G) + (H) |  |  |  | 29,45
[8 empty] | BDI:29,63% |  |  | 8,72
[8 empty] | Preço Unitário Total |  |  | 38,17
SCONet - Sistema de Custos e Orçamentos | DER-ES
DER-ES - Departamento de Edificações e de Rodovias do Espírito Santo
Relatório de Composição do Serviço
| Tabela de Preços: Referencial de Preços Junho 2020 com desoneração | [7 empty] | Data base: 30/06/2020
| Serviço: 41344 Eletroduto de aço galv. 1 1/4" inclusive abertura e fechamento de rasgos em alvenaria, e luvas | [8 empty] | Unidade: M
Grupo de Serviço: | 5 - OBRAS COMPLEMENTARES
(A)Equipamento | Código | Quantidade |  | Ut. Pr | Ut. Impr |  | Vl. Hr. Prod | Vl. Hr. Imp |  | Custo Horário
padrão
[7 empty] | (A)Total: |  |  | 0,00
(B)Mão-de-Obra | Código | Eq. Salarial |  | Encargos(%) | Sal/Hora |  |  | Consumo |  | Custo Horário
padrão
Ajudante de pedreiro O.A.C. | 20072 |  | 1,01 | 128,33 | 10,84 |  |  |  | 1,2000 | 13,00
Eletricista | 20056 |  | 1,24 | 128,33 | 13,31 |  |  |  | 0,8000 | 10,64
Encarregado de O.A.C. | 20060 |  | 2,26 | 128,33 | 24,27 |  |  |  | 0,3000 | 7,28
Pedreiro de O.A.C. | 20109 |  | 1,24 | 128,33 | 13,31 |  |  |  | 0,2000 | 2,66
[7 empty] | (B)Total: |  |  | 33,58
(C)Itens de Incidência | Código | % | M. O. | Equip. | Mat. |  |  |  |  | Custo
padrão
Ferramentas manuais | 2000 | 5,0000 | X | [6 empty] | 1,67
[7 empty] | (C)Total: |  |  | 1,67
|  |  |  | Custo Horário da Execução (A) + (B) + (C) | [5 empty] | 35,25
|  |  |  | (D) Produção da Equipe | [5 empty] | 1,0000
|  |  |  | (E) Custo Unitário da Execução [(A) + (B) + (C)] / (D) | [5 empty] | 35,25
(F)Materiais | Código | Unid. |  | Custo Unitário |  |  | Consumo |  |  | Custo Unitário
padrão
Areia de rio (preço médio) | 10112 | M3 |  | 63,75 |  |  | 0,0050 |  |  | 0,31
Cimento CP III | 10092 | kg |  | 0,32 |  |  | 0,0600 |  |  | 0,01
Eletroduto de aço galvanizado d=1 1/4" | 10809 | M |  | 23,00 |  |  | 1,0000 |  |  | 23,00
[8 empty] | (F)Total: |  | 23,32
(G)Serviços | Código | Unid. |  | Custo Unitário |  |  | Consumo |  |  | Custo Unitário
padrão
[7 empty] | (G)Total: |  |  | 0,00
(H)Itens de Transporte | Código | Unid. |  | Fórmula | X1 | X2 | X3 | Custo | Consumo | Custo Unit.
padrão
[7 empty] | (H)Total: |  |  | 0,00
[6 empty] | Custo Direto Total (E) + (F) + (G) + (H) |  |  |  | 58,57
[7 empty] | BDI:29,63% |  |  | 17,35
[7 empty] | Preço Unitário Total |  |  | 75,92
SCONet - Sistema de Custos e Orçamentos | DER-ES
DER-ES - Departamento de Edificações e de Rodovias do Espírito Santo
Relatório de Composição do Serviço
Tabela de Preços: Referencial de Preços Junho 2020 com desoneração | Data base: 30/06/2020
Serviço: 42921 Eletroduto de ferro galvanizado DN 4" , inclusive conexões, exclusive escavação e reaterro, | Unidade: M
fornecimento e assentamento, em Vias Urbanas
Grupo de Serviço: | 63 - OBRAS DE ARTE CORRENTES E DRENAGEM - VIAS URBANAS
(A)Equipamento | Código |  | Quantidade |  | Ut. Pr | Ut. Impr |  | Vl. Hr. Prod | Vl. Hr. Imp |  | Custo Horário
padrão
[8 empty] | (A)Total: |  |  | 0,00
(B)Mão-de-Obra | Código |  | Eq. Salarial | Encargos(%) |  | Sal/Hora |  |  | Consumo |  | Custo Horário
padrão
Oficial | 20099 |  |  | 1,65 | 128,33 |  | 17,72 |  |  | 0,5000 | 8,86
Servente | 20002 |  | 10,84 |  | 128,33 |  | 10,84 |  |  | 0,5000 | 5,42
[8 empty] | (B)Total: |  |  | 14,28
(C)Itens de Incidência | Código |  | % | M. O. | Equip. |  | Mat. |  |  |  | Custo
padrão
Ferramentas manuais |  | 2000 | 5,0000 | X | [6 empty] | 0,71
[8 empty] | (C)Total: |  |  | 0,71
[5 empty] | Custo Horário da Execução (A) + (B) + (C) | [5 empty] | 14,99
[6 empty] | (D) Produção da Equipe |  |  |  |  | 0,8300
|  |  |  | (E) Custo Unitário da Execução [(A) + (B) + (C)] / (D) | [6 empty] | 18,06
(F)Materiais | Código |  | Unid. |  | Custo Unitário |  |  | Consumo |  |  | Custo Unitário
padrão
Eletroduto de ferro galvanizado DN 4" | 10763 |  | M |  |  | 61,13 |  | 1,0500 |  |  | 64,18
Luva DN 4" ferro galvanizado | 10764 |  | Ud |  |  | 114,26 |  | 0,2500 |  |  | 28,56
[9 empty] | (F)Total: |  | 92,74
(G)Serviços | Código |  | Unid. |  | Custo Unitário |  |  | Consumo |  |  | Custo Unitário
padrão
[8 empty] | (G)Total: |  |  | 0,00
(H)Itens de Transporte | Código | Unid. |  |  | Fórmula | X1 | X2 | X3 | Custo | Consumo | Custo Unit.
padrão
[8 empty] | (H)Total: |  |  | 0,00
[7 empty] | Custo Direto Total (E) + (F) + (G) + (H) |  |  |  | 110,80
[8 empty] | BDI:29,63% |  |  | 32,83
[8 empty] | Preço Unitário Total |  |  | 143,63
SCONet - Sistema de Custos e Orçamentos | DER-ES
DER-ES - Departamento de Edificações e de Rodovias do Espírito Santo
Relatório de Composição do Serviço
Tabela de Preços: Referencial de Preços Junho 2020 com desoneração | Data base: 30/06/2020
Serviço: 41227 Eletroduto de ferro galvanizado DN 4", inclusive conexões, exclusive escavação e reaterro, | Unidade: M
fornecimento e assentamento
Grupo de Serviço: | 3 - OBRAS DE ARTE CORRENTES E DRENAGEM
(A)Equipamento | Código |  | Quantidade |  | Ut. Pr | Ut. Impr |  | Vl. Hr. Prod | Vl. Hr. Imp |  | Custo Horário
padrão
[8 empty] | (A)Total: |  |  | 0,00
(B)Mão-de-Obra | Código |  | Eq. Salarial | Encargos(%) |  | Sal/Hora |  |  | Consumo |  | Custo Horário
padrão
Oficial | 20099 |  |  | 1,65 | 128,33 | 17,72 |  |  |  | 0,5000 | 8,86
Servente | 20002 |  | 10,84 |  | 128,33 | 10,84 |  |  |  | 0,5000 | 5,42
[8 empty] | (B)Total: |  |  | 14,28
(C)Itens de Incidência | Código |  | % | M. O. | Equip. |  | Mat. |  |  |  | Custo
padrão
Ferramentas manuais |  | 2000 | 5,0000 | X | [6 empty] | 0,71
[8 empty] | (C)Total: |  |  | 0,71
[5 empty] | Custo Horário da Execução (A) + (B) + (C) | [5 empty] | 14,99
[6 empty] | (D) Produção da Equipe |  |  |  |  | 1,0000
|  |  |  | (E) Custo Unitário da Execução [(A) + (B) + (C)] / (D) | [6 empty] | 14,99
(F)Materiais | Código |  | Unid. |  | Custo Unitário |  |  | Consumo |  |  | Custo Unitário
padrão
Eletroduto de ferro galvanizado DN 4" | 10763 |  | M |  |  | 61,13 |  | 1,0500 |  |  | 64,18
Luva DN 4" ferro galvanizado | 10764 |  | Ud |  |  | 114,26 |  | 0,2500 |  |  | 28,56
[9 empty] | (F)Total: |  | 92,74
(G)Serviços | Código |  | Unid. |  | Custo Unitário |  |  | Consumo |  |  | Custo Unitário
padrão
[8 empty] | (G)Total: |  |  | 0,00
(H)Itens de Transporte | Código | Unid. |  |  | Fórmula | X1 | X2 | X3 | Custo | Consumo | Custo Unit.
padrão
[8 empty] | (H)Total: |  |  | 0,00
[7 empty] | Custo Direto Total (E) + (F) + (G) + (H) |  |  |  | 107,73
[8 empty] | BDI:29,63% |  |  | 31,92
[8 empty] | Preço Unitário Total |  |  | 139,65
SCONet - Sistema de Custos e Orçamentos | DER-ES
DER-ES - Departamento de Edificações e de Rodovias do Espírito Santo
Relatório de Composição do Serviço
| Tabela de Preços: Referencial de Preços Junho 2020 com desoneração | [7 empty] | Data base: 30/06/2020
| Serviço: 41345 Eletroduto de PVC diâmetro de 4", fornecimento e instalação | [8 empty] | Unidade: M
Grupo de Serviço: | 5 - OBRAS COMPLEMENTARES
(A)Equipamento | Código | Quantidade |  | Ut. Pr | Ut. Impr |  | Vl. Hr. Prod | Vl. Hr. Imp |  | Custo Horário
padrão
[7 empty] | (A)Total: |  |  | 0,00
(B)Mão-de-Obra | Código | Eq. Salarial | Encargos(%) |  | Sal/Hora |  |  | Consumo |  | Custo Horário
padrão
Ajudante de pedreiro O.A.C. | 20072 | 1,01 |  | 128,33 | 10,84 |  |  |  | 1,8100 | 19,62
Eletricista | 20056 | 1,24 |  | 128,33 | 13,31 |  |  |  | 1,2000 | 15,97
Encarregado de O.A.C. | 20060 | 2,26 |  | 128,33 | 24,27 |  |  |  | 0,3000 | 7,28
Pedreiro de O.A.C. | 20109 | 1,24 |  | 128,33 | 13,31 |  |  |  | 0,3300 | 4,39
[7 empty] | (B)Total: |  |  | 47,26
(C)Itens de Incidência | Código | % | M. O. | Equip. |  | Mat. |  |  |  | Custo
padrão
Ferramentas manuais | 2000 | 5,0000 | X | [6 empty] | 2,36
[7 empty] | (C)Total: |  |  | 2,36
|  |  |  | Custo Horário da Execução (A) + (B) + (C) | [5 empty] | 49,62
[5 empty] | (D) Produção da Equipe |  |  |  |  | 1,0000
|  |  | (E) Custo Unitário da Execução [(A) + (B) + (C)] / (D) | [6 empty] | 49,62
(F)Materiais | Código | Unid. |  | Custo Unitário |  |  | Consumo |  |  | Custo Unitário
padrão
Areia de rio (preço médio) | 10112 | M3 |  |  | 63,75 |  | 0,0015 |  |  | 0,09
Cimento CP III | 10092 | kg |  |  | 0,32 |  | 0,1800 |  |  | 0,05
Eletroduto de PVC rígido d=4" | 10810 | M |  |  | 28,44 |  | 1,0500 |  |  | 29,86
[7 empty] | (F)Total: |  |  | 30,00
(G)Serviços | Código | Unid. |  | Custo Unitário |  |  | Consumo |  |  | Custo Unitário
padrão
[7 empty] | (G)Total: |  |  | 0,00
(H)Itens de Transporte | Código | Unid. |  | Fórmula | X1 | X2 | X3 | Custo | Consumo | Custo Unit.
padrão
[7 empty] | (H)Total: |  |  | 0,00
[6 empty] | Custo Direto Total (E) + (F) + (G) + (H) |  |  |  | 79,62
[7 empty] | BDI:29,63% |  |  | 23,59
[7 empty] | Preço Unitário Total |  |  | 103,21
SCONet - Sistema de Custos e Orçamentos | DER-ES
DER-ES - Departamento de Edificações e de Rodovias do Espírito Santo
Relatório de Composição do Serviço
Tabela de Preços: Referencial de Preços Junho 2020 com desoneração | [9 empty] | Data base: 30/06/2020
Serviço: 40951 Eletroduto para rede de lógica, inclusive conexões | [10 empty] | Unidade: M
Grupo de Serviço: | 3 - OBRAS DE ARTE CORRENTES E DRENAGEM
(A)Equipamento | Código |  | Quantidade |  | Ut. Pr | Ut. Impr |  | Vl. Hr. Prod | Vl. Hr. Imp |  | Custo Horário
padrão
[8 empty] | (A)Total: |  |  | 0,00
(B)Mão-de-Obra | Código |  | Eq. Salarial | Encargos(%) |  | Sal/Hora |  |  | Consumo |  | Custo Horário
padrão
Eletricista |  | 20056 |  | 1,24 | 128,33 | 13,31 |  |  |  | 2,0000 | 26,62
Pedreiro de O.A.C. |  | 20109 |  | 1,24 | 128,33 | 13,31 |  |  |  | 1,0000 | 13,31
[8 empty] | (B)Total: |  |  | 39,93
(C)Itens de Incidência | Código |  | % | M. O. | Equip. |  | Mat. |  |  |  | Custo
padrão
Ferramentas manuais |  | 2000 | 5,0000 | X | [6 empty] | 1,99
[8 empty] | (C)Total: |  |  | 1,99
[5 empty] | Custo Horário da Execução (A) + (B) + (C) | [5 empty] | 41,92
[6 empty] | (D) Produção da Equipe |  |  |  |  | 5,0000
|  |  |  | (E) Custo Unitário da Execução [(A) + (B) + (C)] / (D) | [6 empty] | 8,38
(F)Materiais | Código |  | Unid. |  | Custo Unitário |  |  | Consumo |  |  | Custo Unitário
padrão
Eletroduto de PVC rígido roscável diâm.50mm |  | 10685 | M |  |  | 9,86 |  | 1,1000 |  |  | 10,84
[9 empty] | (F)Total: |  | 10,84
(G)Serviços | Código |  | Unid. |  | Custo Unitário |  |  | Consumo |  |  | Custo Unitário
padrão
[8 empty] | (G)Total: |  |  | 0,00
(H)Itens de Transporte | Código | Unid. |  |  | Fórmula | X1 | X2 | X3 | Custo | Consumo | Custo Unit.
padrão
[8 empty] | (H)Total: |  |  | 0,00
[7 empty] | Custo Direto Total (E) + (F) + (G) + (H) |  |  |  | 19,22
[8 empty] | BDI:29,63% |  |  | 5,69
[8 empty] | Preço Unitário Total |  |  | 24,91
SCONet - Sistema de Custos e Orçamentos | DER-ES
DER-ES - Departamento de Edificações e de Rodovias do Espírito Santo
Relatório de Composição do Serviço
Tabela de Preços: Referencial de Preços Junho 2020 com desoneração | [9 empty] | Data base: 30/06/2020
Serviço: 42922 Eletroduto para rede de lógica, inclusive conexões, em Vias Urbanas | [10 empty] | Unidade: M
Grupo de Serviço: | 63 - OBRAS DE ARTE CORRENTES E DRENAGEM - VIAS URBANAS
(A)Equipamento | Código |  | Quantidade | Ut. Pr |  | Ut. Impr |  | Vl. Hr. Prod | Vl. Hr. Imp |  | Custo Horário
padrão
[8 empty] | (A)Total: |  |  | 0,00
(B)Mão-de-Obra | Código |  | Eq. Salarial | Encargos(%) |  | Sal/Hora |  |  | Consumo |  | Custo Horário
padrão
Eletricista | 20056 |  | 1,24 | 128,33 |  | 13,31 |  |  |  | 2,0000 | 26,62
Pedreiro de O.A.C. | 20109 |  | 1,24 | 128,33 |  | 13,31 |  |  |  | 1,0000 | 13,31
[8 empty] | (B)Total: |  |  | 39,93
(C)Itens de Incidência | Código |  | % | M. O. | Equip. |  | Mat. |  |  |  | Custo
padrão
Ferramentas manuais |  | 2000 | 5,0000 | X | [6 empty] | 1,99
[8 empty] | (C)Total: |  |  | 1,99
|  |  |  | Custo Horário da Execução (A) + (B) + (C) | [6 empty] | 41,92
[6 empty] | (D) Produção da Equipe |  |  |  |  | 4,1500
|  |  |  | (E) Custo Unitário da Execução [(A) + (B) + (C)] / (D) | [6 empty] | 10,10
(F)Materiais | Código |  | Unid. |  | Custo Unitário |  |  | Consumo |  |  | Custo Unitário
padrão
Eletroduto de PVC rígido roscável diâm.50mm | 10685 |  | M |  |  | 9,86 |  | 1,1000 |  |  | 10,84
[9 empty] | (F)Total: |  | 10,84
(G)Serviços | Código |  | Unid. |  | Custo Unitário |  |  | Consumo |  |  | Custo Unitário
padrão
[8 empty] | (G)Total: |  |  | 0,00
(H)Itens de Transporte | Código | Unid. |  |  | Fórmula | X1 | X2 | X3 | Custo | Consumo | Custo Unit.
padrão
[8 empty] | (H)Total: |  |  | 0,00
[7 empty] | Custo Direto Total (E) + (F) + (G) + (H) |  |  |  | 20,94
[8 empty] | BDI:29,63% |  |  | 6,20
[8 empty] | Preço Unitário Total |  |  | 27,14
SCONet - Sistema de Custos e Orçamentos | DER-ES
DER-ES - Departamento de Edificações e de Rodovias do Espírito Santo
Relatório de Composição do Serviço
Tabela de Preços: Referencial de Preços Junho 2020 com desoneração | [8 empty] | Data base: 30/06/2020
Serviço: 41121 Eletroduto PVC diâmetro 75mm, fornecimento e assentamento | [9 empty] | Unidade: M
Grupo de Serviço: | 3 - OBRAS DE ARTE CORRENTES E DRENAGEM
(A)Equipamento | Código | Quantidade |  | Ut. Pr | Ut. Impr |  | Vl. Hr. Prod | Vl. Hr. Imp |  | Custo Horário
padrão
[7 empty] | (A)Total: |  |  | 0,00
(B)Mão-de-Obra | Código | Eq. Salarial |  | Encargos(%) | Sal/Hora |  |  | Consumo |  | Custo Horário
padrão
Encarregado de O.A.C. | 20060 |  | 2,26 | 128,33 | 24,27 |  |  |  | 0,5000 | 12,13
Pedreiro de O.A.C. | 20109 |  | 1,24 | 128,33 | 13,31 |  |  |  | 0,5000 | 6,65
Servente | 20002 |  | 10,84 | 128,33 | 10,84 |  |  |  | 1,0000 | 10,84
[7 empty] | (B)Total: |  |  | 29,62
(C)Itens de Incidência | Código | % | M. O. | Equip. |  | Mat. |  |  |  | Custo
padrão
[7 empty] | (C)Total: |  |  | 0,00
|  |  |  | Custo Horário da Execução (A) + (B) + (C) | [5 empty] | 29,62
[5 empty] | (D) Produção da Equipe |  |  |  |  | 10,0000
|  |  |  | (E) Custo Unitário da Execução [(A) + (B) + (C)] / (D) | [5 empty] | 2,96
(F)Materiais | Código | Unid. |  | Custo Unitário |  |  | Consumo |  |  | Custo Unitário
padrão
Eletroduto de PVC rígido roscável diâm.75mm | 10686 | M |  |  | 18,05 |  | 1,0000 |  |  | 18,05
[8 empty] | (F)Total: |  | 18,05
(G)Serviços | Código | Unid. |  | Custo Unitário |  |  | Consumo |  |  | Custo Unitário
padrão
[7 empty] | (G)Total: |  |  | 0,00
(H)Itens de Transporte | Código | Unid. |  | Fórmula | X1 | X2 | X3 | Custo | Consumo | Custo Unit.
padrão
[7 empty] | (H)Total: |  |  | 0,00
[6 empty] | Custo Direto Total (E) + (F) + (G) + (H) |  |  |  | 21,01
[7 empty] | BDI:29,63% |  |  | 6,22
[7 empty] | Preço Unitário Total |  |  | 27,23
SCONet - Sistema de Custos e Orçamentos | DER-ES
DER-ES - Departamento de Edificações e de Rodovias do Espírito Santo
Relatório de Composição do Serviço
Tabela de Preços: Referencial de Preços Junho 2020 com desoneração | [8 empty] | Data base: 30/06/2020
Serviço: 42923 Eletroduto PVC diâmetro 75mm, fornecimento e assentamento em Vias Urbanas | [9 empty] | Unidade: M
Grupo de Serviço: | 63 - OBRAS DE ARTE CORRENTES E DRENAGEM - VIAS URBANAS
(A)Equipamento | Código | Quantidade |  | Ut. Pr | Ut. Impr |  | Vl. Hr. Prod | Vl. Hr. Imp |  | Custo Horário
padrão
[7 empty] | (A)Total: |  |  | 0,00
(B)Mão-de-Obra | Código | Eq. Salarial |  | Encargos(%) | Sal/Hora |  |  | Consumo |  | Custo Horário
padrão
Encarregado de O.A.C. | 20060 |  | 2,26 | 128,33 | 24,27 |  |  |  | 0,5000 | 12,13
Pedreiro de O.A.C. | 20109 |  | 1,24 | 128,33 | 13,31 |  |  |  | 0,5000 | 6,65
Servente | 20002 | 10,84 |  | 128,33 | 10,84 |  |  |  | 1,0000 | 10,84
[7 empty] | (B)Total: |  |  | 29,62
(C)Itens de Incidência | Código | % | M. O. | Equip. |  | Mat. |  |  |  | Custo
padrão
[7 empty] | (C)Total: |  |  | 0,00
|  |  |  | Custo Horário da Execução (A) + (B) + (C) | [5 empty] | 29,62
[5 empty] | (D) Produção da Equipe |  |  |  |  | 8,3000
|  |  |  | (E) Custo Unitário da Execução [(A) + (B) + (C)] / (D) | [5 empty] | 3,56
(F)Materiais | Código | Unid. |  | Custo Unitário |  |  | Consumo |  |  | Custo Unitário
padrão
Eletroduto de PVC rígido roscável diâm.75mm | 10686 | M |  |  | 18,05 |  | 1,0000 |  |  | 18,05
[8 empty] | (F)Total: |  | 18,05
(G)Serviços | Código | Unid. |  | Custo Unitário |  |  | Consumo |  |  | Custo Unitário
padrão
[7 empty] | (G)Total: |  |  | 0,00
(H)Itens de Transporte | Código | Unid. |  | Fórmula | X1 | X2 | X3 | Custo | Consumo | Custo Unit.
padrão
[7 empty] | (H)Total: |  |  | 0,00
[6 empty] | Custo Direto Total (E) + (F) + (G) + (H) |  |  |  | 21,61
[7 empty] | BDI:29,63% |  |  | 6,40
[7 empty] | Preço Unitário Total |  |  | 28,01
SCONet - Sistema de Custos e Orçamentos | DER-ES
DER-ES - Departamento de Edificações e de Rodovias do Espírito Santo
Relatório de Composição do Serviço
Tabela de Preços: Referencial de Preços Junho 2020 com desoneração | [8 empty] | Data base: 30/06/2020
| Serviço: 42924 Eletroduto PVC rígido roscável diâm. 50 mm, fornecimento e assentamento em Vias Urbanas | [8 empty] | Unidade: M
Grupo de Serviço: | 63 - OBRAS DE ARTE CORRENTES E DRENAGEM - VIAS URBANAS
(A)Equipamento | Código | Quantidade |  | Ut. Pr | Ut. Impr |  | Vl. Hr. Prod | Vl. Hr. Imp |  | Custo Horário
padrão
[7 empty] | (A)Total: |  |  | 0,00
(B)Mão-de-Obra | Código | Eq. Salarial |  | Encargos(%) | Sal/Hora |  |  | Consumo |  | Custo Horário
padrão
Encarregado de O.A.C. | 20060 |  | 2,26 | 128,33 | 24,27 |  |  |  | 0,5000 | 12,13
Pedreiro de O.A.C. | 20109 |  | 1,24 | 128,33 | 13,31 |  |  |  | 0,5000 | 6,65
Servente | 20002 | 10,84 |  | 128,33 | 10,84 |  |  |  | 1,0000 | 10,84
[7 empty] | (B)Total: |  |  | 29,62
(C)Itens de Incidência | Código | % | M. O. | Equip. |  | Mat. |  |  |  | Custo
padrão
[7 empty] | (C)Total: |  |  | 0,00
|  |  |  | Custo Horário da Execução (A) + (B) + (C) | [5 empty] | 29,62
[5 empty] | (D) Produção da Equipe |  |  |  |  | 8,3000
|  |  |  | (E) Custo Unitário da Execução [(A) + (B) + (C)] / (D) | [5 empty] | 3,56
(F)Materiais | Código | Unid. |  | Custo Unitário |  |  | Consumo |  |  | Custo Unitário
padrão
Eletroduto de PVC rígido roscável diâm.50mm | 10685 | M |  | 9,86 |  |  | 1,0000 |  |  | 9,86
[8 empty] | (F)Total: |  | 9,86
(G)Serviços | Código | Unid. |  | Custo Unitário |  |  | Consumo |  |  | Custo Unitário
padrão
[7 empty] | (G)Total: |  |  | 0,00
(H)Itens de Transporte | Código | Unid. |  | Fórmula | X1 | X2 | X3 | Custo | Consumo | Custo Unit.
padrão
[7 empty] | (H)Total: |  |  | 0,00
[6 empty] | Custo Direto Total (E) + (F) + (G) + (H) |  |  |  | 13,42
[7 empty] | BDI:29,63% |  |  | 3,97
[7 empty] | Preço Unitário Total |  |  | 17,39
SCONet - Sistema de Custos e Orçamentos | DER-ES
DER-ES - Departamento de Edificações e de Rodovias do Espírito Santo
Relatório de Composição do Serviço
Tabela de Preços: Referencial de Preços Junho 2020 com desoneração | [8 empty] | Data base: 30/06/2020
| Serviço: 41120 Eletroduto PVC rígido roscável diâm. 50mm, fornecimento e assentamento | [8 empty] | Unidade: M
Grupo de Serviço: | 3 - OBRAS DE ARTE CORRENTES E DRENAGEM
(A)Equipamento | Código | Quantidade |  | Ut. Pr | Ut. Impr |  | Vl. Hr. Prod | Vl. Hr. Imp |  | Custo Horário
padrão
[7 empty] | (A)Total: |  |  | 0,00
(B)Mão-de-Obra | Código | Eq. Salarial |  | Encargos(%) | Sal/Hora |  |  | Consumo |  | Custo Horário
padrão
Encarregado de O.A.C. | 20060 |  | 2,26 | 128,33 | 24,27 |  |  |  | 0,5000 | 12,13
Pedreiro de O.A.C. | 20109 |  | 1,24 | 128,33 | 13,31 |  |  |  | 0,5000 | 6,65
Servente | 20002 | 10,84 |  | 128,33 | 10,84 |  |  |  | 1,0000 | 10,84
[7 empty] | (B)Total: |  |  | 29,62
(C)Itens de Incidência | Código | % | M. O. | Equip. |  | Mat. |  |  |  | Custo
padrão
[7 empty] | (C)Total: |  |  | 0,00
|  |  |  | Custo Horário da Execução (A) + (B) + (C) | [5 empty] | 29,62
[5 empty] | (D) Produção da Equipe |  |  |  |  | 10,0000
|  |  |  | (E) Custo Unitário da Execução [(A) + (B) + (C)] / (D) | [5 empty] | 2,96
(F)Materiais | Código | Unid. |  | Custo Unitário |  |  | Consumo |  |  | Custo Unitário
padrão
Eletroduto de PVC rígido roscável diâm.50mm | 10685 | M |  |  | 9,86 |  | 1,0000 |  |  | 9,86
[8 empty] | (F)Total: |  | 9,86
(G)Serviços | Código | Unid. |  | Custo Unitário |  |  | Consumo |  |  | Custo Unitário
padrão
[7 empty] | (G)Total: |  |  | 0,00
(H)Itens de Transporte | Código | Unid. |  | Fórmula | X1 | X2 | X3 | Custo | Consumo | Custo Unit.
padrão
[7 empty] | (H)Total: |  |  | 0,00
[6 empty] | Custo Direto Total (E) + (F) + (G) + (H) |  |  |  | 12,82
[7 empty] | BDI:29,63% |  |  | 3,79
[7 empty] | Preço Unitário Total |  |  | 16,61
SCONet - Sistema de Custos e Orçamentos | DER-ES
DER-ES - Departamento de Edificações e de Rodovias do Espírito Santo
Relatório de Composição do Serviço
Tabela de Preços: Referencial de Preços Junho 2020 com desoneração | [8 empty] | Data base: 30/06/2020
| Serviço: 41128 Eletroduto tipo Kanaflex diâmetro 1 1/4", fornecimento e assentamento | [8 empty] | Unidade: M
Grupo de Serviço: | 3 - OBRAS DE ARTE CORRENTES E DRENAGEM
(A)Equipamento | Código | Quantidade |  | Ut. Pr | Ut. Impr |  | Vl. Hr. Prod | Vl. Hr. Imp |  | Custo Horário
padrão
[7 empty] | (A)Total: |  |  | 0,00
(B)Mão-de-Obra | Código | Eq. Salarial |  | Encargos(%) | Sal/Hora |  |  | Consumo |  | Custo Horário
padrão
Encarregado de O.A.C. | 20060 |  | 2,26 | 128,33 | 24,27 |  |  |  | 0,5000 | 12,13
Pedreiro de O.A.C. | 20109 |  | 1,24 | 128,33 | 13,31 |  |  |  | 0,5000 | 6,65
Servente | 20002 | 10,84 |  | 128,33 | 10,84 |  |  |  | 1,0000 | 10,84
[7 empty] | (B)Total: |  |  | 29,62
(C)Itens de Incidência | Código | % | M. O. | Equip. |  | Mat. |  |  |  | Custo
padrão
[7 empty] | (C)Total: |  |  | 0,00
|  |  |  | Custo Horário da Execução (A) + (B) + (C) | [5 empty] | 29,62
[5 empty] | (D) Produção da Equipe |  |  |  |  | 10,0000
|  |  |  | (E) Custo Unitário da Execução [(A) + (B) + (C)] / (D) | [5 empty] | 2,96
(F)Materiais | Código | Unid. |  | Custo Unitário |  |  | Consumo |  |  | Custo Unitário
padrão
Eletroduto Kanaflex diâmetro 1 1/4 | 10693 | M |  |  | 2,45 |  | 1,0000 |  |  | 2,45
[8 empty] | (F)Total: |  | 2,45
(G)Serviços | Código | Unid. |  | Custo Unitário |  |  | Consumo |  |  | Custo Unitário
padrão
[7 empty] | (G)Total: |  |  | 0,00
(H)Itens de Transporte | Código | Unid. |  | Fórmula | X1 | X2 | X3 | Custo | Consumo | Custo Unit.
padrão
[7 empty] | (H)Total: |  |  | 0,00
[6 empty] | Custo Direto Total (E) + (F) + (G) + (H) |  |  |  | 5,41
[7 empty] | BDI:29,63% |  |  | 1,60
[7 empty] | Preço Unitário Total |  |  | 7,01
SCONet - Sistema de Custos e Orçamentos | DER-ES
DER-ES - Departamento de Edificações e de Rodovias do Espírito Santo
Relatório de Composição do Serviço
Tabela de Preços: Referencial de Preços Junho 2020 com desoneração | [8 empty] | Data base: 30/06/2020
| Serviço: 42925 Eletroduto tipo Kanaflex diâmetro 1 1/4", fornecimento e assentamento em Vias Urbanas | [8 empty] | Unidade: M
Grupo de Serviço: | 63 - OBRAS DE ARTE CORRENTES E DRENAGEM - VIAS URBANAS
(A)Equipamento | Código | Quantidade |  | Ut. Pr | Ut. Impr |  | Vl. Hr. Prod | Vl. Hr. Imp |  | Custo Horário
padrão
[7 empty] | (A)Total: |  |  | 0,00
(B)Mão-de-Obra | Código | Eq. Salarial |  | Encargos(%) | Sal/Hora |  |  | Consumo |  | Custo Horário
padrão
Encarregado de O.A.C. | 20060 |  | 2,26 | 128,33 | 24,27 |  |  |  | 0,5000 | 12,13
Pedreiro de O.A.C. | 20109 |  | 1,24 | 128,33 | 13,31 |  |  |  | 0,5000 | 6,65
Servente | 20002 | 10,84 |  | 128,33 | 10,84 |  |  |  | 1,0000 | 10,84
[7 empty] | (B)Total: |  |  | 29,62
(C)Itens de Incidência | Código | % | M. O. | Equip. |  | Mat. |  |  |  | Custo
padrão
[7 empty] | (C)Total: |  |  | 0,00
|  |  |  | Custo Horário da Execução (A) + (B) + (C) | [5 empty] | 29,62
[5 empty] | (D) Produção da Equipe |  |  |  |  | 8,3000
|  |  |  | (E) Custo Unitário da Execução [(A) + (B) + (C)] / (D) | [5 empty] | 3,56
(F)Materiais | Código | Unid. |  | Custo Unitário |  |  | Consumo |  |  | Custo Unitário
padrão
Eletroduto Kanaflex diâmetro 1 1/4 | 10693 | M |  |  | 2,45 |  | 1,0000 |  |  | 2,45
[8 empty] | (F)Total: |  | 2,45
(G)Serviços | Código | Unid. |  | Custo Unitário |  |  | Consumo |  |  | Custo Unitário
padrão
[7 empty] | (G)Total: |  |  | 0,00
(H)Itens de Transporte | Código | Unid. |  | Fórmula | X1 | X2 | X3 | Custo | Consumo | Custo Unit.
padrão
[7 empty] | (H)Total: |  |  | 0,00
[6 empty] | Custo Direto Total (E) + (F) + (G) + (H) |  |  |  | 6,01
[7 empty] | BDI:29,63% |  |  | 1,78
[7 empty] | Preço Unitário Total |  |  | 7,79
SCONet - Sistema de Custos e Orçamentos | DER-ES
DER-ES - Departamento de Edificações e de Rodovias do Espírito Santo
Relatório de Composição do Serviço
Tabela de Preços: Referencial de Preços Junho 2020 com desoneração | [8 empty] | Data base: 30/06/2020
| Serviço: 41129 Eletroduto tipo Kanaflex diâmetro 1 1/2", fornecimento e assentamento | [8 empty] | Unidade: M
Grupo de Serviço: | 3 - OBRAS DE ARTE CORRENTES E DRENAGEM
(A)Equipamento | Código | Quantidade |  | Ut. Pr | Ut. Impr |  | Vl. Hr. Prod | Vl. Hr. Imp |  | Custo Horário
padrão
[7 empty] | (A)Total: |  |  | 0,00
(B)Mão-de-Obra | Código | Eq. Salarial |  | Encargos(%) | Sal/Hora |  |  | Consumo |  | Custo Horário
padrão
Encarregado de O.A.C. | 20060 |  | 2,26 | 128,33 | 24,27 |  |  |  | 0,5000 | 12,13
Pedreiro de O.A.C. | 20109 |  | 1,24 | 128,33 | 13,31 |  |  |  | 0,5000 | 6,65
Servente | 20002 | 10,84 |  | 128,33 | 10,84 |  |  |  | 1,0000 | 10,84
[7 empty] | (B)Total: |  |  | 29,62
(C)Itens de Incidência | Código | % | M. O. | Equip. |  | Mat. |  |  |  | Custo
padrão
[7 empty] | (C)Total: |  |  | 0,00
|  |  |  | Custo Horário da Execução (A) + (B) + (C) | [5 empty] | 29,62
[5 empty] | (D) Produção da Equipe |  |  |  |  | 10,0000
|  |  |  | (E) Custo Unitário da Execução [(A) + (B) + (C)] / (D) | [5 empty] | 2,96
(F)Materiais | Código | Unid. |  | Custo Unitário |  |  | Consumo |  |  | Custo Unitário
padrão
Eletroduto Kanaflex diâmetro 1 1/2 | 10694 | M |  |  | 3,39 |  | 1,0000 |  |  | 3,39
[8 empty] | (F)Total: |  | 3,39
(G)Serviços | Código | Unid. |  | Custo Unitário |  |  | Consumo |  |  | Custo Unitário
padrão
[7 empty] | (G)Total: |  |  | 0,00
(H)Itens de Transporte | Código | Unid. |  | Fórmula | X1 | X2 | X3 | Custo | Consumo | Custo Unit.
padrão
[7 empty] | (H)Total: |  |  | 0,00
[6 empty] | Custo Direto Total (E) + (F) + (G) + (H) |  |  |  | 6,35
[7 empty] | BDI:29,63% |  |  | 1,88
[7 empty] | Preço Unitário Total |  |  | 8,23
SCONet - Sistema de Custos e Orçamentos | DER-ES
DER-ES - Departamento de Edificações e de Rodovias do Espírito Santo
Relatório de Composição do Serviço
Tabela de Preços: Referencial de Preços Junho 2020 com desoneração | [8 empty] | Data base: 30/06/2020
| Serviço: 42926 Eletroduto tipo Kanaflex diâmetro 1 1/2", fornecimento e assentamento em Vias Urbanas | [8 empty] | Unidade: M
Grupo de Serviço: | 63 - OBRAS DE ARTE CORRENTES E DRENAGEM - VIAS URBANAS
(A)Equipamento | Código | Quantidade |  | Ut. Pr | Ut. Impr |  | Vl. Hr. Prod | Vl. Hr. Imp |  | Custo Horário
padrão
[7 empty] | (A)Total: |  |  | 0,00
(B)Mão-de-Obra | Código | Eq. Salarial |  | Encargos(%) | Sal/Hora |  |  | Consumo |  | Custo Horário
padrão
Encarregado de O.A.C. | 20060 |  | 2,26 | 128,33 | 24,27 |  |  |  | 0,5000 | 12,13
Pedreiro de O.A.C. | 20109 |  | 1,24 | 128,33 | 13,31 |  |  |  | 0,5000 | 6,65
Servente | 20002 | 10,84 |  | 128,33 | 10,84 |  |  |  | 1,0000 | 10,84
[7 empty] | (B)Total: |  |  | 29,62
(C)Itens de Incidência | Código | % | M. O. | Equip. |  | Mat. |  |  |  | Custo
padrão
[7 empty] | (C)Total: |  |  | 0,00
|  |  |  | Custo Horário da Execução (A) + (B) + (C) | [5 empty] | 29,62
[5 empty] | (D) Produção da Equipe |  |  |  |  | 8,3000
|  |  |  | (E) Custo Unitário da Execução [(A) + (B) + (C)] / (D) | [5 empty] | 3,56
(F)Materiais | Código | Unid. |  | Custo Unitário |  |  | Consumo |  |  | Custo Unitário
padrão
Eletroduto Kanaflex diâmetro 1 1/2 | 10694 | M |  |  | 3,39 |  | 1,0000 |  |  | 3,39
[8 empty] | (F)Total: |  | 3,39
(G)Serviços | Código | Unid. |  | Custo Unitário |  |  | Consumo |  |  | Custo Unitário
padrão
[7 empty] | (G)Total: |  |  | 0,00
(H)Itens de Transporte | Código | Unid. |  | Fórmula | X1 | X2 | X3 | Custo | Consumo | Custo Unit.
padrão
[7 empty] | (H)Total: |  |  | 0,00
[6 empty] | Custo Direto Total (E) + (F) + (G) + (H) |  |  |  | 6,95
[7 empty] | BDI:29,63% |  |  | 2,05
[7 empty] | Preço Unitário Total |  |  | 9,00
SCONet - Sistema de Custos e Orçamentos | DER-ES
DER-ES - Departamento de Edificações e de Rodovias do Espírito Santo
Relatório de Composição do Serviço
| Tabela de Preços: Referencial de Preços Junho 2020 com desoneração | [7 empty] | Data base: 30/06/2020
| Serviço: 41131 Eletroduto tipo Kanaflex diâmetro 2", fornecimento e assentamento | [8 empty] | Unidade: M
Grupo de Serviço: | 3 - OBRAS DE ARTE CORRENTES E DRENAGEM
(A)Equipamento | Código | Quantidade |  | Ut. Pr | Ut. Impr |  | Vl. Hr. Prod | Vl. Hr. Imp |  | Custo Horário
padrão
[7 empty] | (A)Total: |  |  | 0,00
(B)Mão-de-Obra | Código | Eq. Salarial |  | Encargos(%) | Sal/Hora |  |  | Consumo |  | Custo Horário
padrão
Encarregado de O.A.C. | 20060 |  | 2,26 | 128,33 | 24,27 |  |  |  | 0,5000 | 12,13
Pedreiro de O.A.C. | 20109 |  | 1,24 | 128,33 | 13,31 |  |  |  | 0,5000 | 6,65
Servente | 20002 | 10,84 |  | 128,33 | 10,84 |  |  |  | 1,0000 | 10,84
[7 empty] | (B)Total: |  |  | 29,62
(C)Itens de Incidência | Código | % | M. O. | Equip. |  | Mat. |  |  |  | Custo
padrão
[7 empty] | (C)Total: |  |  | 0,00
|  |  |  | Custo Horário da Execução (A) + (B) + (C) | [5 empty] | 29,62
[5 empty] | (D) Produção da Equipe |  |  |  |  | 10,0000
|  |  |  | (E) Custo Unitário da Execução [(A) + (B) + (C)] / (D) | [5 empty] | 2,96
(F)Materiais | Código | Unid. |  | Custo Unitário |  |  | Consumo |  |  | Custo Unitário
padrão
Eletroduto Kanaflex diâmetro 2 | 10696 | M |  |  | 4,33 |  | 1,0000 |  |  | 4,33
[8 empty] | (F)Total: |  | 4,33
(G)Serviços | Código | Unid. |  | Custo Unitário |  |  | Consumo |  |  | Custo Unitário
padrão
[7 empty] | (G)Total: |  |  | 0,00
(H)Itens de Transporte | Código | Unid. |  | Fórmula | X1 | X2 | X3 | Custo | Consumo | Custo Unit.
padrão
[7 empty] | (H)Total: |  |  | 0,00
[6 empty] | Custo Direto Total (E) + (F) + (G) + (H) |  |  |  | 7,29
[7 empty] | BDI:29,63% |  |  | 2,16
[7 empty] | Preço Unitário Total |  |  | 9,45
SCONet - Sistema de Custos e Orçamentos | DER-ES
DER-ES - Departamento de Edificações e de Rodovias do Espírito Santo
Relatório de Composição do Serviço
| Tabela de Preços: Referencial de Preços Junho 2020 com desoneração | [7 empty] | Data base: 30/06/2020
| Serviço: 42927 Eletroduto tipo Kanaflex diâmetro 2", fornecimento e assentamento em Vias Urbanas | [8 empty] | Unidade: M
Grupo de Serviço: | 63 - OBRAS DE ARTE CORRENTES E DRENAGEM - VIAS URBANAS
(A)Equipamento | Código | Quantidade |  | Ut. Pr | Ut. Impr |  | Vl. Hr. Prod | Vl. Hr. Imp |  | Custo Horário
padrão
[7 empty] | (A)Total: |  |  | 0,00
(B)Mão-de-Obra | Código | Eq. Salarial |  | Encargos(%) | Sal/Hora |  |  | Consumo |  | Custo Horário
padrão
Encarregado de O.A.C. | 20060 |  | 2,26 | 128,33 | 24,27 |  |  |  | 0,5000 | 12,13
Pedreiro de O.A.C. | 20109 |  | 1,24 | 128,33 | 13,31 |  |  |  | 0,5000 | 6,65
Servente | 20002 | 10,84 |  | 128,33 | 10,84 |  |  |  | 1,0000 | 10,84
[7 empty] | (B)Total: |  |  | 29,62
(C)Itens de Incidência | Código | % | M. O. | Equip. |  | Mat. |  |  |  | Custo
padrão
[7 empty] | (C)Total: |  |  | 0,00
|  |  |  | Custo Horário da Execução (A) + (B) + (C) | [5 empty] | 29,62
[5 empty] | (D) Produção da Equipe |  |  |  |  | 8,3000
|  |  |  | (E) Custo Unitário da Execução [(A) + (B) + (C)] / (D) | [5 empty] | 3,56
(F)Materiais | Código | Unid. |  | Custo Unitário |  |  | Consumo |  |  | Custo Unitário
padrão
Eletroduto Kanaflex diâmetro 2 | 10696 | M |  |  | 4,33 |  | 1,0000 |  |  | 4,33
[8 empty] | (F)Total: |  | 4,33
(G)Serviços | Código | Unid. |  | Custo Unitário |  |  | Consumo |  |  | Custo Unitário
padrão
[7 empty] | (G)Total: |  |  | 0,00
(H)Itens de Transporte | Código | Unid. |  | Fórmula | X1 | X2 | X3 | Custo | Consumo | Custo Unit.
padrão
[7 empty] | (H)Total: |  |  | 0,00
[6 empty] | Custo Direto Total (E) + (F) + (G) + (H) |  |  |  | 7,89
[7 empty] | BDI:29,63% |  |  | 2,33
[7 empty] | Preço Unitário Total |  |  | 10,22
SCONet - Sistema de Custos e Orçamentos | DER-ES
DER-ES - Departamento de Edificações e de Rodovias do Espírito Santo
Relatório de Composição do Serviço
| Tabela de Preços: Referencial de Preços Junho 2020 com desoneração | [7 empty] | Data base: 30/06/2020
| Serviço: 41130 Eletroduto tipo Kanaflex diâmetro 4", fornecimento e assentamento | [8 empty] | Unidade: M
Grupo de Serviço: | 3 - OBRAS DE ARTE CORRENTES E DRENAGEM
(A)Equipamento | Código | Quantidade |  | Ut. Pr | Ut. Impr |  | Vl. Hr. Prod | Vl. Hr. Imp |  | Custo Horário
padrão
[7 empty] | (A)Total: |  |  | 0,00
(B)Mão-de-Obra | Código | Eq. Salarial |  | Encargos(%) | Sal/Hora |  |  | Consumo |  | Custo Horário
padrão
Encarregado de O.A.C. | 20060 |  | 2,26 | 128,33 | 24,27 |  |  |  | 0,5000 | 12,13
Pedreiro de O.A.C. | 20109 |  | 1,24 | 128,33 | 13,31 |  |  |  | 0,5000 | 6,65
Servente | 20002 | 10,84 |  | 128,33 | 10,84 |  |  |  | 1,0000 | 10,84
[7 empty] | (B)Total: |  |  | 29,62
(C)Itens de Incidência | Código | % | M. O. | Equip. |  | Mat. |  |  |  | Custo
padrão
[7 empty] | (C)Total: |  |  | 0,00
|  |  |  | Custo Horário da Execução (A) + (B) + (C) | [5 empty] | 29,62
[5 empty] | (D) Produção da Equipe |  |  |  |  | 10,0000
|  |  |  | (E) Custo Unitário da Execução [(A) + (B) + (C)] / (D) | [5 empty] | 2,96
(F)Materiais | Código | Unid. |  | Custo Unitário |  |  | Consumo |  |  | Custo Unitário
padrão
Eletroduto Kanaflex diâmetro 4 | 10695 | M |  |  | 8,21 |  | 1,0000 |  |  | 8,21
[8 empty] | (F)Total: |  | 8,21
(G)Serviços | Código | Unid. |  | Custo Unitário |  |  | Consumo |  |  | Custo Unitário
padrão
[7 empty] | (G)Total: |  |  | 0,00
(H)Itens de Transporte | Código | Unid. |  | Fórmula | X1 | X2 | X3 | Custo | Consumo | Custo Unit.
padrão
[7 empty] | (H)Total: |  |  | 0,00
[6 empty] | Custo Direto Total (E) + (F) + (G) + (H) |  |  |  | 11,17
[7 empty] | BDI:29,63% |  |  | 3,30
[7 empty] | Preço Unitário Total |  |  | 14,47
SCONet - Sistema de Custos e Orçamentos | DER-ES
DER-ES - Departamento de Edificações e de Rodovias do Espírito Santo
Relatório de Composição do Serviço
| Tabela de Preços: Referencial de Preços Junho 2020 com desoneração | [7 empty] | Data base: 30/06/2020
| Serviço: 42928 Eletroduto tipo Kanaflex diâmetro 4", fornecimento e assentamento em Vias Urbanas | [8 empty] | Unidade: M
Grupo de Serviço: | 63 - OBRAS DE ARTE CORRENTES E DRENAGEM - VIAS URBANAS
(A)Equipamento | Código | Quantidade |  | Ut. Pr | Ut. Impr |  | Vl. Hr. Prod | Vl. Hr. Imp |  | Custo Horário
padrão
[7 empty] | (A)Total: |  |  | 0,00
(B)Mão-de-Obra | Código | Eq. Salarial |  | Encargos(%) | Sal/Hora |  |  | Consumo |  | Custo Horário
padrão
Encarregado de O.A.C. | 20060 |  | 2,26 | 128,33 | 24,27 |  |  |  | 0,5000 | 12,13
Pedreiro de O.A.C. | 20109 |  | 1,24 | 128,33 | 13,31 |  |  |  | 0,5000 | 6,65
Servente | 20002 | 10,84 |  | 128,33 | 10,84 |  |  |  | 1,0000 | 10,84
[7 empty] | (B)Total: |  |  | 29,62
(C)Itens de Incidência | Código | % | M. O. | Equip. |  | Mat. |  |  |  | Custo
padrão
[7 empty] | (C)Total: |  |  | 0,00
|  |  |  | Custo Horário da Execução (A) + (B) + (C) | [5 empty] | 29,62
[5 empty] | (D) Produção da Equipe |  |  |  |  | 8,3000
|  |  |  | (E) Custo Unitário da Execução [(A) + (B) + (C)] / (D) | [5 empty] | 3,56
(F)Materiais | Código | Unid. |  | Custo Unitário |  |  | Consumo |  |  | Custo Unitário
padrão
Eletroduto Kanaflex diâmetro 4 | 10695 | M |  |  | 8,21 |  | 1,0000 |  |  | 8,21
[8 empty] | (F)Total: |  | 8,21
(G)Serviços | Código | Unid. |  | Custo Unitário |  |  | Consumo |  |  | Custo Unitário
padrão
[7 empty] | (G)Total: |  |  | 0,00
(H)Itens de Transporte | Código | Unid. |  | Fórmula | X1 | X2 | X3 | Custo | Consumo | Custo Unit.
padrão
[7 empty] | (H)Total: |  |  | 0,00
[6 empty] | Custo Direto Total (E) + (F) + (G) + (H) |  |  |  | 11,77
[7 empty] | BDI:29,63% |  |  | 3,48
[7 empty] | Preço Unitário Total |  |  | 15,25
SCONet - Sistema de Custos e Orçamentos | DER-ES
DER-ES - Departamento de Edificações e de Rodovias do Espírito Santo
Relatório de Composição do Serviço
| Tabela de Preços: Referencial de Preços Junho 2020 com desoneração | [8 empty] | Data base: 30/06/2020
| Serviço: 101196 Emulsão Asfáltica para Imprimação (EAI), fornecimento | [9 empty] | Unidade: t
Grupo de Serviço: | 4 - MATERIAL BETUMINOSO
(A)Equipamento |  | Código | Quantidade | Ut. Pr |  | Ut. Impr |  | Vl. Hr. Prod | Vl. Hr. Imp |  | Custo Horário
padrão
[9 empty] | (A)Total: |  | 0,00
(B)Mão-de-Obra |  | Código | Eq. Salarial | Encargos(%) |  | Sal/Hora |  |  | Consumo |  | Custo Horário
padrão
[9 empty] | (B)Total: |  | 0,00
(C)Itens de Incidência |  | Código | % | M. O. | Equip. |  | Mat. |  |  |  | Custo
padrão
[9 empty] | (C)Total: |  | 0,00
[5 empty] | Custo Horário da Execução (A) + (B) + (C) | [5 empty] | 0,00
[6 empty] | (D) Produção da Equipe |  |  |  |  | 1,0000
|  |  |  | (E) Custo Unitário da Execução [(A) + (B) + (C)] / (D) | [6 empty] | 0,00
(F)Materiais |  | Código | Unid. |  | Custo Unitário |  |  | Consumo |  |  | Custo Unitário
padrão
| Emulsão Asfáltica para Imprimação (EAI) | 101195 | t |  | 2.340,58 |  |  | 1,0000 |  |  | 2.340,58
[9 empty] | (F)Total: |  | 2.340,58
(G)Serviços |  | Código | Unid. |  | Custo Unitário |  |  | Consumo |  |  | Custo Unitário
padrão
[9 empty] | (G)Total: |  | 0,00
(H)Itens de Transporte |  | Código | Unid. |  | Fórmula | X1 | X2 | X3 | Custo | Consumo | Custo Unit.
padrão
[9 empty] | (H)Total: |  | 0,00
[7 empty] | Custo Direto Total (E) + (F) + (G) + (H) |  |  |  | 2.340,58
[8 empty] | Preço Unitário Total |  |  | 2.340,58
SCONet - Sistema de Custos e Orçamentos | DER-ES
DER-ES - Departamento de Edificações e de Rodovias do Espírito Santo
Relatório de Composição do Serviço
| Tabela de Preços: Referencial de Preços Junho 2020 com desoneração | [7 empty] | Data base: 30/06/2020
| Serviço: 42545 Emulsão RL-1C- FLEX (Emulflex RL-1C-E), fornecimento | [8 empty] | Unidade: t
Grupo de Serviço: | 4 - MATERIAL BETUMINOSO
Observações: Emulsão RL-1C-SBR(c/polimero)
(A)Equipamento | Código | Quantidade | Ut. Pr |  | Ut. Impr |  | Vl. Hr. Prod | Vl. Hr. Imp |  | Custo Horário
padrão
[8 empty] | (A)Total: |  | 0,00
(B)Mão-de-Obra | Código | Eq. Salarial | Encargos(%) |  | Sal/Hora |  |  | Consumo |  | Custo Horário
padrão
[8 empty] | (B)Total: |  | 0,00
(C)Itens de Incidência | Código | % | M. O. | Equip. |  | Mat. |  |  |  | Custo
padrão
[8 empty] | (C)Total: |  | 0,00
|  |  |  | Custo Horário da Execução (A) + (B) + (C) | [5 empty] | 0,00
[5 empty] | (D) Produção da Equipe |  |  |  |  | 1,0000
|  |  | (E) Custo Unitário da Execução [(A) + (B) + (C)] / (D) | [6 empty] | 0,00
(F)Materiais | Código | Unid. |  | Custo Unitário |  |  | Consumo |  |  | Custo Unitário
padrão
Emulsão RL 1C-E | 10022 | t |  | 2.741,51 |  |  | 1,0000 |  |  | 2.741,51
[8 empty] | (F)Total: |  | 2.741,51
(G)Serviços | Código | Unid. |  | Custo Unitário |  |  | Consumo |  |  | Custo Unitário
padrão
[8 empty] | (G)Total: |  | 0,00
(H)Itens de Transporte | Código | Unid. |  | Fórmula | X1 | X2 | X3 | Custo | Consumo | Custo Unit.
padrão
[8 empty] | (H)Total: |  | 0,00
[6 empty] | Custo Direto Total (E) + (F) + (G) + (H) |  |  |  | 2.741,51
[7 empty] | Preço Unitário Total |  |  | 2.741,51
SCONet - Sistema de Custos e Orçamentos | DER-ES
DER-ES - Departamento de Edificações e de Rodovias do Espírito Santo
Relatório de Composição do Serviço
| Tabela de Preços: Referencial de Preços Junho 2020 com desoneração | [7 empty] | Data base: 30/06/2020
| Serviço: 40974 Emulsão RM-1C, fornecimento | [8 empty] | Unidade: t
Grupo de Serviço: | 4 - MATERIAL BETUMINOSO
(A)Equipamento | Código | Quantidade | Ut. Pr |  | Ut. Impr |  | Vl. Hr. Prod | Vl. Hr. Imp |  | Custo Horário
padrão
[8 empty] | (A)Total: |  | 0,00
(B)Mão-de-Obra | Código | Eq. Salarial | Encargos(%) |  | Sal/Hora |  |  | Consumo |  | Custo Horário
padrão
[8 empty] | (B)Total: |  | 0,00
(C)Itens de Incidência | Código | % | M. O. | Equip. |  | Mat. |  |  |  | Custo
padrão
[8 empty] | (C)Total: |  | 0,00
|  |  |  | Custo Horário da Execução (A) + (B) + (C) | [5 empty] | 0,00
[5 empty] | (D) Produção da Equipe |  |  |  |  | 1,0000
|  |  | (E) Custo Unitário da Execução [(A) + (B) + (C)] / (D) | [6 empty] | 0,00
(F)Materiais | Código | Unid. |  | Custo Unitário |  |  | Consumo |  |  | Custo Unitário
padrão
Emulsao RM 1C | 10008 | t |  | 2.421,53 |  |  | 1,0000 |  |  | 2.421,53
[8 empty] | (F)Total: |  | 2.421,53
(G)Serviços | Código | Unid. |  | Custo Unitário |  |  | Consumo |  |  | Custo Unitário
padrão
[8 empty] | (G)Total: |  | 0,00
(H)Itens de Transporte | Código | Unid. |  | Fórmula | X1 | X2 | X3 | Custo | Consumo | Custo Unit.
padrão
[8 empty] | (H)Total: |  | 0,00
[6 empty] | Custo Direto Total (E) + (F) + (G) + (H) |  |  |  | 2.421,53
[7 empty] | Preço Unitário Total |  |  | 2.421,53
SCONet - Sistema de Custos e Orçamentos | DER-ES
DER-ES - Departamento de Edificações e de Rodovias do Espírito Santo
Relatório de Composição do Serviço
| Tabela de Preços: Referencial de Preços Junho 2020 com desoneração | [7 empty] | Data base: 30/06/2020
| Serviço: 40978 Emulsão RR-1C FLEX (Emulflex RR-1C-E,) fornecimento | [8 empty] | Unidade: t
Grupo de Serviço: | 4 - MATERIAL BETUMINOSO
(A)Equipamento | Código | Quantidade | Ut. Pr |  | Ut. Impr |  | Vl. Hr. Prod | Vl. Hr. Imp |  | Custo Horário
padrão
[8 empty] | (A)Total: |  | 0,00
(B)Mão-de-Obra | Código | Eq. Salarial | Encargos(%) |  | Sal/Hora |  |  | Consumo |  | Custo Horário
padrão
[8 empty] | (B)Total: |  | 0,00
(C)Itens de Incidência | Código | % | M. O. | Equip. |  | Mat. |  |  |  | Custo
padrão
[8 empty] | (C)Total: |  | 0,00
|  |  |  | Custo Horário da Execução (A) + (B) + (C) | [5 empty] | 0,00
[5 empty] | (D) Produção da Equipe |  |  |  |  | 1,0000
|  |  | (E) Custo Unitário da Execução [(A) + (B) + (C)] / (D) | [6 empty] | 0,00
(F)Materiais | Código | Unid. |  | Custo Unitário |  |  | Consumo |  |  | Custo Unitário
padrão
Emulsão RR 1C-E | 10020 | t |  | 3.001,89 |  |  | 1,0000 |  |  | 3.001,89
[8 empty] | (F)Total: |  | 3.001,89
(G)Serviços | Código | Unid. |  | Custo Unitário |  |  | Consumo |  |  | Custo Unitário
padrão
[8 empty] | (G)Total: |  | 0,00
(H)Itens de Transporte | Código | Unid. |  | Fórmula | X1 | X2 | X3 | Custo | Consumo | Custo Unit.
padrão
[8 empty] | (H)Total: |  | 0,00
[6 empty] | Custo Direto Total (E) + (F) + (G) + (H) |  |  |  | 3.001,89
[7 empty] | Preço Unitário Total |  |  | 3.001,89
SCONet - Sistema de Custos e Orçamentos | DER-ES
DER-ES - Departamento de Edificações e de Rodovias do Espírito Santo
Relatório de Composição do Serviço
| Tabela de Preços: Referencial de Preços Junho 2020 com desoneração | [7 empty] | Data base: 30/06/2020
| Serviço: 40975 Emulsão RR-1C, fornecimento | [8 empty] | Unidade: t
Grupo de Serviço: | 4 - MATERIAL BETUMINOSO
(A)Equipamento | Código | Quantidade | Ut. Pr |  | Ut. Impr |  | Vl. Hr. Prod | Vl. Hr. Imp |  | Custo Horário
padrão
[8 empty] | (A)Total: |  | 0,00
(B)Mão-de-Obra | Código | Eq. Salarial | Encargos(%) |  | Sal/Hora |  |  | Consumo |  | Custo Horário
padrão
[8 empty] | (B)Total: |  | 0,00
(C)Itens de Incidência | Código | % | M. O. | Equip. |  | Mat. |  |  |  | Custo
padrão
[8 empty] | (C)Total: |  | 0,00
|  |  |  | Custo Horário da Execução (A) + (B) + (C) | [5 empty] | 0,00
[5 empty] | (D) Produção da Equipe |  |  |  |  | 1,0000
|  |  | (E) Custo Unitário da Execução [(A) + (B) + (C)] / (D) | [6 empty] | 0,00
(F)Materiais | Código | Unid. |  | Custo Unitário |  |  | Consumo |  |  | Custo Unitário
padrão
Emulsão RR 1C | 10009 | t |  | 1.992,70 |  |  | 1,0000 |  |  | 1.992,70
[8 empty] | (F)Total: |  | 1.992,70
(G)Serviços | Código | Unid. |  | Custo Unitário |  |  | Consumo |  |  | Custo Unitário
padrão
[8 empty] | (G)Total: |  | 0,00
(H)Itens de Transporte | Código | Unid. |  | Fórmula | X1 | X2 | X3 | Custo | Consumo | Custo Unit.
padrão
[8 empty] | (H)Total: |  | 0,00
[6 empty] | Custo Direto Total (E) + (F) + (G) + (H) |  |  |  | 1.992,70
[7 empty] | Preço Unitário Total |  |  | 1.992,70
SCONet - Sistema de Custos e Orçamentos | DER-ES
DER-ES - Departamento de Edificações e de Rodovias do Espírito Santo
Relatório de Composição do Serviço
| Tabela de Preços: Referencial de Preços Junho 2020 com desoneração | [7 empty] | Data base: 30/06/2020
| Serviço: 40969 Emulsão RR-2C, fornecimento | [8 empty] | Unidade: t
Grupo de Serviço: | 4 - MATERIAL BETUMINOSO
(A)Equipamento | Código | Quantidade | Ut. Pr |  | Ut. Impr |  | Vl. Hr. Prod | Vl. Hr. Imp |  | Custo Horário
padrão
[8 empty] | (A)Total: |  | 0,00
(B)Mão-de-Obra | Código | Eq. Salarial | Encargos(%) |  | Sal/Hora |  |  | Consumo |  | Custo Horário
padrão
[8 empty] | (B)Total: |  | 0,00
(C)Itens de Incidência | Código | % | M. O. | Equip. |  | Mat. |  |  |  | Custo
padrão
[8 empty] | (C)Total: |  | 0,00
|  |  |  | Custo Horário da Execução (A) + (B) + (C) | [5 empty] | 0,00
[5 empty] | (D) Produção da Equipe |  |  |  |  | 1,0000
|  |  | (E) Custo Unitário da Execução [(A) + (B) + (C)] / (D) | [6 empty] | 0,00
(F)Materiais | Código | Unid. |  | Custo Unitário |  |  | Consumo |  |  | Custo Unitário
padrão
Emulsao RR 2C | 10010 | t |  | 2.278,72 |  |  | 1,0000 |  |  | 2.278,72
[8 empty] | (F)Total: |  | 2.278,72
(G)Serviços | Código | Unid. |  | Custo Unitário |  |  | Consumo |  |  | Custo Unitário
padrão
[8 empty] | (G)Total: |  | 0,00
(H)Itens de Transporte | Código | Unid. |  | Fórmula | X1 | X2 | X3 | Custo | Consumo | Custo Unit.
padrão
[8 empty] | (H)Total: |  | 0,00
[6 empty] | Custo Direto Total (E) + (F) + (G) + (H) |  |  |  | 2.278,72
[7 empty] | Preço Unitário Total |  |  | 2.278,72
SCONet - Sistema de Custos e Orçamentos | DER-ES
DER-ES - Departamento de Edificações e de Rodovias do Espírito Santo
Relatório de Composição do Serviço
| Tabela de Preços: Referencial de Preços Junho 2020 com desoneração | [7 empty] | Data base: 30/06/2020
| Serviço: 40971 Emulsão RR-2C-FLEX (Emulflex RR-2C-E), fornecimento | [8 empty] | Unidade: t
Grupo de Serviço: | 4 - MATERIAL BETUMINOSO
Observações: Emulsão RR-2C-SBR(c/polimero)
(A)Equipamento | Código | Quantidade | Ut. Pr |  | Ut. Impr |  | Vl. Hr. Prod | Vl. Hr. Imp |  | Custo Horário
padrão
[8 empty] | (A)Total: |  | 0,00
(B)Mão-de-Obra | Código | Eq. Salarial | Encargos(%) |  | Sal/Hora |  |  | Consumo |  | Custo Horário
padrão
[8 empty] | (B)Total: |  | 0,00
(C)Itens de Incidência | Código | % | M. O. | Equip. |  | Mat. |  |  |  | Custo
padrão
[8 empty] | (C)Total: |  | 0,00
|  |  |  | Custo Horário da Execução (A) + (B) + (C) | [5 empty] | 0,00
[5 empty] | (D) Produção da Equipe |  |  |  |  | 1,0000
|  |  | (E) Custo Unitário da Execução [(A) + (B) + (C)] / (D) | [6 empty] | 0,00
(F)Materiais | Código | Unid. |  | Custo Unitário |  |  | Consumo |  |  | Custo Unitário
padrão
Emulsão RR 2C-E | 10021 | t |  | 3.048,00 |  |  | 1,0000 |  |  | 3.048,00
[8 empty] | (F)Total: |  | 3.048,00
(G)Serviços | Código | Unid. |  | Custo Unitário |  |  | Consumo |  |  | Custo Unitário
padrão
[8 empty] | (G)Total: |  | 0,00
(H)Itens de Transporte | Código | Unid. |  | Fórmula | X1 | X2 | X3 | Custo | Consumo | Custo Unit.
padrão
[8 empty] | (H)Total: |  | 0,00
[6 empty] | Custo Direto Total (E) + (F) + (G) + (H) |  |  |  | 3.048,00
[7 empty] | Preço Unitário Total |  |  | 3.048,00
SCONet - Sistema de Custos e Orçamentos | DER-ES
DER-ES - Departamento de Edificações e de Rodovias do Espírito Santo
Relatório de Composição do Serviço
Tabela de Preços: Referencial de Preços Junho 2020 com desoneração | Data base: 30/06/2020
Serviço: 41340 Encamisamento metálico de estacas, diâmetro 380mm em chapa de 6.3mm, preenchido c/ | Unidade: M
concreto auto adensável (20MPa)
Grupo de Serviço: | 32 - INFRA E MESO-ESTRUTURA
(A)Equipamento | Código | Quantidade | Ut. Pr |  | Ut. Impr |  | Vl. Hr. Prod | Vl. Hr. Imp |  | Custo Horário
padrão
Betoneira 600 l com carregador (elétrica) | 30070 | 1,0000 | 0,8000 |  | 0,2000 |  | 23,24 |  | 18,46 | 22,28
Bomba d'água 3,0 CV | 30081 | 1,0000 | 0,5000 |  | 0,5000 |  | 13,80 |  | 11,09 | 12,44
Calandra para chapas de aço até 25mm - 22KW | 101461 | 1,0000 | 0,5000 |  | 0,5000 |  | 90,34 |  | 54,01 | 72,17
Máquina de solda 425 A, pot=33A | 30082 | 1,0000 | 0,5000 |  | 0,5000 |  | 43,17 |  | 21,42 | 32,29
Vibrador de imersao AA67 c/ mangote, marca de | 30071 | 1,0000 | 0,8000 |  | 0,2000 |  | 14,17 |  | 11,35 | 13,60
referência ATLAS COPCO ou equivalente
[7 empty] | (A)Total: |  |  | 152,78
(B)Mão-de-Obra | Código | Eq. Salarial | Encargos(%) |  | Sal/Hora |  |  | Consumo |  | Custo Horário
padrão
Carpinteiro de O.A.E. | 20040 | 1,65 | 128,33 |  | 17,72 |  |  |  | 1,0000 | 17,72
Encarregado de fundação | 20059 | 2,26 | 128,33 |  | 24,27 |  |  |  | 1,0000 | 24,27
Servente | 20002 | 10,84 | 128,33 |  | 10,84 |  |  |  | 3,0000 | 32,52
Soldador | 20005 | 1,96 | 128,33 |  | 21,05 |  |  |  | 1,0000 | 21,05
[7 empty] | (B)Total: |  |  | 95,56
(C)Itens de Incidência | Código | % | M. O. | Equip. |  | Mat. |  |  |  | Custo
padrão
Ferramentas manuais | 2000 | 5,0000 | X | [6 empty] | 4,77
[7 empty] | (C)Total: |  |  | 4,77
|  |  | Custo Horário da Execução (A) + (B) + (C) | [6 empty] | 253,11
[5 empty] | (D) Produção da Equipe |  |  |  |  | 4,0000
|  |  | (E) Custo Unitário da Execução [(A) + (B) + (C)] / (D) | [6 empty] | 63,27
(F)Materiais | Código | Unid. |  | Custo Unitário |  |  | Consumo |  |  | Custo Unitário
padrão
Areia de rio (preço médio) | 10112 | M3 |  | 63,75 |  |  | 0,1030 |  |  | 6,56
Brita 1 (incl. 0% IUM) sem frete | 10114 | m3 |  | 67,18 |  |  | 0,0500 |  |  | 3,35
Brita 2 (incl. 0% IUM) sem frete | 10115 | m3 |  | 67,18 |  |  | 0,0500 |  |  | 3,35
Chapa de aço 6.3 mm | 10149 | kg |  | 5,25 |  |  | 59,8000 |  |  | 313,95
Cimento CP III | 10092 | kg |  | 0,32 |  |  | 45,8400 |  |  | 14,66
Eletrodo para soldas - OK 4804 | 10185 | kg |  | 17,95 |  |  | 0,1400 |  |  | 2,51
Plastiment VZ (10% I.P.I. e 8% frete), marca de | 10191 | kg |  | 4,70 |  |  | 0,0850 |  |  | 0,39
referência Sika
[7 empty] | (F)Total: |  |  | 344,77
(G)Serviços | Código | Unid. |  | Custo Unitário |  |  | Consumo |  |  | Custo Unitário
padrão
[7 empty] | (G)Total: |  |  | 0,00
(H)Itens de Transporte | Código | Unid. |  | Fórmula | X1 | X2 | X3 | Custo | Consumo | Custo Unit.
padrão
[7 empty] | (H)Total: |  |  | 0,00
[6 empty] | Custo Direto Total (E) + (F) + (G) + (H) |  |  |  | 408,04
[7 empty] | BDI:29,63% |  |  | 120,90
[7 empty] | Preço Unitário Total |  |  | 528,94
SCONet - Sistema de Custos e Orçamentos | DER-ES
DER-ES - Departamento de Edificações e de Rodovias do Espírito Santo
Relatório de Composição do Serviço
Tabela de Preços: Referencial de Preços Junho 2020 com desoneração | Data base: 30/06/2020
Serviço: 40997 Enrocamento de pedra arrumada com pá carregadeira e escavadeira, inclusive fornecimento, | Unidade: M3
exclusive transporte da pedra
Grupo de Serviço: | 3 - OBRAS DE ARTE CORRENTES E DRENAGEM
(A)Equipamento | Código | Quantidade |  | Ut. Pr | Ut. Impr |  | Vl. Hr. Prod | Vl. Hr. Imp |  | Custo Horário
padrão
Carregadeira de rodas ref. Caterpillar modelo | 30024 |  | 1,0000 | 0,8000 | 0,2000 |  | 296,15 |  | 122,74 | 261,46
950H (3,10 m3) ( cab + ar ) ou equivalente
Escavadeira EC 240 VOLVO ou equivalente | 30044 |  | 1,0000 | 1,0000 | 0,0000 |  | 185,90 |  | 51,68 | 185,90
[8 empty] | (A)Total: |  | 447,36
(B)Mão-de-Obra | Código | Eq. Salarial |  | Encargos(%) | Sal/Hora |  |  | Consumo |  | Custo Horário
padrão
Encarregado de terraplenagem | 20067 |  | 2,35 | 128,33 | 25,24 |  |  |  | 1,0000 | 25,24
Servente | 20002 | 10,84 |  | 128,33 | 10,84 |  |  |  | 8,0000 | 86,72
[8 empty] | (B)Total: |  | 111,96
(C)Itens de Incidência | Código | % | M. O. | Equip. |  | Mat. |  |  |  | Custo
padrão
[8 empty] | (C)Total: |  | 0,00
|  |  |  | Custo Horário da Execução (A) + (B) + (C) | [5 empty] | 559,32
[5 empty] | (D) Produção da Equipe |  |  |  |  | 20,0000
|  |  |  | (E) Custo Unitário da Execução [(A) + (B) + (C)] / (D) | [5 empty] | 27,96
(F)Materiais | Código | Unid. |  | Custo Unitário |  |  | Consumo |  |  | Custo Unitário
padrão
Pedra p/ enrocamento | 10124 | M3 |  |  | 54,72 |  | 1,0000 |  |  | 54,72
[8 empty] | (F)Total: |  | 54,72
(G)Serviços | Código | Unid. |  | Custo Unitário |  |  | Consumo |  |  | Custo Unitário
padrão
[8 empty] | (G)Total: |  | 0,00
(H)Itens de Transporte | Código | Unid. |  | Fórmula | X1 | X2 | X3 | Custo | Consumo | Custo Unit.
padrão
[8 empty] | (H)Total: |  | 0,00
[6 empty] | Custo Direto Total (E) + (F) + (G) + (H) |  |  |  | 82,68
[7 empty] | BDI:29,63% |  |  | 24,49
[7 empty] | Preço Unitário Total |  |  | 107,17
SCONet - Sistema de Custos e Orçamentos | DER-ES
DER-ES - Departamento de Edificações e de Rodovias do Espírito Santo
Relatório de Composição do Serviço
Tabela de Preços: Referencial de Preços Junho 2020 com desoneração | [9 empty] | Data base: 30/06/2020
Serviço: 40724 Enrocamento de pedra de mão arrumada exclusive transporte | [10 empty] | Unidade: M3
Grupo de Serviço: | 3 - OBRAS DE ARTE CORRENTES E DRENAGEM
(A)Equipamento | Código |  | Quantidade |  | Ut. Pr | Ut. Impr |  | Vl. Hr. Prod | Vl. Hr. Imp |  | Custo Horário
padrão
[8 empty] | (A)Total: |  |  | 0,00
(B)Mão-de-Obra | Código |  | Eq. Salarial | Encargos(%) |  | Sal/Hora |  |  | Consumo |  | Custo Horário
padrão
Encarregado de O.A.C. | 20060 |  |  | 2,26 | 128,33 | 24,27 |  |  |  | 1,0000 | 24,27
Servente | 20002 |  | 10,84 |  | 128,33 | 10,84 |  |  |  | 10,0000 | 108,40
[8 empty] | (B)Total: |  |  | 132,67
(C)Itens de Incidência | Código |  | % | M. O. | Equip. |  | Mat. |  |  |  | Custo
padrão
Ferramentas manuais |  | 2000 | 5,0000 | X | [6 empty] | 6,63
[8 empty] | (C)Total: |  |  | 6,63
[5 empty] | Custo Horário da Execução (A) + (B) + (C) | [5 empty] | 139,30
[6 empty] | (D) Produção da Equipe |  |  |  |  | 2,0000
|  |  |  | (E) Custo Unitário da Execução [(A) + (B) + (C)] / (D) | [6 empty] | 69,65
(F)Materiais | Código |  | Unid. |  | Custo Unitário |  |  | Consumo |  |  | Custo Unitário
padrão
Pedra de mao (incl. 0% IUM) s/ frete | 10121 |  | m3 |  |  | 70,24 |  | 1,0000 |  |  | 70,24
[9 empty] | (F)Total: |  | 70,24
(G)Serviços | Código |  | Unid. |  | Custo Unitário |  |  | Consumo |  |  | Custo Unitário
padrão
[8 empty] | (G)Total: |  |  | 0,00
(H)Itens de Transporte | Código | Unid. |  |  | Fórmula | X1 | X2 | X3 | Custo | Consumo | Custo Unit.
padrão
[8 empty] | (H)Total: |  |  | 0,00
[7 empty] | Custo Direto Total (E) + (F) + (G) + (H) |  |  |  | 139,89
[8 empty] | BDI:29,63% |  |  | 41,44
[8 empty] | Preço Unitário Total |  |  | 181,33
SCONet - Sistema de Custos e Orçamentos | DER-ES
DER-ES - Departamento de Edificações e de Rodovias do Espírito Santo
Relatório de Composição do Serviço
Tabela de Preços: Referencial de Preços Junho 2020 com desoneração | Data base: 30/06/2020
Serviço: 40722 Enrocamento de pedra jogada exclusive fornecimento e transporte (utilização de material | Unidade: M3
considerado em medição)
Grupo de Serviço: | 3 - OBRAS DE ARTE CORRENTES E DRENAGEM
(A)Equipamento | Código | Quantidade |  | Ut. Pr | Ut. Impr |  | Vl. Hr. Prod | Vl. Hr. Imp |  | Custo Horário
padrão
Carregadeira de rodas ref. Caterpillar modelo | 30024 | 1,0000 |  | 1,0000 | 0,0000 |  | 296,15 |  | 122,74 | 296,15
950H (3,10 m3) ( cab + ar ) ou equivalente
[7 empty] | (A)Total: |  |  | 296,15
(B)Mão-de-Obra | Código | Eq. Salarial | Encargos(%) |  | Sal/Hora |  |  | Consumo |  | Custo Horário
padrão
Encarregado de terraplenagem | 20067 | 2,35 |  | 128,33 | 25,24 |  |  |  | 0,3000 | 7,57
Servente | 20002 | 10,84 |  | 128,33 | 10,84 |  |  |  | 1,0000 | 10,84
[7 empty] | (B)Total: |  |  | 18,41
(C)Itens de Incidência | Código | % | M. O. | Equip. |  | Mat. |  |  |  | Custo
padrão
[7 empty] | (C)Total: |  |  | 0,00
|  |  |  | Custo Horário da Execução (A) + (B) + (C) | [5 empty] | 314,56
[5 empty] | (D) Produção da Equipe |  |  |  |  | 40,0000
|  |  | (E) Custo Unitário da Execução [(A) + (B) + (C)] / (D) | [6 empty] | 7,86
(F)Materiais | Código | Unid. |  | Custo Unitário |  |  | Consumo |  |  | Custo Unitário
padrão
[7 empty] | (F)Total: |  |  | 0,00
(G)Serviços | Código | Unid. |  | Custo Unitário |  |  | Consumo |  |  | Custo Unitário
padrão
[7 empty] | (G)Total: |  |  | 0,00
(H)Itens de Transporte | Código | Unid. |  | Fórmula | X1 | X2 | X3 | Custo | Consumo | Custo Unit.
padrão
[7 empty] | (H)Total: |  |  | 0,00
[6 empty] | Custo Direto Total (E) + (F) + (G) + (H) |  |  |  | 7,86
[7 empty] | BDI:29,63% |  |  | 2,32
[7 empty] | Preço Unitário Total |  |  | 10,18
SCONet - Sistema de Custos e Orçamentos | DER-ES
DER-ES - Departamento de Edificações e de Rodovias do Espírito Santo
Relatório de Composição do Serviço
Tabela de Preços: Referencial de Preços Junho 2020 com desoneração | [8 empty] | Data base: 30/06/2020
| Serviço: 40998 Enrocamento de pedra jogada exclusive o fornecimento e transporte da pedra | [8 empty] | Unidade: M3
Grupo de Serviço: | 3 - OBRAS DE ARTE CORRENTES E DRENAGEM
(A)Equipamento | Código | Quantidade |  | Ut. Pr | Ut. Impr |  | Vl. Hr. Prod | Vl. Hr. Imp |  | Custo Horário
padrão
Trator de esteiras ref. Caterpillar cm lâmina | 30016 | 1,0000 |  | 1,0000 | 0,0000 |  | 311,65 |  | 125,09 | 311,65
modelo D6N ou equivalente
[7 empty] | (A)Total: |  |  | 311,65
(B)Mão-de-Obra | Código | Eq. Salarial | Encargos(%) |  | Sal/Hora |  |  | Consumo |  | Custo Horário
padrão
Encarregado de terraplenagem | 20067 | 2,35 |  | 128,33 | 25,24 |  |  |  | 0,3000 | 7,57
Servente | 20002 | 10,84 |  | 128,33 | 10,84 |  |  |  | 1,0000 | 10,84
[7 empty] | (B)Total: |  |  | 18,41
(C)Itens de Incidência | Código | % | M. O. | Equip. |  | Mat. |  |  |  | Custo
padrão
[7 empty] | (C)Total: |  |  | 0,00
|  |  |  | Custo Horário da Execução (A) + (B) + (C) | [5 empty] | 330,06
[5 empty] | (D) Produção da Equipe |  |  |  |  | 40,0000
|  |  | (E) Custo Unitário da Execução [(A) + (B) + (C)] / (D) | [6 empty] | 8,25
(F)Materiais | Código | Unid. |  | Custo Unitário |  |  | Consumo |  |  | Custo Unitário
padrão
[7 empty] | (F)Total: |  |  | 0,00
(G)Serviços | Código | Unid. |  | Custo Unitário |  |  | Consumo |  |  | Custo Unitário
padrão
[7 empty] | (G)Total: |  |  | 0,00
(H)Itens de Transporte | Código | Unid. |  | Fórmula | X1 | X2 | X3 | Custo | Consumo | Custo Unit.
padrão
[7 empty] | (H)Total: |  |  | 0,00
[6 empty] | Custo Direto Total (E) + (F) + (G) + (H) |  |  |  | 8,25
[7 empty] | BDI:29,63% |  |  | 2,44
[7 empty] | Preço Unitário Total |  |  | 10,69
SCONet - Sistema de Custos e Orçamentos | DER-ES
DER-ES - Departamento de Edificações e de Rodovias do Espírito Santo
Relatório de Composição do Serviço
Tabela de Preços: Referencial de Preços Junho 2020 com desoneração | [8 empty] | Data base: 30/06/2020
| Serviço: 40723 Enrocamento de pedra jogada inclusive fornecimento, exclusive transporte da pedra | [8 empty] | Unidade: M3
Grupo de Serviço: | 3 - OBRAS DE ARTE CORRENTES E DRENAGEM
(A)Equipamento | Código | Quantidade |  | Ut. Pr | Ut. Impr |  | Vl. Hr. Prod | Vl. Hr. Imp |  | Custo Horário
padrão
Carregadeira de rodas ref. Caterpillar modelo | 30024 | 1,0000 |  | 1,0000 | 0,0000 |  | 296,15 |  | 122,74 | 296,15
950H (3,10 m3) ( cab + ar ) ou equivalente
[7 empty] | (A)Total: |  |  | 296,15
(B)Mão-de-Obra | Código | Eq. Salarial | Encargos(%) |  | Sal/Hora |  |  | Consumo |  | Custo Horário
padrão
Encarregado de terraplenagem | 20067 | 2,35 |  | 128,33 | 25,24 |  |  |  | 0,3000 | 7,57
Servente | 20002 | 10,84 |  | 128,33 | 10,84 |  |  |  | 1,0000 | 10,84
[7 empty] | (B)Total: |  |  | 18,41
(C)Itens de Incidência | Código | % | M. O. | Equip. |  | Mat. |  |  |  | Custo
padrão
[7 empty] | (C)Total: |  |  | 0,00
|  |  |  | Custo Horário da Execução (A) + (B) + (C) | [5 empty] | 314,56
[5 empty] | (D) Produção da Equipe |  |  |  |  | 40,0000
|  |  | (E) Custo Unitário da Execução [(A) + (B) + (C)] / (D) | [6 empty] | 7,86
(F)Materiais | Código | Unid. |  | Custo Unitário |  |  | Consumo |  |  | Custo Unitário
padrão
Pedra p/ enrocamento | 10124 | M3 |  |  | 54,72 |  | 1,0000 |  |  | 54,72
[7 empty] | (F)Total: |  |  | 54,72
(G)Serviços | Código | Unid. |  | Custo Unitário |  |  | Consumo |  |  | Custo Unitário
padrão
[7 empty] | (G)Total: |  |  | 0,00
(H)Itens de Transporte | Código | Unid. |  | Fórmula | X1 | X2 | X3 | Custo | Consumo | Custo Unit.
padrão
[7 empty] | (H)Total: |  |  | 0,00
[6 empty] | Custo Direto Total (E) + (F) + (G) + (H) |  |  |  | 62,58
[7 empty] | BDI:29,63% |  |  | 18,54
[7 empty] | Preço Unitário Total |  |  | 81,12
SCONet - Sistema de Custos e Orçamentos | DER-ES
DER-ES - Departamento de Edificações e de Rodovias do Espírito Santo
Relatório de Composição do Serviço
Tabela de Preços: Referencial de Preços Junho 2020 com desoneração | [8 empty] | Data base: 30/06/2020
| Serviço: 40335 Ensecadeira dupla de madeira esp.= 5 cm com 1 reaproveitamento | [8 empty] | Unidade: M2
Grupo de Serviço: | 3 - OBRAS DE ARTE CORRENTES E DRENAGEM
(A)Equipamento | Código | Quantidade | Ut. Pr |  | Ut. Impr |  | Vl. Hr. Prod | Vl. Hr. Imp |  | Custo Horário
padrão
[8 empty] | (A)Total: |  | 0,00
(B)Mão-de-Obra | Código | Eq. Salarial | Encargos(%) |  | Sal/Hora |  |  | Consumo |  | Custo Horário
padrão
[8 empty] | (B)Total: |  | 0,00
(C)Itens de Incidência | Código | % | M. O. | Equip. |  | Mat. |  |  |  | Custo
padrão
[8 empty] | (C)Total: |  | 0,00
|  |  |  | Custo Horário da Execução (A) + (B) + (C) | [5 empty] | 0,00
[5 empty] | (D) Produção da Equipe |  |  |  |  | 1,0000
|  |  | (E) Custo Unitário da Execução [(A) + (B) + (C)] / (D) | [6 empty] | 0,00
(F)Materiais | Código | Unid. |  | Custo Unitário |  |  | Consumo |  |  | Custo Unitário
padrão
[8 empty] | (F)Total: |  | 0,00
(G)Serviços | Código | Unid. |  | Custo Unitário |  |  | Consumo |  |  | Custo Unitário
padrão
Ensecadeira simples de madeira esp.= 5 cm com | 40333 | M2 |  | 221,50 |  |  | 2,0000 |  |  | 443,00
1 reaproveitamento, inclusive transporte das
madeiras
[8 empty] | (G)Total: |  | 443,00
(H)Itens de Transporte | Código | Unid. |  | Fórmula | X1 | X2 | X3 | Custo | Consumo | Custo Unit.
padrão
[8 empty] | (H)Total: |  | 0,00
[6 empty] | Custo Direto Total (E) + (F) + (G) + (H) |  |  |  | 443,00
[7 empty] | BDI:29,63% |  |  | 131,26
[7 empty] | Preço Unitário Total |  |  | 574,26
SCONet - Sistema de Custos e Orçamentos | DER-ES
DER-ES - Departamento de Edificações e de Rodovias do Espírito Santo
Relatório de Composição do Serviço
Tabela de Preços: Referencial de Preços Junho 2020 com desoneração | [8 empty] | Data base: 30/06/2020
| Serviço: 40334 Ensecadeira dupla de madeira esp.= 5 cm sem reaproveitamento, tudo incluído | [8 empty] | Unidade: M2
Grupo de Serviço: | 3 - OBRAS DE ARTE CORRENTES E DRENAGEM
(A)Equipamento | Código | Quantidade | Ut. Pr |  | Ut. Impr |  | Vl. Hr. Prod | Vl. Hr. Imp |  | Custo Horário
padrão
[8 empty] | (A)Total: |  | 0,00
(B)Mão-de-Obra | Código | Eq. Salarial | Encargos(%) |  | Sal/Hora |  |  | Consumo |  | Custo Horário
padrão
[8 empty] | (B)Total: |  | 0,00
(C)Itens de Incidência | Código | % | M. O. | Equip. |  | Mat. |  |  |  | Custo
padrão
[8 empty] | (C)Total: |  | 0,00
|  |  |  | Custo Horário da Execução (A) + (B) + (C) | [5 empty] | 0,00
[5 empty] | (D) Produção da Equipe |  |  |  |  | 1,0000
|  |  | (E) Custo Unitário da Execução [(A) + (B) + (C)] / (D) | [6 empty] | 0,00
(F)Materiais | Código | Unid. |  | Custo Unitário |  |  | Consumo |  |  | Custo Unitário
padrão
[8 empty] | (F)Total: |  | 0,00
(G)Serviços | Código | Unid. |  | Custo Unitário |  |  | Consumo |  |  | Custo Unitário
padrão
Ensecadeira simples de madeira esp.= 5 cm sem | 40332 | M2 |  |  | 306,20 |  | 2,0000 |  |  | 612,40
reaproveitamento, inclusive transporte das
madeiras
[8 empty] | (G)Total: |  | 612,40
(H)Itens de Transporte | Código | Unid. |  | Fórmula | X1 | X2 | X3 | Custo | Consumo | Custo Unit.
padrão
[8 empty] | (H)Total: |  | 0,00
[6 empty] | Custo Direto Total (E) + (F) + (G) + (H) |  |  |  | 612,40
[7 empty] | BDI:29,63% |  |  | 181,45
[7 empty] | Preço Unitário Total |  |  | 793,85
SCONet - Sistema de Custos e Orçamentos | DER-ES
DER-ES - Departamento de Edificações e de Rodovias do Espírito Santo
Relatório de Composição do Serviço
Tabela de Preços: Referencial de Preços Junho 2020 com desoneração | Data base: 30/06/2020
Serviço: 40333 Ensecadeira simples de madeira esp.= 5 cm com 1 reaproveitamento, inclusive transporte das | Unidade: M2
madeiras
Grupo de Serviço: | 3 - OBRAS DE ARTE CORRENTES E DRENAGEM
(A)Equipamento | Código |  | Quantidade | Ut. Pr |  | Ut. Impr | Vl. Hr. Prod |  | Vl. Hr. Imp |  | Custo Horário
padrão
Serra circular (WEG) ou equivalente |  | 30073 | 1,0000 | 0,5000 |  | 0,5000 |  | 17,16 |  | 13,74 | 15,45
[8 empty] | (A)Total: |  |  | 15,45
(B)Mão-de-Obra | Código |  | Eq. Salarial | Encargos(%) |  | Sal/Hora |  |  | Consumo |  | Custo Horário
padrão
Ajudante de carpinteiro |  | 20039 | 1,01 | 128,33 |  | 10,84 |  |  |  | 8,0000 | 86,72
Carpinteiro de O.A.E. |  | 20040 | 1,65 | 128,33 |  | 17,72 |  |  |  | 1,5000 | 26,58
[8 empty] | (B)Total: |  |  | 113,30
(C)Itens de Incidência | Código |  | % | M. O. | Equip. | Mat. |  |  |  |  | Custo
padrão
Ferramentas manuais |  | 2000 | 5,0000 | X | [6 empty] | 5,66
[8 empty] | (C)Total: |  |  | 5,66
[5 empty] | Custo Horário da Execução (A) + (B) + (C) | [5 empty] | 134,41
[6 empty] | (D) Produção da Equipe |  |  |  |  | 1,0000
|  |  |  | (E) Custo Unitário da Execução [(A) + (B) + (C)] / (D) | [6 empty] | 134,41
(F)Materiais | Código |  | Unid. |  | Custo Unitário |  |  | Consumo |  |  | Custo Unitário
padrão
Pranchoes 30 X 5 cm (p/ ensecadeira) |  | 10063 | M3 |  | 2.515,77 |  |  | 0,0275 |  |  | 69,18
Prego 18 X 24 |  | 10135 | kg |  |  | 12,00 |  | 0,2000 |  |  | 2,40
Tábuas de 2,5 cm (Não Aparelhada) |  | 10065 | M3 |  | 1.825,33 |  |  | 0,0085 |  |  | 15,51
[8 empty] | (F)Total: |  |  | 87,09
(G)Serviços | Código |  | Unid. |  | Custo Unitário |  |  | Consumo |  |  | Custo Unitário
padrão
[8 empty] | (G)Total: |  |  | 0,00
(H)Itens de Transporte | Código | Unid. |  |  | Fórmula | X1 | X2 | X3 | Custo | Consumo | Custo Unit.
padrão
Transp. de Pranchoes 30 X 5 cm (p/ ensecadeira | 1144 | t |  | 0,643XP + 0,669XR |  |  |  |  | 0,00 | 0,0220 | 0,00
)
Transp. de Tábuas de 2,5 cm | 1094 | t |  | 0,643XP + 0,669XR |  |  |  |  | 0,00 | 0,0068 | 0,00
[8 empty] | (H)Total: |  |  | 0,00
[6 empty] | Custo Direto Total (E) + (F) + (G) + (H) |  |  |  |  | 221,50
[8 empty] | BDI:29,63% |  |  | 65,63
[8 empty] | Preço Unitário Total |  |  | 287,13
SCONet - Sistema de Custos e Orçamentos | DER-ES
DER-ES - Departamento de Edificações e de Rodovias do Espírito Santo
Relatório de Composição do Serviço
Tabela de Preços: Referencial de Preços Junho 2020 com desoneração | Data base: 30/06/2020
Serviço: 40332 Ensecadeira simples de madeira esp.= 5 cm sem reaproveitamento, inclusive transporte das | Unidade: M2
madeiras
Grupo de Serviço: | 3 - OBRAS DE ARTE CORRENTES E DRENAGEM
(A)Equipamento | Código |  | Quantidade | Ut. Pr |  | Ut. Impr | Vl. Hr. Prod |  | Vl. Hr. Imp |  | Custo Horário
padrão
Serra circular (WEG) ou equivalente |  | 30073 | 1,0000 | 0,5000 |  | 0,5000 |  | 17,16 |  | 13,74 | 15,45
[8 empty] | (A)Total: |  |  | 15,45
(B)Mão-de-Obra | Código |  | Eq. Salarial | Encargos(%) |  | Sal/Hora |  |  | Consumo |  | Custo Horário
padrão
Ajudante de carpinteiro |  | 20039 | 1,01 | 128,33 |  | 10,84 |  |  |  | 8,0000 | 86,72
Carpinteiro de O.A.E. |  | 20040 | 1,65 | 128,33 |  | 17,72 |  |  |  | 1,5000 | 26,58
[8 empty] | (B)Total: |  |  | 113,30
(C)Itens de Incidência | Código |  | % | M. O. | Equip. | Mat. |  |  |  |  | Custo
padrão
Ferramentas manuais |  | 2000 | 5,0000 | X | [6 empty] | 5,66
[8 empty] | (C)Total: |  |  | 5,66
[5 empty] | Custo Horário da Execução (A) + (B) + (C) | [5 empty] | 134,41
[6 empty] | (D) Produção da Equipe |  |  |  |  | 1,0000
|  |  |  | (E) Custo Unitário da Execução [(A) + (B) + (C)] / (D) | [6 empty] | 134,41
(F)Materiais | Código |  | Unid. |  | Custo Unitário |  |  | Consumo |  |  | Custo Unitário
padrão
Pranchoes 30 X 5 cm (p/ ensecadeira) |  | 10063 | M3 |  | 2.515,77 |  |  | 0,0550 |  |  | 138,36
Prego 18 X 24 |  | 10135 | kg |  |  | 12,00 |  | 0,2000 |  |  | 2,40
Tábuas de 2,5 cm (Não Aparelhada) |  | 10065 | M3 |  | 1.825,33 |  |  | 0,0170 |  |  | 31,03
[8 empty] | (F)Total: |  |  | 171,79
(G)Serviços | Código |  | Unid. |  | Custo Unitário |  |  | Consumo |  |  | Custo Unitário
padrão
[8 empty] | (G)Total: |  |  | 0,00
(H)Itens de Transporte | Código | Unid. |  |  | Fórmula | X1 | X2 | X3 | Custo | Consumo | Custo Unit.
padrão
Transp. de Pranchoes 30 X 5 cm (p/ ensecadeira | 1144 | t |  | 0,643XP + 0,669XR |  |  |  |  | 0,00 | 0,0440 | 0,00
)
Transp. de Tábuas de 2,5 cm | 1094 | t |  | 0,643XP + 0,669XR |  |  |  |  | 0,00 | 0,0136 | 0,00
[8 empty] | (H)Total: |  |  | 0,00
[6 empty] | Custo Direto Total (E) + (F) + (G) + (H) |  |  |  |  | 306,20
[8 empty] | BDI:29,63% |  |  | 90,72
[8 empty] | Preço Unitário Total |  |  | 396,92
SCONet - Sistema de Custos e Orçamentos | DER-ES
DER-ES - Departamento de Edificações e de Rodovias do Espírito Santo
Relatório de Composição do Serviço
Tabela de Preços: Referencial de Preços Junho 2020 com desoneração | [8 empty] | Data base: 30/06/2020
| Serviço: 40675 Entrada para descida d'agua DP-1 (calha/degraus) inclusive caiação | [8 empty] | Unidade: Ud
Grupo de Serviço: | 3 - OBRAS DE ARTE CORRENTES E DRENAGEM
(A)Equipamento | Código | Quantidade | Ut. Pr |  | Ut. Impr |  | Vl. Hr. Prod | Vl. Hr. Imp |  | Custo Horário
padrão
[8 empty] | (A)Total: |  | 0,00
(B)Mão-de-Obra | Código | Eq. Salarial | Encargos(%) |  | Sal/Hora |  |  | Consumo |  | Custo Horário
padrão
[8 empty] | (B)Total: |  | 0,00
(C)Itens de Incidência | Código | % | M. O. | Equip. |  | Mat. |  |  |  | Custo
padrão
[8 empty] | (C)Total: |  | 0,00
|  |  | Custo Horário da Execução (A) + (B) + (C) | [6 empty] | 0,00
[5 empty] | (D) Produção da Equipe |  |  |  |  | 1,0000
|  |  | (E) Custo Unitário da Execução [(A) + (B) + (C)] / (D) | [6 empty] | 0,00
(F)Materiais | Código | Unid. |  | Custo Unitário |  |  | Consumo |  |  | Custo Unitário
padrão
[8 empty] | (F)Total: |  | 0,00
(G)Serviços | Código | Unid. |  | Custo Unitário |  |  | Consumo |  |  | Custo Unitário
padrão
Aço CA-50, fornecimento, dobragem e colocação | 40376 | kg |  | 7,20 |  |  | 7,1000 |  |  | 51,12
nas formas (preço médio das bitolas)
Caiação de meio fios, sarjetas, etc | 40658 | M2 |  | 4,37 |  |  | 0,3900 |  |  | 1,70
Concreto estrutural fck = 15,0 MPa, tudo incluído | 40358 | M3 |  | 422,43 |  |  | 0,1400 |  |  | 59,14
Escavação manual em mat. 1ª cat. H= 0,00 a 1, | 40258 | M3 |  | 48,53 |  |  | 0,0780 |  |  | 3,78
50 m
Formas planas de madeira com 02 (dois) | 40312 | M2 |  | 70,76 |  |  | 0,6300 |  |  | 44,57
reaproveitamentos, inclusive fornecimento e
transporte das madeiras
[8 empty] | (G)Total: |  | 160,31
(H)Itens de Transporte | Código | Unid. |  | Fórmula | X1 | X2 | X3 | Custo | Consumo | Custo Unit.
padrão
[8 empty] | (H)Total: |  | 0,00
[6 empty] | Custo Direto Total (E) + (F) + (G) + (H) |  |  |  | 160,31
[7 empty] | BDI:29,63% |  |  | 47,49
[7 empty] | Preço Unitário Total |  |  | 207,80
SCONet - Sistema de Custos e Orçamentos | DER-ES
DER-ES - Departamento de Edificações e de Rodovias do Espírito Santo
Relatório de Composição do Serviço
Tabela de Preços: Referencial de Preços Junho 2020 com desoneração | [8 empty] | Data base: 30/06/2020
Serviço: 40673 Entrada para descida d'água EDA-01 | [9 empty] | Unidade: Ud
Grupo de Serviço: | 3 - OBRAS DE ARTE CORRENTES E DRENAGEM
(A)Equipamento | Código | Quantidade | Ut. Pr |  | Ut. Impr |  | Vl. Hr. Prod | Vl. Hr. Imp |  | Custo Horário
padrão
[8 empty] | (A)Total: |  | 0,00
(B)Mão-de-Obra | Código | Eq. Salarial | Encargos(%) |  | Sal/Hora |  |  | Consumo |  | Custo Horário
padrão
[8 empty] | (B)Total: |  | 0,00
(C)Itens de Incidência | Código | % | M. O. | Equip. |  | Mat. |  |  |  | Custo
padrão
[8 empty] | (C)Total: |  | 0,00
|  |  | Custo Horário da Execução (A) + (B) + (C) | [6 empty] | 0,00
[5 empty] | (D) Produção da Equipe |  |  |  |  | 1,0000
|  |  | (E) Custo Unitário da Execução [(A) + (B) + (C)] / (D) | [6 empty] | 0,00
(F)Materiais | Código | Unid. |  | Custo Unitário |  |  | Consumo |  |  | Custo Unitário
padrão
[8 empty] | (F)Total: |  | 0,00
(G)Serviços | Código | Unid. |  | Custo Unitário |  |  | Consumo |  |  | Custo Unitário
padrão
Caiação de meio fios, sarjetas, etc | 40658 | M2 |  |  | 4,37 |  | 1,0800 |  |  | 4,71
Concreto estrutural fck = 15,0 MPa, tudo incluído | 40358 | M3 |  | 422,43 |  |  | 0,1100 |  |  | 46,46
Escavação manual em mat. 1ª cat. H= 0,00 a 1, | 40258 | M3 |  | 48,53 |  |  | 0,0720 |  |  | 3,49
50 m
[8 empty] | (G)Total: |  | 54,66
(H)Itens de Transporte | Código | Unid. |  | Fórmula | X1 | X2 | X3 | Custo | Consumo | Custo Unit.
padrão
[8 empty] | (H)Total: |  | 0,00
[6 empty] | Custo Direto Total (E) + (F) + (G) + (H) |  |  |  | 54,66
[7 empty] | BDI:29,63% |  |  | 16,19
[7 empty] | Preço Unitário Total |  |  | 70,85
SCONet - Sistema de Custos e Orçamentos | DER-ES
DER-ES - Departamento de Edificações e de Rodovias do Espírito Santo
Relatório de Composição do Serviço
Tabela de Preços: Referencial de Preços Junho 2020 com desoneração | [8 empty] | Data base: 30/06/2020
Serviço: 40674 Entrada para descida d'água EDA-02 | [9 empty] | Unidade: Ud
Grupo de Serviço: | 3 - OBRAS DE ARTE CORRENTES E DRENAGEM
(A)Equipamento | Código | Quantidade | Ut. Pr |  | Ut. Impr |  | Vl. Hr. Prod | Vl. Hr. Imp |  | Custo Horário
padrão
[8 empty] | (A)Total: |  | 0,00
(B)Mão-de-Obra | Código | Eq. Salarial | Encargos(%) |  | Sal/Hora |  |  | Consumo |  | Custo Horário
padrão
[8 empty] | (B)Total: |  | 0,00
(C)Itens de Incidência | Código | % | M. O. | Equip. |  | Mat. |  |  |  | Custo
padrão
[8 empty] | (C)Total: |  | 0,00
|  |  | Custo Horário da Execução (A) + (B) + (C) | [6 empty] | 0,00
[5 empty] | (D) Produção da Equipe |  |  |  |  | 1,0000
|  |  | (E) Custo Unitário da Execução [(A) + (B) + (C)] / (D) | [6 empty] | 0,00
(F)Materiais | Código | Unid. |  | Custo Unitário |  |  | Consumo |  |  | Custo Unitário
padrão
[8 empty] | (F)Total: |  | 0,00
(G)Serviços | Código | Unid. |  | Custo Unitário |  |  | Consumo |  |  | Custo Unitário
padrão
Caiação de meio fios, sarjetas, etc | 40658 | M2 |  |  | 4,37 |  | 1,1400 |  |  | 4,98
Concreto estrutural fck = 15,0 MPa, tudo incluído | 40358 | M3 |  | 422,43 |  |  | 0,1140 |  |  | 48,15
Escavação manual em mat. 1ª cat. H= 0,00 a 1, | 40258 | M3 |  | 48,53 |  |  | 0,1140 |  |  | 5,53
50 m
[8 empty] | (G)Total: |  | 58,66
(H)Itens de Transporte | Código | Unid. |  | Fórmula | X1 | X2 | X3 | Custo | Consumo | Custo Unit.
padrão
[8 empty] | (H)Total: |  | 0,00
[6 empty] | Custo Direto Total (E) + (F) + (G) + (H) |  |  |  | 58,66
[7 empty] | BDI:29,63% |  |  | 17,38
[7 empty] | Preço Unitário Total |  |  | 76,04
SCONet - Sistema de Custos e Orçamentos | DER-ES
DER-ES - Departamento de Edificações e de Rodovias do Espírito Santo
Relatório de Composição do Serviço
Tabela de Preços: Referencial de Preços Junho 2020 com desoneração | [9 empty] | Data base: 30/06/2020
| Serviço: 41037 Escada de madeira executada sobre terreno inclinado, com 80 cm de largura mínima | [9 empty] | Unidade: M
Grupo de Serviço: | 3 - OBRAS DE ARTE CORRENTES E DRENAGEM
(A)Equipamento | Código |  | Quantidade |  | Ut. Pr | Ut. Impr |  | Vl. Hr. Prod | Vl. Hr. Imp |  | Custo Horário
padrão
[8 empty] | (A)Total: |  |  | 0,00
(B)Mão-de-Obra | Código |  | Eq. Salarial | Encargos(%) |  | Sal/Hora |  |  | Consumo |  | Custo Horário
padrão
Carpinteiro de O.A.C. | 20038 |  |  | 1,24 | 128,33 | 13,31 |  |  |  | 2,0000 | 26,62
Servente | 20002 |  |  | 10,84 | 128,33 | 10,84 |  |  |  | 2,0000 | 21,68
[8 empty] | (B)Total: |  |  | 48,30
(C)Itens de Incidência | Código |  | % | M. O. | Equip. |  | Mat. |  |  |  | Custo
padrão
Ferramentas manuais |  | 2000 | 5,0000 | X | [6 empty] | 2,41
[8 empty] | (C)Total: |  |  | 2,41
[5 empty] | Custo Horário da Execução (A) + (B) + (C) | [5 empty] | 50,71
[6 empty] | (D) Produção da Equipe |  |  |  |  | 1,3200
|  |  |  | (E) Custo Unitário da Execução [(A) + (B) + (C)] / (D) | [6 empty] | 38,41
(F)Materiais | Código |  | Unid. |  | Custo Unitário |  |  | Consumo |  |  | Custo Unitário
padrão
Pontalete de Pinho de 3ª ou similar de 3" x 3", | 10624 |  | M |  |  | 3,29 |  | 3,3000 |  |  | 10,85
sem aparelhamento
Prego 18 X 24 | 10135 |  | kg |  |  | 12,00 |  | 0,2000 |  |  | 2,40
[9 empty] | (F)Total: |  | 13,25
(G)Serviços | Código |  | Unid. |  | Custo Unitário |  |  | Consumo |  |  | Custo Unitário
padrão
[8 empty] | (G)Total: |  |  | 0,00
(H)Itens de Transporte | Código | Unid. |  |  | Fórmula | X1 | X2 | X3 | Custo | Consumo | Custo Unit.
padrão
[8 empty] | (H)Total: |  |  | 0,00
[7 empty] | Custo Direto Total (E) + (F) + (G) + (H) |  |  |  | 51,66
[8 empty] | BDI:29,63% |  |  | 15,30
[8 empty] | Preço Unitário Total |  |  | 66,96
SCONet - Sistema de Custos e Orçamentos | DER-ES
DER-ES - Departamento de Edificações e de Rodovias do Espírito Santo
Relatório de Composição do Serviço
Tabela de Preços: Referencial de Preços Junho 2020 com desoneração | Data base: 30/06/2020
Serviço: 42942 Escada de madeira executada sobre terreno inclinado, com 80 cm de largura mínima em Vias | Unidade: M
Urbanas
Grupo de Serviço: | 63 - OBRAS DE ARTE CORRENTES E DRENAGEM - VIAS URBANAS
(A)Equipamento | Código | Quantidade |  | Ut. Pr | Ut. Impr |  | Vl. Hr. Prod | Vl. Hr. Imp |  | Custo Horário
padrão
[7 empty] | (A)Total: |  |  | 0,00
(B)Mão-de-Obra | Código | Eq. Salarial | Encargos(%) |  | Sal/Hora |  |  | Consumo |  | Custo Horário
padrão
Carpinteiro de O.A.C. | 20038 | 1,24 |  | 128,33 | 13,31 |  |  |  | 2,0000 | 26,62
Servente | 20002 | 10,84 |  | 128,33 | 10,84 |  |  |  | 2,0000 | 21,68
[7 empty] | (B)Total: |  |  | 48,30
(C)Itens de Incidência | Código | % | M. O. | Equip. |  | Mat. |  |  |  | Custo
padrão
[7 empty] | (C)Total: |  |  | 0,00
|  |  |  | Custo Horário da Execução (A) + (B) + (C) | [5 empty] | 48,30
[5 empty] | (D) Produção da Equipe |  |  |  |  | 1,1000
|  |  | (E) Custo Unitário da Execução [(A) + (B) + (C)] / (D) | [6 empty] | 43,90
(F)Materiais | Código | Unid. |  | Custo Unitário |  |  | Consumo |  |  | Custo Unitário
padrão
Pontalete de Pinho de 3ª ou similar de 3" x 3", | 10624 | M |  |  | 3,29 |  | 3,3000 |  |  | 10,85
sem aparelhamento
Prego 18 X 24 | 10135 | kg |  |  | 12,00 |  | 0,2000 |  |  | 2,40
[7 empty] | (F)Total: |  |  | 13,25
(G)Serviços | Código | Unid. |  | Custo Unitário |  |  | Consumo |  |  | Custo Unitário
padrão
[7 empty] | (G)Total: |  |  | 0,00
(H)Itens de Transporte | Código | Unid. |  | Fórmula | X1 | X2 | X3 | Custo | Consumo | Custo Unit.
padrão
[7 empty] | (H)Total: |  |  | 0,00
[6 empty] | Custo Direto Total (E) + (F) + (G) + (H) |  |  |  | 57,15
[7 empty] | BDI:29,63% |  |  | 16,93
[7 empty] | Preço Unitário Total |  |  | 74,08
SCONet - Sistema de Custos e Orçamentos | DER-ES
DER-ES - Departamento de Edificações e de Rodovias do Espírito Santo
Relatório de Composição do Serviço
| Tabela de Preços: Referencial de Preços Junho 2020 com desoneração | [7 empty] | Data base: 30/06/2020
| Serviço: 42225 Escalonamento de taludes com escavadeira | [8 empty] | Unidade: M3
Grupo de Serviço: | 1 - TERRAPLENAGEM
(A)Equipamento | Código | Quantidade |  | Ut. Pr | Ut. Impr |  | Vl. Hr. Prod | Vl. Hr. Imp |  | Custo Horário
padrão
Escavadeira EC 240 VOLVO ou equivalente | 30044 | 1,0000 |  | 1,0000 | 0,0000 |  | 185,90 |  | 51,68 | 185,90
[7 empty] | (A)Total: |  |  | 185,90
(B)Mão-de-Obra | Código | Eq. Salarial | Encargos(%) |  | Sal/Hora |  |  | Consumo |  | Custo Horário
padrão
Encarregado de O.A.C. | 20060 | 2,26 |  | 128,33 | 24,27 |  |  |  | 0,5000 | 12,13
Servente | 20002 | 10,84 |  | 128,33 | 10,84 |  |  |  | 1,0000 | 10,84
[7 empty] | (B)Total: |  |  | 22,97
(C)Itens de Incidência | Código | % | M. O. | Equip. |  | Mat. |  |  |  | Custo
padrão
[7 empty] | (C)Total: |  |  | 0,00
|  |  |  | Custo Horário da Execução (A) + (B) + (C) | [5 empty] | 208,87
[5 empty] | (D) Produção da Equipe |  |  |  |  | 40,0000
|  |  | (E) Custo Unitário da Execução [(A) + (B) + (C)] / (D) | [6 empty] | 5,22
(F)Materiais | Código | Unid. |  | Custo Unitário |  |  | Consumo |  |  | Custo Unitário
padrão
[7 empty] | (F)Total: |  |  | 0,00
(G)Serviços | Código | Unid. |  | Custo Unitário |  |  | Consumo |  |  | Custo Unitário
padrão
[7 empty] | (G)Total: |  |  | 0,00
(H)Itens de Transporte | Código | Unid. |  | Fórmula | X1 | X2 | X3 | Custo | Consumo | Custo Unit.
padrão
[7 empty] | (H)Total: |  |  | 0,00
[6 empty] | Custo Direto Total (E) + (F) + (G) + (H) |  |  |  | 5,22
[7 empty] | BDI:29,63% |  |  | 1,54
[7 empty] | Preço Unitário Total |  |  | 6,76
SCONet - Sistema de Custos e Orçamentos | DER-ES
DER-ES - Departamento de Edificações e de Rodovias do Espírito Santo
Relatório de Composição do Serviço
| Tabela de Preços: Referencial de Preços Junho 2020 com desoneração | [7 empty] | Data base: 30/06/2020
| Serviço: 42523 Escalonamento de taludes com escavadeira em Vias Urbanas | [8 empty] | Unidade: M3
Grupo de Serviço: | 61 - TERRAPLENAGEM - VIAS URBANAS
(A)Equipamento | Código | Quantidade |  | Ut. Pr | Ut. Impr |  | Vl. Hr. Prod | Vl. Hr. Imp |  | Custo Horário
padrão
Escavadeira EC 240 VOLVO ou equivalente | 30044 |  | 1,0000 | 1,0000 | 0,0000 |  | 185,90 |  | 51,68 | 185,90
[8 empty] | (A)Total: |  | 185,90
(B)Mão-de-Obra | Código | Eq. Salarial |  | Encargos(%) | Sal/Hora |  |  | Consumo |  | Custo Horário
padrão
Encarregado de O.A.C. | 20060 | 2,26 |  | 128,33 | 24,27 |  |  |  | 0,5000 | 12,13
Servente | 20002 | 10,84 |  | 128,33 | 10,84 |  |  |  | 1,0000 | 10,84
[8 empty] | (B)Total: |  | 22,97
(C)Itens de Incidência | Código | % | M. O. | Equip. |  | Mat. |  |  |  | Custo
padrão
[8 empty] | (C)Total: |  | 0,00
|  |  |  | Custo Horário da Execução (A) + (B) + (C) | [5 empty] | 208,87
[5 empty] | (D) Produção da Equipe |  |  |  |  | 33,3000
|  |  |  | (E) Custo Unitário da Execução [(A) + (B) + (C)] / (D) | [5 empty] | 6,27
(F)Materiais | Código | Unid. |  | Custo Unitário |  |  | Consumo |  |  | Custo Unitário
padrão
[8 empty] | (F)Total: |  | 0,00
(G)Serviços | Código | Unid. |  | Custo Unitário |  |  | Consumo |  |  | Custo Unitário
padrão
[8 empty] | (G)Total: |  | 0,00
(H)Itens de Transporte | Código | Unid. |  | Fórmula | X1 | X2 | X3 | Custo | Consumo | Custo Unit.
padrão
[8 empty] | (H)Total: |  | 0,00
[6 empty] | Custo Direto Total (E) + (F) + (G) + (H) |  |  |  | 6,27
[7 empty] | BDI:29,63% |  |  | 1,85
[7 empty] | Preço Unitário Total |  |  | 8,12
SCONet - Sistema de Custos e Orçamentos | DER-ES
DER-ES - Departamento de Edificações e de Rodovias do Espírito Santo
Relatório de Composição do Serviço
| Tabela de Preços: Referencial de Preços Junho 2020 com desoneração | [7 empty] | Data base: 30/06/2020
| Serviço: 40178 Escalonamento de taludes, com trator de esteiras | [8 empty] | Unidade: M3
Grupo de Serviço: | 1 - TERRAPLENAGEM
(A)Equipamento | Código | Quantidade |  | Ut. Pr | Ut. Impr |  | Vl. Hr. Prod | Vl. Hr. Imp |  | Custo Horário
padrão
| Trator de esteiras ref. Caterpillar cm lâmina | 30015 | 1,0000 | 1,0000 | 0,0000 |  | 236,11 |  | 102,57 | 236,11
modelo D5K ou equivalente
[7 empty] | (A)Total: |  |  | 236,11
(B)Mão-de-Obra | Código | Eq. Salarial | Encargos(%) |  | Sal/Hora |  |  | Consumo |  | Custo Horário
padrão
Encarregado de O.A.C. |  | 20060 | 2,26 | 128,33 | 24,27 |  |  |  | 0,5000 | 12,13
Servente |  | 20002 | 10,84 | 128,33 | 10,84 |  |  |  | 1,0000 | 10,84
[7 empty] | (B)Total: |  |  | 22,97
(C)Itens de Incidência | Código | % | M. O. | Equip. |  | Mat. |  |  |  | Custo
padrão
[7 empty] | (C)Total: |  |  | 0,00
|  |  |  | Custo Horário da Execução (A) + (B) + (C) | [5 empty] | 259,08
[5 empty] | (D) Produção da Equipe |  |  |  |  | 49,0000
|  |  | (E) Custo Unitário da Execução [(A) + (B) + (C)] / (D) | [6 empty] | 5,28
(F)Materiais | Código | Unid. |  | Custo Unitário |  |  | Consumo |  |  | Custo Unitário
padrão
[7 empty] | (F)Total: |  |  | 0,00
(G)Serviços | Código | Unid. |  | Custo Unitário |  |  | Consumo |  |  | Custo Unitário
padrão
[7 empty] | (G)Total: |  |  | 0,00
(H)Itens de Transporte | Código | Unid. |  | Fórmula | X1 | X2 | X3 | Custo | Consumo | Custo Unit.
padrão
[7 empty] | (H)Total: |  |  | 0,00
[6 empty] | Custo Direto Total (E) + (F) + (G) + (H) |  |  |  | 5,28
[7 empty] | BDI:29,63% |  |  | 1,56
[7 empty] | Preço Unitário Total |  |  | 6,84
SCONet - Sistema de Custos e Orçamentos | DER-ES
DER-ES - Departamento de Edificações e de Rodovias do Espírito Santo
Relatório de Composição do Serviço
| Tabela de Preços: Referencial de Preços Junho 2020 com desoneração | [7 empty] | Data base: 30/06/2020
| Serviço: 40763 Escarificação de base H = 0,10m e capa asfáltica | [8 empty] | Unidade: M2
Grupo de Serviço: | 2 - PAVIMENTAÇÃO
(A)Equipamento | Código | Quantidade |  | Ut. Pr | Ut. Impr |  | Vl. Hr. Prod | Vl. Hr. Imp |  | Custo Horário
padrão
Motoniveladora Caterpillar modelo 120K ( cab + |  | 30022 | 1,0000 | 1,0000 | 0,0000 |  | 225,31 |  | 82,63 | 225,31
ar + ríper) ou equivalente
[7 empty] | (A)Total: |  |  | 225,31
(B)Mão-de-Obra | Código | Eq. Salarial | Encargos(%) |  | Sal/Hora |  |  | Consumo |  | Custo Horário
padrão
Encarregado de pista |  | 20063 | 2,26 | 128,33 | 24,27 |  |  |  | 0,3000 | 7,28
Servente |  | 20002 | 10,84 | 128,33 | 10,84 |  |  |  | 2,0000 | 21,68
[7 empty] | (B)Total: |  |  | 28,96
(C)Itens de Incidência | Código | % | M. O. | Equip. |  | Mat. |  |  |  | Custo
padrão
[7 empty] | (C)Total: |  |  | 0,00
|  |  |  | Custo Horário da Execução (A) + (B) + (C) | [5 empty] | 254,27
[5 empty] | (D) Produção da Equipe |  |  |  |  | 400,0000
|  |  | (E) Custo Unitário da Execução [(A) + (B) + (C)] / (D) | [6 empty] | 0,63
(F)Materiais | Código | Unid. |  | Custo Unitário |  |  | Consumo |  |  | Custo Unitário
padrão
[7 empty] | (F)Total: |  |  | 0,00
(G)Serviços | Código | Unid. |  | Custo Unitário |  |  | Consumo |  |  | Custo Unitário
padrão
[7 empty] | (G)Total: |  |  | 0,00
(H)Itens de Transporte | Código | Unid. |  | Fórmula | X1 | X2 | X3 | Custo | Consumo | Custo Unit.
padrão
[7 empty] | (H)Total: |  |  | 0,00
[6 empty] | Custo Direto Total (E) + (F) + (G) + (H) |  |  |  | 0,63
[7 empty] | BDI:29,63% |  |  | 0,18
[7 empty] | Preço Unitário Total |  |  | 0,81
SCONet - Sistema de Custos e Orçamentos | DER-ES
DER-ES - Departamento de Edificações e de Rodovias do Espírito Santo
Relatório de Composição do Serviço
| Tabela de Preços: Referencial de Preços Junho 2020 com desoneração | [7 empty] | Data base: 30/06/2020
| Serviço: 40765 Escarificação e compactação de base (100% P.I.) H=0,20m | [8 empty] | Unidade: M2
Grupo de Serviço: | 2 - PAVIMENTAÇÃO
(A)Equipamento | Código | Quantidade |  | Ut. Pr | Ut. Impr | Vl. Hr. Prod |  | Vl. Hr. Imp |  | Custo Horário
padrão
Caminhão tanque L 1319/48 PBT=12,9t (6.000L) | 30007 |  | 2,0000 | 0,8000 | 0,2000 | 148,38 |  |  | 48,54 | 256,80
Conjunto moto bomba diam. 4" | 30080 |  | 1,0000 | 0,8000 | 0,2000 | 16,10 |  |  | 11,26 | 15,13
Grade de disco GA-24x24 (TATU) ou equivalente | 30054 |  | 1,0000 | 0,6000 | 0,4000 | 15,12 |  |  | 13,85 | 14,61
Motoniveladora Caterpillar modelo 120K ( cab + | 30022 |  | 1,0000 | 1,0000 | 0,0000 | 225,31 |  |  | 82,63 | 225,31
ar + ríper) ou equivalente
Rolo AP vib. liso de aço CA-15 STD (DYNAPAC | 30037 |  | 1,0000 | 0,5000 | 0,5000 | 107,06 |  |  | 45,12 | 76,09
) ou equivalente
Rolo AP vib. patas 100 mm CA-25P (DYNAPAC) | 30040 |  | 1,0000 | 0,6000 | 0,4000 | 172,40 |  |  | 60,13 | 127,49
ou equivalente
Rolo compactador de pneus CP 224, Dynapac | 30033 |  | 1,0000 | 0,5000 | 0,5000 | 177,70 |  |  | 63,88 | 120,79
ou equivalente
Trator agrícola MF 297/4 -4 X 4 (MASSEY | 30030 |  | 1,0000 | 0,6000 | 0,4000 | 103,66 |  |  | 30,44 | 74,36
FERGUSSON) ou equivalente
Trator de esteiras ref. Caterpillar com lâmina e | 30019 |  | 1,0000 | 0,5000 | 0,5000 | 619,52 |  | 232,76 |  | 426,14
ripper modelo D8T ou equivalente
[7 empty] | (A)Total: |  |  | 1.336,72
(B)Mão-de-Obra | Código | Eq. Salarial |  | Encargos(%) | Sal/Hora |  |  | Consumo |  | Custo Horário
padrão
Encarregado de pista | 20063 | 2,26 |  | 128,33 | 24,27 |  |  | 0,5000 |  | 12,13
Greidista | 20088 | 1,24 |  | 128,33 | 13,31 |  |  | 1,0000 |  | 13,31
Servente | 20002 | 10,84 |  | 128,33 | 10,84 |  |  | 2,0000 |  | 21,68
[7 empty] | (B)Total: |  |  | 47,12
(C)Itens de Incidência | Código | % | M. O. | Equip. | Mat. |  |  |  |  | Custo
padrão
[7 empty] | (C)Total: |  |  | 0,00
|  |  |  | Custo Horário da Execução (A) + (B) + (C) | [5 empty] | 1.383,84
[5 empty] | (D) Produção da Equipe |  |  |  |  | 300,0000
|  |  |  | (E) Custo Unitário da Execução [(A) + (B) + (C)] / (D) | [5 empty] | 4,61
(F)Materiais | Código | Unid. |  | Custo Unitário |  |  | Consumo |  |  | Custo Unitário
padrão
[7 empty] | (F)Total: |  |  | 0,00
(G)Serviços | Código | Unid. |  | Custo Unitário |  |  | Consumo |  |  | Custo Unitário
padrão
[7 empty] | (G)Total: |  |  | 0,00
(H)Itens de Transporte | Código | Unid. |  | Fórmula | X1 | X2 | X3 | Custo | Consumo | Custo Unit.
padrão
[7 empty] | (H)Total: |  |  | 0,00
[5 empty] | Custo Direto Total (E) + (F) + (G) + (H) |  |  |  |  | 4,61
[7 empty] | BDI:29,63% |  |  | 1,36
[6 empty] | Preço Unitário Total |  |  |  | 5,97
SCONet - Sistema de Custos e Orçamentos | DER-ES
DER-ES - Departamento de Edificações e de Rodovias do Espírito Santo
Relatório de Composição do Serviço
Tabela de Preços: Referencial de Preços Junho 2020 com desoneração | [9 empty] | Data base: 30/06/2020
| Serviço: 42576 Escavação, carga de material de 3ª categoria (fogo controlado) em Vias Urbanas | [9 empty] | Unidade: M3
Grupo de Serviço: | 61 - TERRAPLENAGEM - VIAS URBANAS
(A)Equipamento | Código |  | Quantidade |  | Ut. Pr | Ut. Impr |  | Vl. Hr. Prod | Vl. Hr. Imp |  | Custo Horário
padrão
Carregadeira de rodas ref. Caterpillar modelo |  | 30024 |  | 1,0000 | 0,2000 | 0,8000 |  | 296,15 |  | 122,74 | 157,42
950H (3,10 m3) ( cab + ar ) ou equivalente
Compressor de ar XA 360/763 pcm (ATLAS) ou |  | 30060 |  | 1,0000 | 0,3000 | 0,7000 |  | 142,03 |  | 27,19 | 61,63
equivalente
Perfuratriz de 22,4 kg de peso para uso |  | 30099 |  | 1,0000 | 1,0000 | 0,0000 |  | 8,31 |  | 1,47 | 8,31
subterrâneo
[8 empty] | (A)Total: |  |  | 227,36
(B)Mão-de-Obra | Código |  | Eq. Salarial |  | Encargos(%) | Sal/Hora |  |  | Consumo |  | Custo Horário
padrão
Blaster |  | 20033 |  | 1,96 | 128,33 | 21,05 |  |  |  | 0,2000 | 4,21
Encarregado de terraplenagem |  | 20067 |  | 2,35 | 128,33 | 25,24 |  |  |  | 0,2000 | 5,04
Servente |  | 20002 |  | 10,84 | 128,33 | 10,84 |  |  |  | 2,0000 | 21,68
[8 empty] | (B)Total: |  |  | 30,93
(C)Itens de Incidência | Código |  | % | M. O. | Equip. |  | Mat. |  |  |  | Custo
padrão
[8 empty] | (C)Total: |  |  | 0,00
[5 empty] | Custo Horário da Execução (A) + (B) + (C) | [5 empty] | 258,29
[6 empty] | (D) Produção da Equipe |  |  |  |  | 5,0000
[5 empty] | (E) Custo Unitário da Execução [(A) + (B) + (C)] / (D) | [5 empty] | 51,65
(F)Materiais | Código |  | Unid. |  | Custo Unitário |  |  | Consumo |  |  | Custo Unitário
padrão
Cordel detonante |  | 10045 | M |  |  | 1,22 |  | 3,0000 |  |  | 3,66
Dinamite a 60% |  | 10040 | kg |  |  | 8,09 |  | 0,4000 |  |  | 3,23
Espoleta elétrica nº 8 - 3 metros |  | 10044 | Ud |  |  | 15,83 |  | 0,1500 |  |  | 2,37
Estopim simples |  | 10042 | M |  |  | 1,88 |  | 0,2000 |  |  | 0,37
Jogo de brocas p/ perfuratriz (S-12) |  | 10056 | JG |  | 9.561,42 |  |  | 0,0040 |  |  | 38,24
[8 empty] | (F)Total: |  |  | 47,87
(G)Serviços | Código |  | Unid. |  | Custo Unitário |  |  | Consumo |  |  | Custo Unitário
padrão
[8 empty] | (G)Total: |  |  | 0,00
(H)Itens de Transporte | Código | Unid. |  |  | Fórmula | X1 | X2 | X3 | Custo | Consumo | Custo Unit.
padrão
[8 empty] | (H)Total: |  |  | 0,00
[7 empty] | Custo Direto Total (E) + (F) + (G) + (H) |  |  |  | 99,52
[8 empty] | BDI:29,63% |  |  | 29,48
[8 empty] | Preço Unitário Total |  |  | 129,00
SCONet - Sistema de Custos e Orçamentos | DER-ES
DER-ES - Departamento de Edificações e de Rodovias do Espírito Santo
Relatório de Composição do Serviço
| Tabela de Preços: Referencial de Preços Junho 2020 com desoneração | [7 empty] | Data base: 30/06/2020
| Serviço: 40179 Escavação, carga e transporte de material de 1ª cat. até 200 m com moto-escavo-transportador | [8 empty] | Unidade: M3
Grupo de Serviço: | 1 - TERRAPLENAGEM
(A)Equipamento | Código | Quantidade |  | Ut. Pr | Ut. Impr | Vl. Hr. Prod |  | Vl. Hr. Imp |  | Custo Horário
padrão
Moto Escavo carregador ref. Caterpillar modelo | 30021 |  | 2,0000 | 1,0000 | 0,0000 |  | 1.093,71 | 485,39 |  | 2.187,42
621G ou equivalente
Motoniveladora Caterpillar modelo 120K ( cab + | 30022 |  | 1,0000 | 0,2000 | 0,8000 |  | 225,31 |  | 82,63 | 111,16
ar + ríper) ou equivalente
Trator de esteiras c/ placa emp. D-8R (CAT) ou | 30020 |  | 1,0000 | 1,0000 | 0,0000 |  | 613,43 | 229,49 |  | 613,43
equivalente
Trator de esteiras ref. Caterpillar com lâmina | 30018 |  | 1,0000 | 0,5000 | 0,5000 |  | 613,43 | 229,49 |  | 421,45
modelo D8T, sem ríper ou equivalente
[7 empty] | (A)Total: |  |  | 3.333,46
(B)Mão-de-Obra | Código | Eq. Salarial |  | Encargos(%) | Sal/Hora |  |  | Consumo |  | Custo Horário
padrão
Encarregado de terraplenagem | 20067 | 2,35 |  | 128,33 | 25,24 |  |  | 1,0000 |  | 25,24
Servente | 20002 | 10,84 |  | 128,33 | 10,84 |  |  | 3,0000 |  | 32,52
[7 empty] | (B)Total: |  |  | 57,76
(C)Itens de Incidência | Código | % | M. O. | Equip. | Mat. |  |  |  |  | Custo
padrão
[7 empty] | (C)Total: |  |  | 0,00
|  |  |  | Custo Horário da Execução (A) + (B) + (C) | [5 empty] | 3.391,22
[5 empty] | (D) Produção da Equipe |  |  |  |  | 312,0000
|  |  |  | (E) Custo Unitário da Execução [(A) + (B) + (C)] / (D) | [5 empty] | 10,86
(F)Materiais | Código | Unid. |  | Custo Unitário |  |  | Consumo |  |  | Custo Unitário
padrão
[7 empty] | (F)Total: |  |  | 0,00
(G)Serviços | Código | Unid. |  | Custo Unitário |  |  | Consumo |  |  | Custo Unitário
padrão
[7 empty] | (G)Total: |  |  | 0,00
(H)Itens de Transporte | Código | Unid. |  | Fórmula | X1 | X2 | X3 | Custo | Consumo | Custo Unit.
padrão
[7 empty] | (H)Total: |  |  | 0,00
[6 empty] | Custo Direto Total (E) + (F) + (G) + (H) |  |  |  | 10,86
[7 empty] | BDI:29,63% |  |  | 3,21
[7 empty] | Preço Unitário Total |  |  | 14,07
SCONet - Sistema de Custos e Orçamentos | DER-ES
DER-ES - Departamento de Edificações e de Rodovias do Espírito Santo
Relatório de Composição do Serviço
Tabela de Preços: Referencial de Preços Junho 2020 com desoneração | Data base: 30/06/2020
Serviço: 40184 Escavação, carga e transporte de material de 1ª cat. 1000 a 1200 m com moto-escavo- | Unidade: M3
transportador
Grupo de Serviço: | 1 - TERRAPLENAGEM
(A)Equipamento |  | Código | Quantidade |  | Ut. Pr | Ut. Impr |  | Vl. Hr. Prod | Vl. Hr. Imp |  | Custo Horário
padrão
Moto Escavo carregador ref. Caterpillar modelo |  | 30021 |  | 4,0000 | 1,0000 | 0,0000 |  | 1.093,71 | 485,39 |  | 4.374,84
621G ou equivalente
Motoniveladora Caterpillar modelo 120K ( cab + |  | 30022 |  | 1,0000 | 0,5000 | 0,5000 |  | 225,31 |  | 82,63 | 153,96
ar + ríper) ou equivalente
Trator de esteiras c/ placa emp. D-8R (CAT) ou |  | 30020 |  | 1,0000 | 1,0000 | 0,0000 |  | 613,43 | 229,49 |  | 613,43
equivalente
Trator de esteiras ref. Caterpillar com lâmina |  | 30018 |  | 1,0000 | 1,0000 | 0,0000 |  | 613,43 | 229,49 |  | 613,43
modelo D8T, sem ríper ou equivalente
[8 empty] | (A)Total: |  |  | 5.755,66
(B)Mão-de-Obra |  | Código | Eq. Salarial |  | Encargos(%) | Sal/Hora |  |  | Consumo |  | Custo Horário
padrão
Encarregado de terraplenagem |  | 20067 | 2,35 |  | 128,33 | 25,24 |  |  | 1,0000 |  | 25,24
Servente |  | 20002 | 10,84 |  | 128,33 | 10,84 |  |  | 3,0000 |  | 32,52
[8 empty] | (B)Total: |  |  | 57,76
(C)Itens de Incidência |  | Código | % | M. O. | Equip. |  | Mat. |  |  |  | Custo
padrão
[8 empty] | (C)Total: |  |  | 0,00
[5 empty] | Custo Horário da Execução (A) + (B) + (C) | [5 empty] | 5.813,42
[6 empty] | (D) Produção da Equipe |  |  |  |  | 302,0000
[5 empty] | (E) Custo Unitário da Execução [(A) + (B) + (C)] / (D) | [5 empty] | 19,24
(F)Materiais |  | Código | Unid. |  | Custo Unitário |  |  | Consumo |  |  | Custo Unitário
padrão
[8 empty] | (F)Total: |  |  | 0,00
(G)Serviços |  | Código | Unid. |  | Custo Unitário |  |  | Consumo |  |  | Custo Unitário
padrão
[8 empty] | (G)Total: |  |  | 0,00
(H)Itens de Transporte |  | Código | Unid. |  | Fórmula | X1 | X2 | X3 | Custo | Consumo | Custo Unit.
padrão
[8 empty] | (H)Total: |  |  | 0,00
[7 empty] | Custo Direto Total (E) + (F) + (G) + (H) |  |  |  | 19,24
[8 empty] | BDI:29,63% |  |  | 5,70
[8 empty] | Preço Unitário Total |  |  | 24,94
SCONet - Sistema de Custos e Orçamentos | DER-ES
DER-ES - Departamento de Edificações e de Rodovias do Espírito Santo
Relatório de Composição do Serviço
| Tabela de Preços: Referencial de Preços Junho 2020 com desoneração | [7 empty] | Data base: 30/06/2020
| Serviço: 40180 Escavação, carga e transporte de material de 1ª cat. 200 a 400 m com moto-escavo-transportador | [8 empty] | Unidade: M3
Grupo de Serviço: | 1 - TERRAPLENAGEM
(A)Equipamento | Código | Quantidade |  | Ut. Pr | Ut. Impr |  | Vl. Hr. Prod | Vl. Hr. Imp |  | Custo Horário
padrão
Moto Escavo carregador ref. Caterpillar modelo | 30021 |  | 3,0000 | 0,8500 | 0,1500 |  | 1.093,71 | 485,39 |  | 3.007,35
621G ou equivalente
Motoniveladora Caterpillar modelo 120K ( cab + | 30022 |  | 1,0000 | 0,3000 | 0,7000 |  | 225,31 |  | 82,63 | 125,43
ar + ríper) ou equivalente
Trator de esteiras c/ placa emp. D-8R (CAT) ou | 30020 |  | 1,0000 | 1,0000 | 0,0000 |  | 613,43 | 229,49 |  | 613,43
equivalente
Trator de esteiras ref. Caterpillar com lâmina | 30018 |  | 1,0000 | 0,6000 | 0,4000 |  | 613,43 | 229,49 |  | 459,84
modelo D8T, sem ríper ou equivalente
[7 empty] | (A)Total: |  |  | 4.206,05
(B)Mão-de-Obra | Código | Eq. Salarial |  | Encargos(%) | Sal/Hora |  |  | Consumo |  | Custo Horário
padrão
Encarregado de terraplenagem | 20067 | 2,35 |  | 128,33 | 25,24 |  |  | 1,0000 |  | 25,24
Servente | 20002 | 10,84 |  | 128,33 | 10,84 |  |  | 3,0000 |  | 32,52
[7 empty] | (B)Total: |  |  | 57,76
(C)Itens de Incidência | Código | % | M. O. | Equip. |  | Mat. |  |  |  | Custo
padrão
[7 empty] | (C)Total: |  |  | 0,00
|  |  |  | Custo Horário da Execução (A) + (B) + (C) | [5 empty] | 4.263,81
[5 empty] | (D) Produção da Equipe |  |  |  |  | 336,0000
|  |  |  | (E) Custo Unitário da Execução [(A) + (B) + (C)] / (D) | [5 empty] | 12,68
(F)Materiais | Código | Unid. |  | Custo Unitário |  |  | Consumo |  |  | Custo Unitário
padrão
[7 empty] | (F)Total: |  |  | 0,00
(G)Serviços | Código | Unid. |  | Custo Unitário |  |  | Consumo |  |  | Custo Unitário
padrão
[7 empty] | (G)Total: |  |  | 0,00
(H)Itens de Transporte | Código | Unid. |  | Fórmula | X1 | X2 | X3 | Custo | Consumo | Custo Unit.
padrão
[7 empty] | (H)Total: |  |  | 0,00
[6 empty] | Custo Direto Total (E) + (F) + (G) + (H) |  |  |  | 12,68
[7 empty] | BDI:29,63% |  |  | 3,75
[7 empty] | Preço Unitário Total |  |  | 16,43
SCONet - Sistema de Custos e Orçamentos | DER-ES
DER-ES - Departamento de Edificações e de Rodovias do Espírito Santo
Relatório de Composição do Serviço
| Tabela de Preços: Referencial de Preços Junho 2020 com desoneração | [7 empty] | Data base: 30/06/2020
| Serviço: 40181 Escavação, carga e transporte de material de 1ª cat. 400 a 600 m com moto-escavo-transportador | [8 empty] | Unidade: M3
Grupo de Serviço: | 1 - TERRAPLENAGEM
(A)Equipamento | Código | Quantidade |  | Ut. Pr | Ut. Impr |  | Vl. Hr. Prod | Vl. Hr. Imp |  | Custo Horário
padrão
Moto Escavo carregador ref. Caterpillar modelo | 30021 |  | 3,0000 | 1,0000 | 0,0000 |  | 1.093,71 | 485,39 |  | 3.281,13
621G ou equivalente
Motoniveladora Caterpillar modelo 120K ( cab + | 30022 |  | 1,0000 | 0,4000 | 0,6000 |  | 225,31 |  | 82,63 | 139,69
ar + ríper) ou equivalente
Trator de esteiras c/ placa emp. D-8R (CAT) ou | 30020 |  | 1,0000 | 1,0000 | 0,0000 |  | 613,43 | 229,49 |  | 613,43
equivalente
Trator de esteiras ref. Caterpillar com lâmina | 30018 |  | 1,0000 | 0,6000 | 0,4000 |  | 613,43 | 229,49 |  | 459,84
modelo D8T, sem ríper ou equivalente
[7 empty] | (A)Total: |  |  | 4.494,09
(B)Mão-de-Obra | Código | Eq. Salarial |  | Encargos(%) | Sal/Hora |  |  | Consumo |  | Custo Horário
padrão
Encarregado de terraplenagem | 20067 | 2,35 |  | 128,33 | 25,24 |  |  | 1,0000 |  | 25,24
Servente | 20002 | 10,84 |  | 128,33 | 10,84 |  |  | 3,0000 |  | 32,52
[7 empty] | (B)Total: |  |  | 57,76
(C)Itens de Incidência | Código | % | M. O. | Equip. |  | Mat. |  |  |  | Custo
padrão
[7 empty] | (C)Total: |  |  | 0,00
|  |  |  | Custo Horário da Execução (A) + (B) + (C) | [5 empty] | 4.551,85
[5 empty] | (D) Produção da Equipe |  |  |  |  | 320,0000
|  |  |  | (E) Custo Unitário da Execução [(A) + (B) + (C)] / (D) | [5 empty] | 14,22
(F)Materiais | Código | Unid. |  | Custo Unitário |  |  | Consumo |  |  | Custo Unitário
padrão
[7 empty] | (F)Total: |  |  | 0,00
(G)Serviços | Código | Unid. |  | Custo Unitário |  |  | Consumo |  |  | Custo Unitário
padrão
[7 empty] | (G)Total: |  |  | 0,00
(H)Itens de Transporte | Código | Unid. |  | Fórmula | X1 | X2 | X3 | Custo | Consumo | Custo Unit.
padrão
[7 empty] | (H)Total: |  |  | 0,00
[6 empty] | Custo Direto Total (E) + (F) + (G) + (H) |  |  |  | 14,22
[7 empty] | BDI:29,63% |  |  | 4,21
[7 empty] | Preço Unitário Total |  |  | 18,43
SCONet - Sistema de Custos e Orçamentos | DER-ES
DER-ES - Departamento de Edificações e de Rodovias do Espírito Santo
Relatório de Composição do Serviço
| Tabela de Preços: Referencial de Preços Junho 2020 com desoneração | [7 empty] | Data base: 30/06/2020
| Serviço: 40182 Escavação, carga e transporte de material de 1ª cat. 600 a 800 m com moto-escavo-transportador | [8 empty] | Unidade: M3
Grupo de Serviço: | 1 - TERRAPLENAGEM
(A)Equipamento | Código | Quantidade |  | Ut. Pr | Ut. Impr |  | Vl. Hr. Prod | Vl. Hr. Imp |  | Custo Horário
padrão
Moto Escavo carregador ref. Caterpillar modelo | 30021 |  | 4,0000 | 0,9500 | 0,0500 |  | 1.093,71 | 485,39 |  | 4.253,12
621G ou equivalente
Motoniveladora Caterpillar modelo 120K ( cab + | 30022 |  | 1,0000 | 0,5000 | 0,5000 |  | 225,31 |  | 82,63 | 153,96
ar + ríper) ou equivalente
Trator de esteiras c/ placa emp. D-8R (CAT) ou | 30020 |  | 1,0000 | 1,0000 | 0,0000 |  | 613,43 | 229,49 |  | 613,43
equivalente
Trator de esteiras ref. Caterpillar com lâmina | 30018 |  | 1,0000 | 0,6000 | 0,4000 |  | 613,43 | 229,49 |  | 459,84
modelo D8T, sem ríper ou equivalente
[7 empty] | (A)Total: |  |  | 5.480,35
(B)Mão-de-Obra | Código | Eq. Salarial |  | Encargos(%) | Sal/Hora |  |  | Consumo |  | Custo Horário
padrão
Encarregado de terraplenagem | 20067 | 2,35 |  | 128,33 | 25,24 |  |  | 1,0000 |  | 25,24
Servente | 20002 | 10,84 |  | 128,33 | 10,84 |  |  | 3,0000 |  | 32,52
[7 empty] | (B)Total: |  |  | 57,76
(C)Itens de Incidência | Código | % | M. O. | Equip. |  | Mat. |  |  |  | Custo
padrão
[7 empty] | (C)Total: |  |  | 0,00
|  |  |  | Custo Horário da Execução (A) + (B) + (C) | [5 empty] | 5.538,11
[5 empty] | (D) Produção da Equipe |  |  |  |  | 336,0000
|  |  |  | (E) Custo Unitário da Execução [(A) + (B) + (C)] / (D) | [5 empty] | 16,48
(F)Materiais | Código | Unid. |  | Custo Unitário |  |  | Consumo |  |  | Custo Unitário
padrão
[7 empty] | (F)Total: |  |  | 0,00
(G)Serviços | Código | Unid. |  | Custo Unitário |  |  | Consumo |  |  | Custo Unitário
padrão
[7 empty] | (G)Total: |  |  | 0,00
(H)Itens de Transporte | Código | Unid. |  | Fórmula | X1 | X2 | X3 | Custo | Consumo | Custo Unit.
padrão
[7 empty] | (H)Total: |  |  | 0,00
[6 empty] | Custo Direto Total (E) + (F) + (G) + (H) |  |  |  | 16,48
[7 empty] | BDI:29,63% |  |  | 4,88
[7 empty] | Preço Unitário Total |  |  | 21,36
SCONet - Sistema de Custos e Orçamentos | DER-ES
DER-ES - Departamento de Edificações e de Rodovias do Espírito Santo
Relatório de Composição do Serviço
| Tabela de Preços: Referencial de Preços Junho 2020 com desoneração | [7 empty] | Data base: 30/06/2020
| Serviço: 40183 Escavação, carga e transporte de material de 1ª cat. 800 a 1000 m com moto-escavo-transportador | [8 empty] | Unidade: M3
Grupo de Serviço: | 1 - TERRAPLENAGEM
(A)Equipamento | Código | Quantidade |  | Ut. Pr | Ut. Impr |  | Vl. Hr. Prod | Vl. Hr. Imp |  | Custo Horário
padrão
Moto Escavo carregador ref. Caterpillar modelo | 30021 |  | 4,0000 | 1,0000 | 0,0000 |  | 1.093,71 | 485,39 |  | 4.374,84
621G ou equivalente
Motoniveladora Caterpillar modelo 120K ( cab + | 30022 |  | 1,0000 | 0,5000 | 0,5000 |  | 225,31 |  | 82,63 | 153,96
ar + ríper) ou equivalente
Trator de esteiras c/ placa emp. D-8R (CAT) ou | 30020 |  | 1,0000 | 1,0000 | 0,0000 |  | 613,43 | 229,49 |  | 613,43
equivalente
Trator de esteiras ref. Caterpillar com lâmina | 30018 |  | 1,0000 | 1,0000 | 0,0000 |  | 613,43 | 229,49 |  | 613,43
modelo D8T, sem ríper ou equivalente
[7 empty] | (A)Total: |  |  | 5.755,66
(B)Mão-de-Obra | Código | Eq. Salarial |  | Encargos(%) | Sal/Hora |  |  | Consumo |  | Custo Horário
padrão
Encarregado de terraplenagem | 20067 | 2,35 |  | 128,33 | 25,24 |  |  | 1,0000 |  | 25,24
Servente | 20002 | 10,84 |  | 128,33 | 10,84 |  |  | 3,0000 |  | 32,52
[7 empty] | (B)Total: |  |  | 57,76
(C)Itens de Incidência | Código | % | M. O. | Equip. |  | Mat. |  |  |  | Custo
padrão
[7 empty] | (C)Total: |  |  | 0,00
|  |  |  | Custo Horário da Execução (A) + (B) + (C) | [5 empty] | 5.813,42
[5 empty] | (D) Produção da Equipe |  |  |  |  | 336,0000
|  |  |  | (E) Custo Unitário da Execução [(A) + (B) + (C)] / (D) | [5 empty] | 17,30
(F)Materiais | Código | Unid. |  | Custo Unitário |  |  | Consumo |  |  | Custo Unitário
padrão
[7 empty] | (F)Total: |  |  | 0,00
(G)Serviços | Código | Unid. |  | Custo Unitário |  |  | Consumo |  |  | Custo Unitário
padrão
[7 empty] | (G)Total: |  |  | 0,00
(H)Itens de Transporte | Código | Unid. |  | Fórmula | X1 | X2 | X3 | Custo | Consumo | Custo Unit.
padrão
[7 empty] | (H)Total: |  |  | 0,00
[6 empty] | Custo Direto Total (E) + (F) + (G) + (H) |  |  |  | 17,30
[7 empty] | BDI:29,63% |  |  | 5,12
[7 empty] | Preço Unitário Total |  |  | 22,42
SCONet - Sistema de Custos e Orçamentos | DER-ES
DER-ES - Departamento de Edificações e de Rodovias do Espírito Santo
Relatório de Composição do Serviço
Tabela de Preços: Referencial de Preços Junho 2020 com desoneração | [9 empty] | Data base: 30/06/2020
Serviço: 40106 Escavação, carga e transporte de material de 1º categoria | [10 empty] | Unidade: M3
Grupo de Serviço: | 15 - CONSERVAÇÃO CORRETIVA ROTINEIRA
(A)Equipamento | Código |  | Quantidade |  | Ut. Pr | Ut. Impr |  | Vl. Hr. Prod | Vl. Hr. Imp |  | Custo Horário
padrão
Carregadeira de rodas ref. Caterpillar modelo |  | 30023 |  | 1,0000 | 1,0000 | 0,0000 |  | 185,52 |  | 66,21 | 185,52
924H (1,9 m3) ( cab + ar ) ou equivalente
Trator de esteiras ref. Caterpillar cm lâmina |  | 30017 |  | 1,0000 | 1,0000 | 0,0000 |  | 281,30 |  | 115,43 | 281,30
modelo D6T ou equivalente
[9 empty] | (A)Total: |  | 466,82
(B)Mão-de-Obra | Código |  | Eq. Salarial |  | Encargos(%) | Sal/Hora |  |  | Consumo |  | Custo Horário
padrão
Encarregado de terraplenagem |  | 20067 |  | 2,35 | 128,33 | 25,24 |  |  |  | 0,2000 | 5,04
Servente |  | 20002 | 10,84 |  | 128,33 | 10,84 |  |  |  | 1,0000 | 10,84
[9 empty] | (B)Total: |  | 15,88
(C)Itens de Incidência | Código |  | % | M. O. | Equip. |  | Mat. |  |  |  | Custo
padrão
[9 empty] | (C)Total: |  | 0,00
[5 empty] | Custo Horário da Execução (A) + (B) + (C) | [5 empty] | 482,70
[6 empty] | (D) Produção da Equipe |  |  |  |  | 60,0000
[5 empty] | (E) Custo Unitário da Execução [(A) + (B) + (C)] / (D) | [5 empty] | 8,04
(F)Materiais | Código |  | Unid. |  | Custo Unitário |  |  | Consumo |  |  | Custo Unitário
padrão
[9 empty] | (F)Total: |  | 0,00
(G)Serviços | Código |  | Unid. |  | Custo Unitário |  |  | Consumo |  |  | Custo Unitário
padrão
[9 empty] | (G)Total: |  | 0,00
(H)Itens de Transporte | Código | Unid. |  |  | Fórmula | X1 | X2 | X3 | Custo | Consumo | Custo Unit.
padrão
Transp. de Material de 1º categoria | 1003 | t |  |  | 0,834XP + 0,922XR + 1,463 |  |  |  | 0,00 | 1,5000 | 0,00
[9 empty] | (H)Total: |  | 0,00
[7 empty] | Custo Direto Total (E) + (F) + (G) + (H) |  |  |  | 8,04
[8 empty] | BDI:29,63% |  |  | 2,38
[8 empty] | Preço Unitário Total |  |  | 10,42
SCONet - Sistema de Custos e Orçamentos | DER-ES
DER-ES - Departamento de Edificações e de Rodovias do Espírito Santo
Relatório de Composição do Serviço
| Tabela de Preços: Referencial de Preços Junho 2020 com desoneração | [7 empty] | Data base: 30/06/2020
| Serviço: 40191 Escavação, carga e transporte de material de 2ª cat. até 200 m com moto-escavo-transportador | [8 empty] | Unidade: M3
Grupo de Serviço: | 1 - TERRAPLENAGEM
(A)Equipamento | Código | Quantidade |  | Ut. Pr | Ut. Impr | Vl. Hr. Prod |  | Vl. Hr. Imp |  | Custo Horário
padrão
Moto Escavo carregador ref. Caterpillar modelo | 30021 |  | 2,0000 | 1,0000 | 0,0000 |  | 1.093,71 | 485,39 |  | 2.187,42
621G ou equivalente
Motoniveladora Caterpillar modelo 120K ( cab + | 30022 |  | 1,0000 | 0,2000 | 0,8000 |  | 225,31 |  | 82,63 | 111,16
ar + ríper) ou equivalente
Trator de esteiras c/ placa emp. D-8R (CAT) ou | 30020 |  | 1,0000 | 1,0000 | 0,0000 |  | 613,43 | 229,49 |  | 613,43
equivalente
Trator de esteiras ref. Caterpillar com lâmina e | 30019 |  | 1,0000 | 1,0000 | 0,0000 |  | 619,52 | 232,76 |  | 619,52
ripper modelo D8T ou equivalente
[7 empty] | (A)Total: |  |  | 3.531,53
(B)Mão-de-Obra | Código | Eq. Salarial |  | Encargos(%) | Sal/Hora |  |  | Consumo |  | Custo Horário
padrão
Encarregado de terraplenagem | 20067 | 2,35 |  | 128,33 | 25,24 |  |  | 1,0000 |  | 25,24
Servente | 20002 | 10,84 |  | 128,33 | 10,84 |  |  | 3,0000 |  | 32,52
[7 empty] | (B)Total: |  |  | 57,76
(C)Itens de Incidência | Código | % | M. O. | Equip. | Mat. |  |  |  |  | Custo
padrão
[7 empty] | (C)Total: |  |  | 0,00
|  |  |  | Custo Horário da Execução (A) + (B) + (C) | [5 empty] | 3.589,29
[5 empty] | (D) Produção da Equipe |  |  |  |  | 220,0000
|  |  |  | (E) Custo Unitário da Execução [(A) + (B) + (C)] / (D) | [5 empty] | 16,31
(F)Materiais | Código | Unid. |  | Custo Unitário |  |  | Consumo |  |  | Custo Unitário
padrão
[7 empty] | (F)Total: |  |  | 0,00
(G)Serviços | Código | Unid. |  | Custo Unitário |  |  | Consumo |  |  | Custo Unitário
padrão
[7 empty] | (G)Total: |  |  | 0,00
(H)Itens de Transporte | Código | Unid. |  | Fórmula | X1 | X2 | X3 | Custo | Consumo | Custo Unit.
padrão
[7 empty] | (H)Total: |  |  | 0,00
[6 empty] | Custo Direto Total (E) + (F) + (G) + (H) |  |  |  | 16,31
[7 empty] | BDI:29,63% |  |  | 4,83
[7 empty] | Preço Unitário Total |  |  | 21,14
SCONet - Sistema de Custos e Orçamentos | DER-ES
DER-ES - Departamento de Edificações e de Rodovias do Espírito Santo
Relatório de Composição do Serviço
Tabela de Preços: Referencial de Preços Junho 2020 com desoneração | Data base: 30/06/2020
Serviço: 40196 Escavação, carga e transporte de material de 2ª cat. 1000 a 1200 m com moto-escavo- | Unidade: M3
transportador
Grupo de Serviço: | 1 - TERRAPLENAGEM
(A)Equipamento |  | Código | Quantidade |  | Ut. Pr | Ut. Impr |  | Vl. Hr. Prod | Vl. Hr. Imp |  | Custo Horário
padrão
Moto Escavo carregador ref. Caterpillar modelo |  | 30021 |  | 4,0000 | 1,0000 | 0,0000 |  | 1.093,71 | 485,39 |  | 4.374,84
621G ou equivalente
Motoniveladora Caterpillar modelo 120K ( cab + |  | 30022 |  | 1,0000 | 0,5000 | 0,5000 |  | 225,31 |  | 82,63 | 153,96
ar + ríper) ou equivalente
Trator de esteiras c/ placa emp. D-8R (CAT) ou |  | 30020 |  | 1,0000 | 1,0000 | 0,0000 |  | 613,43 | 229,49 |  | 613,43
equivalente
Trator de esteiras ref. Caterpillar com lâmina e |  | 30019 |  | 1,0000 | 1,0000 | 0,0000 |  | 619,52 | 232,76 |  | 619,52
ripper modelo D8T ou equivalente
[8 empty] | (A)Total: |  |  | 5.761,75
(B)Mão-de-Obra |  | Código | Eq. Salarial |  | Encargos(%) | Sal/Hora |  |  | Consumo |  | Custo Horário
padrão
Encarregado de terraplenagem |  | 20067 | 2,35 |  | 128,33 | 25,24 |  |  | 1,0000 |  | 25,24
Servente |  | 20002 | 10,84 |  | 128,33 | 10,84 |  |  | 3,0000 |  | 32,52
[8 empty] | (B)Total: |  |  | 57,76
(C)Itens de Incidência |  | Código | % | M. O. | Equip. |  | Mat. |  |  |  | Custo
padrão
[8 empty] | (C)Total: |  |  | 0,00
[5 empty] | Custo Horário da Execução (A) + (B) + (C) | [5 empty] | 5.819,51
[6 empty] | (D) Produção da Equipe |  |  |  |  | 220,0000
[5 empty] | (E) Custo Unitário da Execução [(A) + (B) + (C)] / (D) | [5 empty] | 26,45
(F)Materiais |  | Código | Unid. |  | Custo Unitário |  |  | Consumo |  |  | Custo Unitário
padrão
[8 empty] | (F)Total: |  |  | 0,00
(G)Serviços |  | Código | Unid. |  | Custo Unitário |  |  | Consumo |  |  | Custo Unitário
padrão
[8 empty] | (G)Total: |  |  | 0,00
(H)Itens de Transporte |  | Código | Unid. |  | Fórmula | X1 | X2 | X3 | Custo | Consumo | Custo Unit.
padrão
[8 empty] | (H)Total: |  |  | 0,00
[7 empty] | Custo Direto Total (E) + (F) + (G) + (H) |  |  |  | 26,45
[8 empty] | BDI:29,63% |  |  | 7,83
[8 empty] | Preço Unitário Total |  |  | 34,28
SCONet - Sistema de Custos e Orçamentos | DER-ES
DER-ES - Departamento de Edificações e de Rodovias do Espírito Santo
Relatório de Composição do Serviço
| Tabela de Preços: Referencial de Preços Junho 2020 com desoneração | [7 empty] | Data base: 30/06/2020
| Serviço: 40192 Escavação, carga e transporte de material de 2ª cat. 200 a 400 m com moto-escavo-transportador | [8 empty] | Unidade: M3
Grupo de Serviço: | 1 - TERRAPLENAGEM
(A)Equipamento | Código | Quantidade |  | Ut. Pr | Ut. Impr |  | Vl. Hr. Prod | Vl. Hr. Imp |  | Custo Horário
padrão
Moto Escavo carregador ref. Caterpillar modelo | 30021 |  | 3,0000 | 0,8000 | 0,2000 |  | 1.093,71 | 485,39 |  | 2.916,09
621G ou equivalente
Motoniveladora Caterpillar modelo 120K ( cab + | 30022 |  | 1,0000 | 0,2000 | 0,8000 |  | 225,31 |  | 82,63 | 111,16
ar + ríper) ou equivalente
Trator de esteiras c/ placa emp. D-8R (CAT) ou | 30020 |  | 1,0000 | 1,0000 | 0,0000 |  | 613,43 | 229,49 |  | 613,43
equivalente
Trator de esteiras ref. Caterpillar com lâmina e | 30019 |  | 1,0000 | 1,0000 | 0,0000 |  | 619,52 | 232,76 |  | 619,52
ripper modelo D8T ou equivalente
[7 empty] | (A)Total: |  |  | 4.260,20
(B)Mão-de-Obra | Código | Eq. Salarial |  | Encargos(%) | Sal/Hora |  |  | Consumo |  | Custo Horário
padrão
Encarregado de terraplenagem | 20067 | 2,35 |  | 128,33 | 25,24 |  |  | 1,0000 |  | 25,24
Servente | 20002 | 10,84 |  | 128,33 | 10,84 |  |  | 3,0000 |  | 32,52
[7 empty] | (B)Total: |  |  | 57,76
(C)Itens de Incidência | Código | % | M. O. | Equip. |  | Mat. |  |  |  | Custo
padrão
[7 empty] | (C)Total: |  |  | 0,00
|  |  |  | Custo Horário da Execução (A) + (B) + (C) | [5 empty] | 4.317,96
[5 empty] | (D) Produção da Equipe |  |  |  |  | 240,0000
|  |  |  | (E) Custo Unitário da Execução [(A) + (B) + (C)] / (D) | [5 empty] | 17,99
(F)Materiais | Código | Unid. |  | Custo Unitário |  |  | Consumo |  |  | Custo Unitário
padrão
[7 empty] | (F)Total: |  |  | 0,00
(G)Serviços | Código | Unid. |  | Custo Unitário |  |  | Consumo |  |  | Custo Unitário
padrão
[7 empty] | (G)Total: |  |  | 0,00
(H)Itens de Transporte | Código | Unid. |  | Fórmula | X1 | X2 | X3 | Custo | Consumo | Custo Unit.
padrão
[7 empty] | (H)Total: |  |  | 0,00
[6 empty] | Custo Direto Total (E) + (F) + (G) + (H) |  |  |  | 17,99
[7 empty] | BDI:29,63% |  |  | 5,33
[7 empty] | Preço Unitário Total |  |  | 23,32
SCONet - Sistema de Custos e Orçamentos | DER-ES
DER-ES - Departamento de Edificações e de Rodovias do Espírito Santo
Relatório de Composição do Serviço
| Tabela de Preços: Referencial de Preços Junho 2020 com desoneração | [7 empty] | Data base: 30/06/2020
| Serviço: 40193 Escavação, carga e transporte de material de 2ª cat. 400 a 600 m com moto-escavo-transportador | [8 empty] | Unidade: M3
Grupo de Serviço: | 1 - TERRAPLENAGEM
(A)Equipamento | Código | Quantidade |  | Ut. Pr | Ut. Impr |  | Vl. Hr. Prod | Vl. Hr. Imp |  | Custo Horário
padrão
Moto Escavo carregador ref. Caterpillar modelo | 30021 |  | 3,0000 | 1,0000 | 0,0000 |  | 1.093,71 | 485,39 |  | 3.281,13
621G ou equivalente
Motoniveladora Caterpillar modelo 120K ( cab + | 30022 |  | 1,0000 | 0,4000 | 0,6000 |  | 225,31 |  | 82,63 | 139,69
ar + ríper) ou equivalente
Trator de esteiras c/ placa emp. D-8R (CAT) ou | 30020 |  | 1,0000 | 1,0000 | 0,0000 |  | 613,43 | 229,49 |  | 613,43
equivalente
Trator de esteiras ref. Caterpillar com lâmina e | 30019 |  | 1,0000 | 1,0000 | 0,0000 |  | 619,52 | 232,76 |  | 619,52
ripper modelo D8T ou equivalente
[7 empty] | (A)Total: |  |  | 4.653,77
(B)Mão-de-Obra | Código | Eq. Salarial |  | Encargos(%) | Sal/Hora |  |  | Consumo |  | Custo Horário
padrão
Encarregado de terraplenagem | 20067 | 2,35 |  | 128,33 | 25,24 |  |  | 1,0000 |  | 25,24
Servente | 20002 | 10,84 |  | 128,33 | 10,84 |  |  | 3,0000 |  | 32,52
[7 empty] | (B)Total: |  |  | 57,76
(C)Itens de Incidência | Código | % | M. O. | Equip. |  | Mat. |  |  |  | Custo
padrão
[7 empty] | (C)Total: |  |  | 0,00
|  |  |  | Custo Horário da Execução (A) + (B) + (C) | [5 empty] | 4.711,53
[5 empty] | (D) Produção da Equipe |  |  |  |  | 240,0000
|  |  |  | (E) Custo Unitário da Execução [(A) + (B) + (C)] / (D) | [5 empty] | 19,63
(F)Materiais | Código | Unid. |  | Custo Unitário |  |  | Consumo |  |  | Custo Unitário
padrão
[7 empty] | (F)Total: |  |  | 0,00
(G)Serviços | Código | Unid. |  | Custo Unitário |  |  | Consumo |  |  | Custo Unitário
padrão
[7 empty] | (G)Total: |  |  | 0,00
(H)Itens de Transporte | Código | Unid. |  | Fórmula | X1 | X2 | X3 | Custo | Consumo | Custo Unit.
padrão
[7 empty] | (H)Total: |  |  | 0,00
[6 empty] | Custo Direto Total (E) + (F) + (G) + (H) |  |  |  | 19,63
[7 empty] | BDI:29,63% |  |  | 5,81
[7 empty] | Preço Unitário Total |  |  | 25,44
SCONet - Sistema de Custos e Orçamentos | DER-ES
DER-ES - Departamento de Edificações e de Rodovias do Espírito Santo
Relatório de Composição do Serviço
| Tabela de Preços: Referencial de Preços Junho 2020 com desoneração | [7 empty] | Data base: 30/06/2020
| Serviço: 40194 Escavação, carga e transporte de material de 2ª cat. 600 a 800 m com moto-escavo-transportador | [8 empty] | Unidade: M3
Grupo de Serviço: | 1 - TERRAPLENAGEM
(A)Equipamento | Código | Quantidade |  | Ut. Pr | Ut. Impr |  | Vl. Hr. Prod | Vl. Hr. Imp |  | Custo Horário
padrão
Moto Escavo carregador ref. Caterpillar modelo | 30021 |  | 4,0000 | 0,8500 | 0,1500 |  | 1.093,71 | 485,39 |  | 4.009,80
621G ou equivalente
Motoniveladora Caterpillar modelo 120K ( cab + | 30022 |  | 1,0000 | 0,5000 | 0,5000 |  | 225,31 |  | 82,63 | 153,96
ar + ríper) ou equivalente
Trator de esteiras c/ placa emp. D-8R (CAT) ou | 30020 |  | 1,0000 | 1,0000 | 0,0000 |  | 613,43 | 229,49 |  | 613,43
equivalente
Trator de esteiras ref. Caterpillar com lâmina e | 30019 |  | 1,0000 | 1,0000 | 0,0000 |  | 619,52 | 232,76 |  | 619,52
ripper modelo D8T ou equivalente
[7 empty] | (A)Total: |  |  | 5.396,71
(B)Mão-de-Obra | Código | Eq. Salarial |  | Encargos(%) | Sal/Hora |  |  | Consumo |  | Custo Horário
padrão
Encarregado de terraplenagem | 20067 | 2,35 |  | 128,33 | 25,24 |  |  | 1,0000 |  | 25,24
Servente | 20002 | 10,84 |  | 128,33 | 10,84 |  |  | 3,0000 |  | 32,52
[7 empty] | (B)Total: |  |  | 57,76
(C)Itens de Incidência | Código | % | M. O. | Equip. |  | Mat. |  |  |  | Custo
padrão
[7 empty] | (C)Total: |  |  | 0,00
|  |  |  | Custo Horário da Execução (A) + (B) + (C) | [5 empty] | 5.454,47
[5 empty] | (D) Produção da Equipe |  |  |  |  | 240,0000
|  |  |  | (E) Custo Unitário da Execução [(A) + (B) + (C)] / (D) | [5 empty] | 22,72
(F)Materiais | Código | Unid. |  | Custo Unitário |  |  | Consumo |  |  | Custo Unitário
padrão
[7 empty] | (F)Total: |  |  | 0,00
(G)Serviços | Código | Unid. |  | Custo Unitário |  |  | Consumo |  |  | Custo Unitário
padrão
[7 empty] | (G)Total: |  |  | 0,00
(H)Itens de Transporte | Código | Unid. |  | Fórmula | X1 | X2 | X3 | Custo | Consumo | Custo Unit.
padrão
[7 empty] | (H)Total: |  |  | 0,00
[6 empty] | Custo Direto Total (E) + (F) + (G) + (H) |  |  |  | 22,72
[7 empty] | BDI:29,63% |  |  | 6,73
[7 empty] | Preço Unitário Total |  |  | 29,45
SCONet - Sistema de Custos e Orçamentos | DER-ES
DER-ES - Departamento de Edificações e de Rodovias do Espírito Santo
Relatório de Composição do Serviço
| Tabela de Preços: Referencial de Preços Junho 2020 com desoneração | [7 empty] | Data base: 30/06/2020
| Serviço: 40195 Escavação, carga e transporte de material de 2ª cat. 800 a 1000 m com moto-escavo-transportador | [8 empty] | Unidade: M3
Grupo de Serviço: | 1 - TERRAPLENAGEM
(A)Equipamento | Código | Quantidade |  | Ut. Pr | Ut. Impr |  | Vl. Hr. Prod | Vl. Hr. Imp |  | Custo Horário
padrão
Moto Escavo carregador ref. Caterpillar modelo | 30021 |  | 4,0000 | 1,0000 | 0,0000 |  | 1.093,71 | 485,39 |  | 4.374,84
621G ou equivalente
Motoniveladora Caterpillar modelo 120K ( cab + | 30022 |  | 1,0000 | 0,5000 | 0,5000 |  | 225,31 |  | 82,63 | 153,96
ar + ríper) ou equivalente
Trator de esteiras c/ placa emp. D-8R (CAT) ou | 30020 |  | 1,0000 | 1,0000 | 0,0000 |  | 613,43 | 229,49 |  | 613,43
equivalente
Trator de esteiras ref. Caterpillar com lâmina e | 30019 |  | 1,0000 | 1,0000 | 0,0000 |  | 619,52 | 232,76 |  | 619,52
ripper modelo D8T ou equivalente
[7 empty] | (A)Total: |  |  | 5.761,75
(B)Mão-de-Obra | Código | Eq. Salarial |  | Encargos(%) | Sal/Hora |  |  | Consumo |  | Custo Horário
padrão
Encarregado de terraplenagem | 20067 | 2,35 |  | 128,33 | 25,24 |  |  | 1,0000 |  | 25,24
Servente | 20002 | 10,84 |  | 128,33 | 10,84 |  |  | 3,0000 |  | 32,52
[7 empty] | (B)Total: |  |  | 57,76
(C)Itens de Incidência | Código | % | M. O. | Equip. |  | Mat. |  |  |  | Custo
padrão
[7 empty] | (C)Total: |  |  | 0,00
|  |  |  | Custo Horário da Execução (A) + (B) + (C) | [5 empty] | 5.819,51
[5 empty] | (D) Produção da Equipe |  |  |  |  | 240,0000
|  |  |  | (E) Custo Unitário da Execução [(A) + (B) + (C)] / (D) | [5 empty] | 24,24
(F)Materiais | Código | Unid. |  | Custo Unitário |  |  | Consumo |  |  | Custo Unitário
padrão
[7 empty] | (F)Total: |  |  | 0,00
(G)Serviços | Código | Unid. |  | Custo Unitário |  |  | Consumo |  |  | Custo Unitário
padrão
[7 empty] | (G)Total: |  |  | 0,00
(H)Itens de Transporte | Código | Unid. |  | Fórmula | X1 | X2 | X3 | Custo | Consumo | Custo Unit.
padrão
[7 empty] | (H)Total: |  |  | 0,00
[6 empty] | Custo Direto Total (E) + (F) + (G) + (H) |  |  |  | 24,24
[7 empty] | BDI:29,63% |  |  | 7,18
[7 empty] | Preço Unitário Total |  |  | 31,42
SCONet - Sistema de Custos e Orçamentos | DER-ES
DER-ES - Departamento de Edificações e de Rodovias do Espírito Santo
Relatório de Composição do Serviço
| Tabela de Preços: Referencial de Preços Junho 2020 com desoneração | [7 empty] | Data base: 30/06/2020
| Serviço: 40220 Escavação e carga de material de barreira (remoção) | [8 empty] | Unidade: M3
Grupo de Serviço: | 1 - TERRAPLENAGEM
(A)Equipamento | Código | Quantidade |  | Ut. Pr | Ut. Impr |  | Vl. Hr. Prod | Vl. Hr. Imp |  | Custo Horário
padrão
Carregadeira de rodas ref. Caterpillar modelo | 30023 | 1,0000 |  | 1,0000 | 0,0000 |  | 185,52 |  | 66,21 | 185,52
924H (1,9 m3) ( cab + ar ) ou equivalente
Trator de esteiras ref. Caterpillar cm lâmina | 30015 | 1,0000 |  | 1,0000 | 0,0000 |  | 236,11 |  | 102,57 | 236,11
modelo D5K ou equivalente
[7 empty] | (A)Total: |  |  | 421,63
(B)Mão-de-Obra | Código | Eq. Salarial | Encargos(%) |  | Sal/Hora |  |  | Consumo |  | Custo Horário
padrão
Encarregado de terraplenagem | 20067 | 2,35 |  | 128,33 | 25,24 |  |  |  | 0,2500 | 6,31
[7 empty] | (B)Total: |  |  | 6,31
(C)Itens de Incidência | Código | % | M. O. | Equip. |  | Mat. |  |  |  | Custo
padrão
[7 empty] | (C)Total: |  |  | 0,00
|  |  |  | Custo Horário da Execução (A) + (B) + (C) | [5 empty] | 427,94
[5 empty] | (D) Produção da Equipe |  |  |  |  | 65,0000
|  |  | (E) Custo Unitário da Execução [(A) + (B) + (C)] / (D) | [6 empty] | 6,58
(F)Materiais | Código | Unid. |  | Custo Unitário |  |  | Consumo |  |  | Custo Unitário
padrão
[7 empty] | (F)Total: |  |  | 0,00
(G)Serviços | Código | Unid. |  | Custo Unitário |  |  | Consumo |  |  | Custo Unitário
padrão
[7 empty] | (G)Total: |  |  | 0,00
(H)Itens de Transporte | Código | Unid. |  | Fórmula | X1 | X2 | X3 | Custo | Consumo | Custo Unit.
padrão
[7 empty] | (H)Total: |  |  | 0,00
[6 empty] | Custo Direto Total (E) + (F) + (G) + (H) |  |  |  | 6,58
[7 empty] | BDI:29,63% |  |  | 1,94
[7 empty] | Preço Unitário Total |  |  | 8,52
SCONet - Sistema de Custos e Orçamentos | DER-ES
DER-ES - Departamento de Edificações e de Rodovias do Espírito Santo
Relatório de Composição do Serviço
Tabela de Preços: Referencial de Preços Junho 2020 com desoneração | [8 empty] | Data base: 30/06/2020
| Serviço: 42577 Escavação e carga de material de barreira (remoção) em Vias Urbanas | [8 empty] | Unidade: M3
Grupo de Serviço: | 61 - TERRAPLENAGEM - VIAS URBANAS
(A)Equipamento | Código | Quantidade |  | Ut. Pr | Ut. Impr |  | Vl. Hr. Prod | Vl. Hr. Imp |  | Custo Horário
padrão
Carregadeira de rodas ref. Caterpillar modelo |  | 30023 | 2,0000 | 1,0000 | 0,0000 |  | 185,52 |  | 66,21 | 371,04
924H (1,9 m3) ( cab + ar ) ou equivalente
[8 empty] | (A)Total: |  | 371,04
(B)Mão-de-Obra | Código | Eq. Salarial |  | Encargos(%) | Sal/Hora |  |  | Consumo |  | Custo Horário
padrão
Encarregado de terraplenagem |  | 20067 | 2,35 | 128,33 | 25,24 |  |  |  | 0,2500 | 6,31
[8 empty] | (B)Total: |  | 6,31
(C)Itens de Incidência | Código | % | M. O. | Equip. |  | Mat. |  |  |  | Custo
padrão
[8 empty] | (C)Total: |  | 0,00
|  |  |  | Custo Horário da Execução (A) + (B) + (C) | [5 empty] | 377,35
[5 empty] | (D) Produção da Equipe |  |  |  |  | 54,0000
|  |  |  | (E) Custo Unitário da Execução [(A) + (B) + (C)] / (D) | [5 empty] | 6,98
(F)Materiais | Código | Unid. |  | Custo Unitário |  |  | Consumo |  |  | Custo Unitário
padrão
[8 empty] | (F)Total: |  | 0,00
(G)Serviços | Código | Unid. |  | Custo Unitário |  |  | Consumo |  |  | Custo Unitário
padrão
[8 empty] | (G)Total: |  | 0,00
(H)Itens de Transporte | Código | Unid. |  | Fórmula | X1 | X2 | X3 | Custo | Consumo | Custo Unit.
padrão
[8 empty] | (H)Total: |  | 0,00
[6 empty] | Custo Direto Total (E) + (F) + (G) + (H) |  |  |  | 6,98
[7 empty] | BDI:29,63% |  |  | 2,06
[7 empty] | Preço Unitário Total |  |  | 9,04
SCONet - Sistema de Custos e Orçamentos | DER-ES
DER-ES - Departamento de Edificações e de Rodovias do Espírito Santo
Relatório de Composição do Serviço
| Tabela de Preços: Referencial de Preços Junho 2020 com desoneração | [7 empty] | Data base: 30/06/2020
| Serviço: 40230 Escavação e carga de material de 1ª categoria com escavadeira | [8 empty] | Unidade: M3
Grupo de Serviço: | 1 - TERRAPLENAGEM
(A)Equipamento | Código | Quantidade |  | Ut. Pr | Ut. Impr |  | Vl. Hr. Prod | Vl. Hr. Imp |  | Custo Horário
padrão
Escavadeira EC 240 VOLVO ou equivalente | 30044 |  | 1,0000 | 1,0000 | 0,0000 |  | 185,90 |  | 51,68 | 185,90
Motoniveladora Caterpillar modelo 120K ( cab + | 30022 |  | 1,0000 | 0,1100 | 0,8900 |  | 225,31 |  | 82,63 | 98,32
ar + ríper) ou equivalente
[8 empty] | (A)Total: |  | 284,22
(B)Mão-de-Obra | Código | Eq. Salarial |  | Encargos(%) | Sal/Hora |  |  | Consumo |  | Custo Horário
padrão
Encarregado de terraplenagem | 20067 |  | 2,35 | 128,33 | 25,24 |  |  |  | 1,0000 | 25,24
Servente | 20002 | 10,84 |  | 128,33 | 10,84 |  |  |  | 1,0000 | 10,84
[8 empty] | (B)Total: |  | 36,08
(C)Itens de Incidência | Código | % | M. O. | Equip. |  | Mat. |  |  |  | Custo
padrão
[8 empty] | (C)Total: |  | 0,00
|  |  |  | Custo Horário da Execução (A) + (B) + (C) | [5 empty] | 320,30
[5 empty] | (D) Produção da Equipe |  |  |  |  | 140,0000
|  |  |  | (E) Custo Unitário da Execução [(A) + (B) + (C)] / (D) | [5 empty] | 2,28
(F)Materiais | Código | Unid. |  | Custo Unitário |  |  | Consumo |  |  | Custo Unitário
padrão
[8 empty] | (F)Total: |  | 0,00
(G)Serviços | Código | Unid. |  | Custo Unitário |  |  | Consumo |  |  | Custo Unitário
padrão
[8 empty] | (G)Total: |  | 0,00
(H)Itens de Transporte | Código | Unid. |  | Fórmula | X1 | X2 | X3 | Custo | Consumo | Custo Unit.
padrão
[8 empty] | (H)Total: |  | 0,00
[6 empty] | Custo Direto Total (E) + (F) + (G) + (H) |  |  |  | 2,28
[7 empty] | BDI:29,63% |  |  | 0,67
[7 empty] | Preço Unitário Total |  |  | 2,95
SCONet - Sistema de Custos e Orçamentos | DER-ES
DER-ES - Departamento de Edificações e de Rodovias do Espírito Santo
Relatório de Composição do Serviço
Tabela de Preços: Referencial de Preços Junho 2020 com desoneração | [9 empty] | Data base: 30/06/2020
| Serviço: 42578 Escavação e carga de material de 1ª categoria com escavadeira em Vias Urbanas | [9 empty] | Unidade: M3
Grupo de Serviço: | 61 - TERRAPLENAGEM - VIAS URBANAS
(A)Equipamento | Código |  | Quantidade |  | Ut. Pr | Ut. Impr |  | Vl. Hr. Prod | Vl. Hr. Imp |  | Custo Horário
padrão
Escavadeira EC 240 VOLVO ou equivalente |  | 30044 |  | 1,0000 | 1,0000 | 0,0000 |  | 185,90 |  | 51,68 | 185,90
Motoniveladora Caterpillar modelo 120K ( cab + |  | 30022 |  | 1,0000 | 0,1100 | 0,8900 |  | 225,31 |  | 82,63 | 98,32
ar + ríper) ou equivalente
[9 empty] | (A)Total: |  | 284,22
(B)Mão-de-Obra | Código |  | Eq. Salarial |  | Encargos(%) | Sal/Hora |  |  | Consumo |  | Custo Horário
padrão
Encarregado de terraplenagem |  | 20067 |  | 2,35 | 128,33 | 25,24 |  |  |  | 1,0000 | 25,24
Servente |  | 20002 | 10,84 |  | 128,33 | 10,84 |  |  |  | 1,0000 | 10,84
[9 empty] | (B)Total: |  | 36,08
(C)Itens de Incidência | Código |  | % | M. O. | Equip. |  | Mat. |  |  |  | Custo
padrão
[9 empty] | (C)Total: |  | 0,00
[5 empty] | Custo Horário da Execução (A) + (B) + (C) | [5 empty] | 320,30
[6 empty] | (D) Produção da Equipe |  |  |  |  | 116,5000
[5 empty] | (E) Custo Unitário da Execução [(A) + (B) + (C)] / (D) | [5 empty] | 2,74
(F)Materiais | Código |  | Unid. |  | Custo Unitário |  |  | Consumo |  |  | Custo Unitário
padrão
[9 empty] | (F)Total: |  | 0,00
(G)Serviços | Código |  | Unid. |  | Custo Unitário |  |  | Consumo |  |  | Custo Unitário
padrão
[9 empty] | (G)Total: |  | 0,00
(H)Itens de Transporte | Código | Unid. |  |  | Fórmula | X1 | X2 | X3 | Custo | Consumo | Custo Unit.
padrão
[9 empty] | (H)Total: |  | 0,00
[7 empty] | Custo Direto Total (E) + (F) + (G) + (H) |  |  |  | 2,74
[8 empty] | BDI:29,63% |  |  | 0,81
[8 empty] | Preço Unitário Total |  |  | 3,55
SCONet - Sistema de Custos e Orçamentos | DER-ES
DER-ES - Departamento de Edificações e de Rodovias do Espírito Santo
Relatório de Composição do Serviço
| Tabela de Preços: Referencial de Preços Junho 2020 com desoneração | [7 empty] | Data base: 30/06/2020
| Serviço: 40221 Escavação e carga de material de 1ª categoria, com trator de esteira e pá carregadeira | [8 empty] | Unidade: M3
Grupo de Serviço: | 1 - TERRAPLENAGEM
(A)Equipamento | Código | Quantidade |  | Ut. Pr | Ut. Impr |  | Vl. Hr. Prod |  | Vl. Hr. Imp | Custo Horário
padrão
Carregadeira de rodas ref. Caterpillar modelo | 30024 |  | 1,0000 | 1,0000 | 0,0000 |  | 296,15 |  | 122,74 | 296,15
950H (3,10 m3) ( cab + ar ) ou equivalente
Trator de esteiras ref. Caterpillar com lâmina | 30018 |  | 1,0000 | 1,0000 | 0,0000 |  | 613,43 |  | 229,49 | 613,43
modelo D8T, sem ríper ou equivalente
[8 empty] | (A)Total: |  | 909,58
(B)Mão-de-Obra | Código | Eq. Salarial |  | Encargos(%) | Sal/Hora |  |  |  | Consumo | Custo Horário
padrão
Encarregado de terraplenagem | 20067 |  | 2,35 | 128,33 | 25,24 |  |  |  | 0,3000 | 7,57
Servente | 20002 | 10,84 |  | 128,33 | 10,84 |  |  |  | 1,0000 | 10,84
[8 empty] | (B)Total: |  | 18,41
(C)Itens de Incidência | Código | % | M. O. | Equip. |  | Mat. |  |  |  | Custo
padrão
[8 empty] | (C)Total: |  | 0,00
|  |  |  | Custo Horário da Execução (A) + (B) + (C) | [5 empty] | 927,99
[5 empty] | (D) Produção da Equipe |  |  |  |  | 150,0000
|  |  |  | (E) Custo Unitário da Execução [(A) + (B) + (C)] / (D) | [5 empty] | 6,18
(F)Materiais | Código | Unid. |  | Custo Unitário |  |  | Consumo |  |  | Custo Unitário
padrão
[8 empty] | (F)Total: |  | 0,00
(G)Serviços | Código | Unid. |  | Custo Unitário |  |  | Consumo |  |  | Custo Unitário
padrão
[8 empty] | (G)Total: |  | 0,00
(H)Itens de Transporte | Código | Unid. |  | Fórmula | X1 | X2 | X3 | Custo | Consumo | Custo Unit.
padrão
[8 empty] | (H)Total: |  | 0,00
[6 empty] | Custo Direto Total (E) + (F) + (G) + (H) |  |  |  | 6,18
[7 empty] | BDI:29,63% |  |  | 1,83
[7 empty] | Preço Unitário Total |  |  | 8,01
SCONet - Sistema de Custos e Orçamentos | DER-ES
DER-ES - Departamento de Edificações e de Rodovias do Espírito Santo
Relatório de Composição do Serviço
| Tabela de Preços: Referencial de Preços Junho 2020 com desoneração | [7 empty] | Data base: 30/06/2020
| Serviço: 40231 Escavação e carga de material de 2ª categoria com escavadeira | [8 empty] | Unidade: M3
Grupo de Serviço: | 1 - TERRAPLENAGEM
(A)Equipamento | Código | Quantidade |  | Ut. Pr | Ut. Impr |  | Vl. Hr. Prod | Vl. Hr. Imp |  | Custo Horário
padrão
Escavadeira EC 240 VOLVO ou equivalente | 30044 |  | 1,0000 | 1,0000 | 0,0000 |  | 185,90 |  | 51,68 | 185,90
Motoniveladora Caterpillar modelo 120K ( cab + | 30022 |  | 1,0000 | 0,1100 | 0,8900 |  | 225,31 |  | 82,63 | 98,32
ar + ríper) ou equivalente
[8 empty] | (A)Total: |  | 284,22
(B)Mão-de-Obra | Código | Eq. Salarial |  | Encargos(%) | Sal/Hora |  |  | Consumo |  | Custo Horário
padrão
Encarregado de terraplenagem | 20067 |  | 2,35 | 128,33 | 25,24 |  |  |  | 1,0000 | 25,24
Servente | 20002 | 10,84 |  | 128,33 | 10,84 |  |  |  | 1,0000 | 10,84
[8 empty] | (B)Total: |  | 36,08
(C)Itens de Incidência | Código | % | M. O. | Equip. |  | Mat. |  |  |  | Custo
padrão
[8 empty] | (C)Total: |  | 0,00
|  |  |  | Custo Horário da Execução (A) + (B) + (C) | [5 empty] | 320,30
[5 empty] | (D) Produção da Equipe |  |  |  |  | 95,0000
|  |  |  | (E) Custo Unitário da Execução [(A) + (B) + (C)] / (D) | [5 empty] | 3,37
(F)Materiais | Código | Unid. |  | Custo Unitário |  |  | Consumo |  |  | Custo Unitário
padrão
[8 empty] | (F)Total: |  | 0,00
(G)Serviços | Código | Unid. |  | Custo Unitário |  |  | Consumo |  |  | Custo Unitário
padrão
[8 empty] | (G)Total: |  | 0,00
(H)Itens de Transporte | Código | Unid. |  | Fórmula | X1 | X2 | X3 | Custo | Consumo | Custo Unit.
padrão
[8 empty] | (H)Total: |  | 0,00
[6 empty] | Custo Direto Total (E) + (F) + (G) + (H) |  |  |  | 3,37
[7 empty] | BDI:29,63% |  |  | 0,99
[7 empty] | Preço Unitário Total |  |  | 4,36
SCONet - Sistema de Custos e Orçamentos | DER-ES
DER-ES - Departamento de Edificações e de Rodovias do Espírito Santo
Relatório de Composição do Serviço
Tabela de Preços: Referencial de Preços Junho 2020 com desoneração | [9 empty] | Data base: 30/06/2020
| Serviço: 42580 Escavação e carga de material de 2ª categoria com escavadeira em Vias Urbanas | [9 empty] | Unidade: M3
Grupo de Serviço: | 61 - TERRAPLENAGEM - VIAS URBANAS
(A)Equipamento | Código |  | Quantidade |  | Ut. Pr | Ut. Impr |  | Vl. Hr. Prod | Vl. Hr. Imp |  | Custo Horário
padrão
Escavadeira EC 240 VOLVO ou equivalente |  | 30044 |  | 1,0000 | 1,0000 | 0,0000 |  | 185,90 |  | 51,68 | 185,90
Motoniveladora Caterpillar modelo 120K ( cab + |  | 30022 |  | 1,0000 | 0,1100 | 0,8900 |  | 225,31 |  | 82,63 | 98,32
ar + ríper) ou equivalente
[9 empty] | (A)Total: |  | 284,22
(B)Mão-de-Obra | Código |  | Eq. Salarial |  | Encargos(%) | Sal/Hora |  |  | Consumo |  | Custo Horário
padrão
Encarregado de terraplenagem |  | 20067 |  | 2,35 | 128,33 | 25,24 |  |  |  | 1,0000 | 25,24
Servente |  | 20002 | 10,84 |  | 128,33 | 10,84 |  |  |  | 1,0000 | 10,84
[9 empty] | (B)Total: |  | 36,08
(C)Itens de Incidência | Código |  | % | M. O. | Equip. |  | Mat. |  |  |  | Custo
padrão
[9 empty] | (C)Total: |  | 0,00
[5 empty] | Custo Horário da Execução (A) + (B) + (C) | [5 empty] | 320,30
[6 empty] | (D) Produção da Equipe |  |  |  |  | 79,0000
[5 empty] | (E) Custo Unitário da Execução [(A) + (B) + (C)] / (D) | [5 empty] | 4,05
(F)Materiais | Código |  | Unid. |  | Custo Unitário |  |  | Consumo |  |  | Custo Unitário
padrão
[9 empty] | (F)Total: |  | 0,00
(G)Serviços | Código |  | Unid. |  | Custo Unitário |  |  | Consumo |  |  | Custo Unitário
padrão
[9 empty] | (G)Total: |  | 0,00
(H)Itens de Transporte | Código | Unid. |  |  | Fórmula | X1 | X2 | X3 | Custo | Consumo | Custo Unit.
padrão
[9 empty] | (H)Total: |  | 0,00
[7 empty] | Custo Direto Total (E) + (F) + (G) + (H) |  |  |  | 4,05
[8 empty] | BDI:29,63% |  |  | 1,20
[8 empty] | Preço Unitário Total |  |  | 5,25
SCONet - Sistema de Custos e Orçamentos | DER-ES
DER-ES - Departamento de Edificações e de Rodovias do Espírito Santo
Relatório de Composição do Serviço
| Tabela de Preços: Referencial de Preços Junho 2020 com desoneração | [7 empty] | Data base: 30/06/2020
| Serviço: 40222 Escavação e carga de material de 2ª categoria, com trator de esteira e pá carregadeira | [8 empty] | Unidade: M3
Grupo de Serviço: | 1 - TERRAPLENAGEM
(A)Equipamento | Código | Quantidade |  | Ut. Pr | Ut. Impr |  | Vl. Hr. Prod |  | Vl. Hr. Imp | Custo Horário
padrão
Carregadeira de rodas ref. Caterpillar modelo | 30024 |  | 1,0000 | 1,0000 | 0,0000 |  | 296,15 |  | 122,74 | 296,15
950H (3,10 m3) ( cab + ar ) ou equivalente
Trator de esteiras ref. Caterpillar com lâmina e | 30019 |  | 1,0000 | 1,0000 | 0,0000 |  | 619,52 |  | 232,76 | 619,52
ripper modelo D8T ou equivalente
[8 empty] | (A)Total: |  | 915,67
(B)Mão-de-Obra | Código | Eq. Salarial |  | Encargos(%) | Sal/Hora |  |  |  | Consumo | Custo Horário
padrão
Encarregado de terraplenagem | 20067 |  | 2,35 | 128,33 | 25,24 |  |  |  | 0,3000 | 7,57
Servente | 20002 | 10,84 |  | 128,33 | 10,84 |  |  |  | 1,0000 | 10,84
[8 empty] | (B)Total: |  | 18,41
(C)Itens de Incidência | Código | % | M. O. | Equip. |  | Mat. |  |  |  | Custo
padrão
[8 empty] | (C)Total: |  | 0,00
|  |  |  | Custo Horário da Execução (A) + (B) + (C) | [5 empty] | 934,08
[5 empty] | (D) Produção da Equipe |  |  |  |  | 105,0000
|  |  |  | (E) Custo Unitário da Execução [(A) + (B) + (C)] / (D) | [5 empty] | 8,89
(F)Materiais | Código | Unid. |  | Custo Unitário |  |  | Consumo |  |  | Custo Unitário
padrão
[8 empty] | (F)Total: |  | 0,00
(G)Serviços | Código | Unid. |  | Custo Unitário |  |  | Consumo |  |  | Custo Unitário
padrão
[8 empty] | (G)Total: |  | 0,00
(H)Itens de Transporte | Código | Unid. |  | Fórmula | X1 | X2 | X3 | Custo | Consumo | Custo Unit.
padrão
[8 empty] | (H)Total: |  | 0,00
[6 empty] | Custo Direto Total (E) + (F) + (G) + (H) |  |  |  | 8,89
[7 empty] | BDI:29,63% |  |  | 2,63
[7 empty] | Preço Unitário Total |  |  | 11,52
SCONet - Sistema de Custos e Orçamentos | DER-ES
DER-ES - Departamento de Edificações e de Rodovias do Espírito Santo
Relatório de Composição do Serviço
| Tabela de Preços: Referencial de Preços Junho 2020 com desoneração | [7 empty] | Data base: 30/06/2020
| Serviço: 40216 Escavação e carga de material de 3ª categoria (fogo controlado) | [8 empty] | Unidade: M3
Grupo de Serviço: | 1 - TERRAPLENAGEM
(A)Equipamento | Código | Quantidade |  | Ut. Pr | Ut. Impr |  | Vl. Hr. Prod | Vl. Hr. Imp |  | Custo Horário
padrão
Carregadeira de rodas ref. Caterpillar modelo | 30024 |  | 1,0000 | 0,2000 | 0,8000 |  | 296,15 |  | 122,74 | 157,42
950H (3,10 m3) ( cab + ar ) ou equivalente
Compressor de ar XA 360/763 pcm (ATLAS) ou | 30060 |  | 1,0000 | 0,3000 | 0,7000 |  | 142,03 |  | 27,19 | 61,63
equivalente
Perfuratriz de 22,4 kg de peso para uso | 30099 |  | 1,0000 | 1,0000 | 0,0000 |  | 8,31 |  | 1,47 | 8,31
subterrâneo
[7 empty] | (A)Total: |  |  | 227,36
(B)Mão-de-Obra | Código | Eq. Salarial |  | Encargos(%) | Sal/Hora |  |  | Consumo |  | Custo Horário
padrão
Blaster | 20033 |  | 1,96 | 128,33 | 21,05 |  |  |  | 0,2000 | 4,21
Encarregado de terraplenagem | 20067 |  | 2,35 | 128,33 | 25,24 |  |  |  | 0,2000 | 5,04
Servente | 20002 |  | 10,84 | 128,33 | 10,84 |  |  |  | 2,0000 | 21,68
[7 empty] | (B)Total: |  |  | 30,93
(C)Itens de Incidência | Código | % | M. O. | Equip. |  | Mat. |  |  |  | Custo
padrão
[7 empty] | (C)Total: |  |  | 0,00
|  |  |  | Custo Horário da Execução (A) + (B) + (C) | [5 empty] | 258,29
[5 empty] | (D) Produção da Equipe |  |  |  |  | 6,8000
|  |  |  | (E) Custo Unitário da Execução [(A) + (B) + (C)] / (D) | [5 empty] | 37,98
(F)Materiais | Código | Unid. |  | Custo Unitário |  |  | Consumo |  |  | Custo Unitário
padrão
Cordel detonante | 10045 | M |  |  | 1,22 |  | 3,0000 |  |  | 3,66
Dinamite a 60% | 10040 | kg |  |  | 8,09 |  | 0,4000 |  |  | 3,23
Espoleta elétrica nº 8 - 3 metros | 10044 | Ud |  |  | 15,83 |  | 0,1500 |  |  | 2,37
Estopim simples | 10042 | M |  |  | 1,88 |  | 0,2000 |  |  | 0,37
Jogo de brocas p/ perfuratriz (S-12) | 10056 | JG |  | 9.561,42 |  |  | 0,0040 |  |  | 38,24
[7 empty] | (F)Total: |  |  | 47,87
(G)Serviços | Código | Unid. |  | Custo Unitário |  |  | Consumo |  |  | Custo Unitário
padrão
[7 empty] | (G)Total: |  |  | 0,00
(H)Itens de Transporte | Código | Unid. |  | Fórmula | X1 | X2 | X3 | Custo | Consumo | Custo Unit.
padrão
[7 empty] | (H)Total: |  |  | 0,00
[6 empty] | Custo Direto Total (E) + (F) + (G) + (H) |  |  |  | 85,85
[7 empty] | BDI:29,63% |  |  | 25,43
[7 empty] | Preço Unitário Total |  |  | 111,28
SCONet - Sistema de Custos e Orçamentos | DER-ES
DER-ES - Departamento de Edificações e de Rodovias do Espírito Santo
Relatório de Composição do Serviço
| Tabela de Preços: Referencial de Preços Junho 2020 com desoneração | [7 empty] | Data base: 30/06/2020
| Serviço: 40223 Escavação e carga de material de 3ª categoria (H bancada >1,0 m) | [8 empty] | Unidade: M3
Grupo de Serviço: | 1 - TERRAPLENAGEM
(A)Equipamento | Código | Quantidade |  | Ut. Pr | Ut. Impr |  | Vl. Hr. Prod | Vl. Hr. Imp |  | Custo Horário
padrão
Carregadeira de rodas ref. Caterpillar modelo | 30024 | 1,0000 |  | 0,5000 | 0,5000 |  | 296,15 |  | 122,74 | 209,44
950H (3,10 m3) ( cab + ar ) ou equivalente
Compressor de ar XA 187/400 PCM, ATLAS ou | 30059 | 1,0000 |  | 1,0000 | 0,0000 |  | 93,82 |  | 19,79 | 93,82
equivalente
Martelete man. e mec. RH 658 110 pcm/24kg ( | 30061 | 3,0000 |  | 1,0000 | 0,0000 |  | 16,42 |  | 15,20 | 49,26
ATLAS) ou equivalente
Trator de esteiras ref. Caterpillar com lâmina | 30018 | 1,0000 |  | 0,5000 | 0,5000 |  | 613,43 |  | 229,49 | 421,45
modelo D8T, sem ríper ou equivalente
[7 empty] | (A)Total: |  |  | 773,97
(B)Mão-de-Obra | Código | Eq. Salarial | Encargos(%) |  | Sal/Hora |  |  | Consumo |  | Custo Horário
padrão
Blaster | 20033 | 1,96 |  | 128,33 | 21,05 |  |  |  | 1,0000 | 21,05
Encarregado de terraplenagem | 20067 | 2,35 |  | 128,33 | 25,24 |  |  |  | 0,5000 | 12,62
Servente | 20002 | 10,84 |  | 128,33 | 10,84 |  |  |  | 4,0000 | 43,36
[7 empty] | (B)Total: |  |  | 77,03
(C)Itens de Incidência | Código | % | M. O. | Equip. | Mat. |  |  |  |  | Custo
padrão
[7 empty] | (C)Total: |  |  | 0,00
|  |  |  | Custo Horário da Execução (A) + (B) + (C) | [5 empty] | 851,00
|  |  |  | (D) Produção da Equipe | [5 empty] | 42,0000
|  |  | (E) Custo Unitário da Execução [(A) + (B) + (C)] / (D) | [6 empty] | 20,26
(F)Materiais | Código | Unid. |  | Custo Unitário |  |  | Consumo |  |  | Custo Unitário
padrão
Cordel detonante | 10045 | M |  | 1,22 |  |  | 1,0000 |  |  | 1,22
Dinamite a 60% | 10040 | kg |  | 8,09 |  |  | 0,5000 |  |  | 4,04
Espoleta simples | 10043 | Ud |  | 2,05 |  |  | 0,1000 |  |  | 0,20
Estopim simples | 10042 | M |  | 1,88 |  |  | 0,1000 |  |  | 0,18
Jogo de brocas p/ perfuratriz (S-12) | 10056 | JG |  | 9.561,42 |  |  | 0,0010 |  |  | 9,56
[7 empty] | (F)Total: |  |  | 15,20
(G)Serviços | Código | Unid. |  | Custo Unitário |  |  | Consumo |  |  | Custo Unitário
padrão
[7 empty] | (G)Total: |  |  | 0,00
(H)Itens de Transporte | Código | Unid. |  | Fórmula | X1 | X2 | X3 | Custo | Consumo | Custo Unit.
padrão
[7 empty] | (H)Total: |  |  | 0,00
[6 empty] | Custo Direto Total (E) + (F) + (G) + (H) |  |  |  | 35,46
[7 empty] | BDI:29,63% |  |  | 10,50
[7 empty] | Preço Unitário Total |  |  | 45,96
SCONet - Sistema de Custos e Orçamentos | DER-ES
DER-ES - Departamento de Edificações e de Rodovias do Espírito Santo
Relatório de Composição do Serviço
Tabela de Preços: Referencial de Preços Junho 2020 com desoneração | [9 empty] | Data base: 30/06/2020
| Serviço: 42582 Escavação e carga de material de 3ª categoria (H bancada >1,0 m) em Vias Urbanas | [9 empty] | Unidade: M3
Grupo de Serviço: | 61 - TERRAPLENAGEM - VIAS URBANAS
(A)Equipamento | Código |  | Quantidade |  | Ut. Pr | Ut. Impr |  | Vl. Hr. Prod | Vl. Hr. Imp |  | Custo Horário
padrão
Carregadeira de rodas ref. Caterpillar modelo |  | 30024 | 1,0000 |  | 0,5000 | 0,5000 |  | 296,15 |  | 122,74 | 209,44
950H (3,10 m3) ( cab + ar ) ou equivalente
Compressor de ar XA 187/400 PCM, ATLAS ou |  | 30059 | 1,0000 |  | 1,0000 | 0,0000 |  | 93,82 |  | 19,79 | 93,82
equivalente
Martelete man. e mec. RH 658 110 pcm/24kg ( |  | 30061 | 3,0000 |  | 1,0000 | 0,0000 |  | 16,42 |  | 15,20 | 49,26
ATLAS) ou equivalente
Trator de esteiras ref. Caterpillar com lâmina |  | 30018 | 1,0000 |  | 0,5000 | 0,5000 |  | 613,43 |  | 229,49 | 421,45
modelo D8T, sem ríper ou equivalente
[8 empty] | (A)Total: |  |  | 773,97
(B)Mão-de-Obra | Código |  | Eq. Salarial | Encargos(%) |  | Sal/Hora |  |  | Consumo |  | Custo Horário
padrão
Blaster |  | 20033 | 1,96 |  | 128,33 | 21,05 |  |  |  | 1,0000 | 21,05
Encarregado de terraplenagem |  | 20067 | 2,35 |  | 128,33 | 25,24 |  |  |  | 0,5000 | 12,62
Servente |  | 20002 | 10,84 |  | 128,33 | 10,84 |  |  |  | 4,0000 | 43,36
[8 empty] | (B)Total: |  |  | 77,03
(C)Itens de Incidência | Código |  | % | M. O. | Equip. | Mat. |  |  |  |  | Custo
padrão
[8 empty] | (C)Total: |  |  | 0,00
[5 empty] | Custo Horário da Execução (A) + (B) + (C) | [5 empty] | 851,00
[5 empty] | (D) Produção da Equipe | [5 empty] | 30,0000
|  |  |  | (E) Custo Unitário da Execução [(A) + (B) + (C)] / (D) | [6 empty] | 28,36
(F)Materiais | Código |  | Unid. |  | Custo Unitário |  |  | Consumo |  |  | Custo Unitário
padrão
Cordel detonante |  | 10045 | M |  | 1,22 |  |  | 1,0000 |  |  | 1,22
Dinamite a 60% |  | 10040 | kg |  | 8,09 |  |  | 0,5000 |  |  | 4,04
Espoleta simples |  | 10043 | Ud |  | 2,05 |  |  | 0,1000 |  |  | 0,20
Estopim simples |  | 10042 | M |  | 1,88 |  |  | 0,1000 |  |  | 0,18
Jogo de brocas p/ perfuratriz (S-12) |  | 10056 | JG |  | 9.561,42 |  |  | 0,0010 |  |  | 9,56
[8 empty] | (F)Total: |  |  | 15,20
(G)Serviços | Código |  | Unid. |  | Custo Unitário |  |  | Consumo |  |  | Custo Unitário
padrão
[8 empty] | (G)Total: |  |  | 0,00
(H)Itens de Transporte | Código | Unid. |  |  | Fórmula | X1 | X2 | X3 | Custo | Consumo | Custo Unit.
padrão
[8 empty] | (H)Total: |  |  | 0,00
[7 empty] | Custo Direto Total (E) + (F) + (G) + (H) |  |  |  | 43,56
[8 empty] | BDI:29,63% |  |  | 12,90
[8 empty] | Preço Unitário Total |  |  | 56,46
SCONet - Sistema de Custos e Orçamentos | DER-ES
DER-ES - Departamento de Edificações e de Rodovias do Espírito Santo
Relatório de Composição do Serviço
| Tabela de Preços: Referencial de Preços Junho 2020 com desoneração | [8 empty] | Data base: 30/06/2020
| Serviço: 40258 Escavação manual em mat. 1ª cat. H= 0,00 a 1,50 m | [9 empty] | Unidade: M3
Grupo de Serviço: | 3 - OBRAS DE ARTE CORRENTES E DRENAGEM
(A)Equipamento | Código |  | Quantidade |  | Ut. Pr | Ut. Impr |  | Vl. Hr. Prod | Vl. Hr. Imp |  | Custo Horário
padrão
[8 empty] | (A)Total: |  |  | 0,00
(B)Mão-de-Obra | Código |  | Eq. Salarial | Encargos(%) |  | Sal/Hora |  |  | Consumo |  | Custo Horário
padrão
Encarregado de O.A.C. |  | 20060 |  | 2,26 | 128,33 | 24,27 |  |  |  | 0,1000 | 2,42
Operário braçal |  | 20107 |  | 1,02 | 128,33 | 10,95 |  |  |  | 4,0000 | 43,80
[8 empty] | (B)Total: |  |  | 46,22
(C)Itens de Incidência | Código |  | % | M. O. | Equip. |  | Mat. |  |  |  | Custo
padrão
Ferramentas manuais |  | 2000 | 5,0000 | X | [6 empty] | 2,31
[8 empty] | (C)Total: |  |  | 2,31
[5 empty] | Custo Horário da Execução (A) + (B) + (C) | [5 empty] | 48,53
[6 empty] | (D) Produção da Equipe |  |  |  |  | 1,0000
|  |  |  | (E) Custo Unitário da Execução [(A) + (B) + (C)] / (D) | [6 empty] | 48,53
(F)Materiais | Código |  | Unid. |  | Custo Unitário |  |  | Consumo |  |  | Custo Unitário
padrão
[9 empty] | (F)Total: |  | 0,00
(G)Serviços | Código |  | Unid. |  | Custo Unitário |  |  | Consumo |  |  | Custo Unitário
padrão
[8 empty] | (G)Total: |  |  | 0,00
(H)Itens de Transporte | Código | Unid. |  |  | Fórmula | X1 | X2 | X3 | Custo | Consumo | Custo Unit.
padrão
[8 empty] | (H)Total: |  |  | 0,00
[7 empty] | Custo Direto Total (E) + (F) + (G) + (H) |  |  |  | 48,53
[8 empty] | BDI:29,63% |  |  | 14,37
[8 empty] | Preço Unitário Total |  |  | 62,90
SCONet - Sistema de Custos e Orçamentos | DER-ES
DER-ES - Departamento de Edificações e de Rodovias do Espírito Santo
Relatório de Composição do Serviço
Tabela de Preços: Referencial de Preços Junho 2020 com desoneração | [8 empty] | Data base: 30/06/2020
Serviço: 42944 Escavação manual em mat. 1ª cat. H= 0,00 a 1,50 m c/ esgotamento em Vias Urbanas | [9 empty] | Unidade: M3
Grupo de Serviço: | 63 - OBRAS DE ARTE CORRENTES E DRENAGEM - VIAS URBANAS
(A)Equipamento | Código | Quantidade |  | Ut. Pr | Ut. Impr | Vl. Hr. Prod |  | Vl. Hr. Imp |  | Custo Horário
padrão
Conjunto moto bomba diam. 4" | 30080 |  | 1,0000 | 1,0000 | 0,0000 |  | 16,10 |  | 11,26 | 16,10
[8 empty] | (A)Total: |  | 16,10
(B)Mão-de-Obra | Código | Eq. Salarial |  | Encargos(%) | Sal/Hora |  |  | Consumo |  | Custo Horário
padrão
[8 empty] | (B)Total: |  | 0,00
(C)Itens de Incidência | Código | % | M. O. | Equip. | Mat. |  |  |  |  | Custo
padrão
[8 empty] | (C)Total: |  | 0,00
|  |  |  | Custo Horário da Execução (A) + (B) + (C) | [5 empty] | 16,10
|  |  |  | (D) Produção da Equipe | [5 empty] | 2,3000
|  |  |  | (E) Custo Unitário da Execução [(A) + (B) + (C)] / (D) | [5 empty] | 7,00
(F)Materiais | Código | Unid. |  | Custo Unitário |  |  | Consumo |  |  | Custo Unitário
padrão
[8 empty] | (F)Total: |  | 0,00
(G)Serviços | Código | Unid. |  | Custo Unitário |  |  | Consumo |  |  | Custo Unitário
padrão
Escavação manual em mat. 1ª cat. H= 0,00 a 1, | 40258 | M3 |  | 48,53 |  |  | 1,0000 |  |  | 48,53
50 m
[8 empty] | (G)Total: |  | 48,53
(H)Itens de Transporte | Código | Unid. |  | Fórmula | X1 | X2 | X3 | Custo | Consumo | Custo Unit.
padrão
[8 empty] | (H)Total: |  | 0,00
[6 empty] | Custo Direto Total (E) + (F) + (G) + (H) |  |  |  | 55,53
[7 empty] | BDI:29,63% |  |  | 16,45
[7 empty] | Preço Unitário Total |  |  | 71,98
SCONet - Sistema de Custos e Orçamentos | DER-ES
DER-ES - Departamento de Edificações e de Rodovias do Espírito Santo
Relatório de Composição do Serviço
Tabela de Preços: Referencial de Preços Junho 2020 com desoneração | [8 empty] | Data base: 30/06/2020
| Serviço: 40261 Escavação manual em mat. 1ª cat. H= 0,00 a 1,50 m com esgotamento | [8 empty] | Unidade: M3
Grupo de Serviço: | 3 - OBRAS DE ARTE CORRENTES E DRENAGEM
(A)Equipamento | Código | Quantidade |  | Ut. Pr | Ut. Impr |  | Vl. Hr. Prod | Vl. Hr. Imp |  | Custo Horário
padrão
Conjunto moto bomba diam. 4" | 30080 | 1,0000 |  | 1,0000 | 0,0000 |  | 16,10 |  | 11,26 | 16,10
[7 empty] | (A)Total: |  |  | 16,10
(B)Mão-de-Obra | Código | Eq. Salarial | Encargos(%) |  | Sal/Hora |  |  | Consumo |  | Custo Horário
padrão
[7 empty] | (B)Total: |  |  | 0,00
(C)Itens de Incidência | Código | % | M. O. | Equip. |  | Mat. |  |  |  | Custo
padrão
[7 empty] | (C)Total: |  |  | 0,00
|  |  |  | Custo Horário da Execução (A) + (B) + (C) | [5 empty] | 16,10
[5 empty] | (D) Produção da Equipe |  |  |  |  | 2,5000
|  |  | (E) Custo Unitário da Execução [(A) + (B) + (C)] / (D) | [6 empty] | 6,44
(F)Materiais | Código | Unid. |  | Custo Unitário |  |  | Consumo |  |  | Custo Unitário
padrão
[7 empty] | (F)Total: |  |  | 0,00
(G)Serviços | Código | Unid. |  | Custo Unitário |  |  | Consumo |  |  | Custo Unitário
padrão
Escavação manual em mat. 1ª cat. H= 0,00 a 1, | 40258 | M3 |  |  | 48,53 |  | 1,0000 |  |  | 48,53
50 m
[7 empty] | (G)Total: |  |  | 48,53
(H)Itens de Transporte | Código | Unid. |  | Fórmula | X1 | X2 | X3 | Custo | Consumo | Custo Unit.
padrão
[7 empty] | (H)Total: |  |  | 0,00
[6 empty] | Custo Direto Total (E) + (F) + (G) + (H) |  |  |  | 54,97
[7 empty] | BDI:29,63% |  |  | 16,28
[7 empty] | Preço Unitário Total |  |  | 71,25
SCONet - Sistema de Custos e Orçamentos | DER-ES
DER-ES - Departamento de Edificações e de Rodovias do Espírito Santo
Relatório de Composição do Serviço
| Tabela de Preços: Referencial de Preços Junho 2020 com desoneração | [8 empty] | Data base: 30/06/2020
| Serviço: 42943 Escavação manual em mat. 1ª cat. H= 0,00 a 1,50 m em Vias Urbanas | [9 empty] | Unidade: M3
Grupo de Serviço: | 63 - OBRAS DE ARTE CORRENTES E DRENAGEM - VIAS URBANAS
(A)Equipamento | Código |  | Quantidade |  | Ut. Pr | Ut. Impr |  | Vl. Hr. Prod | Vl. Hr. Imp |  | Custo Horário
padrão
[8 empty] | (A)Total: |  |  | 0,00
(B)Mão-de-Obra | Código |  | Eq. Salarial |  | Encargos(%) | Sal/Hora |  |  | Consumo |  | Custo Horário
padrão
Encarregado de O.A.C. |  | 20060 | 2,26 |  | 128,33 | 24,27 |  |  |  | 0,1000 | 2,42
Operário braçal |  | 20107 | 1,02 |  | 128,33 | 10,95 |  |  |  | 4,0000 | 43,80
[8 empty] | (B)Total: |  |  | 46,22
(C)Itens de Incidência | Código |  | % | M. O. | Equip. |  | Mat. |  |  |  | Custo
padrão
Ferramentas manuais |  | 2000 | 5,0000 | X | [6 empty] | 2,31
[8 empty] | (C)Total: |  |  | 2,31
[5 empty] | Custo Horário da Execução (A) + (B) + (C) | [5 empty] | 48,53
[6 empty] | (D) Produção da Equipe |  |  |  |  | 0,9200
[5 empty] | (E) Custo Unitário da Execução [(A) + (B) + (C)] / (D) | [5 empty] | 52,75
(F)Materiais | Código |  | Unid. |  | Custo Unitário |  |  | Consumo |  |  | Custo Unitário
padrão
[9 empty] | (F)Total: |  | 0,00
(G)Serviços | Código |  | Unid. |  | Custo Unitário |  |  | Consumo |  |  | Custo Unitário
padrão
[8 empty] | (G)Total: |  |  | 0,00
(H)Itens de Transporte | Código | Unid. |  |  | Fórmula | X1 | X2 | X3 | Custo | Consumo | Custo Unit.
padrão
[8 empty] | (H)Total: |  |  | 0,00
[7 empty] | Custo Direto Total (E) + (F) + (G) + (H) |  |  |  | 52,75
[8 empty] | BDI:29,63% |  |  | 15,62
[8 empty] | Preço Unitário Total |  |  | 68,37
SCONet - Sistema de Custos e Orçamentos | DER-ES
DER-ES - Departamento de Edificações e de Rodovias do Espírito Santo
Relatório de Composição do Serviço
| Tabela de Preços: Referencial de Preços Junho 2020 com desoneração | [8 empty] | Data base: 30/06/2020
| Serviço: 40259 Escavação manual em mat. 1ª cat. H= 1,50 a 3,00 m | [9 empty] | Unidade: M3
Grupo de Serviço: | 3 - OBRAS DE ARTE CORRENTES E DRENAGEM
(A)Equipamento | Código |  | Quantidade |  | Ut. Pr | Ut. Impr |  | Vl. Hr. Prod | Vl. Hr. Imp |  | Custo Horário
padrão
[8 empty] | (A)Total: |  |  | 0,00
(B)Mão-de-Obra | Código |  | Eq. Salarial | Encargos(%) |  | Sal/Hora |  |  | Consumo |  | Custo Horário
padrão
Encarregado de O.A.C. |  | 20060 |  | 2,26 | 128,33 | 24,27 |  |  |  | 0,1000 | 2,42
Operário braçal |  | 20107 |  | 1,02 | 128,33 | 10,95 |  |  |  | 6,0000 | 65,70
[8 empty] | (B)Total: |  |  | 68,12
(C)Itens de Incidência | Código |  | % | M. O. | Equip. |  | Mat. |  |  |  | Custo
padrão
Ferramentas manuais |  | 2000 | 5,0000 | X | [6 empty] | 3,40
[8 empty] | (C)Total: |  |  | 3,40
[5 empty] | Custo Horário da Execução (A) + (B) + (C) | [5 empty] | 71,52
[6 empty] | (D) Produção da Equipe |  |  |  |  | 1,0000
|  |  |  | (E) Custo Unitário da Execução [(A) + (B) + (C)] / (D) | [6 empty] | 71,52
(F)Materiais | Código |  | Unid. |  | Custo Unitário |  |  | Consumo |  |  | Custo Unitário
padrão
[9 empty] | (F)Total: |  | 0,00
(G)Serviços | Código |  | Unid. |  | Custo Unitário |  |  | Consumo |  |  | Custo Unitário
padrão
[8 empty] | (G)Total: |  |  | 0,00
(H)Itens de Transporte | Código | Unid. |  |  | Fórmula | X1 | X2 | X3 | Custo | Consumo | Custo Unit.
padrão
[8 empty] | (H)Total: |  |  | 0,00
[7 empty] | Custo Direto Total (E) + (F) + (G) + (H) |  |  |  | 71,52
[8 empty] | BDI:29,63% |  |  | 21,19
[8 empty] | Preço Unitário Total |  |  | 92,71
SCONet - Sistema de Custos e Orçamentos | DER-ES
DER-ES - Departamento de Edificações e de Rodovias do Espírito Santo
Relatório de Composição do Serviço
Tabela de Preços: Referencial de Preços Junho 2020 com desoneração | [8 empty] | Data base: 30/06/2020
Serviço: 42946 Escavação manual em mat. 1ª cat. H= 1,50 a 3,00 m c/ esgotamento em Vias Urbanas | [9 empty] | Unidade: M3
Grupo de Serviço: | 63 - OBRAS DE ARTE CORRENTES E DRENAGEM - VIAS URBANAS
(A)Equipamento | Código | Quantidade |  | Ut. Pr | Ut. Impr | Vl. Hr. Prod |  | Vl. Hr. Imp |  | Custo Horário
padrão
Conjunto moto bomba diam. 4" | 30080 |  | 1,0000 | 1,0000 | 0,0000 |  | 16,10 |  | 11,26 | 16,10
[8 empty] | (A)Total: |  | 16,10
(B)Mão-de-Obra | Código | Eq. Salarial |  | Encargos(%) | Sal/Hora |  |  | Consumo |  | Custo Horário
padrão
[8 empty] | (B)Total: |  | 0,00
(C)Itens de Incidência | Código | % | M. O. | Equip. | Mat. |  |  |  |  | Custo
padrão
[8 empty] | (C)Total: |  | 0,00
|  |  |  | Custo Horário da Execução (A) + (B) + (C) | [5 empty] | 16,10
|  |  |  | (D) Produção da Equipe | [5 empty] | 2,3000
|  |  |  | (E) Custo Unitário da Execução [(A) + (B) + (C)] / (D) | [5 empty] | 7,00
(F)Materiais | Código | Unid. |  | Custo Unitário |  |  | Consumo |  |  | Custo Unitário
padrão
[8 empty] | (F)Total: |  | 0,00
(G)Serviços | Código | Unid. |  | Custo Unitário |  |  | Consumo |  |  | Custo Unitário
padrão
Escavação manual em mat. 1ª cat. H= 1,50 a 3, | 40259 | M3 |  | 71,52 |  |  | 1,0000 |  |  | 71,52
00 m
[8 empty] | (G)Total: |  | 71,52
(H)Itens de Transporte | Código | Unid. |  | Fórmula | X1 | X2 | X3 | Custo | Consumo | Custo Unit.
padrão
[8 empty] | (H)Total: |  | 0,00
[6 empty] | Custo Direto Total (E) + (F) + (G) + (H) |  |  |  | 78,52
[7 empty] | BDI:29,63% |  |  | 23,26
[7 empty] | Preço Unitário Total |  |  | 101,78
SCONet - Sistema de Custos e Orçamentos | DER-ES
DER-ES - Departamento de Edificações e de Rodovias do Espírito Santo
Relatório de Composição do Serviço
Tabela de Preços: Referencial de Preços Junho 2020 com desoneração | [8 empty] | Data base: 30/06/2020
| Serviço: 40262 Escavação manual em mat. 1ª cat. H= 1,50 a 3,00 m com esgotamento | [8 empty] | Unidade: M3
Grupo de Serviço: | 3 - OBRAS DE ARTE CORRENTES E DRENAGEM
(A)Equipamento | Código | Quantidade |  | Ut. Pr | Ut. Impr |  | Vl. Hr. Prod | Vl. Hr. Imp |  | Custo Horário
padrão
Conjunto moto bomba diam. 4" | 30080 | 1,0000 |  | 1,0000 | 0,0000 |  | 16,10 |  | 11,26 | 16,10
[7 empty] | (A)Total: |  |  | 16,10
(B)Mão-de-Obra | Código | Eq. Salarial | Encargos(%) |  | Sal/Hora |  |  | Consumo |  | Custo Horário
padrão
[7 empty] | (B)Total: |  |  | 0,00
(C)Itens de Incidência | Código | % | M. O. | Equip. |  | Mat. |  |  |  | Custo
padrão
[7 empty] | (C)Total: |  |  | 0,00
|  |  |  | Custo Horário da Execução (A) + (B) + (C) | [5 empty] | 16,10
[5 empty] | (D) Produção da Equipe |  |  |  |  | 2,5000
|  |  | (E) Custo Unitário da Execução [(A) + (B) + (C)] / (D) | [6 empty] | 6,44
(F)Materiais | Código | Unid. |  | Custo Unitário |  |  | Consumo |  |  | Custo Unitário
padrão
[7 empty] | (F)Total: |  |  | 0,00
(G)Serviços | Código | Unid. |  | Custo Unitário |  |  | Consumo |  |  | Custo Unitário
padrão
Escavação manual em mat. 1ª cat. H= 1,50 a 3, | 40259 | M3 |  |  | 71,52 |  | 1,0000 |  |  | 71,52
00 m
[7 empty] | (G)Total: |  |  | 71,52
(H)Itens de Transporte | Código | Unid. |  | Fórmula | X1 | X2 | X3 | Custo | Consumo | Custo Unit.
padrão
[7 empty] | (H)Total: |  |  | 0,00
[6 empty] | Custo Direto Total (E) + (F) + (G) + (H) |  |  |  | 77,96
[7 empty] | BDI:29,63% |  |  | 23,09
[7 empty] | Preço Unitário Total |  |  | 101,05
SCONet - Sistema de Custos e Orçamentos | DER-ES
DER-ES - Departamento de Edificações e de Rodovias do Espírito Santo
Relatório de Composição do Serviço
| Tabela de Preços: Referencial de Preços Junho 2020 com desoneração | [8 empty] | Data base: 30/06/2020
| Serviço: 42945 Escavação manual em mat. 1ª cat. H= 1,50 a 3,00 m em Vias Urbanas | [9 empty] | Unidade: M3
Grupo de Serviço: | 63 - OBRAS DE ARTE CORRENTES E DRENAGEM - VIAS URBANAS
(A)Equipamento | Código |  | Quantidade |  | Ut. Pr | Ut. Impr |  | Vl. Hr. Prod | Vl. Hr. Imp |  | Custo Horário
padrão
[8 empty] | (A)Total: |  |  | 0,00
(B)Mão-de-Obra | Código |  | Eq. Salarial |  | Encargos(%) | Sal/Hora |  |  | Consumo |  | Custo Horário
padrão
Encarregado de O.A.C. |  | 20060 | 2,26 |  | 128,33 | 24,27 |  |  |  | 0,1000 | 2,42
Operário braçal |  | 20107 | 1,02 |  | 128,33 | 10,95 |  |  |  | 6,0000 | 65,70
[8 empty] | (B)Total: |  |  | 68,12
(C)Itens de Incidência | Código |  | % | M. O. | Equip. |  | Mat. |  |  |  | Custo
padrão
Ferramentas manuais |  | 2000 | 5,0000 | X | [6 empty] | 3,40
[8 empty] | (C)Total: |  |  | 3,40
[5 empty] | Custo Horário da Execução (A) + (B) + (C) | [5 empty] | 71,52
[6 empty] | (D) Produção da Equipe |  |  |  |  | 0,9200
[5 empty] | (E) Custo Unitário da Execução [(A) + (B) + (C)] / (D) | [5 empty] | 77,73
(F)Materiais | Código |  | Unid. |  | Custo Unitário |  |  | Consumo |  |  | Custo Unitário
padrão
[9 empty] | (F)Total: |  | 0,00
(G)Serviços | Código |  | Unid. |  | Custo Unitário |  |  | Consumo |  |  | Custo Unitário
padrão
[8 empty] | (G)Total: |  |  | 0,00
(H)Itens de Transporte | Código | Unid. |  |  | Fórmula | X1 | X2 | X3 | Custo | Consumo | Custo Unit.
padrão
[8 empty] | (H)Total: |  |  | 0,00
[7 empty] | Custo Direto Total (E) + (F) + (G) + (H) |  |  |  | 77,73
[8 empty] | BDI:29,63% |  |  | 23,03
[8 empty] | Preço Unitário Total |  |  | 100,76
SCONet - Sistema de Custos e Orçamentos | DER-ES
DER-ES - Departamento de Edificações e de Rodovias do Espírito Santo
Relatório de Composição do Serviço
| Tabela de Preços: Referencial de Preços Junho 2020 com desoneração | [8 empty] | Data base: 30/06/2020
| Serviço: 40260 Escavação manual em mat. 1ª cat. H= 3,00 a 4,50 m | [9 empty] | Unidade: M3
Grupo de Serviço: | 3 - OBRAS DE ARTE CORRENTES E DRENAGEM
(A)Equipamento | Código |  | Quantidade |  | Ut. Pr | Ut. Impr |  | Vl. Hr. Prod | Vl. Hr. Imp |  | Custo Horário
padrão
[8 empty] | (A)Total: |  |  | 0,00
(B)Mão-de-Obra | Código |  | Eq. Salarial | Encargos(%) |  | Sal/Hora |  |  | Consumo |  | Custo Horário
padrão
Encarregado de O.A.C. |  | 20060 |  | 2,26 | 128,33 | 24,27 |  |  |  | 0,1000 | 2,42
Operário braçal |  | 20107 |  | 1,02 | 128,33 | 10,95 |  |  |  | 9,0000 | 98,55
[8 empty] | (B)Total: |  |  | 100,97
(C)Itens de Incidência | Código |  | % | M. O. | Equip. |  | Mat. |  |  |  | Custo
padrão
Ferramentas manuais |  | 2000 | 5,0000 | X | [6 empty] | 5,04
[8 empty] | (C)Total: |  |  | 5,04
[5 empty] | Custo Horário da Execução (A) + (B) + (C) | [5 empty] | 106,01
[6 empty] | (D) Produção da Equipe |  |  |  |  | 1,0000
|  |  |  | (E) Custo Unitário da Execução [(A) + (B) + (C)] / (D) | [6 empty] | 106,01
(F)Materiais | Código |  | Unid. |  | Custo Unitário |  |  | Consumo |  |  | Custo Unitário
padrão
[9 empty] | (F)Total: |  | 0,00
(G)Serviços | Código |  | Unid. |  | Custo Unitário |  |  | Consumo |  |  | Custo Unitário
padrão
[8 empty] | (G)Total: |  |  | 0,00
(H)Itens de Transporte | Código | Unid. |  |  | Fórmula | X1 | X2 | X3 | Custo | Consumo | Custo Unit.
padrão
[8 empty] | (H)Total: |  |  | 0,00
[7 empty] | Custo Direto Total (E) + (F) + (G) + (H) |  |  |  | 106,01
[8 empty] | BDI:29,63% |  |  | 31,41
[8 empty] | Preço Unitário Total |  |  | 137,42
SCONet - Sistema de Custos e Orçamentos | DER-ES
DER-ES - Departamento de Edificações e de Rodovias do Espírito Santo
Relatório de Composição do Serviço
Tabela de Preços: Referencial de Preços Junho 2020 com desoneração | [8 empty] | Data base: 30/06/2020
Serviço: 42948 Escavação manual em mat. 1ª cat. H= 3,00 a 4,50 m c/ esgotamento, em Vias Urbanas | [9 empty] | Unidade: M3
Grupo de Serviço: | 63 - OBRAS DE ARTE CORRENTES E DRENAGEM - VIAS URBANAS
(A)Equipamento | Código | Quantidade |  | Ut. Pr | Ut. Impr | Vl. Hr. Prod |  | Vl. Hr. Imp |  | Custo Horário
padrão
Conjunto moto bomba diam. 4" | 30080 |  | 1,0000 | 1,0000 | 0,0000 |  | 16,10 |  | 11,26 | 16,10
[8 empty] | (A)Total: |  | 16,10
(B)Mão-de-Obra | Código | Eq. Salarial |  | Encargos(%) | Sal/Hora |  |  | Consumo |  | Custo Horário
padrão
[8 empty] | (B)Total: |  | 0,00
(C)Itens de Incidência | Código | % | M. O. | Equip. | Mat. |  |  |  |  | Custo
padrão
[8 empty] | (C)Total: |  | 0,00
|  |  |  | Custo Horário da Execução (A) + (B) + (C) | [5 empty] | 16,10
|  |  |  | (D) Produção da Equipe | [5 empty] | 2,3000
|  |  |  | (E) Custo Unitário da Execução [(A) + (B) + (C)] / (D) | [5 empty] | 7,00
(F)Materiais | Código | Unid. |  | Custo Unitário |  |  | Consumo |  |  | Custo Unitário
padrão
[8 empty] | (F)Total: |  | 0,00
(G)Serviços | Código | Unid. |  | Custo Unitário |  |  | Consumo |  |  | Custo Unitário
padrão
Escavação manual em mat. 1ª cat. H= 3,00 a 4, | 40260 | M3 |  | 106,01 |  |  | 1,0000 |  |  | 106,01
50 m
[8 empty] | (G)Total: |  | 106,01
(H)Itens de Transporte | Código | Unid. |  | Fórmula | X1 | X2 | X3 | Custo | Consumo | Custo Unit.
padrão
[8 empty] | (H)Total: |  | 0,00
[6 empty] | Custo Direto Total (E) + (F) + (G) + (H) |  |  |  | 113,01
[7 empty] | BDI:29,63% |  |  | 33,48
[7 empty] | Preço Unitário Total |  |  | 146,49
SCONet - Sistema de Custos e Orçamentos | DER-ES
DER-ES - Departamento de Edificações e de Rodovias do Espírito Santo
Relatório de Composição do Serviço
Tabela de Preços: Referencial de Preços Junho 2020 com desoneração | [8 empty] | Data base: 30/06/2020
| Serviço: 40263 Escavação manual em mat. 1ª cat. H= 3,00 a 4,50 m com esgotamento | [8 empty] | Unidade: M3
Grupo de Serviço: | 3 - OBRAS DE ARTE CORRENTES E DRENAGEM
(A)Equipamento | Código | Quantidade |  | Ut. Pr | Ut. Impr |  | Vl. Hr. Prod | Vl. Hr. Imp |  | Custo Horário
padrão
Conjunto moto bomba diam. 4" | 30080 | 1,0000 |  | 1,0000 | 0,0000 |  | 16,10 |  | 11,26 | 16,10
[7 empty] | (A)Total: |  |  | 16,10
(B)Mão-de-Obra | Código | Eq. Salarial | Encargos(%) |  | Sal/Hora |  |  | Consumo |  | Custo Horário
padrão
[7 empty] | (B)Total: |  |  | 0,00
(C)Itens de Incidência | Código | % | M. O. | Equip. |  | Mat. |  |  |  | Custo
padrão
[7 empty] | (C)Total: |  |  | 0,00
|  |  |  | Custo Horário da Execução (A) + (B) + (C) | [5 empty] | 16,10
[5 empty] | (D) Produção da Equipe |  |  |  |  | 2,5000
|  |  | (E) Custo Unitário da Execução [(A) + (B) + (C)] / (D) | [6 empty] | 6,44
(F)Materiais | Código | Unid. |  | Custo Unitário |  |  | Consumo |  |  | Custo Unitário
padrão
[7 empty] | (F)Total: |  |  | 0,00
(G)Serviços | Código | Unid. |  | Custo Unitário |  |  | Consumo |  |  | Custo Unitário
padrão
Escavação manual em mat. 1ª cat. H= 3,00 a 4, | 40260 | M3 |  |  | 106,01 |  | 1,0000 |  |  | 106,01
50 m
[7 empty] | (G)Total: |  |  | 106,01
(H)Itens de Transporte | Código | Unid. |  | Fórmula | X1 | X2 | X3 | Custo | Consumo | Custo Unit.
padrão
[7 empty] | (H)Total: |  |  | 0,00
[6 empty] | Custo Direto Total (E) + (F) + (G) + (H) |  |  |  | 112,45
[7 empty] | BDI:29,63% |  |  | 33,31
[7 empty] | Preço Unitário Total |  |  | 145,76
SCONet - Sistema de Custos e Orçamentos | DER-ES
DER-ES - Departamento de Edificações e de Rodovias do Espírito Santo
Relatório de Composição do Serviço
| Tabela de Preços: Referencial de Preços Junho 2020 com desoneração | [8 empty] | Data base: 30/06/2020
| Serviço: 42947 Escavação manual em mat. 1ª cat. H= 3,00 a 4,50 m, em Vias Urbanas | [9 empty] | Unidade: M3
Grupo de Serviço: | 63 - OBRAS DE ARTE CORRENTES E DRENAGEM - VIAS URBANAS
(A)Equipamento | Código |  | Quantidade |  | Ut. Pr | Ut. Impr |  | Vl. Hr. Prod | Vl. Hr. Imp |  | Custo Horário
padrão
[8 empty] | (A)Total: |  |  | 0,00
(B)Mão-de-Obra | Código |  | Eq. Salarial | Encargos(%) |  | Sal/Hora |  |  | Consumo |  | Custo Horário
padrão
Encarregado de O.A.C. |  | 20060 | 2,26 |  | 128,33 | 24,27 |  |  |  | 0,1000 | 2,42
Operário braçal |  | 20107 | 1,02 |  | 128,33 | 10,95 |  |  |  | 9,0000 | 98,55
[8 empty] | (B)Total: |  |  | 100,97
(C)Itens de Incidência | Código |  | % | M. O. | Equip. |  | Mat. |  |  |  | Custo
padrão
Ferramentas manuais |  | 2000 | 5,0000 | X | [6 empty] | 5,04
[8 empty] | (C)Total: |  |  | 5,04
[5 empty] | Custo Horário da Execução (A) + (B) + (C) | [5 empty] | 106,01
[6 empty] | (D) Produção da Equipe |  |  |  |  | 0,9200
|  |  |  | (E) Custo Unitário da Execução [(A) + (B) + (C)] / (D) | [6 empty] | 115,22
(F)Materiais | Código |  | Unid. |  | Custo Unitário |  |  | Consumo |  |  | Custo Unitário
padrão
[9 empty] | (F)Total: |  | 0,00
(G)Serviços | Código |  | Unid. |  | Custo Unitário |  |  | Consumo |  |  | Custo Unitário
padrão
[8 empty] | (G)Total: |  |  | 0,00
(H)Itens de Transporte | Código | Unid. |  |  | Fórmula | X1 | X2 | X3 | Custo | Consumo | Custo Unit.
padrão
[8 empty] | (H)Total: |  |  | 0,00
[7 empty] | Custo Direto Total (E) + (F) + (G) + (H) |  |  |  | 115,22
[8 empty] | BDI:29,63% |  |  | 34,13
[8 empty] | Preço Unitário Total |  |  | 149,35
SCONet - Sistema de Custos e Orçamentos | DER-ES
DER-ES - Departamento de Edificações e de Rodovias do Espírito Santo
Relatório de Composição do Serviço
Tabela de Preços: Referencial de Preços Junho 2020 com desoneração | [8 empty] | Data base: 30/06/2020
Serviço: 42949 Escavação manual em mat. 2ª cat. H= 0,00 a 1,50 m c/ esgotamento, em Vias Urbanas | [9 empty] | Unidade: M3
Grupo de Serviço: | 63 - OBRAS DE ARTE CORRENTES E DRENAGEM - VIAS URBANAS
(A)Equipamento | Código | Quantidade |  | Ut. Pr | Ut. Impr |  | Vl. Hr. Prod | Vl. Hr. Imp |  | Custo Horário
padrão
Conjunto moto bomba diam. 4" | 30080 |  | 1,0000 | 1,0000 | 0,0000 |  | 16,10 |  | 11,26 | 16,10
[8 empty] | (A)Total: |  | 16,10
(B)Mão-de-Obra | Código | Eq. Salarial |  | Encargos(%) | Sal/Hora |  |  | Consumo |  | Custo Horário
padrão
[8 empty] | (B)Total: |  | 0,00
(C)Itens de Incidência | Código | % | M. O. | Equip. |  | Mat. |  |  |  | Custo
padrão
[8 empty] | (C)Total: |  | 0,00
|  |  |  | Custo Horário da Execução (A) + (B) + (C) | [5 empty] | 16,10
[5 empty] | (D) Produção da Equipe |  |  |  |  | 2,3000
|  |  |  | (E) Custo Unitário da Execução [(A) + (B) + (C)] / (D) | [5 empty] | 7,00
(F)Materiais | Código | Unid. |  | Custo Unitário |  |  | Consumo |  |  | Custo Unitário
padrão
[8 empty] | (F)Total: |  | 0,00
(G)Serviços | Código | Unid. |  | Custo Unitário |  |  | Consumo |  |  | Custo Unitário
padrão
Escavação manual em mat. 2ª cat. H= 0,00 a 1, | 40264 | M3 |  | 109,38 |  |  | 1,0000 |  |  | 109,38
50 m sem detonação
[8 empty] | (G)Total: |  | 109,38
(H)Itens de Transporte | Código | Unid. |  | Fórmula | X1 | X2 | X3 | Custo | Consumo | Custo Unit.
padrão
[8 empty] | (H)Total: |  | 0,00
[6 empty] | Custo Direto Total (E) + (F) + (G) + (H) |  |  |  | 116,38
[7 empty] | BDI:29,63% |  |  | 34,48
[7 empty] | Preço Unitário Total |  |  | 150,86
SCONet - Sistema de Custos e Orçamentos | DER-ES
DER-ES - Departamento de Edificações e de Rodovias do Espírito Santo
Relatório de Composição do Serviço
Tabela de Preços: Referencial de Preços Junho 2020 com desoneração | [8 empty] | Data base: 30/06/2020
| Serviço: 40267 Escavação manual em mat. 2ª cat. H= 0,00 a 1,50 m com esgotamento | [8 empty] | Unidade: M3
Grupo de Serviço: | 3 - OBRAS DE ARTE CORRENTES E DRENAGEM
(A)Equipamento | Código | Quantidade |  | Ut. Pr | Ut. Impr |  | Vl. Hr. Prod | Vl. Hr. Imp |  | Custo Horário
padrão
Conjunto moto bomba diam. 4" | 30080 |  | 1,0000 | 1,0000 | 0,0000 |  | 16,10 |  | 11,26 | 16,10
[8 empty] | (A)Total: |  | 16,10
(B)Mão-de-Obra | Código | Eq. Salarial |  | Encargos(%) | Sal/Hora |  |  | Consumo |  | Custo Horário
padrão
[8 empty] | (B)Total: |  | 0,00
(C)Itens de Incidência | Código | % | M. O. | Equip. |  | Mat. |  |  |  | Custo
padrão
[8 empty] | (C)Total: |  | 0,00
|  |  |  | Custo Horário da Execução (A) + (B) + (C) | [5 empty] | 16,10
[5 empty] | (D) Produção da Equipe |  |  |  |  | 2,5000
|  |  |  | (E) Custo Unitário da Execução [(A) + (B) + (C)] / (D) | [5 empty] | 6,44
(F)Materiais | Código | Unid. |  | Custo Unitário |  |  | Consumo |  |  | Custo Unitário
padrão
[8 empty] | (F)Total: |  | 0,00
(G)Serviços | Código | Unid. |  | Custo Unitário |  |  | Consumo |  |  | Custo Unitário
padrão
Escavação manual em mat. 2ª cat. H= 0,00 a 1, | 40264 | M3 |  | 109,38 |  |  | 1,0000 |  |  | 109,38
50 m sem detonação
[8 empty] | (G)Total: |  | 109,38
(H)Itens de Transporte | Código | Unid. |  | Fórmula | X1 | X2 | X3 | Custo | Consumo | Custo Unit.
padrão
[8 empty] | (H)Total: |  | 0,00
[6 empty] | Custo Direto Total (E) + (F) + (G) + (H) |  |  |  | 115,82
[7 empty] | BDI:29,63% |  |  | 34,31
[7 empty] | Preço Unitário Total |  |  | 150,13
SCONet - Sistema de Custos e Orçamentos | DER-ES
DER-ES - Departamento de Edificações e de Rodovias do Espírito Santo
Relatório de Composição do Serviço
| Tabela de Preços: Referencial de Preços Junho 2020 com desoneração | [8 empty] | Data base: 30/06/2020
| Serviço: 42950 Escavação manual em mat. 2ª cat. H= 0,00 a 1,50 m s/ detonação, em Vias Urbanas | [9 empty] | Unidade: M3
Grupo de Serviço: | 63 - OBRAS DE ARTE CORRENTES E DRENAGEM - VIAS URBANAS
(A)Equipamento | Código |  | Quantidade |  | Ut. Pr | Ut. Impr |  | Vl. Hr. Prod | Vl. Hr. Imp |  | Custo Horário
padrão
[8 empty] | (A)Total: |  |  | 0,00
(B)Mão-de-Obra | Código |  | Eq. Salarial |  | Encargos(%) | Sal/Hora |  |  | Consumo |  | Custo Horário
padrão
Cavouqueiro |  | 20041 |  | 1,24 | 128,33 | 13,31 |  |  |  | 6,0000 | 79,86
Encarregado de O.A.C. |  | 20060 |  | 2,26 | 128,33 | 24,27 |  |  |  | 0,1000 | 2,42
Operário braçal |  | 20107 |  | 1,02 | 128,33 | 10,95 |  |  |  | 2,0000 | 21,90
[8 empty] | (B)Total: |  |  | 104,18
(C)Itens de Incidência | Código |  | % | M. O. |  | Equip. | Mat. |  |  |  | Custo
padrão
Ferramentas manuais |  | 2000 | 5,0000 | X | [6 empty] | 5,20
[8 empty] | (C)Total: |  |  | 5,20
[5 empty] | Custo Horário da Execução (A) + (B) + (C) | [5 empty] | 109,38
[6 empty] | (D) Produção da Equipe |  |  |  |  | 0,9200
[5 empty] | (E) Custo Unitário da Execução [(A) + (B) + (C)] / (D) | [5 empty] | 118,89
(F)Materiais | Código |  | Unid. |  | Custo Unitário |  |  | Consumo |  |  | Custo Unitário
padrão
[9 empty] | (F)Total: |  | 0,00
(G)Serviços | Código |  | Unid. |  | Custo Unitário |  |  | Consumo |  |  | Custo Unitário
padrão
[8 empty] | (G)Total: |  |  | 0,00
(H)Itens de Transporte | Código | Unid. |  |  | Fórmula | X1 | X2 | X3 | Custo | Consumo | Custo Unit.
padrão
[8 empty] | (H)Total: |  |  | 0,00
[7 empty] | Custo Direto Total (E) + (F) + (G) + (H) |  |  |  | 118,89
[8 empty] | BDI:29,63% |  |  | 35,22
[8 empty] | Preço Unitário Total |  |  | 154,11
SCONet - Sistema de Custos e Orçamentos | DER-ES
DER-ES - Departamento de Edificações e de Rodovias do Espírito Santo
Relatório de Composição do Serviço
| Tabela de Preços: Referencial de Preços Junho 2020 com desoneração | [8 empty] | Data base: 30/06/2020
| Serviço: 40264 Escavação manual em mat. 2ª cat. H= 0,00 a 1,50 m sem detonação | [9 empty] | Unidade: M3
Grupo de Serviço: | 3 - OBRAS DE ARTE CORRENTES E DRENAGEM
(A)Equipamento | Código |  | Quantidade | Ut. Pr |  | Ut. Impr |  | Vl. Hr. Prod | Vl. Hr. Imp |  | Custo Horário
padrão
[8 empty] | (A)Total: |  |  | 0,00
(B)Mão-de-Obra | Código |  | Eq. Salarial | Encargos(%) |  | Sal/Hora |  |  | Consumo |  | Custo Horário
padrão
Cavouqueiro | 20041 |  | 1,24 | 128,33 |  | 13,31 |  |  |  | 6,0000 | 79,86
Encarregado de O.A.C. | 20060 |  | 2,26 | 128,33 |  | 24,27 |  |  |  | 0,1000 | 2,42
Operário braçal | 20107 |  | 1,02 | 128,33 |  | 10,95 |  |  |  | 2,0000 | 21,90
[8 empty] | (B)Total: |  |  | 104,18
(C)Itens de Incidência | Código |  | % | M. O. | Equip. |  | Mat. |  |  |  | Custo
padrão
Ferramentas manuais |  | 2000 | 5,0000 | X | [6 empty] | 5,20
[8 empty] | (C)Total: |  |  | 5,20
|  |  |  | Custo Horário da Execução (A) + (B) + (C) | [6 empty] | 109,38
[6 empty] | (D) Produção da Equipe |  |  |  |  | 1,0000
|  |  |  | (E) Custo Unitário da Execução [(A) + (B) + (C)] / (D) | [6 empty] | 109,38
(F)Materiais | Código |  | Unid. |  | Custo Unitário |  |  | Consumo |  |  | Custo Unitário
padrão
[9 empty] | (F)Total: |  | 0,00
(G)Serviços | Código |  | Unid. |  | Custo Unitário |  |  | Consumo |  |  | Custo Unitário
padrão
[8 empty] | (G)Total: |  |  | 0,00
(H)Itens de Transporte | Código | Unid. |  |  | Fórmula | X1 | X2 | X3 | Custo | Consumo | Custo Unit.
padrão
[8 empty] | (H)Total: |  |  | 0,00
[7 empty] | Custo Direto Total (E) + (F) + (G) + (H) |  |  |  | 109,38
[8 empty] | BDI:29,63% |  |  | 32,40
[8 empty] | Preço Unitário Total |  |  | 141,78
SCONet - Sistema de Custos e Orçamentos | DER-ES
DER-ES - Departamento de Edificações e de Rodovias do Espírito Santo
Relatório de Composição do Serviço
Tabela de Preços: Referencial de Preços Junho 2020 com desoneração | [8 empty] | Data base: 30/06/2020
Serviço: 42951 Escavação manual em mat. 2ª cat. H= 1,50 a 3,00 m c/ esgotamento, em Vias Urbanas | [9 empty] | Unidade: M3
Grupo de Serviço: | 63 - OBRAS DE ARTE CORRENTES E DRENAGEM - VIAS URBANAS
(A)Equipamento | Código | Quantidade |  | Ut. Pr | Ut. Impr |  | Vl. Hr. Prod | Vl. Hr. Imp |  | Custo Horário
padrão
Conjunto moto bomba diam. 4" | 30080 |  | 1,0000 | 1,0000 | 0,0000 |  | 16,10 |  | 11,26 | 16,10
[8 empty] | (A)Total: |  | 16,10
(B)Mão-de-Obra | Código | Eq. Salarial |  | Encargos(%) | Sal/Hora |  |  | Consumo |  | Custo Horário
padrão
[8 empty] | (B)Total: |  | 0,00
(C)Itens de Incidência | Código | % | M. O. | Equip. |  | Mat. |  |  |  | Custo
padrão
[8 empty] | (C)Total: |  | 0,00
|  |  |  | Custo Horário da Execução (A) + (B) + (C) | [5 empty] | 16,10
[5 empty] | (D) Produção da Equipe |  |  |  |  | 2,3000
|  |  |  | (E) Custo Unitário da Execução [(A) + (B) + (C)] / (D) | [5 empty] | 7,00
(F)Materiais | Código | Unid. |  | Custo Unitário |  |  | Consumo |  |  | Custo Unitário
padrão
[8 empty] | (F)Total: |  | 0,00
(G)Serviços | Código | Unid. |  | Custo Unitário |  |  | Consumo |  |  | Custo Unitário
padrão
Escavação manual em mat. 2ª cat. H= 1,50 a 3, | 40265 | M3 |  | 136,14 |  |  | 1,0000 |  |  | 136,14
00 m sem detonação
[8 empty] | (G)Total: |  | 136,14
(H)Itens de Transporte | Código | Unid. |  | Fórmula | X1 | X2 | X3 | Custo | Consumo | Custo Unit.
padrão
[8 empty] | (H)Total: |  | 0,00
[6 empty] | Custo Direto Total (E) + (F) + (G) + (H) |  |  |  | 143,14
[7 empty] | BDI:29,63% |  |  | 42,41
[7 empty] | Preço Unitário Total |  |  | 185,55
SCONet - Sistema de Custos e Orçamentos | DER-ES
DER-ES - Departamento de Edificações e de Rodovias do Espírito Santo
Relatório de Composição do Serviço
Tabela de Preços: Referencial de Preços Junho 2020 com desoneração | [8 empty] | Data base: 30/06/2020
| Serviço: 40268 Escavação manual em mat. 2ª cat. H= 1,50 a 3,00 m com esgotamento | [8 empty] | Unidade: M3
Grupo de Serviço: | 3 - OBRAS DE ARTE CORRENTES E DRENAGEM
(A)Equipamento | Código | Quantidade |  | Ut. Pr | Ut. Impr |  | Vl. Hr. Prod | Vl. Hr. Imp |  | Custo Horário
padrão
Conjunto moto bomba diam. 4" | 30080 |  | 1,0000 | 1,0000 | 0,0000 |  | 16,10 |  | 11,26 | 16,10
[8 empty] | (A)Total: |  | 16,10
(B)Mão-de-Obra | Código | Eq. Salarial |  | Encargos(%) | Sal/Hora |  |  | Consumo |  | Custo Horário
padrão
[8 empty] | (B)Total: |  | 0,00
(C)Itens de Incidência | Código | % | M. O. | Equip. |  | Mat. |  |  |  | Custo
padrão
[8 empty] | (C)Total: |  | 0,00
|  |  |  | Custo Horário da Execução (A) + (B) + (C) | [5 empty] | 16,10
[5 empty] | (D) Produção da Equipe |  |  |  |  | 2,5000
|  |  |  | (E) Custo Unitário da Execução [(A) + (B) + (C)] / (D) | [5 empty] | 6,44
(F)Materiais | Código | Unid. |  | Custo Unitário |  |  | Consumo |  |  | Custo Unitário
padrão
[8 empty] | (F)Total: |  | 0,00
(G)Serviços | Código | Unid. |  | Custo Unitário |  |  | Consumo |  |  | Custo Unitário
padrão
Escavação manual em mat. 2ª cat. H= 1,50 a 3, | 40265 | M3 |  | 136,14 |  |  | 1,0000 |  |  | 136,14
00 m sem detonação
[8 empty] | (G)Total: |  | 136,14
(H)Itens de Transporte | Código | Unid. |  | Fórmula | X1 | X2 | X3 | Custo | Consumo | Custo Unit.
padrão
[8 empty] | (H)Total: |  | 0,00
[6 empty] | Custo Direto Total (E) + (F) + (G) + (H) |  |  |  | 142,58
[7 empty] | BDI:29,63% |  |  | 42,24
[7 empty] | Preço Unitário Total |  |  | 184,82
SCONet - Sistema de Custos e Orçamentos | DER-ES
DER-ES - Departamento de Edificações e de Rodovias do Espírito Santo
Relatório de Composição do Serviço
| Tabela de Preços: Referencial de Preços Junho 2020 com desoneração | [8 empty] | Data base: 30/06/2020
| Serviço: 42952 Escavação manual em mat. 2ª cat. H= 1,50 a 3,00 m s/ detonação, em Vias Urbanas | [9 empty] | Unidade: M3
Grupo de Serviço: | 63 - OBRAS DE ARTE CORRENTES E DRENAGEM - VIAS URBANAS
(A)Equipamento | Código |  | Quantidade |  | Ut. Pr | Ut. Impr |  | Vl. Hr. Prod | Vl. Hr. Imp |  | Custo Horário
padrão
[8 empty] | (A)Total: |  |  | 0,00
(B)Mão-de-Obra | Código |  | Eq. Salarial |  | Encargos(%) | Sal/Hora |  |  | Consumo |  | Custo Horário
padrão
Cavouqueiro |  | 20041 |  | 1,24 | 128,33 | 13,31 |  |  |  | 7,0000 | 93,17
Encarregado de O.A.C. |  | 20060 |  | 2,26 | 128,33 | 24,27 |  |  |  | 0,1500 | 3,64
Operário braçal |  | 20107 |  | 1,02 | 128,33 | 10,95 |  |  |  | 3,0000 | 32,85
[8 empty] | (B)Total: |  |  | 129,66
(C)Itens de Incidência | Código |  | % | M. O. |  | Equip. | Mat. |  |  |  | Custo
padrão
Ferramentas manuais |  | 2000 | 5,0000 | X | [6 empty] | 6,48
[8 empty] | (C)Total: |  |  | 6,48
[5 empty] | Custo Horário da Execução (A) + (B) + (C) | [5 empty] | 136,14
[6 empty] | (D) Produção da Equipe |  |  |  |  | 0,9200
[5 empty] | (E) Custo Unitário da Execução [(A) + (B) + (C)] / (D) | [5 empty] | 147,97
(F)Materiais | Código |  | Unid. |  | Custo Unitário |  |  | Consumo |  |  | Custo Unitário
padrão
[9 empty] | (F)Total: |  | 0,00
(G)Serviços | Código |  | Unid. |  | Custo Unitário |  |  | Consumo |  |  | Custo Unitário
padrão
[8 empty] | (G)Total: |  |  | 0,00
(H)Itens de Transporte | Código | Unid. |  |  | Fórmula | X1 | X2 | X3 | Custo | Consumo | Custo Unit.
padrão
[8 empty] | (H)Total: |  |  | 0,00
[7 empty] | Custo Direto Total (E) + (F) + (G) + (H) |  |  |  | 147,97
[8 empty] | BDI:29,63% |  |  | 43,84
[8 empty] | Preço Unitário Total |  |  | 191,81
SCONet - Sistema de Custos e Orçamentos | DER-ES
DER-ES - Departamento de Edificações e de Rodovias do Espírito Santo
Relatório de Composição do Serviço
| Tabela de Preços: Referencial de Preços Junho 2020 com desoneração | [8 empty] | Data base: 30/06/2020
| Serviço: 40265 Escavação manual em mat. 2ª cat. H= 1,50 a 3,00 m sem detonação | [9 empty] | Unidade: M3
Grupo de Serviço: | 3 - OBRAS DE ARTE CORRENTES E DRENAGEM
(A)Equipamento | Código |  | Quantidade | Ut. Pr |  | Ut. Impr |  | Vl. Hr. Prod | Vl. Hr. Imp |  | Custo Horário
padrão
[8 empty] | (A)Total: |  |  | 0,00
(B)Mão-de-Obra | Código |  | Eq. Salarial | Encargos(%) |  | Sal/Hora |  |  | Consumo |  | Custo Horário
padrão
Cavouqueiro | 20041 |  | 1,24 | 128,33 |  | 13,31 |  |  |  | 7,0000 | 93,17
Encarregado de O.A.C. | 20060 |  | 2,26 | 128,33 |  | 24,27 |  |  |  | 0,1500 | 3,64
Operário braçal | 20107 |  | 1,02 | 128,33 |  | 10,95 |  |  |  | 3,0000 | 32,85
[8 empty] | (B)Total: |  |  | 129,66
(C)Itens de Incidência | Código |  | % | M. O. | Equip. |  | Mat. |  |  |  | Custo
padrão
Ferramentas manuais |  | 2000 | 5,0000 | X | [6 empty] | 6,48
[8 empty] | (C)Total: |  |  | 6,48
|  |  |  | Custo Horário da Execução (A) + (B) + (C) | [6 empty] | 136,14
[6 empty] | (D) Produção da Equipe |  |  |  |  | 1,0000
|  |  |  | (E) Custo Unitário da Execução [(A) + (B) + (C)] / (D) | [6 empty] | 136,14
(F)Materiais | Código |  | Unid. |  | Custo Unitário |  |  | Consumo |  |  | Custo Unitário
padrão
[9 empty] | (F)Total: |  | 0,00
(G)Serviços | Código |  | Unid. |  | Custo Unitário |  |  | Consumo |  |  | Custo Unitário
padrão
[8 empty] | (G)Total: |  |  | 0,00
(H)Itens de Transporte | Código | Unid. |  |  | Fórmula | X1 | X2 | X3 | Custo | Consumo | Custo Unit.
padrão
[8 empty] | (H)Total: |  |  | 0,00
[7 empty] | Custo Direto Total (E) + (F) + (G) + (H) |  |  |  | 136,14
[8 empty] | BDI:29,63% |  |  | 40,33
[8 empty] | Preço Unitário Total |  |  | 176,47
SCONet - Sistema de Custos e Orçamentos | DER-ES
DER-ES - Departamento de Edificações e de Rodovias do Espírito Santo
Relatório de Composição do Serviço
Tabela de Preços: Referencial de Preços Junho 2020 com desoneração | [8 empty] | Data base: 30/06/2020
Serviço: 42953 Escavação manual em mat. 2ª cat. H= 3,00 a 4,50 m c/ esgotamento, em Vias Urbanas | [9 empty] | Unidade: M3
Grupo de Serviço: | 63 - OBRAS DE ARTE CORRENTES E DRENAGEM - VIAS URBANAS
(A)Equipamento | Código | Quantidade |  | Ut. Pr | Ut. Impr |  | Vl. Hr. Prod | Vl. Hr. Imp |  | Custo Horário
padrão
Conjunto moto bomba diam. 4" | 30080 |  | 1,0000 | 1,0000 | 0,0000 |  | 16,10 |  | 11,26 | 16,10
[8 empty] | (A)Total: |  | 16,10
(B)Mão-de-Obra | Código | Eq. Salarial |  | Encargos(%) | Sal/Hora |  |  | Consumo |  | Custo Horário
padrão
[8 empty] | (B)Total: |  | 0,00
(C)Itens de Incidência | Código | % | M. O. | Equip. |  | Mat. |  |  |  | Custo
padrão
[8 empty] | (C)Total: |  | 0,00
|  |  |  | Custo Horário da Execução (A) + (B) + (C) | [5 empty] | 16,10
[5 empty] | (D) Produção da Equipe |  |  |  |  | 2,3000
|  |  |  | (E) Custo Unitário da Execução [(A) + (B) + (C)] / (D) | [5 empty] | 7,00
(F)Materiais | Código | Unid. |  | Custo Unitário |  |  | Consumo |  |  | Custo Unitário
padrão
[8 empty] | (F)Total: |  | 0,00
(G)Serviços | Código | Unid. |  | Custo Unitário |  |  | Consumo |  |  | Custo Unitário
padrão
Escavação manual em mat. 2ª cat. H= 3,00 a 4, | 40266 | M3 |  | 241,78 |  |  | 1,0000 |  |  | 241,78
50 m sem detonação
[8 empty] | (G)Total: |  | 241,78
(H)Itens de Transporte | Código | Unid. |  | Fórmula | X1 | X2 | X3 | Custo | Consumo | Custo Unit.
padrão
[8 empty] | (H)Total: |  | 0,00
[6 empty] | Custo Direto Total (E) + (F) + (G) + (H) |  |  |  | 248,78
[7 empty] | BDI:29,63% |  |  | 73,71
[7 empty] | Preço Unitário Total |  |  | 322,49
SCONet - Sistema de Custos e Orçamentos | DER-ES
DER-ES - Departamento de Edificações e de Rodovias do Espírito Santo
Relatório de Composição do Serviço
Tabela de Preços: Referencial de Preços Junho 2020 com desoneração | [8 empty] | Data base: 30/06/2020
| Serviço: 40269 Escavação manual em mat. 2ª cat. H= 3,00 a 4,50 m com esgotamento | [8 empty] | Unidade: M3
Grupo de Serviço: | 3 - OBRAS DE ARTE CORRENTES E DRENAGEM
(A)Equipamento | Código | Quantidade |  | Ut. Pr | Ut. Impr |  | Vl. Hr. Prod | Vl. Hr. Imp |  | Custo Horário
padrão
Conjunto moto bomba diam. 4" | 30080 |  | 1,0000 | 1,0000 | 0,0000 |  | 16,10 |  | 11,26 | 16,10
[8 empty] | (A)Total: |  | 16,10
(B)Mão-de-Obra | Código | Eq. Salarial |  | Encargos(%) | Sal/Hora |  |  | Consumo |  | Custo Horário
padrão
[8 empty] | (B)Total: |  | 0,00
(C)Itens de Incidência | Código | % | M. O. | Equip. |  | Mat. |  |  |  | Custo
padrão
[8 empty] | (C)Total: |  | 0,00
|  |  |  | Custo Horário da Execução (A) + (B) + (C) | [5 empty] | 16,10
[5 empty] | (D) Produção da Equipe |  |  |  |  | 2,5000
|  |  |  | (E) Custo Unitário da Execução [(A) + (B) + (C)] / (D) | [5 empty] | 6,44
(F)Materiais | Código | Unid. |  | Custo Unitário |  |  | Consumo |  |  | Custo Unitário
padrão
[8 empty] | (F)Total: |  | 0,00
(G)Serviços | Código | Unid. |  | Custo Unitário |  |  | Consumo |  |  | Custo Unitário
padrão
Escavação manual em mat. 2ª cat. H= 3,00 a 4, | 40266 | M3 |  | 241,78 |  |  | 1,0000 |  |  | 241,78
50 m sem detonação
[8 empty] | (G)Total: |  | 241,78
(H)Itens de Transporte | Código | Unid. |  | Fórmula | X1 | X2 | X3 | Custo | Consumo | Custo Unit.
padrão
[8 empty] | (H)Total: |  | 0,00
[6 empty] | Custo Direto Total (E) + (F) + (G) + (H) |  |  |  | 248,22
[7 empty] | BDI:29,63% |  |  | 73,54
[7 empty] | Preço Unitário Total |  |  | 321,76
SCONet - Sistema de Custos e Orçamentos | DER-ES
DER-ES - Departamento de Edificações e de Rodovias do Espírito Santo
Relatório de Composição do Serviço
| Tabela de Preços: Referencial de Preços Junho 2020 com desoneração | [8 empty] | Data base: 30/06/2020
| Serviço: 42954 Escavação manual em mat. 2ª cat. H= 3,00 a 4,50 m s/ detonação, em Vias Urbanas | [9 empty] | Unidade: M3
Grupo de Serviço: | 63 - OBRAS DE ARTE CORRENTES E DRENAGEM - VIAS URBANAS
(A)Equipamento | Código |  | Quantidade |  | Ut. Pr | Ut. Impr |  | Vl. Hr. Prod | Vl. Hr. Imp |  | Custo Horário
padrão
[8 empty] | (A)Total: |  |  | 0,00
(B)Mão-de-Obra | Código |  | Eq. Salarial |  | Encargos(%) | Sal/Hora |  |  | Consumo |  | Custo Horário
padrão
Cavouqueiro |  | 20041 |  | 1,24 | 128,33 | 13,31 |  |  |  | 12,0000 | 159,72
Encarregado de O.A.C. |  | 20060 |  | 2,26 | 128,33 | 24,27 |  |  |  | 0,2000 | 4,85
Operário braçal |  | 20107 |  | 1,02 | 128,33 | 10,95 |  |  |  | 6,0000 | 65,70
[8 empty] | (B)Total: |  |  | 230,27
(C)Itens de Incidência | Código |  | % | M. O. |  | Equip. | Mat. |  |  |  | Custo
padrão
Ferramentas manuais |  | 2000 | 5,0000 | X | [6 empty] | 11,51
[8 empty] | (C)Total: |  |  | 11,51
[5 empty] | Custo Horário da Execução (A) + (B) + (C) | [5 empty] | 241,78
[6 empty] | (D) Produção da Equipe |  |  |  |  | 0,9200
[5 empty] | (E) Custo Unitário da Execução [(A) + (B) + (C)] / (D) | [5 empty] | 262,80
(F)Materiais | Código |  | Unid. |  | Custo Unitário |  |  | Consumo |  |  | Custo Unitário
padrão
[9 empty] | (F)Total: |  | 0,00
(G)Serviços | Código |  | Unid. |  | Custo Unitário |  |  | Consumo |  |  | Custo Unitário
padrão
[8 empty] | (G)Total: |  |  | 0,00
(H)Itens de Transporte | Código | Unid. |  |  | Fórmula | X1 | X2 | X3 | Custo | Consumo | Custo Unit.
padrão
[8 empty] | (H)Total: |  |  | 0,00
[7 empty] | Custo Direto Total (E) + (F) + (G) + (H) |  |  |  | 262,80
[8 empty] | BDI:29,63% |  |  | 77,86
[8 empty] | Preço Unitário Total |  |  | 340,66
SCONet - Sistema de Custos e Orçamentos | DER-ES
DER-ES - Departamento de Edificações e de Rodovias do Espírito Santo
Relatório de Composição do Serviço
| Tabela de Preços: Referencial de Preços Junho 2020 com desoneração | [8 empty] | Data base: 30/06/2020
| Serviço: 40266 Escavação manual em mat. 2ª cat. H= 3,00 a 4,50 m sem detonação | [9 empty] | Unidade: M3
Grupo de Serviço: | 3 - OBRAS DE ARTE CORRENTES E DRENAGEM
(A)Equipamento | Código |  | Quantidade | Ut. Pr |  | Ut. Impr |  | Vl. Hr. Prod | Vl. Hr. Imp |  | Custo Horário
padrão
[8 empty] | (A)Total: |  |  | 0,00
(B)Mão-de-Obra | Código |  | Eq. Salarial | Encargos(%) |  | Sal/Hora |  |  | Consumo |  | Custo Horário
padrão
Cavouqueiro | 20041 |  | 1,24 | 128,33 |  | 13,31 |  |  |  | 12,0000 | 159,72
Encarregado de O.A.C. | 20060 |  | 2,26 | 128,33 |  | 24,27 |  |  |  | 0,2000 | 4,85
Operário braçal | 20107 |  | 1,02 | 128,33 |  | 10,95 |  |  |  | 6,0000 | 65,70
[8 empty] | (B)Total: |  |  | 230,27
(C)Itens de Incidência | Código |  | % | M. O. | Equip. |  | Mat. |  |  |  | Custo
padrão
Ferramentas manuais |  | 2000 | 5,0000 | X | [6 empty] | 11,51
[8 empty] | (C)Total: |  |  | 11,51
|  |  |  | Custo Horário da Execução (A) + (B) + (C) | [6 empty] | 241,78
[6 empty] | (D) Produção da Equipe |  |  |  |  | 1,0000
|  |  |  | (E) Custo Unitário da Execução [(A) + (B) + (C)] / (D) | [6 empty] | 241,78
(F)Materiais | Código |  | Unid. |  | Custo Unitário |  |  | Consumo |  |  | Custo Unitário
padrão
[9 empty] | (F)Total: |  | 0,00
(G)Serviços | Código |  | Unid. |  | Custo Unitário |  |  | Consumo |  |  | Custo Unitário
padrão
[8 empty] | (G)Total: |  |  | 0,00
(H)Itens de Transporte | Código | Unid. |  |  | Fórmula | X1 | X2 | X3 | Custo | Consumo | Custo Unit.
padrão
[8 empty] | (H)Total: |  |  | 0,00
[7 empty] | Custo Direto Total (E) + (F) + (G) + (H) |  |  |  | 241,78
[8 empty] | BDI:29,63% |  |  | 71,63
[8 empty] | Preço Unitário Total |  |  | 313,41
SCONet - Sistema de Custos e Orçamentos | DER-ES
DER-ES - Departamento de Edificações e de Rodovias do Espírito Santo
Relatório de Composição do Serviço
| Tabela de Preços: Referencial de Preços Junho 2020 com desoneração | [8 empty] | Data base: 30/06/2020
| Serviço: 40276 Escavação manual em mat. 3ª cat. H= 0,00 a 1,50 m, a fogo | [9 empty] | Unidade: M3
Grupo de Serviço: | 3 - OBRAS DE ARTE CORRENTES E DRENAGEM
(A)Equipamento | Código |  | Quantidade |  | Ut. Pr | Ut. Impr |  | Vl. Hr. Prod | Vl. Hr. Imp |  | Custo Horário
padrão
[8 empty] | (A)Total: |  |  | 0,00
(B)Mão-de-Obra | Código |  | Eq. Salarial | Encargos(%) |  | Sal/Hora |  |  | Consumo |  | Custo Horário
padrão
Cavouqueiro | 20041 |  | 1,24 |  | 128,33 | 13,31 |  |  |  | 5,0000 | 66,55
Encarregado de O.A.C. | 20060 |  | 2,26 |  | 128,33 | 24,27 |  |  |  | 0,8000 | 19,41
Operário braçal | 20107 |  | 1,02 |  | 128,33 | 10,95 |  |  |  | 5,0000 | 54,75
[8 empty] | (B)Total: |  |  | 140,71
(C)Itens de Incidência | Código |  | % | M. O. | Equip. |  | Mat. |  |  |  | Custo
padrão
Ferramentas manuais |  | 2000 | 5,0000 | X | [6 empty] | 7,03
[8 empty] | (C)Total: |  |  | 7,03
[5 empty] | Custo Horário da Execução (A) + (B) + (C) | [5 empty] | 147,74
[6 empty] | (D) Produção da Equipe |  |  |  |  | 1,0000
|  |  |  | (E) Custo Unitário da Execução [(A) + (B) + (C)] / (D) | [6 empty] | 147,74
(F)Materiais | Código |  | Unid. |  | Custo Unitário |  |  | Consumo |  |  | Custo Unitário
padrão
Dinamite a 60% | 10040 |  | kg |  |  | 8,09 |  | 0,3000 |  |  | 2,42
Espoleta elétrica nº 8 - 3 metros | 10044 |  | Ud |  |  | 15,83 |  | 3,0000 |  |  | 47,49
Estopim simples | 10042 |  | M |  |  | 1,88 |  | 2,5000 |  |  | 4,70
[8 empty] | (F)Total: |  |  | 54,61
(G)Serviços | Código |  | Unid. |  | Custo Unitário |  |  | Consumo |  |  | Custo Unitário
padrão
[8 empty] | (G)Total: |  |  | 0,00
(H)Itens de Transporte | Código | Unid. |  |  | Fórmula | X1 | X2 | X3 | Custo | Consumo | Custo Unit.
padrão
[8 empty] | (H)Total: |  |  | 0,00
[7 empty] | Custo Direto Total (E) + (F) + (G) + (H) |  |  |  | 202,35
[8 empty] | BDI:29,63% |  |  | 59,95
[8 empty] | Preço Unitário Total |  |  | 262,30
SCONet - Sistema de Custos e Orçamentos | DER-ES
DER-ES - Departamento de Edificações e de Rodovias do Espírito Santo
Relatório de Composição do Serviço
| Tabela de Preços: Referencial de Preços Junho 2020 com desoneração | [8 empty] | Data base: 30/06/2020
| Serviço: 42955 Escavação manual em mat. 3ª cat. H= 0,00 a 1,50 m, a fogo, em Vias Urbanas | [9 empty] | Unidade: M3
Grupo de Serviço: | 63 - OBRAS DE ARTE CORRENTES E DRENAGEM - VIAS URBANAS
(A)Equipamento | Código |  | Quantidade |  | Ut. Pr | Ut. Impr |  | Vl. Hr. Prod | Vl. Hr. Imp |  | Custo Horário
padrão
[8 empty] | (A)Total: |  |  | 0,00
(B)Mão-de-Obra | Código |  | Eq. Salarial | Encargos(%) |  | Sal/Hora |  |  | Consumo |  | Custo Horário
padrão
Cavouqueiro | 20041 |  | 1,24 |  | 128,33 | 13,31 |  |  |  | 5,0000 | 66,55
Encarregado de O.A.C. | 20060 |  | 2,26 |  | 128,33 | 24,27 |  |  |  | 0,8000 | 19,41
Operário braçal | 20107 |  | 1,02 |  | 128,33 | 10,95 |  |  |  | 5,0000 | 54,75
[8 empty] | (B)Total: |  |  | 140,71
(C)Itens de Incidência | Código |  | % | M. O. | Equip. |  | Mat. |  |  |  | Custo
padrão
Ferramentas manuais |  | 2000 | 5,0000 | X | [6 empty] | 7,03
[8 empty] | (C)Total: |  |  | 7,03
[5 empty] | Custo Horário da Execução (A) + (B) + (C) | [5 empty] | 147,74
[6 empty] | (D) Produção da Equipe |  |  |  |  | 0,9000
|  |  |  | (E) Custo Unitário da Execução [(A) + (B) + (C)] / (D) | [6 empty] | 164,15
(F)Materiais | Código |  | Unid. |  | Custo Unitário |  |  | Consumo |  |  | Custo Unitário
padrão
Dinamite a 60% | 10040 |  | kg |  |  | 8,09 |  | 0,3000 |  |  | 2,42
Espoleta elétrica nº 8 - 3 metros | 10044 |  | Ud |  |  | 15,83 |  | 3,0000 |  |  | 47,49
Estopim simples | 10042 |  | M |  |  | 1,88 |  | 2,5000 |  |  | 4,70
[8 empty] | (F)Total: |  |  | 54,61
(G)Serviços | Código |  | Unid. |  | Custo Unitário |  |  | Consumo |  |  | Custo Unitário
padrão
[8 empty] | (G)Total: |  |  | 0,00
(H)Itens de Transporte | Código | Unid. |  |  | Fórmula | X1 | X2 | X3 | Custo | Consumo | Custo Unit.
padrão
[8 empty] | (H)Total: |  |  | 0,00
[7 empty] | Custo Direto Total (E) + (F) + (G) + (H) |  |  |  | 218,76
[8 empty] | BDI:29,63% |  |  | 64,81
[8 empty] | Preço Unitário Total |  |  | 283,57
SCONet - Sistema de Custos e Orçamentos | DER-ES
DER-ES - Departamento de Edificações e de Rodovias do Espírito Santo
Relatório de Composição do Serviço
| Tabela de Preços: Referencial de Preços Junho 2020 com desoneração | [8 empty] | Data base: 30/06/2020
| Serviço: 40256 Escavação manual furos, valetas mat. 1ª cat. H= 0,00 a 1,50 m (dim. reduz.) | [9 empty] | Unidade: M3
Grupo de Serviço: | 3 - OBRAS DE ARTE CORRENTES E DRENAGEM
(A)Equipamento | Código |  | Quantidade |  | Ut. Pr | Ut. Impr |  | Vl. Hr. Prod | Vl. Hr. Imp |  | Custo Horário
padrão
[8 empty] | (A)Total: |  |  | 0,00
(B)Mão-de-Obra | Código |  | Eq. Salarial | Encargos(%) |  | Sal/Hora |  |  | Consumo |  | Custo Horário
padrão
Encarregado de O.A.C. |  | 20060 |  | 2,26 | 128,33 | 24,27 |  |  |  | 0,1000 | 2,42
Operário braçal |  | 20107 |  | 1,02 | 128,33 | 10,95 |  |  |  | 6,0000 | 65,70
[8 empty] | (B)Total: |  |  | 68,12
(C)Itens de Incidência | Código |  | % | M. O. | Equip. |  | Mat. |  |  |  | Custo
padrão
Ferramentas manuais |  | 2000 | 5,0000 | X | [6 empty] | 3,40
[8 empty] | (C)Total: |  |  | 3,40
[5 empty] | Custo Horário da Execução (A) + (B) + (C) | [5 empty] | 71,52
[6 empty] | (D) Produção da Equipe |  |  |  |  | 1,0000
|  |  |  | (E) Custo Unitário da Execução [(A) + (B) + (C)] / (D) | [6 empty] | 71,52
(F)Materiais | Código |  | Unid. |  | Custo Unitário |  |  | Consumo |  |  | Custo Unitário
padrão
[9 empty] | (F)Total: |  | 0,00
(G)Serviços | Código |  | Unid. |  | Custo Unitário |  |  | Consumo |  |  | Custo Unitário
padrão
[8 empty] | (G)Total: |  |  | 0,00
(H)Itens de Transporte | Código | Unid. |  |  | Fórmula | X1 | X2 | X3 | Custo | Consumo | Custo Unit.
padrão
[8 empty] | (H)Total: |  |  | 0,00
[7 empty] | Custo Direto Total (E) + (F) + (G) + (H) |  |  |  | 71,52
[8 empty] | BDI:29,63% |  |  | 21,19
[8 empty] | Preço Unitário Total |  |  | 92,71
SCONet - Sistema de Custos e Orçamentos | DER-ES
DER-ES - Departamento de Edificações e de Rodovias do Espírito Santo
Relatório de Composição do Serviço
| Tabela de Preços: Referencial de Preços Junho 2020 com desoneração | [8 empty] | Data base: 30/06/2020
| Serviço: 42956 Escavação manual furos, valetas mat. 1ª cat. H= 0,00 a 1,50 m (dim. reduz.), em Vias Urbanas | [9 empty] | Unidade: M3
Grupo de Serviço: | 63 - OBRAS DE ARTE CORRENTES E DRENAGEM - VIAS URBANAS
(A)Equipamento | Código |  | Quantidade |  | Ut. Pr | Ut. Impr |  | Vl. Hr. Prod | Vl. Hr. Imp |  | Custo Horário
padrão
[8 empty] | (A)Total: |  |  | 0,00
(B)Mão-de-Obra | Código |  | Eq. Salarial | Encargos(%) |  | Sal/Hora |  |  | Consumo |  | Custo Horário
padrão
Encarregado de O.A.C. |  | 20060 | 2,26 |  | 128,33 | 24,27 |  |  |  | 0,1000 | 2,42
Operário braçal |  | 20107 | 1,02 |  | 128,33 | 10,95 |  |  |  | 6,0000 | 65,70
[8 empty] | (B)Total: |  |  | 68,12
(C)Itens de Incidência | Código |  | % | M. O. | Equip. |  | Mat. |  |  |  | Custo
padrão
Ferramentas manuais |  | 2000 | 5,0000 | X | [6 empty] | 3,40
[8 empty] | (C)Total: |  |  | 3,40
[5 empty] | Custo Horário da Execução (A) + (B) + (C) | [5 empty] | 71,52
[6 empty] | (D) Produção da Equipe |  |  |  |  | 0,9200
|  |  |  | (E) Custo Unitário da Execução [(A) + (B) + (C)] / (D) | [6 empty] | 77,73
(F)Materiais | Código |  | Unid. |  | Custo Unitário |  |  | Consumo |  |  | Custo Unitário
padrão
[9 empty] | (F)Total: |  | 0,00
(G)Serviços | Código |  | Unid. |  | Custo Unitário |  |  | Consumo |  |  | Custo Unitário
padrão
[8 empty] | (G)Total: |  |  | 0,00
(H)Itens de Transporte | Código | Unid. |  |  | Fórmula | X1 | X2 | X3 | Custo | Consumo | Custo Unit.
padrão
[8 empty] | (H)Total: |  |  | 0,00
[7 empty] | Custo Direto Total (E) + (F) + (G) + (H) |  |  |  | 77,73
[8 empty] | BDI:29,63% |  |  | 23,03
[8 empty] | Preço Unitário Total |  |  | 100,76
SCONet - Sistema de Custos e Orçamentos | DER-ES
DER-ES - Departamento de Edificações e de Rodovias do Espírito Santo
Relatório de Composição do Serviço
Tabela de Preços: Referencial de Preços Junho 2020 com desoneração | Data base: 30/06/2020
Serviço: 42957 Escavação manual furos, valetas mat. 2ª cat. H= 0,00 a 1,50 m s/detonação (dim. reduz.), em Vias | Unidade: M3
Urbanas
Grupo de Serviço: | 63 - OBRAS DE ARTE CORRENTES E DRENAGEM - VIAS URBANAS
(A)Equipamento | Código |  | Quantidade |  | Ut. Pr | Ut. Impr |  | Vl. Hr. Prod | Vl. Hr. Imp |  | Custo Horário
padrão
[8 empty] | (A)Total: |  |  | 0,00
(B)Mão-de-Obra | Código |  | Eq. Salarial |  | Encargos(%) | Sal/Hora |  |  | Consumo |  | Custo Horário
padrão
Cavouqueiro | 20041 |  | 1,24 |  | 128,33 | 13,31 |  |  |  | 9,0000 | 119,79
Encarregado de O.A.C. | 20060 |  | 2,26 |  | 128,33 | 24,27 |  |  |  | 0,1000 | 2,42
Operário braçal | 20107 |  | 1,02 |  | 128,33 | 10,95 |  |  |  | 3,0000 | 32,85
[8 empty] | (B)Total: |  |  | 155,06
(C)Itens de Incidência | Código |  | % | M. O. | Equip. |  | Mat. |  |  |  | Custo
padrão
Ferramentas manuais |  | 2000 | 5,0000 | X | [6 empty] | 7,75
[8 empty] | (C)Total: |  |  | 7,75
[5 empty] | Custo Horário da Execução (A) + (B) + (C) | [5 empty] | 162,81
[6 empty] | (D) Produção da Equipe |  |  |  |  | 0,9200
[5 empty] | (E) Custo Unitário da Execução [(A) + (B) + (C)] / (D) | [5 empty] | 176,96
(F)Materiais | Código |  | Unid. |  | Custo Unitário |  |  | Consumo |  |  | Custo Unitário
padrão
[9 empty] | (F)Total: |  | 0,00
(G)Serviços | Código |  | Unid. |  | Custo Unitário |  |  | Consumo |  |  | Custo Unitário
padrão
[8 empty] | (G)Total: |  |  | 0,00
(H)Itens de Transporte | Código | Unid. |  |  | Fórmula | X1 | X2 | X3 | Custo | Consumo | Custo Unit.
padrão
[8 empty] | (H)Total: |  |  | 0,00
[7 empty] | Custo Direto Total (E) + (F) + (G) + (H) |  |  |  | 176,96
[8 empty] | BDI:29,63% |  |  | 52,43
[8 empty] | Preço Unitário Total |  |  | 229,39
SCONet - Sistema de Custos e Orçamentos | DER-ES
DER-ES - Departamento de Edificações e de Rodovias do Espírito Santo
Relatório de Composição do Serviço
| Tabela de Preços: Referencial de Preços Junho 2020 com desoneração | [8 empty] | Data base: 30/06/2020
| Serviço: 40257 Escavação manual furos, valetas mat. 2ª cat. H= 0,00 a 1,50 m sem detonação (dim. reduz.) | [9 empty] | Unidade: M3
Grupo de Serviço: | 3 - OBRAS DE ARTE CORRENTES E DRENAGEM
(A)Equipamento | Código |  | Quantidade |  | Ut. Pr | Ut. Impr |  | Vl. Hr. Prod | Vl. Hr. Imp |  | Custo Horário
padrão
[8 empty] | (A)Total: |  |  | 0,00
(B)Mão-de-Obra | Código |  | Eq. Salarial |  | Encargos(%) | Sal/Hora |  |  | Consumo |  | Custo Horário
padrão
Cavouqueiro | 20041 |  |  | 1,24 | 128,33 | 13,31 |  |  |  | 9,0000 | 119,79
Encarregado de O.A.C. | 20060 |  |  | 2,26 | 128,33 | 24,27 |  |  |  | 0,1000 | 2,42
Operário braçal | 20107 |  |  | 1,02 | 128,33 | 10,95 |  |  |  | 3,0000 | 32,85
[8 empty] | (B)Total: |  |  | 155,06
(C)Itens de Incidência | Código |  | % | M. O. | Equip. |  | Mat. |  |  |  | Custo
padrão
Ferramentas manuais |  | 2000 | 5,0000 | X | [6 empty] | 7,75
[8 empty] | (C)Total: |  |  | 7,75
[5 empty] | Custo Horário da Execução (A) + (B) + (C) | [5 empty] | 162,81
[6 empty] | (D) Produção da Equipe |  |  |  |  | 1,0000
[5 empty] | (E) Custo Unitário da Execução [(A) + (B) + (C)] / (D) | [5 empty] | 162,81
(F)Materiais | Código |  | Unid. |  | Custo Unitário |  |  | Consumo |  |  | Custo Unitário
padrão
[9 empty] | (F)Total: |  | 0,00
(G)Serviços | Código |  | Unid. |  | Custo Unitário |  |  | Consumo |  |  | Custo Unitário
padrão
[8 empty] | (G)Total: |  |  | 0,00
(H)Itens de Transporte | Código | Unid. |  |  | Fórmula | X1 | X2 | X3 | Custo | Consumo | Custo Unit.
padrão
[8 empty] | (H)Total: |  |  | 0,00
[7 empty] | Custo Direto Total (E) + (F) + (G) + (H) |  |  |  | 162,81
[8 empty] | BDI:29,63% |  |  | 48,24
[8 empty] | Preço Unitário Total |  |  | 211,05
SCONet - Sistema de Custos e Orçamentos | DER-ES
DER-ES - Departamento de Edificações e de Rodovias do Espírito Santo
Relatório de Composição do Serviço
Tabela de Preços: Referencial de Preços Junho 2020 com desoneração | Data base: 30/06/2020
Serviço: 42958 Escavação mecânica de valas em material de 1ª categoria, 3,00 a 4,50 m, c/ esgotamento, carga | Unidade: M3
do material, transp. material p/ bota-fora -Vias Urbanas
Grupo de Serviço: | 63 - OBRAS DE ARTE CORRENTES E DRENAGEM - VIAS URBANAS
(A)Equipamento | Código |  | Quantidade |  | Ut. Pr | Ut. Impr |  | Vl. Hr. Prod | Vl. Hr. Imp |  | Custo Horário
padrão
Conjunto moto bomba diam. 4" |  | 30080 |  | 0,4000 | 1,0000 | 0,0000 |  | 16,10 |  | 11,26 | 6,44
Trator de esteiras ref. Caterpillar cm lâmina |  | 30016 |  | 0,5000 | 1,0000 | 0,0000 |  | 311,65 |  | 125,09 | 155,82
modelo D6N ou equivalente
[9 empty] | (A)Total: |  | 162,26
(B)Mão-de-Obra | Código |  | Eq. Salarial |  | Encargos(%) | Sal/Hora |  |  | Consumo |  | Custo Horário
padrão
[9 empty] | (B)Total: |  | 0,00
(C)Itens de Incidência | Código |  | % | M. O. | Equip. |  | Mat. |  |  |  | Custo
padrão
[9 empty] | (C)Total: |  | 0,00
[5 empty] | Custo Horário da Execução (A) + (B) + (C) | [5 empty] | 162,26
[6 empty] | (D) Produção da Equipe |  |  |  |  | 0,9200
[5 empty] | (E) Custo Unitário da Execução [(A) + (B) + (C)] / (D) | [5 empty] | 176,36
(F)Materiais | Código |  | Unid. |  | Custo Unitário |  |  | Consumo |  |  | Custo Unitário
padrão
[9 empty] | (F)Total: |  | 0,00
(G)Serviços | Código |  | Unid. |  | Custo Unitário |  |  | Consumo |  |  | Custo Unitário
padrão
Escavação mecânica em material de 1ª cat. H= 3 |  | 40284 | M3 |  |  | 12,14 |  | 1,0000 |  |  | 12,14
,00 a 4,50 m
[9 empty] | (G)Total: |  | 12,14
(H)Itens de Transporte | Código | Unid. |  |  | Fórmula | X1 | X2 | X3 | Custo | Consumo | Custo Unit.
padrão
Transp. de Material de 1º categoria | 1003 | t |  |  | 0,834XP + 0,922XR + 1,463 |  |  |  | 0,00 | 1,7000 | 0,00
[9 empty] | (H)Total: |  | 0,00
[7 empty] | Custo Direto Total (E) + (F) + (G) + (H) |  |  |  | 188,50
[8 empty] | BDI:29,63% |  |  | 55,85
[8 empty] | Preço Unitário Total |  |  | 244,35
SCONet - Sistema de Custos e Orçamentos | DER-ES
DER-ES - Departamento de Edificações e de Rodovias do Espírito Santo
Relatório de Composição do Serviço
Tabela de Preços: Referencial de Preços Junho 2020 com desoneração | Data base: 30/06/2020
Serviço: 42959 Escavação mecânica de valas em 1ª categoria, profundidade de 4,50 a 6,00 m com esgotamento, | Unidade: M3
transp. DMT=20km, descarga e espalhamento, em Vias Urbanas
Grupo de Serviço: | 63 - OBRAS DE ARTE CORRENTES E DRENAGEM - VIAS URBANAS
(A)Equipamento | Código |  | Quantidade |  | Ut. Pr | Ut. Impr |  | Vl. Hr. Prod | Vl. Hr. Imp |  | Custo Horário
padrão
Conjunto moto bomba diam. 4" |  | 30080 |  | 0,5000 | 1,0000 | 0,0000 |  | 16,10 |  | 11,26 | 8,05
Trator de esteiras ref. Caterpillar cm lâmina |  | 30016 |  | 0,5000 | 1,0000 | 0,0000 |  | 311,65 |  | 125,09 | 155,82
modelo D6N ou equivalente
[9 empty] | (A)Total: |  | 163,87
(B)Mão-de-Obra | Código |  | Eq. Salarial |  | Encargos(%) | Sal/Hora |  |  | Consumo |  | Custo Horário
padrão
[9 empty] | (B)Total: |  | 0,00
(C)Itens de Incidência | Código |  | % | M. O. | Equip. |  | Mat. |  |  |  | Custo
padrão
[9 empty] | (C)Total: |  | 0,00
[5 empty] | Custo Horário da Execução (A) + (B) + (C) | [5 empty] | 163,87
[6 empty] | (D) Produção da Equipe |  |  |  |  | 0,9200
[5 empty] | (E) Custo Unitário da Execução [(A) + (B) + (C)] / (D) | [5 empty] | 178,11
(F)Materiais | Código |  | Unid. |  | Custo Unitário |  |  | Consumo |  |  | Custo Unitário
padrão
[9 empty] | (F)Total: |  | 0,00
(G)Serviços | Código |  | Unid. |  | Custo Unitário |  |  | Consumo |  |  | Custo Unitário
padrão
Escavação mecânica em material de 1ª cat. H= 3 |  | 40284 | M3 |  |  | 12,14 |  | 1,0000 |  |  | 12,14
,00 a 4,50 m
[9 empty] | (G)Total: |  | 12,14
(H)Itens de Transporte | Código | Unid. |  |  | Fórmula | X1 | X2 | X3 | Custo | Consumo | Custo Unit.
padrão
Transp. de Material de 1º categoria | 1003 | t |  |  | 0,834XP + 0,922XR + 1,463 |  |  |  | 0,00 | 1,7000 | 0,00
[9 empty] | (H)Total: |  | 0,00
[7 empty] | Custo Direto Total (E) + (F) + (G) + (H) |  |  |  | 190,25
[8 empty] | BDI:29,63% |  |  | 56,37
[8 empty] | Preço Unitário Total |  |  | 246,62
SCONet - Sistema de Custos e Orçamentos | DER-ES
DER-ES - Departamento de Edificações e de Rodovias do Espírito Santo
Relatório de Composição do Serviço
| Tabela de Preços: Referencial de Preços Junho 2020 com desoneração | [7 empty] | Data base: 30/06/2020
| Serviço: 40282 Escavação mecânica em material de 1ª cat. H= 0,00 a 1,50 m | [8 empty] | Unidade: M3
Grupo de Serviço: | 3 - OBRAS DE ARTE CORRENTES E DRENAGEM
(A)Equipamento | Código | Quantidade |  | Ut. Pr | Ut. Impr |  | Vl. Hr. Prod | Vl. Hr. Imp |  | Custo Horário
padrão
Escavadeira hidráulica sobre esteiras mod. C X | 30025 | 1,0000 |  | 1,0000 | 0,0000 |  | 183,41 |  | 80,24 | 183,41
220 (22t), Case ou equivalente
[7 empty] | (A)Total: |  |  | 183,41
(B)Mão-de-Obra | Código | Eq. Salarial | Encargos(%) |  | Sal/Hora |  |  | Consumo |  | Custo Horário
padrão
Encarregado de O.A.C. | 20060 | 2,26 |  | 128,33 | 24,27 |  |  |  | 0,5000 | 12,13
Servente | 20002 | 10,84 |  | 128,33 | 10,84 |  |  |  | 1,0000 | 10,84
[7 empty] | (B)Total: |  |  | 22,97
(C)Itens de Incidência | Código | % | M. O. | Equip. |  | Mat. |  |  |  | Custo
padrão
[7 empty] | (C)Total: |  |  | 0,00
|  |  |  | Custo Horário da Execução (A) + (B) + (C) | [5 empty] | 206,38
[5 empty] | (D) Produção da Equipe |  |  |  |  | 22,0000
|  |  | (E) Custo Unitário da Execução [(A) + (B) + (C)] / (D) | [6 empty] | 9,38
(F)Materiais | Código | Unid. |  | Custo Unitário |  |  | Consumo |  |  | Custo Unitário
padrão
[7 empty] | (F)Total: |  |  | 0,00
(G)Serviços | Código | Unid. |  | Custo Unitário |  |  | Consumo |  |  | Custo Unitário
padrão
[7 empty] | (G)Total: |  |  | 0,00
(H)Itens de Transporte | Código | Unid. |  | Fórmula | X1 | X2 | X3 | Custo | Consumo | Custo Unit.
padrão
[7 empty] | (H)Total: |  |  | 0,00
[6 empty] | Custo Direto Total (E) + (F) + (G) + (H) |  |  |  | 9,38
[7 empty] | BDI:29,63% |  |  | 2,77
[7 empty] | Preço Unitário Total |  |  | 12,15
SCONet - Sistema de Custos e Orçamentos | DER-ES
DER-ES - Departamento de Edificações e de Rodovias do Espírito Santo
Relatório de Composição do Serviço
Tabela de Preços: Referencial de Preços Junho 2020 com desoneração | [8 empty] | Data base: 30/06/2020
| Serviço: 42962 Escavação mecânica em material de 1ª cat. H= 0,00 a 1,50 m c/ esgotamento, em Vias Urbanas | [8 empty] | Unidade: M3
Grupo de Serviço: | 63 - OBRAS DE ARTE CORRENTES E DRENAGEM - VIAS URBANAS
(A)Equipamento | Código | Quantidade |  | Ut. Pr | Ut. Impr |  | Vl. Hr. Prod | Vl. Hr. Imp |  | Custo Horário
padrão
Conjunto moto bomba diam. 4" | 30080 |  | 1,0000 | 1,0000 | 0,0000 |  | 16,10 |  | 11,26 | 16,10
[8 empty] | (A)Total: |  | 16,10
(B)Mão-de-Obra | Código | Eq. Salarial |  | Encargos(%) | Sal/Hora |  |  | Consumo |  | Custo Horário
padrão
[8 empty] | (B)Total: |  | 0,00
(C)Itens de Incidência | Código | % | M. O. | Equip. |  | Mat. |  |  |  | Custo
padrão
[8 empty] | (C)Total: |  | 0,00
|  |  |  | Custo Horário da Execução (A) + (B) + (C) | [5 empty] | 16,10
[5 empty] | (D) Produção da Equipe |  |  |  |  | 2,3000
|  |  |  | (E) Custo Unitário da Execução [(A) + (B) + (C)] / (D) | [5 empty] | 7,00
(F)Materiais | Código | Unid. |  | Custo Unitário |  |  | Consumo |  |  | Custo Unitário
padrão
[8 empty] | (F)Total: |  | 0,00
(G)Serviços | Código | Unid. |  | Custo Unitário |  |  | Consumo |  |  | Custo Unitário
padrão
Escavação mecânica em material de 1ª cat. H= 0 | 40282 | M3 |  | 9,38 |  |  | 1,0000 |  |  | 9,38
,00 a 1,50 m
[8 empty] | (G)Total: |  | 9,38
(H)Itens de Transporte | Código | Unid. |  | Fórmula | X1 | X2 | X3 | Custo | Consumo | Custo Unit.
padrão
[8 empty] | (H)Total: |  | 0,00
[6 empty] | Custo Direto Total (E) + (F) + (G) + (H) |  |  |  | 16,38
[7 empty] | BDI:29,63% |  |  | 4,85
[7 empty] | Preço Unitário Total |  |  | 21,23
SCONet - Sistema de Custos e Orçamentos | DER-ES
DER-ES - Departamento de Edificações e de Rodovias do Espírito Santo
Relatório de Composição do Serviço
Tabela de Preços: Referencial de Preços Junho 2020 com desoneração | [8 empty] | Data base: 30/06/2020
| Serviço: 42961 Escavação mecânica em material de 1ª cat. H= 0,00 a 1,50 m c/ esgotamento, em Vias Urbanas | [8 empty] | Unidade: M3
Grupo de Serviço: | 63 - OBRAS DE ARTE CORRENTES E DRENAGEM - VIAS URBANAS
(A)Equipamento | Código | Quantidade |  | Ut. Pr | Ut. Impr |  | Vl. Hr. Prod | Vl. Hr. Imp |  | Custo Horário
padrão
Conjunto moto bomba diam. 4" | 30080 |  | 1,0000 | 1,0000 | 0,0000 |  | 16,10 |  | 11,26 | 16,10
[8 empty] | (A)Total: |  | 16,10
(B)Mão-de-Obra | Código | Eq. Salarial |  | Encargos(%) | Sal/Hora |  |  | Consumo |  | Custo Horário
padrão
[8 empty] | (B)Total: |  | 0,00
(C)Itens de Incidência | Código | % | M. O. | Equip. |  | Mat. |  |  |  | Custo
padrão
[8 empty] | (C)Total: |  | 0,00
|  |  |  | Custo Horário da Execução (A) + (B) + (C) | [5 empty] | 16,10
[5 empty] | (D) Produção da Equipe |  |  |  |  | 2,3000
|  |  |  | (E) Custo Unitário da Execução [(A) + (B) + (C)] / (D) | [5 empty] | 7,00
(F)Materiais | Código | Unid. |  | Custo Unitário |  |  | Consumo |  |  | Custo Unitário
padrão
[8 empty] | (F)Total: |  | 0,00
(G)Serviços | Código | Unid. |  | Custo Unitário |  |  | Consumo |  |  | Custo Unitário
padrão
Escavação mecânica em material de 1ª cat. H= 0 | 40282 | M3 |  | 9,38 |  |  | 1,0000 |  |  | 9,38
,00 a 1,50 m
[8 empty] | (G)Total: |  | 9,38
(H)Itens de Transporte | Código | Unid. |  | Fórmula | X1 | X2 | X3 | Custo | Consumo | Custo Unit.
padrão
[8 empty] | (H)Total: |  | 0,00
[6 empty] | Custo Direto Total (E) + (F) + (G) + (H) |  |  |  | 16,38
[7 empty] | BDI:29,63% |  |  | 4,85
[7 empty] | Preço Unitário Total |  |  | 21,23
SCONet - Sistema de Custos e Orçamentos | DER-ES
DER-ES - Departamento de Edificações e de Rodovias do Espírito Santo
Relatório de Composição do Serviço
Tabela de Preços: Referencial de Preços Junho 2020 com desoneração | [8 empty] | Data base: 30/06/2020
| Serviço: 40285 Escavação mecânica em material de 1ª cat. H= 0,00 a 1,50 m com esgotamento | [8 empty] | Unidade: M3
Grupo de Serviço: | 3 - OBRAS DE ARTE CORRENTES E DRENAGEM
(A)Equipamento | Código | Quantidade |  | Ut. Pr | Ut. Impr |  | Vl. Hr. Prod | Vl. Hr. Imp |  | Custo Horário
padrão
Conjunto moto bomba diam. 4" | 30080 |  | 1,0000 | 1,0000 | 0,0000 |  | 16,10 |  | 11,26 | 16,10
[8 empty] | (A)Total: |  | 16,10
(B)Mão-de-Obra | Código | Eq. Salarial |  | Encargos(%) | Sal/Hora |  |  | Consumo |  | Custo Horário
padrão
[8 empty] | (B)Total: |  | 0,00
(C)Itens de Incidência | Código | % | M. O. | Equip. |  | Mat. |  |  |  | Custo
padrão
[8 empty] | (C)Total: |  | 0,00
|  |  |  | Custo Horário da Execução (A) + (B) + (C) | [5 empty] | 16,10
[5 empty] | (D) Produção da Equipe |  |  |  |  | 2,5000
|  |  |  | (E) Custo Unitário da Execução [(A) + (B) + (C)] / (D) | [5 empty] | 6,44
(F)Materiais | Código | Unid. |  | Custo Unitário |  |  | Consumo |  |  | Custo Unitário
padrão
[8 empty] | (F)Total: |  | 0,00
(G)Serviços | Código | Unid. |  | Custo Unitário |  |  | Consumo |  |  | Custo Unitário
padrão
Escavação mecânica em material de 1ª cat. H= 0 | 40282 | M3 |  | 9,38 |  |  | 1,0000 |  |  | 9,38
,00 a 1,50 m
[8 empty] | (G)Total: |  | 9,38
(H)Itens de Transporte | Código | Unid. |  | Fórmula | X1 | X2 | X3 | Custo | Consumo | Custo Unit.
padrão
[8 empty] | (H)Total: |  | 0,00
[6 empty] | Custo Direto Total (E) + (F) + (G) + (H) |  |  |  | 15,82
[7 empty] | BDI:29,63% |  |  | 4,68
[7 empty] | Preço Unitário Total |  |  | 20,50
SCONet - Sistema de Custos e Orçamentos | DER-ES
DER-ES - Departamento de Edificações e de Rodovias do Espírito Santo
Relatório de Composição do Serviço
Tabela de Preços: Referencial de Preços Junho 2020 com desoneração | [8 empty] | Data base: 30/06/2020
Serviço: 42960 Escavação mecânica em material de 1ª cat. H= 0,00 a 1,50 m, em Vias Urbanas | [9 empty] | Unidade: M3
Grupo de Serviço: | 63 - OBRAS DE ARTE CORRENTES E DRENAGEM - VIAS URBANAS
(A)Equipamento | Código | Quantidade |  | Ut. Pr | Ut. Impr |  | Vl. Hr. Prod | Vl. Hr. Imp |  | Custo Horário
padrão
Escavadeira hidráulica sobre esteiras mod. C X | 30025 |  | 1,0000 | 1,0000 | 0,0000 |  | 183,41 |  | 80,24 | 183,41
220 (22t), Case ou equivalente
[8 empty] | (A)Total: |  | 183,41
(B)Mão-de-Obra | Código | Eq. Salarial |  | Encargos(%) | Sal/Hora |  |  | Consumo |  | Custo Horário
padrão
Encarregado de O.A.C. | 20060 |  | 2,26 | 128,33 | 24,27 |  |  |  | 0,5000 | 12,13
Servente | 20002 | 10,84 |  | 128,33 | 10,84 |  |  |  | 1,0000 | 10,84
[8 empty] | (B)Total: |  | 22,97
(C)Itens de Incidência | Código | % | M. O. | Equip. |  | Mat. |  |  |  | Custo
padrão
[8 empty] | (C)Total: |  | 0,00
|  |  |  | Custo Horário da Execução (A) + (B) + (C) | [5 empty] | 206,38
[5 empty] | (D) Produção da Equipe |  |  |  |  | 20,0000
|  |  |  | (E) Custo Unitário da Execução [(A) + (B) + (C)] / (D) | [5 empty] | 10,31
(F)Materiais | Código | Unid. |  | Custo Unitário |  |  | Consumo |  |  | Custo Unitário
padrão
[8 empty] | (F)Total: |  | 0,00
(G)Serviços | Código | Unid. |  | Custo Unitário |  |  | Consumo |  |  | Custo Unitário
padrão
[8 empty] | (G)Total: |  | 0,00
(H)Itens de Transporte | Código | Unid. |  | Fórmula | X1 | X2 | X3 | Custo | Consumo | Custo Unit.
padrão
[8 empty] | (H)Total: |  | 0,00
[6 empty] | Custo Direto Total (E) + (F) + (G) + (H) |  |  |  | 10,31
[7 empty] | BDI:29,63% |  |  | 3,05
[7 empty] | Preço Unitário Total |  |  | 13,36
SCONet - Sistema de Custos e Orçamentos | DER-ES
DER-ES - Departamento de Edificações e de Rodovias do Espírito Santo
Relatório de Composição do Serviço
| Tabela de Preços: Referencial de Preços Junho 2020 com desoneração | [7 empty] | Data base: 30/06/2020
| Serviço: 40283 Escavação mecânica em material de 1ª cat. H= 1,50 a 3,00 m | [8 empty] | Unidade: M3
Grupo de Serviço: | 3 - OBRAS DE ARTE CORRENTES E DRENAGEM
(A)Equipamento | Código | Quantidade |  | Ut. Pr | Ut. Impr |  | Vl. Hr. Prod | Vl. Hr. Imp |  | Custo Horário
padrão
Escavadeira hidráulica sobre esteiras mod. C X | 30025 | 1,0000 |  | 1,0000 | 0,0000 |  | 183,41 |  | 80,24 | 183,41
220 (22t), Case ou equivalente
[7 empty] | (A)Total: |  |  | 183,41
(B)Mão-de-Obra | Código | Eq. Salarial | Encargos(%) |  | Sal/Hora |  |  | Consumo |  | Custo Horário
padrão
Encarregado de O.A.C. | 20060 | 2,26 |  | 128,33 | 24,27 |  |  |  | 0,5000 | 12,13
Servente | 20002 | 10,84 |  | 128,33 | 10,84 |  |  |  | 1,0000 | 10,84
[7 empty] | (B)Total: |  |  | 22,97
(C)Itens de Incidência | Código | % | M. O. | Equip. |  | Mat. |  |  |  | Custo
padrão
[7 empty] | (C)Total: |  |  | 0,00
|  |  |  | Custo Horário da Execução (A) + (B) + (C) | [5 empty] | 206,38
[5 empty] | (D) Produção da Equipe |  |  |  |  | 20,0000
|  |  | (E) Custo Unitário da Execução [(A) + (B) + (C)] / (D) | [6 empty] | 10,31
(F)Materiais | Código | Unid. |  | Custo Unitário |  |  | Consumo |  |  | Custo Unitário
padrão
[7 empty] | (F)Total: |  |  | 0,00
(G)Serviços | Código | Unid. |  | Custo Unitário |  |  | Consumo |  |  | Custo Unitário
padrão
[7 empty] | (G)Total: |  |  | 0,00
(H)Itens de Transporte | Código | Unid. |  | Fórmula | X1 | X2 | X3 | Custo | Consumo | Custo Unit.
padrão
[7 empty] | (H)Total: |  |  | 0,00
[6 empty] | Custo Direto Total (E) + (F) + (G) + (H) |  |  |  | 10,31
[7 empty] | BDI:29,63% |  |  | 3,05
[7 empty] | Preço Unitário Total |  |  | 13,36
SCONet - Sistema de Custos e Orçamentos | DER-ES
DER-ES - Departamento de Edificações e de Rodovias do Espírito Santo
Relatório de Composição do Serviço
Tabela de Preços: Referencial de Preços Junho 2020 com desoneração | [8 empty] | Data base: 30/06/2020
| Serviço: 42964 Escavação mecânica em material de 1ª cat. H= 1,50 a 3,00 m c/ esgotamento, em Vias Urbanas | [8 empty] | Unidade: M3
Grupo de Serviço: | 63 - OBRAS DE ARTE CORRENTES E DRENAGEM - VIAS URBANAS
(A)Equipamento | Código | Quantidade |  | Ut. Pr | Ut. Impr |  | Vl. Hr. Prod | Vl. Hr. Imp |  | Custo Horário
padrão
Conjunto moto bomba diam. 4" | 30080 |  | 1,0000 | 1,0000 | 0,0000 |  | 16,10 |  | 11,26 | 16,10
[8 empty] | (A)Total: |  | 16,10
(B)Mão-de-Obra | Código | Eq. Salarial |  | Encargos(%) | Sal/Hora |  |  | Consumo |  | Custo Horário
padrão
[8 empty] | (B)Total: |  | 0,00
(C)Itens de Incidência | Código | % | M. O. | Equip. |  | Mat. |  |  |  | Custo
padrão
[8 empty] | (C)Total: |  | 0,00
|  |  |  | Custo Horário da Execução (A) + (B) + (C) | [5 empty] | 16,10
[5 empty] | (D) Produção da Equipe |  |  |  |  | 2,3000
|  |  |  | (E) Custo Unitário da Execução [(A) + (B) + (C)] / (D) | [5 empty] | 7,00
(F)Materiais | Código | Unid. |  | Custo Unitário |  |  | Consumo |  |  | Custo Unitário
padrão
[8 empty] | (F)Total: |  | 0,00
(G)Serviços | Código | Unid. |  | Custo Unitário |  |  | Consumo |  |  | Custo Unitário
padrão
Escavação mecânica em material de 1ª cat. H= 1 | 40283 | M3 |  | 10,31 |  |  | 1,0000 |  |  | 10,31
,50 a 3,00 m
[8 empty] | (G)Total: |  | 10,31
(H)Itens de Transporte | Código | Unid. |  | Fórmula | X1 | X2 | X3 | Custo | Consumo | Custo Unit.
padrão
[8 empty] | (H)Total: |  | 0,00
[6 empty] | Custo Direto Total (E) + (F) + (G) + (H) |  |  |  | 17,31
[7 empty] | BDI:29,63% |  |  | 5,12
[7 empty] | Preço Unitário Total |  |  | 22,43
SCONet - Sistema de Custos e Orçamentos | DER-ES
DER-ES - Departamento de Edificações e de Rodovias do Espírito Santo
Relatório de Composição do Serviço
Tabela de Preços: Referencial de Preços Junho 2020 com desoneração | [8 empty] | Data base: 30/06/2020
| Serviço: 40286 Escavação mecânica em material de 1ª cat. H= 1,50 a 3,00 m com esgotamento | [8 empty] | Unidade: M3
Grupo de Serviço: | 3 - OBRAS DE ARTE CORRENTES E DRENAGEM
(A)Equipamento | Código | Quantidade |  | Ut. Pr | Ut. Impr |  | Vl. Hr. Prod | Vl. Hr. Imp |  | Custo Horário
padrão
Conjunto moto bomba diam. 4" | 30080 |  | 1,0000 | 1,0000 | 0,0000 |  | 16,10 |  | 11,26 | 16,10
[8 empty] | (A)Total: |  | 16,10
(B)Mão-de-Obra | Código | Eq. Salarial |  | Encargos(%) | Sal/Hora |  |  | Consumo |  | Custo Horário
padrão
[8 empty] | (B)Total: |  | 0,00
(C)Itens de Incidência | Código | % | M. O. | Equip. |  | Mat. |  |  |  | Custo
padrão
[8 empty] | (C)Total: |  | 0,00
|  |  |  | Custo Horário da Execução (A) + (B) + (C) | [5 empty] | 16,10
[5 empty] | (D) Produção da Equipe |  |  |  |  | 2,5000
|  |  |  | (E) Custo Unitário da Execução [(A) + (B) + (C)] / (D) | [5 empty] | 6,44
(F)Materiais | Código | Unid. |  | Custo Unitário |  |  | Consumo |  |  | Custo Unitário
padrão
[8 empty] | (F)Total: |  | 0,00
(G)Serviços | Código | Unid. |  | Custo Unitário |  |  | Consumo |  |  | Custo Unitário
padrão
Escavação mecânica em material de 1ª cat. H= 1 | 40283 | M3 |  | 10,31 |  |  | 1,0000 |  |  | 10,31
,50 a 3,00 m
[8 empty] | (G)Total: |  | 10,31
(H)Itens de Transporte | Código | Unid. |  | Fórmula | X1 | X2 | X3 | Custo | Consumo | Custo Unit.
padrão
[8 empty] | (H)Total: |  | 0,00
[6 empty] | Custo Direto Total (E) + (F) + (G) + (H) |  |  |  | 16,75
[7 empty] | BDI:29,63% |  |  | 4,96
[7 empty] | Preço Unitário Total |  |  | 21,71
SCONet - Sistema de Custos e Orçamentos | DER-ES
DER-ES - Departamento de Edificações e de Rodovias do Espírito Santo
Relatório de Composição do Serviço
Tabela de Preços: Referencial de Preços Junho 2020 com desoneração | [8 empty] | Data base: 30/06/2020
Serviço: 42963 Escavação mecânica em material de 1ª cat. H= 1,50 a 3,00 m, em Vias Urbanas | [9 empty] | Unidade: M3
Grupo de Serviço: | 63 - OBRAS DE ARTE CORRENTES E DRENAGEM - VIAS URBANAS
(A)Equipamento | Código | Quantidade |  | Ut. Pr | Ut. Impr |  | Vl. Hr. Prod | Vl. Hr. Imp |  | Custo Horário
padrão
Escavadeira hidráulica sobre esteiras mod. C X | 30025 |  | 1,0000 | 1,0000 | 0,0000 |  | 183,41 |  | 80,24 | 183,41
220 (22t), Case ou equivalente
[8 empty] | (A)Total: |  | 183,41
(B)Mão-de-Obra | Código | Eq. Salarial |  | Encargos(%) | Sal/Hora |  |  | Consumo |  | Custo Horário
padrão
Encarregado de O.A.C. | 20060 |  | 2,26 | 128,33 | 24,27 |  |  |  | 0,5000 | 12,13
Servente | 20002 | 10,84 |  | 128,33 | 10,84 |  |  |  | 1,0000 | 10,84
[8 empty] | (B)Total: |  | 22,97
(C)Itens de Incidência | Código | % | M. O. | Equip. |  | Mat. |  |  |  | Custo
padrão
[8 empty] | (C)Total: |  | 0,00
|  |  |  | Custo Horário da Execução (A) + (B) + (C) | [5 empty] | 206,38
[5 empty] | (D) Produção da Equipe |  |  |  |  | 18,4000
|  |  |  | (E) Custo Unitário da Execução [(A) + (B) + (C)] / (D) | [5 empty] | 11,21
(F)Materiais | Código | Unid. |  | Custo Unitário |  |  | Consumo |  |  | Custo Unitário
padrão
[8 empty] | (F)Total: |  | 0,00
(G)Serviços | Código | Unid. |  | Custo Unitário |  |  | Consumo |  |  | Custo Unitário
padrão
[8 empty] | (G)Total: |  | 0,00
(H)Itens de Transporte | Código | Unid. |  | Fórmula | X1 | X2 | X3 | Custo | Consumo | Custo Unit.
padrão
[8 empty] | (H)Total: |  | 0,00
[6 empty] | Custo Direto Total (E) + (F) + (G) + (H) |  |  |  | 11,21
[7 empty] | BDI:29,63% |  |  | 3,32
[7 empty] | Preço Unitário Total |  |  | 14,53
SCONet - Sistema de Custos e Orçamentos | DER-ES
DER-ES - Departamento de Edificações e de Rodovias do Espírito Santo
Relatório de Composição do Serviço
| Tabela de Preços: Referencial de Preços Junho 2020 com desoneração | [7 empty] | Data base: 30/06/2020
| Serviço: 40284 Escavação mecânica em material de 1ª cat. H= 3,00 a 4,50 m | [8 empty] | Unidade: M3
Grupo de Serviço: | 3 - OBRAS DE ARTE CORRENTES E DRENAGEM
(A)Equipamento | Código | Quantidade |  | Ut. Pr | Ut. Impr |  | Vl. Hr. Prod | Vl. Hr. Imp |  | Custo Horário
padrão
Escavadeira hidráulica sobre esteiras mod. C X | 30025 | 1,0000 |  | 1,0000 | 0,0000 |  | 183,41 |  | 80,24 | 183,41
220 (22t), Case ou equivalente
[7 empty] | (A)Total: |  |  | 183,41
(B)Mão-de-Obra | Código | Eq. Salarial | Encargos(%) |  | Sal/Hora |  |  | Consumo |  | Custo Horário
padrão
Encarregado de O.A.C. | 20060 | 2,26 |  | 128,33 | 24,27 |  |  |  | 0,5000 | 12,13
Servente | 20002 | 10,84 |  | 128,33 | 10,84 |  |  |  | 1,0000 | 10,84
[7 empty] | (B)Total: |  |  | 22,97
(C)Itens de Incidência | Código | % | M. O. | Equip. |  | Mat. |  |  |  | Custo
padrão
[7 empty] | (C)Total: |  |  | 0,00
|  |  |  | Custo Horário da Execução (A) + (B) + (C) | [5 empty] | 206,38
[5 empty] | (D) Produção da Equipe |  |  |  |  | 17,0000
|  |  | (E) Custo Unitário da Execução [(A) + (B) + (C)] / (D) | [6 empty] | 12,14
(F)Materiais | Código | Unid. |  | Custo Unitário |  |  | Consumo |  |  | Custo Unitário
padrão
[7 empty] | (F)Total: |  |  | 0,00
(G)Serviços | Código | Unid. |  | Custo Unitário |  |  | Consumo |  |  | Custo Unitário
padrão
[7 empty] | (G)Total: |  |  | 0,00
(H)Itens de Transporte | Código | Unid. |  | Fórmula | X1 | X2 | X3 | Custo | Consumo | Custo Unit.
padrão
[7 empty] | (H)Total: |  |  | 0,00
[6 empty] | Custo Direto Total (E) + (F) + (G) + (H) |  |  |  | 12,14
[7 empty] | BDI:29,63% |  |  | 3,59
[7 empty] | Preço Unitário Total |  |  | 15,73
SCONet - Sistema de Custos e Orçamentos | DER-ES
DER-ES - Departamento de Edificações e de Rodovias do Espírito Santo
Relatório de Composição do Serviço
Tabela de Preços: Referencial de Preços Junho 2020 com desoneração | [8 empty] | Data base: 30/06/2020
| Serviço: 42966 Escavação mecânica em material de 1º cat. H= 3,00 a 4,50 m c/ esgotamento, em Vias Urbanas | [8 empty] | Unidade: M3
Grupo de Serviço: | 63 - OBRAS DE ARTE CORRENTES E DRENAGEM - VIAS URBANAS
(A)Equipamento | Código | Quantidade |  | Ut. Pr | Ut. Impr |  | Vl. Hr. Prod | Vl. Hr. Imp |  | Custo Horário
padrão
Conjunto moto bomba diam. 4" | 30080 |  | 1,0000 | 1,0000 | 0,0000 |  | 16,10 |  | 11,26 | 16,10
[8 empty] | (A)Total: |  | 16,10
(B)Mão-de-Obra | Código | Eq. Salarial |  | Encargos(%) | Sal/Hora |  |  | Consumo |  | Custo Horário
padrão
[8 empty] | (B)Total: |  | 0,00
(C)Itens de Incidência | Código | % | M. O. | Equip. |  | Mat. |  |  |  | Custo
padrão
[8 empty] | (C)Total: |  | 0,00
|  |  |  | Custo Horário da Execução (A) + (B) + (C) | [5 empty] | 16,10
[5 empty] | (D) Produção da Equipe |  |  |  |  | 2,3000
|  |  |  | (E) Custo Unitário da Execução [(A) + (B) + (C)] / (D) | [5 empty] | 7,00
(F)Materiais | Código | Unid. |  | Custo Unitário |  |  | Consumo |  |  | Custo Unitário
padrão
[8 empty] | (F)Total: |  | 0,00
(G)Serviços | Código | Unid. |  | Custo Unitário |  |  | Consumo |  |  | Custo Unitário
padrão
Escavação mecânica em material de 1ª cat. H= 3 | 40284 | M3 |  | 12,14 |  |  | 1,0000 |  |  | 12,14
,00 a 4,50 m
[8 empty] | (G)Total: |  | 12,14
(H)Itens de Transporte | Código | Unid. |  | Fórmula | X1 | X2 | X3 | Custo | Consumo | Custo Unit.
padrão
[8 empty] | (H)Total: |  | 0,00
[6 empty] | Custo Direto Total (E) + (F) + (G) + (H) |  |  |  | 19,14
[7 empty] | BDI:29,63% |  |  | 5,67
[7 empty] | Preço Unitário Total |  |  | 24,81
SCONet - Sistema de Custos e Orçamentos | DER-ES
DER-ES - Departamento de Edificações e de Rodovias do Espírito Santo
Relatório de Composição do Serviço
Tabela de Preços: Referencial de Preços Junho 2020 com desoneração | [8 empty] | Data base: 30/06/2020
| Serviço: 40287 Escavação mecânica em material de 1º cat. H= 3,00 a 4,50 m com esgotamento | [8 empty] | Unidade: M3
Grupo de Serviço: | 3 - OBRAS DE ARTE CORRENTES E DRENAGEM
(A)Equipamento | Código | Quantidade |  | Ut. Pr | Ut. Impr |  | Vl. Hr. Prod | Vl. Hr. Imp |  | Custo Horário
padrão
Conjunto moto bomba diam. 4" | 30080 |  | 1,0000 | 1,0000 | 0,0000 |  | 16,10 |  | 11,26 | 16,10
[8 empty] | (A)Total: |  | 16,10
(B)Mão-de-Obra | Código | Eq. Salarial |  | Encargos(%) | Sal/Hora |  |  | Consumo |  | Custo Horário
padrão
[8 empty] | (B)Total: |  | 0,00
(C)Itens de Incidência | Código | % | M. O. | Equip. |  | Mat. |  |  |  | Custo
padrão
[8 empty] | (C)Total: |  | 0,00
|  |  |  | Custo Horário da Execução (A) + (B) + (C) | [5 empty] | 16,10
[5 empty] | (D) Produção da Equipe |  |  |  |  | 2,5000
|  |  |  | (E) Custo Unitário da Execução [(A) + (B) + (C)] / (D) | [5 empty] | 6,44
(F)Materiais | Código | Unid. |  | Custo Unitário |  |  | Consumo |  |  | Custo Unitário
padrão
[8 empty] | (F)Total: |  | 0,00
(G)Serviços | Código | Unid. |  | Custo Unitário |  |  | Consumo |  |  | Custo Unitário
padrão
Escavação mecânica em material de 1ª cat. H= 3 | 40284 | M3 |  | 12,14 |  |  | 1,0000 |  |  | 12,14
,00 a 4,50 m
[8 empty] | (G)Total: |  | 12,14
(H)Itens de Transporte | Código | Unid. |  | Fórmula | X1 | X2 | X3 | Custo | Consumo | Custo Unit.
padrão
[8 empty] | (H)Total: |  | 0,00
[6 empty] | Custo Direto Total (E) + (F) + (G) + (H) |  |  |  | 18,58
[7 empty] | BDI:29,63% |  |  | 5,50
[7 empty] | Preço Unitário Total |  |  | 24,08
SCONet - Sistema de Custos e Orçamentos | DER-ES
DER-ES - Departamento de Edificações e de Rodovias do Espírito Santo
Relatório de Composição do Serviço
Tabela de Preços: Referencial de Preços Junho 2020 com desoneração | [8 empty] | Data base: 30/06/2020
Serviço: 42965 Escavação mecânica em material de 1ª cat. H= 3,00 a 4,50 m, em Vias Urbanas | [9 empty] | Unidade: M3
Grupo de Serviço: | 63 - OBRAS DE ARTE CORRENTES E DRENAGEM - VIAS URBANAS
(A)Equipamento | Código | Quantidade |  | Ut. Pr | Ut. Impr |  | Vl. Hr. Prod | Vl. Hr. Imp |  | Custo Horário
padrão
Escavadeira hidráulica sobre esteiras mod. C X | 30025 |  | 1,0000 | 1,0000 | 0,0000 |  | 183,41 |  | 80,24 | 183,41
220 (22t), Case ou equivalente
[8 empty] | (A)Total: |  | 183,41
(B)Mão-de-Obra | Código | Eq. Salarial |  | Encargos(%) | Sal/Hora |  |  | Consumo |  | Custo Horário
padrão
Encarregado de O.A.C. | 20060 |  | 2,26 | 128,33 | 24,27 |  |  |  | 0,5000 | 12,13
Servente | 20002 | 10,84 |  | 128,33 | 10,84 |  |  |  | 1,0000 | 10,84
[8 empty] | (B)Total: |  | 22,97
(C)Itens de Incidência | Código | % | M. O. | Equip. |  | Mat. |  |  |  | Custo
padrão
[8 empty] | (C)Total: |  | 0,00
|  |  |  | Custo Horário da Execução (A) + (B) + (C) | [5 empty] | 206,38
[5 empty] | (D) Produção da Equipe |  |  |  |  | 15,8500
|  |  |  | (E) Custo Unitário da Execução [(A) + (B) + (C)] / (D) | [5 empty] | 13,02
(F)Materiais | Código | Unid. |  | Custo Unitário |  |  | Consumo |  |  | Custo Unitário
padrão
[8 empty] | (F)Total: |  | 0,00
(G)Serviços | Código | Unid. |  | Custo Unitário |  |  | Consumo |  |  | Custo Unitário
padrão
[8 empty] | (G)Total: |  | 0,00
(H)Itens de Transporte | Código | Unid. |  | Fórmula | X1 | X2 | X3 | Custo | Consumo | Custo Unit.
padrão
[8 empty] | (H)Total: |  | 0,00
[6 empty] | Custo Direto Total (E) + (F) + (G) + (H) |  |  |  | 13,02
[7 empty] | BDI:29,63% |  |  | 3,85
[7 empty] | Preço Unitário Total |  |  | 16,87
SCONet - Sistema de Custos e Orçamentos | DER-ES
DER-ES - Departamento de Edificações e de Rodovias do Espírito Santo
Relatório de Composição do Serviço
| Tabela de Preços: Referencial de Preços Junho 2020 com desoneração | [7 empty] | Data base: 30/06/2020
| Serviço: 40288 Escavação mecânica em material de 2ª cat. H= 0,00 a 1,50 m | [8 empty] | Unidade: M3
Grupo de Serviço: | 3 - OBRAS DE ARTE CORRENTES E DRENAGEM
(A)Equipamento | Código | Quantidade |  | Ut. Pr | Ut. Impr |  | Vl. Hr. Prod | Vl. Hr. Imp |  | Custo Horário
padrão
Escavadeira hidráulica sobre esteiras mod. C X | 30025 | 1,0000 |  | 1,0000 | 0,0000 |  | 183,41 |  | 80,24 | 183,41
220 (22t), Case ou equivalente
[7 empty] | (A)Total: |  |  | 183,41
(B)Mão-de-Obra | Código | Eq. Salarial | Encargos(%) |  | Sal/Hora |  |  | Consumo |  | Custo Horário
padrão
Encarregado de O.A.C. | 20060 | 2,26 |  | 128,33 | 24,27 |  |  |  | 0,5000 | 12,13
Servente | 20002 | 10,84 |  | 128,33 | 10,84 |  |  |  | 1,0000 | 10,84
[7 empty] | (B)Total: |  |  | 22,97
(C)Itens de Incidência | Código | % | M. O. | Equip. |  | Mat. |  |  |  | Custo
padrão
[7 empty] | (C)Total: |  |  | 0,00
|  |  |  | Custo Horário da Execução (A) + (B) + (C) | [5 empty] | 206,38
[5 empty] | (D) Produção da Equipe |  |  |  |  | 12,0000
|  |  | (E) Custo Unitário da Execução [(A) + (B) + (C)] / (D) | [6 empty] | 17,19
(F)Materiais | Código | Unid. |  | Custo Unitário |  |  | Consumo |  |  | Custo Unitário
padrão
[7 empty] | (F)Total: |  |  | 0,00
(G)Serviços | Código | Unid. |  | Custo Unitário |  |  | Consumo |  |  | Custo Unitário
padrão
[7 empty] | (G)Total: |  |  | 0,00
(H)Itens de Transporte | Código | Unid. |  | Fórmula | X1 | X2 | X3 | Custo | Consumo | Custo Unit.
padrão
[7 empty] | (H)Total: |  |  | 0,00
[6 empty] | Custo Direto Total (E) + (F) + (G) + (H) |  |  |  | 17,19
[7 empty] | BDI:29,63% |  |  | 5,09
[7 empty] | Preço Unitário Total |  |  | 22,28
SCONet - Sistema de Custos e Orçamentos | DER-ES
DER-ES - Departamento de Edificações e de Rodovias do Espírito Santo
Relatório de Composição do Serviço
Tabela de Preços: Referencial de Preços Junho 2020 com desoneração | [8 empty] | Data base: 30/06/2020
| Serviço: 42968 Escavação mecânica em material de 2ª cat. H= 0,00 a 1,50 m c/ esgotamento, em Vias Urbanas | [8 empty] | Unidade: M3
Grupo de Serviço: | 63 - OBRAS DE ARTE CORRENTES E DRENAGEM - VIAS URBANAS
(A)Equipamento | Código | Quantidade |  | Ut. Pr | Ut. Impr |  | Vl. Hr. Prod | Vl. Hr. Imp |  | Custo Horário
padrão
Conjunto moto bomba diam. 4" | 30080 |  | 1,0000 | 1,0000 | 0,0000 |  | 16,10 |  | 11,26 | 16,10
[8 empty] | (A)Total: |  | 16,10
(B)Mão-de-Obra | Código | Eq. Salarial |  | Encargos(%) | Sal/Hora |  |  | Consumo |  | Custo Horário
padrão
[8 empty] | (B)Total: |  | 0,00
(C)Itens de Incidência | Código | % | M. O. | Equip. |  | Mat. |  |  |  | Custo
padrão
[8 empty] | (C)Total: |  | 0,00
|  |  |  | Custo Horário da Execução (A) + (B) + (C) | [5 empty] | 16,10
[5 empty] | (D) Produção da Equipe |  |  |  |  | 2,3000
|  |  |  | (E) Custo Unitário da Execução [(A) + (B) + (C)] / (D) | [5 empty] | 7,00
(F)Materiais | Código | Unid. |  | Custo Unitário |  |  | Consumo |  |  | Custo Unitário
padrão
[8 empty] | (F)Total: |  | 0,00
(G)Serviços | Código | Unid. |  | Custo Unitário |  |  | Consumo |  |  | Custo Unitário
padrão
Escavação mecânica em material de 2ª cat. H= 0 | 40288 | M3 |  | 17,19 |  |  | 1,0000 |  |  | 17,19
,00 a 1,50 m
[8 empty] | (G)Total: |  | 17,19
(H)Itens de Transporte | Código | Unid. |  | Fórmula | X1 | X2 | X3 | Custo | Consumo | Custo Unit.
padrão
[8 empty] | (H)Total: |  | 0,00
[6 empty] | Custo Direto Total (E) + (F) + (G) + (H) |  |  |  | 24,19
[7 empty] | BDI:29,63% |  |  | 7,16
[7 empty] | Preço Unitário Total |  |  | 31,35
SCONet - Sistema de Custos e Orçamentos | DER-ES
DER-ES - Departamento de Edificações e de Rodovias do Espírito Santo
Relatório de Composição do Serviço
Tabela de Preços: Referencial de Preços Junho 2020 com desoneração | [8 empty] | Data base: 30/06/2020
| Serviço: 40291 Escavação mecânica em material de 2ª cat. H= 0,00 a 1,50 m com esgotamento | [8 empty] | Unidade: M3
Grupo de Serviço: | 3 - OBRAS DE ARTE CORRENTES E DRENAGEM
(A)Equipamento | Código | Quantidade |  | Ut. Pr | Ut. Impr |  | Vl. Hr. Prod | Vl. Hr. Imp |  | Custo Horário
padrão
Conjunto moto bomba diam. 4" | 30080 |  | 1,0000 | 1,0000 | 0,0000 |  | 16,10 |  | 11,26 | 16,10
[8 empty] | (A)Total: |  | 16,10
(B)Mão-de-Obra | Código | Eq. Salarial |  | Encargos(%) | Sal/Hora |  |  | Consumo |  | Custo Horário
padrão
[8 empty] | (B)Total: |  | 0,00
(C)Itens de Incidência | Código | % | M. O. | Equip. |  | Mat. |  |  |  | Custo
padrão
[8 empty] | (C)Total: |  | 0,00
|  |  |  | Custo Horário da Execução (A) + (B) + (C) | [5 empty] | 16,10
[5 empty] | (D) Produção da Equipe |  |  |  |  | 2,5000
|  |  |  | (E) Custo Unitário da Execução [(A) + (B) + (C)] / (D) | [5 empty] | 6,44
(F)Materiais | Código | Unid. |  | Custo Unitário |  |  | Consumo |  |  | Custo Unitário
padrão
[8 empty] | (F)Total: |  | 0,00
(G)Serviços | Código | Unid. |  | Custo Unitário |  |  | Consumo |  |  | Custo Unitário
padrão
Escavação mecânica em material de 2ª cat. H= 0 | 40288 | M3 |  | 17,19 |  |  | 1,0000 |  |  | 17,19
,00 a 1,50 m
[8 empty] | (G)Total: |  | 17,19
(H)Itens de Transporte | Código | Unid. |  | Fórmula | X1 | X2 | X3 | Custo | Consumo | Custo Unit.
padrão
[8 empty] | (H)Total: |  | 0,00
[6 empty] | Custo Direto Total (E) + (F) + (G) + (H) |  |  |  | 23,63
[7 empty] | BDI:29,63% |  |  | 7,00
[7 empty] | Preço Unitário Total |  |  | 30,63
SCONet - Sistema de Custos e Orçamentos | DER-ES
DER-ES - Departamento de Edificações e de Rodovias do Espírito Santo
Relatório de Composição do Serviço
Tabela de Preços: Referencial de Preços Junho 2020 com desoneração | [8 empty] | Data base: 30/06/2020
Serviço: 42967 Escavação mecânica em material de 2ª cat. H= 0,00 a 1,50 m, em Vias Urbanas | [9 empty] | Unidade: M3
Grupo de Serviço: | 63 - OBRAS DE ARTE CORRENTES E DRENAGEM - VIAS URBANAS
(A)Equipamento | Código | Quantidade |  | Ut. Pr | Ut. Impr |  | Vl. Hr. Prod | Vl. Hr. Imp |  | Custo Horário
padrão
Escavadeira hidráulica sobre esteiras mod. C X | 30025 |  | 1,0000 | 1,0000 | 0,0000 |  | 183,41 |  | 80,24 | 183,41
220 (22t), Case ou equivalente
[8 empty] | (A)Total: |  | 183,41
(B)Mão-de-Obra | Código | Eq. Salarial |  | Encargos(%) | Sal/Hora |  |  | Consumo |  | Custo Horário
padrão
Encarregado de O.A.C. | 20060 |  | 2,26 | 128,33 | 24,27 |  |  |  | 0,5000 | 12,13
Servente | 20002 | 10,84 |  | 128,33 | 10,84 |  |  |  | 1,0000 | 10,84
[8 empty] | (B)Total: |  | 22,97
(C)Itens de Incidência | Código | % | M. O. | Equip. |  | Mat. |  |  |  | Custo
padrão
[8 empty] | (C)Total: |  | 0,00
|  |  |  | Custo Horário da Execução (A) + (B) + (C) | [5 empty] | 206,38
[5 empty] | (D) Produção da Equipe |  |  |  |  | 11,0000
|  |  |  | (E) Custo Unitário da Execução [(A) + (B) + (C)] / (D) | [5 empty] | 18,76
(F)Materiais | Código | Unid. |  | Custo Unitário |  |  | Consumo |  |  | Custo Unitário
padrão
[8 empty] | (F)Total: |  | 0,00
(G)Serviços | Código | Unid. |  | Custo Unitário |  |  | Consumo |  |  | Custo Unitário
padrão
[8 empty] | (G)Total: |  | 0,00
(H)Itens de Transporte | Código | Unid. |  | Fórmula | X1 | X2 | X3 | Custo | Consumo | Custo Unit.
padrão
[8 empty] | (H)Total: |  | 0,00
[6 empty] | Custo Direto Total (E) + (F) + (G) + (H) |  |  |  | 18,76
[7 empty] | BDI:29,63% |  |  | 5,55
[7 empty] | Preço Unitário Total |  |  | 24,31
SCONet - Sistema de Custos e Orçamentos | DER-ES
DER-ES - Departamento de Edificações e de Rodovias do Espírito Santo
Relatório de Composição do Serviço
| Tabela de Preços: Referencial de Preços Junho 2020 com desoneração | [7 empty] | Data base: 30/06/2020
| Serviço: 40289 Escavação mecânica em material de 2ª cat. H= 1,50 a 3,00 m | [8 empty] | Unidade: M3
Grupo de Serviço: | 3 - OBRAS DE ARTE CORRENTES E DRENAGEM
(A)Equipamento | Código | Quantidade |  | Ut. Pr | Ut. Impr |  | Vl. Hr. Prod | Vl. Hr. Imp |  | Custo Horário
padrão
Escavadeira hidráulica sobre esteiras mod. C X | 30025 | 1,0000 |  | 1,0000 | 0,0000 |  | 183,41 |  | 80,24 | 183,41
220 (22t), Case ou equivalente
[7 empty] | (A)Total: |  |  | 183,41
(B)Mão-de-Obra | Código | Eq. Salarial | Encargos(%) |  | Sal/Hora |  |  | Consumo |  | Custo Horário
padrão
Encarregado de O.A.C. | 20060 | 2,26 |  | 128,33 | 24,27 |  |  |  | 0,5000 | 12,13
Servente | 20002 | 10,84 |  | 128,33 | 10,84 |  |  |  | 1,0000 | 10,84
[7 empty] | (B)Total: |  |  | 22,97
(C)Itens de Incidência | Código | % | M. O. | Equip. |  | Mat. |  |  |  | Custo
padrão
[7 empty] | (C)Total: |  |  | 0,00
|  |  |  | Custo Horário da Execução (A) + (B) + (C) | [5 empty] | 206,38
[5 empty] | (D) Produção da Equipe |  |  |  |  | 10,0000
|  |  | (E) Custo Unitário da Execução [(A) + (B) + (C)] / (D) | [6 empty] | 20,63
(F)Materiais | Código | Unid. |  | Custo Unitário |  |  | Consumo |  |  | Custo Unitário
padrão
[7 empty] | (F)Total: |  |  | 0,00
(G)Serviços | Código | Unid. |  | Custo Unitário |  |  | Consumo |  |  | Custo Unitário
padrão
[7 empty] | (G)Total: |  |  | 0,00
(H)Itens de Transporte | Código | Unid. |  | Fórmula | X1 | X2 | X3 | Custo | Consumo | Custo Unit.
padrão
[7 empty] | (H)Total: |  |  | 0,00
[6 empty] | Custo Direto Total (E) + (F) + (G) + (H) |  |  |  | 20,63
[7 empty] | BDI:29,63% |  |  | 6,11
[7 empty] | Preço Unitário Total |  |  | 26,74
SCONet - Sistema de Custos e Orçamentos | DER-ES
DER-ES - Departamento de Edificações e de Rodovias do Espírito Santo
Relatório de Composição do Serviço
Tabela de Preços: Referencial de Preços Junho 2020 com desoneração | [8 empty] | Data base: 30/06/2020
| Serviço: 42970 Escavação mecânica em material de 2ª cat. H= 1,50 a 3,00 m c/ esgotamento, em Vias Urbanas | [8 empty] | Unidade: M3
Grupo de Serviço: | 63 - OBRAS DE ARTE CORRENTES E DRENAGEM - VIAS URBANAS
(A)Equipamento | Código | Quantidade |  | Ut. Pr | Ut. Impr |  | Vl. Hr. Prod | Vl. Hr. Imp |  | Custo Horário
padrão
Conjunto moto bomba diam. 4" | 30080 |  | 1,0000 | 1,0000 | 0,0000 |  | 16,10 |  | 11,26 | 16,10
[8 empty] | (A)Total: |  | 16,10
(B)Mão-de-Obra | Código | Eq. Salarial |  | Encargos(%) | Sal/Hora |  |  | Consumo |  | Custo Horário
padrão
[8 empty] | (B)Total: |  | 0,00
(C)Itens de Incidência | Código | % | M. O. | Equip. |  | Mat. |  |  |  | Custo
padrão
[8 empty] | (C)Total: |  | 0,00
|  |  |  | Custo Horário da Execução (A) + (B) + (C) | [5 empty] | 16,10
[5 empty] | (D) Produção da Equipe |  |  |  |  | 2,3000
|  |  |  | (E) Custo Unitário da Execução [(A) + (B) + (C)] / (D) | [5 empty] | 7,00
(F)Materiais | Código | Unid. |  | Custo Unitário |  |  | Consumo |  |  | Custo Unitário
padrão
[8 empty] | (F)Total: |  | 0,00
(G)Serviços | Código | Unid. |  | Custo Unitário |  |  | Consumo |  |  | Custo Unitário
padrão
Escavação mecânica em material de 2ª cat. H= 1 | 40289 | M3 |  | 20,63 |  |  | 1,0000 |  |  | 20,63
,50 a 3,00 m
[8 empty] | (G)Total: |  | 20,63
(H)Itens de Transporte | Código | Unid. |  | Fórmula | X1 | X2 | X3 | Custo | Consumo | Custo Unit.
padrão
[8 empty] | (H)Total: |  | 0,00
[6 empty] | Custo Direto Total (E) + (F) + (G) + (H) |  |  |  | 27,63
[7 empty] | BDI:29,63% |  |  | 8,18
[7 empty] | Preço Unitário Total |  |  | 35,81
SCONet - Sistema de Custos e Orçamentos | DER-ES
DER-ES - Departamento de Edificações e de Rodovias do Espírito Santo
Relatório de Composição do Serviço
Tabela de Preços: Referencial de Preços Junho 2020 com desoneração | [8 empty] | Data base: 30/06/2020
| Serviço: 40292 Escavação mecânica em material de 2ª cat. H= 1,50 a 3,00 m com esgotamento | [8 empty] | Unidade: M3
Grupo de Serviço: | 3 - OBRAS DE ARTE CORRENTES E DRENAGEM
(A)Equipamento | Código | Quantidade |  | Ut. Pr | Ut. Impr |  | Vl. Hr. Prod | Vl. Hr. Imp |  | Custo Horário
padrão
Conjunto moto bomba diam. 4" | 30080 |  | 1,0000 | 1,0000 | 0,0000 |  | 16,10 |  | 11,26 | 16,10
[8 empty] | (A)Total: |  | 16,10
(B)Mão-de-Obra | Código | Eq. Salarial |  | Encargos(%) | Sal/Hora |  |  | Consumo |  | Custo Horário
padrão
[8 empty] | (B)Total: |  | 0,00
(C)Itens de Incidência | Código | % | M. O. | Equip. |  | Mat. |  |  |  | Custo
padrão
[8 empty] | (C)Total: |  | 0,00
|  |  |  | Custo Horário da Execução (A) + (B) + (C) | [5 empty] | 16,10
[5 empty] | (D) Produção da Equipe |  |  |  |  | 2,5000
|  |  |  | (E) Custo Unitário da Execução [(A) + (B) + (C)] / (D) | [5 empty] | 6,44
(F)Materiais | Código | Unid. |  | Custo Unitário |  |  | Consumo |  |  | Custo Unitário
padrão
[8 empty] | (F)Total: |  | 0,00
(G)Serviços | Código | Unid. |  | Custo Unitário |  |  | Consumo |  |  | Custo Unitário
padrão
Escavação mecânica em material de 2ª cat. H= 1 | 40289 | M3 |  | 20,63 |  |  | 1,0000 |  |  | 20,63
,50 a 3,00 m
[8 empty] | (G)Total: |  | 20,63
(H)Itens de Transporte | Código | Unid. |  | Fórmula | X1 | X2 | X3 | Custo | Consumo | Custo Unit.
padrão
[8 empty] | (H)Total: |  | 0,00
[6 empty] | Custo Direto Total (E) + (F) + (G) + (H) |  |  |  | 27,07
[7 empty] | BDI:29,63% |  |  | 8,02
[7 empty] | Preço Unitário Total |  |  | 35,09
SCONet - Sistema de Custos e Orçamentos | DER-ES
DER-ES - Departamento de Edificações e de Rodovias do Espírito Santo
Relatório de Composição do Serviço
Tabela de Preços: Referencial de Preços Junho 2020 com desoneração | [8 empty] | Data base: 30/06/2020
Serviço: 42969 Escavação mecânica em material de 2ª cat. H= 1,50 a 3,00 m, em Vias Urbanas | [9 empty] | Unidade: M3
Grupo de Serviço: | 63 - OBRAS DE ARTE CORRENTES E DRENAGEM - VIAS URBANAS
(A)Equipamento | Código | Quantidade |  | Ut. Pr | Ut. Impr |  | Vl. Hr. Prod | Vl. Hr. Imp |  | Custo Horário
padrão
Escavadeira hidráulica sobre esteiras mod. C X | 30025 |  | 1,0000 | 1,0000 | 0,0000 |  | 183,41 |  | 80,24 | 183,41
220 (22t), Case ou equivalente
[8 empty] | (A)Total: |  | 183,41
(B)Mão-de-Obra | Código | Eq. Salarial |  | Encargos(%) | Sal/Hora |  |  | Consumo |  | Custo Horário
padrão
Encarregado de O.A.C. | 20060 |  | 2,26 | 128,33 | 24,27 |  |  |  | 0,5000 | 12,13
Servente | 20002 | 10,84 |  | 128,33 | 10,84 |  |  |  | 1,0000 | 10,84
[8 empty] | (B)Total: |  | 22,97
(C)Itens de Incidência | Código | % | M. O. | Equip. |  | Mat. |  |  |  | Custo
padrão
[8 empty] | (C)Total: |  | 0,00
|  |  |  | Custo Horário da Execução (A) + (B) + (C) | [5 empty] | 206,38
[5 empty] | (D) Produção da Equipe |  |  |  |  | 9,2000
|  |  |  | (E) Custo Unitário da Execução [(A) + (B) + (C)] / (D) | [5 empty] | 22,43
(F)Materiais | Código | Unid. |  | Custo Unitário |  |  | Consumo |  |  | Custo Unitário
padrão
[8 empty] | (F)Total: |  | 0,00
(G)Serviços | Código | Unid. |  | Custo Unitário |  |  | Consumo |  |  | Custo Unitário
padrão
[8 empty] | (G)Total: |  | 0,00
(H)Itens de Transporte | Código | Unid. |  | Fórmula | X1 | X2 | X3 | Custo | Consumo | Custo Unit.
padrão
[8 empty] | (H)Total: |  | 0,00
[6 empty] | Custo Direto Total (E) + (F) + (G) + (H) |  |  |  | 22,43
[7 empty] | BDI:29,63% |  |  | 6,64
[7 empty] | Preço Unitário Total |  |  | 29,07
SCONet - Sistema de Custos e Orçamentos | DER-ES
DER-ES - Departamento de Edificações e de Rodovias do Espírito Santo
Relatório de Composição do Serviço
| Tabela de Preços: Referencial de Preços Junho 2020 com desoneração | [7 empty] | Data base: 30/06/2020
| Serviço: 40290 Escavação mecânica em material de 2ª cat. H= 3,00 a 4,50 m | [8 empty] | Unidade: M3
Grupo de Serviço: | 3 - OBRAS DE ARTE CORRENTES E DRENAGEM
(A)Equipamento | Código | Quantidade |  | Ut. Pr | Ut. Impr |  | Vl. Hr. Prod | Vl. Hr. Imp |  | Custo Horário
padrão
Escavadeira hidráulica sobre esteiras mod. C X | 30025 | 1,0000 |  | 1,0000 | 0,0000 |  | 183,41 |  | 80,24 | 183,41
220 (22t), Case ou equivalente
[7 empty] | (A)Total: |  |  | 183,41
(B)Mão-de-Obra | Código | Eq. Salarial | Encargos(%) |  | Sal/Hora |  |  | Consumo |  | Custo Horário
padrão
Encarregado de O.A.C. | 20060 | 2,26 |  | 128,33 | 24,27 |  |  |  | 0,5000 | 12,13
Servente | 20002 | 10,84 |  | 128,33 | 10,84 |  |  |  | 1,0000 | 10,84
[7 empty] | (B)Total: |  |  | 22,97
(C)Itens de Incidência | Código | % | M. O. | Equip. |  | Mat. |  |  |  | Custo
padrão
[7 empty] | (C)Total: |  |  | 0,00
|  |  |  | Custo Horário da Execução (A) + (B) + (C) | [5 empty] | 206,38
[5 empty] | (D) Produção da Equipe |  |  |  |  | 8,0000
|  |  | (E) Custo Unitário da Execução [(A) + (B) + (C)] / (D) | [6 empty] | 25,79
(F)Materiais | Código | Unid. |  | Custo Unitário |  |  | Consumo |  |  | Custo Unitário
padrão
[7 empty] | (F)Total: |  |  | 0,00
(G)Serviços | Código | Unid. |  | Custo Unitário |  |  | Consumo |  |  | Custo Unitário
padrão
[7 empty] | (G)Total: |  |  | 0,00
(H)Itens de Transporte | Código | Unid. |  | Fórmula | X1 | X2 | X3 | Custo | Consumo | Custo Unit.
padrão
[7 empty] | (H)Total: |  |  | 0,00
[6 empty] | Custo Direto Total (E) + (F) + (G) + (H) |  |  |  | 25,79
[7 empty] | BDI:29,63% |  |  | 7,64
[7 empty] | Preço Unitário Total |  |  | 33,43
SCONet - Sistema de Custos e Orçamentos | DER-ES
DER-ES - Departamento de Edificações e de Rodovias do Espírito Santo
Relatório de Composição do Serviço
Tabela de Preços: Referencial de Preços Junho 2020 com desoneração | [8 empty] | Data base: 30/06/2020
| Serviço: 42973 Escavação mecânica em material de 2ª cat. H= 3,00 a 4,50 m c/ esgotamento, em Vias Urbanas | [8 empty] | Unidade: M3
Grupo de Serviço: | 63 - OBRAS DE ARTE CORRENTES E DRENAGEM - VIAS URBANAS
(A)Equipamento | Código | Quantidade |  | Ut. Pr | Ut. Impr |  | Vl. Hr. Prod | Vl. Hr. Imp |  | Custo Horário
padrão
Conjunto moto bomba diam. 4" | 30080 |  | 1,0000 | 1,0000 | 0,0000 |  | 16,10 |  | 11,26 | 16,10
[8 empty] | (A)Total: |  | 16,10
(B)Mão-de-Obra | Código | Eq. Salarial |  | Encargos(%) | Sal/Hora |  |  | Consumo |  | Custo Horário
padrão
[8 empty] | (B)Total: |  | 0,00
(C)Itens de Incidência | Código | % | M. O. | Equip. |  | Mat. |  |  |  | Custo
padrão
[8 empty] | (C)Total: |  | 0,00
|  |  |  | Custo Horário da Execução (A) + (B) + (C) | [5 empty] | 16,10
[5 empty] | (D) Produção da Equipe |  |  |  |  | 2,3000
|  |  |  | (E) Custo Unitário da Execução [(A) + (B) + (C)] / (D) | [5 empty] | 7,00
(F)Materiais | Código | Unid. |  | Custo Unitário |  |  | Consumo |  |  | Custo Unitário
padrão
[8 empty] | (F)Total: |  | 0,00
(G)Serviços | Código | Unid. |  | Custo Unitário |  |  | Consumo |  |  | Custo Unitário
padrão
Escavação mecânica em material de 2ª cat. H= 3 | 40290 | M3 |  | 25,79 |  |  | 1,0000 |  |  | 25,79
,00 a 4,50 m
[8 empty] | (G)Total: |  | 25,79
(H)Itens de Transporte | Código | Unid. |  | Fórmula | X1 | X2 | X3 | Custo | Consumo | Custo Unit.
padrão
[8 empty] | (H)Total: |  | 0,00
[6 empty] | Custo Direto Total (E) + (F) + (G) + (H) |  |  |  | 32,79
[7 empty] | BDI:29,63% |  |  | 9,71
[7 empty] | Preço Unitário Total |  |  | 42,50
SCONet - Sistema de Custos e Orçamentos | DER-ES
DER-ES - Departamento de Edificações e de Rodovias do Espírito Santo
Relatório de Composição do Serviço
Tabela de Preços: Referencial de Preços Junho 2020 com desoneração | [8 empty] | Data base: 30/06/2020
| Serviço: 42979 Escavação mecânica em material de 2º cat. H= 3,00 a 4,50 m c/ esgotamento em Vias Urbanas | [8 empty] | Unidade: M3
Grupo de Serviço: | 63 - OBRAS DE ARTE CORRENTES E DRENAGEM - VIAS URBANAS
(A)Equipamento | Código | Quantidade |  | Ut. Pr | Ut. Impr |  | Vl. Hr. Prod | Vl. Hr. Imp |  | Custo Horário
padrão
Conjunto moto bomba diam. 4" | 30080 |  | 1,0000 | 1,0000 | 0,0000 |  | 16,10 |  | 11,26 | 16,10
[8 empty] | (A)Total: |  | 16,10
(B)Mão-de-Obra | Código | Eq. Salarial |  | Encargos(%) | Sal/Hora |  |  | Consumo |  | Custo Horário
padrão
[8 empty] | (B)Total: |  | 0,00
(C)Itens de Incidência | Código | % | M. O. | Equip. |  | Mat. |  |  |  | Custo
padrão
[8 empty] | (C)Total: |  | 0,00
|  |  |  | Custo Horário da Execução (A) + (B) + (C) | [5 empty] | 16,10
[5 empty] | (D) Produção da Equipe |  |  |  |  | 2,3000
|  |  |  | (E) Custo Unitário da Execução [(A) + (B) + (C)] / (D) | [5 empty] | 7,00
(F)Materiais | Código | Unid. |  | Custo Unitário |  |  | Consumo |  |  | Custo Unitário
padrão
[8 empty] | (F)Total: |  | 0,00
(G)Serviços | Código | Unid. |  | Custo Unitário |  |  | Consumo |  |  | Custo Unitário
padrão
Escavação mecânica em material de 2ª cat. H= 3 | 40290 | M3 |  | 25,79 |  |  | 1,0000 |  |  | 25,79
,00 a 4,50 m
[8 empty] | (G)Total: |  | 25,79
(H)Itens de Transporte | Código | Unid. |  | Fórmula | X1 | X2 | X3 | Custo | Consumo | Custo Unit.
padrão
[8 empty] | (H)Total: |  | 0,00
[6 empty] | Custo Direto Total (E) + (F) + (G) + (H) |  |  |  | 32,79
[7 empty] | BDI:29,63% |  |  | 9,71
[7 empty] | Preço Unitário Total |  |  | 42,50
SCONet - Sistema de Custos e Orçamentos | DER-ES
DER-ES - Departamento de Edificações e de Rodovias do Espírito Santo
Relatório de Composição do Serviço
Tabela de Preços: Referencial de Preços Junho 2020 com desoneração | [8 empty] | Data base: 30/06/2020
| Serviço: 40293 Escavação mecânica em material de 2º cat. H= 3,00 a 4,50 m com esgotamento | [8 empty] | Unidade: M3
Grupo de Serviço: | 3 - OBRAS DE ARTE CORRENTES E DRENAGEM
(A)Equipamento | Código | Quantidade |  | Ut. Pr | Ut. Impr |  | Vl. Hr. Prod | Vl. Hr. Imp |  | Custo Horário
padrão
Conjunto moto bomba diam. 4" | 30080 |  | 1,0000 | 1,0000 | 0,0000 |  | 16,10 |  | 11,26 | 16,10
[8 empty] | (A)Total: |  | 16,10
(B)Mão-de-Obra | Código | Eq. Salarial |  | Encargos(%) | Sal/Hora |  |  | Consumo |  | Custo Horário
padrão
[8 empty] | (B)Total: |  | 0,00
(C)Itens de Incidência | Código | % | M. O. | Equip. |  | Mat. |  |  |  | Custo
padrão
[8 empty] | (C)Total: |  | 0,00
|  |  |  | Custo Horário da Execução (A) + (B) + (C) | [5 empty] | 16,10
[5 empty] | (D) Produção da Equipe |  |  |  |  | 2,5000
|  |  |  | (E) Custo Unitário da Execução [(A) + (B) + (C)] / (D) | [5 empty] | 6,44
(F)Materiais | Código | Unid. |  | Custo Unitário |  |  | Consumo |  |  | Custo Unitário
padrão
[8 empty] | (F)Total: |  | 0,00
(G)Serviços | Código | Unid. |  | Custo Unitário |  |  | Consumo |  |  | Custo Unitário
padrão
Escavação mecânica em material de 2ª cat. H= 3 | 40290 | M3 |  | 25,79 |  |  | 1,0000 |  |  | 25,79
,00 a 4,50 m
[8 empty] | (G)Total: |  | 25,79
(H)Itens de Transporte | Código | Unid. |  | Fórmula | X1 | X2 | X3 | Custo | Consumo | Custo Unit.
padrão
[8 empty] | (H)Total: |  | 0,00
[6 empty] | Custo Direto Total (E) + (F) + (G) + (H) |  |  |  | 32,23
[7 empty] | BDI:29,63% |  |  | 9,54
[7 empty] | Preço Unitário Total |  |  | 41,77
SCONet - Sistema de Custos e Orçamentos | DER-ES
DER-ES - Departamento de Edificações e de Rodovias do Espírito Santo
Relatório de Composição do Serviço
Tabela de Preços: Referencial de Preços Junho 2020 com desoneração | [8 empty] | Data base: 30/06/2020
Serviço: 42971 Escavação mecânica em material de 2ª cat. H= 3,00 a 4,50 m, em Vias Urbanas | [9 empty] | Unidade: M3
Grupo de Serviço: | 63 - OBRAS DE ARTE CORRENTES E DRENAGEM - VIAS URBANAS
(A)Equipamento | Código | Quantidade |  | Ut. Pr | Ut. Impr |  | Vl. Hr. Prod | Vl. Hr. Imp |  | Custo Horário
padrão
Escavadeira hidráulica sobre esteiras mod. C X | 30025 |  | 1,0000 | 1,0000 | 0,0000 |  | 183,41 |  | 80,24 | 183,41
220 (22t), Case ou equivalente
[8 empty] | (A)Total: |  | 183,41
(B)Mão-de-Obra | Código | Eq. Salarial |  | Encargos(%) | Sal/Hora |  |  | Consumo |  | Custo Horário
padrão
Encarregado de O.A.C. | 20060 |  | 2,26 | 128,33 | 24,27 |  |  |  | 0,5000 | 12,13
Servente | 20002 | 10,84 |  | 128,33 | 10,84 |  |  |  | 1,0000 | 10,84
[8 empty] | (B)Total: |  | 22,97
(C)Itens de Incidência | Código | % | M. O. | Equip. |  | Mat. |  |  |  | Custo
padrão
[8 empty] | (C)Total: |  | 0,00
|  |  |  | Custo Horário da Execução (A) + (B) + (C) | [5 empty] | 206,38
[5 empty] | (D) Produção da Equipe |  |  |  |  | 7,3500
|  |  |  | (E) Custo Unitário da Execução [(A) + (B) + (C)] / (D) | [5 empty] | 28,07
(F)Materiais | Código | Unid. |  | Custo Unitário |  |  | Consumo |  |  | Custo Unitário
padrão
[8 empty] | (F)Total: |  | 0,00
(G)Serviços | Código | Unid. |  | Custo Unitário |  |  | Consumo |  |  | Custo Unitário
padrão
[8 empty] | (G)Total: |  | 0,00
(H)Itens de Transporte | Código | Unid. |  | Fórmula | X1 | X2 | X3 | Custo | Consumo | Custo Unit.
padrão
[8 empty] | (H)Total: |  | 0,00
[6 empty] | Custo Direto Total (E) + (F) + (G) + (H) |  |  |  | 28,07
[7 empty] | BDI:29,63% |  |  | 8,31
[7 empty] | Preço Unitário Total |  |  | 36,38
SCONet - Sistema de Custos e Orçamentos | DER-ES
DER-ES - Departamento de Edificações e de Rodovias do Espírito Santo
Relatório de Composição do Serviço
Tabela de Preços: Referencial de Preços Junho 2020 com desoneração | [8 empty] | Data base: 30/06/2020
Serviço: 40294 Escavação mecânica em material de 3ª cat. H= 0,00 a 1,50 m | [9 empty] | Unidade: M3
Grupo de Serviço: | 3 - OBRAS DE ARTE CORRENTES E DRENAGEM
(A)Equipamento | Código | Quantidade |  | Ut. Pr | Ut. Impr |  | Vl. Hr. Prod | Vl. Hr. Imp |  | Custo Horário
padrão
Caminhão basculante 1315C PBT=12,9t (TOCO | 30000 | 0,5600 |  | 1,0000 | 0,0000 |  | 148,90 |  | 47,20 | 83,38
8,0t)
Carregadeira de rodas ref. Caterpillar modelo | 30023 | 0,2800 |  | 1,0000 | 0,0000 |  | 185,52 |  | 66,21 | 51,94
924H (1,9 m3) ( cab + ar ) ou equivalente
Compressor de ar XA 187/400 PCM, ATLAS ou | 30059 | 1,0000 |  | 1,0000 | 0,0000 |  | 93,82 |  | 19,79 | 93,82
equivalente
Martelete man. e mec. RH 658 110 pcm/24kg ( | 30061 | 2,0000 |  | 1,0000 | 0,0000 |  | 16,42 |  | 15,20 | 32,84
ATLAS) ou equivalente
[7 empty] | (A)Total: |  |  | 261,98
(B)Mão-de-Obra | Código | Eq. Salarial | Encargos(%) |  | Sal/Hora |  |  | Consumo |  | Custo Horário
padrão
Blaster | 20033 | 1,96 |  | 128,33 | 21,05 |  |  |  | 1,0000 | 21,05
Encarregado de terraplenagem | 20067 | 2,35 |  | 128,33 | 25,24 |  |  |  | 0,1000 | 2,52
Servente | 20002 | 10,84 |  | 128,33 | 10,84 |  |  |  | 4,0000 | 43,36
[7 empty] | (B)Total: |  |  | 66,93
(C)Itens de Incidência | Código | % | M. O. | Equip. | Mat. |  |  |  |  | Custo
padrão
[7 empty] | (C)Total: |  |  | 0,00
|  |  |  | Custo Horário da Execução (A) + (B) + (C) | [5 empty] | 328,91
|  |  |  | (D) Produção da Equipe | [5 empty] | 4,2000
|  |  | (E) Custo Unitário da Execução [(A) + (B) + (C)] / (D) | [6 empty] | 78,31
(F)Materiais | Código | Unid. |  | Custo Unitário |  |  | Consumo |  |  | Custo Unitário
padrão
Cordel detonante | 10045 | M |  | 1,22 |  |  | 3,0000 |  |  | 3,66
Dinamite a 60% | 10040 | kg |  | 8,09 |  |  | 0,4000 |  |  | 3,23
Espoleta simples | 10043 | Ud |  | 2,05 |  |  | 0,1500 |  |  | 0,30
Estopim simples | 10042 | M |  | 1,88 |  |  | 0,2000 |  |  | 0,37
Jogo de brocas p/ perfuratriz (S-12) | 10056 | JG |  | 9.561,42 |  |  | 0,0010 |  |  | 9,56
[7 empty] | (F)Total: |  |  | 17,12
(G)Serviços | Código | Unid. |  | Custo Unitário |  |  | Consumo |  |  | Custo Unitário
padrão
[7 empty] | (G)Total: |  |  | 0,00
(H)Itens de Transporte | Código | Unid. |  | Fórmula | X1 | X2 | X3 | Custo | Consumo | Custo Unit.
padrão
[7 empty] | (H)Total: |  |  | 0,00
[6 empty] | Custo Direto Total (E) + (F) + (G) + (H) |  |  |  | 95,43
[7 empty] | BDI:29,63% |  |  | 28,27
[7 empty] | Preço Unitário Total |  |  | 123,70
SCONet - Sistema de Custos e Orçamentos | DER-ES
DER-ES - Departamento de Edificações e de Rodovias do Espírito Santo
Relatório de Composição do Serviço
Tabela de Preços: Referencial de Preços Junho 2020 com desoneração | [8 empty] | Data base: 30/06/2020
| Serviço: 40297 Escavação mecânica em material de 3ª cat. H= 0,00 a 1,50 m com esgotamento | [8 empty] | Unidade: M3
Grupo de Serviço: | 3 - OBRAS DE ARTE CORRENTES E DRENAGEM
(A)Equipamento | Código | Quantidade |  | Ut. Pr | Ut. Impr |  | Vl. Hr. Prod | Vl. Hr. Imp |  | Custo Horário
padrão
Conjunto moto bomba diam. 4" | 30080 |  | 1,0000 | 1,0000 | 0,0000 |  | 16,10 |  | 11,26 | 16,10
[8 empty] | (A)Total: |  | 16,10
(B)Mão-de-Obra | Código | Eq. Salarial |  | Encargos(%) | Sal/Hora |  |  | Consumo |  | Custo Horário
padrão
[8 empty] | (B)Total: |  | 0,00
(C)Itens de Incidência | Código | % | M. O. | Equip. |  | Mat. |  |  |  | Custo
padrão
[8 empty] | (C)Total: |  | 0,00
|  |  |  | Custo Horário da Execução (A) + (B) + (C) | [5 empty] | 16,10
[5 empty] | (D) Produção da Equipe |  |  |  |  | 2,5000
|  |  |  | (E) Custo Unitário da Execução [(A) + (B) + (C)] / (D) | [5 empty] | 6,44
(F)Materiais | Código | Unid. |  | Custo Unitário |  |  | Consumo |  |  | Custo Unitário
padrão
[8 empty] | (F)Total: |  | 0,00
(G)Serviços | Código | Unid. |  | Custo Unitário |  |  | Consumo |  |  | Custo Unitário
padrão
Escavação mecânica em material de 3ª cat. H= 0 | 40294 | M3 |  | 95,43 |  |  | 1,0000 |  |  | 95,43
,00 a 1,50 m
[8 empty] | (G)Total: |  | 95,43
(H)Itens de Transporte | Código | Unid. |  | Fórmula | X1 | X2 | X3 | Custo | Consumo | Custo Unit.
padrão
[8 empty] | (H)Total: |  | 0,00
[6 empty] | Custo Direto Total (E) + (F) + (G) + (H) |  |  |  | 101,87
[7 empty] | BDI:29,63% |  |  | 30,18
[7 empty] | Preço Unitário Total |  |  | 132,05
SCONet - Sistema de Custos e Orçamentos | DER-ES
DER-ES - Departamento de Edificações e de Rodovias do Espírito Santo
Relatório de Composição do Serviço
Tabela de Preços: Referencial de Preços Junho 2020 com desoneração | [8 empty] | Data base: 30/06/2020
Serviço: 40295 Escavação mecânica em material de 3ª cat. H= 1,50 a 3,00 m | [9 empty] | Unidade: M3
Grupo de Serviço: | 3 - OBRAS DE ARTE CORRENTES E DRENAGEM
(A)Equipamento | Código | Quantidade |  | Ut. Pr | Ut. Impr |  | Vl. Hr. Prod | Vl. Hr. Imp |  | Custo Horário
padrão
Caminhão basculante 1315C PBT=12,9t (TOCO | 30000 | 0,4600 |  | 1,0000 | 0,0000 |  | 148,90 |  | 47,20 | 68,49
8,0t)
Carregadeira de rodas ref. Caterpillar modelo | 30023 | 0,2300 |  | 1,0000 | 0,0000 |  | 185,52 |  | 66,21 | 42,66
924H (1,9 m3) ( cab + ar ) ou equivalente
Compressor de ar XA 187/400 PCM, ATLAS ou | 30059 | 1,0000 |  | 1,0000 | 0,0000 |  | 93,82 |  | 19,79 | 93,82
equivalente
Martelete man. e mec. RH 658 110 pcm/24kg ( | 30061 | 2,0000 |  | 1,0000 | 0,0000 |  | 16,42 |  | 15,20 | 32,84
ATLAS) ou equivalente
[7 empty] | (A)Total: |  |  | 237,81
(B)Mão-de-Obra | Código | Eq. Salarial | Encargos(%) |  | Sal/Hora |  |  | Consumo |  | Custo Horário
padrão
Blaster | 20033 | 1,96 |  | 128,33 | 21,05 |  |  |  | 1,0000 | 21,05
Encarregado de terraplenagem | 20067 | 2,35 |  | 128,33 | 25,24 |  |  |  | 0,1000 | 2,52
Servente | 20002 | 10,84 |  | 128,33 | 10,84 |  |  |  | 4,0000 | 43,36
[7 empty] | (B)Total: |  |  | 66,93
(C)Itens de Incidência | Código | % | M. O. | Equip. | Mat. |  |  |  |  | Custo
padrão
[7 empty] | (C)Total: |  |  | 0,00
|  |  |  | Custo Horário da Execução (A) + (B) + (C) | [5 empty] | 304,74
|  |  |  | (D) Produção da Equipe | [5 empty] | 3,4000
|  |  | (E) Custo Unitário da Execução [(A) + (B) + (C)] / (D) | [6 empty] | 89,62
(F)Materiais | Código | Unid. |  | Custo Unitário |  |  | Consumo |  |  | Custo Unitário
padrão
Cordel detonante | 10045 | M |  | 1,22 |  |  | 3,0000 |  |  | 3,66
Dinamite a 60% | 10040 | kg |  | 8,09 |  |  | 0,4000 |  |  | 3,23
Espoleta simples | 10043 | Ud |  | 2,05 |  |  | 0,1500 |  |  | 0,30
Estopim simples | 10042 | M |  | 1,88 |  |  | 0,2000 |  |  | 0,37
Jogo de brocas p/ perfuratriz (S-12) | 10056 | JG |  | 9.561,42 |  |  | 0,0010 |  |  | 9,56
[7 empty] | (F)Total: |  |  | 17,12
(G)Serviços | Código | Unid. |  | Custo Unitário |  |  | Consumo |  |  | Custo Unitário
padrão
[7 empty] | (G)Total: |  |  | 0,00
(H)Itens de Transporte | Código | Unid. |  | Fórmula | X1 | X2 | X3 | Custo | Consumo | Custo Unit.
padrão
[7 empty] | (H)Total: |  |  | 0,00
[6 empty] | Custo Direto Total (E) + (F) + (G) + (H) |  |  |  | 106,74
[7 empty] | BDI:29,63% |  |  | 31,62
[7 empty] | Preço Unitário Total |  |  | 138,36
SCONet - Sistema de Custos e Orçamentos | DER-ES
DER-ES - Departamento de Edificações e de Rodovias do Espírito Santo
Relatório de Composição do Serviço
Tabela de Preços: Referencial de Preços Junho 2020 com desoneração | [8 empty] | Data base: 30/06/2020
| Serviço: 40298 Escavação mecânica em material de 3ª cat. H= 1,50 a 3,00 m com esgotamento | [8 empty] | Unidade: M3
Grupo de Serviço: | 3 - OBRAS DE ARTE CORRENTES E DRENAGEM
(A)Equipamento | Código | Quantidade |  | Ut. Pr | Ut. Impr |  | Vl. Hr. Prod | Vl. Hr. Imp |  | Custo Horário
padrão
Conjunto moto bomba diam. 4" | 30080 |  | 1,0000 | 1,0000 | 0,0000 |  | 16,10 |  | 11,26 | 16,10
[8 empty] | (A)Total: |  | 16,10
(B)Mão-de-Obra | Código | Eq. Salarial |  | Encargos(%) | Sal/Hora |  |  | Consumo |  | Custo Horário
padrão
[8 empty] | (B)Total: |  | 0,00
(C)Itens de Incidência | Código | % | M. O. | Equip. |  | Mat. |  |  |  | Custo
padrão
[8 empty] | (C)Total: |  | 0,00
|  |  |  | Custo Horário da Execução (A) + (B) + (C) | [5 empty] | 16,10
[5 empty] | (D) Produção da Equipe |  |  |  |  | 2,5000
|  |  |  | (E) Custo Unitário da Execução [(A) + (B) + (C)] / (D) | [5 empty] | 6,44
(F)Materiais | Código | Unid. |  | Custo Unitário |  |  | Consumo |  |  | Custo Unitário
padrão
[8 empty] | (F)Total: |  | 0,00
(G)Serviços | Código | Unid. |  | Custo Unitário |  |  | Consumo |  |  | Custo Unitário
padrão
Escavação mecânica em material de 3ª cat. H= 1 | 40295 | M3 |  | 106,74 |  |  | 1,0000 |  |  | 106,74
,50 a 3,00 m
[8 empty] | (G)Total: |  | 106,74
(H)Itens de Transporte | Código | Unid. |  | Fórmula | X1 | X2 | X3 | Custo | Consumo | Custo Unit.
padrão
[8 empty] | (H)Total: |  | 0,00
[6 empty] | Custo Direto Total (E) + (F) + (G) + (H) |  |  |  | 113,18
[7 empty] | BDI:29,63% |  |  | 33,53
[7 empty] | Preço Unitário Total |  |  | 146,71
SCONet - Sistema de Custos e Orçamentos | DER-ES
DER-ES - Departamento de Edificações e de Rodovias do Espírito Santo
Relatório de Composição do Serviço
Tabela de Preços: Referencial de Preços Junho 2020 com desoneração | [8 empty] | Data base: 30/06/2020
Serviço: 40296 Escavação mecânica em material de 3ª cat. H= 3,00 a 4,50 m | [9 empty] | Unidade: M3
Grupo de Serviço: | 3 - OBRAS DE ARTE CORRENTES E DRENAGEM
(A)Equipamento | Código | Quantidade |  | Ut. Pr | Ut. Impr |  | Vl. Hr. Prod | Vl. Hr. Imp |  | Custo Horário
padrão
Caminhão basculante 1315C PBT=12,9t (TOCO | 30000 | 0,3400 |  | 1,0000 | 0,0000 |  | 148,90 |  | 47,20 | 50,62
8,0t)
Carregadeira de rodas ref. Caterpillar modelo | 30023 | 0,1700 |  | 1,0000 | 0,0000 |  | 185,52 |  | 66,21 | 31,53
924H (1,9 m3) ( cab + ar ) ou equivalente
Compressor de ar XA 187/400 PCM, ATLAS ou | 30059 | 1,0000 |  | 1,0000 | 0,0000 |  | 93,82 |  | 19,79 | 93,82
equivalente
Martelete man. e mec. RH 658 110 pcm/24kg ( | 30061 | 2,0000 |  | 1,0000 | 0,0000 |  | 16,42 |  | 15,20 | 32,84
ATLAS) ou equivalente
[7 empty] | (A)Total: |  |  | 208,81
(B)Mão-de-Obra | Código | Eq. Salarial | Encargos(%) |  | Sal/Hora |  |  | Consumo |  | Custo Horário
padrão
Blaster | 20033 | 1,96 |  | 128,33 | 21,05 |  |  |  | 1,0000 | 21,05
Encarregado de terraplenagem | 20067 | 2,35 |  | 128,33 | 25,24 |  |  |  | 0,1000 | 2,52
Servente | 20002 | 10,84 |  | 128,33 | 10,84 |  |  |  | 4,0000 | 43,36
[7 empty] | (B)Total: |  |  | 66,93
(C)Itens de Incidência | Código | % | M. O. | Equip. | Mat. |  |  |  |  | Custo
padrão
[7 empty] | (C)Total: |  |  | 0,00
|  |  |  | Custo Horário da Execução (A) + (B) + (C) | [5 empty] | 275,74
|  |  |  | (D) Produção da Equipe | [5 empty] | 2,5000
|  |  | (E) Custo Unitário da Execução [(A) + (B) + (C)] / (D) | [6 empty] | 110,29
(F)Materiais | Código | Unid. |  | Custo Unitário |  |  | Consumo |  |  | Custo Unitário
padrão
Cordel detonante | 10045 | M |  | 1,22 |  |  | 3,0000 |  |  | 3,66
Dinamite a 60% | 10040 | kg |  | 8,09 |  |  | 0,4000 |  |  | 3,23
Espoleta simples | 10043 | Ud |  | 2,05 |  |  | 0,1500 |  |  | 0,30
Estopim simples | 10042 | M |  | 1,88 |  |  | 0,2000 |  |  | 0,37
Jogo de brocas p/ perfuratriz (S-12) | 10056 | JG |  | 9.561,42 |  |  | 0,0010 |  |  | 9,56
[7 empty] | (F)Total: |  |  | 17,12
(G)Serviços | Código | Unid. |  | Custo Unitário |  |  | Consumo |  |  | Custo Unitário
padrão
[7 empty] | (G)Total: |  |  | 0,00
(H)Itens de Transporte | Código | Unid. |  | Fórmula | X1 | X2 | X3 | Custo | Consumo | Custo Unit.
padrão
[7 empty] | (H)Total: |  |  | 0,00
[6 empty] | Custo Direto Total (E) + (F) + (G) + (H) |  |  |  | 127,41
[7 empty] | BDI:29,63% |  |  | 37,75
[7 empty] | Preço Unitário Total |  |  | 165,16
SCONet - Sistema de Custos e Orçamentos | DER-ES
DER-ES - Departamento de Edificações e de Rodovias do Espírito Santo
Relatório de Composição do Serviço
Tabela de Preços: Referencial de Preços Junho 2020 com desoneração | [8 empty] | Data base: 30/06/2020
| Serviço: 40299 Escavação mecânica em material de 3ª cat. H= 3,00 a 4,50 m com esgotamento | [8 empty] | Unidade: M3
Grupo de Serviço: | 3 - OBRAS DE ARTE CORRENTES E DRENAGEM
(A)Equipamento | Código | Quantidade |  | Ut. Pr | Ut. Impr |  | Vl. Hr. Prod | Vl. Hr. Imp |  | Custo Horário
padrão
Conjunto moto bomba diam. 4" | 30080 |  | 1,0000 | 1,0000 | 0,0000 |  | 16,10 |  | 11,26 | 16,10
[8 empty] | (A)Total: |  | 16,10
(B)Mão-de-Obra | Código | Eq. Salarial |  | Encargos(%) | Sal/Hora |  |  | Consumo |  | Custo Horário
padrão
[8 empty] | (B)Total: |  | 0,00
(C)Itens de Incidência | Código | % | M. O. | Equip. |  | Mat. |  |  |  | Custo
padrão
[8 empty] | (C)Total: |  | 0,00
|  |  |  | Custo Horário da Execução (A) + (B) + (C) | [5 empty] | 16,10
[5 empty] | (D) Produção da Equipe |  |  |  |  | 2,5000
|  |  |  | (E) Custo Unitário da Execução [(A) + (B) + (C)] / (D) | [5 empty] | 6,44
(F)Materiais | Código | Unid. |  | Custo Unitário |  |  | Consumo |  |  | Custo Unitário
padrão
[8 empty] | (F)Total: |  | 0,00
(G)Serviços | Código | Unid. |  | Custo Unitário |  |  | Consumo |  |  | Custo Unitário
padrão
Escavação mecânica em material de 3ª cat. H= 3 | 40296 | M3 |  | 127,41 |  |  | 1,0000 |  |  | 127,41
,00 a 4,50 m
[8 empty] | (G)Total: |  | 127,41
(H)Itens de Transporte | Código | Unid. |  | Fórmula | X1 | X2 | X3 | Custo | Consumo | Custo Unit.
padrão
[8 empty] | (H)Total: |  | 0,00
[6 empty] | Custo Direto Total (E) + (F) + (G) + (H) |  |  |  | 133,85
[7 empty] | BDI:29,63% |  |  | 39,65
[7 empty] | Preço Unitário Total |  |  | 173,50
SCONet - Sistema de Custos e Orçamentos | DER-ES
DER-ES - Departamento de Edificações e de Rodovias do Espírito Santo
Relatório de Composição do Serviço
| Tabela de Preços: Referencial de Preços Junho 2020 com desoneração | [7 empty] | Data base: 30/06/2020
| Serviço: 42876 Escoramento contínuo de cavas em estaca prancha de largura até 400 mm | [8 empty] | Unidade: M2
Grupo de Serviço: | 37 - OBRAS DE ARTE ESPECIAIS
(A)Equipamento | Código | Quantidade |  | Ut. Pr | Ut. Impr |  | Vl. Hr. Prod | Vl. Hr. Imp |  | Custo Horário
padrão
Escavadeira hidráulica sobre esteiras mod. C X | 30025 | 1,0000 |  | 1,0000 | 0,0000 |  | 183,41 |  | 80,24 | 183,41
220 (22t), Case ou equivalente
[7 empty] | (A)Total: |  |  | 183,41
(B)Mão-de-Obra | Código | Eq. Salarial | Encargos(%) |  | Sal/Hora |  |  | Consumo |  | Custo Horário
padrão
Servente | 20002 | 10,84 |  | 128,33 | 10,84 |  |  |  | 4,0000 | 43,36
[7 empty] | (B)Total: |  |  | 43,36
(C)Itens de Incidência | Código | % | M. O. | Equip. |  | Mat. |  |  |  | Custo
padrão
[7 empty] | (C)Total: |  |  | 0,00
|  |  |  | Custo Horário da Execução (A) + (B) + (C) | [5 empty] | 226,77
[5 empty] | (D) Produção da Equipe |  |  |  |  | 10,0000
|  |  | (E) Custo Unitário da Execução [(A) + (B) + (C)] / (D) | [6 empty] | 22,67
(F)Materiais | Código | Unid. |  | Custo Unitário |  |  | Consumo |  |  | Custo Unitário
padrão
Estaca prancha de aço até 400 mm | 10720 | kg |  |  | 14,72 |  | 7,0200 |  |  | 103,33
[8 empty] | (F)Total: |  | 103,33
(G)Serviços | Código | Unid. |  | Custo Unitário |  |  | Consumo |  |  | Custo Unitário
padrão
[7 empty] | (G)Total: |  |  | 0,00
(H)Itens de Transporte | Código | Unid. |  | Fórmula | X1 | X2 | X3 | Custo | Consumo | Custo Unit.
padrão
[7 empty] | (H)Total: |  |  | 0,00
[6 empty] | Custo Direto Total (E) + (F) + (G) + (H) |  |  |  | 126,00
[7 empty] | BDI:29,63% |  |  | 37,33
[7 empty] | Preço Unitário Total |  |  | 163,33
SCONet - Sistema de Custos e Orçamentos | DER-ES
DER-ES - Departamento de Edificações e de Rodovias do Espírito Santo
Relatório de Composição do Serviço
Tabela de Preços: Referencial de Preços Junho 2020 com desoneração | [9 empty] | Data base: 30/06/2020
| Serviço: 42981 Escoramento de cavas e valas, inclusive fornecimento e transporte das madeiras, em Vias Urbanas | [9 empty] | Unidade: M2
Grupo de Serviço: | 63 - OBRAS DE ARTE CORRENTES E DRENAGEM - VIAS URBANAS
(A)Equipamento | Código |  | Quantidade |  | Ut. Pr | Ut. Impr |  | Vl. Hr. Prod | Vl. Hr. Imp |  | Custo Horário
padrão
[8 empty] | (A)Total: |  |  | 0,00
(B)Mão-de-Obra | Código |  | Eq. Salarial |  | Encargos(%) | Sal/Hora |  |  | Consumo |  | Custo Horário
padrão
Ajudante de carpinteiro |  | 20039 |  | 1,01 | 128,33 | 10,84 |  |  |  | 0,8000 | 8,67
Carpinteiro de O.A.E. |  | 20040 |  | 1,65 | 128,33 | 17,72 |  |  |  | 1,0000 | 17,72
[8 empty] | (B)Total: |  |  | 26,39
(C)Itens de Incidência | Código |  | % | M. O. | Equip. |  | Mat. |  |  |  | Custo
padrão
Ferramentas manuais |  | 2000 | 5,0000 | X | [6 empty] | 1,31
[8 empty] | (C)Total: |  |  | 1,31
[5 empty] | Custo Horário da Execução (A) + (B) + (C) | [5 empty] | 27,70
[6 empty] | (D) Produção da Equipe |  |  |  |  | 0,8300
[5 empty] | (E) Custo Unitário da Execução [(A) + (B) + (C)] / (D) | [5 empty] | 33,37
(F)Materiais | Código |  | Unid. |  | Custo Unitário |  |  | Consumo |  |  | Custo Unitário
padrão
Caibros 7 X 7 cm |  | 10062 | m |  |  | 5,63 |  | 3,0000 |  |  | 16,89
Madeira roliça (aprox. 8,00m - D=0,15m) |  | 10071 | m |  |  | 21,21 |  | 3,0000 |  |  | 63,63
Prego 18 X 24 |  | 10135 | kg |  |  | 12,00 |  | 0,2000 |  |  | 2,40
Taipá de 1ª com 2,5 cm |  | 10057 | m3 |  | 1.187,60 |  |  | 0,0250 |  |  | 29,69
[8 empty] | (F)Total: |  |  | 112,61
(G)Serviços | Código |  | Unid. |  | Custo Unitário |  |  | Consumo |  |  | Custo Unitário
padrão
[8 empty] | (G)Total: |  |  | 0,00
(H)Itens de Transporte | Código | Unid. |  |  | Fórmula | X1 | X2 | X3 | Custo | Consumo | Custo Unit.
padrão
Transp. de Caibros 8 X 8 cm | 1087 | t |  |  | 0,643XP + 0,669XR |  |  |  | 0,00 | 0,0154 | 0,00
Transp. de Madeira roliça (aprox. 8,00m - D=0, | 1134 | t |  |  | 0,643XP + 0,669XR |  |  |  | 0,00 | 0,0424 | 0,00
15m)
Transp. de Taipá de 1ª com 2,5 cm | 1115 | t |  |  | 0,643XP + 0,669XR |  |  |  | 0,00 | 0,0200 | 0,00
[8 empty] | (H)Total: |  |  | 0,00
[7 empty] | Custo Direto Total (E) + (F) + (G) + (H) |  |  |  | 145,98
[8 empty] | BDI:29,63% |  |  | 43,25
[8 empty] | Preço Unitário Total |  |  | 189,23
SCONet - Sistema de Custos e Orçamentos | DER-ES
DER-ES - Departamento de Edificações e de Rodovias do Espírito Santo
Relatório de Composição do Serviço
| Tabela de Preços: Referencial de Preços Junho 2020 com desoneração | [8 empty] | Data base: 30/06/2020
| Serviço: 40327 Escoramento de cavas e valas, inclusive fornecimento e transportes das madeiras | [9 empty] | Unidade: M2
Grupo de Serviço: | 3 - OBRAS DE ARTE CORRENTES E DRENAGEM
(A)Equipamento | Código |  | Quantidade |  | Ut. Pr | Ut. Impr |  | Vl. Hr. Prod | Vl. Hr. Imp |  | Custo Horário
padrão
[8 empty] | (A)Total: |  |  | 0,00
(B)Mão-de-Obra | Código |  | Eq. Salarial |  | Encargos(%) | Sal/Hora |  |  | Consumo |  | Custo Horário
padrão
Ajudante de carpinteiro |  | 20039 |  | 1,01 | 128,33 | 10,84 |  |  |  | 0,8000 | 8,67
Carpinteiro de O.A.E. |  | 20040 |  | 1,65 | 128,33 | 17,72 |  |  |  | 1,0000 | 17,72
[8 empty] | (B)Total: |  |  | 26,39
(C)Itens de Incidência | Código |  | % | M. O. | Equip. |  | Mat. |  |  |  | Custo
padrão
Ferramentas manuais |  | 2000 | 5,0000 | X | [6 empty] | 1,31
[8 empty] | (C)Total: |  |  | 1,31
[5 empty] | Custo Horário da Execução (A) + (B) + (C) | [5 empty] | 27,70
[6 empty] | (D) Produção da Equipe |  |  |  |  | 1,0000
[5 empty] | (E) Custo Unitário da Execução [(A) + (B) + (C)] / (D) | [5 empty] | 27,70
(F)Materiais | Código |  | Unid. |  | Custo Unitário |  |  | Consumo |  |  | Custo Unitário
padrão
Caibros 7 X 7 cm |  | 10062 | m |  | 5,63 |  |  | 3,0000 |  |  | 16,89
Madeira roliça (aprox. 8,00m - D=0,15m) |  | 10071 | m |  | 21,21 |  |  | 3,0000 |  |  | 63,63
Prego 18 X 24 |  | 10135 | kg |  | 12,00 |  |  | 0,2000 |  |  | 2,40
Taipá de 1ª com 2,5 cm |  | 10057 | m3 |  | 1.187,60 |  |  | 0,0250 |  |  | 29,69
[8 empty] | (F)Total: |  |  | 112,61
(G)Serviços | Código |  | Unid. |  | Custo Unitário |  |  | Consumo |  |  | Custo Unitário
padrão
[8 empty] | (G)Total: |  |  | 0,00
(H)Itens de Transporte | Código | Unid. |  |  | Fórmula | X1 | X2 | X3 | Custo | Consumo | Custo Unit.
padrão
Transp. de Caibros 8 X 8 cm | 1087 | t |  |  | 0,643XP + 0,669XR |  |  |  | 0,00 | 0,0154 | 0,00
Transp. de Madeira roliça (aprox. 8,00m - D=0, | 1134 | t |  |  | 0,643XP + 0,669XR |  |  |  | 0,00 | 0,0424 | 0,00
15m)
Transp. de Taipá de 1ª com 2,5 cm | 1115 | t |  |  | 0,643XP + 0,669XR |  |  |  | 0,00 | 0,0200 | 0,00
[8 empty] | (H)Total: |  |  | 0,00
[7 empty] | Custo Direto Total (E) + (F) + (G) + (H) |  |  |  | 140,31
[8 empty] | BDI:29,63% |  |  | 41,57
[8 empty] | Preço Unitário Total |  |  | 181,88
SCONet - Sistema de Custos e Orçamentos | DER-ES
DER-ES - Departamento de Edificações e de Rodovias do Espírito Santo
Relatório de Composição do Serviço
| Tabela de Preços: Referencial de Preços Junho 2020 com desoneração | [8 empty] | Data base: 30/06/2020
| Serviço: 42239 Escoramento de O.A.E. diretamente sobre o solo, inclusive fornecimento e transporte das madeiras | [9 empty] | Unidade: M3
Grupo de Serviço: | 37 - OBRAS DE ARTE ESPECIAIS
(A)Equipamento | Código |  | Quantidade | Ut. Pr |  | Ut. Impr |  | Vl. Hr. Prod | Vl. Hr. Imp |  | Custo Horário
padrão
Serra circular (WEG) ou equivalente |  | 30073 | 1,0000 | 0,2000 |  | 0,8000 |  | 17,16 |  | 13,74 | 14,42
[8 empty] | (A)Total: |  |  | 14,42
(B)Mão-de-Obra | Código |  | Eq. Salarial | Encargos(%) |  | Sal/Hora |  |  | Consumo |  | Custo Horário
padrão
Ajudante de carpinteiro |  | 20039 | 1,01 | 128,33 |  | 10,84 |  |  |  | 2,0000 | 21,68
Carpinteiro de O.A.E. |  | 20040 | 1,65 | 128,33 |  | 17,72 |  |  |  | 1,0000 | 17,72
Encarregado O.A.E. |  | 20062 | 2,26 | 128,33 |  | 24,27 |  |  |  | 0,1000 | 2,42
[8 empty] | (B)Total: |  |  | 41,82
(C)Itens de Incidência | Código |  | % | M. O. | Equip. |  | Mat. |  |  |  | Custo
padrão
Ferramentas manuais |  | 2000 | 5,0000 | X | [6 empty] | 2,09
[8 empty] | (C)Total: |  |  | 2,09
[5 empty] | Custo Horário da Execução (A) + (B) + (C) | [5 empty] | 58,33
[6 empty] | (D) Produção da Equipe |  |  |  |  | 1,0000
|  |  |  | (E) Custo Unitário da Execução [(A) + (B) + (C)] / (D) | [6 empty] | 58,33
(F)Materiais | Código |  | Unid. |  | Custo Unitário |  |  | Consumo |  |  | Custo Unitário
padrão
Madeira roliça (aprox. 8,00m - D=0,15m) |  | 10071 | m |  |  | 21,21 |  | 1,0000 |  |  | 21,21
Madeira serrada (pranchões 20 X 8 cm) |  | 10081 | m3 |  | 2.455,56 |  |  | 0,0060 |  |  | 14,73
Prego 18 X 24 |  | 10135 | kg |  |  | 12,00 |  | 0,2000 |  |  | 2,40
Taipá de 1ª com 2,5 cm |  | 10057 | m3 |  | 1.187,60 |  |  | 0,0140 |  |  | 16,62
[8 empty] | (F)Total: |  |  | 54,96
(G)Serviços | Código |  | Unid. |  | Custo Unitário |  |  | Consumo |  |  | Custo Unitário
padrão
[8 empty] | (G)Total: |  |  | 0,00
(H)Itens de Transporte | Código | Unid. |  |  | Fórmula | X1 | X2 | X3 | Custo | Consumo | Custo Unit.
padrão
Transp. de Madeira roliça (aprox. 8,00m - D=0, | 1134 | t |  | 0,643XP + 0,669XR |  |  |  |  | 0,00 | 0,0176 | 0,00
15m)
Transp. de Madeira serrada (pranchoes 20 X 8 | 1009 | t |  | 0,643XP + 0,669XR |  |  |  |  | 0,00 | 0,0060 | 0,00
cm)
Transp. de Taipá de 1ª com 2,5 cm | 1115 | t |  | 0,643XP + 0,669XR |  |  |  |  | 0,00 | 0,0140 | 0,00
[8 empty] | (H)Total: |  |  | 0,00
[7 empty] | Custo Direto Total (E) + (F) + (G) + (H) |  |  |  | 113,29
[8 empty] | BDI:29,63% |  |  | 33,56
[8 empty] | Preço Unitário Total |  |  | 146,85
SCONet - Sistema de Custos e Orçamentos | DER-ES
DER-ES - Departamento de Edificações e de Rodovias do Espírito Santo
Relatório de Composição do Serviço
Tabela de Preços: Referencial de Preços Junho 2020 com desoneração | Data base: 30/06/2020
Serviço: 42982 Escoramento e cimbramento (bueiro celular), inclusive fornecimento e transporte das madeiras, em | Unidade: M3
Vias Urbanas
Grupo de Serviço: | 63 - OBRAS DE ARTE CORRENTES E DRENAGEM - VIAS URBANAS
(A)Equipamento | Código |  | Quantidade |  | Ut. Pr | Ut. Impr |  | Vl. Hr. Prod | Vl. Hr. Imp |  | Custo Horário
padrão
Serra circular (WEG) ou equivalente |  | 30073 | 1,0000 | 0,7000 |  | 0,3000 |  | 17,16 |  | 13,74 | 16,13
[8 empty] | (A)Total: |  |  | 16,13
(B)Mão-de-Obra | Código |  | Eq. Salarial | Encargos(%) |  | Sal/Hora |  |  | Consumo |  | Custo Horário
padrão
Ajudante de carpinteiro |  | 20039 | 1,01 | 128,33 |  | 10,84 |  |  |  | 1,2000 | 13,00
Carpinteiro de O.A.E. |  | 20040 | 1,65 | 128,33 |  | 17,72 |  |  |  | 0,7000 | 12,40
[8 empty] | (B)Total: |  |  | 25,40
(C)Itens de Incidência | Código |  | % | M. O. | Equip. |  | Mat. |  |  |  | Custo
padrão
Ferramentas manuais |  | 2000 | 5,0000 | X | [6 empty] | 1,27
[8 empty] | (C)Total: |  |  | 1,27
[5 empty] | Custo Horário da Execução (A) + (B) + (C) | [5 empty] | 42,80
[6 empty] | (D) Produção da Equipe |  |  |  |  | 0,8300
|  |  |  | (E) Custo Unitário da Execução [(A) + (B) + (C)] / (D) | [6 empty] | 51,56
(F)Materiais | Código |  | Unid. |  | Custo Unitário |  |  | Consumo |  |  | Custo Unitário
padrão
Madeira roliça (aprox. 8,00m - D=0,15m) |  | 10071 | m |  |  | 21,21 |  | 2,0000 |  |  | 42,42
Prego 18 X 24 |  | 10135 | kg |  |  | 12,00 |  | 0,2000 |  |  | 2,40
Taipá de 1ª com 2,5 cm |  | 10057 | m3 |  | 1.187,60 |  |  | 0,0110 |  |  | 13,06
[8 empty] | (F)Total: |  |  | 57,88
(G)Serviços | Código |  | Unid. |  | Custo Unitário |  |  | Consumo |  |  | Custo Unitário
padrão
[8 empty] | (G)Total: |  |  | 0,00
(H)Itens de Transporte | Código | Unid. |  |  | Fórmula | X1 | X2 | X3 | Custo | Consumo | Custo Unit.
padrão
Transp. de Madeira roliça (aprox. 8,00m - D=0, | 1134 | t |  | 0,643XP + 0,669XR |  |  |  |  | 0,00 | 0,0283 | 0,00
15m)
Transp. de Taipá de 1ª com 2,5 cm | 1115 | t |  | 0,643XP + 0,669XR |  |  |  |  | 0,00 | 0,0088 | 0,00
[8 empty] | (H)Total: |  |  | 0,00
[7 empty] | Custo Direto Total (E) + (F) + (G) + (H) |  |  |  | 109,44
[8 empty] | BDI:29,63% |  |  | 32,42
[8 empty] | Preço Unitário Total |  |  | 141,86
SCONet - Sistema de Custos e Orçamentos | DER-ES
DER-ES - Departamento de Edificações e de Rodovias do Espírito Santo
Relatório de Composição do Serviço
Tabela de Preços: Referencial de Preços Junho 2020 com desoneração | [9 empty] | Data base: 30/06/2020
| Serviço: 40328 Escoramento e cimbramento (bueiro celular), inclusive fornecimento e transportes das madeiras | [9 empty] | Unidade: M3
Grupo de Serviço: | 3 - OBRAS DE ARTE CORRENTES E DRENAGEM
(A)Equipamento | Código |  | Quantidade | Ut. Pr | Ut. Impr |  | Vl. Hr. Prod |  | Vl. Hr. Imp |  | Custo Horário
padrão
Serra circular (WEG) ou equivalente |  | 30073 | 1,0000 | 0,5000 | 0,5000 |  |  | 17,16 |  | 13,74 | 15,45
[8 empty] | (A)Total: |  |  | 15,45
(B)Mão-de-Obra | Código |  | Eq. Salarial | Encargos(%) | Sal/Hora |  |  |  | Consumo |  | Custo Horário
padrão
Ajudante de carpinteiro |  | 20039 | 1,01 | 128,33 |  | 10,84 |  |  |  | 2,0000 | 21,68
Carpinteiro de O.A.E. |  | 20040 | 1,65 | 128,33 |  | 17,72 |  |  |  | 1,0000 | 17,72
Encarregado O.A.E. |  | 20062 | 2,26 | 128,33 |  | 24,27 |  |  |  | 0,1000 | 2,42
[8 empty] | (B)Total: |  |  | 41,82
(C)Itens de Incidência | Código |  | % | M. O. | Equip. | Mat. |  |  |  |  | Custo
padrão
Ferramentas manuais |  | 2000 | 5,0000 | X | [6 empty] | 2,09
[8 empty] | (C)Total: |  |  | 2,09
[5 empty] | Custo Horário da Execução (A) + (B) + (C) | [5 empty] | 59,36
[5 empty] | (D) Produção da Equipe | [5 empty] | 1,0000
|  |  |  | (E) Custo Unitário da Execução [(A) + (B) + (C)] / (D) | [6 empty] | 59,36
(F)Materiais | Código |  | Unid. |  | Custo Unitário |  |  | Consumo |  |  | Custo Unitário
padrão
Escoras de eucalipto (4,00m - D=0,10m) |  | 10073 | DZ |  | 69,12 |  |  | 0,0833 |  |  | 5,75
Prego 18 X 24 |  | 10135 | kg |  | 12,00 |  |  | 0,2000 |  |  | 2,40
Sarrafo 10 X 2,5 cm |  | 10067 | M3 |  | 1.317,96 |  |  | 0,0110 |  |  | 14,49
Taipá de 1ª com 2,5 cm |  | 10057 | m3 |  | 1.187,60 |  |  | 0,0110 |  |  | 13,06
[8 empty] | (F)Total: |  |  | 35,70
(G)Serviços | Código |  | Unid. |  | Custo Unitário |  |  | Consumo |  |  | Custo Unitário
padrão
[8 empty] | (G)Total: |  |  | 0,00
(H)Itens de Transporte | Código | Unid. |  |  | Fórmula | X1 | X2 | X3 | Custo | Consumo | Custo Unit.
padrão
Transp. de Madeira roliça | 1168 | t |  | 0,643XP + 0,669XR |  |  |  |  | 0,00 | 0,0310 | 0,00
Transp. de Sarrafo 10 X 2,5 cm | 1096 | t |  | 0,643XP + 0,669XR |  |  |  |  | 0,00 | 0,0110 | 0,00
Transp. de Taipá de 1ª com 2,5 cm | 1115 | t |  | 0,643XP + 0,669XR |  |  |  |  | 0,00 | 0,0110 | 0,00
[8 empty] | (H)Total: |  |  | 0,00
[6 empty] | Custo Direto Total (E) + (F) + (G) + (H) |  |  |  |  | 95,06
[8 empty] | BDI:29,63% |  |  | 28,16
[8 empty] | Preço Unitário Total |  |  | 123,22
SCONet - Sistema de Custos e Orçamentos | DER-ES
DER-ES - Departamento de Edificações e de Rodovias do Espírito Santo
Relatório de Composição do Serviço
Tabela de Preços: Referencial de Preços Junho 2020 com desoneração | Data base: 30/06/2020
Serviço: 40329 Escoramento e cimbramento (pontes e pontilhões), inclusive fornecimento e transporte das | Unidade: M3
madeiras
Grupo de Serviço: | 37 - OBRAS DE ARTE ESPECIAIS
(A)Equipamento | Código |  | Quantidade | Ut. Pr |  | Ut. Impr |  | Vl. Hr. Prod | Vl. Hr. Imp |  | Custo Horário
padrão
Serra circular (WEG) ou equivalente | 30073 |  | 1,0000 | 0,5000 |  | 0,5000 |  | 17,16 |  | 13,74 | 15,45
[8 empty] | (A)Total: |  |  | 15,45
(B)Mão-de-Obra | Código |  | Eq. Salarial | Encargos(%) |  | Sal/Hora |  |  | Consumo |  | Custo Horário
padrão
Ajudante de carpinteiro | 20039 |  | 1,01 | 128,33 |  | 10,84 |  |  |  | 2,0000 | 21,68
Carpinteiro de O.A.E. | 20040 |  | 1,65 | 128,33 |  | 17,72 |  |  |  | 1,0000 | 17,72
Encarregado O.A.E. | 20062 |  | 2,26 | 128,33 |  | 24,27 |  |  |  | 0,1000 | 2,42
[8 empty] | (B)Total: |  |  | 41,82
(C)Itens de Incidência | Código |  | % | M. O. | Equip. |  | Mat. |  |  |  | Custo
padrão
Ferramentas manuais |  | 2000 | 5,0000 | X | [6 empty] | 2,09
[8 empty] | (C)Total: |  |  | 2,09
[5 empty] | Custo Horário da Execução (A) + (B) + (C) | [5 empty] | 59,36
[6 empty] | (D) Produção da Equipe |  |  |  |  | 1,0000
|  |  |  | (E) Custo Unitário da Execução [(A) + (B) + (C)] / (D) | [6 empty] | 59,36
(F)Materiais | Código |  | Unid. |  | Custo Unitário |  |  | Consumo |  |  | Custo Unitário
padrão
Caibros 7 X 7 cm (pontalete) | 10066 |  | M3 |  | 1.148,00 |  |  | 0,0070 |  |  | 8,03
Madeira roliça (aprox. 8,00m - D=0,15m) | 10071 |  | m |  |  | 21,21 |  | 1,0000 |  |  | 21,21
Madeira serrada (pranchões 20 X 8 cm) | 10081 |  | m3 |  | 2.455,56 |  |  | 0,0060 |  |  | 14,73
Prego 18 X 24 | 10135 |  | kg |  |  | 12,00 |  | 0,4000 |  |  | 4,80
Sarrafo 10 X 2,5 cm | 10067 |  | M3 |  | 1.317,96 |  |  | 0,0140 |  |  | 18,45
[8 empty] | (F)Total: |  |  | 67,22
(G)Serviços | Código |  | Unid. |  | Custo Unitário |  |  | Consumo |  |  | Custo Unitário
padrão
[8 empty] | (G)Total: |  |  | 0,00
(H)Itens de Transporte | Código | Unid. |  |  | Fórmula | X1 | X2 | X3 | Custo | Consumo | Custo Unit.
padrão
Transp. de Caibros 8 X 8 cm (pontalete) | 1095 | t |  | 0,643XP + 0,669XR |  |  |  |  | 0,00 | 0,0070 | 0,00
Transp. de Madeira roliça (aprox. 8,00m - D=0, | 1134 | t |  | 0,643XP + 0,669XR |  |  |  |  | 0,00 | 0,0176 | 0,00
15m)
Transp. de Madeira serrada (pranchoes 20 X 8 | 1009 | t |  | 0,643XP + 0,669XR |  |  |  |  | 0,00 | 0,0060 | 0,00
cm)
Transp. de Sarrafo 10 X 2,5 cm | 1096 | t |  | 0,643XP + 0,669XR |  |  |  |  | 0,00 | 0,0140 | 0,00
[8 empty] | (H)Total: |  |  | 0,00
[7 empty] | Custo Direto Total (E) + (F) + (G) + (H) |  |  |  | 126,58
[8 empty] | BDI:29,63% |  |  | 37,50
[8 empty] | Preço Unitário Total |  |  | 164,08
SCONet - Sistema de Custos e Orçamentos | DER-ES
DER-ES - Departamento de Edificações e de Rodovias do Espírito Santo
Relatório de Composição do Serviço
| Tabela de Preços: Referencial de Preços Junho 2020 com desoneração | [8 empty] | Data base: 30/06/2020
| Serviço: 40331 Escoramento para blocos submersos, inclusive transporte da madeira | [9 empty] | Unidade: M2
Grupo de Serviço: | 32 - INFRA E MESO-ESTRUTURA
(A)Equipamento | Código |  | Quantidade |  | Ut. Pr | Ut. Impr |  | Vl. Hr. Prod | Vl. Hr. Imp |  | Custo Horário
padrão
[8 empty] | (A)Total: |  |  | 0,00
(B)Mão-de-Obra | Código |  | Eq. Salarial | Encargos(%) |  | Sal/Hora |  |  | Consumo |  | Custo Horário
padrão
Ajudante de carpinteiro | 20039 |  | 1,01 |  | 128,33 | 10,84 |  |  |  | 1,2400 | 13,44
Carpinteiro de O.A.E. | 20040 |  | 1,65 |  | 128,33 | 17,72 |  |  |  | 1,2400 | 21,97
[8 empty] | (B)Total: |  |  | 35,41
(C)Itens de Incidência | Código |  | % | M. O. | Equip. |  | Mat. |  |  |  | Custo
padrão
Ferramentas manuais |  | 2000 | 5,0000 | X | [6 empty] | 1,77
[8 empty] | (C)Total: |  |  | 1,77
[5 empty] | Custo Horário da Execução (A) + (B) + (C) | [5 empty] | 37,18
[6 empty] | (D) Produção da Equipe |  |  |  |  | 1,0000
|  |  |  | (E) Custo Unitário da Execução [(A) + (B) + (C)] / (D) | [6 empty] | 37,18
(F)Materiais | Código |  | Unid. |  | Custo Unitário |  |  | Consumo |  |  | Custo Unitário
padrão
Madeira serrada (passadeira 30 X 8 cm) | 10082 |  | M3 |  |  | 2.361,67 |  | 0,0125 |  |  | 29,52
Prego 25 X 72 (para pontes de madeira) | 10136 |  | kg |  |  | 12,15 |  | 0,0500 |  |  | 0,60
[8 empty] | (F)Total: |  |  | 30,12
(G)Serviços | Código |  | Unid. |  | Custo Unitário |  |  | Consumo |  |  | Custo Unitário
padrão
[8 empty] | (G)Total: |  |  | 0,00
(H)Itens de Transporte | Código | Unid. |  |  | Fórmula | X1 | X2 | X3 | Custo | Consumo | Custo Unit.
padrão
Transp. de Madeira serrada (passadeira 30 X 8 | 1010 | t |  | 0,643XP + 0,669XR |  |  |  |  | 0,00 | 0,0100 | 0,00
cm)
[8 empty] | (H)Total: |  |  | 0,00
[7 empty] | Custo Direto Total (E) + (F) + (G) + (H) |  |  |  | 67,30
[8 empty] | BDI:29,63% |  |  | 19,94
[8 empty] | Preço Unitário Total |  |  | 87,24
SCONet - Sistema de Custos e Orçamentos | DER-ES
DER-ES - Departamento de Edificações e de Rodovias do Espírito Santo
Relatório de Composição do Serviço
Tabela de Preços: Referencial de Preços Junho 2020 com desoneração | Data base: 30/06/2020
Serviço: 43332 Esgotamento de escavações para rebaixamento do nível dágua nos serviços de bueiros,galerias e | Unidade: Mes
outros, com conj. moto bomba
Grupo de Serviço: | 3 - OBRAS DE ARTE CORRENTES E DRENAGEM
(A)Equipamento | Código | Quantidade |  | Ut. Pr | Ut. Impr |  | Vl. Hr. Prod | Vl. Hr. Imp |  | Custo Horário
padrão
Conjunto moto bomba diam. 4" | 30080 |  | 1,0000 | 1,0000 | 0,0000 |  | 16,10 |  | 11,26 | 16,10
[7 empty] | (A)Total: |  |  | 16,10
(B)Mão-de-Obra | Código | Eq. Salarial |  | Encargos(%) | Sal/Hora |  |  | Consumo |  | Custo Horário
padrão
Servente | 20002 | 10,84 |  | 128,33 | 10,84 |  |  |  | 0,5000 | 5,42
[7 empty] | (B)Total: |  |  | 5,42
(C)Itens de Incidência | Código | % | M. O. | Equip. |  | Mat. |  |  |  | Custo
padrão
[7 empty] | (C)Total: |  |  | 0,00
|  |  |  | Custo Horário da Execução (A) + (B) + (C) | [5 empty] | 21,52
[5 empty] | (D) Produção da Equipe |  |  |  |  | 0,0045
|  |  |  | (E) Custo Unitário da Execução [(A) + (B) + (C)] / (D) | [5 empty] | 4.782,22
(F)Materiais | Código | Unid. |  | Custo Unitário |  |  | Consumo |  |  | Custo Unitário
padrão
[8 empty] | (F)Total: |  | 0,00
(G)Serviços | Código | Unid. |  | Custo Unitário |  |  | Consumo |  |  | Custo Unitário
padrão
[7 empty] | (G)Total: |  |  | 0,00
(H)Itens de Transporte | Código | Unid. |  | Fórmula | X1 | X2 | X3 | Custo | Consumo | Custo Unit.
padrão
[7 empty] | (H)Total: |  |  | 0,00
[6 empty] | Custo Direto Total (E) + (F) + (G) + (H) |  |  |  | 4.782,22
[7 empty] | BDI:29,63% |  |  | 1.416,97
[7 empty] | Preço Unitário Total |  |  | 6.199,19
SCONet - Sistema de Custos e Orçamentos | DER-ES
DER-ES - Departamento de Edificações e de Rodovias do Espírito Santo
Relatório de Composição do Serviço
| Tabela de Preços: Referencial de Preços Junho 2020 com desoneração | [7 empty] | Data base: 30/06/2020
| Serviço: 43335 Espalhamento / regularização / compactação de material em bota-fora | [8 empty] | Unidade: M3
Grupo de Serviço: | 1 - TERRAPLENAGEM
Observações: NORMA DERSA ET-DE-Q00/005
(A)Equipamento | Código | Quantidade |  | Ut. Pr | Ut. Impr |  | Vl. Hr. Prod | Vl. Hr. Imp |  | Custo Horário
padrão
Rolo AP vib. patas 128 mm CA-15P (DYNAPAC) | 30039 |  | 1,0000 | 0,5000 | 0,5000 |  | 116,26 |  | 51,18 | 83,72
ou equivalente
Trator de esteiras ref. Caterpillar cm lâmina | 30016 |  | 1,0000 | 0,8000 | 0,2000 |  | 311,65 |  | 125,09 | 274,33
modelo D6N ou equivalente
[8 empty] | (A)Total: |  | 358,05
(B)Mão-de-Obra | Código | Eq. Salarial |  | Encargos(%) | Sal/Hora |  |  | Consumo |  | Custo Horário
padrão
Encarregado de terraplenagem | 20067 |  | 2,35 | 128,33 | 25,24 |  |  |  | 1,0000 | 25,24
Servente | 20002 | 10,84 |  | 128,33 | 10,84 |  |  |  | 2,0000 | 21,68
[8 empty] | (B)Total: |  | 46,92
(C)Itens de Incidência | Código | % | M. O. | Equip. |  | Mat. |  |  |  | Custo
padrão
[8 empty] | (C)Total: |  | 0,00
|  |  |  | Custo Horário da Execução (A) + (B) + (C) | [5 empty] | 404,97
[5 empty] | (D) Produção da Equipe |  |  |  |  | 200,0000
|  |  |  | (E) Custo Unitário da Execução [(A) + (B) + (C)] / (D) | [5 empty] | 2,02
(F)Materiais | Código | Unid. |  | Custo Unitário |  |  | Consumo |  |  | Custo Unitário
padrão
[8 empty] | (F)Total: |  | 0,00
(G)Serviços | Código | Unid. |  | Custo Unitário |  |  | Consumo |  |  | Custo Unitário
padrão
[8 empty] | (G)Total: |  | 0,00
(H)Itens de Transporte | Código | Unid. |  | Fórmula | X1 | X2 | X3 | Custo | Consumo | Custo Unit.
padrão
[8 empty] | (H)Total: |  | 0,00
[6 empty] | Custo Direto Total (E) + (F) + (G) + (H) |  |  |  | 2,02
[7 empty] | BDI:29,63% |  |  | 0,59
[7 empty] | Preço Unitário Total |  |  | 2,61
SCONet - Sistema de Custos e Orçamentos | DER-ES
DER-ES - Departamento de Edificações e de Rodovias do Espírito Santo
Relatório de Composição do Serviço
| Tabela de Preços: Referencial de Preços Junho 2020 com desoneração | [7 empty] | Data base: 30/06/2020
| Serviço: 42547 Espalhamento de material de 1ª categoria com motoniveladora | [8 empty] | Unidade: M3
Grupo de Serviço: | 1 - TERRAPLENAGEM
(A)Equipamento | Código | Quantidade |  | Ut. Pr | Ut. Impr |  | Vl. Hr. Prod | Vl. Hr. Imp |  | Custo Horário
padrão
Motoniveladora Caterpillar modelo 120K ( cab + | 30022 | 1,0000 |  | 1,0000 | 0,0000 |  | 225,31 |  | 82,63 | 225,31
ar + ríper) ou equivalente
[7 empty] | (A)Total: |  |  | 225,31
(B)Mão-de-Obra | Código | Eq. Salarial | Encargos(%) |  | Sal/Hora |  |  | Consumo |  | Custo Horário
padrão
Encarregado de terraplenagem | 20067 | 2,35 |  | 128,33 | 25,24 |  |  |  | 0,5000 | 12,62
Servente | 20002 | 10,84 |  | 128,33 | 10,84 |  |  |  | 1,0000 | 10,84
[7 empty] | (B)Total: |  |  | 23,46
(C)Itens de Incidência | Código | % | M. O. | Equip. |  | Mat. |  |  |  | Custo
padrão
[7 empty] | (C)Total: |  |  | 0,00
|  |  |  | Custo Horário da Execução (A) + (B) + (C) | [5 empty] | 248,77
[5 empty] | (D) Produção da Equipe |  |  |  |  | 200,0000
|  |  | (E) Custo Unitário da Execução [(A) + (B) + (C)] / (D) | [6 empty] | 1,24
(F)Materiais | Código | Unid. |  | Custo Unitário |  |  | Consumo |  |  | Custo Unitário
padrão
[7 empty] | (F)Total: |  |  | 0,00
(G)Serviços | Código | Unid. |  | Custo Unitário |  |  | Consumo |  |  | Custo Unitário
padrão
[7 empty] | (G)Total: |  |  | 0,00
(H)Itens de Transporte | Código | Unid. |  | Fórmula | X1 | X2 | X3 | Custo | Consumo | Custo Unit.
padrão
[7 empty] | (H)Total: |  |  | 0,00
[6 empty] | Custo Direto Total (E) + (F) + (G) + (H) |  |  |  | 1,24
[7 empty] | BDI:29,63% |  |  | 0,36
[7 empty] | Preço Unitário Total |  |  | 1,60
SCONet - Sistema de Custos e Orçamentos | DER-ES
DER-ES - Departamento de Edificações e de Rodovias do Espírito Santo
Relatório de Composição do Serviço
| Tabela de Preços: Referencial de Preços Junho 2020 com desoneração | [7 empty] | Data base: 30/06/2020
| Serviço: 40177 Espalhamento de material de 1ª categoria com trator de esteiras | [8 empty] | Unidade: M3
Grupo de Serviço: | 1 - TERRAPLENAGEM
(A)Equipamento | Código | Quantidade |  | Ut. Pr | Ut. Impr |  | Vl. Hr. Prod | Vl. Hr. Imp |  | Custo Horário
padrão
Trator de esteiras ref. Caterpillar cm lâmina | 30016 | 1,0000 |  | 1,0000 | 0,0000 |  | 311,65 |  | 125,09 | 311,65
modelo D6N ou equivalente
[7 empty] | (A)Total: |  |  | 311,65
(B)Mão-de-Obra | Código | Eq. Salarial | Encargos(%) |  | Sal/Hora |  |  | Consumo |  | Custo Horário
padrão
Encarregado de terraplenagem | 20067 | 2,35 |  | 128,33 | 25,24 |  |  |  | 0,5000 | 12,62
Servente | 20002 | 10,84 |  | 128,33 | 10,84 |  |  |  | 1,0000 | 10,84
[7 empty] | (B)Total: |  |  | 23,46
(C)Itens de Incidência | Código | % | M. O. | Equip. |  | Mat. |  |  |  | Custo
padrão
[7 empty] | (C)Total: |  |  | 0,00
|  |  |  | Custo Horário da Execução (A) + (B) + (C) | [5 empty] | 335,11
[5 empty] | (D) Produção da Equipe |  |  |  |  | 99,0000
|  |  | (E) Custo Unitário da Execução [(A) + (B) + (C)] / (D) | [6 empty] | 3,38
(F)Materiais | Código | Unid. |  | Custo Unitário |  |  | Consumo |  |  | Custo Unitário
padrão
[7 empty] | (F)Total: |  |  | 0,00
(G)Serviços | Código | Unid. |  | Custo Unitário |  |  | Consumo |  |  | Custo Unitário
padrão
[7 empty] | (G)Total: |  |  | 0,00
(H)Itens de Transporte | Código | Unid. |  | Fórmula | X1 | X2 | X3 | Custo | Consumo | Custo Unit.
padrão
[7 empty] | (H)Total: |  |  | 0,00
[6 empty] | Custo Direto Total (E) + (F) + (G) + (H) |  |  |  | 3,38
[7 empty] | BDI:29,63% |  |  | 1,00
[7 empty] | Preço Unitário Total |  |  | 4,38
SCONet - Sistema de Custos e Orçamentos | DER-ES
DER-ES - Departamento de Edificações e de Rodovias do Espírito Santo
Relatório de Composição do Serviço
| Tabela de Preços: Referencial de Preços Junho 2020 com desoneração | [7 empty] | Data base: 30/06/2020
| Serviço: 40757 Estabilização granulométrica de solo s/ mistura 100% P.I. | [8 empty] | Unidade: M3
Grupo de Serviço: | 2 - PAVIMENTAÇÃO
(A)Equipamento | Código | Quantidade |  | Ut. Pr | Ut. Impr | Vl. Hr. Prod |  | Vl. Hr. Imp |  | Custo Horário
padrão
Caminhão tanque L 1319/48 PBT=12,9t (6.000L) | 30007 |  | 2,0000 | 0,8000 | 0,2000 | 148,38 |  |  | 48,54 | 256,80
Conjunto moto bomba diam. 4" | 30080 |  | 1,0000 | 0,8000 | 0,2000 | 16,10 |  |  | 11,26 | 15,13
Grade de disco GA-24x24 (TATU) ou equivalente | 30054 |  | 1,0000 | 0,6000 | 0,4000 | 15,12 |  |  | 13,85 | 14,61
Motoniveladora Caterpillar modelo 120K ( cab + | 30022 |  | 1,0000 | 1,0000 | 0,0000 | 225,31 |  |  | 82,63 | 225,31
ar + ríper) ou equivalente
Rolo AP vib. liso de aço CA-15 STD (DYNAPAC | 30037 |  | 1,0000 | 0,5500 | 0,4500 | 107,06 |  |  | 45,12 | 79,18
) ou equivalente
Rolo AP vib. patas 100 mm CA-25P (DYNAPAC) | 30040 |  | 1,0000 | 0,6000 | 0,4000 | 172,40 |  |  | 60,13 | 127,49
ou equivalente
Rolo compactador de pneus CP 224, Dynapac | 30033 |  | 1,0000 | 0,5000 | 0,5000 | 177,70 |  |  | 63,88 | 120,79
ou equivalente
Trator agrícola MF 297/4 -4 X 4 (MASSEY | 30030 |  | 1,0000 | 0,6000 | 0,4000 | 103,66 |  |  | 30,44 | 74,36
FERGUSSON) ou equivalente
[7 empty] | (A)Total: |  |  | 913,67
(B)Mão-de-Obra | Código | Eq. Salarial |  | Encargos(%) | Sal/Hora |  |  | Consumo |  | Custo Horário
padrão
Encarregado de pista | 20063 |  | 2,26 | 128,33 | 24,27 |  |  | 0,5000 |  | 12,13
Greidista | 20088 |  | 1,24 | 128,33 | 13,31 |  |  | 1,0000 |  | 13,31
Servente | 20002 | 10,84 |  | 128,33 | 10,84 |  |  | 5,0000 |  | 54,20
[7 empty] | (B)Total: |  |  | 79,64
(C)Itens de Incidência | Código | % | M. O. | Equip. | Mat. |  |  |  |  | Custo
padrão
[7 empty] | (C)Total: |  |  | 0,00
|  |  |  | Custo Horário da Execução (A) + (B) + (C) | [5 empty] | 993,31
[5 empty] | (D) Produção da Equipe |  |  |  |  | 70,0000
|  |  |  | (E) Custo Unitário da Execução [(A) + (B) + (C)] / (D) | [5 empty] | 14,19
(F)Materiais | Código | Unid. |  | Custo Unitário |  |  | Consumo |  |  | Custo Unitário
padrão
[7 empty] | (F)Total: |  |  | 0,00
(G)Serviços | Código | Unid. |  | Custo Unitário |  |  | Consumo |  |  | Custo Unitário
padrão
[7 empty] | (G)Total: |  |  | 0,00
(H)Itens de Transporte | Código | Unid. |  | Fórmula | X1 | X2 | X3 | Custo | Consumo | Custo Unit.
padrão
[7 empty] | (H)Total: |  |  | 0,00
[5 empty] | Custo Direto Total (E) + (F) + (G) + (H) |  |  |  |  | 14,19
[7 empty] | BDI:29,63% |  |  | 4,20
[6 empty] | Preço Unitário Total |  |  |  | 18,39
SCONet - Sistema de Custos e Orçamentos | DER-ES
DER-ES - Departamento de Edificações e de Rodovias do Espírito Santo
Relatório de Composição do Serviço
| Tabela de Preços: Referencial de Preços Junho 2020 com desoneração | [7 empty] | Data base: 30/06/2020
| Serviço: 40758 Estabilização granulométrica de solo s/ mistura 100% P.M. | [8 empty] | Unidade: M3
Grupo de Serviço: | 2 - PAVIMENTAÇÃO
(A)Equipamento | Código | Quantidade |  | Ut. Pr | Ut. Impr | Vl. Hr. Prod |  | Vl. Hr. Imp |  | Custo Horário
padrão
Caminhão tanque L 1319/48 PBT=12,9t (6.000L) | 30007 |  | 2,0000 | 0,8000 | 0,2000 | 148,38 |  |  | 48,54 | 256,80
Conjunto moto bomba diam. 4" | 30080 |  | 1,0000 | 0,8000 | 0,2000 | 16,10 |  |  | 11,26 | 15,13
Grade de disco GA-24x24 (TATU) ou equivalente | 30054 |  | 1,0000 | 0,6000 | 0,4000 | 15,12 |  |  | 13,85 | 14,61
Motoniveladora Caterpillar modelo 120K ( cab + | 30022 |  | 1,0000 | 1,0000 | 0,0000 | 225,31 |  |  | 82,63 | 225,31
ar + ríper) ou equivalente
Rolo AP vib. liso de aço CA-15 STD (DYNAPAC | 30037 |  | 1,0000 | 0,5500 | 0,4500 | 107,06 |  |  | 45,12 | 79,18
) ou equivalente
Rolo AP vib. patas 100 mm CA-25P (DYNAPAC) | 30040 |  | 1,0000 | 0,6000 | 0,4000 | 172,40 |  |  | 60,13 | 127,49
ou equivalente
Rolo compactador de pneus CP 224, Dynapac | 30033 |  | 1,0000 | 0,5000 | 0,5000 | 177,70 |  |  | 63,88 | 120,79
ou equivalente
Trator agrícola MF 297/4 -4 X 4 (MASSEY | 30030 |  | 1,0000 | 0,6000 | 0,4000 | 103,66 |  |  | 30,44 | 74,36
FERGUSSON) ou equivalente
[7 empty] | (A)Total: |  |  | 913,67
(B)Mão-de-Obra | Código | Eq. Salarial |  | Encargos(%) | Sal/Hora |  |  | Consumo |  | Custo Horário
padrão
Encarregado de pista | 20063 |  | 2,26 | 128,33 | 24,27 |  |  | 0,5000 |  | 12,13
Greidista | 20088 |  | 1,24 | 128,33 | 13,31 |  |  | 1,0000 |  | 13,31
Servente | 20002 | 10,84 |  | 128,33 | 10,84 |  |  | 5,0000 |  | 54,20
[7 empty] | (B)Total: |  |  | 79,64
(C)Itens de Incidência | Código | % | M. O. | Equip. | Mat. |  |  |  |  | Custo
padrão
[7 empty] | (C)Total: |  |  | 0,00
|  |  |  | Custo Horário da Execução (A) + (B) + (C) | [5 empty] | 993,31
[5 empty] | (D) Produção da Equipe |  |  |  |  | 65,0000
|  |  |  | (E) Custo Unitário da Execução [(A) + (B) + (C)] / (D) | [5 empty] | 15,28
(F)Materiais | Código | Unid. |  | Custo Unitário |  |  | Consumo |  |  | Custo Unitário
padrão
[7 empty] | (F)Total: |  |  | 0,00
(G)Serviços | Código | Unid. |  | Custo Unitário |  |  | Consumo |  |  | Custo Unitário
padrão
[7 empty] | (G)Total: |  |  | 0,00
(H)Itens de Transporte | Código | Unid. |  | Fórmula | X1 | X2 | X3 | Custo | Consumo | Custo Unit.
padrão
[7 empty] | (H)Total: |  |  | 0,00
[5 empty] | Custo Direto Total (E) + (F) + (G) + (H) |  |  |  |  | 15,28
[7 empty] | BDI:29,63% |  |  | 4,52
[6 empty] | Preço Unitário Total |  |  |  | 19,80
SCONet - Sistema de Custos e Orçamentos | DER-ES
DER-ES - Departamento de Edificações e de Rodovias do Espírito Santo
Relatório de Composição do Serviço
Tabela de Preços: Referencial de Preços Junho 2020 com desoneração | Data base: 30/06/2020
Serviço: 40761 Estabilização granulométrica de solos c/ mistura de areia na pista 100% P.M. (80%, 20%) | Unidade: M3
exclusive transporte
Grupo de Serviço: | 2 - PAVIMENTAÇÃO
(A)Equipamento |  | Código | Quantidade |  | Ut. Pr | Ut. Impr | Vl. Hr. Prod |  | Vl. Hr. Imp |  | Custo Horário
padrão
Caminhão tanque L 1319/48 PBT=12,9t (6.000L) |  | 30007 |  | 2,0000 | 0,8000 | 0,2000 | 148,38 |  |  | 48,54 | 256,80
Conjunto moto bomba diam. 4" |  | 30080 |  | 1,0000 | 0,8000 | 0,2000 | 16,10 |  |  | 11,26 | 15,13
Grade de disco GA-24x24 (TATU) ou equivalente |  | 30054 |  | 1,0000 | 0,8000 | 0,2000 | 15,12 |  |  | 13,85 | 14,86
Motoniveladora Caterpillar modelo 120K ( cab + |  | 30022 |  | 1,0000 | 1,0000 | 0,0000 | 225,31 |  |  | 82,63 | 225,31
ar + ríper) ou equivalente
Rolo AP vib. liso de aço CA-15 STD (DYNAPAC |  | 30037 |  | 1,0000 | 0,6500 | 0,3500 | 107,06 |  |  | 45,12 | 85,37
) ou equivalente
Rolo AP vib. patas 100 mm CA-25P (DYNAPAC) |  | 30040 |  | 1,0000 | 0,6000 | 0,4000 | 172,40 |  |  | 60,13 | 127,49
ou equivalente
Rolo compactador de pneus CP 224, Dynapac |  | 30033 |  | 1,0000 | 0,7000 | 0,3000 | 177,70 |  |  | 63,88 | 143,55
ou equivalente
Trator agrícola MF 297/4 -4 X 4 (MASSEY |  | 30030 |  | 1,0000 | 0,8000 | 0,2000 | 103,66 |  |  | 30,44 | 89,00
FERGUSSON) ou equivalente
[8 empty] | (A)Total: |  |  | 957,51
(B)Mão-de-Obra |  | Código | Eq. Salarial |  | Encargos(%) | Sal/Hora |  |  | Consumo |  | Custo Horário
padrão
Encarregado de pista |  | 20063 | 2,26 |  | 128,33 | 24,27 |  |  | 0,6000 |  | 14,56
Greidista |  | 20088 | 1,24 |  | 128,33 | 13,31 |  |  | 1,0000 |  | 13,31
Servente |  | 20002 | 10,84 |  | 128,33 | 10,84 |  |  | 5,0000 |  | 54,20
[8 empty] | (B)Total: |  |  | 82,07
(C)Itens de Incidência |  | Código | % | M. O. | Equip. | Mat. |  |  |  |  | Custo
padrão
[8 empty] | (C)Total: |  |  | 0,00
[5 empty] | Custo Horário da Execução (A) + (B) + (C) | [5 empty] | 1.039,58
[6 empty] | (D) Produção da Equipe |  |  |  |  | 60,0000
[5 empty] | (E) Custo Unitário da Execução [(A) + (B) + (C)] / (D) | [5 empty] | 17,32
(F)Materiais |  | Código | Unid. |  | Custo Unitário |  |  | Consumo |  |  | Custo Unitário
padrão
Areia média jazida com carregamento mecânico |  | 10110 | m3 |  |  | 65,96 |  | 0,2733 |  |  | 18,02
[8 empty] | (F)Total: |  |  | 18,02
(G)Serviços |  | Código | Unid. |  | Custo Unitário |  |  | Consumo |  |  | Custo Unitário
padrão
[8 empty] | (G)Total: |  |  | 0,00
(H)Itens de Transporte |  | Código | Unid. |  | Fórmula | X1 | X2 | X3 | Custo | Consumo | Custo Unit.
padrão
[8 empty] | (H)Total: |  |  | 0,00
[6 empty] | Custo Direto Total (E) + (F) + (G) + (H) |  |  |  |  | 35,34
[8 empty] | BDI:29,63% |  |  | 10,47
[7 empty] | Preço Unitário Total |  |  |  | 45,81
SCONet - Sistema de Custos e Orçamentos | DER-ES
DER-ES - Departamento de Edificações e de Rodovias do Espírito Santo
Relatório de Composição do Serviço
| Tabela de Preços: Referencial de Preços Junho 2020 com desoneração | [7 empty] | Data base: 30/06/2020
| Serviço: 40759 Estabilização granulométrica de solos c/ mistura na pista 100 % P.I. | [8 empty] | Unidade: M3
Grupo de Serviço: | 2 - PAVIMENTAÇÃO
(A)Equipamento | Código | Quantidade |  | Ut. Pr | Ut. Impr | Vl. Hr. Prod |  | Vl. Hr. Imp |  | Custo Horário
padrão
Caminhão tanque L 1319/48 PBT=12,9t (6.000L) | 30007 |  | 2,0000 | 0,8000 | 0,2000 | 148,38 |  |  | 48,54 | 256,80
Conjunto moto bomba diam. 4" | 30080 |  | 1,0000 | 0,8000 | 0,2000 | 16,10 |  |  | 11,26 | 15,13
Grade de disco GA-24x24 (TATU) ou equivalente | 30054 |  | 1,0000 | 0,7000 | 0,3000 | 15,12 |  |  | 13,85 | 14,73
Motoniveladora Caterpillar modelo 120K ( cab + | 30022 |  | 1,0000 | 1,0000 | 0,0000 | 225,31 |  |  | 82,63 | 225,31
ar + ríper) ou equivalente
Rolo AP vib. liso de aço CA-15 STD (DYNAPAC | 30037 |  | 1,0000 | 0,5500 | 0,4500 | 107,06 |  |  | 45,12 | 79,18
) ou equivalente
Rolo AP vib. patas 100 mm CA-25P (DYNAPAC) | 30040 |  | 1,0000 | 0,6000 | 0,4000 | 172,40 |  |  | 60,13 | 127,49
ou equivalente
Rolo compactador de pneus CP 224, Dynapac | 30033 |  | 1,0000 | 0,6000 | 0,4000 | 177,70 |  |  | 63,88 | 132,17
ou equivalente
Trator agrícola MF 297/4 -4 X 4 (MASSEY | 30030 |  | 1,0000 | 0,7000 | 0,3000 | 103,66 |  |  | 30,44 | 81,69
FERGUSSON) ou equivalente
[7 empty] | (A)Total: |  |  | 932,50
(B)Mão-de-Obra | Código | Eq. Salarial |  | Encargos(%) | Sal/Hora |  |  | Consumo |  | Custo Horário
padrão
Encarregado de pista | 20063 |  | 2,26 | 128,33 | 24,27 |  |  | 0,5000 |  | 12,13
Greidista | 20088 |  | 1,24 | 128,33 | 13,31 |  |  | 1,0000 |  | 13,31
Servente | 20002 | 10,84 |  | 128,33 | 10,84 |  |  | 5,0000 |  | 54,20
[7 empty] | (B)Total: |  |  | 79,64
(C)Itens de Incidência | Código | % | M. O. | Equip. | Mat. |  |  |  |  | Custo
padrão
[7 empty] | (C)Total: |  |  | 0,00
|  |  |  | Custo Horário da Execução (A) + (B) + (C) | [5 empty] | 1.012,14
[5 empty] | (D) Produção da Equipe |  |  |  |  | 65,0000
|  |  |  | (E) Custo Unitário da Execução [(A) + (B) + (C)] / (D) | [5 empty] | 15,57
(F)Materiais | Código | Unid. |  | Custo Unitário |  |  | Consumo |  |  | Custo Unitário
padrão
[7 empty] | (F)Total: |  |  | 0,00
(G)Serviços | Código | Unid. |  | Custo Unitário |  |  | Consumo |  |  | Custo Unitário
padrão
[7 empty] | (G)Total: |  |  | 0,00
(H)Itens de Transporte | Código | Unid. |  | Fórmula | X1 | X2 | X3 | Custo | Consumo | Custo Unit.
padrão
[7 empty] | (H)Total: |  |  | 0,00
[5 empty] | Custo Direto Total (E) + (F) + (G) + (H) |  |  |  |  | 15,57
[7 empty] | BDI:29,63% |  |  | 4,61
[6 empty] | Preço Unitário Total |  |  |  | 20,18
SCONet - Sistema de Custos e Orçamentos | DER-ES
DER-ES - Departamento de Edificações e de Rodovias do Espírito Santo
Relatório de Composição do Serviço
| Tabela de Preços: Referencial de Preços Junho 2020 com desoneração | [7 empty] | Data base: 30/06/2020
| Serviço: 40760 Estabilização granulométrica de solos c/ mistura na pista 100% P.M. | [8 empty] | Unidade: M3
Grupo de Serviço: | 2 - PAVIMENTAÇÃO
(A)Equipamento | Código | Quantidade |  | Ut. Pr | Ut. Impr | Vl. Hr. Prod |  | Vl. Hr. Imp |  | Custo Horário
padrão
Caminhão tanque L 1319/48 PBT=12,9t (6.000L) | 30007 |  | 2,0000 | 0,8000 | 0,2000 | 148,38 |  |  | 48,54 | 256,80
Conjunto moto bomba diam. 4" | 30080 |  | 1,0000 | 0,8000 | 0,2000 | 16,10 |  |  | 11,26 | 15,13
Grade de disco GA-24x24 (TATU) ou equivalente | 30054 |  | 1,0000 | 0,8000 | 0,2000 | 15,12 |  |  | 13,85 | 14,86
Motoniveladora Caterpillar modelo 120K ( cab + | 30022 |  | 1,0000 | 1,0000 | 0,0000 | 225,31 |  |  | 82,63 | 225,31
ar + ríper) ou equivalente
Rolo AP vib. liso de aço CA-15 STD (DYNAPAC | 30037 |  | 1,0000 | 0,6500 | 0,3500 | 107,06 |  |  | 45,12 | 85,37
) ou equivalente
Rolo AP vib. patas 100 mm CA-25P (DYNAPAC) | 30040 |  | 1,0000 | 0,6000 | 0,4000 | 172,40 |  |  | 60,13 | 127,49
ou equivalente
Rolo compactador de pneus CP 224, Dynapac | 30033 |  | 1,0000 | 0,7000 | 0,3000 | 177,70 |  |  | 63,88 | 143,55
ou equivalente
Trator agrícola MF 297/4 -4 X 4 (MASSEY | 30030 |  | 1,0000 | 0,8000 | 0,2000 | 103,66 |  |  | 30,44 | 89,00
FERGUSSON) ou equivalente
[7 empty] | (A)Total: |  |  | 957,51
(B)Mão-de-Obra | Código | Eq. Salarial |  | Encargos(%) | Sal/Hora |  |  | Consumo |  | Custo Horário
padrão
Encarregado de pista | 20063 |  | 2,26 | 128,33 | 24,27 |  |  | 0,6000 |  | 14,56
Greidista | 20088 |  | 1,24 | 128,33 | 13,31 |  |  | 1,0000 |  | 13,31
Servente | 20002 | 10,84 |  | 128,33 | 10,84 |  |  | 5,0000 |  | 54,20
[7 empty] | (B)Total: |  |  | 82,07
(C)Itens de Incidência | Código | % | M. O. | Equip. | Mat. |  |  |  |  | Custo
padrão
[7 empty] | (C)Total: |  |  | 0,00
|  |  |  | Custo Horário da Execução (A) + (B) + (C) | [5 empty] | 1.039,58
[5 empty] | (D) Produção da Equipe |  |  |  |  | 65,0000
|  |  |  | (E) Custo Unitário da Execução [(A) + (B) + (C)] / (D) | [5 empty] | 15,99
(F)Materiais | Código | Unid. |  | Custo Unitário |  |  | Consumo |  |  | Custo Unitário
padrão
[7 empty] | (F)Total: |  |  | 0,00
(G)Serviços | Código | Unid. |  | Custo Unitário |  |  | Consumo |  |  | Custo Unitário
padrão
[7 empty] | (G)Total: |  |  | 0,00
(H)Itens de Transporte | Código | Unid. |  | Fórmula | X1 | X2 | X3 | Custo | Consumo | Custo Unit.
padrão
[7 empty] | (H)Total: |  |  | 0,00
[5 empty] | Custo Direto Total (E) + (F) + (G) + (H) |  |  |  |  | 15,99
[7 empty] | BDI:29,63% |  |  | 4,73
[6 empty] | Preço Unitário Total |  |  |  | 20,72
SCONet - Sistema de Custos e Orçamentos | DER-ES
DER-ES - Departamento de Edificações e de Rodovias do Espírito Santo
Relatório de Composição do Serviço
| Tabela de Preços: Referencial de Preços Junho 2020 com desoneração | [8 empty] | Data base: 30/06/2020
| Serviço: 40403 Estaca de eucalipto D= 0,20 m, fornecimento, transporte, cravação e perda | [9 empty] | Unidade: M
Grupo de Serviço: | 32 - INFRA E MESO-ESTRUTURA
(A)Equipamento | Código |  | Quantidade |  | Ut. Pr | Ut. Impr |  | Vl. Hr. Prod | Vl. Hr. Imp |  | Custo Horário
padrão
Bate-estaca (martelo 2.500 kg) | 30078 |  | 1,0000 |  | 0,3000 | 0,7000 |  | 132,13 |  | 56,61 | 79,25
[8 empty] | (A)Total: |  |  | 79,25
(B)Mão-de-Obra | Código |  | Eq. Salarial | Encargos(%) |  | Sal/Hora |  |  | Consumo |  | Custo Horário
padrão
Ajudante de carpinteiro | 20039 |  | 1,01 |  | 128,33 | 10,84 |  |  |  | 1,5000 | 16,26
Carpinteiro de O.A.E. | 20040 |  | 1,65 |  | 128,33 | 17,72 |  |  |  | 0,2500 | 4,43
[8 empty] | (B)Total: |  |  | 20,69
(C)Itens de Incidência | Código |  | % | M. O. | Equip. |  | Mat. |  |  |  | Custo
padrão
Ferramentas manuais |  | 2000 | 5,0000 | X | [6 empty] | 1,03
[8 empty] | (C)Total: |  |  | 1,03
[5 empty] | Custo Horário da Execução (A) + (B) + (C) | [5 empty] | 100,97
[6 empty] | (D) Produção da Equipe |  |  |  |  | 1,0000
|  |  |  | (E) Custo Unitário da Execução [(A) + (B) + (C)] / (D) | [6 empty] | 100,97
(F)Materiais | Código |  | Unid. |  | Custo Unitário |  |  | Consumo |  |  | Custo Unitário
padrão
Madeira roliça (aprox. 8,00m - D=0,20m) | 10072 |  | M |  |  | 50,23 |  | 1,0500 |  |  | 52,74
[8 empty] | (F)Total: |  |  | 52,74
(G)Serviços | Código |  | Unid. |  | Custo Unitário |  |  | Consumo |  |  | Custo Unitário
padrão
[8 empty] | (G)Total: |  |  | 0,00
(H)Itens de Transporte | Código | Unid. |  |  | Fórmula | X1 | X2 | X3 | Custo | Consumo | Custo Unit.
padrão
Transp. de Madeira roliça (aprox. 8,00m - D=0, | 1137 | t |  | 0,643XP + 0,669XR |  |  |  |  | 0,00 | 0,0264 | 0,00
20m)
[8 empty] | (H)Total: |  |  | 0,00
[7 empty] | Custo Direto Total (E) + (F) + (G) + (H) |  |  |  | 153,71
[8 empty] | BDI:29,63% |  |  | 45,54
[8 empty] | Preço Unitário Total |  |  | 199,25
SCONet - Sistema de Custos e Orçamentos | DER-ES
DER-ES - Departamento de Edificações e de Rodovias do Espírito Santo
Relatório de Composição do Serviço
| Tabela de Preços: Referencial de Preços Junho 2020 com desoneração | [7 empty] | Data base: 30/06/2020
| Serviço: 40405 Estaca metálica dupla exclusive fornecimento de trilhos | [8 empty] | Unidade: M
Grupo de Serviço: | 32 - INFRA E MESO-ESTRUTURA
(A)Equipamento | Código | Quantidade |  | Ut. Pr | Ut. Impr |  | Vl. Hr. Prod | Vl. Hr. Imp |  | Custo Horário
padrão
Bate-estaca (martelo 2.500 kg) | 30078 |  | 1,0000 | 0,3000 | 0,7000 |  | 132,13 |  | 56,61 | 79,25
Grupo gerador GEHM 200/187 kva (HEIMER) | 30069 |  | 1,0000 | 0,3500 | 0,6500 |  | 156,42 |  | 22,74 | 69,52
ou equivalente
Máquina de solda 425 A, pot=33A | 30082 |  | 1,0000 | 0,3500 | 0,6500 |  | 43,17 |  | 21,42 | 29,02
[7 empty] | (A)Total: |  |  | 177,79
(B)Mão-de-Obra | Código | Eq. Salarial |  | Encargos(%) | Sal/Hora |  |  | Consumo |  | Custo Horário
padrão
Encarregado O.A.E. | 20062 |  | 2,26 | 128,33 |  | 24,27 |  |  | 0,2000 | 4,85
Meio Oficial | 20095 |  | 1,24 | 128,33 |  | 13,31 |  |  | 0,8000 | 10,64
[7 empty] | (B)Total: |  |  | 15,49
(C)Itens de Incidência | Código | % | M. O. |  | Equip. | Mat. |  |  |  | Custo
padrão
[7 empty] | (C)Total: |  |  | 0,00
|  |  |  | Custo Horário da Execução (A) + (B) + (C) | [5 empty] | 193,28
[5 empty] | (D) Produção da Equipe |  |  |  |  | 1,0000
|  |  |  | (E) Custo Unitário da Execução [(A) + (B) + (C)] / (D) | [5 empty] | 193,28
(F)Materiais | Código | Unid. |  | Custo Unitário |  |  | Consumo |  |  | Custo Unitário
padrão
Acetileno | 10186 | kg |  |  | 44,75 |  | 0,0500 |  |  | 2,23
Chapa de aço esp.= 5mm | 10146 | kg |  |  | 4,86 |  | 0,8100 |  |  | 3,93
Eletrodo para soldas - OK 4804 | 10185 | kg |  |  | 17,95 |  | 0,2950 |  |  | 5,29
Oxigênio | 10187 | M3 |  |  | 9,80 |  | 0,0090 |  |  | 0,08
[7 empty] | (F)Total: |  |  | 11,53
(G)Serviços | Código | Unid. |  | Custo Unitário |  |  | Consumo |  |  | Custo Unitário
padrão
[7 empty] | (G)Total: |  |  | 0,00
(H)Itens de Transporte | Código | Unid. |  | Fórmula | X1 | X2 | X3 | Custo | Consumo | Custo Unit.
padrão
[7 empty] | (H)Total: |  |  | 0,00
[6 empty] | Custo Direto Total (E) + (F) + (G) + (H) |  |  |  | 204,81
[7 empty] | BDI:29,63% |  |  | 60,68
[7 empty] | Preço Unitário Total |  |  | 265,49
SCONet - Sistema de Custos e Orçamentos | DER-ES
DER-ES - Departamento de Edificações e de Rodovias do Espírito Santo
Relatório de Composição do Serviço
| Tabela de Preços: Referencial de Preços Junho 2020 com desoneração | [7 empty] | Data base: 30/06/2020
| Serviço: 40408 Estaca metálica, fornecimento, transporte, perdas, solda, emenda, corte e cravação de TR- 68 | [8 empty] | Unidade: M
Grupo de Serviço: | 32 - INFRA E MESO-ESTRUTURA
(A)Equipamento | Código | Quantidade | Ut. Pr |  | Ut. Impr |  | Vl. Hr. Prod | Vl. Hr. Imp |  | Custo Horário
padrão
Bate-estaca (martelo 2.500 kg) | 30078 | 1,0000 | 0,4000 |  | 0,6000 |  | 132,13 |  | 56,61 | 86,81
Grupo gerador GEHM 200/187 kva (HEIMER) | 30069 | 1,0000 | 0,4000 |  | 0,6000 |  | 156,42 |  | 22,74 | 76,20
ou equivalente
Máquina de solda 425 A, pot=33A | 30082 | 1,0000 | 0,4000 |  | 0,6000 |  | 43,17 |  | 21,42 | 30,11
[7 empty] | (A)Total: |  |  | 193,12
(B)Mão-de-Obra | Código | Eq. Salarial | Encargos(%) |  | Sal/Hora |  |  | Consumo |  | Custo Horário
padrão
Encarregado O.A.E. | 20062 | 2,26 | 128,33 |  | 24,27 |  |  |  | 0,2000 | 4,85
Meio Oficial | 20095 | 1,24 | 128,33 |  | 13,31 |  |  |  | 1,6000 | 21,29
[7 empty] | (B)Total: |  |  | 26,14
(C)Itens de Incidência | Código | % | M. O. | Equip. | Mat. |  |  |  |  | Custo
padrão
[7 empty] | (C)Total: |  |  | 0,00
|  |  | Custo Horário da Execução (A) + (B) + (C) | [6 empty] | 219,26
|  |  |  | (D) Produção da Equipe | [5 empty] | 1,5000
|  |  | (E) Custo Unitário da Execução [(A) + (B) + (C)] / (D) | [6 empty] | 146,17
(F)Materiais | Código | Unid. |  | Custo Unitário |  |  | Consumo |  |  | Custo Unitário
padrão
Acetileno | 10186 | kg |  | 44,75 |  |  | 0,1100 |  |  | 4,92
Chapa de aço esp.= 5mm | 10146 | kg |  | 4,86 |  |  | 2,4000 |  |  | 11,66
Eletrodo para soldas - OK 4804 | 10185 | kg |  | 17,95 |  |  | 0,6650 |  |  | 11,93
Oxigênio | 10187 | M3 |  | 9,80 |  |  | 0,0200 |  |  | 0,19
Trilho usado | 10178 | kg |  | 3,14 |  |  | 71,4000 |  |  | 224,19
[7 empty] | (F)Total: |  |  | 252,89
(G)Serviços | Código | Unid. |  | Custo Unitário |  |  | Consumo |  |  | Custo Unitário
padrão
[7 empty] | (G)Total: |  |  | 0,00
(H)Itens de Transporte | Código | Unid. |  | Fórmula | X1 | X2 | X3 | Custo | Consumo | Custo Unit.
padrão
Transp. de Trilho usado | 1233 | t | 0,643XP + 0,669XR |  |  |  |  | 0,00 | 0,0714 | 0,00
[7 empty] | (H)Total: |  |  | 0,00
[6 empty] | Custo Direto Total (E) + (F) + (G) + (H) |  |  |  | 399,06
[7 empty] | BDI:29,63% |  |  | 118,24
[7 empty] | Preço Unitário Total |  |  | 517,30
SCONet - Sistema de Custos e Orçamentos | DER-ES
DER-ES - Departamento de Edificações e de Rodovias do Espírito Santo
Relatório de Composição do Serviço
| Tabela de Preços: Referencial de Preços Junho 2020 com desoneração | [7 empty] | Data base: 30/06/2020
| Serviço: 40406 Estaca metálica, fornecimento, transporte, perdas, solda, emenda, corte e cravação de trilho TR- 57 | [8 empty] | Unidade: M
Grupo de Serviço: | 32 - INFRA E MESO-ESTRUTURA
(A)Equipamento | Código | Quantidade | Ut. Pr |  | Ut. Impr |  | Vl. Hr. Prod | Vl. Hr. Imp |  | Custo Horário
padrão
Bate-estaca (martelo 2.500 kg) | 30078 | 1,0000 | 0,4000 |  | 0,6000 |  | 132,13 |  | 56,61 | 86,81
Grupo gerador GEHM 200/187 kva (HEIMER) | 30069 | 1,0000 | 0,4000 |  | 0,6000 |  | 156,42 |  | 22,74 | 76,20
ou equivalente
Máquina de solda 425 A, pot=33A | 30082 | 1,0000 | 0,4000 |  | 0,6000 |  | 43,17 |  | 21,42 | 30,11
[7 empty] | (A)Total: |  |  | 193,12
(B)Mão-de-Obra | Código | Eq. Salarial | Encargos(%) |  | Sal/Hora |  |  | Consumo |  | Custo Horário
padrão
Encarregado O.A.E. | 20062 | 2,26 | 128,33 |  | 24,27 |  |  |  | 0,2000 | 4,85
Meio Oficial | 20095 | 1,24 | 128,33 |  | 13,31 |  |  |  | 1,6000 | 21,29
[7 empty] | (B)Total: |  |  | 26,14
(C)Itens de Incidência | Código | % | M. O. | Equip. |  | Mat. |  |  |  | Custo
padrão
[7 empty] | (C)Total: |  |  | 0,00
|  |  | Custo Horário da Execução (A) + (B) + (C) | [6 empty] | 219,26
[5 empty] | (D) Produção da Equipe |  |  |  |  | 1,5000
|  |  | (E) Custo Unitário da Execução [(A) + (B) + (C)] / (D) | [6 empty] | 146,17
(F)Materiais | Código | Unid. |  | Custo Unitário |  |  | Consumo |  |  | Custo Unitário
padrão
Acetileno | 10186 | kg |  | 44,75 |  |  | 0,1100 |  |  | 4,92
Chapa de aço esp.= 5mm | 10146 | kg |  | 4,86 |  |  | 2,4000 |  |  | 11,66
Eletrodo para soldas - OK 4804 | 10185 | kg |  | 17,95 |  |  | 0,6650 |  |  | 11,93
Oxigênio | 10187 | M3 |  | 9,80 |  |  | 0,0200 |  |  | 0,19
Trilho usado | 10178 | kg |  | 3,14 |  |  | 59,8500 |  |  | 187,92
[7 empty] | (F)Total: |  |  | 216,62
(G)Serviços | Código | Unid. |  | Custo Unitário |  |  | Consumo |  |  | Custo Unitário
padrão
[7 empty] | (G)Total: |  |  | 0,00
(H)Itens de Transporte | Código | Unid. |  | Fórmula | X1 | X2 | X3 | Custo | Consumo | Custo Unit.
padrão
Transp. de Trilho usado | 1233 | t | 0,643XP + 0,669XR |  |  |  |  | 0,00 | 0,0599 | 0,00
[7 empty] | (H)Total: |  |  | 0,00
[6 empty] | Custo Direto Total (E) + (F) + (G) + (H) |  |  |  | 362,79
[7 empty] | BDI:29,63% |  |  | 107,49
[7 empty] | Preço Unitário Total |  |  | 470,28
SCONet - Sistema de Custos e Orçamentos | DER-ES
DER-ES - Departamento de Edificações e de Rodovias do Espírito Santo
Relatório de Composição do Serviço
| Tabela de Preços: Referencial de Preços Junho 2020 com desoneração | [7 empty] | Data base: 30/06/2020
| Serviço: 40407 Estaca metálica, fornecimento, transporte, perdas, solda, emenda, corte e cravação de 2 TR- 57 | [8 empty] | Unidade: M
Grupo de Serviço: | 32 - INFRA E MESO-ESTRUTURA
(A)Equipamento | Código | Quantidade | Ut. Pr |  | Ut. Impr |  | Vl. Hr. Prod | Vl. Hr. Imp |  | Custo Horário
padrão
Bate-estaca (martelo 2.500 kg) | 30078 | 1,0000 | 0,4000 |  | 0,6000 |  | 132,13 |  | 56,61 | 86,81
Grupo gerador GEHM 200/187 kva (HEIMER) | 30069 | 1,0000 | 0,4000 |  | 0,6000 |  | 156,42 |  | 22,74 | 76,20
ou equivalente
Máquina de solda 425 A, pot=33A | 30082 | 1,0000 | 0,4000 |  | 0,6000 |  | 43,17 |  | 21,42 | 30,11
[7 empty] | (A)Total: |  |  | 193,12
(B)Mão-de-Obra | Código | Eq. Salarial | Encargos(%) |  | Sal/Hora |  |  | Consumo |  | Custo Horário
padrão
Encarregado O.A.E. | 20062 | 2,26 | 128,33 |  | 24,27 |  |  |  | 0,2000 | 4,85
Meio Oficial | 20095 | 1,24 | 128,33 |  | 13,31 |  |  |  | 1,6000 | 21,29
[7 empty] | (B)Total: |  |  | 26,14
(C)Itens de Incidência | Código | % | M. O. | Equip. | Mat. |  |  |  |  | Custo
padrão
[7 empty] | (C)Total: |  |  | 0,00
|  |  | Custo Horário da Execução (A) + (B) + (C) | [6 empty] | 219,26
|  |  |  | (D) Produção da Equipe | [5 empty] | 1,0000
|  |  | (E) Custo Unitário da Execução [(A) + (B) + (C)] / (D) | [6 empty] | 219,26
(F)Materiais | Código | Unid. |  | Custo Unitário |  |  | Consumo |  |  | Custo Unitário
padrão
Acetileno | 10186 | kg |  | 44,75 |  |  | 0,1100 |  |  | 4,92
Chapa de aço esp.= 5mm | 10146 | kg |  | 4,86 |  |  | 2,4000 |  |  | 11,66
Eletrodo para soldas - OK 4804 | 10185 | kg |  | 17,95 |  |  | 0,6650 |  |  | 11,93
Oxigênio | 10187 | M3 |  | 9,80 |  |  | 0,0200 |  |  | 0,19
Trilho usado | 10178 | kg |  | 3,14 |  |  | 119,7000 |  |  | 375,85
[7 empty] | (F)Total: |  |  | 404,55
(G)Serviços | Código | Unid. |  | Custo Unitário |  |  | Consumo |  |  | Custo Unitário
padrão
[7 empty] | (G)Total: |  |  | 0,00
(H)Itens de Transporte | Código | Unid. |  | Fórmula | X1 | X2 | X3 | Custo | Consumo | Custo Unit.
padrão
Transp. de Trilho usado | 1233 | t | 0,643XP + 0,669XR |  |  |  |  | 0,00 | 0,1197 | 0,00
[7 empty] | (H)Total: |  |  | 0,00
[6 empty] | Custo Direto Total (E) + (F) + (G) + (H) |  |  |  | 623,81
[7 empty] | BDI:29,63% |  |  | 184,83
[7 empty] | Preço Unitário Total |  |  | 808,64
SCONet - Sistema de Custos e Orçamentos | DER-ES
DER-ES - Departamento de Edificações e de Rodovias do Espírito Santo
Relatório de Composição do Serviço
| Tabela de Preços: Referencial de Preços Junho 2020 com desoneração | [7 empty] | Data base: 30/06/2020
| Serviço: 40409 Estaca metálica, fornecimento, transporte, perdas, solda, emenda, corte e cravação de 2 TR- 68 | [8 empty] | Unidade: M
Grupo de Serviço: | 32 - INFRA E MESO-ESTRUTURA
(A)Equipamento | Código | Quantidade | Ut. Pr |  | Ut. Impr |  | Vl. Hr. Prod | Vl. Hr. Imp |  | Custo Horário
padrão
Bate-estaca (martelo 2.500 kg) | 30078 | 1,0000 | 0,4000 |  | 0,6000 |  | 132,13 |  | 56,61 | 86,81
Grupo gerador GEHM 200/187 kva (HEIMER) | 30069 | 1,0000 | 0,4000 |  | 0,6000 |  | 156,42 |  | 22,74 | 76,20
ou equivalente
Máquina de solda 425 A, pot=33A | 30082 | 1,0000 | 0,4000 |  | 0,6000 |  | 43,17 |  | 21,42 | 30,11
[7 empty] | (A)Total: |  |  | 193,12
(B)Mão-de-Obra | Código | Eq. Salarial | Encargos(%) |  | Sal/Hora |  |  | Consumo |  | Custo Horário
padrão
Encarregado O.A.E. | 20062 | 2,26 | 128,33 |  | 24,27 |  |  |  | 0,2000 | 4,85
Meio Oficial | 20095 | 1,24 | 128,33 |  | 13,31 |  |  |  | 1,6000 | 21,29
[7 empty] | (B)Total: |  |  | 26,14
(C)Itens de Incidência | Código | % | M. O. | Equip. | Mat. |  |  |  |  | Custo
padrão
[7 empty] | (C)Total: |  |  | 0,00
|  |  | Custo Horário da Execução (A) + (B) + (C) | [6 empty] | 219,26
|  |  |  | (D) Produção da Equipe | [5 empty] | 1,0000
|  |  | (E) Custo Unitário da Execução [(A) + (B) + (C)] / (D) | [6 empty] | 219,26
(F)Materiais | Código | Unid. |  | Custo Unitário |  |  | Consumo |  |  | Custo Unitário
padrão
Acetileno | 10186 | kg |  | 44,75 |  |  | 0,1100 |  |  | 4,92
Chapa de aço esp.= 5mm | 10146 | kg |  | 4,86 |  |  | 2,4000 |  |  | 11,66
Eletrodo para soldas - OK 4804 | 10185 | kg |  | 17,95 |  |  | 0,6650 |  |  | 11,93
Oxigênio | 10187 | M3 |  | 9,80 |  |  | 0,0200 |  |  | 0,19
Trilho usado | 10178 | kg |  | 3,14 |  |  | 142,8000 |  |  | 448,39
[7 empty] | (F)Total: |  |  | 477,09
(G)Serviços | Código | Unid. |  | Custo Unitário |  |  | Consumo |  |  | Custo Unitário
padrão
[7 empty] | (G)Total: |  |  | 0,00
(H)Itens de Transporte | Código | Unid. |  | Fórmula | X1 | X2 | X3 | Custo | Consumo | Custo Unit.
padrão
Transp. de Trilho usado | 1233 | t | 0,643XP + 0,669XR |  |  |  |  | 0,00 | 0,1428 | 0,00
[7 empty] | (H)Total: |  |  | 0,00
[6 empty] | Custo Direto Total (E) + (F) + (G) + (H) |  |  |  | 696,35
[7 empty] | BDI:29,63% |  |  | 206,32
[7 empty] | Preço Unitário Total |  |  | 902,67
SCONet - Sistema de Custos e Orçamentos | DER-ES
DER-ES - Departamento de Edificações e de Rodovias do Espírito Santo
Relatório de Composição do Serviço
| Tabela de Preços: Referencial de Preços Junho 2020 com desoneração | [7 empty] | Data base: 30/06/2020
| Serviço: 40404 Estaca metálica simples exclusive fornecimento de trilhos | [8 empty] | Unidade: M
Grupo de Serviço: | 32 - INFRA E MESO-ESTRUTURA
(A)Equipamento | Código | Quantidade |  | Ut. Pr | Ut. Impr |  | Vl. Hr. Prod | Vl. Hr. Imp |  | Custo Horário
padrão
Bate-estaca (martelo 2.500 kg) | 30078 |  | 1,0000 | 0,3000 | 0,7000 |  | 132,13 |  | 56,61 | 79,25
Grupo gerador GEHM 200/187 kva (HEIMER) | 30069 |  | 1,0000 | 0,3500 | 0,6500 |  | 156,42 |  | 22,74 | 69,52
ou equivalente
Máquina de solda 425 A, pot=33A | 30082 |  | 1,0000 | 0,3500 | 0,6500 |  | 43,17 |  | 21,42 | 29,02
[7 empty] | (A)Total: |  |  | 177,79
(B)Mão-de-Obra | Código | Eq. Salarial |  | Encargos(%) | Sal/Hora |  |  | Consumo |  | Custo Horário
padrão
Encarregado O.A.E. | 20062 |  | 2,26 | 128,33 |  | 24,27 |  |  | 0,2000 | 4,85
Meio Oficial | 20095 |  | 1,24 | 128,33 |  | 13,31 |  |  | 0,8000 | 10,64
[7 empty] | (B)Total: |  |  | 15,49
(C)Itens de Incidência | Código | % | M. O. |  | Equip. | Mat. |  |  |  | Custo
padrão
[7 empty] | (C)Total: |  |  | 0,00
|  |  |  | Custo Horário da Execução (A) + (B) + (C) | [5 empty] | 193,28
[5 empty] | (D) Produção da Equipe |  |  |  |  | 1,5000
|  |  |  | (E) Custo Unitário da Execução [(A) + (B) + (C)] / (D) | [5 empty] | 128,85
(F)Materiais | Código | Unid. |  | Custo Unitário |  |  | Consumo |  |  | Custo Unitário
padrão
Acetileno | 10186 | kg |  |  | 44,75 |  | 0,0500 |  |  | 2,23
Chapa de aço esp.= 5mm | 10146 | kg |  |  | 4,86 |  | 0,8100 |  |  | 3,93
Eletrodo para soldas - OK 4804 | 10185 | kg |  |  | 17,95 |  | 0,2950 |  |  | 5,29
Oxigênio | 10187 | M3 |  |  | 9,80 |  | 0,0090 |  |  | 0,08
[7 empty] | (F)Total: |  |  | 11,53
(G)Serviços | Código | Unid. |  | Custo Unitário |  |  | Consumo |  |  | Custo Unitário
padrão
[7 empty] | (G)Total: |  |  | 0,00
(H)Itens de Transporte | Código | Unid. |  | Fórmula | X1 | X2 | X3 | Custo | Consumo | Custo Unit.
padrão
[7 empty] | (H)Total: |  |  | 0,00
[6 empty] | Custo Direto Total (E) + (F) + (G) + (H) |  |  |  | 140,38
[7 empty] | BDI:29,63% |  |  | 41,59
[7 empty] | Preço Unitário Total |  |  | 181,97
SCONet - Sistema de Custos e Orçamentos | DER-ES
DER-ES - Departamento de Edificações e de Rodovias do Espírito Santo
Relatório de Composição do Serviço
Tabela de Preços: Referencial de Preços Junho 2020 com desoneração | Data base: 30/06/2020
Serviço: 42051 Estaca raiz perfurada em rocha, diâm. 310mm com injeção de arg. incl. fornecimento de todos | Unidade: M
materiais
Grupo de Serviço: | 32 - INFRA E MESO-ESTRUTURA
(A)Equipamento | Código | Quantidade |  | Ut. Pr | Ut. Impr |  | Vl. Hr. Prod | Vl. Hr. Imp |  | Custo Horário
padrão
Bomba triplex MT-100, motor diesel de 12CV, | 30113 |  | 1,0000 | 0,5000 | 0,5000 |  | 24,35 |  | 14,70 | 19,52
122 l/min, 250rpm, Maquessonda ou equivalente
Compressor de ar XA 360/763 pcm (ATLAS) ou | 30060 |  | 1,0000 | 0,5000 | 0,5000 |  | 142,03 |  | 27,19 | 84,60
equivalente
Perfuratriz Mach 16 montada em esteira auto | 30133 |  | 1,0000 | 0,8000 | 0,2000 |  | 258,35 |  | 125,42 | 231,76
propulsora, incl. conj. de haste ou equivalente
[8 empty] | (A)Total: |  | 335,88
(B)Mão-de-Obra | Código | Eq. Salarial |  | Encargos(%) | Sal/Hora |  |  | Consumo |  | Custo Horário
padrão
Encarregado de fundação | 20059 |  | 2,26 | 128,33 | 24,27 |  |  |  | 1,0000 | 24,27
Servente | 20002 | 10,84 |  | 128,33 | 10,84 |  |  |  | 2,0000 | 21,68
[8 empty] | (B)Total: |  | 45,95
(C)Itens de Incidência | Código | % | M. O. |  | Equip. | Mat. |  |  |  | Custo
padrão
[8 empty] | (C)Total: |  | 0,00
|  |  |  | Custo Horário da Execução (A) + (B) + (C) | [5 empty] | 381,83
[5 empty] | (D) Produção da Equipe |  |  |  |  | 0,5500
|  |  |  | (E) Custo Unitário da Execução [(A) + (B) + (C)] / (D) | [5 empty] | 694,23
(F)Materiais | Código | Unid. |  | Custo Unitário |  |  | Consumo |  |  | Custo Unitário
padrão
[8 empty] | (F)Total: |  | 0,00
(G)Serviços | Código | Unid. |  | Custo Unitário |  |  | Consumo |  |  | Custo Unitário
padrão
Aço CA-50, fornecimento, dobragem e colocação | 40376 | kg |  |  | 7,20 |  | 16,5000 |  |  | 118,80
nas formas (preço médio das bitolas)
Argamassa de cimento e areia, traço 1:4, | 41415 | M3 |  |  | 334,06 |  | 0,0754 |  |  | 25,18
consumo de cimento 400 kg/m³
[8 empty] | (G)Total: |  | 143,98
(H)Itens de Transporte | Código | Unid. |  | Fórmula | X1 | X2 | X3 | Custo | Consumo | Custo Unit.
padrão
[8 empty] | (H)Total: |  | 0,00
[6 empty] | Custo Direto Total (E) + (F) + (G) + (H) |  |  |  | 838,21
[7 empty] | BDI:29,63% |  |  | 248,36
[7 empty] | Preço Unitário Total |  |  | 1.086,57
SCONet - Sistema de Custos e Orçamentos | DER-ES
DER-ES - Departamento de Edificações e de Rodovias do Espírito Santo
Relatório de Composição do Serviço
Tabela de Preços: Referencial de Preços Junho 2020 com desoneração | Data base: 30/06/2020
Serviço: 42052 Estaca raiz perfurada em solo, diâm. 410mm com injeção de arg. incl. fornecimento de todos | Unidade: M
materiais
Grupo de Serviço: | 32 - INFRA E MESO-ESTRUTURA
(A)Equipamento | Código |  | Quantidade | Ut. Pr | Ut. Impr |  | Vl. Hr. Prod | Vl. Hr. Imp |  | Custo Horário
padrão
Bomba triplex MT-100, motor diesel de 12CV, | 30113 |  | 1,0000 | 0,5000 | 0,5000 |  | 24,35 |  | 14,70 | 19,52
122 l/min, 250rpm, Maquessonda ou equivalente
Perfuratriz Mach 16 montada em esteira auto | 30133 |  | 1,0000 | 0,8000 | 0,2000 |  | 258,35 |  | 125,42 | 231,76
propulsora, incl. conj. de haste ou equivalente
[7 empty] | (A)Total: |  |  | 251,28
(B)Mão-de-Obra | Código | Eq. Salarial |  | Encargos(%) | Sal/Hora |  |  | Consumo |  | Custo Horário
padrão
Encarregado de fundação | 20059 |  | 2,26 | 128,33 | 24,27 |  |  |  | 1,0000 | 24,27
Servente | 20002 |  | 10,84 | 128,33 | 10,84 |  |  |  | 2,0000 | 21,68
[7 empty] | (B)Total: |  |  | 45,95
(C)Itens de Incidência | Código | % | M. O. |  | Equip. | Mat. |  |  |  | Custo
padrão
[7 empty] | (C)Total: |  |  | 0,00
|  |  |  | Custo Horário da Execução (A) + (B) + (C) | [5 empty] | 297,23
[5 empty] | (D) Produção da Equipe |  |  |  |  | 1,0000
|  |  |  | (E) Custo Unitário da Execução [(A) + (B) + (C)] / (D) | [5 empty] | 297,23
(F)Materiais | Código | Unid. |  | Custo Unitário |  |  | Consumo |  |  | Custo Unitário
padrão
[7 empty] | (F)Total: |  |  | 0,00
(G)Serviços | Código | Unid. |  | Custo Unitário |  |  | Consumo |  |  | Custo Unitário
padrão
Aço CA-50, fornecimento, dobragem e colocação | 40376 | kg |  |  | 7,20 |  | 16,5000 |  |  | 118,80
nas formas (preço médio das bitolas)
Argamassa de cimento e areia, traço 1:4, | 41415 | M3 |  |  | 334,06 |  | 0,1584 |  |  | 52,91
consumo de cimento 400 kg/m³
[7 empty] | (G)Total: |  |  | 171,71
(H)Itens de Transporte | Código | Unid. |  | Fórmula | X1 | X2 | X3 | Custo | Consumo | Custo Unit.
padrão
[7 empty] | (H)Total: |  |  | 0,00
[6 empty] | Custo Direto Total (E) + (F) + (G) + (H) |  |  |  | 468,94
[7 empty] | BDI:29,63% |  |  | 138,94
[7 empty] | Preço Unitário Total |  |  | 607,88
SCONet - Sistema de Custos e Orçamentos | DER-ES
DER-ES - Departamento de Edificações e de Rodovias do Espírito Santo
Relatório de Composição do Serviço
| Tabela de Preços: Referencial de Preços Junho 2020 com desoneração | [8 empty] | Data base: 30/06/2020
Serviço: 40410 Estaca tipo Franki D = 520 mm | [10 empty] | Unidade: M
Grupo de Serviço: | 32 - INFRA E MESO-ESTRUTURA
(A)Equipamento | Código |  | Quantidade | Ut. Pr |  | Ut. Impr | Vl. Hr. Prod |  | Vl. Hr. Imp |  | Custo Horário
padrão
Bate-estaca (martelo 2.500 kg) |  | 30078 | 1,0000 | 1,0000 |  | 0,0000 |  | 132,13 |  | 56,61 | 132,13
Betoneira 600 l com carregador (elétrica) |  | 30070 | 1,0000 | 1,0000 |  | 0,0000 |  | 23,24 |  | 18,46 | 23,24
Máquina de solda 425 A, pot=33A |  | 30082 | 1,0000 | 1,0000 |  | 0,0000 |  | 43,17 |  | 21,42 | 43,17
[8 empty] | (A)Total: |  |  | 198,54
(B)Mão-de-Obra | Código |  | Eq. Salarial | Encargos(%) |  | Sal/Hora |  |  | Consumo |  | Custo Horário
padrão
Ajudante de pedreiro O.A.E. |  | 20083 | 1,01 | 128,33 |  | 10,84 |  |  |  | 2,0000 | 21,68
Armador |  | 20020 | 1,24 | 128,33 |  | 13,31 |  |  |  | 2,0000 | 26,62
Encarregado O.A.E. |  | 20062 | 2,26 | 128,33 |  | 24,27 |  |  |  | 1,0000 | 24,27
Oficial |  | 20099 | 1,65 | 128,33 |  | 17,72 |  |  |  | 2,0000 | 35,44
Pedreiro de O.A.E. |  | 20110 | 1,65 | 128,33 |  | 17,72 |  |  |  | 1,0000 | 17,72
Servente |  | 20002 | 10,84 | 128,33 |  | 10,84 |  |  |  | 4,0000 | 43,36
[8 empty] | (B)Total: |  |  | 169,09
(C)Itens de Incidência | Código |  | % | M. O. | Equip. | Mat. |  |  |  |  | Custo
padrão
Ferramentas manuais |  | 2000 | 5,0000 | X | [6 empty] | 8,45
[8 empty] | (C)Total: |  |  | 8,45
[5 empty] | Custo Horário da Execução (A) + (B) + (C) | [5 empty] | 376,08
[6 empty] | (D) Produção da Equipe |  |  |  |  | 2,0000
|  |  |  | (E) Custo Unitário da Execução [(A) + (B) + (C)] / (D) | [6 empty] | 188,04
(F)Materiais | Código |  | Unid. |  | Custo Unitário |  |  | Consumo |  |  | Custo Unitário
padrão
Aço CA-25 (granel) D=3/8" |  | 10132 | kg |  |  | 5,06 |  | 2,5000 |  |  | 12,65
Aço CA-50 (carreta 20 t) D=1/2" a 3/8" |  | 10130 | kg |  |  | 4,40 |  | 12,5000 |  |  | 55,00
Arame recozido 18 |  | 10134 | kg |  |  | 13,52 |  | 0,2000 |  |  | 2,70
Areia grossa jazida com carregamento mecânico |  | 10109 | m3 |  |  | 55,00 |  | 0,1700 |  |  | 9,35
Brita 1 (incl. 0% IUM) sem frete |  | 10114 | m3 |  |  | 67,18 |  | 0,1500 |  |  | 10,07
Brita 2 (incl. 0% IUM) sem frete |  | 10115 | m3 |  |  | 67,18 |  | 0,1500 |  |  | 10,07
Cimento CP III |  | 10092 | kg |  |  | 0,32 |  | 80,0000 |  |  | 25,60
[8 empty] | (F)Total: |  |  | 125,44
(G)Serviços | Código |  | Unid. |  | Custo Unitário |  |  | Consumo |  |  | Custo Unitário
padrão
[8 empty] | (G)Total: |  |  | 0,00
(H)Itens de Transporte | Código | Unid. |  |  | Fórmula | X1 | X2 | X3 | Custo | Consumo | Custo Unit.
padrão
Transp. de Aço CA-25 (granel) D=3/8" | 1241 | t |  | 0,643XP + 0,669XR |  |  |  |  | 0,00 | 0,0025 | 0,00
Transp. de Aço CA-50 (carreta 20 t) D=1/2" a 3/ | 1242 | t |  | 0,643XP + 0,669XR |  |  |  |  | 0,00 | 0,0125 | 0,00
8"
Transp. de Arame preto 18 | 1243 | t |  | 0,643XP + 0,669XR |  |  |  |  | 0,00 | 0,0002 | 0,00
Transp. de Areia grossa jazida c/ carreg. | 1026 | t |  | 0,646XP + 0,673XR + 2,693 |  |  |  |  | 0,00 | 0,2550 | 0,00
mecânico
Transp. de Brita 1 (incl. 0% IUM) s/ frete | 1025 | t |  | 0,646XP + 0,673XR + 2,693 |  |  |  |  | 0,00 | 0,2250 | 0,00
Transp. de Brita 2 (incl. 0% IUM) s/ frete | 1239 | t |  | 0,646XP + 0,673XR + 2,693 |  |  |  |  | 0,00 | 0,2250 | 0,00
Transp. de Cimento | 1153 | t |  | 0,643XP + 0,669XR |  |  |  |  | 0,00 | 0,0800 | 0,00
[8 empty] | (H)Total: |  |  | 0,00
[6 empty] | Custo Direto Total (E) + (F) + (G) + (H) |  |  |  |  | 313,48
[8 empty] | BDI:29,63% |  |  | 92,88
[8 empty] | Preço Unitário Total |  |  | 406,36
SCONet - Sistema de Custos e Orçamentos | DER-ES
DER-ES - Departamento de Edificações e de Rodovias do Espírito Santo
Relatório de Composição do Serviço
Tabela de Preços: Referencial de Preços Junho 2020 com desoneração | Data base: 30/06/2020
Serviço: 41505 Estrutura de madeira lei para telhado de telha ondulada de fibroc. esp. 6mm, c/ pontaletes e caibros | Unidade: M2
, incl. com cupinicida, excl. telhas
Grupo de Serviço: | 139 - INSTALAÇÃO DE CANTEIRO, MOBILIZAÇÃO E DESMOBILIZAÇ
Observações: (Custo adot. IOPES-cód 090102)
(A)Equipamento | Código | Quantidade |  | Ut. Pr | Ut. Impr |  | Vl. Hr. Prod | Vl. Hr. Imp |  | Custo Horário
padrão
[7 empty] | (A)Total: |  |  | 0,00
(B)Mão-de-Obra | Código | Eq. Salarial | Encargos(%) |  | Sal/Hora |  |  | Consumo |  | Custo Horário
padrão
[7 empty] | (B)Total: |  |  | 0,00
(C)Itens de Incidência | Código | % | M. O. | Equip. |  | Mat. |  |  |  | Custo
padrão
[7 empty] | (C)Total: |  |  | 0,00
|  |  |  | Custo Horário da Execução (A) + (B) + (C) | [5 empty] | 0,00
[5 empty] | (D) Produção da Equipe |  |  |  |  | 1,0000
|  |  | (E) Custo Unitário da Execução [(A) + (B) + (C)] / (D) | [6 empty] | 0,00
(F)Materiais | Código | Unid. |  | Custo Unitário |  |  | Consumo |  |  | Custo Unitário
padrão
[8 empty] | (F)Total: |  | 0,00
(G)Serviços | Código | Unid. |  | Custo Unitário |  |  | Consumo |  |  | Custo Unitário
padrão
[7 empty] | (G)Total: |  |  | 0,00
(H)Itens de Transporte | Código | Unid. |  | Fórmula | X1 | X2 | X3 | Custo | Consumo | Custo Unit.
padrão
[7 empty] | (H)Total: |  |  | 0,00
[7 empty] | Custo Adotado |  |  | 81,05
[7 empty] | BDI:29,63% |  |  | 24,01
[7 empty] | Preço Unitário Total |  |  | 105,06
SCONet - Sistema de Custos e Orçamentos | DER-ES
DER-ES - Departamento de Edificações e de Rodovias do Espírito Santo
Relatório de Composição do Serviço
| Tabela de Preços: Referencial de Preços Junho 2020 com desoneração | [8 empty] | Data base: 30/06/2020
| Serviço: 41242 Estrutura de madeira para telha cerâmica ancorada em laje ou alvenaria | [9 empty] | Unidade: M2
Grupo de Serviço: | 5 - OBRAS COMPLEMENTARES
(A)Equipamento | Código |  | Quantidade |  | Ut. Pr | Ut. Impr |  | Vl. Hr. Prod | Vl. Hr. Imp |  | Custo Horário
padrão
[8 empty] | (A)Total: |  |  | 0,00
(B)Mão-de-Obra | Código |  | Eq. Salarial | Encargos(%) |  | Sal/Hora |  |  | Consumo |  | Custo Horário
padrão
Ajudante de carpinteiro de O.A.C. | 20050 |  | 1,01 | 128,33 |  | 10,84 |  |  |  | 0,5000 | 5,42
Carpinteiro de O.A.C. | 20038 |  | 1,24 | 128,33 |  | 13,31 |  |  |  | 0,5000 | 6,65
[8 empty] | (B)Total: |  |  | 12,07
(C)Itens de Incidência | Código |  | % | M. O. | Equip. |  | Mat. |  |  |  | Custo
padrão
Ferramentas manuais |  | 2000 | 5,0000 | X | [6 empty] | 0,60
[8 empty] | (C)Total: |  |  | 0,60
[5 empty] | Custo Horário da Execução (A) + (B) + (C) | [5 empty] | 12,67
[6 empty] | (D) Produção da Equipe |  |  |  |  | 1,0000
|  |  |  | (E) Custo Unitário da Execução [(A) + (B) + (C)] / (D) | [6 empty] | 12,67
(F)Materiais | Código |  | Unid. |  | Custo Unitário |  |  | Consumo |  |  | Custo Unitário
padrão
Prego 18 X 24 | 10135 |  | kg |  |  | 12,00 |  | 0,2400 |  |  | 2,88
Ripão de 2,5 X 7.0 cm | 10069 |  | m3 |  | 1.890,58 |  |  | 0,0210 |  |  | 39,70
[9 empty] | (F)Total: |  | 42,58
(G)Serviços | Código |  | Unid. |  | Custo Unitário |  |  | Consumo |  |  | Custo Unitário
padrão
[8 empty] | (G)Total: |  |  | 0,00
(H)Itens de Transporte | Código | Unid. |  |  | Fórmula | X1 | X2 | X3 | Custo | Consumo | Custo Unit.
padrão
[8 empty] | (H)Total: |  |  | 0,00
[7 empty] | Custo Direto Total (E) + (F) + (G) + (H) |  |  |  | 55,25
[8 empty] | BDI:29,63% |  |  | 16,37
[8 empty] | Preço Unitário Total |  |  | 71,62
SCONet - Sistema de Custos e Orçamentos | DER-ES
DER-ES - Departamento de Edificações e de Rodovias do Espírito Santo
Relatório de Composição do Serviço
| Tabela de Preços: Referencial de Preços Junho 2020 com desoneração | [8 empty] | Data base: 30/06/2020
| Serviço: 41195 Estrutura metálica provisória para macaqueamento de laje de ponte | [9 empty] | Unidade: kg
Grupo de Serviço: | 37 - OBRAS DE ARTE ESPECIAIS
(A)Equipamento | Código |  | Quantidade |  | Ut. Pr | Ut. Impr |  | Vl. Hr. Prod | Vl. Hr. Imp |  | Custo Horário
padrão
[8 empty] | (A)Total: |  |  | 0,00
(B)Mão-de-Obra | Código |  | Eq. Salarial |  | Encargos(%) | Sal/Hora |  |  | Consumo |  | Custo Horário
padrão
Encarregado O.A.E. | 20062 |  |  | 2,26 | 128,33 | 24,27 |  |  |  | 0,0400 | 0,97
Serralheiro | 20115 |  |  | 1,65 | 128,33 | 17,72 |  |  |  | 0,0400 | 0,70
Servente | 20002 |  | 10,84 |  | 128,33 | 10,84 |  |  |  | 0,0400 | 0,43
[8 empty] | (B)Total: |  |  | 2,10
(C)Itens de Incidência | Código |  | % | M. O. | Equip. |  | Mat. |  |  |  | Custo
padrão
Ferramentas manuais |  | 2000 | 5,0000 | X | [6 empty] | 0,10
[8 empty] | (C)Total: |  |  | 0,10
[5 empty] | Custo Horário da Execução (A) + (B) + (C) | [5 empty] | 2,20
[6 empty] | (D) Produção da Equipe |  |  |  |  | 1,0000
[5 empty] | (E) Custo Unitário da Execução [(A) + (B) + (C)] / (D) | [5 empty] | 2,20
(F)Materiais | Código |  | Unid. |  | Custo Unitário |  |  | Consumo |  |  | Custo Unitário
padrão
Parafuso c/ porca e arruela (3/16x1 1/2") | 10375 |  | Ud |  |  | 0,28 |  | 0,1000 |  |  | 0,02
Perfil metálico seção I | 10179 |  | kg |  |  | 5,87 |  | 1,0500 |  |  | 6,16
[8 empty] | (F)Total: |  |  | 6,18
(G)Serviços | Código |  | Unid. |  | Custo Unitário |  |  | Consumo |  |  | Custo Unitário
padrão
[8 empty] | (G)Total: |  |  | 0,00
(H)Itens de Transporte | Código | Unid. |  |  | Fórmula | X1 | X2 | X3 | Custo | Consumo | Custo Unit.
padrão
[8 empty] | (H)Total: |  |  | 0,00
[7 empty] | Custo Direto Total (E) + (F) + (G) + (H) |  |  |  | 8,38
[8 empty] | BDI:29,63% |  |  | 2,48
[8 empty] | Preço Unitário Total |  |  | 10,86
SCONet - Sistema de Custos e Orçamentos | DER-ES
DER-ES - Departamento de Edificações e de Rodovias do Espírito Santo
Relatório de Composição do Serviço
| Tabela de Preços: Referencial de Preços Junho 2020 com desoneração | [7 empty] | Data base: 30/06/2020
| Serviço: 42476 Fita isolante em rolo de 19 mm x 20 m, número 33 Scoth ou equivalente | [8 empty] | Unidade: Ud
Grupo de Serviço: | 5 - OBRAS COMPLEMENTARES
(A)Equipamento | Código | Quantidade |  | Ut. Pr | Ut. Impr |  | Vl. Hr. Prod | Vl. Hr. Imp |  | Custo Horário
padrão
[8 empty] | (A)Total: |  | 0,00
(B)Mão-de-Obra | Código | Eq. Salarial |  | Encargos(%) | Sal/Hora |  |  | Consumo |  | Custo Horário
padrão
Ajudante de eletricista | 20151 |  | 1,01 | 128,33 | 10,84 |  |  |  | 2,0000 | 21,68
[8 empty] | (B)Total: |  | 21,68
(C)Itens de Incidência | Código | % | M. O. | Equip. | Mat. |  |  |  |  | Custo
padrão
[8 empty] | (C)Total: |  | 0,00
|  |  |  | Custo Horário da Execução (A) + (B) + (C) | [5 empty] | 21,68
|  |  |  | (D) Produção da Equipe | [5 empty] | 1,0000
|  |  |  | (E) Custo Unitário da Execução [(A) + (B) + (C)] / (D) | [5 empty] | 21,68
(F)Materiais | Código | Unid. |  | Custo Unitário |  |  | Consumo |  |  | Custo Unitário
padrão
Fita isolante NR 33 19m x 20mm | 11472 | rl |  | 10,00 |  |  | 1,0000 |  |  | 10,00
[8 empty] | (F)Total: |  | 10,00
(G)Serviços | Código | Unid. |  | Custo Unitário |  |  | Consumo |  |  | Custo Unitário
padrão
[8 empty] | (G)Total: |  | 0,00
(H)Itens de Transporte | Código | Unid. |  | Fórmula | X1 | X2 | X3 | Custo | Consumo | Custo Unit.
padrão
[8 empty] | (H)Total: |  | 0,00
[6 empty] | Custo Direto Total (E) + (F) + (G) + (H) |  |  |  | 31,68
[7 empty] | BDI:29,63% |  |  | 9,38
[7 empty] | Preço Unitário Total |  |  | 41,06
SCONet - Sistema de Custos e Orçamentos | DER-ES
DER-ES - Departamento de Edificações e de Rodovias do Espírito Santo
Relatório de Composição do Serviço
Tabela de Preços: Referencial de Preços Junho 2020 com desoneração | [9 empty] | Data base: 30/06/2020
| Serviço: 40316 Forma especial de madeira para meio fio, inclusive fornecimento e transporte das madeiras | [9 empty] | Unidade: M2
Grupo de Serviço: | 3 - OBRAS DE ARTE CORRENTES E DRENAGEM
(A)Equipamento | Código |  | Quantidade | Ut. Pr |  | Ut. Impr |  | Vl. Hr. Prod | Vl. Hr. Imp |  | Custo Horário
padrão
Serra circular (WEG) ou equivalente |  | 30073 | 1,0000 | 1,0000 |  | 0,0000 |  | 17,16 |  | 13,74 | 17,16
[8 empty] | (A)Total: |  |  | 17,16
(B)Mão-de-Obra | Código |  | Eq. Salarial | Encargos(%) |  | Sal/Hora |  |  | Consumo |  | Custo Horário
padrão
Ajudante de carpinteiro |  | 20039 | 1,01 | 128,33 |  | 10,84 |  |  |  | 2,0000 | 21,68
Carpinteiro de O.A.C. |  | 20038 | 1,24 | 128,33 |  | 13,31 |  |  |  | 1,0000 | 13,31
Servente |  | 20002 | 10,84 | 128,33 |  | 10,84 |  |  |  | 4,0000 | 43,36
[8 empty] | (B)Total: |  |  | 78,35
(C)Itens de Incidência | Código |  | % | M. O. | Equip. |  | Mat. |  |  |  | Custo
padrão
Ferramentas manuais |  | 2000 | 5,0000 | X | [6 empty] | 3,91
[8 empty] | (C)Total: |  |  | 3,91
[5 empty] | Custo Horário da Execução (A) + (B) + (C) | [5 empty] | 99,42
[6 empty] | (D) Produção da Equipe |  |  |  |  | 5,0000
|  |  |  | (E) Custo Unitário da Execução [(A) + (B) + (C)] / (D) | [6 empty] | 19,88
(F)Materiais | Código |  | Unid. |  | Custo Unitário |  |  | Consumo |  |  | Custo Unitário
padrão
Prego 18 X 24 |  | 10135 | kg |  |  | 12,00 |  | 0,2000 |  |  | 2,40
Ripão de 2,5 X 7.0 cm |  | 10069 | m3 |  | 1.890,58 |  |  | 0,0010 |  |  | 1,89
Taipá de 1ª com 2,5 cm |  | 10057 | m3 |  | 1.187,60 |  |  | 0,0275 |  |  | 32,65
[8 empty] | (F)Total: |  |  | 36,94
(G)Serviços | Código |  | Unid. |  | Custo Unitário |  |  | Consumo |  |  | Custo Unitário
padrão
[8 empty] | (G)Total: |  |  | 0,00
(H)Itens de Transporte | Código | Unid. |  |  | Fórmula | X1 | X2 | X3 | Custo | Consumo | Custo Unit.
padrão
Transp. de Ripao de 2.5 X 7.0 cm | 1116 | t |  | 0,643XP + 0,669XR |  |  |  |  | 0,00 | 0,0008 | 0,00
Transp. de Taipá de 1ª com 2,5 cm | 1115 | t |  | 0,643XP + 0,669XR |  |  |  |  | 0,00 | 0,0220 | 0,00
[8 empty] | (H)Total: |  |  | 0,00
[7 empty] | Custo Direto Total (E) + (F) + (G) + (H) |  |  |  | 56,82
[8 empty] | BDI:29,63% |  |  | 16,83
[8 empty] | Preço Unitário Total |  |  | 73,65
SCONet - Sistema de Custos e Orçamentos | DER-ES
DER-ES - Departamento de Edificações e de Rodovias do Espírito Santo
Relatório de Composição do Serviço
Tabela de Preços: Referencial de Preços Junho 2020 com desoneração | Data base: 30/06/2020
Serviço: 42987 Forma especial de madeira para meio fio, inclusive fornecimento e transporte das madeiras em | Unidade: M2
Vias Urbanas
Grupo de Serviço: | 63 - OBRAS DE ARTE CORRENTES E DRENAGEM - VIAS URBANAS
(A)Equipamento | Código |  | Quantidade |  | Ut. Pr | Ut. Impr |  | Vl. Hr. Prod | Vl. Hr. Imp |  | Custo Horário
padrão
Serra circular (WEG) ou equivalente |  | 30073 | 1,0000 | 1,0000 |  | 0,0000 |  | 17,16 |  | 13,74 | 17,16
[8 empty] | (A)Total: |  |  | 17,16
(B)Mão-de-Obra | Código |  | Eq. Salarial | Encargos(%) |  | Sal/Hora |  |  | Consumo |  | Custo Horário
padrão
Ajudante de carpinteiro |  | 20039 | 1,01 | 128,33 |  | 10,84 |  |  |  | 2,0000 | 21,68
Carpinteiro de O.A.C. |  | 20038 | 1,24 | 128,33 |  | 13,31 |  |  |  | 1,0000 | 13,31
Servente |  | 20002 | 10,84 | 128,33 |  | 10,84 |  |  |  | 4,0000 | 43,36
[8 empty] | (B)Total: |  |  | 78,35
(C)Itens de Incidência | Código |  | % | M. O. | Equip. |  | Mat. |  |  |  | Custo
padrão
Ferramentas manuais |  | 2000 | 5,0000 | X | [6 empty] | 3,91
[8 empty] | (C)Total: |  |  | 3,91
[5 empty] | Custo Horário da Execução (A) + (B) + (C) | [5 empty] | 99,42
[6 empty] | (D) Produção da Equipe |  |  |  |  | 4,1500
|  |  |  | (E) Custo Unitário da Execução [(A) + (B) + (C)] / (D) | [6 empty] | 23,95
(F)Materiais | Código |  | Unid. |  | Custo Unitário |  |  | Consumo |  |  | Custo Unitário
padrão
Prego 18 X 24 |  | 10135 | kg |  |  | 12,00 |  | 0,2000 |  |  | 2,40
Ripão de 2,5 X 7.0 cm |  | 10069 | m3 |  | 1.890,58 |  |  | 0,0010 |  |  | 1,89
Taipá de 1ª com 2,5 cm |  | 10057 | m3 |  | 1.187,60 |  |  | 0,0275 |  |  | 32,65
[8 empty] | (F)Total: |  |  | 36,94
(G)Serviços | Código |  | Unid. |  | Custo Unitário |  |  | Consumo |  |  | Custo Unitário
padrão
[8 empty] | (G)Total: |  |  | 0,00
(H)Itens de Transporte | Código | Unid. |  |  | Fórmula | X1 | X2 | X3 | Custo | Consumo | Custo Unit.
padrão
Transp. de Ripao de 2.5 X 7.0 cm | 1116 | t |  | 0,643XP + 0,669XR |  |  |  |  | 0,00 | 0,0008 | 0,00
Transp. de Taipá de 1ª com 2,5 cm | 1115 | t |  | 0,643XP + 0,669XR |  |  |  |  | 0,00 | 0,0220 | 0,00
[8 empty] | (H)Total: |  |  | 0,00
[7 empty] | Custo Direto Total (E) + (F) + (G) + (H) |  |  |  | 60,89
[8 empty] | BDI:29,63% |  |  | 18,04
[8 empty] | Preço Unitário Total |  |  | 78,93
SCONet - Sistema de Custos e Orçamentos | DER-ES
DER-ES - Departamento de Edificações e de Rodovias do Espírito Santo
Relatório de Composição do Serviço
| Tabela de Preços: Referencial de Preços Junho 2020 com desoneração | [8 empty] | Data base: 30/06/2020
| Serviço: 40317 Forma especial de madeira para sarjeta (gabarito), inclusive fornecimento e transporte da madeira | [9 empty] | Unidade: M2
Grupo de Serviço: | 3 - OBRAS DE ARTE CORRENTES E DRENAGEM
(A)Equipamento | Código |  | Quantidade |  | Ut. Pr | Ut. Impr |  | Vl. Hr. Prod | Vl. Hr. Imp |  | Custo Horário
padrão
Serra circular (WEG) ou equivalente |  | 30073 | 1,0000 |  | 0,5000 | 0,5000 |  | 17,16 |  | 13,74 | 15,45
[8 empty] | (A)Total: |  |  | 15,45
(B)Mão-de-Obra | Código |  | Eq. Salarial | Encargos(%) |  | Sal/Hora |  |  | Consumo |  | Custo Horário
padrão
Carpinteiro de O.A.C. |  | 20038 | 1,24 |  | 128,33 | 13,31 |  |  |  | 1,0000 | 13,31
Servente |  | 20002 | 10,84 |  | 128,33 | 10,84 |  |  |  | 1,0000 | 10,84
[8 empty] | (B)Total: |  |  | 24,15
(C)Itens de Incidência | Código |  | % | M. O. | Equip. |  | Mat. |  |  |  | Custo
padrão
Ferramentas manuais |  | 2000 | 5,0000 | X | [6 empty] | 1,20
[8 empty] | (C)Total: |  |  | 1,20
[5 empty] | Custo Horário da Execução (A) + (B) + (C) | [5 empty] | 40,80
[6 empty] | (D) Produção da Equipe |  |  |  |  | 3,0000
|  |  |  | (E) Custo Unitário da Execução [(A) + (B) + (C)] / (D) | [6 empty] | 13,60
(F)Materiais | Código |  | Unid. |  | Custo Unitário |  |  | Consumo |  |  | Custo Unitário
padrão
Prego 18 X 24 |  | 10135 | kg |  |  | 12,00 |  | 0,2000 |  |  | 2,40
Taipá de 1ª com 2,5 cm |  | 10057 | m3 |  |  | 1.187,60 |  | 0,0275 |  |  | 32,65
[8 empty] | (F)Total: |  |  | 35,05
(G)Serviços | Código |  | Unid. |  | Custo Unitário |  |  | Consumo |  |  | Custo Unitário
padrão
[8 empty] | (G)Total: |  |  | 0,00
(H)Itens de Transporte | Código | Unid. |  |  | Fórmula | X1 | X2 | X3 | Custo | Consumo | Custo Unit.
padrão
Transp. de Taipá de 1ª com 2,5 cm | 1115 | t |  | 0,643XP + 0,669XR |  |  |  |  | 0,00 | 0,0220 | 0,00
[8 empty] | (H)Total: |  |  | 0,00
[7 empty] | Custo Direto Total (E) + (F) + (G) + (H) |  |  |  | 48,65
[8 empty] | BDI:29,63% |  |  | 14,41
[8 empty] | Preço Unitário Total |  |  | 63,06
SCONet - Sistema de Custos e Orçamentos | DER-ES
DER-ES - Departamento de Edificações e de Rodovias do Espírito Santo
Relatório de Composição do Serviço
Tabela de Preços: Referencial de Preços Junho 2020 com desoneração | Data base: 30/06/2020
Serviço: 42988 Forma especial de madeira para sarjeta (gabarito), inclusive fornecimento e transporte das | Unidade: M2
madeiras, em Vias Urbanas
Grupo de Serviço: | 63 - OBRAS DE ARTE CORRENTES E DRENAGEM - VIAS URBANAS
(A)Equipamento | Código |  | Quantidade |  | Ut. Pr | Ut. Impr |  | Vl. Hr. Prod | Vl. Hr. Imp |  | Custo Horário
padrão
Serra circular (WEG) ou equivalente |  | 30073 | 1,0000 |  | 0,5000 | 0,5000 |  | 17,16 |  | 13,74 | 15,45
[8 empty] | (A)Total: |  |  | 15,45
(B)Mão-de-Obra | Código |  | Eq. Salarial | Encargos(%) |  | Sal/Hora |  |  | Consumo |  | Custo Horário
padrão
Carpinteiro de O.A.C. |  | 20038 | 1,24 |  | 128,33 | 13,31 |  |  |  | 1,0000 | 13,31
Servente |  | 20002 | 10,84 |  | 128,33 | 10,84 |  |  |  | 1,0000 | 10,84
[8 empty] | (B)Total: |  |  | 24,15
(C)Itens de Incidência | Código |  | % | M. O. | Equip. |  | Mat. |  |  |  | Custo
padrão
Ferramentas manuais |  | 2000 | 5,0000 | X | [6 empty] | 1,20
[8 empty] | (C)Total: |  |  | 1,20
[5 empty] | Custo Horário da Execução (A) + (B) + (C) | [5 empty] | 40,80
[6 empty] | (D) Produção da Equipe |  |  |  |  | 2,5000
|  |  |  | (E) Custo Unitário da Execução [(A) + (B) + (C)] / (D) | [6 empty] | 16,32
(F)Materiais | Código |  | Unid. |  | Custo Unitário |  |  | Consumo |  |  | Custo Unitário
padrão
Prego 18 X 24 |  | 10135 | kg |  |  | 12,00 |  | 0,2000 |  |  | 2,40
Taipá de 1ª com 2,5 cm |  | 10057 | m3 |  |  | 1.187,60 |  | 0,0275 |  |  | 32,65
[8 empty] | (F)Total: |  |  | 35,05
(G)Serviços | Código |  | Unid. |  | Custo Unitário |  |  | Consumo |  |  | Custo Unitário
padrão
[8 empty] | (G)Total: |  |  | 0,00
(H)Itens de Transporte | Código | Unid. |  |  | Fórmula | X1 | X2 | X3 | Custo | Consumo | Custo Unit.
padrão
Transp. de Taipá de 1ª com 2,5 cm | 1115 | t |  | 0,643XP + 0,669XR |  |  |  |  | 0,00 | 0,0220 | 0,00
[8 empty] | (H)Total: |  |  | 0,00
[7 empty] | Custo Direto Total (E) + (F) + (G) + (H) |  |  |  | 51,37
[8 empty] | BDI:29,63% |  |  | 15,22
[8 empty] | Preço Unitário Total |  |  | 66,59
SCONet - Sistema de Custos e Orçamentos | DER-ES
DER-ES - Departamento de Edificações e de Rodovias do Espírito Santo
Relatório de Composição do Serviço
| Tabela de Preços: Referencial de Preços Junho 2020 com desoneração | [7 empty] | Data base: 30/06/2020
Serviço: 40318 Forma metálica para meio fio | [9 empty] | Unidade: M2
Grupo de Serviço: | 3 - OBRAS DE ARTE CORRENTES E DRENAGEM
(A)Equipamento | Código | Quantidade |  | Ut. Pr | Ut. Impr |  | Vl. Hr. Prod | Vl. Hr. Imp |  | Custo Horário
padrão
Máquina de solda 425 A, pot=33A | 30082 | 1,0000 |  | 1,0000 | 0,0000 |  | 43,17 |  | 21,42 | 43,17
[7 empty] | (A)Total: |  |  | 43,17
(B)Mão-de-Obra | Código | Eq. Salarial | Encargos(%) |  | Sal/Hora |  |  | Consumo |  | Custo Horário
padrão
Encarregado de O.A.C. | 20060 | 2,26 |  | 128,33 | 24,27 |  |  |  | 0,1000 | 2,42
Servente | 20002 | 10,84 |  | 128,33 | 10,84 |  |  |  | 5,0000 | 54,20
Soldador | 20005 | 1,96 |  | 128,33 | 21,05 |  |  |  | 1,0000 | 21,05
[7 empty] | (B)Total: |  |  | 77,67
(C)Itens de Incidência | Código | % | M. O. | Equip. |  | Mat. |  |  |  | Custo
padrão
Ferramentas manuais | 2000 | 5,0000 | X | [6 empty] | 3,88
[7 empty] | (C)Total: |  |  | 3,88
|  |  |  | Custo Horário da Execução (A) + (B) + (C) | [5 empty] | 124,72
[5 empty] | (D) Produção da Equipe |  |  |  |  | 34,0000
|  |  | (E) Custo Unitário da Execução [(A) + (B) + (C)] / (D) | [6 empty] | 3,66
(F)Materiais | Código | Unid. |  | Custo Unitário |  |  | Consumo |  |  | Custo Unitário
padrão
Acetileno | 10186 | kg |  |  | 44,75 |  | 0,0052 |  |  | 0,23
Aço CA-50 (carreta 20 t) D=1/2" a 3/8" | 10130 | kg |  |  | 4,40 |  | 0,0440 |  |  | 0,19
Chapa de aço esp.= 5mm | 10146 | kg |  |  | 4,86 |  | 0,2935 |  |  | 1,42
Eletrodo para soldas - OK 4804 | 10185 | kg |  |  | 17,95 |  | 0,0164 |  |  | 0,29
Oxigênio | 10187 | M3 |  |  | 9,80 |  | 0,0164 |  |  | 0,16
[7 empty] | (F)Total: |  |  | 2,29
(G)Serviços | Código | Unid. |  | Custo Unitário |  |  | Consumo |  |  | Custo Unitário
padrão
[7 empty] | (G)Total: |  |  | 0,00
(H)Itens de Transporte | Código | Unid. |  | Fórmula | X1 | X2 | X3 | Custo | Consumo | Custo Unit.
padrão
[7 empty] | (H)Total: |  |  | 0,00
[6 empty] | Custo Direto Total (E) + (F) + (G) + (H) |  |  |  | 5,95
[7 empty] | BDI:29,63% |  |  | 1,76
[7 empty] | Preço Unitário Total |  |  | 7,71
SCONet - Sistema de Custos e Orçamentos | DER-ES
DER-ES - Departamento de Edificações e de Rodovias do Espírito Santo
Relatório de Composição do Serviço
| Tabela de Preços: Referencial de Preços Junho 2020 com desoneração | [8 empty] | Data base: 30/06/2020
| Serviço: 42989 Forma metálica para meio fio, em Vias Urbanas | [9 empty] | Unidade: M2
Grupo de Serviço: | 63 - OBRAS DE ARTE CORRENTES E DRENAGEM - VIAS URBANAS
(A)Equipamento | Código |  | Quantidade |  | Ut. Pr | Ut. Impr |  | Vl. Hr. Prod | Vl. Hr. Imp |  | Custo Horário
padrão
Máquina de solda 425 A, pot=33A |  | 30082 | 1,0000 |  | 1,0000 | 0,0000 |  | 43,17 |  | 21,42 | 43,17
[8 empty] | (A)Total: |  |  | 43,17
(B)Mão-de-Obra | Código |  | Eq. Salarial | Encargos(%) |  | Sal/Hora |  |  | Consumo |  | Custo Horário
padrão
Encarregado de O.A.C. |  | 20060 | 2,26 |  | 128,33 | 24,27 |  |  |  | 0,1000 | 2,42
Servente |  | 20002 | 10,84 |  | 128,33 | 10,84 |  |  |  | 5,0000 | 54,20
Soldador |  | 20005 | 1,96 |  | 128,33 | 21,05 |  |  |  | 1,0000 | 21,05
[8 empty] | (B)Total: |  |  | 77,67
(C)Itens de Incidência | Código |  | % | M. O. | Equip. |  | Mat. |  |  |  | Custo
padrão
Ferramentas manuais |  | 2000 | 5,0000 | X | [6 empty] | 3,88
[8 empty] | (C)Total: |  |  | 3,88
[5 empty] | Custo Horário da Execução (A) + (B) + (C) | [5 empty] | 124,72
[6 empty] | (D) Produção da Equipe |  |  |  |  | 28,0000
|  |  |  | (E) Custo Unitário da Execução [(A) + (B) + (C)] / (D) | [6 empty] | 4,45
(F)Materiais | Código |  | Unid. |  | Custo Unitário |  |  | Consumo |  |  | Custo Unitário
padrão
Acetileno |  | 10186 | kg |  |  | 44,75 |  | 0,0052 |  |  | 0,23
Aço CA-50 (carreta 20 t) D=1/2" a 3/8" |  | 10130 | kg |  |  | 4,40 |  | 0,0440 |  |  | 0,19
Chapa de aço esp.= 5mm |  | 10146 | kg |  |  | 4,86 |  | 0,2935 |  |  | 1,42
Eletrodo para soldas - OK 4804 |  | 10185 | kg |  |  | 17,95 |  | 0,0164 |  |  | 0,29
Oxigênio |  | 10187 | M3 |  |  | 9,80 |  | 0,0164 |  |  | 0,16
[8 empty] | (F)Total: |  |  | 2,29
(G)Serviços | Código |  | Unid. |  | Custo Unitário |  |  | Consumo |  |  | Custo Unitário
padrão
[8 empty] | (G)Total: |  |  | 0,00
(H)Itens de Transporte | Código | Unid. |  |  | Fórmula | X1 | X2 | X3 | Custo | Consumo | Custo Unit.
padrão
[8 empty] | (H)Total: |  |  | 0,00
[7 empty] | Custo Direto Total (E) + (F) + (G) + (H) |  |  |  | 6,74
[8 empty] | BDI:29,63% |  |  | 1,99
[8 empty] | Preço Unitário Total |  |  | 8,73
SCONet - Sistema de Custos e Orçamentos | DER-ES
DER-ES - Departamento de Edificações e de Rodovias do Espírito Santo
Relatório de Composição do Serviço
| Tabela de Preços: Referencial de Preços Junho 2020 com desoneração | [8 empty] | Data base: 30/06/2020
| Serviço: 40315 Formas curvas de madeira sem reutilização, inclusive fornecimento e transporte das madeiras | [9 empty] | Unidade: M2
Grupo de Serviço: | 37 - OBRAS DE ARTE ESPECIAIS
(A)Equipamento | Código |  | Quantidade |  | Ut. Pr | Ut. Impr |  | Vl. Hr. Prod | Vl. Hr. Imp |  | Custo Horário
padrão
Serra circular (WEG) ou equivalente |  | 30073 |  | 2,0000 | 0,7000 | 0,3000 |  | 17,16 |  | 13,74 | 32,26
[8 empty] | (A)Total: |  |  | 32,26
(B)Mão-de-Obra | Código |  | Eq. Salarial |  | Encargos(%) | Sal/Hora |  |  | Consumo |  | Custo Horário
padrão
Ajudante de carpinteiro |  | 20039 |  | 1,01 | 128,33 | 10,84 |  |  |  | 2,2000 | 23,84
Carpinteiro de O.A.E. |  | 20040 |  | 1,65 | 128,33 | 17,72 |  |  |  | 2,8000 | 49,61
[8 empty] | (B)Total: |  |  | 73,45
(C)Itens de Incidência | Código |  | % | M. O. | Equip. |  | Mat. |  |  |  | Custo
padrão
Ferramentas manuais |  | 2000 | 5,0000 | X | [6 empty] | 3,67
[8 empty] | (C)Total: |  |  | 3,67
[5 empty] | Custo Horário da Execução (A) + (B) + (C) | [5 empty] | 109,38
[6 empty] | (D) Produção da Equipe |  |  |  |  | 1,0000
[5 empty] | (E) Custo Unitário da Execução [(A) + (B) + (C)] / (D) | [5 empty] | 109,38
(F)Materiais | Código |  | Unid. |  | Custo Unitário |  |  | Consumo |  |  | Custo Unitário
padrão
Caibros 7 X 7 cm (pontalete) |  | 10066 | M3 |  | 1.148,00 |  |  | 0,0124 |  |  | 14,23
Cambotas de 1" (taipá de 1ª com 2,5cm) |  | 10068 | M3 |  | 1.217,61 |  |  | 0,0409 |  |  | 49,80
Prego 18 X 24 |  | 10135 | kg |  |  | 12,00 |  | 0,4400 |  |  | 5,28
Sarrafo 10 X 2,5 cm |  | 10067 | M3 |  | 1.317,96 |  |  | 0,0275 |  |  | 36,24
[8 empty] | (F)Total: |  |  | 105,55
(G)Serviços | Código |  | Unid. |  | Custo Unitário |  |  | Consumo |  |  | Custo Unitário
padrão
[8 empty] | (G)Total: |  |  | 0,00
(H)Itens de Transporte | Código | Unid. |  |  | Fórmula | X1 | X2 | X3 | Custo | Consumo | Custo Unit.
padrão
Transp. de Caibros 8 X 8 cm (pontalete) | 1095 | t |  |  | 0,643XP + 0,669XR |  |  |  | 0,00 | 0,0099 | 0,00
Transp. de Cambotas de 1" (taipá de 1 c/ 2,5cm) | 1113 | t |  |  | 0,643XP + 0,669XR |  |  |  | 0,00 | 0,0327 | 0,00
Transp. de Sarrafo 10 X 2,5 cm | 1096 | t |  |  | 0,643XP + 0,669XR |  |  |  | 0,00 | 0,0220 | 0,00
[8 empty] | (H)Total: |  |  | 0,00
[7 empty] | Custo Direto Total (E) + (F) + (G) + (H) |  |  |  | 214,93
[8 empty] | BDI:29,63% |  |  | 63,68
[8 empty] | Preço Unitário Total |  |  | 278,61
SCONet - Sistema de Custos e Orçamentos | DER-ES
DER-ES - Departamento de Edificações e de Rodovias do Espírito Santo
Relatório de Composição do Serviço
Tabela de Preços: Referencial de Preços Junho 2020 com desoneração | Data base: 30/06/2020
Serviço: 40311 Formas planas de madeira com 01 (um) reaproveitamento, inclusive fornecimento e transporte das | Unidade: M2
madeiras
Grupo de Serviço: | 3 - OBRAS DE ARTE CORRENTES E DRENAGEM
(A)Equipamento | Código |  | Quantidade | Ut. Pr |  | Ut. Impr | Vl. Hr. Prod |  | Vl. Hr. Imp |  | Custo Horário
padrão
Serra circular (WEG) ou equivalente |  | 30073 | 1,0000 | 0,3500 |  | 0,6500 |  | 17,16 |  | 13,74 | 14,93
[8 empty] | (A)Total: |  |  | 14,93
(B)Mão-de-Obra | Código |  | Eq. Salarial | Encargos(%) |  | Sal/Hora |  |  | Consumo |  | Custo Horário
padrão
Carpinteiro de O.A.C. |  | 20038 | 1,24 | 128,33 |  | 13,31 |  |  |  | 0,7000 | 9,31
Operário braçal |  | 20107 | 1,02 | 128,33 |  | 10,95 |  |  |  | 1,6100 | 17,62
[8 empty] | (B)Total: |  |  | 26,93
(C)Itens de Incidência | Código |  | % | M. O. | Equip. | Mat. |  |  |  |  | Custo
padrão
Ferramentas manuais |  | 2000 | 5,0000 | X | [6 empty] | 1,34
[8 empty] | (C)Total: |  |  | 1,34
[5 empty] | Custo Horário da Execução (A) + (B) + (C) | [5 empty] | 43,20
[6 empty] | (D) Produção da Equipe |  |  |  |  | 1,0000
|  |  |  | (E) Custo Unitário da Execução [(A) + (B) + (C)] / (D) | [6 empty] | 43,20
(F)Materiais | Código |  | Unid. |  | Custo Unitário |  |  | Consumo |  |  | Custo Unitário
padrão
Caibros 7 X 7 cm (pontalete) |  | 10066 | M3 |  | 1.148,00 |  |  | 0,0042 |  |  | 4,82
Prego 18 X 24 |  | 10135 | kg |  |  | 12,00 |  | 0,2000 |  |  | 2,40
Sarrafo 10 X 2,5 cm |  | 10067 | M3 |  | 1.317,96 |  |  | 0,0030 |  |  | 3,95
Tábuas de 2,5 cm (Não Aparelhada) |  | 10065 | M3 |  | 1.825,33 |  |  | 0,0165 |  |  | 30,11
[8 empty] | (F)Total: |  |  | 41,28
(G)Serviços | Código |  | Unid. |  | Custo Unitário |  |  | Consumo |  |  | Custo Unitário
padrão
[8 empty] | (G)Total: |  |  | 0,00
(H)Itens de Transporte | Código | Unid. |  |  | Fórmula | X1 | X2 | X3 | Custo | Consumo | Custo Unit.
padrão
Transp. de Caibros 8 X 8 cm (pontalete) | 1095 | t |  | 0,643XP + 0,669XR |  |  |  |  | 0,00 | 0,0033 | 0,00
Transp. de Sarrafo 10 X 2,5 cm | 1096 | t |  | 0,643XP + 0,669XR |  |  |  |  | 0,00 | 0,0024 | 0,00
Transp. de Tábuas de 2,5 cm | 1094 | t |  | 0,643XP + 0,669XR |  |  |  |  | 0,00 | 0,0132 | 0,00
[8 empty] | (H)Total: |  |  | 0,00
[6 empty] | Custo Direto Total (E) + (F) + (G) + (H) |  |  |  |  | 84,48
[8 empty] | BDI:29,63% |  |  | 25,03
[8 empty] | Preço Unitário Total |  |  | 109,51
SCONet - Sistema de Custos e Orçamentos | DER-ES
DER-ES - Departamento de Edificações e de Rodovias do Espírito Santo
Relatório de Composição do Serviço
Tabela de Preços: Referencial de Preços Junho 2020 com desoneração | Data base: 30/06/2020
Serviço: 42991 Formas planas de madeira com 01 (um) reaproveitamento, inclusive fornecimento e transporte das | Unidade: M2
madeiras, em Vias Urbanas
Grupo de Serviço: | 63 - OBRAS DE ARTE CORRENTES E DRENAGEM - VIAS URBANAS
(A)Equipamento |  | Código | Quantidade |  | Ut. Pr | Ut. Impr |  | Vl. Hr. Prod | Vl. Hr. Imp |  | Custo Horário
padrão
Serra circular (WEG) ou equivalente |  | 30073 |  | 1,0000 | 0,3500 | 0,6500 |  | 17,16 |  | 13,74 | 14,93
[8 empty] | (A)Total: |  |  | 14,93
(B)Mão-de-Obra |  | Código | Eq. Salarial |  | Encargos(%) | Sal/Hora |  |  | Consumo |  | Custo Horário
padrão
Carpinteiro de O.A.C. |  | 20038 |  | 1,24 | 128,33 | 13,31 |  |  |  | 0,7000 | 9,31
Operário braçal |  | 20107 |  | 1,02 | 128,33 | 10,95 |  |  |  | 1,6100 | 17,62
[8 empty] | (B)Total: |  |  | 26,93
(C)Itens de Incidência |  | Código | % | M. O. | Equip. |  | Mat. |  |  |  | Custo
padrão
Ferramentas manuais |  | 2000 | 5,0000 | X | [6 empty] | 1,34
[8 empty] | (C)Total: |  |  | 1,34
[5 empty] | Custo Horário da Execução (A) + (B) + (C) | [5 empty] | 43,20
[6 empty] | (D) Produção da Equipe |  |  |  |  | 0,8300
[5 empty] | (E) Custo Unitário da Execução [(A) + (B) + (C)] / (D) | [5 empty] | 52,04
(F)Materiais |  | Código | Unid. |  | Custo Unitário |  |  | Consumo |  |  | Custo Unitário
padrão
Caibros 7 X 7 cm (pontalete) |  | 10066 | M3 |  | 1.148,00 |  |  | 0,0042 |  |  | 4,82
Prego 18 X 24 |  | 10135 | kg |  |  | 12,00 |  | 0,2000 |  |  | 2,40
Sarrafo 10 X 2,5 cm |  | 10067 | M3 |  | 1.317,96 |  |  | 0,0030 |  |  | 3,95
Tábuas de 2,5 cm (Não Aparelhada) |  | 10065 | M3 |  | 1.825,33 |  |  | 0,0165 |  |  | 30,11
[8 empty] | (F)Total: |  |  | 41,28
(G)Serviços |  | Código | Unid. |  | Custo Unitário |  |  | Consumo |  |  | Custo Unitário
padrão
[8 empty] | (G)Total: |  |  | 0,00
(H)Itens de Transporte | Código | Unid. |  |  | Fórmula | X1 | X2 | X3 | Custo | Consumo | Custo Unit.
padrão
Transp. de Caibros 8 X 8 cm (pontalete) | 1095 | t |  |  | 0,643XP + 0,669XR |  |  |  | 0,00 | 0,0033 | 0,00
Transp. de Sarrafo 10 X 2,5 cm | 1096 | t |  |  | 0,643XP + 0,669XR |  |  |  | 0,00 | 0,0024 | 0,00
Transp. de Tábuas de 2,5 cm | 1094 | t |  |  | 0,643XP + 0,669XR |  |  |  | 0,00 | 0,0132 | 0,00
[8 empty] | (H)Total: |  |  | 0,00
[7 empty] | Custo Direto Total (E) + (F) + (G) + (H) |  |  |  | 93,32
[8 empty] | BDI:29,63% |  |  | 27,65
[8 empty] | Preço Unitário Total |  |  | 120,97
SCONet - Sistema de Custos e Orçamentos | DER-ES
DER-ES - Departamento de Edificações e de Rodovias do Espírito Santo
Relatório de Composição do Serviço
Tabela de Preços: Referencial de Preços Junho 2020 com desoneração | Data base: 30/06/2020
Serviço: 40312 Formas planas de madeira com 02 (dois) reaproveitamentos, inclusive fornecimento e transporte | Unidade: M2
das madeiras
Grupo de Serviço: | 3 - OBRAS DE ARTE CORRENTES E DRENAGEM
(A)Equipamento | Código |  | Quantidade | Ut. Pr |  | Ut. Impr | Vl. Hr. Prod |  | Vl. Hr. Imp |  | Custo Horário
padrão
Serra circular (WEG) ou equivalente |  | 30073 | 1,0000 | 0,3000 |  | 0,7000 |  | 17,16 |  | 13,74 | 14,75
[8 empty] | (A)Total: |  |  | 14,75
(B)Mão-de-Obra | Código |  | Eq. Salarial | Encargos(%) |  | Sal/Hora |  |  | Consumo |  | Custo Horário
padrão
Carpinteiro de O.A.C. |  | 20038 | 1,24 | 128,33 |  | 13,31 |  |  |  | 0,6000 | 7,98
Operário braçal |  | 20107 | 1,02 | 128,33 |  | 10,95 |  |  |  | 1,3800 | 15,11
[8 empty] | (B)Total: |  |  | 23,09
(C)Itens de Incidência | Código |  | % | M. O. | Equip. | Mat. |  |  |  |  | Custo
padrão
Ferramentas manuais |  | 2000 | 5,0000 | X | [6 empty] | 1,15
[8 empty] | (C)Total: |  |  | 1,15
[5 empty] | Custo Horário da Execução (A) + (B) + (C) | [5 empty] | 38,99
[6 empty] | (D) Produção da Equipe |  |  |  |  | 1,0000
|  |  |  | (E) Custo Unitário da Execução [(A) + (B) + (C)] / (D) | [6 empty] | 38,99
(F)Materiais | Código |  | Unid. |  | Custo Unitário |  |  | Consumo |  |  | Custo Unitário
padrão
Caibros 7 X 7 cm (pontalete) |  | 10066 | M3 |  | 1.148,00 |  |  | 0,0032 |  |  | 3,67
Prego 18 X 24 |  | 10135 | kg |  |  | 12,00 |  | 0,2000 |  |  | 2,40
Sarrafo 10 X 2,5 cm |  | 10067 | M3 |  | 1.317,96 |  |  | 0,0022 |  |  | 2,89
Tábuas de 2,5 cm (Não Aparelhada) |  | 10065 | M3 |  | 1.825,33 |  |  | 0,0125 |  |  | 22,81
[8 empty] | (F)Total: |  |  | 31,77
(G)Serviços | Código |  | Unid. |  | Custo Unitário |  |  | Consumo |  |  | Custo Unitário
padrão
[8 empty] | (G)Total: |  |  | 0,00
(H)Itens de Transporte | Código | Unid. |  |  | Fórmula | X1 | X2 | X3 | Custo | Consumo | Custo Unit.
padrão
Transp. de Caibros 8 X 8 cm (pontalete) | 1095 | t |  | 0,643XP + 0,669XR |  |  |  |  | 0,00 | 0,0026 | 0,00
Transp. de Sarrafo 10 X 2,5 cm | 1096 | t |  | 0,643XP + 0,669XR |  |  |  |  | 0,00 | 0,0017 | 0,00
Transp. de Tábuas de 2,5 cm | 1094 | t |  | 0,643XP + 0,669XR |  |  |  |  | 0,00 | 0,0100 | 0,00
[8 empty] | (H)Total: |  |  | 0,00
[6 empty] | Custo Direto Total (E) + (F) + (G) + (H) |  |  |  |  | 70,76
[8 empty] | BDI:29,63% |  |  | 20,96
[8 empty] | Preço Unitário Total |  |  | 91,72
SCONet - Sistema de Custos e Orçamentos | DER-ES
DER-ES - Departamento de Edificações e de Rodovias do Espírito Santo
Relatório de Composição do Serviço
Tabela de Preços: Referencial de Preços Junho 2020 com desoneração | Data base: 30/06/2020
Serviço: 42992 Formas planas de madeira com 02 (dois) reaproveitamentos, inclusive fornecimento e transporte | Unidade: M2
das madeiras, em Vias Urbanas
Grupo de Serviço: | 63 - OBRAS DE ARTE CORRENTES E DRENAGEM - VIAS URBANAS
(A)Equipamento |  | Código | Quantidade |  | Ut. Pr | Ut. Impr |  | Vl. Hr. Prod | Vl. Hr. Imp |  | Custo Horário
padrão
Serra circular (WEG) ou equivalente |  | 30073 |  | 1,0000 | 0,3000 | 0,7000 |  | 17,16 |  | 13,74 | 14,75
[8 empty] | (A)Total: |  |  | 14,75
(B)Mão-de-Obra |  | Código | Eq. Salarial |  | Encargos(%) | Sal/Hora |  |  | Consumo |  | Custo Horário
padrão
Carpinteiro de O.A.C. |  | 20038 |  | 1,24 | 128,33 | 13,31 |  |  |  | 0,6000 | 7,98
Operário braçal |  | 20107 |  | 1,02 | 128,33 | 10,95 |  |  |  | 1,3800 | 15,11
[8 empty] | (B)Total: |  |  | 23,09
(C)Itens de Incidência |  | Código | % | M. O. | Equip. |  | Mat. |  |  |  | Custo
padrão
Ferramentas manuais |  | 2000 | 5,0000 | X | [6 empty] | 1,15
[8 empty] | (C)Total: |  |  | 1,15
[5 empty] | Custo Horário da Execução (A) + (B) + (C) | [5 empty] | 38,99
[6 empty] | (D) Produção da Equipe |  |  |  |  | 0,8300
[5 empty] | (E) Custo Unitário da Execução [(A) + (B) + (C)] / (D) | [5 empty] | 46,97
(F)Materiais |  | Código | Unid. |  | Custo Unitário |  |  | Consumo |  |  | Custo Unitário
padrão
Caibros 7 X 7 cm (pontalete) |  | 10066 | M3 |  | 1.148,00 |  |  | 0,0032 |  |  | 3,67
Prego 18 X 24 |  | 10135 | kg |  |  | 12,00 |  | 0,2000 |  |  | 2,40
Sarrafo 10 X 2,5 cm |  | 10067 | M3 |  | 1.317,96 |  |  | 0,0022 |  |  | 2,89
Tábuas de 2,5 cm (Não Aparelhada) |  | 10065 | M3 |  | 1.825,33 |  |  | 0,0125 |  |  | 22,81
[8 empty] | (F)Total: |  |  | 31,77
(G)Serviços |  | Código | Unid. |  | Custo Unitário |  |  | Consumo |  |  | Custo Unitário
padrão
[8 empty] | (G)Total: |  |  | 0,00
(H)Itens de Transporte | Código | Unid. |  |  | Fórmula | X1 | X2 | X3 | Custo | Consumo | Custo Unit.
padrão
Transp. de Caibros 8 X 8 cm (pontalete) | 1095 | t |  |  | 0,643XP + 0,669XR |  |  |  | 0,00 | 0,0026 | 0,00
Transp. de Sarrafo 10 X 2,5 cm | 1096 | t |  |  | 0,643XP + 0,669XR |  |  |  | 0,00 | 0,0017 | 0,00
Transp. de Tábuas de 2,5 cm | 1094 | t |  |  | 0,643XP + 0,669XR |  |  |  | 0,00 | 0,0100 | 0,00
[8 empty] | (H)Total: |  |  | 0,00
[7 empty] | Custo Direto Total (E) + (F) + (G) + (H) |  |  |  | 78,74
[8 empty] | BDI:29,63% |  |  | 23,33
[8 empty] | Preço Unitário Total |  |  | 102,07
SCONet - Sistema de Custos e Orçamentos | DER-ES
DER-ES - Departamento de Edificações e de Rodovias do Espírito Santo
Relatório de Composição do Serviço
Tabela de Preços: Referencial de Preços Junho 2020 com desoneração | Data base: 30/06/2020
Serviço: 40313 Formas planas de madeira com 04 (quatro) reaproveitamentos, inclusive fornecimento e transporte | Unidade: M2
das madeiras
Grupo de Serviço: | 3 - OBRAS DE ARTE CORRENTES E DRENAGEM
(A)Equipamento | Código |  | Quantidade | Ut. Pr |  | Ut. Impr | Vl. Hr. Prod |  | Vl. Hr. Imp |  | Custo Horário
padrão
Serra circular (WEG) ou equivalente |  | 30073 | 1,0000 | 0,2600 |  | 0,7400 |  | 17,16 |  | 13,74 | 14,62
[8 empty] | (A)Total: |  |  | 14,62
(B)Mão-de-Obra | Código |  | Eq. Salarial | Encargos(%) |  | Sal/Hora |  |  | Consumo |  | Custo Horário
padrão
Carpinteiro de O.A.C. |  | 20038 | 1,24 | 128,33 |  | 13,31 |  |  |  | 0,5200 | 6,92
Operário braçal |  | 20107 | 1,02 | 128,33 |  | 10,95 |  |  |  | 1,2000 | 13,14
[8 empty] | (B)Total: |  |  | 20,06
(C)Itens de Incidência | Código |  | % | M. O. | Equip. | Mat. |  |  |  |  | Custo
padrão
Ferramentas manuais |  | 2000 | 5,0000 | X | [6 empty] | 1,00
[8 empty] | (C)Total: |  |  | 1,00
[5 empty] | Custo Horário da Execução (A) + (B) + (C) | [5 empty] | 35,68
[6 empty] | (D) Produção da Equipe |  |  |  |  | 1,0000
|  |  |  | (E) Custo Unitário da Execução [(A) + (B) + (C)] / (D) | [6 empty] | 35,68
(F)Materiais | Código |  | Unid. |  | Custo Unitário |  |  | Consumo |  |  | Custo Unitário
padrão
Caibros 7 X 7 cm (pontalete) |  | 10066 | M3 |  | 1.148,00 |  |  | 0,0024 |  |  | 2,75
Prego 18 X 24 |  | 10135 | kg |  |  | 12,00 |  | 0,2000 |  |  | 2,40
Sarrafo 10 X 2,5 cm |  | 10067 | M3 |  | 1.317,96 |  |  | 0,0015 |  |  | 1,97
Tábuas de 2,5 cm (Não Aparelhada) |  | 10065 | M3 |  | 1.825,33 |  |  | 0,0095 |  |  | 17,34
[8 empty] | (F)Total: |  |  | 24,46
(G)Serviços | Código |  | Unid. |  | Custo Unitário |  |  | Consumo |  |  | Custo Unitário
padrão
[8 empty] | (G)Total: |  |  | 0,00
(H)Itens de Transporte | Código | Unid. |  |  | Fórmula | X1 | X2 | X3 | Custo | Consumo | Custo Unit.
padrão
Transp. de Caibros 8 X 8 cm (pontalete) | 1095 | t |  | 0,643XP + 0,669XR |  |  |  |  | 0,00 | 0,0019 | 0,00
Transp. de Sarrafo 10 X 2,5 cm | 1096 | t |  | 0,643XP + 0,669XR |  |  |  |  | 0,00 | 0,0012 | 0,00
Transp. de Tábuas de 2,5 cm | 1094 | t |  | 0,643XP + 0,669XR |  |  |  |  | 0,00 | 0,0076 | 0,00
[8 empty] | (H)Total: |  |  | 0,00
[6 empty] | Custo Direto Total (E) + (F) + (G) + (H) |  |  |  |  | 60,14
[8 empty] | BDI:29,63% |  |  | 17,81
[8 empty] | Preço Unitário Total |  |  | 77,95
SCONet - Sistema de Custos e Orçamentos | DER-ES
DER-ES - Departamento de Edificações e de Rodovias do Espírito Santo
Relatório de Composição do Serviço
Tabela de Preços: Referencial de Preços Junho 2020 com desoneração | Data base: 30/06/2020
Serviço: 42993 Formas planas de madeira com 04 (quatro) reaproveitamentos, inclusive fornecimento e transporte | Unidade: M2
das madeiras, em Vias Urbanas
Grupo de Serviço: | 63 - OBRAS DE ARTE CORRENTES E DRENAGEM - VIAS URBANAS
(A)Equipamento |  | Código | Quantidade |  | Ut. Pr | Ut. Impr |  | Vl. Hr. Prod | Vl. Hr. Imp |  | Custo Horário
padrão
Serra circular (WEG) ou equivalente |  | 30073 |  | 1,0000 | 0,2600 | 0,7400 |  | 17,16 |  | 13,74 | 14,62
[8 empty] | (A)Total: |  |  | 14,62
(B)Mão-de-Obra |  | Código | Eq. Salarial |  | Encargos(%) | Sal/Hora |  |  | Consumo |  | Custo Horário
padrão
Carpinteiro de O.A.C. |  | 20038 |  | 1,24 | 128,33 | 13,31 |  |  |  | 0,5200 | 6,92
Operário braçal |  | 20107 |  | 1,02 | 128,33 | 10,95 |  |  |  | 1,2000 | 13,14
[8 empty] | (B)Total: |  |  | 20,06
(C)Itens de Incidência |  | Código | % | M. O. | Equip. |  | Mat. |  |  |  | Custo
padrão
Ferramentas manuais |  | 2000 | 5,0000 | X | [6 empty] | 1,00
[8 empty] | (C)Total: |  |  | 1,00
[5 empty] | Custo Horário da Execução (A) + (B) + (C) | [5 empty] | 35,68
[6 empty] | (D) Produção da Equipe |  |  |  |  | 0,8500
[5 empty] | (E) Custo Unitário da Execução [(A) + (B) + (C)] / (D) | [5 empty] | 41,97
(F)Materiais |  | Código | Unid. |  | Custo Unitário |  |  | Consumo |  |  | Custo Unitário
padrão
Caibros 7 X 7 cm (pontalete) |  | 10066 | M3 |  | 1.148,00 |  |  | 0,0024 |  |  | 2,75
Prego 18 X 24 |  | 10135 | kg |  |  | 12,00 |  | 0,2000 |  |  | 2,40
Sarrafo 10 X 2,5 cm |  | 10067 | M3 |  | 1.317,96 |  |  | 0,0015 |  |  | 1,97
Tábuas de 2,5 cm (Não Aparelhada) |  | 10065 | M3 |  | 1.825,33 |  |  | 0,0095 |  |  | 17,34
[8 empty] | (F)Total: |  |  | 24,46
(G)Serviços |  | Código | Unid. |  | Custo Unitário |  |  | Consumo |  |  | Custo Unitário
padrão
[8 empty] | (G)Total: |  |  | 0,00
(H)Itens de Transporte | Código | Unid. |  |  | Fórmula | X1 | X2 | X3 | Custo | Consumo | Custo Unit.
padrão
Transp. de Caibros 8 X 8 cm (pontalete) | 1095 | t |  |  | 0,643XP + 0,669XR |  |  |  | 0,00 | 0,0019 | 0,00
Transp. de Sarrafo 10 X 2,5 cm | 1096 | t |  |  | 0,643XP + 0,669XR |  |  |  | 0,00 | 0,0012 | 0,00
Transp. de Tábuas de 2,5 cm | 1094 | t |  |  | 0,643XP + 0,669XR |  |  |  | 0,00 | 0,0076 | 0,00
[8 empty] | (H)Total: |  |  | 0,00
[7 empty] | Custo Direto Total (E) + (F) + (G) + (H) |  |  |  | 66,43
[8 empty] | BDI:29,63% |  |  | 19,68
[8 empty] | Preço Unitário Total |  |  | 86,11
SCONet - Sistema de Custos e Orçamentos | DER-ES
DER-ES - Departamento de Edificações e de Rodovias do Espírito Santo
Relatório de Composição do Serviço
Tabela de Preços: Referencial de Preços Junho 2020 com desoneração | Data base: 30/06/2020
Serviço: 40314 Formas planas de madeira com 05 (cinco) utilizações (guarda-corpo de pontes), inclusive | Unidade: M2
fornecimento e transportes das madeiras
Grupo de Serviço: | 37 - OBRAS DE ARTE ESPECIAIS
(A)Equipamento | Código |  | Quantidade |  | Ut. Pr | Ut. Impr |  | Vl. Hr. Prod | Vl. Hr. Imp |  | Custo Horário
padrão
Serra circular (WEG) ou equivalente |  | 30073 |  | 1,0000 | 0,2000 | 0,8000 |  | 17,16 |  | 13,74 | 14,42
[8 empty] | (A)Total: |  |  | 14,42
(B)Mão-de-Obra | Código |  | Eq. Salarial |  | Encargos(%) | Sal/Hora |  |  | Consumo |  | Custo Horário
padrão
Carpinteiro de O.A.E. |  | 20040 |  | 1,65 | 128,33 | 17,72 |  |  |  | 1,0000 | 17,72
Operário braçal |  | 20107 |  | 1,02 | 128,33 | 10,95 |  |  |  | 3,0000 | 32,85
[8 empty] | (B)Total: |  |  | 50,57
(C)Itens de Incidência | Código |  | % | M. O. | Equip. |  | Mat. |  |  |  | Custo
padrão
Ferramentas manuais |  | 2000 | 5,0000 | X | [6 empty] | 2,52
[8 empty] | (C)Total: |  |  | 2,52
[5 empty] | Custo Horário da Execução (A) + (B) + (C) | [5 empty] | 67,51
[6 empty] | (D) Produção da Equipe |  |  |  |  | 1,0000
[5 empty] | (E) Custo Unitário da Execução [(A) + (B) + (C)] / (D) | [5 empty] | 67,51
(F)Materiais | Código |  | Unid. |  | Custo Unitário |  |  | Consumo |  |  | Custo Unitário
padrão
Caibros 7 X 7 cm (pontalete) |  | 10066 | M3 |  | 1.148,00 |  |  | 0,0020 |  |  | 2,29
Prego 18 X 24 |  | 10135 | kg |  |  | 12,00 |  | 0,2000 |  |  | 2,40
Sarrafo 10 X 2,5 cm |  | 10067 | M3 |  | 1.317,96 |  |  | 0,0020 |  |  | 2,63
Tábuas de 2,5 cm (Não Aparelhada) |  | 10065 | M3 |  | 1.825,33 |  |  | 0,0100 |  |  | 18,25
[8 empty] | (F)Total: |  |  | 25,57
(G)Serviços | Código |  | Unid. |  | Custo Unitário |  |  | Consumo |  |  | Custo Unitário
padrão
[8 empty] | (G)Total: |  |  | 0,00
(H)Itens de Transporte | Código | Unid. |  |  | Fórmula | X1 | X2 | X3 | Custo | Consumo | Custo Unit.
padrão
Transp. de Caibros 8 X 8 cm (pontalete) | 1095 | t |  |  | 0,643XP + 0,669XR |  |  |  | 0,00 | 0,0012 | 0,00
Transp. de Sarrafo 10 X 2,5 cm | 1096 | t |  |  | 0,643XP + 0,669XR |  |  |  | 0,00 | 0,0009 | 0,00
Transp. de Tábuas de 2,5 cm | 1094 | t |  |  | 0,643XP + 0,669XR |  |  |  | 0,00 | 0,0046 | 0,00
[8 empty] | (H)Total: |  |  | 0,00
[7 empty] | Custo Direto Total (E) + (F) + (G) + (H) |  |  |  | 93,08
[8 empty] | BDI:29,63% |  |  | 27,57
[8 empty] | Preço Unitário Total |  |  | 120,65
SCONet - Sistema de Custos e Orçamentos | DER-ES
DER-ES - Departamento de Edificações e de Rodovias do Espírito Santo
Relatório de Composição do Serviço
Tabela de Preços: Referencial de Preços Junho 2020 com desoneração | Data base: 30/06/2020
Serviço: 40310 Formas planas de madeira sem reaproveitamento (forma perdida), inclusive fornecimento e | Unidade: M2
transporte das madeiras
Grupo de Serviço: | 3 - OBRAS DE ARTE CORRENTES E DRENAGEM
(A)Equipamento | Código |  | Quantidade | Ut. Pr |  | Ut. Impr | Vl. Hr. Prod |  | Vl. Hr. Imp |  | Custo Horário
padrão
Serra circular (WEG) ou equivalente |  | 30073 | 1,0000 | 0,5000 |  | 0,5000 |  | 17,16 |  | 13,74 | 15,45
[8 empty] | (A)Total: |  |  | 15,45
(B)Mão-de-Obra | Código |  | Eq. Salarial | Encargos(%) |  | Sal/Hora |  |  | Consumo |  | Custo Horário
padrão
Carpinteiro de O.A.C. |  | 20038 | 1,24 | 128,33 |  | 13,31 |  |  |  | 1,0000 | 13,31
Operário braçal |  | 20107 | 1,02 | 128,33 |  | 10,95 |  |  |  | 2,3000 | 25,18
[8 empty] | (B)Total: |  |  | 38,49
(C)Itens de Incidência | Código |  | % | M. O. | Equip. | Mat. |  |  |  |  | Custo
padrão
Ferramentas manuais |  | 2000 | 5,0000 | X | [6 empty] | 1,92
[8 empty] | (C)Total: |  |  | 1,92
[5 empty] | Custo Horário da Execução (A) + (B) + (C) | [5 empty] | 55,86
[6 empty] | (D) Produção da Equipe |  |  |  |  | 1,0000
|  |  |  | (E) Custo Unitário da Execução [(A) + (B) + (C)] / (D) | [6 empty] | 55,86
(F)Materiais | Código |  | Unid. |  | Custo Unitário |  |  | Consumo |  |  | Custo Unitário
padrão
Caibros 7 X 7 cm (pontalete) |  | 10066 | M3 |  | 1.148,00 |  |  | 0,0070 |  |  | 8,03
Prego 18 X 24 |  | 10135 | kg |  |  | 12,00 |  | 0,2000 |  |  | 2,40
Sarrafo 10 X 2,5 cm |  | 10067 | M3 |  | 1.317,96 |  |  | 0,0055 |  |  | 7,24
Tábuas de 2,5 cm (Não Aparelhada) |  | 10065 | M3 |  | 1.825,33 |  |  | 0,0275 |  |  | 50,19
[8 empty] | (F)Total: |  |  | 67,86
(G)Serviços | Código |  | Unid. |  | Custo Unitário |  |  | Consumo |  |  | Custo Unitário
padrão
[8 empty] | (G)Total: |  |  | 0,00
(H)Itens de Transporte | Código | Unid. |  |  | Fórmula | X1 | X2 | X3 | Custo | Consumo | Custo Unit.
padrão
Transp. de Caibros 8 X 8 cm (pontalete) | 1095 | t |  | 0,643XP + 0,669XR |  |  |  |  | 0,00 | 0,0056 | 0,00
Transp. de Sarrafo 10 X 2,5 cm | 1096 | t |  | 0,643XP + 0,669XR |  |  |  |  | 0,00 | 0,0044 | 0,00
Transp. de Tábuas de 2,5 cm | 1094 | t |  | 0,643XP + 0,669XR |  |  |  |  | 0,00 | 0,0220 | 0,00
[8 empty] | (H)Total: |  |  | 0,00
[6 empty] | Custo Direto Total (E) + (F) + (G) + (H) |  |  |  |  | 123,72
[8 empty] | BDI:29,63% |  |  | 36,65
[8 empty] | Preço Unitário Total |  |  | 160,37
SCONet - Sistema de Custos e Orçamentos | DER-ES
DER-ES - Departamento de Edificações e de Rodovias do Espírito Santo
Relatório de Composição do Serviço
Tabela de Preços: Referencial de Preços Junho 2020 com desoneração | Data base: 30/06/2020
Serviço: 42994 Formas planas de madeira sem reaproveitamento (forma perdida), inclusive fornecimento e | Unidade: M2
transporte das madeiras em Vias Urbanas
Grupo de Serviço: | 63 - OBRAS DE ARTE CORRENTES E DRENAGEM - VIAS URBANAS
(A)Equipamento |  | Código | Quantidade |  | Ut. Pr | Ut. Impr |  | Vl. Hr. Prod | Vl. Hr. Imp |  | Custo Horário
padrão
Serra circular (WEG) ou equivalente |  | 30073 |  | 1,0000 | 0,5000 | 0,5000 |  | 17,16 |  | 13,74 | 15,45
[8 empty] | (A)Total: |  |  | 15,45
(B)Mão-de-Obra |  | Código | Eq. Salarial |  | Encargos(%) | Sal/Hora |  |  | Consumo |  | Custo Horário
padrão
Carpinteiro de O.A.C. |  | 20038 |  | 1,24 | 128,33 | 13,31 |  |  |  | 1,0000 | 13,31
Operário braçal |  | 20107 |  | 1,02 | 128,33 | 10,95 |  |  |  | 2,3000 | 25,18
[8 empty] | (B)Total: |  |  | 38,49
(C)Itens de Incidência |  | Código | % | M. O. | Equip. |  | Mat. |  |  |  | Custo
padrão
Ferramentas manuais |  | 2000 | 5,0000 | X | [6 empty] | 1,92
[8 empty] | (C)Total: |  |  | 1,92
[5 empty] | Custo Horário da Execução (A) + (B) + (C) | [5 empty] | 55,86
[6 empty] | (D) Produção da Equipe |  |  |  |  | 0,8300
[5 empty] | (E) Custo Unitário da Execução [(A) + (B) + (C)] / (D) | [5 empty] | 67,30
(F)Materiais |  | Código | Unid. |  | Custo Unitário |  |  | Consumo |  |  | Custo Unitário
padrão
Caibros 7 X 7 cm (pontalete) |  | 10066 | M3 |  | 1.148,00 |  |  | 0,0070 |  |  | 8,03
Prego 18 X 24 |  | 10135 | kg |  |  | 12,00 |  | 0,2000 |  |  | 2,40
Sarrafo 10 X 2,5 cm |  | 10067 | M3 |  | 1.317,96 |  |  | 0,0055 |  |  | 7,24
Tábuas de 2,5 cm (Não Aparelhada) |  | 10065 | M3 |  | 1.825,33 |  |  | 0,0275 |  |  | 50,19
[8 empty] | (F)Total: |  |  | 67,86
(G)Serviços |  | Código | Unid. |  | Custo Unitário |  |  | Consumo |  |  | Custo Unitário
padrão
[8 empty] | (G)Total: |  |  | 0,00
(H)Itens de Transporte | Código | Unid. |  |  | Fórmula | X1 | X2 | X3 | Custo | Consumo | Custo Unit.
padrão
Transp. de Caibros 8 X 8 cm (pontalete) | 1095 | t |  |  | 0,643XP + 0,669XR |  |  |  | 0,00 | 0,0056 | 0,00
Transp. de Sarrafo 10 X 2,5 cm | 1096 | t |  |  | 0,643XP + 0,669XR |  |  |  | 0,00 | 0,0044 | 0,00
Transp. de Tábuas de 2,5 cm | 1094 | t |  |  | 0,643XP + 0,669XR |  |  |  | 0,00 | 0,0220 | 0,00
[8 empty] | (H)Total: |  |  | 0,00
[7 empty] | Custo Direto Total (E) + (F) + (G) + (H) |  |  |  | 135,16
[8 empty] | BDI:29,63% |  |  | 40,04
[8 empty] | Preço Unitário Total |  |  | 175,20
SCONet - Sistema de Custos e Orçamentos | DER-ES
DER-ES - Departamento de Edificações e de Rodovias do Espírito Santo
Relatório de Composição do Serviço
Tabela de Preços: Referencial de Preços Junho 2020 com desoneração | Data base: 30/06/2020
Serviço: 40309 Formas planas de madeira sem reaproveitamento (fundações), inclusive fornecimento e transporte | Unidade: M2
das madeiras
Grupo de Serviço: | 32 - INFRA E MESO-ESTRUTURA
(A)Equipamento | Código |  | Quantidade |  | Ut. Pr | Ut. Impr |  | Vl. Hr. Prod | Vl. Hr. Imp |  | Custo Horário
padrão
Serra circular (WEG) ou equivalente |  | 30073 |  | 1,0000 | 0,5000 | 0,5000 |  | 17,16 |  | 13,74 | 15,45
[8 empty] | (A)Total: |  |  | 15,45
(B)Mão-de-Obra | Código |  | Eq. Salarial |  | Encargos(%) | Sal/Hora |  |  | Consumo |  | Custo Horário
padrão
Carpinteiro de O.A.C. |  | 20038 |  | 1,24 | 128,33 | 13,31 |  |  |  | 1,0000 | 13,31
Operário braçal |  | 20107 |  | 1,02 | 128,33 | 10,95 |  |  |  | 2,3000 | 25,18
[8 empty] | (B)Total: |  |  | 38,49
(C)Itens de Incidência | Código |  | % | M. O. | Equip. |  | Mat. |  |  |  | Custo
padrão
Ferramentas manuais |  | 2000 | 5,0000 | X | [6 empty] | 1,92
[8 empty] | (C)Total: |  |  | 1,92
[5 empty] | Custo Horário da Execução (A) + (B) + (C) | [5 empty] | 55,86
[6 empty] | (D) Produção da Equipe |  |  |  |  | 1,0000
[5 empty] | (E) Custo Unitário da Execução [(A) + (B) + (C)] / (D) | [5 empty] | 55,86
(F)Materiais | Código |  | Unid. |  | Custo Unitário |  |  | Consumo |  |  | Custo Unitário
padrão
Caibros 7 X 7 cm (pontalete) |  | 10066 | M3 |  | 1.148,00 |  |  | 0,0190 |  |  | 21,81
Prego 18 X 24 |  | 10135 | kg |  |  | 12,00 |  | 0,2500 |  |  | 3,00
Sarrafo 10 X 2,5 cm |  | 10067 | M3 |  | 1.317,96 |  |  | 0,0020 |  |  | 2,63
Tábuas de 2,5 cm (Não Aparelhada) |  | 10065 | M3 |  | 1.825,33 |  |  | 0,0275 |  |  | 50,19
[8 empty] | (F)Total: |  |  | 77,63
(G)Serviços | Código |  | Unid. |  | Custo Unitário |  |  | Consumo |  |  | Custo Unitário
padrão
[8 empty] | (G)Total: |  |  | 0,00
(H)Itens de Transporte | Código | Unid. |  |  | Fórmula | X1 | X2 | X3 | Custo | Consumo | Custo Unit.
padrão
Transp. de Caibros 8 X 8 cm (pontalete) | 1095 | t |  |  | 0,643XP + 0,669XR |  |  |  | 0,00 | 0,0152 | 0,00
Transp. de Sarrafo 10 X 2,5 cm | 1096 | t |  |  | 0,643XP + 0,669XR |  |  |  | 0,00 | 0,0016 | 0,00
Transp. de Tábuas de 2,5 cm | 1094 | t |  |  | 0,643XP + 0,669XR |  |  |  | 0,00 | 0,0220 | 0,00
[8 empty] | (H)Total: |  |  | 0,00
[7 empty] | Custo Direto Total (E) + (F) + (G) + (H) |  |  |  | 133,49
[8 empty] | BDI:29,63% |  |  | 39,55
[8 empty] | Preço Unitário Total |  |  | 173,04
SCONet - Sistema de Custos e Orçamentos | DER-ES
DER-ES - Departamento de Edificações e de Rodovias do Espírito Santo
Relatório de Composição do Serviço
Tabela de Preços: Referencial de Preços Junho 2020 com desoneração | Data base: 30/06/2020
Serviço: 40321 Formas planas de madeirit meso e superestrutura com 1 reaproveitamento esp. = 14 mm, inclusive | Unidade: M2
fornecimento e transporte das madeiras
Grupo de Serviço: | 37 - OBRAS DE ARTE ESPECIAIS
(A)Equipamento | Código |  | Quantidade |  | Ut. Pr | Ut. Impr |  | Vl. Hr. Prod | Vl. Hr. Imp |  | Custo Horário
padrão
Serra circular (WEG) ou equivalente | 30073 |  |  | 1,0000 | 0,4700 | 0,5300 |  | 17,16 |  | 13,74 | 15,34
[8 empty] | (A)Total: |  |  | 15,34
(B)Mão-de-Obra | Código |  | Eq. Salarial |  | Encargos(%) | Sal/Hora |  |  | Consumo |  | Custo Horário
padrão
Ajudante de carpinteiro | 20039 |  |  | 1,01 | 128,33 | 10,84 |  |  |  | 0,9400 | 10,18
Carpinteiro de O.A.E. | 20040 |  |  | 1,65 | 128,33 | 17,72 |  |  |  | 0,9400 | 16,65
[8 empty] | (B)Total: |  |  | 26,83
(C)Itens de Incidência | Código |  | % | M. O. | Equip. |  | Mat. |  |  |  | Custo
padrão
Ferramentas manuais |  | 2000 | 5,0000 | X | [6 empty] | 1,34
[8 empty] | (C)Total: |  |  | 1,34
[5 empty] | Custo Horário da Execução (A) + (B) + (C) | [5 empty] | 43,51
[6 empty] | (D) Produção da Equipe |  |  |  |  | 1,0000
[5 empty] | (E) Custo Unitário da Execução [(A) + (B) + (C)] / (D) | [5 empty] | 43,51
(F)Materiais | Código |  | Unid. |  | Custo Unitário |  |  | Consumo |  |  | Custo Unitário
padrão
Chapa compensada resinada 14mm (dim. 2,20 x | 10086 |  | CH |  |  | 49,51 |  | 0,2686 |  |  | 13,29
1,10m)
Prego 18 X 24 | 10135 |  | kg |  |  | 12,00 |  | 0,2000 |  |  | 2,40
Taipá de 1ª com 2,5 cm | 10057 |  | m3 |  | 1.187,60 |  |  | 0,0044 |  |  | 5,22
[8 empty] | (F)Total: |  |  | 20,91
(G)Serviços | Código |  | Unid. |  | Custo Unitário |  |  | Consumo |  |  | Custo Unitário
padrão
[8 empty] | (G)Total: |  |  | 0,00
(H)Itens de Transporte | Código | Unid. |  |  | Fórmula | X1 | X2 | X3 | Custo | Consumo | Custo Unit.
padrão
Transp. de Madeirit (ou similar) 2.20 X 1.10 - 14 | 1120 | t |  |  | 0,643XP + 0,669XR |  |  |  | 0,00 | 0,0091 | 0,00
mm
Transp. de Taipá de 1ª com 2,5 cm | 1115 | t |  |  | 0,643XP + 0,669XR |  |  |  | 0,00 | 0,0035 | 0,00
[8 empty] | (H)Total: |  |  | 0,00
[7 empty] | Custo Direto Total (E) + (F) + (G) + (H) |  |  |  | 64,42
[8 empty] | BDI:29,63% |  |  | 19,08
[8 empty] | Preço Unitário Total |  |  | 83,50
SCONet - Sistema de Custos e Orçamentos | DER-ES
DER-ES - Departamento de Edificações e de Rodovias do Espírito Santo
Relatório de Composição do Serviço
Tabela de Preços: Referencial de Preços Junho 2020 com desoneração | Data base: 30/06/2020
Serviço: 40323 Formas planas de madeirit meso e superestrutura com 1 reaproveitamento esp. = 17 mm, inclusive | Unidade: M2
fornecimento e transporte das madeiras
Grupo de Serviço: | 37 - OBRAS DE ARTE ESPECIAIS
(A)Equipamento | Código |  | Quantidade |  | Ut. Pr | Ut. Impr |  | Vl. Hr. Prod | Vl. Hr. Imp |  | Custo Horário
padrão
Serra circular (WEG) ou equivalente | 30073 |  |  | 1,0000 | 0,4700 | 0,5300 |  | 17,16 |  | 13,74 | 15,34
[8 empty] | (A)Total: |  |  | 15,34
(B)Mão-de-Obra | Código |  | Eq. Salarial |  | Encargos(%) | Sal/Hora |  |  | Consumo |  | Custo Horário
padrão
Ajudante de carpinteiro | 20039 |  |  | 1,01 | 128,33 | 10,84 |  |  |  | 0,9400 | 10,18
Carpinteiro de O.A.E. | 20040 |  |  | 1,65 | 128,33 | 17,72 |  |  |  | 0,9400 | 16,65
[8 empty] | (B)Total: |  |  | 26,83
(C)Itens de Incidência | Código |  | % | M. O. | Equip. |  | Mat. |  |  |  | Custo
padrão
Ferramentas manuais |  | 2000 | 5,0000 | X | [6 empty] | 1,34
[8 empty] | (C)Total: |  |  | 1,34
[5 empty] | Custo Horário da Execução (A) + (B) + (C) | [5 empty] | 43,51
[6 empty] | (D) Produção da Equipe |  |  |  |  | 1,0000
[5 empty] | (E) Custo Unitário da Execução [(A) + (B) + (C)] / (D) | [5 empty] | 43,51
(F)Materiais | Código |  | Unid. |  | Custo Unitário |  |  | Consumo |  |  | Custo Unitário
padrão
Chapa compensada resinada 17mm (dim. 2,20 x | 10087 |  | CH |  |  | 57,35 |  | 0,2686 |  |  | 15,40
1,10m)
Prego 18 X 24 | 10135 |  | kg |  |  | 12,00 |  | 0,2000 |  |  | 2,40
Taipá de 1ª com 2,5 cm | 10057 |  | m3 |  | 1.187,60 |  |  | 0,0044 |  |  | 5,22
[8 empty] | (F)Total: |  |  | 23,02
(G)Serviços | Código |  | Unid. |  | Custo Unitário |  |  | Consumo |  |  | Custo Unitário
padrão
[8 empty] | (G)Total: |  |  | 0,00
(H)Itens de Transporte | Código | Unid. |  |  | Fórmula | X1 | X2 | X3 | Custo | Consumo | Custo Unit.
padrão
Transp. de Madeirit (ou similar) 2.20 X 1.10 - 17 | 1124 | t |  |  | 0,643XP + 0,669XR |  |  |  | 0,00 | 0,0110 | 0,00
mm
Transp. de Taipá de 1ª com 2,5 cm | 1115 | t |  |  | 0,643XP + 0,669XR |  |  |  | 0,00 | 0,0035 | 0,00
[8 empty] | (H)Total: |  |  | 0,00
[7 empty] | Custo Direto Total (E) + (F) + (G) + (H) |  |  |  | 66,53
[8 empty] | BDI:29,63% |  |  | 19,71
[8 empty] | Preço Unitário Total |  |  | 86,24
SCONet - Sistema de Custos e Orçamentos | DER-ES
DER-ES - Departamento de Edificações e de Rodovias do Espírito Santo
Relatório de Composição do Serviço
Tabela de Preços: Referencial de Preços Junho 2020 com desoneração | Data base: 30/06/2020
Serviço: 40324 Formas planas de madeirit meso e superestrutura com 2 reaproveitamentos esp. = 17 mm, | Unidade: M2
inclusive fornecimento e transporte das madeiras
Grupo de Serviço: | 37 - OBRAS DE ARTE ESPECIAIS
(A)Equipamento | Código |  | Quantidade |  | Ut. Pr | Ut. Impr |  | Vl. Hr. Prod | Vl. Hr. Imp |  | Custo Horário
padrão
Serra circular (WEG) ou equivalente | 30073 |  |  | 1,0000 | 0,4000 | 0,6000 |  | 17,16 |  | 13,74 | 15,10
[8 empty] | (A)Total: |  |  | 15,10
(B)Mão-de-Obra | Código |  | Eq. Salarial |  | Encargos(%) | Sal/Hora |  |  | Consumo |  | Custo Horário
padrão
Ajudante de carpinteiro | 20039 |  |  | 1,01 | 128,33 | 10,84 |  |  |  | 0,8100 | 8,78
Carpinteiro de O.A.E. | 20040 |  |  | 1,65 | 128,33 | 17,72 |  |  |  | 0,8100 | 14,35
[8 empty] | (B)Total: |  |  | 23,13
(C)Itens de Incidência | Código |  | % | M. O. | Equip. |  | Mat. |  |  |  | Custo
padrão
Ferramentas manuais |  | 2000 | 5,0000 | X | [6 empty] | 1,15
[8 empty] | (C)Total: |  |  | 1,15
[5 empty] | Custo Horário da Execução (A) + (B) + (C) | [5 empty] | 39,38
[6 empty] | (D) Produção da Equipe |  |  |  |  | 1,0000
[5 empty] | (E) Custo Unitário da Execução [(A) + (B) + (C)] / (D) | [5 empty] | 39,38
(F)Materiais | Código |  | Unid. |  | Custo Unitário |  |  | Consumo |  |  | Custo Unitário
padrão
Chapa compensada resinada 17mm (dim. 2,20 x | 10087 |  | CH |  |  | 57,35 |  | 0,2066 |  |  | 11,84
1,10m)
Prego 18 X 24 | 10135 |  | kg |  |  | 12,00 |  | 0,2000 |  |  | 2,40
Taipá de 1ª com 2,5 cm | 10057 |  | m3 |  | 1.187,60 |  |  | 0,0037 |  |  | 4,39
[8 empty] | (F)Total: |  |  | 18,63
(G)Serviços | Código |  | Unid. |  | Custo Unitário |  |  | Consumo |  |  | Custo Unitário
padrão
[8 empty] | (G)Total: |  |  | 0,00
(H)Itens de Transporte | Código | Unid. |  |  | Fórmula | X1 | X2 | X3 | Custo | Consumo | Custo Unit.
padrão
Transp. de Madeirit (ou similar) 2.20 X 1.10 - 17 | 1124 | t |  |  | 0,643XP + 0,669XR |  |  |  | 0,00 | 0,0085 | 0,00
mm
Transp. de Taipá de 1ª com 2,5 cm | 1115 | t |  |  | 0,643XP + 0,669XR |  |  |  | 0,00 | 0,0029 | 0,00
[8 empty] | (H)Total: |  |  | 0,00
[7 empty] | Custo Direto Total (E) + (F) + (G) + (H) |  |  |  | 58,01
[8 empty] | BDI:29,63% |  |  | 17,18
[8 empty] | Preço Unitário Total |  |  | 75,19
SCONet - Sistema de Custos e Orçamentos | DER-ES
DER-ES - Departamento de Edificações e de Rodovias do Espírito Santo
Relatório de Composição do Serviço
Tabela de Preços: Referencial de Preços Junho 2020 com desoneração | Data base: 30/06/2020
Serviço: 40325 Formas planas de madeirit meso e superestrutura com 4 reaproveitamentos esp. = 17 mm, | Unidade: M2
inclusive fornecimento e transporte das madeiras
Grupo de Serviço: | 37 - OBRAS DE ARTE ESPECIAIS
(A)Equipamento | Código |  | Quantidade |  | Ut. Pr | Ut. Impr |  | Vl. Hr. Prod | Vl. Hr. Imp |  | Custo Horário
padrão
Serra circular (WEG) ou equivalente | 30073 |  |  | 1,0000 | 0,3500 | 0,6500 |  | 17,16 |  | 13,74 | 14,93
[8 empty] | (A)Total: |  |  | 14,93
(B)Mão-de-Obra | Código |  | Eq. Salarial |  | Encargos(%) | Sal/Hora |  |  | Consumo |  | Custo Horário
padrão
Ajudante de carpinteiro | 20039 |  |  | 1,01 | 128,33 | 10,84 |  |  |  | 0,7000 | 7,58
Carpinteiro de O.A.E. | 20040 |  |  | 1,65 | 128,33 | 17,72 |  |  |  | 0,7000 | 12,40
[8 empty] | (B)Total: |  |  | 19,98
(C)Itens de Incidência | Código |  | % | M. O. | Equip. |  | Mat. |  |  |  | Custo
padrão
Ferramentas manuais |  | 2000 | 5,0000 | X | [6 empty] | 0,99
[8 empty] | (C)Total: |  |  | 0,99
[5 empty] | Custo Horário da Execução (A) + (B) + (C) | [5 empty] | 35,90
[6 empty] | (D) Produção da Equipe |  |  |  |  | 1,0000
[5 empty] | (E) Custo Unitário da Execução [(A) + (B) + (C)] / (D) | [5 empty] | 35,90
(F)Materiais | Código |  | Unid. |  | Custo Unitário |  |  | Consumo |  |  | Custo Unitário
padrão
Chapa compensada resinada 17mm (dim. 2,20 x | 10087 |  | CH |  |  | 57,35 |  | 0,1570 |  |  | 9,00
1,10m)
Prego 18 X 24 | 10135 |  | kg |  |  | 12,00 |  | 0,2000 |  |  | 2,40
Taipá de 1ª com 2,5 cm | 10057 |  | m3 |  | 1.187,60 |  |  | 0,0028 |  |  | 3,32
[8 empty] | (F)Total: |  |  | 14,72
(G)Serviços | Código |  | Unid. |  | Custo Unitário |  |  | Consumo |  |  | Custo Unitário
padrão
[8 empty] | (G)Total: |  |  | 0,00
(H)Itens de Transporte | Código | Unid. |  |  | Fórmula | X1 | X2 | X3 | Custo | Consumo | Custo Unit.
padrão
Transp. de Madeirit (ou similar) 2.20 X 1.10 - 17 | 1124 | t |  |  | 0,643XP + 0,669XR |  |  |  | 0,00 | 0,0065 | 0,00
mm
Transp. de Taipá de 1ª com 2,5 cm | 1115 | t |  |  | 0,643XP + 0,669XR |  |  |  | 0,00 | 0,0022 | 0,00
[8 empty] | (H)Total: |  |  | 0,00
[7 empty] | Custo Direto Total (E) + (F) + (G) + (H) |  |  |  | 50,62
[8 empty] | BDI:29,63% |  |  | 14,99
[8 empty] | Preço Unitário Total |  |  | 65,61
SCONet - Sistema de Custos e Orçamentos | DER-ES
DER-ES - Departamento de Edificações e de Rodovias do Espírito Santo
Relatório de Composição do Serviço
Tabela de Preços: Referencial de Preços Junho 2020 com desoneração | Data base: 30/06/2020
Serviço: 40319 Formas planas de madeirit meso e superestrutura sem reaproveitamento esp. = 10 mm, inclusive | Unidade: M2
fornecimento e transporte das madeiras
Grupo de Serviço: | 37 - OBRAS DE ARTE ESPECIAIS
(A)Equipamento | Código |  | Quantidade |  | Ut. Pr | Ut. Impr |  | Vl. Hr. Prod | Vl. Hr. Imp |  | Custo Horário
padrão
Serra circular (WEG) ou equivalente | 30073 |  |  | 1,0000 | 0,6700 | 0,3300 |  | 17,16 |  | 13,74 | 16,02
[8 empty] | (A)Total: |  |  | 16,02
(B)Mão-de-Obra | Código |  | Eq. Salarial |  | Encargos(%) | Sal/Hora |  |  | Consumo |  | Custo Horário
padrão
Ajudante de carpinteiro | 20039 |  |  | 1,01 | 128,33 | 10,84 |  |  |  | 1,3500 | 14,63
Carpinteiro de O.A.E. | 20040 |  |  | 1,65 | 128,33 | 17,72 |  |  |  | 1,3500 | 23,92
[8 empty] | (B)Total: |  |  | 38,55
(C)Itens de Incidência | Código |  | % | M. O. | Equip. |  | Mat. |  |  |  | Custo
padrão
Ferramentas manuais |  | 2000 | 5,0000 | X | [6 empty] | 1,92
[8 empty] | (C)Total: |  |  | 1,92
[5 empty] | Custo Horário da Execução (A) + (B) + (C) | [5 empty] | 56,49
[6 empty] | (D) Produção da Equipe |  |  |  |  | 1,0000
[5 empty] | (E) Custo Unitário da Execução [(A) + (B) + (C)] / (D) | [5 empty] | 56,49
(F)Materiais | Código |  | Unid. |  | Custo Unitário |  |  | Consumo |  |  | Custo Unitário
padrão
Chapa compensada resinada 10mm (dim. 2,20 x | 10085 |  | CH |  |  | 40,37 |  | 0,4540 |  |  | 18,32
1,10m)
Prego 18 X 24 | 10135 |  | kg |  |  | 12,00 |  | 0,2000 |  |  | 2,40
Taipá de 1ª com 2,5 cm | 10057 |  | m3 |  | 1.187,60 |  |  | 0,0073 |  |  | 8,66
[8 empty] | (F)Total: |  |  | 29,38
(G)Serviços | Código |  | Unid. |  | Custo Unitário |  |  | Consumo |  |  | Custo Unitário
padrão
[8 empty] | (G)Total: |  |  | 0,00
(H)Itens de Transporte | Código | Unid. |  |  | Fórmula | X1 | X2 | X3 | Custo | Consumo | Custo Unit.
padrão
Transp. de Madeirit (ou similar) 2.20 X 1.10 - 10 | 1118 | t |  |  | 0,643XP + 0,669XR |  |  |  | 0,00 | 0,0110 | 0,00
mm
Transp. de Taipá de 1ª com 2,5 cm | 1115 | t |  |  | 0,643XP + 0,669XR |  |  |  | 0,00 | 0,2920 | 0,00
[8 empty] | (H)Total: |  |  | 0,00
[7 empty] | Custo Direto Total (E) + (F) + (G) + (H) |  |  |  | 85,87
[8 empty] | BDI:29,63% |  |  | 25,44
[8 empty] | Preço Unitário Total |  |  | 111,31
SCONet - Sistema de Custos e Orçamentos | DER-ES
DER-ES - Departamento de Edificações e de Rodovias do Espírito Santo
Relatório de Composição do Serviço
Tabela de Preços: Referencial de Preços Junho 2020 com desoneração | Data base: 30/06/2020
Serviço: 40320 Formas planas de madeirit meso e superestrutura sem reaproveitamento esp. = 14 mm, inclusive | Unidade: M2
fornecimento e transporte das madeiras
Grupo de Serviço: | 37 - OBRAS DE ARTE ESPECIAIS
(A)Equipamento | Código |  | Quantidade |  | Ut. Pr | Ut. Impr |  | Vl. Hr. Prod | Vl. Hr. Imp |  | Custo Horário
padrão
Serra circular (WEG) ou equivalente | 30073 |  |  | 1,0000 | 0,6700 | 0,3300 |  | 17,16 |  | 13,74 | 16,02
[8 empty] | (A)Total: |  |  | 16,02
(B)Mão-de-Obra | Código |  | Eq. Salarial |  | Encargos(%) | Sal/Hora |  |  | Consumo |  | Custo Horário
padrão
Ajudante de carpinteiro | 20039 |  |  | 1,01 | 128,33 | 10,84 |  |  |  | 1,3500 | 14,63
Carpinteiro de O.A.E. | 20040 |  |  | 1,65 | 128,33 | 17,72 |  |  |  | 1,3500 | 23,92
[8 empty] | (B)Total: |  |  | 38,55
(C)Itens de Incidência | Código |  | % | M. O. | Equip. |  | Mat. |  |  |  | Custo
padrão
Ferramentas manuais |  | 2000 | 5,0000 | X | [6 empty] | 1,92
[8 empty] | (C)Total: |  |  | 1,92
[5 empty] | Custo Horário da Execução (A) + (B) + (C) | [5 empty] | 56,49
[6 empty] | (D) Produção da Equipe |  |  |  |  | 1,0000
[5 empty] | (E) Custo Unitário da Execução [(A) + (B) + (C)] / (D) | [5 empty] | 56,49
(F)Materiais | Código |  | Unid. |  | Custo Unitário |  |  | Consumo |  |  | Custo Unitário
padrão
Chapa compensada resinada 14mm (dim. 2,20 x | 10086 |  | CH |  |  | 49,51 |  | 0,4540 |  |  | 22,47
1,10m)
Prego 18 X 24 | 10135 |  | kg |  |  | 12,00 |  | 0,2000 |  |  | 2,40
Taipá de 1ª com 2,5 cm | 10057 |  | m3 |  | 1.187,60 |  |  | 0,0073 |  |  | 8,66
[8 empty] | (F)Total: |  |  | 33,53
(G)Serviços | Código |  | Unid. |  | Custo Unitário |  |  | Consumo |  |  | Custo Unitário
padrão
[8 empty] | (G)Total: |  |  | 0,00
(H)Itens de Transporte | Código | Unid. |  |  | Fórmula | X1 | X2 | X3 | Custo | Consumo | Custo Unit.
padrão
Transp. de Madeirit (ou similar) 2.20 X 1.10 - 14 | 1120 | t |  |  | 0,643XP + 0,669XR |  |  |  | 0,00 | 0,0154 | 0,00
mm
Transp. de Taipá de 1ª com 2,5 cm | 1115 | t |  |  | 0,643XP + 0,669XR |  |  |  | 0,00 | 0,0058 | 0,00
[8 empty] | (H)Total: |  |  | 0,00
[7 empty] | Custo Direto Total (E) + (F) + (G) + (H) |  |  |  | 90,02
[8 empty] | BDI:29,63% |  |  | 26,67
[8 empty] | Preço Unitário Total |  |  | 116,69
SCONet - Sistema de Custos e Orçamentos | DER-ES
DER-ES - Departamento de Edificações e de Rodovias do Espírito Santo
Relatório de Composição do Serviço
Tabela de Preços: Referencial de Preços Junho 2020 com desoneração | Data base: 30/06/2020
Serviço: 40322 Formas planas de madeirit meso e superestrutura sem reaproveitamento esp. = 17 mm, inclusive | Unidade: M2
fornecimento e transporte das madeiras
Grupo de Serviço: | 37 - OBRAS DE ARTE ESPECIAIS
(A)Equipamento | Código |  | Quantidade |  | Ut. Pr | Ut. Impr |  | Vl. Hr. Prod | Vl. Hr. Imp |  | Custo Horário
padrão
Serra circular (WEG) ou equivalente | 30073 |  |  | 1,0000 | 0,6700 | 0,3300 |  | 17,16 |  | 13,74 | 16,02
[8 empty] | (A)Total: |  |  | 16,02
(B)Mão-de-Obra | Código |  | Eq. Salarial |  | Encargos(%) | Sal/Hora |  |  | Consumo |  | Custo Horário
padrão
Ajudante de carpinteiro | 20039 |  |  | 1,01 | 128,33 | 10,84 |  |  |  | 1,3500 | 14,63
Carpinteiro de O.A.E. | 20040 |  |  | 1,65 | 128,33 | 17,72 |  |  |  | 1,3500 | 23,92
[8 empty] | (B)Total: |  |  | 38,55
(C)Itens de Incidência | Código |  | % | M. O. | Equip. |  | Mat. |  |  |  | Custo
padrão
Ferramentas manuais |  | 2000 | 5,0000 | X | [6 empty] | 1,92
[8 empty] | (C)Total: |  |  | 1,92
[5 empty] | Custo Horário da Execução (A) + (B) + (C) | [5 empty] | 56,49
[6 empty] | (D) Produção da Equipe |  |  |  |  | 1,0000
[5 empty] | (E) Custo Unitário da Execução [(A) + (B) + (C)] / (D) | [5 empty] | 56,49
(F)Materiais | Código |  | Unid. |  | Custo Unitário |  |  | Consumo |  |  | Custo Unitário
padrão
Chapa compensada resinada 17mm (dim. 2,20 x | 10087 |  | CH |  |  | 57,35 |  | 0,4540 |  |  | 26,03
1,10m)
Prego 18 X 24 | 10135 |  | kg |  |  | 12,00 |  | 0,2000 |  |  | 2,40
Taipá de 1ª com 2,5 cm | 10057 |  | m3 |  | 1.187,60 |  |  | 0,0073 |  |  | 8,66
[8 empty] | (F)Total: |  |  | 37,09
(G)Serviços | Código |  | Unid. |  | Custo Unitário |  |  | Consumo |  |  | Custo Unitário
padrão
[8 empty] | (G)Total: |  |  | 0,00
(H)Itens de Transporte | Código | Unid. |  |  | Fórmula | X1 | X2 | X3 | Custo | Consumo | Custo Unit.
padrão
Transp. de Madeirit (ou similar) 2.20 X 1.10 - 17 | 1124 | t |  |  | 0,643XP + 0,669XR |  |  |  | 0,00 | 0,0187 | 0,00
mm
Transp. de Taipá de 1ª com 2,5 cm | 1115 | t |  |  | 0,643XP + 0,669XR |  |  |  | 0,00 | 0,0058 | 0,00
[8 empty] | (H)Total: |  |  | 0,00
[7 empty] | Custo Direto Total (E) + (F) + (G) + (H) |  |  |  | 93,58
[8 empty] | BDI:29,63% |  |  | 27,72
[8 empty] | Preço Unitário Total |  |  | 121,30
SCONet - Sistema de Custos e Orçamentos | DER-ES
DER-ES - Departamento de Edificações e de Rodovias do Espírito Santo
Relatório de Composição do Serviço
Tabela de Preços: Referencial de Preços Junho 2020 com desoneração | Data base: 30/06/2020
Serviço: 41056 Forro de regularização sobre plataforma de enrocamento para tráfego de caminhões, inclusive | Unidade: M3
fornecimento do pó de pedra e da pedra demão
Grupo de Serviço: | 1 - TERRAPLENAGEM
(A)Equipamento |  | Código | Quantidade |  | Ut. Pr | Ut. Impr |  | Vl. Hr. Prod | Vl. Hr. Imp |  | Custo Horário
padrão
Trator de esteiras ref. Caterpillar cm lâmina |  | 30017 | 1,0000 |  | 1,0000 | 0,0000 |  | 281,30 |  | 115,43 | 281,30
modelo D6T ou equivalente
[8 empty] | (A)Total: |  |  | 281,30
(B)Mão-de-Obra |  | Código | Eq. Salarial | Encargos(%) |  | Sal/Hora |  |  | Consumo |  | Custo Horário
padrão
Encarregado de terraplenagem |  | 20067 | 2,35 |  | 128,33 | 25,24 |  |  |  | 0,5000 | 12,62
Servente |  | 20002 | 10,84 |  | 128,33 | 10,84 |  |  |  | 2,0000 | 21,68
[8 empty] | (B)Total: |  |  | 34,30
(C)Itens de Incidência |  | Código | % | M. O. | Equip. |  | Mat. |  |  |  | Custo
padrão
[8 empty] | (C)Total: |  |  | 0,00
[5 empty] | Custo Horário da Execução (A) + (B) + (C) | [5 empty] | 315,60
[6 empty] | (D) Produção da Equipe |  |  |  |  | 60,0000
|  |  |  | (E) Custo Unitário da Execução [(A) + (B) + (C)] / (D) | [6 empty] | 5,26
(F)Materiais |  | Código | Unid. |  | Custo Unitário |  |  | Consumo |  |  | Custo Unitário
padrão
Pedra de mao (incl. 0% IUM) s/ frete |  | 10121 | m3 |  |  | 70,24 |  | 0,8000 |  |  | 56,19
Pó de pedra (incl. 0% IUM) s/ frete |  | 10120 | m3 |  |  | 29,09 |  | 0,4000 |  |  | 11,63
[8 empty] | (F)Total: |  |  | 67,82
(G)Serviços |  | Código | Unid. |  | Custo Unitário |  |  | Consumo |  |  | Custo Unitário
padrão
[8 empty] | (G)Total: |  |  | 0,00
(H)Itens de Transporte |  | Código | Unid. |  | Fórmula | X1 | X2 | X3 | Custo | Consumo | Custo Unit.
padrão
[8 empty] | (H)Total: |  |  | 0,00
[7 empty] | Custo Direto Total (E) + (F) + (G) + (H) |  |  |  | 73,08
[8 empty] | BDI:29,63% |  |  | 21,65
[8 empty] | Preço Unitário Total |  |  | 94,73
SCONet - Sistema de Custos e Orçamentos | DER-ES
DER-ES - Departamento de Edificações e de Rodovias do Espírito Santo
Relatório de Composição do Serviço
| Tabela de Preços: Referencial de Preços Junho 2020 com desoneração | [7 empty] | Data base: 30/06/2020
| Serviço: 40218 Fragmentação de rocha (fogacheamento) | [8 empty] | Unidade: M3
Grupo de Serviço: | 1 - TERRAPLENAGEM
(A)Equipamento | Código |  | Quantidade | Ut. Pr | Ut. Impr | Vl. Hr. Prod |  | Vl. Hr. Imp |  | Custo Horário
padrão
Compressor de ar XA 187/400 PCM, ATLAS ou | 30059 |  | 1,0000 | 1,0000 | 0,0000 |  | 93,82 |  | 19,79 | 93,82
equivalente
Martelete man. e mec. RH 658 110 pcm/24kg ( | 30061 |  | 4,0000 | 1,0000 | 0,0000 |  | 16,42 |  | 15,20 | 65,68
ATLAS) ou equivalente
[7 empty] | (A)Total: |  |  | 159,50
(B)Mão-de-Obra | Código | Eq. Salarial |  | Encargos(%) | Sal/Hora |  |  | Consumo |  | Custo Horário
padrão
Blaster | 20033 |  | 1,96 | 128,33 | 21,05 |  |  |  | 1,0000 | 21,05
Encarregado de terraplenagem | 20067 |  | 2,35 | 128,33 | 25,24 |  |  |  | 0,5000 | 12,62
Servente | 20002 |  | 10,84 | 128,33 | 10,84 |  |  |  | 2,0000 | 21,68
[7 empty] | (B)Total: |  |  | 55,35
(C)Itens de Incidência | Código | % | M. O. | Equip. | Mat. |  |  |  |  | Custo
padrão
[7 empty] | (C)Total: |  |  | 0,00
|  |  |  | Custo Horário da Execução (A) + (B) + (C) | [5 empty] | 214,85
|  |  |  | (D) Produção da Equipe | [5 empty] | 15,5000
|  |  |  | (E) Custo Unitário da Execução [(A) + (B) + (C)] / (D) | [5 empty] | 13,86
(F)Materiais | Código | Unid. |  | Custo Unitário |  |  | Consumo |  |  | Custo Unitário
padrão
Espoleta elétrica nº 8 - 3 metros | 10044 | Ud |  | 15,83 |  |  | 0,2200 |  |  | 3,48
Estopim simples | 10042 | M |  | 1,88 |  |  | 10,0000 |  |  | 18,80
Gelatina a 75% | 10041 | kg |  | 4,55 |  |  | 0,2500 |  |  | 1,13
Jogo de brocas p/ perfuratriz (S-12) | 10056 | JG |  | 9.561,42 |  |  | 0,0004 |  |  | 3,82
[7 empty] | (F)Total: |  |  | 27,23
(G)Serviços | Código | Unid. |  | Custo Unitário |  |  | Consumo |  |  | Custo Unitário
padrão
[7 empty] | (G)Total: |  |  | 0,00
(H)Itens de Transporte | Código | Unid. |  | Fórmula | X1 | X2 | X3 | Custo | Consumo | Custo Unit.
padrão
[7 empty] | (H)Total: |  |  | 0,00
[5 empty] | Custo Direto Total (E) + (F) + (G) + (H) |  |  |  |  | 41,09
[7 empty] | BDI:29,63% |  |  | 12,17
[7 empty] | Preço Unitário Total |  |  | 53,26
SCONet - Sistema de Custos e Orçamentos | DER-ES
DER-ES - Departamento de Edificações e de Rodovias do Espírito Santo
Relatório de Composição do Serviço
Tabela de Preços: Referencial de Preços Junho 2020 com desoneração | [9 empty] | Data base: 30/06/2020
Serviço: 42586 Fragmentação de rocha (fogacheamento) em Vias Urbanas | [10 empty] | Unidade: M3
Grupo de Serviço: | 61 - TERRAPLENAGEM - VIAS URBANAS
(A)Equipamento | Código |  |  | Quantidade | Ut. Pr | Ut. Impr | Vl. Hr. Prod |  | Vl. Hr. Imp |  | Custo Horário
padrão
Compressor de ar XA 187/400 PCM, ATLAS ou |  | 30059 |  | 1,0000 | 1,0000 | 0,0000 |  | 93,82 |  | 19,79 | 93,82
equivalente
Martelete man. e mec. RH 658 110 pcm/24kg ( |  | 30061 |  | 4,0000 | 1,0000 | 0,0000 |  | 16,42 |  | 15,20 | 65,68
ATLAS) ou equivalente
[8 empty] | (A)Total: |  |  | 159,50
(B)Mão-de-Obra | Código |  | Eq. Salarial |  | Encargos(%) | Sal/Hora |  |  | Consumo |  | Custo Horário
padrão
Blaster |  | 20033 |  | 1,96 | 128,33 | 21,05 |  |  |  | 1,0000 | 21,05
Encarregado de terraplenagem |  | 20067 |  | 2,35 | 128,33 | 25,24 |  |  |  | 0,5000 | 12,62
Servente |  | 20002 |  | 10,84 | 128,33 | 10,84 |  |  |  | 2,0000 | 21,68
[8 empty] | (B)Total: |  |  | 55,35
(C)Itens de Incidência | Código |  | % | M. O. | Equip. | Mat. |  |  |  |  | Custo
padrão
[8 empty] | (C)Total: |  |  | 0,00
[5 empty] | Custo Horário da Execução (A) + (B) + (C) | [5 empty] | 214,85
[5 empty] | (D) Produção da Equipe | [5 empty] | 10,5000
[5 empty] | (E) Custo Unitário da Execução [(A) + (B) + (C)] / (D) | [5 empty] | 20,46
(F)Materiais | Código |  | Unid. |  | Custo Unitário |  |  | Consumo |  |  | Custo Unitário
padrão
Espoleta elétrica nº 8 - 3 metros |  | 10044 | Ud |  | 15,83 |  |  | 0,2200 |  |  | 3,48
Estopim simples |  | 10042 | M |  | 1,88 |  |  | 10,0000 |  |  | 18,80
Gelatina a 75% |  | 10041 | kg |  | 4,55 |  |  | 0,2500 |  |  | 1,13
Jogo de brocas p/ perfuratriz (S-12) |  | 10056 | JG |  | 9.561,42 |  |  | 0,0004 |  |  | 3,82
[8 empty] | (F)Total: |  |  | 27,23
(G)Serviços | Código |  | Unid. |  | Custo Unitário |  |  | Consumo |  |  | Custo Unitário
padrão
[8 empty] | (G)Total: |  |  | 0,00
(H)Itens de Transporte | Código | Unid. |  |  | Fórmula | X1 | X2 | X3 | Custo | Consumo | Custo Unit.
padrão
[8 empty] | (H)Total: |  |  | 0,00
[6 empty] | Custo Direto Total (E) + (F) + (G) + (H) |  |  |  |  | 47,69
[8 empty] | BDI:29,63% |  |  | 14,13
[8 empty] | Preço Unitário Total |  |  | 61,82
SCONet - Sistema de Custos e Orçamentos | DER-ES
DER-ES - Departamento de Edificações e de Rodovias do Espírito Santo
Relatório de Composição do Serviço
| Tabela de Preços: Referencial de Preços Junho 2020 com desoneração | [7 empty] | Data base: 30/06/2020
| Serviço: 41069 Fresagem de pavimento asfáltico a frio, esp. até 15cm, exclusive transporte de materiais | [8 empty] | Unidade: M2
Grupo de Serviço: | 2 - PAVIMENTAÇÃO
(A)Equipamento | Código | Quantidade |  | Ut. Pr | Ut. Impr |  | Vl. Hr. Prod | Vl. Hr. Imp |  | Custo Horário
padrão
Caminhão tanque L 1319/48 PBT=12,9t (6.000L) | 30007 |  | 1,0000 | 0,2000 | 0,8000 |  | 148,38 |  | 48,54 | 68,50
Conjunto moto bomba diam. 4" | 30080 |  | 1,0000 | 0,1000 | 0,9000 |  | 16,10 |  | 11,26 | 11,74
Fresadora de pav. asfalt. W 1000 ou equivalente | 30042 |  | 1,0000 | 0,3600 | 0,6400 |  | 719,85 | 337,88 |  | 475,38
[7 empty] | (A)Total: |  |  | 555,62
(B)Mão-de-Obra | Código | Eq. Salarial |  | Encargos(%) | Sal/Hora |  |  | Consumo |  | Custo Horário
padrão
Encarregado de pavimentação | 20065 |  | 2,26 | 128,33 | 24,27 |  |  | 1,0000 |  | 24,27
Servente | 20002 | 10,84 |  | 128,33 | 10,84 |  |  | 4,0000 |  | 43,36
[7 empty] | (B)Total: |  |  | 67,63
(C)Itens de Incidência | Código | % | M. O. | Equip. |  | Mat. |  |  |  | Custo
padrão
[7 empty] | (C)Total: |  |  | 0,00
|  |  |  | Custo Horário da Execução (A) + (B) + (C) | [5 empty] | 623,25
[5 empty] | (D) Produção da Equipe |  |  |  |  | 65,0000
|  |  |  | (E) Custo Unitário da Execução [(A) + (B) + (C)] / (D) | [5 empty] | 9,58
(F)Materiais | Código | Unid. |  | Custo Unitário |  |  | Consumo |  |  | Custo Unitário
padrão
[7 empty] | (F)Total: |  |  | 0,00
(G)Serviços | Código | Unid. |  | Custo Unitário |  |  | Consumo |  |  | Custo Unitário
padrão
[7 empty] | (G)Total: |  |  | 0,00
(H)Itens de Transporte | Código | Unid. |  | Fórmula | X1 | X2 | X3 | Custo | Consumo | Custo Unit.
padrão
[7 empty] | (H)Total: |  |  | 0,00
[6 empty] | Custo Direto Total (E) + (F) + (G) + (H) |  |  |  | 9,58
[7 empty] | BDI:29,63% |  |  | 2,83
[7 empty] | Preço Unitário Total |  |  | 12,41
SCONet - Sistema de Custos e Orçamentos | DER-ES
DER-ES - Departamento de Edificações e de Rodovias do Espírito Santo
Relatório de Composição do Serviço
Tabela de Preços: Referencial de Preços Junho 2020 com desoneração | Data base: 30/06/2020
Serviço: 41133 Fresagem de pavimento asfáltico a frio, esp. até 15cm, exclusive transporte de materiais, em Vias | Unidade: M2
Urbanas
Grupo de Serviço: | 62 - PAVIMENTAÇÃO - VIAS URBANAS
(A)Equipamento | Código | Quantidade |  | Ut. Pr | Ut. Impr |  | Vl. Hr. Prod | Vl. Hr. Imp |  | Custo Horário
padrão
Caminhão tanque L 1319/48 PBT=12,9t (6.000L) | 30007 |  | 1,0000 | 0,2000 | 0,8000 |  | 148,38 |  | 48,54 | 68,50
Conjunto moto bomba diam. 4" | 30080 |  | 1,0000 | 0,5000 | 0,5000 |  | 16,10 |  | 11,26 | 13,68
Fresadora de pav. asfalt. W 1000 ou equivalente | 30042 |  | 1,0000 | 1,0000 | 0,0000 |  | 719,85 | 337,88 |  | 719,85
[7 empty] | (A)Total: |  |  | 802,03
(B)Mão-de-Obra | Código | Eq. Salarial |  | Encargos(%) | Sal/Hora |  |  | Consumo |  | Custo Horário
padrão
Encarregado de pavimentação | 20065 | 2,26 |  | 128,33 | 24,27 |  |  | 1,0000 |  | 24,27
Servente | 20002 | 10,84 |  | 128,33 | 10,84 |  |  | 4,0000 |  | 43,36
[7 empty] | (B)Total: |  |  | 67,63
(C)Itens de Incidência | Código | % | M. O. | Equip. |  | Mat. |  |  |  | Custo
padrão
[7 empty] | (C)Total: |  |  | 0,00
|  |  |  | Custo Horário da Execução (A) + (B) + (C) | [5 empty] | 869,66
[5 empty] | (D) Produção da Equipe |  |  |  |  | 68,0000
|  |  |  | (E) Custo Unitário da Execução [(A) + (B) + (C)] / (D) | [5 empty] | 12,78
(F)Materiais | Código | Unid. |  | Custo Unitário |  |  | Consumo |  |  | Custo Unitário
padrão
[7 empty] | (F)Total: |  |  | 0,00
(G)Serviços | Código | Unid. |  | Custo Unitário |  |  | Consumo |  |  | Custo Unitário
padrão
[7 empty] | (G)Total: |  |  | 0,00
(H)Itens de Transporte | Código | Unid. |  | Fórmula | X1 | X2 | X3 | Custo | Consumo | Custo Unit.
padrão
[7 empty] | (H)Total: |  |  | 0,00
[6 empty] | Custo Direto Total (E) + (F) + (G) + (H) |  |  |  | 12,78
[7 empty] | BDI:29,63% |  |  | 3,78
[7 empty] | Preço Unitário Total |  |  | 16,56
SCONet - Sistema de Custos e Orçamentos | DER-ES
DER-ES - Departamento de Edificações e de Rodovias do Espírito Santo
Relatório de Composição do Serviço
| Tabela de Preços: Referencial de Preços Junho 2020 com desoneração | [7 empty] | Data base: 30/06/2020
| Serviço: 40985 Fresagem de pavimento asfáltico a frio, esp=5cm, exclusive transporte de materiais | [8 empty] | Unidade: M2
Grupo de Serviço: | 2 - PAVIMENTAÇÃO
(A)Equipamento | Código | Quantidade |  | Ut. Pr | Ut. Impr |  | Vl. Hr. Prod | Vl. Hr. Imp |  | Custo Horário
padrão
Caminhão tanque L 1319/48 PBT=12,9t (6.000L) | 30007 |  | 1,0000 | 0,2000 | 0,8000 |  | 148,38 |  | 48,54 | 68,50
Conjunto moto bomba diam. 4" | 30080 |  | 1,0000 | 0,1000 | 0,9000 |  | 16,10 |  | 11,26 | 11,74
Fresadora de pav. asfalt. W 1000 ou equivalente | 30042 |  | 1,0000 | 0,3600 | 0,6400 |  | 719,85 | 337,88 |  | 475,38
[7 empty] | (A)Total: |  |  | 555,62
(B)Mão-de-Obra | Código | Eq. Salarial |  | Encargos(%) | Sal/Hora |  |  | Consumo |  | Custo Horário
padrão
Encarregado de pavimentação | 20065 |  | 2,26 | 128,33 | 24,27 |  |  | 1,0000 |  | 24,27
Servente | 20002 | 10,84 |  | 128,33 | 10,84 |  |  | 4,0000 |  | 43,36
[7 empty] | (B)Total: |  |  | 67,63
(C)Itens de Incidência | Código | % | M. O. | Equip. |  | Mat. |  |  |  | Custo
padrão
[7 empty] | (C)Total: |  |  | 0,00
|  |  |  | Custo Horário da Execução (A) + (B) + (C) | [5 empty] | 623,25
[5 empty] | (D) Produção da Equipe |  |  |  |  | 75,0000
|  |  |  | (E) Custo Unitário da Execução [(A) + (B) + (C)] / (D) | [5 empty] | 8,31
(F)Materiais | Código | Unid. |  | Custo Unitário |  |  | Consumo |  |  | Custo Unitário
padrão
[7 empty] | (F)Total: |  |  | 0,00
(G)Serviços | Código | Unid. |  | Custo Unitário |  |  | Consumo |  |  | Custo Unitário
padrão
[7 empty] | (G)Total: |  |  | 0,00
(H)Itens de Transporte | Código | Unid. |  | Fórmula | X1 | X2 | X3 | Custo | Consumo | Custo Unit.
padrão
[7 empty] | (H)Total: |  |  | 0,00
[6 empty] | Custo Direto Total (E) + (F) + (G) + (H) |  |  |  | 8,31
[7 empty] | BDI:29,63% |  |  | 2,46
[7 empty] | Preço Unitário Total |  |  | 10,77
SCONet - Sistema de Custos e Orçamentos | DER-ES
DER-ES - Departamento de Edificações e de Rodovias do Espírito Santo
Relatório de Composição do Serviço
Tabela de Preços: Referencial de Preços Junho 2020 com desoneração | Data base: 30/06/2020
Serviço: 42479 Fresagem de pavimento asfáltico a frio, esp=5cm, exclusive transporte de materiais em Vias | Unidade: M2
Urbanas
Grupo de Serviço: | 62 - PAVIMENTAÇÃO - VIAS URBANAS
(A)Equipamento | Código | Quantidade |  | Ut. Pr | Ut. Impr |  | Vl. Hr. Prod | Vl. Hr. Imp |  | Custo Horário
padrão
Caminhão tanque L 1319/48 PBT=12,9t (6.000L) | 30007 |  | 1,0000 | 0,2000 | 0,8000 |  | 148,38 |  | 48,54 | 68,50
Conjunto moto bomba diam. 4" | 30080 |  | 1,0000 | 0,1000 | 0,9000 |  | 16,10 |  | 11,26 | 11,74
Fresadora de pav. asfalt. W 1000 ou equivalente | 30042 |  | 1,0000 | 0,3600 | 0,6400 |  | 719,85 | 337,88 |  | 475,38
[7 empty] | (A)Total: |  |  | 555,62
(B)Mão-de-Obra | Código | Eq. Salarial |  | Encargos(%) | Sal/Hora |  |  | Consumo |  | Custo Horário
padrão
Encarregado de pavimentação | 20065 | 2,26 |  | 128,33 | 24,27 |  |  | 1,0000 |  | 24,27
Servente | 20002 | 10,84 |  | 128,33 | 10,84 |  |  | 4,0000 |  | 43,36
[7 empty] | (B)Total: |  |  | 67,63
(C)Itens de Incidência | Código | % | M. O. | Equip. |  | Mat. |  |  |  | Custo
padrão
[7 empty] | (C)Total: |  |  | 0,00
|  |  |  | Custo Horário da Execução (A) + (B) + (C) | [5 empty] | 623,25
[5 empty] | (D) Produção da Equipe |  |  |  |  | 70,0000
|  |  |  | (E) Custo Unitário da Execução [(A) + (B) + (C)] / (D) | [5 empty] | 8,90
(F)Materiais | Código | Unid. |  | Custo Unitário |  |  | Consumo |  |  | Custo Unitário
padrão
[7 empty] | (F)Total: |  |  | 0,00
(G)Serviços | Código | Unid. |  | Custo Unitário |  |  | Consumo |  |  | Custo Unitário
padrão
[7 empty] | (G)Total: |  |  | 0,00
(H)Itens de Transporte | Código | Unid. |  | Fórmula | X1 | X2 | X3 | Custo | Consumo | Custo Unit.
padrão
[7 empty] | (H)Total: |  |  | 0,00
[6 empty] | Custo Direto Total (E) + (F) + (G) + (H) |  |  |  | 8,90
[7 empty] | BDI:29,63% |  |  | 2,63
[7 empty] | Preço Unitário Total |  |  | 11,53
SCONet - Sistema de Custos e Orçamentos | DER-ES
DER-ES - Departamento de Edificações e de Rodovias do Espírito Santo
Relatório de Composição do Serviço
| Tabela de Preços: Referencial de Preços Junho 2020 com desoneração | [7 empty] | Data base: 30/06/2020
| Serviço: 40868 Fresagem de pavimento asfáltico a frio, esp.=5cm inclusive transporte do material | [8 empty] | Unidade: M2
Grupo de Serviço: | 2 - PAVIMENTAÇÃO
(A)Equipamento | Código | Quantidade |  | Ut. Pr | Ut. Impr |  | Vl. Hr. Prod | Vl. Hr. Imp |  | Custo Horário
padrão
Caminhão basculante 1315C PBT=12,9t (TOCO | 30000 |  | 3,0000 | 0,3600 | 0,6400 |  | 148,90 |  | 47,20 | 251,40
8,0t)
Caminhão tanque L 1319/48 PBT=12,9t (6.000L) | 30007 |  | 1,0000 | 0,2000 | 0,8000 |  | 148,38 |  | 48,54 | 68,50
Conjunto moto bomba diam. 4" | 30080 |  | 1,0000 | 0,1000 | 0,9000 |  | 16,10 |  | 11,26 | 11,74
Fresadora de pav. asfalt. W 1000 ou equivalente | 30042 |  | 1,0000 | 0,3600 | 0,6400 |  | 719,85 |  | 337,88 | 475,38
[7 empty] | (A)Total: |  |  | 807,02
(B)Mão-de-Obra | Código | Eq. Salarial |  | Encargos(%) | Sal/Hora |  |  | Consumo |  | Custo Horário
padrão
Encarregado de pavimentação | 20065 |  | 2,26 | 128,33 | 24,27 |  |  |  | 1,0000 | 24,27
Servente | 20002 | 10,84 |  | 128,33 | 10,84 |  |  |  | 6,0000 | 65,04
[7 empty] | (B)Total: |  |  | 89,31
(C)Itens de Incidência | Código | % | M. O. | Equip. |  | Mat. |  |  |  | Custo
padrão
[7 empty] | (C)Total: |  |  | 0,00
|  |  |  | Custo Horário da Execução (A) + (B) + (C) | [5 empty] | 896,33
[5 empty] | (D) Produção da Equipe |  |  |  |  | 75,0000
|  |  |  | (E) Custo Unitário da Execução [(A) + (B) + (C)] / (D) | [5 empty] | 11,95
(F)Materiais | Código | Unid. |  | Custo Unitário |  |  | Consumo |  |  | Custo Unitário
padrão
[7 empty] | (F)Total: |  |  | 0,00
(G)Serviços | Código | Unid. |  | Custo Unitário |  |  | Consumo |  |  | Custo Unitário
padrão
[7 empty] | (G)Total: |  |  | 0,00
(H)Itens de Transporte | Código | Unid. |  | Fórmula | X1 | X2 | X3 | Custo | Consumo | Custo Unit.
padrão
[7 empty] | (H)Total: |  |  | 0,00
[6 empty] | Custo Direto Total (E) + (F) + (G) + (H) |  |  |  | 11,95
[7 empty] | BDI:29,63% |  |  | 3,54
[7 empty] | Preço Unitário Total |  |  | 15,49
SCONet - Sistema de Custos e Orçamentos | DER-ES
DER-ES - Departamento de Edificações e de Rodovias do Espírito Santo
Relatório de Composição do Serviço
Tabela de Preços: Referencial de Preços Junho 2020 com desoneração | [8 empty] | Data base: 30/06/2020
| Serviço: 40135 Fresagem de pavimento asfáltico à frio, inclusive transporte do material | [8 empty] | Unidade: M2
Grupo de Serviço: | 15 - CONSERVAÇÃO CORRETIVA ROTINEIRA
(A)Equipamento | Código | Quantidade |  | Ut. Pr | Ut. Impr |  | Vl. Hr. Prod | Vl. Hr. Imp |  | Custo Horário
padrão
Caminhão basculante 1315C PBT=12,9t (TOCO | 30000 |  | 3,0000 | 0,3600 | 0,6400 |  | 148,90 |  | 47,20 | 251,40
8,0t)
Caminhão tanque L 1319/48 PBT=12,9t (6.000L) | 30007 |  | 1,0000 | 0,2000 | 0,8000 |  | 148,38 |  | 48,54 | 68,50
Conjunto moto bomba diam. 4" | 30080 |  | 1,0000 | 0,1000 | 0,9000 |  | 16,10 |  | 11,26 | 11,74
Fresadora de pav. asfalt. W 1000 ou equivalente | 30042 |  | 1,0000 | 0,3600 | 0,6400 |  | 719,85 |  | 337,88 | 475,38
[7 empty] | (A)Total: |  |  | 807,02
(B)Mão-de-Obra | Código | Eq. Salarial |  | Encargos(%) | Sal/Hora |  |  | Consumo |  | Custo Horário
padrão
Encarregado de pavimentação | 20065 |  | 2,26 | 128,33 | 24,27 |  |  |  | 1,0000 | 24,27
Servente | 20002 | 10,84 |  | 128,33 | 10,84 |  |  |  | 6,0000 | 65,04
[7 empty] | (B)Total: |  |  | 89,31
(C)Itens de Incidência | Código | % | M. O. | Equip. |  | Mat. |  |  |  | Custo
padrão
[7 empty] | (C)Total: |  |  | 0,00
|  |  |  | Custo Horário da Execução (A) + (B) + (C) | [5 empty] | 896,33
[5 empty] | (D) Produção da Equipe |  |  |  |  | 75,0000
|  |  |  | (E) Custo Unitário da Execução [(A) + (B) + (C)] / (D) | [5 empty] | 11,95
(F)Materiais | Código | Unid. |  | Custo Unitário |  |  | Consumo |  |  | Custo Unitário
padrão
[7 empty] | (F)Total: |  |  | 0,00
(G)Serviços | Código | Unid. |  | Custo Unitário |  |  | Consumo |  |  | Custo Unitário
padrão
[7 empty] | (G)Total: |  |  | 0,00
(H)Itens de Transporte | Código | Unid. |  | Fórmula | X1 | X2 | X3 | Custo | Consumo | Custo Unit.
padrão
[7 empty] | (H)Total: |  |  | 0,00
[6 empty] | Custo Direto Total (E) + (F) + (G) + (H) |  |  |  | 11,95
[7 empty] | BDI:29,63% |  |  | 3,54
[7 empty] | Preço Unitário Total |  |  | 15,49
SCONet - Sistema de Custos e Orçamentos | DER-ES
DER-ES - Departamento de Edificações e de Rodovias do Espírito Santo
Relatório de Composição do Serviço
| Tabela de Preços: Referencial de Preços Junho 2020 com desoneração | [8 empty] | Data base: 30/06/2020
| Serviço: 40342 Furação, fornecimento e fixação de grampos diam.16 mm com resina epoxi (prof. 50 cm) | [9 empty] | Unidade: Ud
Grupo de Serviço: | 37 - OBRAS DE ARTE ESPECIAIS
(A)Equipamento | Código |  | Quantidade |  | Ut. Pr | Ut. Impr |  | Vl. Hr. Prod | Vl. Hr. Imp |  | Custo Horário
padrão
Martelete man. e mec. RH 658 110 pcm/24kg ( | 30061 |  | 1,0000 |  | 0,9000 | 0,1000 |  | 16,42 |  | 15,20 | 16,29
ATLAS) ou equivalente
[8 empty] | (A)Total: |  |  | 16,29
(B)Mão-de-Obra | Código |  | Eq. Salarial | Encargos(%) |  | Sal/Hora |  |  | Consumo |  | Custo Horário
padrão
Pedreiro de O.A.C. | 20109 |  | 1,24 |  | 128,33 | 13,31 |  |  |  | 1,0000 | 13,31
Servente | 20002 |  | 10,84 |  | 128,33 | 10,84 |  |  |  | 1,0000 | 10,84
[8 empty] | (B)Total: |  |  | 24,15
(C)Itens de Incidência | Código |  | % | M. O. | Equip. |  | Mat. |  |  |  | Custo
padrão
Ferramentas manuais |  | 2000 | 5,0000 | X | [6 empty] | 1,20
[8 empty] | (C)Total: |  |  | 1,20
[5 empty] | Custo Horário da Execução (A) + (B) + (C) | [5 empty] | 41,64
[6 empty] | (D) Produção da Equipe |  |  |  |  | 3,0000
|  |  |  | (E) Custo Unitário da Execução [(A) + (B) + (C)] / (D) | [6 empty] | 13,88
(F)Materiais | Código |  | Unid. |  | Custo Unitário |  |  | Consumo |  |  | Custo Unitário
padrão
Aço CA-25 (granel) - (preço médio) | 10133 |  | kg |  |  | 5,06 |  | 1,0000 |  |  | 5,06
Sikadur 43 (argamassa epoxídica) | 10198 |  | kg |  |  | 96,79 |  | 0,1200 |  |  | 11,61
[8 empty] | (F)Total: |  |  | 16,67
(G)Serviços | Código |  | Unid. |  | Custo Unitário |  |  | Consumo |  |  | Custo Unitário
padrão
[8 empty] | (G)Total: |  |  | 0,00
(H)Itens de Transporte | Código | Unid. |  |  | Fórmula | X1 | X2 | X3 | Custo | Consumo | Custo Unit.
padrão
[8 empty] | (H)Total: |  |  | 0,00
[7 empty] | Custo Direto Total (E) + (F) + (G) + (H) |  |  |  | 30,55
[8 empty] | BDI:29,63% |  |  | 9,05
[8 empty] | Preço Unitário Total |  |  | 39,60
SCONet - Sistema de Custos e Orçamentos | DER-ES
DER-ES - Departamento de Edificações e de Rodovias do Espírito Santo
Relatório de Composição do Serviço
| Tabela de Preços: Referencial de Preços Junho 2020 com desoneração | [8 empty] | Data base: 30/06/2020
| Serviço: 40338 Furação, fornecimento e fixação de grampos 10 mm com resina epoxi | [9 empty] | Unidade: Ud
Grupo de Serviço: | 37 - OBRAS DE ARTE ESPECIAIS
(A)Equipamento | Código |  | Quantidade |  | Ut. Pr | Ut. Impr |  | Vl. Hr. Prod | Vl. Hr. Imp |  | Custo Horário
padrão
Furadeira elétrica de impacto BOSCH 1184 ou | 30094 |  | 1,0000 |  | 0,9000 | 0,1000 |  | 17,47 |  | 16,77 | 17,39
equivalente
[8 empty] | (A)Total: |  |  | 17,39
(B)Mão-de-Obra | Código |  | Eq. Salarial |  | Encargos(%) | Sal/Hora |  |  | Consumo |  | Custo Horário
padrão
Pedreiro de O.A.C. | 20109 |  | 1,24 |  | 128,33 | 13,31 |  |  |  | 1,0000 | 13,31
Servente | 20002 |  | 10,84 |  | 128,33 | 10,84 |  |  |  | 1,0000 | 10,84
[8 empty] | (B)Total: |  |  | 24,15
(C)Itens de Incidência | Código |  | % | M. O. | Equip. |  | Mat. |  |  |  | Custo
padrão
Ferramentas manuais |  | 2000 | 5,0000 | X | [6 empty] | 1,20
[8 empty] | (C)Total: |  |  | 1,20
[5 empty] | Custo Horário da Execução (A) + (B) + (C) | [5 empty] | 42,74
[6 empty] | (D) Produção da Equipe |  |  |  |  | 2,0000
[5 empty] | (E) Custo Unitário da Execução [(A) + (B) + (C)] / (D) | [5 empty] | 21,37
(F)Materiais | Código |  | Unid. |  | Custo Unitário |  |  | Consumo |  |  | Custo Unitário
padrão
Aço CA-25 (granel) - (preço médio) | 10133 |  | kg |  |  | 5,06 |  | 0,1500 |  |  | 0,75
Sikadur 43 (argamassa epoxídica) | 10198 |  | kg |  |  | 96,79 |  | 0,0050 |  |  | 0,48
[9 empty] | (F)Total: |  | 1,23
(G)Serviços | Código |  | Unid. |  | Custo Unitário |  |  | Consumo |  |  | Custo Unitário
padrão
[8 empty] | (G)Total: |  |  | 0,00
(H)Itens de Transporte | Código | Unid. |  |  | Fórmula | X1 | X2 | X3 | Custo | Consumo | Custo Unit.
padrão
[8 empty] | (H)Total: |  |  | 0,00
[7 empty] | Custo Direto Total (E) + (F) + (G) + (H) |  |  |  | 22,60
[8 empty] | BDI:29,63% |  |  | 6,69
[8 empty] | Preço Unitário Total |  |  | 29,29
SCONet - Sistema de Custos e Orçamentos | DER-ES
DER-ES - Departamento de Edificações e de Rodovias do Espírito Santo
Relatório de Composição do Serviço
| Tabela de Preços: Referencial de Preços Junho 2020 com desoneração | [8 empty] | Data base: 30/06/2020
| Serviço: 40341 Furação, fornecimento e fixação de grampos 12,5 mm com resina epoxi em vigas pré-moldadas | [9 empty] | Unidade: Ud
Grupo de Serviço: | 37 - OBRAS DE ARTE ESPECIAIS
(A)Equipamento | Código |  | Quantidade |  | Ut. Pr | Ut. Impr |  | Vl. Hr. Prod | Vl. Hr. Imp |  | Custo Horário
padrão
Furadeira elétrica de impacto BOSCH 1184 ou | 30094 |  | 1,0000 |  | 0,9000 | 0,1000 |  | 17,47 |  | 16,77 | 17,39
equivalente
[8 empty] | (A)Total: |  |  | 17,39
(B)Mão-de-Obra | Código |  | Eq. Salarial | Encargos(%) |  | Sal/Hora |  |  | Consumo |  | Custo Horário
padrão
Pedreiro de O.A.C. | 20109 |  | 1,24 |  | 128,33 | 13,31 |  |  |  | 1,0000 | 13,31
Servente | 20002 |  | 10,84 |  | 128,33 | 10,84 |  |  |  | 1,0000 | 10,84
[8 empty] | (B)Total: |  |  | 24,15
(C)Itens de Incidência | Código |  | % | M. O. | Equip. |  | Mat. |  |  |  | Custo
padrão
Ferramentas manuais |  | 2000 | 5,0000 | X | [6 empty] | 1,20
[8 empty] | (C)Total: |  |  | 1,20
[5 empty] | Custo Horário da Execução (A) + (B) + (C) | [5 empty] | 42,74
[6 empty] | (D) Produção da Equipe |  |  |  |  | 9,0000
|  |  |  | (E) Custo Unitário da Execução [(A) + (B) + (C)] / (D) | [6 empty] | 4,74
(F)Materiais | Código |  | Unid. |  | Custo Unitário |  |  | Consumo |  |  | Custo Unitário
padrão
Aço CA-25 (granel) - (preço médio) | 10133 |  | kg |  |  | 5,06 |  | 0,1680 |  |  | 0,85
Sikadur 43 (argamassa epoxídica) | 10198 |  | kg |  |  | 96,79 |  | 0,0061 |  |  | 0,59
[8 empty] | (F)Total: |  |  | 1,44
(G)Serviços | Código |  | Unid. |  | Custo Unitário |  |  | Consumo |  |  | Custo Unitário
padrão
[8 empty] | (G)Total: |  |  | 0,00
(H)Itens de Transporte | Código | Unid. |  |  | Fórmula | X1 | X2 | X3 | Custo | Consumo | Custo Unit.
padrão
[8 empty] | (H)Total: |  |  | 0,00
[7 empty] | Custo Direto Total (E) + (F) + (G) + (H) |  |  |  | 6,18
[8 empty] | BDI:29,63% |  |  | 1,83
[8 empty] | Preço Unitário Total |  |  | 8,01
SCONet - Sistema de Custos e Orçamentos | DER-ES
DER-ES - Departamento de Edificações e de Rodovias do Espírito Santo
Relatório de Composição do Serviço
Tabela de Preços: Referencial de Preços Junho 2020 com desoneração | Data base: 30/06/2020
Serviço: 40748 Gabião manta/colchão, malha hex 6x8mm Zn-Al/PVC, e=2,8mm,h=0,23m, inclus.aquis./assentam. | Unidade: M2
pedra mão, exclus. transp. p/ revestim. canal
Grupo de Serviço: | 3 - OBRAS DE ARTE CORRENTES E DRENAGEM
(A)Equipamento | Código | Quantidade |  | Ut. Pr | Ut. Impr |  | Vl. Hr. Prod | Vl. Hr. Imp |  | Custo Horário
padrão
Carregadeira de rodas ref. Caterpillar modelo | 30023 |  | 1,0000 | 0,5000 | 0,5000 |  | 185,52 |  | 66,21 | 125,86
924H (1,9 m3) ( cab + ar ) ou equivalente
[7 empty] | (A)Total: |  |  | 125,86
(B)Mão-de-Obra | Código | Eq. Salarial |  | Encargos(%) | Sal/Hora |  |  | Consumo |  | Custo Horário
padrão
Encarregado de O.A.C. | 20060 |  | 2,26 | 128,33 | 24,27 |  |  |  | 0,5000 | 12,13
Pedreiro de O.A.C. | 20109 |  | 1,24 | 128,33 | 13,31 |  |  |  | 1,0000 | 13,31
Servente | 20002 |  | 10,84 | 128,33 | 10,84 |  |  |  | 6,0000 | 65,04
[7 empty] | (B)Total: |  |  | 90,48
(C)Itens de Incidência | Código | % | M. O. | Equip. |  | Mat. |  |  |  | Custo
padrão
[7 empty] | (C)Total: |  |  | 0,00
|  |  |  | Custo Horário da Execução (A) + (B) + (C) | [5 empty] | 216,34
[5 empty] | (D) Produção da Equipe |  |  |  |  | 5,0000
|  |  |  | (E) Custo Unitário da Execução [(A) + (B) + (C)] / (D) | [5 empty] | 43,26
(F)Materiais | Código | Unid. |  | Custo Unitário |  |  | Consumo |  |  | Custo Unitário
padrão
Gabião manta hex. 6X8mm Zn-Al/PVC, e=2,8mm | 10176 | M2 |  |  | 142,75 |  | 1,0000 |  |  | 142,75
, h=0,23m, para revestimento de canal
Pedra de mao (incl. 0% IUM) s/ frete | 10121 | m3 |  |  | 70,24 |  | 0,2300 |  |  | 16,15
[7 empty] | (F)Total: |  |  | 158,90
(G)Serviços | Código | Unid. |  | Custo Unitário |  |  | Consumo |  |  | Custo Unitário
padrão
[7 empty] | (G)Total: |  |  | 0,00
(H)Itens de Transporte | Código | Unid. |  | Fórmula | X1 | X2 | X3 | Custo | Consumo | Custo Unit.
padrão
[7 empty] | (H)Total: |  |  | 0,00
[6 empty] | Custo Direto Total (E) + (F) + (G) + (H) |  |  |  | 202,16
[7 empty] | BDI:29,63% |  |  | 59,90
[7 empty] | Preço Unitário Total |  |  | 262,06
SCONet - Sistema de Custos e Orçamentos | DER-ES
DER-ES - Departamento de Edificações e de Rodovias do Espírito Santo
Relatório de Composição do Serviço
Tabela de Preços: Referencial de Preços Junho 2020 com desoneração | Data base: 30/06/2020
Serviço: 43070 Gabião manta/colchão, p/ revest. canal em malha hex 6x8mm Zn-Al/PVC, e=2,8mm,h=0,23m, | Unidade: M2
inclus.aquis./assentam. pedra mão, exclus. transp., Vias Urbanas
Grupo de Serviço: | 63 - OBRAS DE ARTE CORRENTES E DRENAGEM - VIAS URBANAS
(A)Equipamento | Código | Quantidade |  | Ut. Pr | Ut. Impr |  | Vl. Hr. Prod | Vl. Hr. Imp |  | Custo Horário
padrão
Carregadeira de rodas ref. Caterpillar modelo | 30023 |  | 1,0000 | 0,5000 | 0,5000 |  | 185,52 |  | 66,21 | 125,86
924H (1,9 m3) ( cab + ar ) ou equivalente
[7 empty] | (A)Total: |  |  | 125,86
(B)Mão-de-Obra | Código | Eq. Salarial |  | Encargos(%) | Sal/Hora |  |  | Consumo |  | Custo Horário
padrão
Encarregado de O.A.C. | 20060 |  | 2,26 | 128,33 | 24,27 |  |  |  | 0,5000 | 12,13
Pedreiro de O.A.C. | 20109 |  | 1,24 | 128,33 | 13,31 |  |  |  | 1,0000 | 13,31
Servente | 20002 |  | 10,84 | 128,33 | 10,84 |  |  |  | 6,0000 | 65,04
[7 empty] | (B)Total: |  |  | 90,48
(C)Itens de Incidência | Código | % | M. O. | Equip. |  | Mat. |  |  |  | Custo
padrão
[7 empty] | (C)Total: |  |  | 0,00
|  |  |  | Custo Horário da Execução (A) + (B) + (C) | [5 empty] | 216,34
[5 empty] | (D) Produção da Equipe |  |  |  |  | 4,1500
|  |  |  | (E) Custo Unitário da Execução [(A) + (B) + (C)] / (D) | [5 empty] | 52,13
(F)Materiais | Código | Unid. |  | Custo Unitário |  |  | Consumo |  |  | Custo Unitário
padrão
Gabião manta hex. 6X8mm Zn-Al/PVC, e=2,8mm | 10176 | M2 |  |  | 142,75 |  | 1,0000 |  |  | 142,75
, h=0,23m, para revestimento de canal
Pedra de mao (incl. 0% IUM) s/ frete | 10121 | m3 |  |  | 70,24 |  | 0,2300 |  |  | 16,15
[7 empty] | (F)Total: |  |  | 158,90
(G)Serviços | Código | Unid. |  | Custo Unitário |  |  | Consumo |  |  | Custo Unitário
padrão
[7 empty] | (G)Total: |  |  | 0,00
(H)Itens de Transporte | Código | Unid. |  | Fórmula | X1 | X2 | X3 | Custo | Consumo | Custo Unit.
padrão
[7 empty] | (H)Total: |  |  | 0,00
[6 empty] | Custo Direto Total (E) + (F) + (G) + (H) |  |  |  | 211,03
[7 empty] | BDI:29,63% |  |  | 62,52
[7 empty] | Preço Unitário Total |  |  | 273,55
SCONet - Sistema de Custos e Orçamentos | DER-ES
DER-ES - Departamento de Edificações e de Rodovias do Espírito Santo
Relatório de Composição do Serviço
Tabela de Preços: Referencial de Preços Junho 2020 com desoneração | Data base: 30/06/2020
Serviço: 40726 Gabiões com caixas galvanizadas com utilização de geotêxtil não tecido RT 07 kN/m, inclus. transp | Unidade: M3
. madeira e pedra mão
Grupo de Serviço: | 3 - OBRAS DE ARTE CORRENTES E DRENAGEM
(A)Equipamento | Código |  | Quantidade | Ut. Pr |  | Ut. Impr | Vl. Hr. Prod |  | Vl. Hr. Imp |  | Custo Horário
padrão
Carregadeira de rodas ref. Caterpillar modelo | 30023 |  | 1,0000 | 0,0500 |  | 0,9500 |  | 185,52 |  | 66,21 | 72,16
924H (1,9 m3) ( cab + ar ) ou equivalente
[8 empty] | (A)Total: |  |  | 72,16
(B)Mão-de-Obra | Código |  | Eq. Salarial | Encargos(%) |  | Sal/Hora |  |  | Consumo |  | Custo Horário
padrão
Encarregado de O.A.C. | 20060 |  | 2,26 | 128,33 |  | 24,27 |  |  |  | 0,5000 | 12,13
Oficial | 20099 |  | 1,65 | 128,33 |  | 17,72 |  |  |  | 1,0000 | 17,72
Servente | 20002 |  | 10,84 | 128,33 |  | 10,84 |  |  |  | 6,0000 | 65,04
[8 empty] | (B)Total: |  |  | 94,89
(C)Itens de Incidência | Código |  | % | M. O. | Equip. | Mat. |  |  |  |  | Custo
padrão
Ferramentas manuais |  | 2000 | 5,0000 | X | [6 empty] | 4,74
[8 empty] | (C)Total: |  |  | 4,74
[5 empty] | Custo Horário da Execução (A) + (B) + (C) | [5 empty] | 171,79
[6 empty] | (D) Produção da Equipe |  |  |  |  | 5,0000
|  |  |  | (E) Custo Unitário da Execução [(A) + (B) + (C)] / (D) | [6 empty] | 34,35
(F)Materiais | Código |  | Unid. |  | Custo Unitário |  |  | Consumo |  |  | Custo Unitário
padrão
Caibros 7 X 7 cm | 10062 |  | m |  |  | 5,63 |  | 0,2310 |  |  | 1,30
Gabião malha hex. 8X10mm ZN/AL, e= 2,7mm, h | 10156 |  | M3 |  | 312,90 |  |  | 1,0500 |  |  | 328,54
=1,00m
Manta Geotêxtil não tecida RT- 07 (07 kN/m) | 10323 |  | M2 |  |  | 3,07 |  | 0,8700 |  |  | 2,67
Pedra de mao (incl. 0% IUM) s/ frete | 10121 |  | m3 |  |  | 70,24 |  | 1,1000 |  |  | 77,26
Prego 18 X 24 | 10135 |  | kg |  |  | 12,00 |  | 0,0189 |  |  | 0,22
[8 empty] | (F)Total: |  |  | 409,99
(G)Serviços | Código |  | Unid. |  | Custo Unitário |  |  | Consumo |  |  | Custo Unitário
padrão
[8 empty] | (G)Total: |  |  | 0,00
(H)Itens de Transporte | Código | Unid. |  |  | Fórmula | X1 | X2 | X3 | Custo | Consumo | Custo Unit.
padrão
Transp. de Caibros 8 X 8 cm (pontaletes p/ | 1008 | t |  | 0,643XP + 0,669XR |  |  |  |  | 0,00 | 0,0012 | 0,00
escoramento)
Transp. de Pedra de mao (incl. 0% IUM) s/ frete | 1150 | t |  | 0,646XP + 0,673XR |  |  |  |  | 0,00 | 1,6500 | 0,00
[8 empty] | (H)Total: |  |  | 0,00
[6 empty] | Custo Direto Total (E) + (F) + (G) + (H) |  |  |  |  | 444,34
[8 empty] | BDI:29,63% |  |  | 131,65
[8 empty] | Preço Unitário Total |  |  | 575,99
SCONet - Sistema de Custos e Orçamentos | DER-ES
DER-ES - Departamento de Edificações e de Rodovias do Espírito Santo
Relatório de Composição do Serviço
Tabela de Preços: Referencial de Preços Junho 2020 com desoneração | [9 empty] | Data base: 30/06/2020
Serviço: 40725 Gabiões com caixas galvanizadas, sem manta | [10 empty] | Unidade: M3
Grupo de Serviço: | 3 - OBRAS DE ARTE CORRENTES E DRENAGEM
(A)Equipamento | Código |  | Quantidade | Ut. Pr |  | Ut. Impr | Vl. Hr. Prod |  | Vl. Hr. Imp |  | Custo Horário
padrão
Carregadeira de rodas ref. Caterpillar modelo |  | 30023 | 1,0000 | 0,0500 |  | 0,9500 |  | 185,52 |  | 66,21 | 72,16
924H (1,9 m3) ( cab + ar ) ou equivalente
[8 empty] | (A)Total: |  |  | 72,16
(B)Mão-de-Obra | Código |  | Eq. Salarial | Encargos(%) |  | Sal/Hora |  |  | Consumo |  | Custo Horário
padrão
Encarregado de O.A.C. |  | 20060 | 2,26 | 128,33 |  | 24,27 |  |  |  | 0,5000 | 12,13
Oficial |  | 20099 | 1,65 | 128,33 |  | 17,72 |  |  |  | 1,0000 | 17,72
Servente |  | 20002 | 10,84 | 128,33 |  | 10,84 |  |  |  | 6,0000 | 65,04
[8 empty] | (B)Total: |  |  | 94,89
(C)Itens de Incidência | Código |  | % | M. O. | Equip. | Mat. |  |  |  |  | Custo
padrão
Ferramentas manuais |  | 2000 | 5,0000 | X | [6 empty] | 4,74
[8 empty] | (C)Total: |  |  | 4,74
[5 empty] | Custo Horário da Execução (A) + (B) + (C) | [5 empty] | 171,79
[6 empty] | (D) Produção da Equipe |  |  |  |  | 5,0000
|  |  |  | (E) Custo Unitário da Execução [(A) + (B) + (C)] / (D) | [6 empty] | 34,35
(F)Materiais | Código |  | Unid. |  | Custo Unitário |  |  | Consumo |  |  | Custo Unitário
padrão
Caibros 7 X 7 cm |  | 10062 | m |  |  | 5,63 |  | 0,2310 |  |  | 1,30
Gabião malha hex. 8X10mm ZN/AL, e= 2,7mm, h |  | 10156 | M3 |  | 312,90 |  |  | 1,0500 |  |  | 328,54
=1,00m
Pedra de mao (incl. 0% IUM) s/ frete |  | 10121 | m3 |  |  | 70,24 |  | 1,1000 |  |  | 77,26
Prego 18 X 24 |  | 10135 | kg |  |  | 12,00 |  | 0,0189 |  |  | 0,22
[8 empty] | (F)Total: |  |  | 407,32
(G)Serviços | Código |  | Unid. |  | Custo Unitário |  |  | Consumo |  |  | Custo Unitário
padrão
[8 empty] | (G)Total: |  |  | 0,00
(H)Itens de Transporte | Código | Unid. |  |  | Fórmula | X1 | X2 | X3 | Custo | Consumo | Custo Unit.
padrão
Transp. de Caibros 8 X 8 cm | 1087 | t |  | 0,643XP + 0,669XR |  |  |  |  | 0,00 | 0,0012 | 0,00
Transp. de Pedra de mao (incl. 0% IUM) s/ frete | 1150 | t |  | 0,646XP + 0,673XR |  |  |  |  | 0,00 | 1,6500 | 0,00
[8 empty] | (H)Total: |  |  | 0,00
[6 empty] | Custo Direto Total (E) + (F) + (G) + (H) |  |  |  |  | 441,67
[8 empty] | BDI:29,63% |  |  | 130,86
[8 empty] | Preço Unitário Total |  |  | 572,53
SCONet - Sistema de Custos e Orçamentos | DER-ES
DER-ES - Departamento de Edificações e de Rodovias do Espírito Santo
Relatório de Composição do Serviço
Tabela de Preços: Referencial de Preços Junho 2020 com desoneração | [9 empty] | Data base: 30/06/2020
Serviço: 42996 Gabiões com caixas galvanizadas, sem manta, em Vias Urbanas | [10 empty] | Unidade: M3
Grupo de Serviço: | 63 - OBRAS DE ARTE CORRENTES E DRENAGEM - VIAS URBANAS
(A)Equipamento | Código |  | Quantidade | Ut. Pr |  | Ut. Impr |  | Vl. Hr. Prod | Vl. Hr. Imp |  | Custo Horário
padrão
Carregadeira de rodas ref. Caterpillar modelo |  | 30023 | 1,0000 | 0,0500 |  | 0,9500 |  | 185,52 |  | 66,21 | 72,16
924H (1,9 m3) ( cab + ar ) ou equivalente
[8 empty] | (A)Total: |  |  | 72,16
(B)Mão-de-Obra | Código |  | Eq. Salarial | Encargos(%) |  | Sal/Hora |  |  | Consumo |  | Custo Horário
padrão
Encarregado de O.A.C. |  | 20060 | 2,26 | 128,33 |  | 24,27 |  |  |  | 0,5000 | 12,13
Oficial |  | 20099 | 1,65 | 128,33 |  | 17,72 |  |  |  | 1,0000 | 17,72
Servente |  | 20002 | 10,84 | 128,33 |  | 10,84 |  |  |  | 6,0000 | 65,04
[8 empty] | (B)Total: |  |  | 94,89
(C)Itens de Incidência | Código |  | % | M. O. | Equip. |  | Mat. |  |  |  | Custo
padrão
Ferramentas manuais |  | 2000 | 5,0000 | X | [6 empty] | 4,74
[8 empty] | (C)Total: |  |  | 4,74
[5 empty] | Custo Horário da Execução (A) + (B) + (C) | [5 empty] | 171,79
[6 empty] | (D) Produção da Equipe |  |  |  |  | 4,1500
|  |  |  | (E) Custo Unitário da Execução [(A) + (B) + (C)] / (D) | [6 empty] | 41,39
(F)Materiais | Código |  | Unid. |  | Custo Unitário |  |  | Consumo |  |  | Custo Unitário
padrão
Caibros 7 X 7 cm |  | 10062 | m |  |  | 5,63 |  | 0,2310 |  |  | 1,30
Gabião malha hex. 8X10mm ZN/AL, e= 2,7mm, h |  | 10156 | M3 |  | 312,90 |  |  | 1,0500 |  |  | 328,54
=1,00m
Pedra de mao (incl. 0% IUM) s/ frete |  | 10121 | m3 |  |  | 70,24 |  | 1,1000 |  |  | 77,26
Prego 18 X 24 |  | 10135 | kg |  |  | 12,00 |  | 0,0189 |  |  | 0,22
[8 empty] | (F)Total: |  |  | 407,32
(G)Serviços | Código |  | Unid. |  | Custo Unitário |  |  | Consumo |  |  | Custo Unitário
padrão
[8 empty] | (G)Total: |  |  | 0,00
(H)Itens de Transporte | Código | Unid. |  |  | Fórmula | X1 | X2 | X3 | Custo | Consumo | Custo Unit.
padrão
Transp. de Caibros 8 X 8 cm | 1087 | t |  | 0,643XP + 0,669XR |  |  |  |  | 0,00 | 0,0012 | 0,00
Transp. de Pedra de mao (incl. 0% IUM) s/ frete | 1150 | t |  | 0,646XP + 0,673XR |  |  |  |  | 0,00 | 1,6500 | 0,00
[8 empty] | (H)Total: |  |  | 0,00
[7 empty] | Custo Direto Total (E) + (F) + (G) + (H) |  |  |  | 448,71
[8 empty] | BDI:29,63% |  |  | 132,95
[8 empty] | Preço Unitário Total |  |  | 581,66
SCONet - Sistema de Custos e Orçamentos | DER-ES
DER-ES - Departamento de Edificações e de Rodovias do Espírito Santo
Relatório de Composição do Serviço
Tabela de Preços: Referencial de Preços Junho 2020 com desoneração | Data base: 30/06/2020
Serviço: 41528 Galpão em peças de madeira 8x8cm e contravent. de 5x7cm, cobertura de telhas de fibroc. de | Unidade: M2
6mm, incl. ponto e cabo de alimentação da máquina
Grupo de Serviço: | 139 - INSTALAÇÃO DE CANTEIRO, MOBILIZAÇÃO E DESMOBILIZAÇ
Observações: Custo adotado IOPES cod. 020708
(A)Equipamento | Código | Quantidade |  | Ut. Pr | Ut. Impr |  | Vl. Hr. Prod | Vl. Hr. Imp |  | Custo Horário
padrão
[7 empty] | (A)Total: |  |  | 0,00
(B)Mão-de-Obra | Código | Eq. Salarial | Encargos(%) |  | Sal/Hora |  |  | Consumo |  | Custo Horário
padrão
[7 empty] | (B)Total: |  |  | 0,00
(C)Itens de Incidência | Código | % | M. O. | Equip. |  | Mat. |  |  |  | Custo
padrão
[7 empty] | (C)Total: |  |  | 0,00
|  |  |  | Custo Horário da Execução (A) + (B) + (C) | [5 empty] | 0,00
[5 empty] | (D) Produção da Equipe |  |  |  |  | 1,0000
|  |  | (E) Custo Unitário da Execução [(A) + (B) + (C)] / (D) | [6 empty] | 0,00
(F)Materiais | Código | Unid. |  | Custo Unitário |  |  | Consumo |  |  | Custo Unitário
padrão
[8 empty] | (F)Total: |  | 0,00
(G)Serviços | Código | Unid. |  | Custo Unitário |  |  | Consumo |  |  | Custo Unitário
padrão
[7 empty] | (G)Total: |  |  | 0,00
(H)Itens de Transporte | Código | Unid. |  | Fórmula | X1 | X2 | X3 | Custo | Consumo | Custo Unit.
padrão
[7 empty] | (H)Total: |  |  | 0,00
[7 empty] | Custo Adotado |  |  | 184,48
[7 empty] | BDI:29,63% |  |  | 54,66
[7 empty] | Preço Unitário Total |  |  | 239,14
SCONet - Sistema de Custos e Orçamentos | DER-ES
DER-ES - Departamento de Edificações e de Rodovias do Espírito Santo
Relatório de Composição do Serviço
Tabela de Preços: Referencial de Preços Junho 2020 com desoneração | Data base: 30/06/2020
Serviço: 41394 Geogrelha com resistência londitudinal a tração 35 a 40 kN, resist. transversal a tração 30 kN, | Unidade: M2
fornecimento e aplicação - Deformação de 5%
Grupo de Serviço: | 3 - OBRAS DE ARTE CORRENTES E DRENAGEM
(A)Equipamento | Código |  | Quantidade |  | Ut. Pr | Ut. Impr |  | Vl. Hr. Prod | Vl. Hr. Imp |  | Custo Horário
padrão
[8 empty] | (A)Total: |  |  | 0,00
(B)Mão-de-Obra | Código |  | Eq. Salarial | Encargos(%) |  | Sal/Hora |  |  | Consumo |  | Custo Horário
padrão
Encarregado de O.A.C. | 20060 |  |  | 2,26 | 128,33 | 24,27 |  |  |  | 0,1000 | 2,42
Servente | 20002 |  | 10,84 |  | 128,33 | 10,84 |  |  |  | 7,0000 | 75,88
[8 empty] | (B)Total: |  |  | 78,30
(C)Itens de Incidência | Código |  | % | M. O. | Equip. |  | Mat. |  |  |  | Custo
padrão
Ferramentas manuais |  | 2000 | 5,0000 | X | [6 empty] | 3,91
[8 empty] | (C)Total: |  |  | 3,91
[5 empty] | Custo Horário da Execução (A) + (B) + (C) | [5 empty] | 82,21
[6 empty] | (D) Produção da Equipe |  |  |  |  | 100,0000
|  |  |  | (E) Custo Unitário da Execução [(A) + (B) + (C)] / (D) | [6 empty] | 0,82
(F)Materiais | Código |  | Unid. |  | Custo Unitário |  |  | Consumo |  |  | Custo Unitário
padrão
Geogrelha com resistência longit. tração 35 a 40 | 10851 |  | M2 |  |  | 19,42 |  | 1,0500 |  |  | 20,39
kN, resist. transv. a tração de 25 a 30 kN e
deformação de 5%
[9 empty] | (F)Total: |  | 20,39
(G)Serviços | Código |  | Unid. |  | Custo Unitário |  |  | Consumo |  |  | Custo Unitário
padrão
[8 empty] | (G)Total: |  |  | 0,00
(H)Itens de Transporte | Código | Unid. |  |  | Fórmula | X1 | X2 | X3 | Custo | Consumo | Custo Unit.
padrão
[8 empty] | (H)Total: |  |  | 0,00
[7 empty] | Custo Direto Total (E) + (F) + (G) + (H) |  |  |  | 21,21
[8 empty] | BDI:29,63% |  |  | 6,28
[8 empty] | Preço Unitário Total |  |  | 27,49
SCONet - Sistema de Custos e Orçamentos | DER-ES
DER-ES - Departamento de Edificações e de Rodovias do Espírito Santo
Relatório de Composição do Serviço
Tabela de Preços: Referencial de Preços Junho 2020 com desoneração | Data base: 30/06/2020
Serviço: 41393 Geogrelha com resistência londitudinal a tração 55 a 60 kN, resist. transversal a tração 30 kN, | Unidade: M2
fornecimento e aplicação - Deformação de 5%
Grupo de Serviço: | 3 - OBRAS DE ARTE CORRENTES E DRENAGEM
(A)Equipamento | Código |  | Quantidade |  | Ut. Pr | Ut. Impr |  | Vl. Hr. Prod | Vl. Hr. Imp |  | Custo Horário
padrão
[8 empty] | (A)Total: |  |  | 0,00
(B)Mão-de-Obra | Código |  | Eq. Salarial | Encargos(%) |  | Sal/Hora |  |  | Consumo |  | Custo Horário
padrão
Encarregado de O.A.C. | 20060 |  |  | 2,26 | 128,33 | 24,27 |  |  |  | 0,1000 | 2,42
Servente | 20002 |  | 10,84 |  | 128,33 | 10,84 |  |  |  | 7,0000 | 75,88
[8 empty] | (B)Total: |  |  | 78,30
(C)Itens de Incidência | Código |  | % | M. O. | Equip. |  | Mat. |  |  |  | Custo
padrão
Ferramentas manuais |  | 2000 | 5,0000 | X | [6 empty] | 3,91
[8 empty] | (C)Total: |  |  | 3,91
[5 empty] | Custo Horário da Execução (A) + (B) + (C) | [5 empty] | 82,21
[6 empty] | (D) Produção da Equipe |  |  |  |  | 100,0000
|  |  |  | (E) Custo Unitário da Execução [(A) + (B) + (C)] / (D) | [6 empty] | 0,82
(F)Materiais | Código |  | Unid. |  | Custo Unitário |  |  | Consumo |  |  | Custo Unitário
padrão
Geogrelha com resistência longit. tração 55 a 60 | 10850 |  | M2 |  |  | 26,85 |  | 1,0500 |  |  | 28,19
kN, resist. transv. a tração de 25 a 30 kN e
deformação de 5%
[9 empty] | (F)Total: |  | 28,19
(G)Serviços | Código |  | Unid. |  | Custo Unitário |  |  | Consumo |  |  | Custo Unitário
padrão
[8 empty] | (G)Total: |  |  | 0,00
(H)Itens de Transporte | Código | Unid. |  |  | Fórmula | X1 | X2 | X3 | Custo | Consumo | Custo Unit.
padrão
[8 empty] | (H)Total: |  |  | 0,00
[7 empty] | Custo Direto Total (E) + (F) + (G) + (H) |  |  |  | 29,01
[8 empty] | BDI:29,63% |  |  | 8,59
[8 empty] | Preço Unitário Total |  |  | 37,60
SCONet - Sistema de Custos e Orçamentos | DER-ES
DER-ES - Departamento de Edificações e de Rodovias do Espírito Santo
Relatório de Composição do Serviço
Tabela de Preços: Referencial de Preços Junho 2020 com desoneração | Data base: 30/06/2020
Serviço: 41391 Geogrelha com resistência longitudinal a tração 300 kN, resist. transversal a tração 30 kN, | Unidade: M2
fornecimento e aplicação
Grupo de Serviço: | 3 - OBRAS DE ARTE CORRENTES E DRENAGEM
(A)Equipamento | Código |  | Quantidade |  | Ut. Pr | Ut. Impr |  | Vl. Hr. Prod | Vl. Hr. Imp |  | Custo Horário
padrão
[8 empty] | (A)Total: |  |  | 0,00
(B)Mão-de-Obra | Código |  | Eq. Salarial | Encargos(%) |  | Sal/Hora |  |  | Consumo |  | Custo Horário
padrão
Encarregado de O.A.C. | 20060 |  |  | 2,26 | 128,33 | 24,27 |  |  |  | 0,1000 | 2,42
Servente | 20002 |  | 10,84 |  | 128,33 | 10,84 |  |  |  | 7,0000 | 75,88
[8 empty] | (B)Total: |  |  | 78,30
(C)Itens de Incidência | Código |  | % | M. O. | Equip. |  | Mat. |  |  |  | Custo
padrão
Ferramentas manuais |  | 2000 | 5,0000 | X | [6 empty] | 3,91
[8 empty] | (C)Total: |  |  | 3,91
[5 empty] | Custo Horário da Execução (A) + (B) + (C) | [5 empty] | 82,21
[6 empty] | (D) Produção da Equipe |  |  |  |  | 100,0000
|  |  |  | (E) Custo Unitário da Execução [(A) + (B) + (C)] / (D) | [6 empty] | 0,82
(F)Materiais | Código |  | Unid. |  | Custo Unitário |  |  | Consumo |  |  | Custo Unitário
padrão
Geogrelha com resistência longit. a tração 300 | 10848 |  | M2 |  |  | 42,50 |  | 1,0500 |  |  | 44,62
kN, resist. transv. a tração 30 kN
[9 empty] | (F)Total: |  | 44,62
(G)Serviços | Código |  | Unid. |  | Custo Unitário |  |  | Consumo |  |  | Custo Unitário
padrão
[8 empty] | (G)Total: |  |  | 0,00
(H)Itens de Transporte | Código | Unid. |  |  | Fórmula | X1 | X2 | X3 | Custo | Consumo | Custo Unit.
padrão
[8 empty] | (H)Total: |  |  | 0,00
[7 empty] | Custo Direto Total (E) + (F) + (G) + (H) |  |  |  | 45,44
[8 empty] | BDI:29,63% |  |  | 13,46
[8 empty] | Preço Unitário Total |  |  | 58,90
SCONet - Sistema de Custos e Orçamentos | DER-ES
DER-ES - Departamento de Edificações e de Rodovias do Espírito Santo
Relatório de Composição do Serviço
Tabela de Preços: Referencial de Preços Junho 2020 com desoneração | Data base: 30/06/2020
Serviço: 102596 Geogrelha com resistência longitudinal a tração 35 a 40 KN, resistência transversal a tração 30KN | Unidade: m²
, fornecimento e aplicação - Deformação de 10%
Grupo de Serviço: | 3 - OBRAS DE ARTE CORRENTES E DRENAGEM
(A)Equipamento | Código |  | Quantidade |  | Ut. Pr | Ut. Impr |  | Vl. Hr. Prod | Vl. Hr. Imp |  | Custo Horário
padrão
[8 empty] | (A)Total: |  |  | 0,00
(B)Mão-de-Obra | Código |  | Eq. Salarial | Encargos(%) |  | Sal/Hora |  |  | Consumo |  | Custo Horário
padrão
Encarregado de O.A.C. |  | 20060 |  | 2,26 | 128,33 | 24,27 |  |  |  | 0,1000 | 2,42
Servente |  | 20002 | 10,84 |  | 128,33 | 10,84 |  |  |  | 7,0000 | 75,88
[8 empty] | (B)Total: |  |  | 78,30
(C)Itens de Incidência | Código |  | % | M. O. | Equip. |  | Mat. |  |  |  | Custo
padrão
Ferramentas manuais |  | 2000 | 5,0000 | X | [6 empty] | 3,91
[8 empty] | (C)Total: |  |  | 3,91
[5 empty] | Custo Horário da Execução (A) + (B) + (C) | [5 empty] | 82,21
[6 empty] | (D) Produção da Equipe |  |  |  |  | 100,0000
|  |  |  | (E) Custo Unitário da Execução [(A) + (B) + (C)] / (D) | [6 empty] | 0,82
(F)Materiais | Código |  | Unid. |  | Custo Unitário |  |  | Consumo |  |  | Custo Unitário
padrão
Geogrelha com resistência longitudinal a tração | 102592 |  | m² |  |  | 11,18 |  | 1,0500 |  |  | 11,73
de 35 a 40 KN e resistência transversal a tração
de 25 a 30 KN com deformação de 10%
[9 empty] | (F)Total: |  | 11,73
(G)Serviços | Código |  | Unid. |  | Custo Unitário |  |  | Consumo |  |  | Custo Unitário
padrão
[8 empty] | (G)Total: |  |  | 0,00
(H)Itens de Transporte | Código | Unid. |  |  | Fórmula | X1 | X2 | X3 | Custo | Consumo | Custo Unit.
padrão
[8 empty] | (H)Total: |  |  | 0,00
[7 empty] | Custo Direto Total (E) + (F) + (G) + (H) |  |  |  | 12,55
[8 empty] | BDI:29,63% |  |  | 3,71
[8 empty] | Preço Unitário Total |  |  | 16,26
SCONet - Sistema de Custos e Orçamentos | DER-ES
DER-ES - Departamento de Edificações e de Rodovias do Espírito Santo
Relatório de Composição do Serviço
Tabela de Preços: Referencial de Preços Junho 2020 com desoneração | Data base: 30/06/2020
Serviço: 102595 Geogrelha com resistência longitudinal a tração 55 a 60 KN, resistência transversal a tração 30KN | Unidade: m²
, fornecimento e aplicação - Deformação de 10%
Grupo de Serviço: | 3 - OBRAS DE ARTE CORRENTES E DRENAGEM
(A)Equipamento | Código |  | Quantidade |  | Ut. Pr | Ut. Impr |  | Vl. Hr. Prod | Vl. Hr. Imp |  | Custo Horário
padrão
[8 empty] | (A)Total: |  |  | 0,00
(B)Mão-de-Obra | Código |  | Eq. Salarial | Encargos(%) |  | Sal/Hora |  |  | Consumo |  | Custo Horário
padrão
Encarregado de O.A.C. |  | 20060 |  | 2,26 | 128,33 | 24,27 |  |  |  | 0,1000 | 2,42
Servente |  | 20002 | 10,84 |  | 128,33 | 10,84 |  |  |  | 7,0000 | 75,88
[8 empty] | (B)Total: |  |  | 78,30
(C)Itens de Incidência | Código |  | % | M. O. | Equip. |  | Mat. |  |  |  | Custo
padrão
Ferramentas manuais |  | 2000 | 5,0000 | X | [6 empty] | 3,91
[8 empty] | (C)Total: |  |  | 3,91
[5 empty] | Custo Horário da Execução (A) + (B) + (C) | [5 empty] | 82,21
[6 empty] | (D) Produção da Equipe |  |  |  |  | 100,0000
|  |  |  | (E) Custo Unitário da Execução [(A) + (B) + (C)] / (D) | [6 empty] | 0,82
(F)Materiais | Código |  | Unid. |  | Custo Unitário |  |  | Consumo |  |  | Custo Unitário
padrão
Geogrelha com resistência longitudinal a tração | 102591 |  | m² |  |  | 13,27 |  | 1,0500 |  |  | 13,93
de 55 a 60 KN e resistência transversal a tração
de 25 a 30 KN com deformação de 10%
[9 empty] | (F)Total: |  | 13,93
(G)Serviços | Código |  | Unid. |  | Custo Unitário |  |  | Consumo |  |  | Custo Unitário
padrão
[8 empty] | (G)Total: |  |  | 0,00
(H)Itens de Transporte | Código | Unid. |  |  | Fórmula | X1 | X2 | X3 | Custo | Consumo | Custo Unit.
padrão
[8 empty] | (H)Total: |  |  | 0,00
[7 empty] | Custo Direto Total (E) + (F) + (G) + (H) |  |  |  | 14,75
[8 empty] | BDI:29,63% |  |  | 4,37
[8 empty] | Preço Unitário Total |  |  | 19,12
SCONet - Sistema de Custos e Orçamentos | DER-ES
DER-ES - Departamento de Edificações e de Rodovias do Espírito Santo
Relatório de Composição do Serviço
Tabela de Preços: Referencial de Preços Junho 2020 com desoneração | Data base: 30/06/2020
Serviço: 41392 Geogrelha com resistência longitudinal a tração 80 a 90 kN, resist. transversal a tração 30 kN, | Unidade: M2
fornecimento e aplicação - Deformação de 5%
Grupo de Serviço: | 3 - OBRAS DE ARTE CORRENTES E DRENAGEM
(A)Equipamento | Código |  | Quantidade |  | Ut. Pr | Ut. Impr |  | Vl. Hr. Prod | Vl. Hr. Imp |  | Custo Horário
padrão
[8 empty] | (A)Total: |  |  | 0,00
(B)Mão-de-Obra | Código |  | Eq. Salarial | Encargos(%) |  | Sal/Hora |  |  | Consumo |  | Custo Horário
padrão
Encarregado de O.A.C. | 20060 |  |  | 2,26 | 128,33 | 24,27 |  |  |  | 0,1000 | 2,42
Servente | 20002 |  | 10,84 |  | 128,33 | 10,84 |  |  |  | 7,0000 | 75,88
[8 empty] | (B)Total: |  |  | 78,30
(C)Itens de Incidência | Código |  | % | M. O. | Equip. |  | Mat. |  |  |  | Custo
padrão
Ferramentas manuais |  | 2000 | 5,0000 | X | [6 empty] | 3,91
[8 empty] | (C)Total: |  |  | 3,91
[5 empty] | Custo Horário da Execução (A) + (B) + (C) | [5 empty] | 82,21
[6 empty] | (D) Produção da Equipe |  |  |  |  | 100,0000
|  |  |  | (E) Custo Unitário da Execução [(A) + (B) + (C)] / (D) | [6 empty] | 0,82
(F)Materiais | Código |  | Unid. |  | Custo Unitário |  |  | Consumo |  |  | Custo Unitário
padrão
Geogrelha com resistência longit. tração 80 a 90 | 10849 |  | M2 |  |  | 31,51 |  | 1,0500 |  |  | 33,08
kN, resist. transv. a tração de 25 a 30 kN e
deformação 5%
[9 empty] | (F)Total: |  | 33,08
(G)Serviços | Código |  | Unid. |  | Custo Unitário |  |  | Consumo |  |  | Custo Unitário
padrão
[8 empty] | (G)Total: |  |  | 0,00
(H)Itens de Transporte | Código | Unid. |  |  | Fórmula | X1 | X2 | X3 | Custo | Consumo | Custo Unit.
padrão
[8 empty] | (H)Total: |  |  | 0,00
[7 empty] | Custo Direto Total (E) + (F) + (G) + (H) |  |  |  | 33,90
[8 empty] | BDI:29,63% |  |  | 10,04
[8 empty] | Preço Unitário Total |  |  | 43,94
SCONet - Sistema de Custos e Orçamentos | DER-ES
DER-ES - Departamento de Edificações e de Rodovias do Espírito Santo
Relatório de Composição do Serviço
Tabela de Preços: Referencial de Preços Junho 2020 com desoneração | Data base: 30/06/2020
Serviço: 102594 Geogrelha com resistência longitudinal a tração 80 a 90 KN, resistência transversal a tração 30KN | Unidade: m²
, fornecimento e aplicação - Deformação de 10%
Grupo de Serviço: | 3 - OBRAS DE ARTE CORRENTES E DRENAGEM
(A)Equipamento | Código |  | Quantidade |  | Ut. Pr | Ut. Impr |  | Vl. Hr. Prod | Vl. Hr. Imp |  | Custo Horário
padrão
[8 empty] | (A)Total: |  |  | 0,00
(B)Mão-de-Obra | Código |  | Eq. Salarial | Encargos(%) |  | Sal/Hora |  |  | Consumo |  | Custo Horário
padrão
Encarregado de O.A.C. |  | 20060 |  | 2,26 | 128,33 | 24,27 |  |  |  | 0,1000 | 2,42
Servente |  | 20002 | 10,84 |  | 128,33 | 10,84 |  |  |  | 7,0000 | 75,88
[8 empty] | (B)Total: |  |  | 78,30
(C)Itens de Incidência | Código |  | % | M. O. | Equip. |  | Mat. |  |  |  | Custo
padrão
Ferramentas manuais |  | 2000 | 5,0000 | X | [6 empty] | 3,91
[8 empty] | (C)Total: |  |  | 3,91
[5 empty] | Custo Horário da Execução (A) + (B) + (C) | [5 empty] | 82,21
[6 empty] | (D) Produção da Equipe |  |  |  |  | 100,0000
|  |  |  | (E) Custo Unitário da Execução [(A) + (B) + (C)] / (D) | [6 empty] | 0,82
(F)Materiais | Código |  | Unid. |  | Custo Unitário |  |  | Consumo |  |  | Custo Unitário
padrão
Geogrelha com resistência longitudinal a tração | 102593 |  | m² |  |  | 16,55 |  | 1,0500 |  |  | 17,37
de 80 a 90 KN e resistência transversal a tração
de 25 a 30 KN com deformação de 10%
[9 empty] | (F)Total: |  | 17,37
(G)Serviços | Código |  | Unid. |  | Custo Unitário |  |  | Consumo |  |  | Custo Unitário
padrão
[8 empty] | (G)Total: |  |  | 0,00
(H)Itens de Transporte | Código | Unid. |  |  | Fórmula | X1 | X2 | X3 | Custo | Consumo | Custo Unit.
padrão
[8 empty] | (H)Total: |  |  | 0,00
[7 empty] | Custo Direto Total (E) + (F) + (G) + (H) |  |  |  | 18,19
[8 empty] | BDI:29,63% |  |  | 5,38
[8 empty] | Preço Unitário Total |  |  | 23,57
SCONet - Sistema de Custos e Orçamentos | DER-ES
DER-ES - Departamento de Edificações e de Rodovias do Espírito Santo
Relatório de Composição do Serviço
Tabela de Preços: Referencial de Preços Junho 2020 com desoneração | [9 empty] | Data base: 30/06/2020
Serviço: 41197 Geogrelha monodirecional 200KN, fornecimento e assentamento | [10 empty] | Unidade: M2
Grupo de Serviço: | 3 - OBRAS DE ARTE CORRENTES E DRENAGEM
(A)Equipamento | Código |  | Quantidade |  | Ut. Pr | Ut. Impr |  | Vl. Hr. Prod | Vl. Hr. Imp |  | Custo Horário
padrão
[8 empty] | (A)Total: |  |  | 0,00
(B)Mão-de-Obra | Código |  | Eq. Salarial | Encargos(%) |  | Sal/Hora |  |  | Consumo |  | Custo Horário
padrão
Pedreiro de O.A.C. | 20109 |  |  | 1,24 | 128,33 | 13,31 |  |  |  | 1,0000 | 13,31
Servente | 20002 |  | 10,84 |  | 128,33 | 10,84 |  |  |  | 1,0000 | 10,84
[8 empty] | (B)Total: |  |  | 24,15
(C)Itens de Incidência | Código |  | % | M. O. | Equip. |  | Mat. |  |  |  | Custo
padrão
Ferramentas manuais |  | 2000 | 5,0000 | X | [6 empty] | 1,20
[8 empty] | (C)Total: |  |  | 1,20
[5 empty] | Custo Horário da Execução (A) + (B) + (C) | [5 empty] | 25,35
[6 empty] | (D) Produção da Equipe |  |  |  |  | 20,0000
|  |  |  | (E) Custo Unitário da Execução [(A) + (B) + (C)] / (D) | [6 empty] | 1,26
(F)Materiais | Código |  | Unid. |  | Custo Unitário |  |  | Consumo |  |  | Custo Unitário
padrão
Geogrelha de poliéster monodirecional com | 10719 |  | M2 |  |  | 30,49 |  | 1,1000 |  |  | 33,53
resistência de 200KN na longitudinal e 25kN na
transversal
[9 empty] | (F)Total: |  | 33,53
(G)Serviços | Código |  | Unid. |  | Custo Unitário |  |  | Consumo |  |  | Custo Unitário
padrão
[8 empty] | (G)Total: |  |  | 0,00
(H)Itens de Transporte | Código | Unid. |  |  | Fórmula | X1 | X2 | X3 | Custo | Consumo | Custo Unit.
padrão
[8 empty] | (H)Total: |  |  | 0,00
[7 empty] | Custo Direto Total (E) + (F) + (G) + (H) |  |  |  | 34,79
[8 empty] | BDI:29,63% |  |  | 10,30
[8 empty] | Preço Unitário Total |  |  | 45,09
SCONet - Sistema de Custos e Orçamentos | DER-ES
DER-ES - Departamento de Edificações e de Rodovias do Espírito Santo
Relatório de Composição do Serviço
Tabela de Preços: Referencial de Preços Junho 2020 com desoneração | Data base: 30/06/2020
Serviço: 40709 Geogrelha tecida bidirecional de polipropileno de alto módulo inicial c/ módulo de rigidez nominal = | Unidade: M2
400KN/m nas duas direções, fornecimento/aplicação
Grupo de Serviço: | 3 - OBRAS DE ARTE CORRENTES E DRENAGEM
(A)Equipamento | Código | Quantidade |  | Ut. Pr | Ut. Impr |  | Vl. Hr. Prod | Vl. Hr. Imp |  | Custo Horário
padrão
[7 empty] | (A)Total: |  |  | 0,00
(B)Mão-de-Obra | Código | Eq. Salarial | Encargos(%) |  | Sal/Hora |  |  | Consumo |  | Custo Horário
padrão
Encarregado de terraplenagem | 20067 | 2,35 |  | 128,33 | 25,24 |  |  |  | 0,5000 | 12,62
Servente | 20002 | 10,84 |  | 128,33 | 10,84 |  |  |  | 3,0000 | 32,52
[7 empty] | (B)Total: |  |  | 45,14
(C)Itens de Incidência | Código | % | M. O. | Equip. |  | Mat. |  |  |  | Custo
padrão
[7 empty] | (C)Total: |  |  | 0,00
|  |  |  | Custo Horário da Execução (A) + (B) + (C) | [5 empty] | 45,14
[5 empty] | (D) Produção da Equipe |  |  |  |  | 250,0000
|  |  | (E) Custo Unitário da Execução [(A) + (B) + (C)] / (D) | [6 empty] | 0,18
(F)Materiais | Código | Unid. |  | Custo Unitário |  |  | Consumo |  |  | Custo Unitário
padrão
Geogrelha em polipropileno (PP) módulo de | 10334 | M2 |  |  | 17,33 |  | 1,0500 |  |  | 18,19
rigidez nominal 400KN/m nas duas direções
[8 empty] | (F)Total: |  | 18,19
(G)Serviços | Código | Unid. |  | Custo Unitário |  |  | Consumo |  |  | Custo Unitário
padrão
[7 empty] | (G)Total: |  |  | 0,00
(H)Itens de Transporte | Código | Unid. |  | Fórmula | X1 | X2 | X3 | Custo | Consumo | Custo Unit.
padrão
[7 empty] | (H)Total: |  |  | 0,00
[6 empty] | Custo Direto Total (E) + (F) + (G) + (H) |  |  |  | 18,37
[7 empty] | BDI:29,63% |  |  | 5,44
[7 empty] | Preço Unitário Total |  |  | 23,81
SCONet - Sistema de Custos e Orçamentos | DER-ES
DER-ES - Departamento de Edificações e de Rodovias do Espírito Santo
Relatório de Composição do Serviço
Tabela de Preços: Referencial de Preços Junho 2020 com desoneração | [8 empty] | Data base: 30/06/2020
Serviço: 43012 Geotêxtil não tecido RT-16 kn/m, fornecimento e aplicação em Vias Urbanas | [9 empty] | Unidade: M2
Grupo de Serviço: | 63 - OBRAS DE ARTE CORRENTES E DRENAGEM - VIAS URBANAS
(A)Equipamento | Código | Quantidade |  | Ut. Pr | Ut. Impr |  | Vl. Hr. Prod | Vl. Hr. Imp |  | Custo Horário
padrão
[7 empty] | (A)Total: |  |  | 0,00
(B)Mão-de-Obra | Código | Eq. Salarial | Encargos(%) |  | Sal/Hora |  |  | Consumo |  | Custo Horário
padrão
Meio Oficial | 20095 | 1,24 |  | 128,33 | 13,31 |  |  |  | 0,0200 | 0,26
Oficial | 20099 | 1,65 |  | 128,33 | 17,72 |  |  |  | 0,0200 | 0,35
[7 empty] | (B)Total: |  |  | 0,61
(C)Itens de Incidência | Código | % | M. O. | Equip. |  | Mat. |  |  |  | Custo
padrão
[7 empty] | (C)Total: |  |  | 0,00
|  |  |  | Custo Horário da Execução (A) + (B) + (C) | [5 empty] | 0,61
[5 empty] | (D) Produção da Equipe |  |  |  |  | 0,8300
|  |  | (E) Custo Unitário da Execução [(A) + (B) + (C)] / (D) | [6 empty] | 0,73
(F)Materiais | Código | Unid. |  | Custo Unitário |  |  | Consumo |  |  | Custo Unitário
padrão
Manta Geotêxtil não tecida RT-16 (16kN/m) | 10163 | M2 |  |  | 7,87 |  | 1,0500 |  |  | 8,26
[8 empty] | (F)Total: |  | 8,26
(G)Serviços | Código | Unid. |  | Custo Unitário |  |  | Consumo |  |  | Custo Unitário
padrão
[7 empty] | (G)Total: |  |  | 0,00
(H)Itens de Transporte | Código | Unid. |  | Fórmula | X1 | X2 | X3 | Custo | Consumo | Custo Unit.
padrão
[7 empty] | (H)Total: |  |  | 0,00
[6 empty] | Custo Direto Total (E) + (F) + (G) + (H) |  |  |  | 8,99
[7 empty] | BDI:29,63% |  |  | 2,66
[7 empty] | Preço Unitário Total |  |  | 11,65
SCONet - Sistema de Custos e Orçamentos | DER-ES
DER-ES - Departamento de Edificações e de Rodovias do Espírito Santo
Relatório de Composição do Serviço
Tabela de Preços: Referencial de Preços Junho 2020 com desoneração | Data base: 30/06/2020
Serviço: 43011 Geotêxtil não-tecido com resistência longitudinal a tração 10kN/m, fornecimento e aplicação em | Unidade: M2
Vias Urbanas
Grupo de Serviço: | 63 - OBRAS DE ARTE CORRENTES E DRENAGEM - VIAS URBANAS
(A)Equipamento | Código |  | Quantidade |  | Ut. Pr | Ut. Impr |  | Vl. Hr. Prod | Vl. Hr. Imp |  | Custo Horário
padrão
[8 empty] | (A)Total: |  |  | 0,00
(B)Mão-de-Obra | Código |  | Eq. Salarial | Encargos(%) |  | Sal/Hora |  |  | Consumo |  | Custo Horário
padrão
Pedreiro de O.A.C. | 20109 |  |  | 1,24 | 128,33 | 13,31 |  |  |  | 0,1000 | 1,33
Servente | 20002 |  | 10,84 |  | 128,33 | 10,84 |  |  |  | 6,0000 | 65,04
[8 empty] | (B)Total: |  |  | 66,37
(C)Itens de Incidência | Código |  | % | M. O. | Equip. |  | Mat. |  |  |  | Custo
padrão
Ferramentas manuais |  | 2000 | 5,0000 | X | [6 empty] | 3,31
[8 empty] | (C)Total: |  |  | 3,31
[5 empty] | Custo Horário da Execução (A) + (B) + (C) | [5 empty] | 69,68
[6 empty] | (D) Produção da Equipe |  |  |  |  | 83,0000
|  |  |  | (E) Custo Unitário da Execução [(A) + (B) + (C)] / (D) | [6 empty] | 0,83
(F)Materiais | Código |  | Unid. |  | Custo Unitário |  |  | Consumo |  |  | Custo Unitário
padrão
Manta Geotêxtil não tecida RT-10 (10kN/m) | 10847 |  | M2 |  |  | 5,26 |  | 1,0500 |  |  | 5,52
[9 empty] | (F)Total: |  | 5,52
(G)Serviços | Código |  | Unid. |  | Custo Unitário |  |  | Consumo |  |  | Custo Unitário
padrão
[8 empty] | (G)Total: |  |  | 0,00
(H)Itens de Transporte | Código | Unid. |  |  | Fórmula | X1 | X2 | X3 | Custo | Consumo | Custo Unit.
padrão
[8 empty] | (H)Total: |  |  | 0,00
[7 empty] | Custo Direto Total (E) + (F) + (G) + (H) |  |  |  | 6,35
[8 empty] | BDI:29,63% |  |  | 1,88
[8 empty] | Preço Unitário Total |  |  | 8,23
SCONet - Sistema de Custos e Orçamentos | DER-ES
DER-ES - Departamento de Edificações e de Rodovias do Espírito Santo
Relatório de Composição do Serviço
| Tabela de Preços: Referencial de Preços Junho 2020 com desoneração | [8 empty] | Data base: 30/06/2020
| Serviço: 42210 Grama em placas em taludes com estacas de madeira, fornecimento e plantio | [9 empty] | Unidade: M2
Grupo de Serviço: | 8 - SERVIÇOS AMBIENTAIS
(A)Equipamento | Código |  | Quantidade |  | Ut. Pr | Ut. Impr |  | Vl. Hr. Prod | Vl. Hr. Imp |  | Custo Horário
padrão
Caminhão tanque L 1319/48 PBT=12,9t (6.000L) |  | 30007 | 1,0000 |  | 0,5000 | 0,5000 |  | 148,38 |  | 48,54 | 98,46
Conjunto moto bomba diam. 4" |  | 30080 | 1,0000 |  | 0,2500 | 0,7500 |  | 16,10 |  | 11,26 | 12,46
[8 empty] | (A)Total: |  |  | 110,92
(B)Mão-de-Obra | Código |  | Eq. Salarial | Encargos(%) |  | Sal/Hora |  |  | Consumo |  | Custo Horário
padrão
Servente |  | 20002 | 10,84 |  | 128,33 |  | 10,84 |  | 10,0000 |  | 108,40
Técnico em meio ambiente |  | 20010 | 2.677,13 |  | 59,15 | 4.260,65 |  |  |  | 0,0045 | 19,17
[8 empty] | (B)Total: |  |  | 127,57
(C)Itens de Incidência | Código |  | % | M. O. | Equip. |  | Mat. |  |  |  | Custo
padrão
Ferramentas manuais |  | 2000 | 5,0000 | X | [6 empty] | 6,37
[8 empty] | (C)Total: |  |  | 6,37
[5 empty] | Custo Horário da Execução (A) + (B) + (C) | [5 empty] | 244,86
[6 empty] | (D) Produção da Equipe |  |  |  |  | 50,0000
|  |  |  | (E) Custo Unitário da Execução [(A) + (B) + (C)] / (D) | [6 empty] | 4,89
(F)Materiais | Código |  | Unid. |  | Custo Unitário |  |  | Consumo |  |  | Custo Unitário
padrão
Grama esmeralda em placas |  | 10569 | M2 |  |  | 6,92 |  | 1,0000 |  |  | 6,92
Ripas de 2,5cm x 5,0cm |  | 11261 | M |  |  | 3,97 |  | 0,8000 |  |  | 3,17
[8 empty] | (F)Total: |  |  | 10,09
(G)Serviços | Código |  | Unid. |  | Custo Unitário |  |  | Consumo |  |  | Custo Unitário
padrão
Conformação manual de taludes |  | 42199 | M2 |  |  | 1,19 |  | 1,0000 |  |  | 1,19
[8 empty] | (G)Total: |  |  | 1,19
(H)Itens de Transporte | Código | Unid. |  |  | Fórmula | X1 | X2 | X3 | Custo | Consumo | Custo Unit.
padrão
Transp. de Grama | 1014 | t |  | 0,643XP + 0,669XR |  |  |  |  | 0,00 | 0,0200 | 0,00
[8 empty] | (H)Total: |  |  | 0,00
[7 empty] | Custo Direto Total (E) + (F) + (G) + (H) |  |  |  | 16,17
[8 empty] | BDI:29,63% |  |  | 4,79
[8 empty] | Preço Unitário Total |  |  | 20,96
SCONet - Sistema de Custos e Orçamentos | DER-ES
DER-ES - Departamento de Edificações e de Rodovias do Espírito Santo
Relatório de Composição do Serviço
| Tabela de Preços: Referencial de Preços Junho 2020 com desoneração | [8 empty] | Data base: 30/06/2020
| Serviço: 42206 Grama em placas, fornecimento e plantio (sem fixação com estacas) | [9 empty] | Unidade: M2
Grupo de Serviço: | 8 - SERVIÇOS AMBIENTAIS
(A)Equipamento | Código |  | Quantidade |  | Ut. Pr | Ut. Impr |  | Vl. Hr. Prod | Vl. Hr. Imp |  | Custo Horário
padrão
Caminhão tanque L 1319/48 PBT=12,9t (6.000L) |  | 30007 | 1,0000 |  | 0,5000 | 0,5000 |  | 148,38 |  | 48,54 | 98,46
Conjunto moto bomba diam. 4" |  | 30080 | 1,0000 |  | 0,2500 | 0,7500 |  | 16,10 |  | 11,26 | 12,46
[8 empty] | (A)Total: |  |  | 110,92
(B)Mão-de-Obra | Código |  | Eq. Salarial | Encargos(%) |  | Sal/Hora |  |  | Consumo |  | Custo Horário
padrão
Servente |  | 20002 | 10,84 |  | 128,33 | 10,84 |  |  | 10,0000 |  | 108,40
Técnico em meio ambiente |  | 20010 | 2.677,13 |  | 59,15 | 4.260,65 |  |  |  | 0,0045 | 19,17
[8 empty] | (B)Total: |  |  | 127,57
(C)Itens de Incidência | Código |  | % | M. O. | Equip. |  | Mat. |  |  |  | Custo
padrão
Ferramentas manuais |  | 2000 | 5,0000 | X | [6 empty] | 6,37
[8 empty] | (C)Total: |  |  | 6,37
[5 empty] | Custo Horário da Execução (A) + (B) + (C) | [5 empty] | 244,86
[6 empty] | (D) Produção da Equipe |  |  |  |  | 50,0000
|  |  |  | (E) Custo Unitário da Execução [(A) + (B) + (C)] / (D) | [6 empty] | 4,89
(F)Materiais | Código |  | Unid. |  | Custo Unitário |  |  | Consumo |  |  | Custo Unitário
padrão
Grama esmeralda em placas |  | 10569 | M2 |  |  | 6,92 |  | 1,0000 |  |  | 6,92
[8 empty] | (F)Total: |  |  | 6,92
(G)Serviços | Código |  | Unid. |  | Custo Unitário |  |  | Consumo |  |  | Custo Unitário
padrão
[8 empty] | (G)Total: |  |  | 0,00
(H)Itens de Transporte | Código | Unid. |  |  | Fórmula | X1 | X2 | X3 | Custo | Consumo | Custo Unit.
padrão
Transp. de Grama | 1014 | t |  | 0,643XP + 0,669XR |  |  |  |  | 0,00 | 0,0200 | 0,00
[8 empty] | (H)Total: |  |  | 0,00
[7 empty] | Custo Direto Total (E) + (F) + (G) + (H) |  |  |  | 11,81
[8 empty] | BDI:29,63% |  |  | 3,49
[8 empty] | Preço Unitário Total |  |  | 15,30
SCONet - Sistema de Custos e Orçamentos | DER-ES
DER-ES - Departamento de Edificações e de Rodovias do Espírito Santo
Relatório de Composição do Serviço
| Tabela de Preços: Referencial de Preços Junho 2020 com desoneração | [8 empty] | Data base: 30/06/2020
Serviço: 42208 Gramínea em leiva, extração | [10 empty] | Unidade: M2
Grupo de Serviço: | 8 - SERVIÇOS AMBIENTAIS
(A)Equipamento | Código |  | Quantidade |  | Ut. Pr | Ut. Impr |  | Vl. Hr. Prod | Vl. Hr. Imp |  | Custo Horário
padrão
Trator agrícola MF 297/4 -4 X 4 (MASSEY | 30030 |  |  | 1,0000 | 0,5000 | 0,5000 |  | 103,66 |  | 30,44 | 67,05
FERGUSSON) ou equivalente
[9 empty] | (A)Total: |  | 67,05
(B)Mão-de-Obra | Código |  | Eq. Salarial | Encargos(%) |  | Sal/Hora |  |  | Consumo |  | Custo Horário
padrão
Servente | 20002 |  | 10,84 |  | 128,33 | 10,84 |  |  |  | 10,0000 | 108,40
Técnico em meio ambiente | 20010 |  | 2.677,13 |  | 59,15 | 4.260,65 |  |  |  | 0,0045 | 19,17
[9 empty] | (B)Total: |  | 127,57
(C)Itens de Incidência | Código |  | % | M. O. | Equip. |  | Mat. |  |  |  | Custo
padrão
Ferramentas manuais |  | 2000 | 5,0000 | X | [6 empty] | 6,37
[9 empty] | (C)Total: |  | 6,37
[5 empty] | Custo Horário da Execução (A) + (B) + (C) | [5 empty] | 200,99
[6 empty] | (D) Produção da Equipe |  |  |  |  | 150,0000
|  |  |  | (E) Custo Unitário da Execução [(A) + (B) + (C)] / (D) | [6 empty] | 1,33
(F)Materiais | Código |  | Unid. |  | Custo Unitário |  |  | Consumo |  |  | Custo Unitário
padrão
[9 empty] | (F)Total: |  | 0,00
(G)Serviços | Código |  | Unid. |  | Custo Unitário |  |  | Consumo |  |  | Custo Unitário
padrão
[9 empty] | (G)Total: |  | 0,00
(H)Itens de Transporte | Código | Unid. |  |  | Fórmula | X1 | X2 | X3 | Custo | Consumo | Custo Unit.
padrão
[9 empty] | (H)Total: |  | 0,00
[7 empty] | Custo Direto Total (E) + (F) + (G) + (H) |  |  |  | 1,33
[8 empty] | BDI:29,63% |  |  | 0,39
[8 empty] | Preço Unitário Total |  |  | 1,72
SCONet - Sistema de Custos e Orçamentos | DER-ES
DER-ES - Departamento de Edificações e de Rodovias do Espírito Santo
Relatório de Composição do Serviço
| Tabela de Preços: Referencial de Preços Junho 2020 com desoneração | [8 empty] | Data base: 30/06/2020
| Serviço: 42209 Gramínea em leiva, extração, plantio e transporte | [9 empty] | Unidade: M2
Grupo de Serviço: | 8 - SERVIÇOS AMBIENTAIS
(A)Equipamento | Código |  | Quantidade |  | Ut. Pr | Ut. Impr |  | Vl. Hr. Prod | Vl. Hr. Imp |  | Custo Horário
padrão
Caminhão tanque L 1319/48 PBT=12,9t (6.000L) |  | 30007 | 1,0000 |  | 0,5000 | 0,5000 |  | 148,38 |  | 48,54 | 98,46
Conjunto moto bomba diam. 4" |  | 30080 | 1,0000 |  | 0,2500 | 0,7500 |  | 16,10 |  | 11,26 | 12,46
[8 empty] | (A)Total: |  |  | 110,92
(B)Mão-de-Obra | Código |  | Eq. Salarial | Encargos(%) |  | Sal/Hora |  |  | Consumo |  | Custo Horário
padrão
Servente |  | 20002 | 10,84 |  | 128,33 | 10,84 |  |  | 10,0000 |  | 108,40
Técnico em meio ambiente |  | 20010 | 2.677,13 |  | 59,15 | 4.260,65 |  |  |  | 0,0045 | 19,17
[8 empty] | (B)Total: |  |  | 127,57
(C)Itens de Incidência | Código |  | % | M. O. | Equip. |  | Mat. |  |  |  | Custo
padrão
Ferramentas manuais |  | 2000 | 5,0000 | X | [6 empty] | 6,37
[8 empty] | (C)Total: |  |  | 6,37
[5 empty] | Custo Horário da Execução (A) + (B) + (C) | [5 empty] | 244,86
[6 empty] | (D) Produção da Equipe |  |  |  |  | 50,0000
|  |  |  | (E) Custo Unitário da Execução [(A) + (B) + (C)] / (D) | [6 empty] | 4,89
(F)Materiais | Código |  | Unid. |  | Custo Unitário |  |  | Consumo |  |  | Custo Unitário
padrão
[8 empty] | (F)Total: |  |  | 0,00
(G)Serviços | Código |  | Unid. |  | Custo Unitário |  |  | Consumo |  |  | Custo Unitário
padrão
Gramínea em leiva, extração |  | 42208 | M2 |  |  | 1,33 |  | 1,0000 |  |  | 1,33
[8 empty] | (G)Total: |  |  | 1,33
(H)Itens de Transporte | Código | Unid. |  |  | Fórmula | X1 | X2 | X3 | Custo | Consumo | Custo Unit.
padrão
Transp. de Grama | 1014 | t |  | 0,643XP + 0,669XR |  |  |  |  | 0,00 | 0,0040 | 0,00
[8 empty] | (H)Total: |  |  | 0,00
[7 empty] | Custo Direto Total (E) + (F) + (G) + (H) |  |  |  | 6,22
[8 empty] | BDI:29,63% |  |  | 1,84
[8 empty] | Preço Unitário Total |  |  | 8,06
SCONet - Sistema de Custos e Orçamentos | DER-ES
DER-ES - Departamento de Edificações e de Rodovias do Espírito Santo
Relatório de Composição do Serviço
| Tabela de Preços: Referencial de Preços Junho 2020 com desoneração | [7 empty] | Data base: 30/06/2020
| Serviço: 42207 Gramíneas em sementes, fornecimento e plantio a lanço | [8 empty] | Unidade: M2
Grupo de Serviço: | 8 - SERVIÇOS AMBIENTAIS
(A)Equipamento | Código | Quantidade |  | Ut. Pr | Ut. Impr | Vl. Hr. Prod |  | Vl. Hr. Imp |  | Custo Horário
padrão
Caminhão tanque L 1319/48 PBT=12,9t (6.000L) | 30007 | 1,0000 |  | 0,5000 | 0,5000 |  | 148,38 |  | 48,54 | 98,46
Conjunto moto bomba diam. 4" | 30080 | 1,0000 |  | 0,2500 | 0,7500 |  | 16,10 |  | 11,26 | 12,46
[7 empty] | (A)Total: |  |  | 110,92
(B)Mão-de-Obra | Código | Eq. Salarial | Encargos(%) |  | Sal/Hora |  |  | Consumo |  | Custo Horário
padrão
Servente | 20002 | 10,84 |  | 128,33 | 10,84 |  |  | 10,0000 |  | 108,40
Técnico em meio ambiente | 20010 | 2.677,13 |  | 59,15 | 4.260,65 |  |  |  | 0,0045 | 19,17
[7 empty] | (B)Total: |  |  | 127,57
(C)Itens de Incidência | Código | % | M. O. | Equip. | Mat. |  |  |  |  | Custo
padrão
Ferramentas manuais | 2000 | 5,0000 | X | [6 empty] | 6,37
[7 empty] | (C)Total: |  |  | 6,37
|  |  |  | Custo Horário da Execução (A) + (B) + (C) | [5 empty] | 244,86
[5 empty] | (D) Produção da Equipe |  |  |  |  | 100,0000
|  |  | (E) Custo Unitário da Execução [(A) + (B) + (C)] / (D) | [6 empty] | 2,44
(F)Materiais | Código | Unid. |  | Custo Unitário |  |  | Consumo |  |  | Custo Unitário
padrão
Adubo NPK | 10574 | kg |  |  | 1,43 |  | 0,0200 |  |  | 0,02
Pó calcáreo dolomítico | 10573 | kg |  |  | 0,09 |  | 0,2000 |  |  | 0,01
Sementes | 10572 | kg |  |  | 12,87 |  | 0,0010 |  |  | 0,01
[7 empty] | (F)Total: |  |  | 0,04
(G)Serviços | Código | Unid. |  | Custo Unitário |  |  | Consumo |  |  | Custo Unitário
padrão
[7 empty] | (G)Total: |  |  | 0,00
(H)Itens de Transporte | Código | Unid. |  | Fórmula | X1 | X2 | X3 | Custo | Consumo | Custo Unit.
padrão
[7 empty] | (H)Total: |  |  | 0,00
[5 empty] | Custo Direto Total (E) + (F) + (G) + (H) |  |  |  |  | 2,48
[7 empty] | BDI:29,63% |  |  | 0,73
[7 empty] | Preço Unitário Total |  |  | 3,21
SCONet - Sistema de Custos e Orçamentos | DER-ES
DER-ES - Departamento de Edificações e de Rodovias do Espírito Santo
Relatório de Composição do Serviço
Tabela de Preços: Referencial de Preços Junho 2020 com desoneração | Data base: 30/06/2020
Serviço: 41145 Grupo focal gradativo (semáforo com informação de tempo) com lâmpada LED, fornecimento e | Unidade: Ud
instalação
Grupo de Serviço: | 10 - SINALIZAÇÃO
(A)Equipamento |  | Código |  | Quantidade |  | Ut. Pr | Ut. Impr |  | Vl. Hr. Prod | Vl. Hr. Imp |  | Custo Horário
padrão
Caminhão carroceria L 1319 PBT=13,9t (TOCO 8 |  | 30005 |  |  | 1,0000 | 1,0000 | 0,0000 |  | 142,57 |  | 45,27 | 142,57
,0t)
[10 empty] | (A)Total: |  | 142,57
(B)Mão-de-Obra |  | Código |  | Eq. Salarial |  | Encargos(%) | Sal/Hora |  |  | Consumo |  | Custo Horário
padrão
Eletricista |  | 20056 |  |  | 1,24 | 128,33 | 13,31 |  |  |  | 1,0000 | 13,31
Servente |  | 20002 |  | 10,84 |  | 128,33 | 10,84 |  |  |  | 2,0000 | 21,68
[10 empty] | (B)Total: |  | 34,99
(C)Itens de Incidência |  | Código |  | % | M. O. | Equip. |  | Mat. |  |  |  | Custo
padrão
Ferramentas manuais |  |  | 2000 | 5,0000 | X | [6 empty] | 1,74
[10 empty] | (C)Total: |  | 1,74
[6 empty] | Custo Horário da Execução (A) + (B) + (C) | [5 empty] | 179,30
[7 empty] | (D) Produção da Equipe |  |  |  |  | 1,0000
[6 empty] | (E) Custo Unitário da Execução [(A) + (B) + (C)] / (D) | [5 empty] | 179,30
(F)Materiais |  | Código |  | Unid. |  | Custo Unitário |  |  | Consumo |  |  | Custo Unitário
padrão
Grupo focal gradativo veicular 200 x 200 x |  | 11478 |  | Ud |  | 6.668,70 |  |  | 1,0000 |  |  | 6.668,70
200mm, com lâmpada tipo LED
[10 empty] | (F)Total: |  | 6.668,70
(G)Serviços |  | Código |  | Unid. |  | Custo Unitário |  |  | Consumo |  |  | Custo Unitário
padrão
[10 empty] | (G)Total: |  | 0,00
(H)Itens de Transporte |  | Código | Unid. |  |  | Fórmula | X1 | X2 | X3 | Custo | Consumo | Custo Unit.
padrão
[10 empty] | (H)Total: |  | 0,00
[8 empty] | Custo Direto Total (E) + (F) + (G) + (H) |  |  |  | 6.848,00
[9 empty] | BDI:29,63% |  |  | 2.029,06
[9 empty] | Preço Unitário Total |  |  | 8.877,06
SCONet - Sistema de Custos e Orçamentos | DER-ES
DER-ES - Departamento de Edificações e de Rodovias do Espírito Santo
Relatório de Composição do Serviço
| Tabela de Preços: Referencial de Preços Junho 2020 com desoneração | [8 empty] | Data base: 30/06/2020
| Serviço: 41141 Grupo focal repetidor 2x200 mm com lâmpada LED, fornecimento e instalação | [9 empty] | Unidade: Ud
Grupo de Serviço: | 10 - SINALIZAÇÃO
(A)Equipamento | Código |  | Quantidade |  | Ut. Pr | Ut. Impr |  | Vl. Hr. Prod | Vl. Hr. Imp |  | Custo Horário
padrão
Caminhão carroceria L 1319 PBT=13,9t (TOCO 8 | 30005 |  |  | 1,0000 | 1,0000 | 0,0000 |  | 142,57 |  | 45,27 | 142,57
,0t)
[9 empty] | (A)Total: |  | 142,57
(B)Mão-de-Obra | Código |  | Eq. Salarial |  | Encargos(%) | Sal/Hora |  |  | Consumo |  | Custo Horário
padrão
Eletricista | 20056 |  |  | 1,24 | 128,33 | 13,31 |  |  |  | 1,0000 | 13,31
Servente | 20002 |  | 10,84 |  | 128,33 | 10,84 |  |  |  | 1,0000 | 10,84
[9 empty] | (B)Total: |  | 24,15
(C)Itens de Incidência | Código |  | % | M. O. | Equip. |  | Mat. |  |  |  | Custo
padrão
Ferramentas manuais |  | 2000 | 5,0000 | X | [6 empty] | 1,20
[9 empty] | (C)Total: |  | 1,20
[5 empty] | Custo Horário da Execução (A) + (B) + (C) | [5 empty] | 167,92
[6 empty] | (D) Produção da Equipe |  |  |  |  | 1,0000
[5 empty] | (E) Custo Unitário da Execução [(A) + (B) + (C)] / (D) | [5 empty] | 167,92
(F)Materiais | Código |  | Unid. |  | Custo Unitário |  |  | Consumo |  |  | Custo Unitário
padrão
Grupo focal repetidor 2 x 200mm, com lâmpada | 11480 |  | Ud |  | 1.296,63 |  |  | 1,0000 |  |  | 1.296,63
LED, pedestre, inclusive abraçadeira para
fixação
[9 empty] | (F)Total: |  | 1.296,63
(G)Serviços | Código |  | Unid. |  | Custo Unitário |  |  | Consumo |  |  | Custo Unitário
padrão
[9 empty] | (G)Total: |  | 0,00
(H)Itens de Transporte | Código | Unid. |  |  | Fórmula | X1 | X2 | X3 | Custo | Consumo | Custo Unit.
padrão
[9 empty] | (H)Total: |  | 0,00
[7 empty] | Custo Direto Total (E) + (F) + (G) + (H) |  |  |  | 1.464,55
[8 empty] | BDI:29,63% |  |  | 433,94
[8 empty] | Preço Unitário Total |  |  | 1.898,49
SCONet - Sistema de Custos e Orçamentos | DER-ES
DER-ES - Departamento de Edificações e de Rodovias do Espírito Santo
Relatório de Composição do Serviço
| Tabela de Preços: Referencial de Preços Junho 2020 com desoneração | [8 empty] | Data base: 30/06/2020
| Serviço: 41142 Grupo focal repetidor 3x200 mm com lâmpada LED, fornecimento e instalação | [9 empty] | Unidade: Ud
Grupo de Serviço: | 10 - SINALIZAÇÃO
(A)Equipamento | Código |  | Quantidade |  | Ut. Pr | Ut. Impr |  | Vl. Hr. Prod | Vl. Hr. Imp |  | Custo Horário
padrão
Caminhão carroceria L 1319 PBT=13,9t (TOCO 8 | 30005 |  |  | 1,0000 | 1,0000 | 0,0000 |  | 142,57 |  | 45,27 | 142,57
,0t)
[9 empty] | (A)Total: |  | 142,57
(B)Mão-de-Obra | Código |  | Eq. Salarial |  | Encargos(%) | Sal/Hora |  |  | Consumo |  | Custo Horário
padrão
Eletricista | 20056 |  |  | 1,24 | 128,33 | 13,31 |  |  |  | 1,0000 | 13,31
Servente | 20002 |  | 10,84 |  | 128,33 | 10,84 |  |  |  | 1,0000 | 10,84
[9 empty] | (B)Total: |  | 24,15
(C)Itens de Incidência | Código |  | % | M. O. | Equip. |  | Mat. |  |  |  | Custo
padrão
Ferramentas manuais |  | 2000 | 5,0000 | X | [6 empty] | 1,20
[9 empty] | (C)Total: |  | 1,20
[5 empty] | Custo Horário da Execução (A) + (B) + (C) | [5 empty] | 167,92
[6 empty] | (D) Produção da Equipe |  |  |  |  | 1,0000
[5 empty] | (E) Custo Unitário da Execução [(A) + (B) + (C)] / (D) | [5 empty] | 167,92
(F)Materiais | Código |  | Unid. |  | Custo Unitário |  |  | Consumo |  |  | Custo Unitário
padrão
Grupo focal repetidor 3x200mm, com lâmpada | 11475 |  | Ud |  | 1.625,34 |  |  | 1,0000 |  |  | 1.625,34
tipo LED, inclusive suporte de fixação
[9 empty] | (F)Total: |  | 1.625,34
(G)Serviços | Código |  | Unid. |  | Custo Unitário |  |  | Consumo |  |  | Custo Unitário
padrão
[9 empty] | (G)Total: |  | 0,00
(H)Itens de Transporte | Código | Unid. |  |  | Fórmula | X1 | X2 | X3 | Custo | Consumo | Custo Unit.
padrão
[9 empty] | (H)Total: |  | 0,00
[7 empty] | Custo Direto Total (E) + (F) + (G) + (H) |  |  |  | 1.793,26
[8 empty] | BDI:29,63% |  |  | 531,34
[8 empty] | Preço Unitário Total |  |  | 2.324,60
SCONet - Sistema de Custos e Orçamentos | DER-ES
DER-ES - Departamento de Edificações e de Rodovias do Espírito Santo
Relatório de Composição do Serviço
| Tabela de Preços: Referencial de Preços Junho 2020 com desoneração | [8 empty] | Data base: 30/06/2020
| Serviço: 41143 Grupo focal repetidor 3x300 mm com lâmpada LED, fornecimento e instalação | [9 empty] | Unidade: Ud
Grupo de Serviço: | 10 - SINALIZAÇÃO
(A)Equipamento | Código |  | Quantidade |  | Ut. Pr | Ut. Impr |  | Vl. Hr. Prod | Vl. Hr. Imp |  | Custo Horário
padrão
Caminhão carroceria L 1319 PBT=13,9t (TOCO 8 | 30005 |  |  | 1,0000 | 1,0000 | 0,0000 |  | 142,57 |  | 45,27 | 142,57
,0t)
[9 empty] | (A)Total: |  | 142,57
(B)Mão-de-Obra | Código |  | Eq. Salarial |  | Encargos(%) | Sal/Hora |  |  | Consumo |  | Custo Horário
padrão
Eletricista | 20056 |  |  | 1,24 | 128,33 | 13,31 |  |  |  | 1,0000 | 13,31
Servente | 20002 |  | 10,84 |  | 128,33 | 10,84 |  |  |  | 2,0000 | 21,68
[9 empty] | (B)Total: |  | 34,99
(C)Itens de Incidência | Código |  | % | M. O. | Equip. |  | Mat. |  |  |  | Custo
padrão
Ferramentas manuais |  | 2000 | 5,0000 | X | [6 empty] | 1,74
[9 empty] | (C)Total: |  | 1,74
[5 empty] | Custo Horário da Execução (A) + (B) + (C) | [5 empty] | 179,30
[6 empty] | (D) Produção da Equipe |  |  |  |  | 1,0000
[5 empty] | (E) Custo Unitário da Execução [(A) + (B) + (C)] / (D) | [5 empty] | 179,30
(F)Materiais | Código |  | Unid. |  | Custo Unitário |  |  | Consumo |  |  | Custo Unitário
padrão
Grupo focal repetidor 3x300mm, com lâmpada | 11474 |  | Ud |  | 2.890,89 |  |  | 1,0000 |  |  | 2.890,89
tipo LED, inclusive suporte para fixação
[9 empty] | (F)Total: |  | 2.890,89
(G)Serviços | Código |  | Unid. |  | Custo Unitário |  |  | Consumo |  |  | Custo Unitário
padrão
[9 empty] | (G)Total: |  | 0,00
(H)Itens de Transporte | Código | Unid. |  |  | Fórmula | X1 | X2 | X3 | Custo | Consumo | Custo Unit.
padrão
[9 empty] | (H)Total: |  | 0,00
[7 empty] | Custo Direto Total (E) + (F) + (G) + (H) |  |  |  | 3.070,19
[8 empty] | BDI:29,63% |  |  | 909,69
[8 empty] | Preço Unitário Total |  |  | 3.979,88
SCONet - Sistema de Custos e Orçamentos | DER-ES
DER-ES - Departamento de Edificações e de Rodovias do Espírito Santo
Relatório de Composição do Serviço
| Tabela de Preços: Referencial de Preços Junho 2020 com desoneração | [8 empty] | Data base: 30/06/2020
| Serviço: 40416 Guarda corpo em toras de eucalipto conf. projeto | [9 empty] | Unidade: M
Grupo de Serviço: | 37 - OBRAS DE ARTE ESPECIAIS
(A)Equipamento | Código |  | Quantidade |  | Ut. Pr | Ut. Impr |  | Vl. Hr. Prod | Vl. Hr. Imp |  | Custo Horário
padrão
[8 empty] | (A)Total: |  |  | 0,00
(B)Mão-de-Obra | Código |  | Eq. Salarial | Encargos(%) |  | Sal/Hora |  |  | Consumo |  | Custo Horário
padrão
Encarregado de O.A.C. |  | 20060 | 2,26 |  | 128,33 | 24,27 |  |  |  | 20,0000 | 485,40
Pedreiro de O.A.C. |  | 20109 | 1,24 |  | 128,33 | 13,31 |  |  |  | 40,0000 | 532,40
Servente |  | 20002 | 10,84 |  | 128,33 | 10,84 |  |  |  | 80,0000 | 867,20
[8 empty] | (B)Total: |  |  | 1.885,00
(C)Itens de Incidência | Código |  | % | M. O. | Equip. |  | Mat. |  |  |  | Custo
padrão
Ferramentas manuais |  | 2000 | 5,0000 | X | [6 empty] | 94,25
[8 empty] | (C)Total: |  |  | 94,25
[5 empty] | Custo Horário da Execução (A) + (B) + (C) | [5 empty] | 1.979,25
[6 empty] | (D) Produção da Equipe |  |  |  |  | 20,0000
|  |  |  | (E) Custo Unitário da Execução [(A) + (B) + (C)] / (D) | [6 empty] | 98,96
(F)Materiais | Código |  | Unid. |  | Custo Unitário |  |  | Consumo |  |  | Custo Unitário
padrão
Madeira tratada (aprox. 4,00m - D=0,15m) |  | 10080 | Ud |  |  | 42,16 |  | 1,0000 |  |  | 42,16
Tela losangular fio 10 galvanizado, malha 3" |  | 10173 | M2 |  |  | 38,88 |  | 1,0000 |  |  | 38,88
Tubo de aço redondo preto DIN2440 diâm. 2" |  | 10174 | M |  |  | 30,34 |  | 0,4200 |  |  | 12,74
[8 empty] | (F)Total: |  |  | 93,78
(G)Serviços | Código |  | Unid. |  | Custo Unitário |  |  | Consumo |  |  | Custo Unitário
padrão
Aço CA-50, fornecimento, dobragem e colocação |  | 40376 | kg |  |  | 7,20 |  | 4,0000 |  |  | 28,80
nas formas (preço médio das bitolas)
Concreto estrutural fck = 15,0 MPa, tudo incluído |  | 40358 | M3 |  |  | 422,43 |  | 0,0075 |  |  | 3,16
Formas planas de madeirit meso e |  | 40324 | M2 |  |  | 58,01 |  | 0,6000 |  |  | 34,80
superestrutura com 2 reaproveitamentos esp. =
17 mm, inclusive fornecimento e transporte das
madeiras
[8 empty] | (G)Total: |  |  | 66,76
(H)Itens de Transporte | Código | Unid. |  |  | Fórmula | X1 | X2 | X3 | Custo | Consumo | Custo Unit.
padrão
[8 empty] | (H)Total: |  |  | 0,00
[7 empty] | Custo Direto Total (E) + (F) + (G) + (H) |  |  |  | 259,50
[8 empty] | BDI:29,63% |  |  | 76,88
[8 empty] | Preço Unitário Total |  |  | 336,38
SCONet - Sistema de Custos e Orçamentos | DER-ES
DER-ES - Departamento de Edificações e de Rodovias do Espírito Santo
Relatório de Composição do Serviço
| Tabela de Preços: Referencial de Preços Junho 2020 com desoneração | [8 empty] | Data base: 30/06/2020
Serviço: 40388 Guarda corpo padrão (tipo DNIT) | [10 empty] | Unidade: M
Grupo de Serviço: | 37 - OBRAS DE ARTE ESPECIAIS
(A)Equipamento | Código |  | Quantidade |  | Ut. Pr | Ut. Impr |  | Vl. Hr. Prod | Vl. Hr. Imp |  | Custo Horário
padrão
[8 empty] | (A)Total: |  |  | 0,00
(B)Mão-de-Obra | Código |  | Eq. Salarial | Encargos(%) |  | Sal/Hora |  |  | Consumo |  | Custo Horário
padrão
Ajudante de pedreiro O.A.E. | 20083 |  |  | 1,01 | 128,33 |  | 10,84 |  |  | 1,0000 | 10,84
Pedreiro de O.A.E. | 20110 |  |  | 1,65 | 128,33 |  | 17,72 |  |  | 2,0000 | 35,44
[8 empty] | (B)Total: |  |  | 46,28
(C)Itens de Incidência | Código |  | % | M. O. | Equip. |  | Mat. |  |  |  | Custo
padrão
Ferramentas manuais |  | 2000 | 5,0000 | X | [6 empty] | 2,31
[8 empty] | (C)Total: |  |  | 2,31
[5 empty] | Custo Horário da Execução (A) + (B) + (C) | [5 empty] | 48,59
[6 empty] | (D) Produção da Equipe |  |  |  |  | 1,0000
|  |  |  | (E) Custo Unitário da Execução [(A) + (B) + (C)] / (D) | [6 empty] | 48,59
(F)Materiais | Código |  | Unid. |  | Custo Unitário |  |  | Consumo |  |  | Custo Unitário
padrão
[9 empty] | (F)Total: |  | 0,00
(G)Serviços | Código |  | Unid. |  | Custo Unitário |  |  | Consumo |  |  | Custo Unitário
padrão
Aço CA-50, fornecimento, dobragem e colocação | 40376 |  | kg |  |  | 7,20 |  | 4,8900 |  |  | 35,20
nas formas (preço médio das bitolas)
Concreto estrutural fck = 20,0 MPa, tudo incluído | 40360 |  | M3 |  |  | 436,04 |  | 0,0380 |  |  | 16,56
Formas planas de madeira com 05 (cinco) | 40314 |  | M2 |  |  | 93,08 |  | 1,2500 |  |  | 116,35
utilizações (guarda-corpo de pontes), inclusive
fornecimento e transportes das madeiras
[8 empty] | (G)Total: |  |  | 168,11
(H)Itens de Transporte | Código | Unid. |  |  | Fórmula | X1 | X2 | X3 | Custo | Consumo | Custo Unit.
padrão
[8 empty] | (H)Total: |  |  | 0,00
[7 empty] | Custo Direto Total (E) + (F) + (G) + (H) |  |  |  | 216,70
[8 empty] | BDI:29,63% |  |  | 64,20
[8 empty] | Preço Unitário Total |  |  | 280,90
SCONet - Sistema de Custos e Orçamentos | DER-ES
DER-ES - Departamento de Edificações e de Rodovias do Espírito Santo
Relatório de Composição do Serviço
| Tabela de Preços: Referencial de Preços Junho 2020 com desoneração | [8 empty] | Data base: 30/06/2020
| Serviço: 41136 Haste cobreada para aterramento diâmetro 5/8" x 2,4m ( fornecimento e instalação) | [9 empty] | Unidade: Ud
Grupo de Serviço: | 5 - OBRAS COMPLEMENTARES
(A)Equipamento | Código |  | Quantidade |  | Ut. Pr | Ut. Impr |  | Vl. Hr. Prod | Vl. Hr. Imp |  | Custo Horário
padrão
[8 empty] | (A)Total: |  |  | 0,00
(B)Mão-de-Obra | Código |  | Eq. Salarial | Encargos(%) |  | Sal/Hora |  |  | Consumo |  | Custo Horário
padrão
Ajudante de eletricista | 20151 |  |  | 1,01 | 128,33 | 10,84 |  |  |  | 2,0000 | 21,68
Eletricista | 20056 |  |  | 1,24 | 128,33 | 13,31 |  |  |  | 2,0000 | 26,62
[8 empty] | (B)Total: |  |  | 48,30
(C)Itens de Incidência | Código |  | % | M. O. | Equip. |  | Mat. |  |  |  | Custo
padrão
Ferramentas manuais |  | 2000 | 5,0000 | X | [6 empty] | 2,41
[8 empty] | (C)Total: |  |  | 2,41
[5 empty] | Custo Horário da Execução (A) + (B) + (C) | [5 empty] | 50,71
[6 empty] | (D) Produção da Equipe |  |  |  |  | 1,0000
|  |  |  | (E) Custo Unitário da Execução [(A) + (B) + (C)] / (D) | [6 empty] | 50,71
(F)Materiais | Código |  | Unid. |  | Custo Unitário |  |  | Consumo |  |  | Custo Unitário
padrão
Haste cobreada para aterramento diam. 5/8" x 2, | 10699 |  | Ud |  |  | 28,38 |  | 1,0000 |  |  | 28,38
40m
[9 empty] | (F)Total: |  | 28,38
(G)Serviços | Código |  | Unid. |  | Custo Unitário |  |  | Consumo |  |  | Custo Unitário
padrão
[8 empty] | (G)Total: |  |  | 0,00
(H)Itens de Transporte | Código | Unid. |  |  | Fórmula | X1 | X2 | X3 | Custo | Consumo | Custo Unit.
padrão
[8 empty] | (H)Total: |  |  | 0,00
[7 empty] | Custo Direto Total (E) + (F) + (G) + (H) |  |  |  | 79,09
[8 empty] | BDI:29,63% |  |  | 23,43
[8 empty] | Preço Unitário Total |  |  | 102,52
SCONet - Sistema de Custos e Orçamentos | DER-ES
DER-ES - Departamento de Edificações e de Rodovias do Espírito Santo
Relatório de Composição do Serviço
| Tabela de Preços: Referencial de Preços Junho 2020 com desoneração | [8 empty] | Data base: 30/06/2020
Serviço: 40402 Hidrojateamento de superfícies metálicas | [10 empty] | Unidade: M2
Grupo de Serviço: | 37 - OBRAS DE ARTE ESPECIAIS
(A)Equipamento | Código |  | Quantidade |  | Ut. Pr | Ut. Impr |  | Vl. Hr. Prod | Vl. Hr. Imp |  | Custo Horário
padrão
Conjunto moto bomba diam. 4" | 30080 |  | 1,0000 |  | 1,0000 | 0,0000 |  | 16,10 |  | 11,26 | 16,10
Esmerilhadeira Angular 7" marca de referência | 30098 |  | 1,7100 |  | 0,2000 | 0,8000 |  | 22,54 |  | 21,16 | 36,62
BOSCH - 1755 ou equivalente
Máquina de hidrojateamento | 30147 |  | 1,0000 |  | 1,0000 | 0,0000 |  | 46,28 |  | 13,54 | 46,28
[8 empty] | (A)Total: |  |  | 99,00
(B)Mão-de-Obra | Código |  | Eq. Salarial | Encargos(%) |  | Sal/Hora |  |  | Consumo |  | Custo Horário
padrão
Servente | 20002 |  | 10,84 |  | 128,33 | 10,84 |  |  |  | 0,8500 | 9,21
[8 empty] | (B)Total: |  |  | 9,21
(C)Itens de Incidência | Código |  | % | M. O. | Equip. |  | Mat. |  |  |  | Custo
padrão
Ferramentas manuais |  | 2000 | 5,0000 | X | [6 empty] | 0,46
[8 empty] | (C)Total: |  |  | 0,46
[5 empty] | Custo Horário da Execução (A) + (B) + (C) | [5 empty] | 108,67
[6 empty] | (D) Produção da Equipe |  |  |  |  | 30,0000
|  |  |  | (E) Custo Unitário da Execução [(A) + (B) + (C)] / (D) | [6 empty] | 3,62
(F)Materiais | Código |  | Unid. |  | Custo Unitário |  |  | Consumo |  |  | Custo Unitário
padrão
Desengraxante alcalino (Solupan) | 10208 |  | kg |  |  | 5,40 |  | 0,6500 |  |  | 3,51
Escova de Aço 18 x 6 cm | 10207 |  | Ud |  |  | 6,65 |  | 0,3000 |  |  | 1,99
[8 empty] | (F)Total: |  |  | 5,50
(G)Serviços | Código |  | Unid. |  | Custo Unitário |  |  | Consumo |  |  | Custo Unitário
padrão
[8 empty] | (G)Total: |  |  | 0,00
(H)Itens de Transporte | Código | Unid. |  |  | Fórmula | X1 | X2 | X3 | Custo | Consumo | Custo Unit.
padrão
[8 empty] | (H)Total: |  |  | 0,00
[7 empty] | Custo Direto Total (E) + (F) + (G) + (H) |  |  |  | 9,12
[8 empty] | BDI:29,63% |  |  | 2,70
[8 empty] | Preço Unitário Total |  |  | 11,82
SCONet - Sistema de Custos e Orçamentos | DER-ES
DER-ES - Departamento de Edificações e de Rodovias do Espírito Santo
Relatório de Composição do Serviço
| Tabela de Preços: Referencial de Preços Junho 2020 com desoneração | [8 empty] | Data base: 30/06/2020
Serviço: 42200 Hidrossemeadura simples em taludes | [10 empty] | Unidade: M2
Grupo de Serviço: | 8 - SERVIÇOS AMBIENTAIS
(A)Equipamento | Código |  | Quantidade |  | Ut. Pr | Ut. Impr |  | Vl. Hr. Prod | Vl. Hr. Imp |  | Custo Horário
padrão
Caminhão tanque L 1319/48 PBT=12,9t (6.000L) | 30007 |  |  | 1,0000 | 1,0000 | 0,0000 |  | 148,38 |  | 48,54 | 148,38
[9 empty] | (A)Total: |  | 148,38
(B)Mão-de-Obra | Código |  | Eq. Salarial | Encargos(%) |  | Sal/Hora |  |  | Consumo |  | Custo Horário
padrão
Servente | 20002 |  | 10,84 |  | 128,33 | 10,84 |  |  |  | 2,0000 | 21,68
[9 empty] | (B)Total: |  | 21,68
(C)Itens de Incidência | Código |  | % | M. O. | Equip. |  | Mat. |  |  |  | Custo
padrão
Ferramentas manuais |  | 2000 | 5,0000 | X | [6 empty] | 1,08
[9 empty] | (C)Total: |  | 1,08
[5 empty] | Custo Horário da Execução (A) + (B) + (C) | [5 empty] | 171,14
[6 empty] | (D) Produção da Equipe |  |  |  |  | 350,0000
|  |  |  | (E) Custo Unitário da Execução [(A) + (B) + (C)] / (D) | [6 empty] | 0,48
(F)Materiais | Código |  | Unid. |  | Custo Unitário |  |  | Consumo |  |  | Custo Unitário
padrão
[9 empty] | (F)Total: |  | 0,00
(G)Serviços | Código |  | Unid. |  | Custo Unitário |  |  | Consumo |  |  | Custo Unitário
padrão
Conformação manual de taludes | 42199 |  | M2 |  |  | 1,19 |  | 1,0000 |  |  | 1,19
Hidrossemeadura simples | 42237 |  | M2 |  |  | 2,72 |  | 1,0000 |  |  | 2,72
[9 empty] | (G)Total: |  | 3,91
(H)Itens de Transporte | Código | Unid. |  |  | Fórmula | X1 | X2 | X3 | Custo | Consumo | Custo Unit.
padrão
[9 empty] | (H)Total: |  | 0,00
[7 empty] | Custo Direto Total (E) + (F) + (G) + (H) |  |  |  | 4,39
[8 empty] | BDI:29,63% |  |  | 1,30
[8 empty] | Preço Unitário Total |  |  | 5,69
SCONet - Sistema de Custos e Orçamentos | DER-ES
DER-ES - Departamento de Edificações e de Rodovias do Espírito Santo
Relatório de Composição do Serviço
| Tabela de Preços: Referencial de Preços Junho 2020 com desoneração | [8 empty] | Data base: 30/06/2020
| Serviço: 42201 Hidrossemeadura simples em terrenos planos | [9 empty] | Unidade: M2
Grupo de Serviço: | 8 - SERVIÇOS AMBIENTAIS
(A)Equipamento | Código |  | Quantidade |  | Ut. Pr | Ut. Impr |  | Vl. Hr. Prod | Vl. Hr. Imp |  | Custo Horário
padrão
Caminhão tanque L 1319/48 PBT=12,9t (6.000L) | 30007 |  |  | 1,0000 | 1,0000 | 0,0000 |  | 148,38 |  | 48,54 | 148,38
[9 empty] | (A)Total: |  | 148,38
(B)Mão-de-Obra | Código |  | Eq. Salarial | Encargos(%) |  | Sal/Hora |  |  | Consumo |  | Custo Horário
padrão
Servente | 20002 |  | 10,84 |  | 128,33 | 10,84 |  |  |  | 2,0000 | 21,68
[9 empty] | (B)Total: |  | 21,68
(C)Itens de Incidência | Código |  | % | M. O. | Equip. |  | Mat. |  |  |  | Custo
padrão
Ferramentas manuais |  | 2000 | 5,0000 | X | [6 empty] | 1,08
[9 empty] | (C)Total: |  | 1,08
[5 empty] | Custo Horário da Execução (A) + (B) + (C) | [5 empty] | 171,14
[6 empty] | (D) Produção da Equipe |  |  |  |  | 400,0000
|  |  |  | (E) Custo Unitário da Execução [(A) + (B) + (C)] / (D) | [6 empty] | 0,42
(F)Materiais | Código |  | Unid. |  | Custo Unitário |  |  | Consumo |  |  | Custo Unitário
padrão
[9 empty] | (F)Total: |  | 0,00
(G)Serviços | Código |  | Unid. |  | Custo Unitário |  |  | Consumo |  |  | Custo Unitário
padrão
Hidrossemeadura simples | 42237 |  | M2 |  |  | 2,72 |  | 1,0000 |  |  | 2,72
[9 empty] | (G)Total: |  | 2,72
(H)Itens de Transporte | Código | Unid. |  |  | Fórmula | X1 | X2 | X3 | Custo | Consumo | Custo Unit.
padrão
[9 empty] | (H)Total: |  | 0,00
[7 empty] | Custo Direto Total (E) + (F) + (G) + (H) |  |  |  | 3,14
[8 empty] | BDI:29,63% |  |  | 0,93
[8 empty] | Preço Unitário Total |  |  | 4,07
SCONet - Sistema de Custos e Orçamentos | DER-ES
DER-ES - Departamento de Edificações e de Rodovias do Espírito Santo
Relatório de Composição do Serviço
| Tabela de Preços: Referencial de Preços Junho 2020 com desoneração | [7 empty] | Data base: 30/06/2020
| Serviço: 40816 Imprimação exclusive fornecimento e transporte comercial do material betuminoso | [8 empty] | Unidade: M2
Grupo de Serviço: | 2 - PAVIMENTAÇÃO
(A)Equipamento | Código | Quantidade |  | Ut. Pr | Ut. Impr |  | Vl. Hr. Prod | Vl. Hr. Imp |  | Custo Horário
padrão
Equipamento espargidor de asfalto 1315C DA- | 30009 |  | 1,0000 | 1,0000 | 0,0000 |  | 144,83 |  | 51,63 | 144,83
6C 6.500L (CONSMAQ) ou equivalente
Tanque estacionário 20.000 L | 30084 |  | 1,0000 | 1,0000 | 0,0000 |  | 7,02 |  | 5,02 | 7,02
Trator agrícola MF 297/4 -4 X 4 (MASSEY | 30030 |  | 1,0000 | 0,5000 | 0,5000 |  | 103,66 |  | 30,44 | 67,05
FERGUSSON) ou equivalente
Vassoura mecânica VM-2440 (CMV) ou | 30051 |  | 1,0000 | 0,5000 | 0,5000 |  | 9,18 |  | 5,75 | 7,46
equivalente
[7 empty] | (A)Total: |  |  | 226,36
(B)Mão-de-Obra | Código | Eq. Salarial |  | Encargos(%) | Sal/Hora |  |  | Consumo |  | Custo Horário
padrão
Encarregado de pista | 20063 |  | 2,26 | 128,33 | 24,27 |  |  |  | 1,0000 | 24,27
Servente | 20002 | 10,84 |  | 128,33 | 10,84 |  |  |  | 6,0000 | 65,04
[7 empty] | (B)Total: |  |  | 89,31
(C)Itens de Incidência | Código | % | M. O. | Equip. |  | Mat. |  |  |  | Custo
padrão
[7 empty] | (C)Total: |  |  | 0,00
|  |  |  | Custo Horário da Execução (A) + (B) + (C) | [5 empty] | 315,67
[5 empty] | (D) Produção da Equipe |  |  |  |  | 500,0000
|  |  |  | (E) Custo Unitário da Execução [(A) + (B) + (C)] / (D) | [5 empty] | 0,63
(F)Materiais | Código | Unid. |  | Custo Unitário |  |  | Consumo |  |  | Custo Unitário
padrão
[7 empty] | (F)Total: |  |  | 0,00
(G)Serviços | Código | Unid. |  | Custo Unitário |  |  | Consumo |  |  | Custo Unitário
padrão
[7 empty] | (G)Total: |  |  | 0,00
(H)Itens de Transporte | Código | Unid. |  | Fórmula | X1 | X2 | X3 | Custo | Consumo | Custo Unit.
padrão
[7 empty] | (H)Total: |  |  | 0,00
[6 empty] | Custo Direto Total (E) + (F) + (G) + (H) |  |  |  | 0,63
[7 empty] | BDI:29,63% |  |  | 0,18
[7 empty] | Preço Unitário Total |  |  | 0,81
SCONet - Sistema de Custos e Orçamentos | DER-ES
DER-ES - Departamento de Edificações e de Rodovias do Espírito Santo
Relatório de Composição do Serviço
Tabela de Preços: Referencial de Preços Junho 2020 com desoneração | Data base: 30/06/2020
Serviço: 43333 Imprimação exclusive fornecimento e transporte comercial do material betuminoso em Vias | Unidade: M2
Urbanas
Grupo de Serviço: | 62 - PAVIMENTAÇÃO - VIAS URBANAS
(A)Equipamento | Código | Quantidade |  | Ut. Pr | Ut. Impr |  | Vl. Hr. Prod | Vl. Hr. Imp |  | Custo Horário
padrão
Equipamento espargidor de asfalto 1315C DA- | 30009 |  | 1,0000 | 1,0000 | 0,0000 |  | 144,83 |  | 51,63 | 144,83
6C 6.500L (CONSMAQ) ou equivalente
Tanque estacionário 20.000 L | 30084 |  | 1,0000 | 1,0000 | 0,0000 |  | 7,02 |  | 5,02 | 7,02
Trator agrícola MF 297/4 -4 X 4 (MASSEY | 30030 |  | 1,0000 | 0,5000 | 0,5000 |  | 103,66 |  | 30,44 | 67,05
FERGUSSON) ou equivalente
Vassoura mecânica VM-2440 (CMV) ou | 30051 |  | 1,0000 | 0,5000 | 0,5000 |  | 9,18 |  | 5,75 | 7,46
equivalente
[7 empty] | (A)Total: |  |  | 226,36
(B)Mão-de-Obra | Código | Eq. Salarial |  | Encargos(%) | Sal/Hora |  |  | Consumo |  | Custo Horário
padrão
Encarregado de pista | 20063 | 2,26 |  | 128,33 | 24,27 |  |  | 1,0000 |  | 24,27
Servente | 20002 | 10,84 |  | 128,33 | 10,84 |  |  | 6,0000 |  | 65,04
[7 empty] | (B)Total: |  |  | 89,31
(C)Itens de Incidência | Código | % | M. O. | Equip. |  | Mat. |  |  |  | Custo
padrão
[7 empty] | (C)Total: |  |  | 0,00
|  |  |  | Custo Horário da Execução (A) + (B) + (C) | [5 empty] | 315,67
[5 empty] | (D) Produção da Equipe |  |  |  |  | 350,0000
|  |  |  | (E) Custo Unitário da Execução [(A) + (B) + (C)] / (D) | [5 empty] | 0,90
(F)Materiais | Código | Unid. |  | Custo Unitário |  |  | Consumo |  |  | Custo Unitário
padrão
[7 empty] | (F)Total: |  |  | 0,00
(G)Serviços | Código | Unid. |  | Custo Unitário |  |  | Consumo |  |  | Custo Unitário
padrão
[7 empty] | (G)Total: |  |  | 0,00
(H)Itens de Transporte | Código | Unid. |  | Fórmula | X1 | X2 | X3 | Custo | Consumo | Custo Unit.
padrão
[7 empty] | (H)Total: |  |  | 0,00
[6 empty] | Custo Direto Total (E) + (F) + (G) + (H) |  |  |  | 0,90
[7 empty] | BDI:29,63% |  |  | 0,26
[7 empty] | Preço Unitário Total |  |  | 1,16
SCONet - Sistema de Custos e Orçamentos | DER-ES
DER-ES - Departamento de Edificações e de Rodovias do Espírito Santo
Relatório de Composição do Serviço
| Tabela de Preços: Referencial de Preços Junho 2020 com desoneração | [8 empty] | Data base: 30/06/2020
| Serviço: 40817 Imprimação inclusive fornecimento e transporte comercial do material betuminoso | [9 empty] | Unidade: M2
Grupo de Serviço: | 2 - PAVIMENTAÇÃO
(A)Equipamento | Código |  | Quantidade |  | Ut. Pr | Ut. Impr |  | Vl. Hr. Prod | Vl. Hr. Imp |  | Custo Horário
padrão
Equipamento espargidor de asfalto 1315C DA- |  | 30009 | 1,0000 |  | 1,0000 | 0,0000 |  | 144,83 |  | 51,63 | 144,83
6C 6.500L (CONSMAQ) ou equivalente
Tanque estacionário 20.000 L |  | 30084 | 1,0000 |  | 1,0000 | 0,0000 |  | 7,02 |  | 5,02 | 7,02
Trator agrícola MF 297/4 -4 X 4 (MASSEY |  | 30030 | 1,0000 |  | 0,5000 | 0,5000 |  | 103,66 |  | 30,44 | 67,05
FERGUSSON) ou equivalente
Vassoura mecânica VM-2440 (CMV) ou |  | 30051 | 1,0000 |  | 0,5000 | 0,5000 |  | 9,18 |  | 5,75 | 7,46
equivalente
[8 empty] | (A)Total: |  |  | 226,36
(B)Mão-de-Obra | Código |  | Eq. Salarial | Encargos(%) |  | Sal/Hora |  |  | Consumo |  | Custo Horário
padrão
Encarregado de pista |  | 20063 | 2,26 |  | 128,33 | 24,27 |  |  |  | 1,0000 | 24,27
Servente |  | 20002 | 10,84 |  | 128,33 | 10,84 |  |  |  | 6,0000 | 65,04
[8 empty] | (B)Total: |  |  | 89,31
(C)Itens de Incidência | Código |  | % | M. O. | Equip. |  | Mat. |  |  |  | Custo
padrão
[8 empty] | (C)Total: |  |  | 0,00
[5 empty] | Custo Horário da Execução (A) + (B) + (C) | [5 empty] | 315,67
[6 empty] | (D) Produção da Equipe |  |  |  |  | 500,0000
|  |  |  | (E) Custo Unitário da Execução [(A) + (B) + (C)] / (D) | [6 empty] | 0,63
(F)Materiais | Código |  | Unid. |  | Custo Unitário |  |  | Consumo |  |  | Custo Unitário
padrão
CM 30 |  | 10006 | t |  |  | 5.077,79 |  | 0,0012 |  |  | 6,09
[8 empty] | (F)Total: |  |  | 6,09
(G)Serviços | Código |  | Unid. |  | Custo Unitário |  |  | Consumo |  |  | Custo Unitário
padrão
[8 empty] | (G)Total: |  |  | 0,00
(H)Itens de Transporte | Código | Unid. |  |  | Fórmula | X1 | X2 | X3 | Custo | Consumo | Custo Unit.
padrão
Transp. de CM - 30 (CR - 250) | 1022 | t |  | 0,401XP + 0,474XR + 42,725 |  |  |  |  | 0,00 | 0,0012 | 0,00
[8 empty] | (H)Total: |  |  | 0,00
[7 empty] | Custo Direto Total (E) + (F) + (G) + (H) |  |  |  | 6,72
[8 empty] | BDI:29,63% |  |  | 1,99
[8 empty] | Preço Unitário Total |  |  | 8,71
SCONet - Sistema de Custos e Orçamentos | DER-ES
DER-ES - Departamento de Edificações e de Rodovias do Espírito Santo
Relatório de Composição do Serviço
| Tabela de Preços: Referencial de Preços Junho 2020 com desoneração | [8 empty] | Data base: 30/06/2020
| Serviço: 42484 Imprimação inclusive fornecimento e transporte comercial do material betuminoso em Vias Urbanas | [9 empty] | Unidade: M2
Grupo de Serviço: | 62 - PAVIMENTAÇÃO - VIAS URBANAS
(A)Equipamento | Código |  | Quantidade |  | Ut. Pr | Ut. Impr |  | Vl. Hr. Prod | Vl. Hr. Imp |  | Custo Horário
padrão
Equipamento espargidor de asfalto 1315C DA- |  | 30009 | 1,0000 |  | 1,0000 | 0,0000 |  | 144,83 |  | 51,63 | 144,83
6C 6.500L (CONSMAQ) ou equivalente
Tanque estacionário 20.000 L |  | 30084 | 1,0000 |  | 1,0000 | 0,0000 |  | 7,02 |  | 5,02 | 7,02
Trator agrícola MF 297/4 -4 X 4 (MASSEY |  | 30030 | 1,0000 |  | 0,5000 | 0,5000 |  | 103,66 |  | 30,44 | 67,05
FERGUSSON) ou equivalente
Vassoura mecânica VM-2440 (CMV) ou |  | 30051 | 1,0000 |  | 0,5000 | 0,5000 |  | 9,18 |  | 5,75 | 7,46
equivalente
[8 empty] | (A)Total: |  |  | 226,36
(B)Mão-de-Obra | Código |  | Eq. Salarial | Encargos(%) |  | Sal/Hora |  |  | Consumo |  | Custo Horário
padrão
Encarregado de pista |  | 20063 | 2,26 |  | 128,33 | 24,27 |  |  |  | 1,0000 | 24,27
Servente |  | 20002 | 10,84 |  | 128,33 | 10,84 |  |  |  | 6,0000 | 65,04
[8 empty] | (B)Total: |  |  | 89,31
(C)Itens de Incidência | Código |  | % | M. O. | Equip. |  | Mat. |  |  |  | Custo
padrão
[8 empty] | (C)Total: |  |  | 0,00
[5 empty] | Custo Horário da Execução (A) + (B) + (C) | [5 empty] | 315,67
[6 empty] | (D) Produção da Equipe |  |  |  |  | 350,0000
|  |  |  | (E) Custo Unitário da Execução [(A) + (B) + (C)] / (D) | [6 empty] | 0,90
(F)Materiais | Código |  | Unid. |  | Custo Unitário |  |  | Consumo |  |  | Custo Unitário
padrão
CM 30 |  | 10006 | t |  |  | 5.077,79 |  | 0,0012 |  |  | 6,09
[8 empty] | (F)Total: |  |  | 6,09
(G)Serviços | Código |  | Unid. |  | Custo Unitário |  |  | Consumo |  |  | Custo Unitário
padrão
[8 empty] | (G)Total: |  |  | 0,00
(H)Itens de Transporte | Código | Unid. |  |  | Fórmula | X1 | X2 | X3 | Custo | Consumo | Custo Unit.
padrão
Transp. de CM - 30 (CR - 250) | 1022 | t |  | 0,401XP + 0,474XR + 42,725 |  |  |  |  | 0,00 | 0,0012 | 0,00
[8 empty] | (H)Total: |  |  | 0,00
[7 empty] | Custo Direto Total (E) + (F) + (G) + (H) |  |  |  | 6,99
[8 empty] | BDI:29,63% |  |  | 2,07
[8 empty] | Preço Unitário Total |  |  | 9,06
SCONet - Sistema de Custos e Orçamentos | DER-ES
DER-ES - Departamento de Edificações e de Rodovias do Espírito Santo
Relatório de Composição do Serviço
| Tabela de Preços: Referencial de Preços Junho 2020 com desoneração | [8 empty] | Data base: 30/06/2020
| Serviço: 40111 Imprimação inclusive fornecimento e transporte do CM-30 | [9 empty] | Unidade: M2
Grupo de Serviço: | 15 - CONSERVAÇÃO CORRETIVA ROTINEIRA
(A)Equipamento | Código |  | Quantidade |  | Ut. Pr | Ut. Impr |  | Vl. Hr. Prod | Vl. Hr. Imp |  | Custo Horário
padrão
Equipamento espargidor de asfalto 1315C DA- |  | 30009 | 1,0000 |  | 1,0000 | 0,0000 |  | 144,83 |  | 51,63 | 144,83
6C 6.500L (CONSMAQ) ou equivalente
Tanque estacionário 20.000 L |  | 30084 | 1,0000 |  | 1,0000 | 0,0000 |  | 7,02 |  | 5,02 | 7,02
Trator agrícola MF 297/4 -4 X 4 (MASSEY |  | 30030 | 1,0000 |  | 0,5000 | 0,5000 |  | 103,66 |  | 30,44 | 67,05
FERGUSSON) ou equivalente
Vassoura mecânica VM-2440 (CMV) ou |  | 30051 | 1,0000 |  | 0,5000 | 0,5000 |  | 9,18 |  | 5,75 | 7,46
equivalente
[8 empty] | (A)Total: |  |  | 226,36
(B)Mão-de-Obra | Código |  | Eq. Salarial | Encargos(%) |  | Sal/Hora |  |  | Consumo |  | Custo Horário
padrão
Encarregado de pista |  | 20063 | 2,26 |  | 128,33 | 24,27 |  |  |  | 1,0000 | 24,27
Servente |  | 20002 | 10,84 |  | 128,33 | 10,84 |  |  |  | 6,0000 | 65,04
[8 empty] | (B)Total: |  |  | 89,31
(C)Itens de Incidência | Código |  | % | M. O. | Equip. |  | Mat. |  |  |  | Custo
padrão
[8 empty] | (C)Total: |  |  | 0,00
[5 empty] | Custo Horário da Execução (A) + (B) + (C) | [5 empty] | 315,67
[6 empty] | (D) Produção da Equipe |  |  |  |  | 400,0000
|  |  |  | (E) Custo Unitário da Execução [(A) + (B) + (C)] / (D) | [6 empty] | 0,78
(F)Materiais | Código |  | Unid. |  | Custo Unitário |  |  | Consumo |  |  | Custo Unitário
padrão
CM 30 |  | 10006 | t |  |  | 5.077,79 |  | 0,0012 |  |  | 6,09
[8 empty] | (F)Total: |  |  | 6,09
(G)Serviços | Código |  | Unid. |  | Custo Unitário |  |  | Consumo |  |  | Custo Unitário
padrão
[8 empty] | (G)Total: |  |  | 0,00
(H)Itens de Transporte | Código | Unid. |  |  | Fórmula | X1 | X2 | X3 | Custo | Consumo | Custo Unit.
padrão
Transp. de CM - 30 (CR - 250) | 1022 | t |  | 0,401XP + 0,474XR + 42,725 |  |  |  |  | 0,00 | 0,0012 | 0,00
[8 empty] | (H)Total: |  |  | 0,00
[7 empty] | Custo Direto Total (E) + (F) + (G) + (H) |  |  |  | 6,87
[8 empty] | BDI:29,63% |  |  | 2,03
[8 empty] | Preço Unitário Total |  |  | 8,90
SCONet - Sistema de Custos e Orçamentos | DER-ES
DER-ES - Departamento de Edificações e de Rodovias do Espírito Santo
Relatório de Composição do Serviço
| Tabela de Preços: Referencial de Preços Junho 2020 com desoneração | [7 empty] | Data base: 30/06/2020
| Serviço: 41033 Injeção de calda de cimento para chumbamento de tirantes | [8 empty] | Unidade: SC
Grupo de Serviço: | 37 - OBRAS DE ARTE ESPECIAIS
(A)Equipamento | Código | Quantidade |  | Ut. Pr | Ut. Impr |  | Vl. Hr. Prod |  | Vl. Hr. Imp | Custo Horário
padrão
Bomba triplex MT-100, motor diesel de 12CV, | 30113 |  | 0,0002 | 1,0000 | 0,0000 |  | 24,35 |  | 14,70 | 0,00
122 l/min, 250rpm, Maquessonda ou equivalente
Conjunto acoplado para manômetro para bomba | 30116 |  | 0,0002 | 1,0000 | 0,0000 |  | 18,93 |  | 11,01 | 0,00
injetora manual Putzmeister ou equivalente
Conjunto de manômetro O-100 bar, para bomba | 30117 |  | 0,0002 | 1,0000 | 0,0000 |  | 17,59 |  | 10,99 | 0,00
injetora manual Putzmeister ou similar.
[8 empty] | (A)Total: |  | 0,00
(B)Mão-de-Obra | Código | Eq. Salarial |  | Encargos(%) | Sal/Hora |  |  |  | Consumo | Custo Horário
padrão
Servente | 20002 | 10,84 |  | 128,33 | 10,84 |  |  |  | 0,5000 | 5,42
Sondador | 20006 |  | 1,96 | 128,33 | 21,05 |  |  |  | 0,2500 | 5,26
[8 empty] | (B)Total: |  | 10,68
(C)Itens de Incidência | Código | % | M. O. | Equip. |  | Mat. |  |  |  | Custo
padrão
[8 empty] | (C)Total: |  | 0,00
|  |  |  | Custo Horário da Execução (A) + (B) + (C) | [5 empty] | 10,68
[5 empty] | (D) Produção da Equipe |  |  |  |  | 1,0000
|  |  |  | (E) Custo Unitário da Execução [(A) + (B) + (C)] / (D) | [5 empty] | 10,68
(F)Materiais | Código | Unid. |  | Custo Unitário |  |  | Consumo |  |  | Custo Unitário
padrão
Cimento CP III | 10092 | kg |  |  | 0,32 |  | 50,0000 |  |  | 16,00
Luva de PVC rígido, roscável de 3/4" | 10630 | Ud |  |  | 2,05 |  |  | 0,0050 |  | 0,01
Mangueira para bomba injetora manual | 10632 | Ud |  | 1.557,68 |  |  |  | 0,0002 |  | 0,31
Putzmeister de 10, diam. 35mm
Mangueira para bomba injetora manual | 10633 | Ud |  | 1.625,71 |  |  |  | 0,0002 |  | 0,32
Putzmeister de 10, diam. 50mm
Tubo de PVC rígido, roscável, vara com 6m de 3/ | 10631 | Ud |  | 53,40 |  |  |  | 0,0300 |  | 1,60
4"
[8 empty] | (F)Total: |  | 18,24
(G)Serviços | Código | Unid. |  | Custo Unitário |  |  | Consumo |  |  | Custo Unitário
padrão
[8 empty] | (G)Total: |  | 0,00
(H)Itens de Transporte | Código | Unid. |  | Fórmula | X1 | X2 | X3 | Custo | Consumo | Custo Unit.
padrão
[8 empty] | (H)Total: |  | 0,00
[6 empty] | Custo Direto Total (E) + (F) + (G) + (H) |  |  |  | 28,92
[7 empty] | BDI:29,63% |  |  | 8,56
[7 empty] | Preço Unitário Total |  |  | 37,48
SCONet - Sistema de Custos e Orçamentos | DER-ES
DER-ES - Departamento de Edificações e de Rodovias do Espírito Santo
Relatório de Composição do Serviço
| Tabela de Preços: Referencial de Preços Junho 2020 com desoneração | [7 empty] | Data base: 30/06/2020
| Serviço: 41233 Injeção de epoxi em fissuras, inclusive preparo e montagem de bicos de injeção | [8 empty] | Unidade: kg
Grupo de Serviço: | 37 - OBRAS DE ARTE ESPECIAIS
(A)Equipamento | Código | Quantidade |  | Ut. Pr | Ut. Impr |  | Vl. Hr. Prod | Vl. Hr. Imp |  | Custo Horário
padrão
Compressor de ar XA 187/400 PCM, ATLAS ou | 30059 |  | 0,5000 | 1,0000 | 0,0000 |  | 93,82 |  | 19,79 | 46,91
equivalente
Perfuratriz de 22,4 kg de peso para uso | 30099 |  | 0,5000 | 1,0000 | 0,0000 |  | 8,31 |  | 1,47 | 4,15
subterrâneo
[7 empty] | (A)Total: |  |  | 51,06
(B)Mão-de-Obra | Código | Eq. Salarial |  | Encargos(%) | Sal/Hora |  |  | Consumo |  | Custo Horário
padrão
Encarregado O.A.E. | 20062 |  | 2,26 | 128,33 | 24,27 |  |  |  | 0,2000 | 4,85
Pedreiro de O.A.E. | 20110 |  | 1,65 | 128,33 | 17,72 |  |  |  | 1,0000 | 17,72
Servente | 20002 | 10,84 |  | 128,33 | 10,84 |  |  |  | 1,0000 | 10,84
[7 empty] | (B)Total: |  |  | 33,41
(C)Itens de Incidência | Código | % | M. O. |  | Equip. | Mat. |  |  |  | Custo
padrão
[7 empty] | (C)Total: |  |  | 0,00
|  |  |  | Custo Horário da Execução (A) + (B) + (C) | [5 empty] | 84,47
[5 empty] | (D) Produção da Equipe |  |  |  |  | 5,5000
|  |  |  | (E) Custo Unitário da Execução [(A) + (B) + (C)] / (D) | [5 empty] | 15,35
(F)Materiais | Código | Unid. |  | Custo Unitário |  |  | Consumo |  |  | Custo Unitário
padrão
Adesivo epoxi bicomponente para fissuras, em | 10769 | LAT |  |  | 34,46 |  | 1,0000 |  |  | 34,46
latas de 1kg, Sikadur 32 ou equivalente
Adesivo estrutural tixotrópico a base de epoxi | 10770 | LAT |  |  | 84,58 |  | 0,0230 |  |  | 1,94
para colagem de pré-moldados em latas de 1kg -
Sikadur 31
Broca para perfuratriz 714.0441 (S-12) | 10047 | Ud |  |  | 522,95 |  | 1,0000 |  |  | 522,95
[7 empty] | (F)Total: |  |  | 559,35
(G)Serviços | Código | Unid. |  | Custo Unitário |  |  | Consumo |  |  | Custo Unitário
padrão
[7 empty] | (G)Total: |  |  | 0,00
(H)Itens de Transporte | Código | Unid. |  | Fórmula | X1 | X2 | X3 | Custo | Consumo | Custo Unit.
padrão
[7 empty] | (H)Total: |  |  | 0,00
[6 empty] | Custo Direto Total (E) + (F) + (G) + (H) |  |  |  | 574,70
[7 empty] | BDI:29,63% |  |  | 170,28
[7 empty] | Preço Unitário Total |  |  | 744,98
SCONet - Sistema de Custos e Orçamentos | DER-ES
DER-ES - Departamento de Edificações e de Rodovias do Espírito Santo
Relatório de Composição do Serviço
| Tabela de Preços: Referencial de Preços Junho 2020 com desoneração | [8 empty] | Data base: 30/06/2020
| Serviço: 41135 Isolador de Porcelana tipo roldana com rack 3 x 16, instalação | [9 empty] | Unidade: Ud
Grupo de Serviço: | 5 - OBRAS COMPLEMENTARES
(A)Equipamento | Código |  | Quantidade | Ut. Pr |  | Ut. Impr |  | Vl. Hr. Prod | Vl. Hr. Imp |  | Custo Horário
padrão
[8 empty] | (A)Total: |  |  | 0,00
(B)Mão-de-Obra | Código |  | Eq. Salarial | Encargos(%) |  | Sal/Hora |  |  | Consumo |  | Custo Horário
padrão
Pedreiro de O.A.C. | 20109 |  | 1,24 | 128,33 |  | 13,31 |  |  |  | 1,0000 | 13,31
Servente | 20002 |  | 10,84 | 128,33 |  | 10,84 |  |  |  | 3,0000 | 32,52
[8 empty] | (B)Total: |  |  | 45,83
(C)Itens de Incidência | Código |  | % | M. O. | Equip. | Mat. |  |  |  |  | Custo
padrão
Ferramentas manuais |  | 2000 | 5,0000 | X | [6 empty] | 2,29
[8 empty] | (C)Total: |  |  | 2,29
|  |  |  | Custo Horário da Execução (A) + (B) + (C) | [6 empty] | 48,12
[5 empty] | (D) Produção da Equipe | [5 empty] | 1,0000
|  |  |  | (E) Custo Unitário da Execução [(A) + (B) + (C)] / (D) | [6 empty] | 48,12
(F)Materiais | Código |  | Unid. |  | Custo Unitário |  |  | Consumo |  |  | Custo Unitário
padrão
Armação secundária para isolador de porcelana | 102070 |  | Ud |  | 13,38 |  |  | 1,0000 |  |  | 13,38
3 x 16
Isolador de porcelana tipo roldana | 10697 |  | Ud |  | 5,42 |  |  | 1,0000 |  |  | 5,42
[9 empty] | (F)Total: |  | 18,80
(G)Serviços | Código |  | Unid. |  | Custo Unitário |  |  | Consumo |  |  | Custo Unitário
padrão
[8 empty] | (G)Total: |  |  | 0,00
(H)Itens de Transporte | Código | Unid. |  |  | Fórmula | X1 | X2 | X3 | Custo | Consumo | Custo Unit.
padrão
[8 empty] | (H)Total: |  |  | 0,00
[7 empty] | Custo Direto Total (E) + (F) + (G) + (H) |  |  |  | 66,92
[8 empty] | BDI:29,63% |  |  | 19,82
[8 empty] | Preço Unitário Total |  |  | 86,74
SCONet - Sistema de Custos e Orçamentos | DER-ES
DER-ES - Departamento de Edificações e de Rodovias do Espírito Santo
Relatório de Composição do Serviço
| Tabela de Preços: Referencial de Preços Junho 2020 com desoneração | [7 empty] | Data base: 30/06/2020
Serviço: 40386 Junta de cantoneira L de 4" x 4" x 3/8" | [9 empty] | Unidade: M
Grupo de Serviço: | 37 - OBRAS DE ARTE ESPECIAIS
(A)Equipamento | Código | Quantidade |  | Ut. Pr | Ut. Impr |  | Vl. Hr. Prod | Vl. Hr. Imp |  | Custo Horário
padrão
Máquina de solda 425 A, pot=33A | 30082 |  | 1,0000 | 0,5000 | 0,5000 |  | 43,17 |  | 21,42 | 32,29
[7 empty] | (A)Total: |  |  | 32,29
(B)Mão-de-Obra | Código | Eq. Salarial |  | Encargos(%) | Sal/Hora |  |  | Consumo |  | Custo Horário
padrão
Ajudante de pedreiro O.A.E. | 20083 |  | 1,01 | 128,33 | 10,84 |  |  |  | 1,5000 | 16,26
Encarregado O.A.E. | 20062 |  | 2,26 | 128,33 | 24,27 |  |  |  | 0,1000 | 2,42
[7 empty] | (B)Total: |  |  | 18,68
(C)Itens de Incidência | Código | % | M. O. | Equip. |  | Mat. |  |  |  | Custo
padrão
[7 empty] | (C)Total: |  |  | 0,00
|  |  |  | Custo Horário da Execução (A) + (B) + (C) | [5 empty] | 50,97
|  |  |  | (D) Produção da Equipe | [5 empty] | 2,0000
|  |  |  | (E) Custo Unitário da Execução [(A) + (B) + (C)] / (D) | [5 empty] | 25,48
(F)Materiais | Código | Unid. |  | Custo Unitário |  |  | Consumo |  |  | Custo Unitário
padrão
Cantoneira de aço seção - 4" X 4" X 3/8" | 10144 | kg |  | 4,75 |  |  | 16,3700 |  |  | 77,75
Eletrodo para soldas - OK 4804 | 10185 | kg |  | 17,95 |  |  | 0,5000 |  |  | 8,97
[7 empty] | (F)Total: |  |  | 86,72
(G)Serviços | Código | Unid. |  | Custo Unitário |  |  | Consumo |  |  | Custo Unitário
padrão
[7 empty] | (G)Total: |  |  | 0,00
(H)Itens de Transporte | Código | Unid. |  | Fórmula | X1 | X2 | X3 | Custo | Consumo | Custo Unit.
padrão
Transp. de Cantoneira L - 4" X 4" X 3/8" | 1226 | t |  | 0,643XP + 0,669XR |  |  |  | 0,00 | 0,0164 | 0,00
[7 empty] | (H)Total: |  |  | 0,00
[6 empty] | Custo Direto Total (E) + (F) + (G) + (H) |  |  |  | 112,20
[7 empty] | BDI:29,63% |  |  | 33,24
[7 empty] | Preço Unitário Total |  |  | 145,44
SCONet - Sistema de Custos e Orçamentos | DER-ES
DER-ES - Departamento de Edificações e de Rodovias do Espírito Santo
Relatório de Composição do Serviço
Tabela de Preços: Referencial de Preços Junho 2020 com desoneração | Data base: 30/06/2020
Serviço: 41199 Junta de dilatação elástica pré-moldada p/ concreto, tipo fungenband em perfil O-12 de PVC alta | Unidade: M
densidade, Uniontech ou equival. fornecim./colocação
Grupo de Serviço: | 37 - OBRAS DE ARTE ESPECIAIS
(A)Equipamento | Código | Quantidade |  | Ut. Pr | Ut. Impr |  | Vl. Hr. Prod | Vl. Hr. Imp |  | Custo Horário
padrão
[8 empty] | (A)Total: |  | 0,00
(B)Mão-de-Obra | Código | Eq. Salarial |  | Encargos(%) | Sal/Hora |  |  | Consumo |  | Custo Horário
padrão
Armador | 20020 |  | 1,24 | 128,33 | 13,31 |  |  |  | 0,3000 | 3,99
[8 empty] | (B)Total: |  | 3,99
(C)Itens de Incidência | Código | % | M. O. | Equip. |  | Mat. |  |  |  | Custo
padrão
[8 empty] | (C)Total: |  | 0,00
|  |  |  | Custo Horário da Execução (A) + (B) + (C) | [5 empty] | 3,99
[5 empty] | (D) Produção da Equipe |  |  |  |  | 1,0000
|  |  |  | (E) Custo Unitário da Execução [(A) + (B) + (C)] / (D) | [5 empty] | 3,99
(F)Materiais | Código | Unid. |  | Custo Unitário |  |  | Consumo |  |  | Custo Unitário
padrão
Junta de dilatação elástica prémoldada tipo | 10771 | M |  | 59,04 |  |  | 1,0000 |  |  | 59,04
fungenband em perfil O-12, de PVC de alta
densidade, Uniontech ou equivalente
[8 empty] | (F)Total: |  | 59,04
(G)Serviços | Código | Unid. |  | Custo Unitário |  |  | Consumo |  |  | Custo Unitário
padrão
[8 empty] | (G)Total: |  | 0,00
(H)Itens de Transporte | Código | Unid. |  | Fórmula | X1 | X2 | X3 | Custo | Consumo | Custo Unit.
padrão
[8 empty] | (H)Total: |  | 0,00
[6 empty] | Custo Direto Total (E) + (F) + (G) + (H) |  |  |  | 63,03
[7 empty] | BDI:29,63% |  |  | 18,67
[7 empty] | Preço Unitário Total |  |  | 81,70
SCONet - Sistema de Custos e Orçamentos | DER-ES
DER-ES - Departamento de Edificações e de Rodovias do Espírito Santo
Relatório de Composição do Serviço
Tabela de Preços: Referencial de Preços Junho 2020 com desoneração | Data base: 30/06/2020
Serviço: 42529 Junta perfil elastomérico de vedação p/pontes c/abertura média de 25mm ± 10 mm, inclus. lábios | Unidade: M
poliméricos-Marca Ref JEENE-JJ2540 VV (constr.)
Grupo de Serviço: | 37 - OBRAS DE ARTE ESPECIAIS
Observações: Junta dilat. Jeene mod.JJ2540W
(A)Equipamento | Código | Quantidade | Ut. Pr |  | Ut. Impr |  | Vl. Hr. Prod | Vl. Hr. Imp |  | Custo Horário
padrão
[8 empty] | (A)Total: |  | 0,00
(B)Mão-de-Obra | Código | Eq. Salarial | Encargos(%) |  | Sal/Hora |  |  | Consumo |  | Custo Horário
padrão
[8 empty] | (B)Total: |  | 0,00
(C)Itens de Incidência | Código | % | M. O. | Equip. | Mat. |  |  |  |  | Custo
padrão
[8 empty] | (C)Total: |  | 0,00
|  |  | Custo Horário da Execução (A) + (B) + (C) | [6 empty] | 0,00
|  |  |  | (D) Produção da Equipe | [5 empty] | 1,0000
|  |  | (E) Custo Unitário da Execução [(A) + (B) + (C)] / (D) | [6 empty] | 0,00
(F)Materiais | Código | Unid. |  | Custo Unitário |  |  | Consumo |  |  | Custo Unitário
padrão
Perfil elastomérico de vedação em juntas de | 11488 | M |  | 476,08 |  |  |  | 1,0000 |  | 476,08
pontes com abertura média de 25 mm ± 10 mm,
inclusive lábios poliméricos e mão de obra para
colocação (Ref. JEENE JJ2540 VV)
[8 empty] | (F)Total: |  | 476,08
(G)Serviços | Código | Unid. |  | Custo Unitário |  |  | Consumo |  |  | Custo Unitário
padrão
[8 empty] | (G)Total: |  | 0,00
(H)Itens de Transporte | Código | Unid. |  | Fórmula | X1 | X2 | X3 | Custo | Consumo | Custo Unit.
padrão
[8 empty] | (H)Total: |  | 0,00
[6 empty] | Custo Direto Total (E) + (F) + (G) + (H) |  |  |  | 476,08
[7 empty] | BDI:29,63% |  |  | 141,06
[7 empty] | Preço Unitário Total |  |  | 617,14
SCONet - Sistema de Custos e Orçamentos | DER-ES
DER-ES - Departamento de Edificações e de Rodovias do Espírito Santo
Relatório de Composição do Serviço
Tabela de Preços: Referencial de Preços Junho 2020 com desoneração | Data base: 30/06/2020
Serviço: 40384 Junta perfil elastomérico de vedação p/pontes c/abertura média de 50 mm ± 25 mm, inclus.lábios | Unidade: M
poliméricos-Marca Ref.JEENE mod.JJ-5070 (constr.)
Grupo de Serviço: | 37 - OBRAS DE ARTE ESPECIAIS
Observações: Junta dilat. JEENE mod.JJ-5070
(A)Equipamento | Código | Quantidade | Ut. Pr |  | Ut. Impr |  | Vl. Hr. Prod | Vl. Hr. Imp |  | Custo Horário
padrão
[8 empty] | (A)Total: |  | 0,00
(B)Mão-de-Obra | Código | Eq. Salarial | Encargos(%) |  | Sal/Hora |  |  | Consumo |  | Custo Horário
padrão
[8 empty] | (B)Total: |  | 0,00
(C)Itens de Incidência | Código | % | M. O. | Equip. | Mat. |  |  |  |  | Custo
padrão
[8 empty] | (C)Total: |  | 0,00
|  |  | Custo Horário da Execução (A) + (B) + (C) | [6 empty] | 0,00
|  |  |  | (D) Produção da Equipe | [5 empty] | 1,0000
|  |  | (E) Custo Unitário da Execução [(A) + (B) + (C)] / (D) | [6 empty] | 0,00
(F)Materiais | Código | Unid. |  | Custo Unitário |  |  | Consumo |  |  | Custo Unitário
padrão
Perfil elastomérico de vedação em juntas de | 10200 | M |  | 639,24 |  |  |  | 1,0000 |  | 639,24
pontes com abertura média de 50 mm ± 25 mm,
inclusive lábios poliméricos e mão de obra para
colocação
[8 empty] | (F)Total: |  | 639,24
(G)Serviços | Código | Unid. |  | Custo Unitário |  |  | Consumo |  |  | Custo Unitário
padrão
[8 empty] | (G)Total: |  | 0,00
(H)Itens de Transporte | Código | Unid. |  | Fórmula | X1 | X2 | X3 | Custo | Consumo | Custo Unit.
padrão
[8 empty] | (H)Total: |  | 0,00
[6 empty] | Custo Direto Total (E) + (F) + (G) + (H) |  |  |  | 639,24
[7 empty] | BDI:29,63% |  |  | 189,40
[7 empty] | Preço Unitário Total |  |  | 828,64
SCONet - Sistema de Custos e Orçamentos | DER-ES
DER-ES - Departamento de Edificações e de Rodovias do Espírito Santo
Relatório de Composição do Serviço
Tabela de Preços: Referencial de Preços Junho 2020 com desoneração | Data base: 30/06/2020
Serviço: 40385 Junta perfil elastomérico de vedação p/pontes c/abertura média de 50mm ± 25mm,inclus.lábios | Unidade: M
poliméricos-Marca Ref JEENE mod.JJ-5070 VV(substituição)
Grupo de Serviço: | 37 - OBRAS DE ARTE ESPECIAIS
(A)Equipamento | Código | Quantidade | Ut. Pr |  | Ut. Impr |  | Vl. Hr. Prod | Vl. Hr. Imp |  | Custo Horário
padrão
[8 empty] | (A)Total: |  | 0,00
(B)Mão-de-Obra | Código | Eq. Salarial | Encargos(%) |  | Sal/Hora |  |  |  | Consumo | Custo Horário
padrão
[8 empty] | (B)Total: |  | 0,00
(C)Itens de Incidência | Código | % | M. O. | Equip. |  | Mat. |  |  |  | Custo
padrão
[8 empty] | (C)Total: |  | 0,00
|  |  | Custo Horário da Execução (A) + (B) + (C) | [6 empty] | 0,00
[5 empty] | (D) Produção da Equipe |  |  |  |  | 1,0000
|  |  | (E) Custo Unitário da Execução [(A) + (B) + (C)] / (D) | [6 empty] | 0,00
(F)Materiais | Código | Unid. |  | Custo Unitário |  |  | Consumo |  |  | Custo Unitário
padrão
Perfil elastomérico de vedação em juntas de | 10200 | M |  | 639,24 |  |  | 1,0000 |  |  | 639,24
pontes com abertura média de 50 mm ± 25 mm,
inclusive lábios poliméricos e mão de obra para
colocação
[8 empty] | (F)Total: |  | 639,24
(G)Serviços | Código | Unid. |  | Custo Unitário |  |  | Consumo |  |  | Custo Unitário
padrão
Apicoamento manual de superfície de concreto | 40395 | M2 |  | 18,53 |  |  | 0,6500 |  |  | 12,04
Demolição mecânica de concreto | 40375 | M3 |  | 115,55 |  |  | 0,1620 |  |  | 18,71
[8 empty] | (G)Total: |  | 30,75
(H)Itens de Transporte | Código | Unid. |  | Fórmula | X1 | X2 | X3 | Custo | Consumo | Custo Unit.
padrão
[8 empty] | (H)Total: |  | 0,00
[6 empty] | Custo Direto Total (E) + (F) + (G) + (H) |  |  |  | 669,99
[7 empty] | BDI:29,63% |  |  | 198,51
[7 empty] | Preço Unitário Total |  |  | 868,50
SCONet - Sistema de Custos e Orçamentos | DER-ES
DER-ES - Departamento de Edificações e de Rodovias do Espírito Santo
Relatório de Composição do Serviço
| Tabela de Preços: Referencial de Preços Junho 2020 com desoneração | [8 empty] | Data base: 30/06/2020
| Serviço: 40912 Ladrilho hidráulico (argamassa cimento e areia 1:4), fornecimento e assentamento | [9 empty] | Unidade: M2
Grupo de Serviço: | 5 - OBRAS COMPLEMENTARES
(A)Equipamento | Código |  | Quantidade |  | Ut. Pr | Ut. Impr |  | Vl. Hr. Prod | Vl. Hr. Imp |  | Custo Horário
padrão
[8 empty] | (A)Total: |  |  | 0,00
(B)Mão-de-Obra | Código |  | Eq. Salarial | Encargos(%) |  | Sal/Hora |  |  | Consumo |  | Custo Horário
padrão
Pedreiro de O.A.C. | 20109 |  | 1,24 |  | 128,33 | 13,31 |  |  |  | 1,0000 | 13,31
Servente | 20002 |  | 10,84 |  | 128,33 | 10,84 |  |  |  | 2,0000 | 21,68
[8 empty] | (B)Total: |  |  | 34,99
(C)Itens de Incidência | Código |  | % | M. O. | Equip. |  | Mat. |  |  |  | Custo
padrão
Ferramentas manuais |  | 2000 | 5,0000 | X | [6 empty] | 1,74
[8 empty] | (C)Total: |  |  | 1,74
[5 empty] | Custo Horário da Execução (A) + (B) + (C) | [5 empty] | 36,73
[6 empty] | (D) Produção da Equipe |  |  |  |  | 2,0000
|  |  |  | (E) Custo Unitário da Execução [(A) + (B) + (C)] / (D) | [6 empty] | 18,36
(F)Materiais | Código |  | Unid. |  | Custo Unitário |  |  | Consumo |  |  | Custo Unitário
padrão
Ladrilho hidráulico 2 cores p/ calçada | 10274 |  | M2 |  |  | 50,23 |  | 1,0500 |  |  | 52,74
[8 empty] | (F)Total: |  |  | 52,74
(G)Serviços | Código |  | Unid. |  | Custo Unitário |  |  | Consumo |  |  | Custo Unitário
padrão
Argamassa cimento e areia traço 1:4, tudo | 40348 |  | M3 |  |  | 324,81 |  | 0,0130 |  |  | 4,22
incluído
[8 empty] | (G)Total: |  |  | 4,22
(H)Itens de Transporte | Código | Unid. |  |  | Fórmula | X1 | X2 | X3 | Custo | Consumo | Custo Unit.
padrão
Transp. de Ladrilho hidraúlico 2 cores p/ calçada | 1643 | t |  | 0,643XP + 0,669XR |  |  |  |  | 0,00 | 0,0620 | 0,00
[8 empty] | (H)Total: |  |  | 0,00
[7 empty] | Custo Direto Total (E) + (F) + (G) + (H) |  |  |  | 75,32
[8 empty] | BDI:29,63% |  |  | 22,31
[8 empty] | Preço Unitário Total |  |  | 97,63
SCONet - Sistema de Custos e Orçamentos | DER-ES
DER-ES - Departamento de Edificações e de Rodovias do Espírito Santo
Relatório de Composição do Serviço
| Tabela de Preços: Referencial de Preços Junho 2020 com desoneração | [8 empty] | Data base: 30/06/2020
| Serviço: 40850 Lama asfáltica (faixa I - ISSA) exclusive fornecimento e transporte comercial da emulsão | [9 empty] | Unidade: M2
Grupo de Serviço: | 2 - PAVIMENTAÇÃO
(A)Equipamento | Código |  | Quantidade |  | Ut. Pr | Ut. Impr |  | Vl. Hr. Prod | Vl. Hr. Imp |  | Custo Horário
padrão
Caminhão tanque L 1319/48 PBT=12,9t (6.000L) |  | 30007 | 1,0000 |  | 0,1000 | 0,9000 |  | 148,38 | 48,54 |  | 58,51
Compressor de ar XA 187/400 PCM, ATLAS ou |  | 30059 | 1,0000 |  | 0,0500 | 0,9500 |  | 93,82 | 19,79 |  | 23,49
equivalente
Conjunto moto bomba diam. 4" |  | 30080 | 1,0000 |  | 0,0500 | 0,9500 |  | 16,10 | 11,26 |  | 11,49
Equipamento lama asfáltica LA-6, CONSMAQ ou |  | 30012 | 1,0000 |  | 1,0000 | 0,0000 |  | 260,27 | 105,35 |  | 260,27
equivalente, montado em caminhão
Rolo AP de pneus AP-26 (8,9t) (MULLER) ou |  | 30032 | 1,0000 |  | 0,3000 | 0,7000 |  | 162,76 | 61,15 |  | 91,62
equivalente
Tanque estacionário 20.000 L |  | 30084 | 1,0000 |  | 1,0000 | 0,0000 |  | 7,02 | 5,02 |  | 7,02
Trator agrícola MF 297/4 -4 X 4 (MASSEY |  | 30030 | 1,0000 |  | 0,3000 | 0,7000 |  | 103,66 | 30,44 |  | 52,39
FERGUSSON) ou equivalente
Vassoura mecânica VM-2440 (CMV) ou |  | 30051 | 1,0000 |  | 0,3000 | 0,7000 |  | 9,18 | 5,75 |  | 6,77
equivalente
[9 empty] | (A)Total: |  | 511,56
(B)Mão-de-Obra | Código |  | Eq. Salarial | Encargos(%) |  | Sal/Hora |  |  | Consumo |  | Custo Horário
padrão
Encarregado de pista |  | 20063 | 2,26 |  | 128,33 | 24,27 |  |  | 0,5000 |  | 12,13
Servente |  | 20002 | 10,84 |  | 128,33 | 10,84 |  |  | 10,0000 |  | 108,40
[9 empty] | (B)Total: |  | 120,53
(C)Itens de Incidência | Código |  | % | M. O. | Equip. | Mat. |  |  |  |  | Custo
padrão
[9 empty] | (C)Total: |  | 0,00
[5 empty] | Custo Horário da Execução (A) + (B) + (C) | [5 empty] | 632,09
[6 empty] | (D) Produção da Equipe |  |  |  |  | 576,0000
|  |  |  | (E) Custo Unitário da Execução [(A) + (B) + (C)] / (D) | [6 empty] | 1,09
(F)Materiais | Código |  | Unid. |  | Custo Unitário |  |  | Consumo |  |  | Custo Unitário
padrão
Areia grossa jazida com carregamento mecânico |  | 10109 | m3 |  |  | 55,00 |  |  | 0,0018 |  | 0,09
Filler |  | 10098 | t |  |  | 142,43 |  |  | 0,0002 |  | 0,02
Pó de pedra (incl. 0% IUM) s/ frete |  | 10120 | m3 |  |  | 29,09 |  |  | 0,0010 |  | 0,02
[9 empty] | (F)Total: |  | 0,13
(G)Serviços | Código |  | Unid. |  | Custo Unitário |  |  | Consumo |  |  | Custo Unitário
padrão
[9 empty] | (G)Total: |  | 0,00
(H)Itens de Transporte | Código | Unid. |  |  | Fórmula | X1 | X2 | X3 | Custo | Consumo | Custo Unit.
padrão
Transp. de Areia grossa jazida c/ carreg. | 1026 | t |  | 0,646XP + 0,673XR + 2,693 |  |  |  |  | 0,00 | 0,0027 | 0,00
mecânico
Transp. de Filler | 1032 | t |  | 0,643XP + 0,669XR |  |  |  |  | 0,00 | 0,0002 | 0,00
Transp. de Pó de pedra (incl. 0% IUM) s/ frete | 1029 | t |  | 0,646XP + 0,673XR + 2,693 |  |  |  |  | 0,00 | 0,0015 | 0,00
[9 empty] | (H)Total: |  | 0,00
[6 empty] | Custo Direto Total (E) + (F) + (G) + (H) |  |  |  |  | 1,22
[8 empty] | BDI:29,63% |  |  | 0,36
[8 empty] | Preço Unitário Total |  |  | 1,58
SCONet - Sistema de Custos e Orçamentos | DER-ES
DER-ES - Departamento de Edificações e de Rodovias do Espírito Santo
Relatório de Composição do Serviço
| Tabela de Preços: Referencial de Preços Junho 2020 com desoneração | [8 empty] | Data base: 30/06/2020
| Serviço: 40851 Lama asfáltica (faixa I - ISSA) inclusive fornecimento e transporte comercial da emulsão | [9 empty] | Unidade: M2
Grupo de Serviço: | 2 - PAVIMENTAÇÃO
(A)Equipamento | Código |  | Quantidade |  | Ut. Pr | Ut. Impr |  | Vl. Hr. Prod | Vl. Hr. Imp |  | Custo Horário
padrão
Caminhão tanque L 1319/48 PBT=12,9t (6.000L) |  | 30007 | 1,0000 | 0,1000 |  | 0,9000 |  | 148,38 | 48,54 |  | 58,51
Compressor de ar XA 187/400 PCM, ATLAS ou |  | 30059 | 1,0000 | 0,0500 |  | 0,9500 |  | 93,82 | 19,79 |  | 23,49
equivalente
Conjunto moto bomba diam. 4" |  | 30080 | 1,0000 | 0,0500 |  | 0,9500 |  | 16,10 | 11,26 |  | 11,49
Equipamento lama asfáltica LA-6, CONSMAQ ou |  | 30012 | 1,0000 | 1,0000 |  | 0,0000 |  | 260,27 | 105,35 |  | 260,27
equivalente, montado em caminhão
Rolo AP de pneus AP-26 (8,9t) (MULLER) ou |  | 30032 | 1,0000 | 0,3000 |  | 0,7000 |  | 162,76 | 61,15 |  | 91,62
equivalente
Tanque estacionário 20.000 L |  | 30084 | 1,0000 | 1,0000 |  | 0,0000 |  | 7,02 | 5,02 |  | 7,02
Trator agrícola MF 297/4 -4 X 4 (MASSEY |  | 30030 | 1,0000 | 0,3000 |  | 0,7000 |  | 103,66 | 30,44 |  | 52,39
FERGUSSON) ou equivalente
Vassoura mecânica VM-2440 (CMV) ou |  | 30051 | 1,0000 | 0,3000 |  | 0,7000 |  | 9,18 | 5,75 |  | 6,77
equivalente
[9 empty] | (A)Total: |  | 511,56
(B)Mão-de-Obra | Código |  | Eq. Salarial | Encargos(%) |  | Sal/Hora |  |  | Consumo |  | Custo Horário
padrão
Encarregado de pista |  | 20063 | 2,26 | 128,33 |  | 24,27 |  |  | 0,5000 |  | 12,13
Servente |  | 20002 | 10,84 | 128,33 |  | 10,84 |  |  | 10,0000 |  | 108,40
[9 empty] | (B)Total: |  | 120,53
(C)Itens de Incidência | Código |  | % | M. O. | Equip. | Mat. |  |  |  |  | Custo
padrão
[9 empty] | (C)Total: |  | 0,00
[5 empty] | Custo Horário da Execução (A) + (B) + (C) | [5 empty] | 632,09
[6 empty] | (D) Produção da Equipe |  |  |  |  | 576,0000
|  |  |  | (E) Custo Unitário da Execução [(A) + (B) + (C)] / (D) | [6 empty] | 1,09
(F)Materiais | Código |  | Unid. |  | Custo Unitário |  |  | Consumo |  |  | Custo Unitário
padrão
Areia grossa jazida com carregamento mecânico |  | 10109 | m3 |  |  | 55,00 |  |  | 0,0018 |  | 0,09
Emulsão RL 1C-E |  | 10022 | t |  | 2.741,51 |  |  |  | 0,0007 |  | 1,91
Filler |  | 10098 | t |  |  | 142,43 |  |  | 0,0002 |  | 0,02
Pó de pedra (incl. 0% IUM) s/ frete |  | 10120 | m3 |  |  | 29,09 |  |  | 0,0010 |  | 0,02
[9 empty] | (F)Total: |  | 2,04
(G)Serviços | Código |  | Unid. |  | Custo Unitário |  |  | Consumo |  |  | Custo Unitário
padrão
[9 empty] | (G)Total: |  | 0,00
(H)Itens de Transporte | Código | Unid. |  |  | Fórmula | X1 | X2 | X3 | Custo | Consumo | Custo Unit.
padrão
Transp. de Areia grossa jazida c/ carreg. | 1026 | t |  | 0,646XP + 0,673XR + 2,693 |  |  |  |  | 0,00 | 0,0027 | 0,00
mecânico
Transp. de Emulsão RL-1C-E | 1062 | t |  | 0,401XP + 0,474XR + 42,725 |  |  |  |  | 0,00 | 0,0007 | 0,00
Transp. de Filler | 1032 | t |  | 0,643XP + 0,669XR |  |  |  |  | 0,00 | 0,0002 | 0,00
Transp. de Pó de pedra (incl. 0% IUM) s/ frete | 1029 | t |  | 0,646XP + 0,673XR + 2,693 |  |  |  |  | 0,00 | 0,0015 | 0,00
[9 empty] | (H)Total: |  | 0,00
[6 empty] | Custo Direto Total (E) + (F) + (G) + (H) |  |  |  |  | 3,13
[8 empty] | BDI:29,63% |  |  | 0,92
[8 empty] | Preço Unitário Total |  |  | 4,05
SCONet - Sistema de Custos e Orçamentos | DER-ES
DER-ES - Departamento de Edificações e de Rodovias do Espírito Santo
Relatório de Composição do Serviço
Tabela de Preços: Referencial de Preços Junho 2020 com desoneração | [8 empty] | Data base: 30/06/2020
Serviço: 40126 Lama asfáltica (faixa I - ISSA) (tudo incluído) | [9 empty] | Unidade: M2
Grupo de Serviço: | 15 - CONSERVAÇÃO CORRETIVA ROTINEIRA
(A)Equipamento | Código | Quantidade | Ut. Pr |  | Ut. Impr | Vl. Hr. Prod |  | Vl. Hr. Imp |  | Custo Horário
padrão
Caminhão tanque L 1319/48 PBT=12,9t (6.000L) | 30007 | 1,0000 | 0,1000 |  | 0,9000 | 148,38 |  |  | 48,54 | 58,51
Compressor de ar XA 187/400 PCM, ATLAS ou | 30059 | 1,0000 | 0,0500 |  | 0,9500 | 93,82 |  |  | 19,79 | 23,49
equivalente
Conjunto moto bomba diam. 4" | 30080 | 1,0000 | 0,0500 |  | 0,9500 | 16,10 |  |  | 11,26 | 11,49
Equipamento lama asfáltica LA-6, CONSMAQ ou | 30012 | 1,0000 | 1,0000 |  | 0,0000 | 260,27 |  |  | 105,35 | 260,27
equivalente, montado em caminhão
Rolo AP de pneus AP-26 (8,9t) (MULLER) ou | 30032 | 1,0000 | 0,3000 |  | 0,7000 | 162,76 |  |  | 61,15 | 91,62
equivalente
Tanque estacionário 20.000 L | 30084 | 1,0000 | 1,0000 |  | 0,0000 | 7,02 |  |  | 5,02 | 7,02
Trator agrícola MF 297/4 -4 X 4 (MASSEY | 30030 | 1,0000 | 0,3000 |  | 0,7000 | 103,66 |  |  | 30,44 | 52,39
FERGUSSON) ou equivalente
Vassoura mecânica VM-2440 (CMV) ou | 30051 | 1,0000 | 0,3000 |  | 0,7000 | 9,18 |  |  | 5,75 | 6,77
equivalente
[7 empty] | (A)Total: |  |  | 511,56
(B)Mão-de-Obra | Código | Eq. Salarial | Encargos(%) |  | Sal/Hora |  |  | Consumo |  | Custo Horário
padrão
Encarregado de pista | 20063 | 2,26 | 128,33 |  | 24,27 |  |  |  | 0,5000 | 12,13
Servente | 20002 | 10,84 | 128,33 |  | 10,84 |  |  | 10,0000 |  | 108,40
[7 empty] | (B)Total: |  |  | 120,53
(C)Itens de Incidência | Código | % | M. O. | Equip. | Mat. |  |  |  |  | Custo
padrão
[7 empty] | (C)Total: |  |  | 0,00
|  |  |  | Custo Horário da Execução (A) + (B) + (C) | [5 empty] | 632,09
[5 empty] | (D) Produção da Equipe |  |  |  |  | 576,0000
|  |  | (E) Custo Unitário da Execução [(A) + (B) + (C)] / (D) | [6 empty] | 1,09
(F)Materiais | Código | Unid. |  | Custo Unitário |  |  | Consumo |  |  | Custo Unitário
padrão
Areia grossa jazida com carregamento mecânico | 10109 | m3 |  |  | 55,00 |  | 0,0018 |  |  | 0,09
Emulsão RL 1C-E | 10022 | t |  | 2.741,51 |  |  | 0,0007 |  |  | 1,91
Filler | 10098 | t |  | 142,43 |  |  | 0,0002 |  |  | 0,02
Pó de pedra (incl. 0% IUM) s/ frete | 10120 | m3 |  |  | 29,09 |  | 0,0010 |  |  | 0,02
[7 empty] | (F)Total: |  |  | 2,04
(G)Serviços | Código | Unid. |  | Custo Unitário |  |  | Consumo |  |  | Custo Unitário
padrão
[7 empty] | (G)Total: |  |  | 0,00
(H)Itens de Transporte | Código | Unid. |  | Fórmula | X1 | X2 | X3 | Custo | Consumo | Custo Unit.
padrão
Transp. de Areia grossa jazida c/ carreg. | 1026 | t | 0,646XP + 0,673XR + 2,693 |  |  |  |  | 0,00 | 0,0027 | 0,00
mecânico
Transp. de Emulsão RL-1C-E | 1062 | t | 0,401XP + 0,474XR + 42,725 |  |  |  |  | 0,00 | 0,0007 | 0,00
Transp. de Filler | 1032 | t | 0,643XP + 0,669XR |  |  |  |  | 0,00 | 0,0002 | 0,00
Transp. de Pó de pedra (incl. 0% IUM) s/ frete | 1029 | t | 0,646XP + 0,673XR + 2,693 |  |  |  |  | 0,00 | 0,0015 | 0,00
[7 empty] | (H)Total: |  |  | 0,00
[5 empty] | Custo Direto Total (E) + (F) + (G) + (H) |  |  |  |  | 3,13
[7 empty] | BDI:29,63% |  |  | 0,92
[6 empty] | Preço Unitário Total |  |  |  | 4,05
SCONet - Sistema de Custos e Orçamentos | DER-ES
DER-ES - Departamento de Edificações e de Rodovias do Espírito Santo
Relatório de Composição do Serviço
| Tabela de Preços: Referencial de Preços Junho 2020 com desoneração | [8 empty] | Data base: 30/06/2020
| Serviço: 40852 Lama asfáltica (faixa II - ISSA) exclusive fornecimento e transporte comercial da emulsão | [9 empty] | Unidade: M2
Grupo de Serviço: | 2 - PAVIMENTAÇÃO
(A)Equipamento | Código |  | Quantidade |  | Ut. Pr | Ut. Impr |  | Vl. Hr. Prod | Vl. Hr. Imp |  | Custo Horário
padrão
Caminhão tanque L 1319/48 PBT=12,9t (6.000L) |  | 30007 | 1,0000 |  | 0,1000 | 0,9000 |  | 148,38 | 48,54 |  | 58,51
Compressor de ar XA 187/400 PCM, ATLAS ou |  | 30059 | 1,0000 |  | 0,0500 | 0,9500 |  | 93,82 | 19,79 |  | 23,49
equivalente
Conjunto moto bomba diam. 4" |  | 30080 | 1,0000 |  | 0,0500 | 0,9500 |  | 16,10 | 11,26 |  | 11,49
Equipamento lama asfáltica LA-6, CONSMAQ ou |  | 30012 | 1,0000 |  | 1,0000 | 0,0000 |  | 260,27 | 105,35 |  | 260,27
equivalente, montado em caminhão
Rolo AP de pneus AP-26 (8,9t) (MULLER) ou |  | 30032 | 1,0000 |  | 0,3000 | 0,7000 |  | 162,76 | 61,15 |  | 91,62
equivalente
Tanque estacionário 20.000 L |  | 30084 | 1,0000 |  | 1,0000 | 0,0000 |  | 7,02 | 5,02 |  | 7,02
Trator agrícola MF 297/4 -4 X 4 (MASSEY |  | 30030 | 1,0000 |  | 0,3000 | 0,7000 |  | 103,66 | 30,44 |  | 52,39
FERGUSSON) ou equivalente
Vassoura mecânica VM-2440 (CMV) ou |  | 30051 | 1,0000 |  | 0,3000 | 0,7000 |  | 9,18 | 5,75 |  | 6,77
equivalente
[9 empty] | (A)Total: |  | 511,56
(B)Mão-de-Obra | Código |  | Eq. Salarial | Encargos(%) |  | Sal/Hora |  |  | Consumo |  | Custo Horário
padrão
Encarregado de pista |  | 20063 | 2,26 |  | 128,33 | 24,27 |  |  | 0,5000 |  | 12,13
Servente |  | 20002 | 10,84 |  | 128,33 | 10,84 |  |  | 10,0000 |  | 108,40
[9 empty] | (B)Total: |  | 120,53
(C)Itens de Incidência | Código |  | % | M. O. | Equip. | Mat. |  |  |  |  | Custo
padrão
[9 empty] | (C)Total: |  | 0,00
[5 empty] | Custo Horário da Execução (A) + (B) + (C) | [5 empty] | 632,09
[6 empty] | (D) Produção da Equipe |  |  |  |  | 576,0000
|  |  |  | (E) Custo Unitário da Execução [(A) + (B) + (C)] / (D) | [6 empty] | 1,09
(F)Materiais | Código |  | Unid. |  | Custo Unitário |  |  | Consumo |  |  | Custo Unitário
padrão
Areia grossa jazida com carregamento mecânico |  | 10109 | m3 |  |  | 55,00 |  |  | 0,0024 |  | 0,13
Filler |  | 10098 | t |  |  | 142,43 |  |  | 0,0005 |  | 0,07
Pó de pedra (incl. 0% IUM) s/ frete |  | 10120 | m3 |  |  | 29,09 |  |  | 0,0018 |  | 0,05
[9 empty] | (F)Total: |  | 0,25
(G)Serviços | Código |  | Unid. |  | Custo Unitário |  |  | Consumo |  |  | Custo Unitário
padrão
[9 empty] | (G)Total: |  | 0,00
(H)Itens de Transporte | Código | Unid. |  |  | Fórmula | X1 | X2 | X3 | Custo | Consumo | Custo Unit.
padrão
Transp. de Areia grossa jazida c/ carreg. | 1026 | t |  | 0,646XP + 0,673XR + 2,693 |  |  |  |  | 0,00 | 0,0036 | 0,00
mecânico
Transp. de Filler | 1032 | t |  | 0,643XP + 0,669XR |  |  |  |  | 0,00 | 0,0005 | 0,00
Transp. de Pó de pedra (incl. 0% IUM) s/ frete | 1029 | t |  | 0,646XP + 0,673XR + 2,693 |  |  |  |  | 0,00 | 0,0026 | 0,00
[9 empty] | (H)Total: |  | 0,00
[6 empty] | Custo Direto Total (E) + (F) + (G) + (H) |  |  |  |  | 1,34
[8 empty] | BDI:29,63% |  |  | 0,39
[8 empty] | Preço Unitário Total |  |  | 1,73
SCONet - Sistema de Custos e Orçamentos | DER-ES
DER-ES - Departamento de Edificações e de Rodovias do Espírito Santo
Relatório de Composição do Serviço
| Tabela de Preços: Referencial de Preços Junho 2020 com desoneração | [8 empty] | Data base: 30/06/2020
| Serviço: 40853 Lama asfáltica (faixa II - ISSA) inclusive fornecimento e transporte comercial da emulsão | [9 empty] | Unidade: M2
Grupo de Serviço: | 2 - PAVIMENTAÇÃO
(A)Equipamento | Código |  | Quantidade |  | Ut. Pr | Ut. Impr |  | Vl. Hr. Prod | Vl. Hr. Imp |  | Custo Horário
padrão
Caminhão tanque L 1319/48 PBT=12,9t (6.000L) |  | 30007 | 1,0000 | 0,1000 |  | 0,9000 |  | 148,38 | 48,54 |  | 58,51
Compressor de ar XA 187/400 PCM, ATLAS ou |  | 30059 | 1,0000 | 0,0500 |  | 0,9500 |  | 93,82 | 19,79 |  | 23,49
equivalente
Conjunto moto bomba diam. 4" |  | 30080 | 1,0000 | 0,0500 |  | 0,9500 |  | 16,10 | 11,26 |  | 11,49
Equipamento lama asfáltica LA-6, CONSMAQ ou |  | 30012 | 1,0000 | 1,0000 |  | 0,0000 |  | 260,27 | 105,35 |  | 260,27
equivalente, montado em caminhão
Rolo AP de pneus AP-26 (8,9t) (MULLER) ou |  | 30032 | 1,0000 | 0,3000 |  | 0,7000 |  | 162,76 | 61,15 |  | 91,62
equivalente
Tanque estacionário 20.000 L |  | 30084 | 1,0000 | 1,0000 |  | 0,0000 |  | 7,02 | 5,02 |  | 7,02
Trator agrícola MF 297/4 -4 X 4 (MASSEY |  | 30030 | 1,0000 | 0,3000 |  | 0,7000 |  | 103,66 | 30,44 |  | 52,39
FERGUSSON) ou equivalente
Vassoura mecânica VM-2440 (CMV) ou |  | 30051 | 1,0000 | 0,3000 |  | 0,7000 |  | 9,18 | 5,75 |  | 6,77
equivalente
[9 empty] | (A)Total: |  | 511,56
(B)Mão-de-Obra | Código |  | Eq. Salarial | Encargos(%) |  | Sal/Hora |  |  | Consumo |  | Custo Horário
padrão
Encarregado de pista |  | 20063 | 2,26 | 128,33 |  | 24,27 |  |  | 0,5000 |  | 12,13
Servente |  | 20002 | 10,84 | 128,33 |  | 10,84 |  |  | 10,0000 |  | 108,40
[9 empty] | (B)Total: |  | 120,53
(C)Itens de Incidência | Código |  | % | M. O. | Equip. | Mat. |  |  |  |  | Custo
padrão
[9 empty] | (C)Total: |  | 0,00
[5 empty] | Custo Horário da Execução (A) + (B) + (C) | [5 empty] | 632,09
[6 empty] | (D) Produção da Equipe |  |  |  |  | 576,0000
|  |  |  | (E) Custo Unitário da Execução [(A) + (B) + (C)] / (D) | [6 empty] | 1,09
(F)Materiais | Código |  | Unid. |  | Custo Unitário |  |  | Consumo |  |  | Custo Unitário
padrão
Areia grossa jazida com carregamento mecânico |  | 10109 | m3 |  |  | 55,00 |  |  | 0,0024 |  | 0,13
Emulsão RL 1C-E |  | 10022 | t |  | 2.741,51 |  |  |  | 0,0011 |  | 3,01
Filler |  | 10098 | t |  |  | 142,43 |  |  | 0,0005 |  | 0,07
Pó de pedra (incl. 0% IUM) s/ frete |  | 10120 | m3 |  |  | 29,09 |  |  | 0,0018 |  | 0,05
[9 empty] | (F)Total: |  | 3,26
(G)Serviços | Código |  | Unid. |  | Custo Unitário |  |  | Consumo |  |  | Custo Unitário
padrão
[9 empty] | (G)Total: |  | 0,00
(H)Itens de Transporte | Código | Unid. |  |  | Fórmula | X1 | X2 | X3 | Custo | Consumo | Custo Unit.
padrão
Transp. de Areia grossa jazida c/ carreg. | 1026 | t |  | 0,646XP + 0,673XR + 2,693 |  |  |  |  | 0,00 | 0,0036 | 0,00
mecânico
Transp. de Emulsão RL-1C-E | 1062 | t |  | 0,401XP + 0,474XR + 42,725 |  |  |  |  | 0,00 | 0,0011 | 0,00
Transp. de Filler | 1032 | t |  | 0,643XP + 0,669XR |  |  |  |  | 0,00 | 0,0005 | 0,00
Transp. de Pó de pedra (incl. 0% IUM) s/ frete | 1029 | t |  | 0,646XP + 0,673XR + 2,693 |  |  |  |  | 0,00 | 0,0026 | 0,00
[9 empty] | (H)Total: |  | 0,00
[6 empty] | Custo Direto Total (E) + (F) + (G) + (H) |  |  |  |  | 4,35
[8 empty] | BDI:29,63% |  |  | 1,28
[8 empty] | Preço Unitário Total |  |  | 5,63
SCONet - Sistema de Custos e Orçamentos | DER-ES
DER-ES - Departamento de Edificações e de Rodovias do Espírito Santo
Relatório de Composição do Serviço
Tabela de Preços: Referencial de Preços Junho 2020 com desoneração | [8 empty] | Data base: 30/06/2020
Serviço: 40127 Lama asfáltica (faixa II - ISSA) (tudo incluído) | [9 empty] | Unidade: M2
Grupo de Serviço: | 15 - CONSERVAÇÃO CORRETIVA ROTINEIRA
(A)Equipamento | Código | Quantidade | Ut. Pr |  | Ut. Impr | Vl. Hr. Prod |  | Vl. Hr. Imp |  | Custo Horário
padrão
Caminhão tanque L 1319/48 PBT=12,9t (6.000L) | 30007 | 1,0000 | 0,1000 |  | 0,9000 | 148,38 |  |  | 48,54 | 58,51
Compressor de ar XA 187/400 PCM, ATLAS ou | 30059 | 1,0000 | 0,0500 |  | 0,9500 | 93,82 |  |  | 19,79 | 23,49
equivalente
Conjunto moto bomba diam. 4" | 30080 | 1,0000 | 0,0500 |  | 0,9500 | 16,10 |  |  | 11,26 | 11,49
Equipamento lama asfáltica LA-6, CONSMAQ ou | 30012 | 1,0000 | 1,0000 |  | 0,0000 | 260,27 |  |  | 105,35 | 260,27
equivalente, montado em caminhão
Rolo AP de pneus AP-26 (8,9t) (MULLER) ou | 30032 | 1,0000 | 0,3000 |  | 0,7000 | 162,76 |  |  | 61,15 | 91,62
equivalente
Tanque estacionário 20.000 L | 30084 | 1,0000 | 1,0000 |  | 0,0000 | 7,02 |  |  | 5,02 | 7,02
Trator agrícola MF 297/4 -4 X 4 (MASSEY | 30030 | 1,0000 | 0,3000 |  | 0,7000 | 103,66 |  |  | 30,44 | 52,39
FERGUSSON) ou equivalente
Vassoura mecânica VM-2440 (CMV) ou | 30051 | 1,0000 | 0,3000 |  | 0,7000 | 9,18 |  |  | 5,75 | 6,77
equivalente
[7 empty] | (A)Total: |  |  | 511,56
(B)Mão-de-Obra | Código | Eq. Salarial | Encargos(%) |  | Sal/Hora |  |  | Consumo |  | Custo Horário
padrão
Encarregado de pista | 20063 | 2,26 | 128,33 |  | 24,27 |  |  |  | 0,5000 | 12,13
Servente | 20002 | 10,84 | 128,33 |  | 10,84 |  |  | 10,0000 |  | 108,40
[7 empty] | (B)Total: |  |  | 120,53
(C)Itens de Incidência | Código | % | M. O. | Equip. | Mat. |  |  |  |  | Custo
padrão
[7 empty] | (C)Total: |  |  | 0,00
|  |  |  | Custo Horário da Execução (A) + (B) + (C) | [5 empty] | 632,09
[5 empty] | (D) Produção da Equipe |  |  |  |  | 576,0000
|  |  | (E) Custo Unitário da Execução [(A) + (B) + (C)] / (D) | [6 empty] | 1,09
(F)Materiais | Código | Unid. |  | Custo Unitário |  |  | Consumo |  |  | Custo Unitário
padrão
Areia grossa jazida com carregamento mecânico | 10109 | m3 |  |  | 55,00 |  | 0,0024 |  |  | 0,13
Emulsão RL 1C-E | 10022 | t |  | 2.741,51 |  |  | 0,0011 |  |  | 3,01
Filler | 10098 | t |  | 142,43 |  |  | 0,0005 |  |  | 0,07
Pó de pedra (incl. 0% IUM) s/ frete | 10120 | m3 |  |  | 29,09 |  | 0,0018 |  |  | 0,05
[7 empty] | (F)Total: |  |  | 3,26
(G)Serviços | Código | Unid. |  | Custo Unitário |  |  | Consumo |  |  | Custo Unitário
padrão
[7 empty] | (G)Total: |  |  | 0,00
(H)Itens de Transporte | Código | Unid. |  | Fórmula | X1 | X2 | X3 | Custo | Consumo | Custo Unit.
padrão
Transp. de Areia grossa jazida c/ carreg. | 1026 | t | 0,646XP + 0,673XR + 2,693 |  |  |  |  | 0,00 | 0,0036 | 0,00
mecânico
Transp. de Emulsão RL-1C-E | 1062 | t | 0,401XP + 0,474XR + 42,725 |  |  |  |  | 0,00 | 0,0011 | 0,00
Transp. de Filler | 1032 | t | 0,643XP + 0,669XR |  |  |  |  | 0,00 | 0,0005 | 0,00
Transp. de Pó de pedra (incl. 0% IUM) s/ frete | 1029 | t | 0,646XP + 0,673XR + 2,693 |  |  |  |  | 0,00 | 0,0026 | 0,00
[7 empty] | (H)Total: |  |  | 0,00
[5 empty] | Custo Direto Total (E) + (F) + (G) + (H) |  |  |  |  | 4,35
[7 empty] | BDI:29,63% |  |  | 1,28
[6 empty] | Preço Unitário Total |  |  |  | 5,63
SCONet - Sistema de Custos e Orçamentos | DER-ES
DER-ES - Departamento de Edificações e de Rodovias do Espírito Santo
Relatório de Composição do Serviço
| Tabela de Preços: Referencial de Preços Junho 2020 com desoneração | [8 empty] | Data base: 30/06/2020
| Serviço: 40854 Lama asfáltica (faixa III - ISSA) exclusive fornecimento e transporte comercial da emulsão | [9 empty] | Unidade: M2
Grupo de Serviço: | 2 - PAVIMENTAÇÃO
(A)Equipamento | Código |  | Quantidade |  | Ut. Pr | Ut. Impr |  | Vl. Hr. Prod | Vl. Hr. Imp |  | Custo Horário
padrão
Caminhão tanque L 1319/48 PBT=12,9t (6.000L) |  | 30007 | 1,0000 |  | 0,1000 | 0,9000 |  | 148,38 | 48,54 |  | 58,51
Compressor de ar XA 187/400 PCM, ATLAS ou |  | 30059 | 1,0000 |  | 0,0500 | 0,9500 |  | 93,82 | 19,79 |  | 23,49
equivalente
Conjunto moto bomba diam. 4" |  | 30080 | 1,0000 |  | 0,0500 | 0,9500 |  | 16,10 | 11,26 |  | 11,49
Equipamento lama asfáltica LA-6, CONSMAQ ou |  | 30012 | 1,0000 |  | 1,0000 | 0,0000 |  | 260,27 | 105,35 |  | 260,27
equivalente, montado em caminhão
Rolo AP de pneus AP-26 (8,9t) (MULLER) ou |  | 30032 | 1,0000 |  | 0,3000 | 0,7000 |  | 162,76 | 61,15 |  | 91,62
equivalente
Tanque estacionário 20.000 L |  | 30084 | 1,0000 |  | 1,0000 | 0,0000 |  | 7,02 | 5,02 |  | 7,02
Trator agrícola MF 297/4 -4 X 4 (MASSEY |  | 30030 | 1,0000 |  | 0,3000 | 0,7000 |  | 103,66 | 30,44 |  | 52,39
FERGUSSON) ou equivalente
Vassoura mecânica VM-2440 (CMV) ou |  | 30051 | 1,0000 |  | 0,3000 | 0,7000 |  | 9,18 | 5,75 |  | 6,77
equivalente
[9 empty] | (A)Total: |  | 511,56
(B)Mão-de-Obra | Código |  | Eq. Salarial | Encargos(%) |  | Sal/Hora |  |  | Consumo |  | Custo Horário
padrão
Encarregado de pista |  | 20063 | 2,26 |  | 128,33 | 24,27 |  |  | 0,5000 |  | 12,13
Servente |  | 20002 | 10,84 |  | 128,33 | 10,84 |  |  | 10,0000 |  | 108,40
[9 empty] | (B)Total: |  | 120,53
(C)Itens de Incidência | Código |  | % | M. O. | Equip. | Mat. |  |  |  |  | Custo
padrão
[9 empty] | (C)Total: |  | 0,00
[5 empty] | Custo Horário da Execução (A) + (B) + (C) | [5 empty] | 632,09
[6 empty] | (D) Produção da Equipe |  |  |  |  | 576,0000
|  |  |  | (E) Custo Unitário da Execução [(A) + (B) + (C)] / (D) | [6 empty] | 1,09
(F)Materiais | Código |  | Unid. |  | Custo Unitário |  |  | Consumo |  |  | Custo Unitário
padrão
Areia grossa jazida com carregamento mecânico |  | 10109 | m3 |  |  | 55,00 |  |  | 0,0029 |  | 0,15
Filler |  | 10098 | t |  |  | 142,43 |  |  | 0,0006 |  | 0,08
Pó de pedra (incl. 0% IUM) s/ frete |  | 10120 | m3 |  |  | 29,09 |  |  | 0,0027 |  | 0,07
[9 empty] | (F)Total: |  | 0,30
(G)Serviços | Código |  | Unid. |  | Custo Unitário |  |  | Consumo |  |  | Custo Unitário
padrão
[9 empty] | (G)Total: |  | 0,00
(H)Itens de Transporte | Código | Unid. |  |  | Fórmula | X1 | X2 | X3 | Custo | Consumo | Custo Unit.
padrão
Transp. de Areia grossa jazida c/ carreg. | 1026 | t |  | 0,646XP + 0,673XR + 2,693 |  |  |  |  | 0,00 | 0,0044 | 0,00
mecânico
Transp. de Filler | 1032 | t |  | 0,643XP + 0,669XR |  |  |  |  | 0,00 | 0,0006 | 0,00
Transp. de Pó de pedra (incl. 0% IUM) s/ frete | 1029 | t |  | 0,646XP + 0,673XR + 2,693 |  |  |  |  | 0,00 | 0,0041 | 0,00
[9 empty] | (H)Total: |  | 0,00
[6 empty] | Custo Direto Total (E) + (F) + (G) + (H) |  |  |  |  | 1,39
[8 empty] | BDI:29,63% |  |  | 0,41
[8 empty] | Preço Unitário Total |  |  | 1,80
SCONet - Sistema de Custos e Orçamentos | DER-ES
DER-ES - Departamento de Edificações e de Rodovias do Espírito Santo
Relatório de Composição do Serviço
| Tabela de Preços: Referencial de Preços Junho 2020 com desoneração | [8 empty] | Data base: 30/06/2020
| Serviço: 40855 Lama asfáltica (faixa III - ISSA) inclusive fornecimento e transporte comercial da emulsão | [9 empty] | Unidade: M2
Grupo de Serviço: | 2 - PAVIMENTAÇÃO
(A)Equipamento | Código |  | Quantidade |  | Ut. Pr | Ut. Impr |  | Vl. Hr. Prod | Vl. Hr. Imp |  | Custo Horário
padrão
Caminhão tanque L 1319/48 PBT=12,9t (6.000L) |  | 30007 | 1,0000 | 0,1000 |  | 0,9000 |  | 148,38 | 48,54 |  | 58,51
Compressor de ar XA 187/400 PCM, ATLAS ou |  | 30059 | 1,0000 | 0,0500 |  | 0,9500 |  | 93,82 | 19,79 |  | 23,49
equivalente
Conjunto moto bomba diam. 4" |  | 30080 | 1,0000 | 0,0500 |  | 0,9500 |  | 16,10 | 11,26 |  | 11,49
Equipamento lama asfáltica LA-6, CONSMAQ ou |  | 30012 | 1,0000 | 1,0000 |  | 0,0000 |  | 260,27 | 105,35 |  | 260,27
equivalente, montado em caminhão
Rolo AP de pneus AP-26 (8,9t) (MULLER) ou |  | 30032 | 1,0000 | 0,3000 |  | 0,7000 |  | 162,76 | 61,15 |  | 91,62
equivalente
Tanque estacionário 20.000 L |  | 30084 | 1,0000 | 1,0000 |  | 0,0000 |  | 7,02 | 5,02 |  | 7,02
Trator agrícola MF 297/4 -4 X 4 (MASSEY |  | 30030 | 1,0000 | 0,3000 |  | 0,7000 |  | 103,66 | 30,44 |  | 52,39
FERGUSSON) ou equivalente
Vassoura mecânica VM-2440 (CMV) ou |  | 30051 | 1,0000 | 0,3000 |  | 0,7000 |  | 9,18 | 5,75 |  | 6,77
equivalente
[9 empty] | (A)Total: |  | 511,56
(B)Mão-de-Obra | Código |  | Eq. Salarial | Encargos(%) |  | Sal/Hora |  |  | Consumo |  | Custo Horário
padrão
Encarregado de pista |  | 20063 | 2,26 | 128,33 |  | 24,27 |  |  | 0,5000 |  | 12,13
Servente |  | 20002 | 10,84 | 128,33 |  | 10,84 |  |  | 10,0000 |  | 108,40
[9 empty] | (B)Total: |  | 120,53
(C)Itens de Incidência | Código |  | % | M. O. | Equip. | Mat. |  |  |  |  | Custo
padrão
[9 empty] | (C)Total: |  | 0,00
[5 empty] | Custo Horário da Execução (A) + (B) + (C) | [5 empty] | 632,09
[6 empty] | (D) Produção da Equipe |  |  |  |  | 576,0000
|  |  |  | (E) Custo Unitário da Execução [(A) + (B) + (C)] / (D) | [6 empty] | 1,09
(F)Materiais | Código |  | Unid. |  | Custo Unitário |  |  | Consumo |  |  | Custo Unitário
padrão
Areia grossa jazida com carregamento mecânico |  | 10109 | m3 |  |  | 55,00 |  |  | 0,0029 |  | 0,15
Emulsão RL 1C-E |  | 10022 | t |  | 2.741,51 |  |  |  | 0,0016 |  | 4,38
Filler |  | 10098 | t |  |  | 142,43 |  |  | 0,0006 |  | 0,08
Pó de pedra (incl. 0% IUM) s/ frete |  | 10120 | m3 |  |  | 29,09 |  |  | 0,0027 |  | 0,07
[9 empty] | (F)Total: |  | 4,68
(G)Serviços | Código |  | Unid. |  | Custo Unitário |  |  | Consumo |  |  | Custo Unitário
padrão
[9 empty] | (G)Total: |  | 0,00
(H)Itens de Transporte | Código | Unid. |  |  | Fórmula | X1 | X2 | X3 | Custo | Consumo | Custo Unit.
padrão
Transp. de Areia grossa jazida c/ carreg. | 1026 | t |  | 0,646XP + 0,673XR + 2,693 |  |  |  |  | 0,00 | 0,0044 | 0,00
mecânico
Transp. de Emulsão RL-1C-E | 1062 | t |  | 0,401XP + 0,474XR + 42,725 |  |  |  |  | 0,00 | 0,0016 | 0,00
Transp. de Filler | 1032 | t |  | 0,643XP + 0,669XR |  |  |  |  | 0,00 | 0,0006 | 0,00
Transp. de Pó de pedra (incl. 0% IUM) s/ frete | 1029 | t |  | 0,646XP + 0,673XR + 2,693 |  |  |  |  | 0,00 | 0,0041 | 0,00
[9 empty] | (H)Total: |  | 0,00
[6 empty] | Custo Direto Total (E) + (F) + (G) + (H) |  |  |  |  | 5,77
[8 empty] | BDI:29,63% |  |  | 1,70
[8 empty] | Preço Unitário Total |  |  | 7,47
SCONet - Sistema de Custos e Orçamentos | DER-ES
DER-ES - Departamento de Edificações e de Rodovias do Espírito Santo
Relatório de Composição do Serviço
Tabela de Preços: Referencial de Preços Junho 2020 com desoneração | [8 empty] | Data base: 30/06/2020
Serviço: 40128 Lama asfáltica (faixa III - ISSA) (tudo incluído) | [9 empty] | Unidade: M2
Grupo de Serviço: | 15 - CONSERVAÇÃO CORRETIVA ROTINEIRA
(A)Equipamento | Código | Quantidade | Ut. Pr |  | Ut. Impr | Vl. Hr. Prod |  | Vl. Hr. Imp |  | Custo Horário
padrão
Caminhão tanque L 1319/48 PBT=12,9t (6.000L) | 30007 | 1,0000 | 0,1000 |  | 0,9000 | 148,38 |  |  | 48,54 | 58,51
Compressor de ar XA 187/400 PCM, ATLAS ou | 30059 | 1,0000 | 0,0500 |  | 0,9500 | 93,82 |  |  | 19,79 | 23,49
equivalente
Conjunto moto bomba diam. 4" | 30080 | 1,0000 | 0,0500 |  | 0,9500 | 16,10 |  |  | 11,26 | 11,49
Equipamento lama asfáltica LA-6, CONSMAQ ou | 30012 | 1,0000 | 1,0000 |  | 0,0000 | 260,27 |  |  | 105,35 | 260,27
equivalente, montado em caminhão
Rolo AP de pneus AP-26 (8,9t) (MULLER) ou | 30032 | 1,0000 | 0,3000 |  | 0,7000 | 162,76 |  |  | 61,15 | 91,62
equivalente
Tanque estacionário 20.000 L | 30084 | 1,0000 | 1,0000 |  | 0,0000 | 7,02 |  |  | 5,02 | 7,02
Trator agrícola MF 297/4 -4 X 4 (MASSEY | 30030 | 1,0000 | 0,3000 |  | 0,7000 | 103,66 |  |  | 30,44 | 52,39
FERGUSSON) ou equivalente
Vassoura mecânica VM-2440 (CMV) ou | 30051 | 1,0000 | 0,3000 |  | 0,7000 | 9,18 |  |  | 5,75 | 6,77
equivalente
[7 empty] | (A)Total: |  |  | 511,56
(B)Mão-de-Obra | Código | Eq. Salarial | Encargos(%) |  | Sal/Hora |  |  | Consumo |  | Custo Horário
padrão
Encarregado de pista | 20063 | 2,26 | 128,33 |  | 24,27 |  |  |  | 0,5000 | 12,13
Servente | 20002 | 10,84 | 128,33 |  | 10,84 |  |  | 10,0000 |  | 108,40
[7 empty] | (B)Total: |  |  | 120,53
(C)Itens de Incidência | Código | % | M. O. | Equip. | Mat. |  |  |  |  | Custo
padrão
[7 empty] | (C)Total: |  |  | 0,00
|  |  |  | Custo Horário da Execução (A) + (B) + (C) | [5 empty] | 632,09
[5 empty] | (D) Produção da Equipe |  |  |  |  | 576,0000
|  |  | (E) Custo Unitário da Execução [(A) + (B) + (C)] / (D) | [6 empty] | 1,09
(F)Materiais | Código | Unid. |  | Custo Unitário |  |  | Consumo |  |  | Custo Unitário
padrão
Areia grossa jazida com carregamento mecânico | 10109 | m3 |  |  | 55,00 |  | 0,0029 |  |  | 0,15
Emulsão RL 1C-E | 10022 | t |  | 2.741,51 |  |  | 0,0016 |  |  | 4,38
Filler | 10098 | t |  | 142,43 |  |  | 0,0006 |  |  | 0,08
Pó de pedra (incl. 0% IUM) s/ frete | 10120 | m3 |  |  | 29,09 |  | 0,0027 |  |  | 0,07
[7 empty] | (F)Total: |  |  | 4,68
(G)Serviços | Código | Unid. |  | Custo Unitário |  |  | Consumo |  |  | Custo Unitário
padrão
[7 empty] | (G)Total: |  |  | 0,00
(H)Itens de Transporte | Código | Unid. |  | Fórmula | X1 | X2 | X3 | Custo | Consumo | Custo Unit.
padrão
Transp. de Areia grossa jazida c/ carreg. | 1026 | t | 0,646XP + 0,673XR + 2,693 |  |  |  |  | 0,00 | 0,0044 | 0,00
mecânico
Transp. de Emulsão RL-1C-E | 1062 | t | 0,401XP + 0,474XR + 42,725 |  |  |  |  | 0,00 | 0,0016 | 0,00
Transp. de Filler | 1032 | t | 0,643XP + 0,669XR |  |  |  |  | 0,00 | 0,0006 | 0,00
Transp. de Pó de pedra (incl. 0% IUM) s/ frete | 1029 | t | 0,646XP + 0,673XR + 2,693 |  |  |  |  | 0,00 | 0,0041 | 0,00
[7 empty] | (H)Total: |  |  | 0,00
[5 empty] | Custo Direto Total (E) + (F) + (G) + (H) |  |  |  |  | 5,77
[7 empty] | BDI:29,63% |  |  | 1,70
[6 empty] | Preço Unitário Total |  |  |  | 7,47
SCONet - Sistema de Custos e Orçamentos | DER-ES
DER-ES - Departamento de Edificações e de Rodovias do Espírito Santo
Relatório de Composição do Serviço
| Tabela de Preços: Referencial de Preços Junho 2020 com desoneração | [8 empty] | Data base: 30/06/2020
| Serviço: 40856 Lama asfáltica (faixa IV - ISSA) exclusive fornecimento e transporte comercial da emulsão | [9 empty] | Unidade: M2
Grupo de Serviço: | 2 - PAVIMENTAÇÃO
(A)Equipamento | Código |  | Quantidade |  | Ut. Pr | Ut. Impr |  | Vl. Hr. Prod | Vl. Hr. Imp |  | Custo Horário
padrão
Caminhão tanque L 1319/48 PBT=12,9t (6.000L) |  | 30007 | 1,0000 |  | 0,1000 | 0,9000 |  | 148,38 | 48,54 |  | 58,51
Compressor de ar XA 187/400 PCM, ATLAS ou |  | 30059 | 1,0000 |  | 0,0500 | 0,9500 |  | 93,82 | 19,79 |  | 23,49
equivalente
Conjunto moto bomba diam. 4" |  | 30080 | 1,0000 |  | 0,0500 | 0,9500 |  | 16,10 | 11,26 |  | 11,49
Equipamento lama asfáltica LA-6, CONSMAQ ou |  | 30012 | 1,0000 |  | 1,0000 | 0,0000 |  | 260,27 | 105,35 |  | 260,27
equivalente, montado em caminhão
Rolo AP de pneus AP-26 (8,9t) (MULLER) ou |  | 30032 | 1,0000 |  | 0,3000 | 0,7000 |  | 162,76 | 61,15 |  | 91,62
equivalente
Tanque estacionário 20.000 L |  | 30084 | 1,0000 |  | 1,0000 | 0,0000 |  | 7,02 | 5,02 |  | 7,02
Trator agrícola MF 297/4 -4 X 4 (MASSEY |  | 30030 | 1,0000 |  | 0,3000 | 0,7000 |  | 103,66 | 30,44 |  | 52,39
FERGUSSON) ou equivalente
Vassoura mecânica VM-2440 (CMV) ou |  | 30051 | 1,0000 |  | 0,3000 | 0,7000 |  | 9,18 | 5,75 |  | 6,77
equivalente
[9 empty] | (A)Total: |  | 511,56
(B)Mão-de-Obra | Código |  | Eq. Salarial | Encargos(%) |  | Sal/Hora |  |  | Consumo |  | Custo Horário
padrão
Encarregado de pista |  | 20063 | 2,26 |  | 128,33 | 24,27 |  |  | 0,5000 |  | 12,13
Servente |  | 20002 | 10,84 |  | 128,33 | 10,84 |  |  | 10,0000 |  | 108,40
[9 empty] | (B)Total: |  | 120,53
(C)Itens de Incidência | Código |  | % | M. O. | Equip. | Mat. |  |  |  |  | Custo
padrão
[9 empty] | (C)Total: |  | 0,00
[5 empty] | Custo Horário da Execução (A) + (B) + (C) | [5 empty] | 632,09
[6 empty] | (D) Produção da Equipe |  |  |  |  | 576,0000
|  |  |  | (E) Custo Unitário da Execução [(A) + (B) + (C)] / (D) | [6 empty] | 1,09
(F)Materiais | Código |  | Unid. |  | Custo Unitário |  |  | Consumo |  |  | Custo Unitário
padrão
Areia grossa jazida com carregamento mecânico |  | 10109 | m3 |  |  | 55,00 |  |  | 0,0053 |  | 0,29
Filler |  | 10098 | t |  |  | 142,43 |  |  | 0,0010 |  | 0,14
Pó de pedra (incl. 0% IUM) s/ frete |  | 10120 | m3 |  |  | 29,09 |  |  | 0,0045 |  | 0,13
[9 empty] | (F)Total: |  | 0,56
(G)Serviços | Código |  | Unid. |  | Custo Unitário |  |  | Consumo |  |  | Custo Unitário
padrão
[9 empty] | (G)Total: |  | 0,00
(H)Itens de Transporte | Código | Unid. |  |  | Fórmula | X1 | X2 | X3 | Custo | Consumo | Custo Unit.
padrão
Transp. de Areia grossa jazida c/ carreg. | 1026 | t |  | 0,646XP + 0,673XR + 2,693 |  |  |  |  | 0,00 | 0,0080 | 0,00
mecânico
Transp. de Filler | 1032 | t |  | 0,643XP + 0,669XR |  |  |  |  | 0,00 | 0,0010 | 0,00
Transp. de Pó de pedra (incl. 0% IUM) s/ frete | 1029 | t |  | 0,646XP + 0,673XR + 2,693 |  |  |  |  | 0,00 | 0,0067 | 0,00
[9 empty] | (H)Total: |  | 0,00
[6 empty] | Custo Direto Total (E) + (F) + (G) + (H) |  |  |  |  | 1,65
[8 empty] | BDI:29,63% |  |  | 0,48
[8 empty] | Preço Unitário Total |  |  | 2,13
SCONet - Sistema de Custos e Orçamentos | DER-ES
DER-ES - Departamento de Edificações e de Rodovias do Espírito Santo
Relatório de Composição do Serviço
| Tabela de Preços: Referencial de Preços Junho 2020 com desoneração | [7 empty] | Data base: 30/06/2020
| Serviço: 40857 Lama asfáltica (faixa IV - ISSA) inclusive fornecimento e transporte comercial da emulsão | [8 empty] | Unidade: M2
Grupo de Serviço: | 2 - PAVIMENTAÇÃO
(A)Equipamento | Código | Quantidade | Ut. Pr | Ut. Impr |  | Vl. Hr. Prod |  | Vl. Hr. Imp |  | Custo Horário
padrão
Caminhão tanque L 1319/48 PBT=12,9t (6.000L) | 30007 | 1,0000 | 0,1000 | 0,9000 |  | 148,38 |  |  | 48,54 | 58,51
Compressor de ar XA 187/400 PCM, ATLAS ou | 30059 | 1,0000 | 0,0500 | 0,9500 |  | 93,82 |  |  | 19,79 | 23,49
equivalente
Conjunto moto bomba diam. 4" | 30080 | 1,0000 | 0,0500 | 0,9500 |  | 16,10 |  |  | 11,26 | 11,49
Equipamento lama asfáltica LA-6, CONSMAQ ou | 30012 | 1,0000 | 1,0000 | 0,0000 |  | 260,27 |  |  | 105,35 | 260,27
equivalente, montado em caminhão
Rolo AP de pneus AP-26 (8,9t) (MULLER) ou | 30032 | 1,0000 | 0,3000 | 0,7000 |  | 162,76 |  |  | 61,15 | 91,62
equivalente
Tanque estacionário 20.000 L | 30084 | 1,0000 | 1,0000 | 0,0000 |  | 7,02 |  |  | 5,02 | 7,02
Trator agrícola MF 297/4 -4 X 4 (MASSEY | 30030 | 1,0000 | 0,3000 | 0,7000 |  | 103,66 |  |  | 30,44 | 52,39
FERGUSSON) ou equivalente
Vassoura mecânica VM-2440 (CMV) ou | 30051 | 1,0000 | 0,3000 | 0,7000 |  | 9,18 |  |  | 5,75 | 6,77
equivalente
[7 empty] | (A)Total: |  |  | 511,56
(B)Mão-de-Obra | Código | Eq. Salarial | Encargos(%) | Sal/Hora |  |  |  | Consumo |  | Custo Horário
padrão
Encarregado de pista | 20063 | 2,26 | 128,33 |  | 24,27 |  |  |  | 0,5000 | 12,13
Servente | 20002 | 10,84 | 128,33 |  | 10,84 |  |  | 10,0000 |  | 108,40
[7 empty] | (B)Total: |  |  | 120,53
(C)Itens de Incidência | Código | % | M. O. | Equip. | Mat. |  |  |  |  | Custo
padrão
[7 empty] | (C)Total: |  |  | 0,00
|  |  |  | Custo Horário da Execução (A) + (B) + (C) | [5 empty] | 632,09
|  |  |  | (D) Produção da Equipe | [5 empty] | 576,0000
|  |  | (E) Custo Unitário da Execução [(A) + (B) + (C)] / (D) | [6 empty] | 1,09
(F)Materiais | Código | Unid. |  | Custo Unitário |  |  | Consumo |  |  | Custo Unitário
padrão
Areia grossa jazida com carregamento mecânico | 10109 | m3 |  | 55,00 |  |  | 0,0053 |  |  | 0,29
Emulsão RL 1C-E | 10022 | t |  | 2.741,51 |  |  | 0,0022 |  |  | 6,03
Filler | 10098 | t |  | 142,43 |  |  | 0,0010 |  |  | 0,14
Pó de pedra (incl. 0% IUM) s/ frete | 10120 | m3 |  | 29,09 |  |  | 0,0045 |  |  | 0,13
[7 empty] | (F)Total: |  |  | 6,59
(G)Serviços | Código | Unid. |  | Custo Unitário |  |  | Consumo |  |  | Custo Unitário
padrão
[7 empty] | (G)Total: |  |  | 0,00
(H)Itens de Transporte | Código | Unid. |  | Fórmula | X1 | X2 | X3 | Custo | Consumo | Custo Unit.
padrão
Transp. de Areia grossa jazida c/ carreg. | 1026 | t | 0,646XP + 0,673XR + 2,693 |  |  |  |  | 0,00 | 0,0080 | 0,00
mecânico
Transp. de Emulsão RL-1C-E | 1062 | t | 0,401XP + 0,474XR + 42,725 |  |  |  |  | 0,00 | 0,0022 | 0,00
Transp. de Filler | 1032 | t | 0,643XP + 0,669XR |  |  |  |  | 0,00 | 0,0010 | 0,00
Transp. de Pó de pedra (incl. 0% IUM) s/ frete | 1029 | t | 0,646XP + 0,673XR + 2,693 |  |  |  |  | 0,00 | 0,0067 | 0,00
[7 empty] | (H)Total: |  |  | 0,00
[5 empty] | Custo Direto Total (E) + (F) + (G) + (H) |  |  |  |  | 7,68
[7 empty] | BDI:29,63% |  |  | 2,27
[6 empty] | Preço Unitário Total |  |  |  | 9,95
SCONet - Sistema de Custos e Orçamentos | DER-ES
DER-ES - Departamento de Edificações e de Rodovias do Espírito Santo
Relatório de Composição do Serviço
Tabela de Preços: Referencial de Preços Junho 2020 com desoneração | [8 empty] | Data base: 30/06/2020
Serviço: 40129 Lama asfáltica (faixa IV - ISSA) (tudo incluído) | [9 empty] | Unidade: M2
Grupo de Serviço: | 15 - CONSERVAÇÃO CORRETIVA ROTINEIRA
(A)Equipamento | Código | Quantidade | Ut. Pr |  | Ut. Impr | Vl. Hr. Prod |  | Vl. Hr. Imp |  | Custo Horário
padrão
Caminhão tanque L 1319/48 PBT=12,9t (6.000L) | 30007 | 1,0000 | 0,1000 |  | 0,9000 | 148,38 |  |  | 48,54 | 58,51
Compressor de ar XA 187/400 PCM, ATLAS ou | 30059 | 1,0000 | 0,0500 |  | 0,9500 | 93,82 |  |  | 19,79 | 23,49
equivalente
Conjunto moto bomba diam. 4" | 30080 | 1,0000 | 0,0500 |  | 0,9500 | 16,10 |  |  | 11,26 | 11,49
Equipamento lama asfáltica LA-6, CONSMAQ ou | 30012 | 1,0000 | 1,0000 |  | 0,0000 | 260,27 |  |  | 105,35 | 260,27
equivalente, montado em caminhão
Rolo AP de pneus AP-26 (8,9t) (MULLER) ou | 30032 | 1,0000 | 0,3000 |  | 0,7000 | 162,76 |  |  | 61,15 | 91,62
equivalente
Tanque estacionário 20.000 L | 30084 | 1,0000 | 1,0000 |  | 0,0000 | 7,02 |  |  | 5,02 | 7,02
Trator agrícola MF 297/4 -4 X 4 (MASSEY | 30030 | 1,0000 | 0,3000 |  | 0,7000 | 103,66 |  |  | 30,44 | 52,39
FERGUSSON) ou equivalente
Vassoura mecânica VM-2440 (CMV) ou | 30051 | 1,0000 | 0,3000 |  | 0,7000 | 9,18 |  |  | 5,75 | 6,77
equivalente
[7 empty] | (A)Total: |  |  | 511,56
(B)Mão-de-Obra | Código | Eq. Salarial | Encargos(%) |  | Sal/Hora |  |  | Consumo |  | Custo Horário
padrão
Encarregado de pista | 20063 | 2,26 | 128,33 |  | 24,27 |  |  |  | 0,5000 | 12,13
Servente | 20002 | 10,84 | 128,33 |  | 10,84 |  |  | 10,0000 |  | 108,40
[7 empty] | (B)Total: |  |  | 120,53
(C)Itens de Incidência | Código | % | M. O. | Equip. | Mat. |  |  |  |  | Custo
padrão
[7 empty] | (C)Total: |  |  | 0,00
|  |  |  | Custo Horário da Execução (A) + (B) + (C) | [5 empty] | 632,09
[5 empty] | (D) Produção da Equipe |  |  |  |  | 576,0000
|  |  | (E) Custo Unitário da Execução [(A) + (B) + (C)] / (D) | [6 empty] | 1,09
(F)Materiais | Código | Unid. |  | Custo Unitário |  |  | Consumo |  |  | Custo Unitário
padrão
Areia grossa jazida com carregamento mecânico | 10109 | m3 |  |  | 55,00 |  | 0,0053 |  |  | 0,29
Emulsão RL 1C-E | 10022 | t |  | 2.741,51 |  |  | 0,0022 |  |  | 6,03
Filler | 10098 | t |  | 142,43 |  |  | 0,0010 |  |  | 0,14
Pó de pedra (incl. 0% IUM) s/ frete | 10120 | m3 |  |  | 29,09 |  | 0,0045 |  |  | 0,13
[7 empty] | (F)Total: |  |  | 6,59
(G)Serviços | Código | Unid. |  | Custo Unitário |  |  | Consumo |  |  | Custo Unitário
padrão
[7 empty] | (G)Total: |  |  | 0,00
(H)Itens de Transporte | Código | Unid. |  | Fórmula | X1 | X2 | X3 | Custo | Consumo | Custo Unit.
padrão
Transp. de Areia grossa jazida c/ carreg. | 1026 | t | 0,646XP + 0,673XR + 2,693 |  |  |  |  | 0,00 | 0,0080 | 0,00
mecânico
Transp. de Emulsão RL-1C-E | 1062 | t | 0,401XP + 0,474XR + 42,725 |  |  |  |  | 0,00 | 0,0022 | 0,00
Transp. de Filler | 1032 | t | 0,643XP + 0,669XR |  |  |  |  | 0,00 | 0,0010 | 0,00
Transp. de Pó de pedra (incl. 0% IUM) s/ frete | 1029 | t | 0,646XP + 0,673XR + 2,693 |  |  |  |  | 0,00 | 0,0067 | 0,00
[7 empty] | (H)Total: |  |  | 0,00
[5 empty] | Custo Direto Total (E) + (F) + (G) + (H) |  |  |  |  | 7,68
[7 empty] | BDI:29,63% |  |  | 2,27
[6 empty] | Preço Unitário Total |  |  |  | 9,95
SCONet - Sistema de Custos e Orçamentos | DER-ES
DER-ES - Departamento de Edificações e de Rodovias do Espírito Santo
Relatório de Composição do Serviço
Tabela de Preços: Referencial de Preços Junho 2020 com desoneração | [9 empty] | Data base: 30/06/2020
Serviço: 40721 Lastro de brita, inclusive transporte da brita | [10 empty] | Unidade: M3
Grupo de Serviço: | 3 - OBRAS DE ARTE CORRENTES E DRENAGEM
(A)Equipamento | Código |  | Quantidade |  | Ut. Pr | Ut. Impr | Vl. Hr. Prod |  | Vl. Hr. Imp |  | Custo Horário
padrão
[8 empty] | (A)Total: |  |  | 0,00
(B)Mão-de-Obra | Código |  | Eq. Salarial | Encargos(%) |  | Sal/Hora |  |  | Consumo |  | Custo Horário
padrão
Servente |  | 20002 | 10,84 |  | 128,33 | 10,84 |  |  |  | 3,0000 | 32,52
[8 empty] | (B)Total: |  |  | 32,52
(C)Itens de Incidência | Código |  | % | M. O. | Equip. | Mat. |  |  |  |  | Custo
padrão
Ferramentas manuais |  | 2000 | 5,0000 | X | [6 empty] | 1,62
[8 empty] | (C)Total: |  |  | 1,62
[5 empty] | Custo Horário da Execução (A) + (B) + (C) | [5 empty] | 34,14
[6 empty] | (D) Produção da Equipe |  |  |  |  | 1,0000
|  |  |  | (E) Custo Unitário da Execução [(A) + (B) + (C)] / (D) | [6 empty] | 34,14
(F)Materiais | Código |  | Unid. |  | Custo Unitário |  |  | Consumo |  |  | Custo Unitário
padrão
Brita 2 (incl. 0% IUM) sem frete |  | 10115 | m3 |  |  | 67,18 |  | 1,0000 |  |  | 67,18
[9 empty] | (F)Total: |  | 67,18
(G)Serviços | Código |  | Unid. |  | Custo Unitário |  |  | Consumo |  |  | Custo Unitário
padrão
[8 empty] | (G)Total: |  |  | 0,00
(H)Itens de Transporte | Código | Unid. |  |  | Fórmula | X1 | X2 | X3 | Custo | Consumo | Custo Unit.
padrão
Transp. de Brita 2 (incl. 0% IUM) s/ frete | 1239 | t |  | 0,646XP + 0,673XR + 2,693 |  |  |  |  | 0,00 | 1,5000 | 0,00
[8 empty] | (H)Total: |  |  | 0,00
[6 empty] | Custo Direto Total (E) + (F) + (G) + (H) |  |  |  |  | 101,32
[8 empty] | BDI:29,63% |  |  | 30,02
[8 empty] | Preço Unitário Total |  |  | 131,34
SCONet - Sistema de Custos e Orçamentos | DER-ES
DER-ES - Departamento de Edificações e de Rodovias do Espírito Santo
Relatório de Composição do Serviço
| Tabela de Preços: Referencial de Preços Junho 2020 com desoneração | [7 empty] | Data base: 30/06/2020
| Serviço: 43003 Lastro de brita, inclusive transporte da brita em Vias Urbanas | [8 empty] | Unidade: M3
Grupo de Serviço: | 63 - OBRAS DE ARTE CORRENTES E DRENAGEM - VIAS URBANAS
(A)Equipamento | Código |  | Quantidade | Ut. Pr | Ut. Impr |  | Vl. Hr. Prod | Vl. Hr. Imp |  | Custo Horário
padrão
[8 empty] | (A)Total: |  | 0,00
(B)Mão-de-Obra | Código |  | Eq. Salarial | Encargos(%) | Sal/Hora |  |  | Consumo |  | Custo Horário
padrão
Servente |  | 20002 | 10,84 | 128,33 |  | 10,84 |  |  | 3,0000 | 32,52
[8 empty] | (B)Total: |  | 32,52
(C)Itens de Incidência | Código |  | % | M. O. | Equip. | Mat. |  |  |  | Custo
padrão
Ferramentas manuais |  | 2000 | 5,0000 | X | [5 empty] | 1,62
[8 empty] | (C)Total: |  | 1,62
|  |  |  | Custo Horário da Execução (A) + (B) + (C) | [5 empty] | 34,14
[5 empty] | (D) Produção da Equipe |  |  |  |  | 0,8300
|  |  |  | (E) Custo Unitário da Execução [(A) + (B) + (C)] / (D) | [5 empty] | 41,13
(F)Materiais | Código |  | Unid. | Custo Unitário |  |  | Consumo |  |  | Custo Unitário
padrão
Brita 2 (incl. 0% IUM) sem frete |  | 10115 | m3 |  | 67,18 |  | 1,0000 |  |  | 67,18
[8 empty] | (F)Total: |  | 67,18
(G)Serviços | Código |  | Unid. | Custo Unitário |  |  | Consumo |  |  | Custo Unitário
padrão
[8 empty] | (G)Total: |  | 0,00
(H)Itens de Transporte | Código | Unid. |  | Fórmula | X1 | X2 | X3 | Custo | Consumo | Custo Unit.
padrão
Transp. de Brita 2 (incl. 0% IUM) s/ frete | 1239 | t |  | 0,646XP + 0,673XR + 2,693 |  |  |  | 0,00 | 1,5000 | 0,00
[8 empty] | (H)Total: |  | 0,00
[6 empty] | Custo Direto Total (E) + (F) + (G) + (H) |  |  |  | 108,31
[7 empty] | BDI:29,63% |  |  | 32,09
[7 empty] | Preço Unitário Total |  |  | 140,40
SCONet - Sistema de Custos e Orçamentos | DER-ES
DER-ES - Departamento de Edificações e de Rodovias do Espírito Santo
Relatório de Composição do Serviço
| Tabela de Preços: Referencial de Preços Junho 2020 com desoneração | [7 empty] | Data base: 30/06/2020
Serviço: 40170 Limpeza de acostamento | [9 empty] | Unidade: M2
Grupo de Serviço: | 1 - TERRAPLENAGEM
(A)Equipamento | Código | Quantidade |  | Ut. Pr | Ut. Impr |  | Vl. Hr. Prod | Vl. Hr. Imp |  | Custo Horário
padrão
Carregadeira de rodas ref. Caterpillar modelo | 30024 | 1,0000 |  | 1,0000 | 0,0000 |  | 296,15 |  | 122,74 | 296,15
950H (3,10 m3) ( cab + ar ) ou equivalente
[7 empty] | (A)Total: |  |  | 296,15
(B)Mão-de-Obra | Código | Eq. Salarial | Encargos(%) |  | Sal/Hora |  |  | Consumo |  | Custo Horário
padrão
Encarregado de terraplenagem | 20067 | 2,35 |  | 128,33 | 25,24 |  |  |  | 0,2500 | 6,31
Servente | 20002 | 10,84 |  | 128,33 | 10,84 |  |  |  | 2,0000 | 21,68
[7 empty] | (B)Total: |  |  | 27,99
(C)Itens de Incidência | Código | % | M. O. | Equip. |  | Mat. |  |  |  | Custo
padrão
[7 empty] | (C)Total: |  |  | 0,00
|  |  |  | Custo Horário da Execução (A) + (B) + (C) | [5 empty] | 324,14
[5 empty] | (D) Produção da Equipe |  |  |  |  | 595,0000
|  |  | (E) Custo Unitário da Execução [(A) + (B) + (C)] / (D) | [6 empty] | 0,54
(F)Materiais | Código | Unid. |  | Custo Unitário |  |  | Consumo |  |  | Custo Unitário
padrão
[7 empty] | (F)Total: |  |  | 0,00
(G)Serviços | Código | Unid. |  | Custo Unitário |  |  | Consumo |  |  | Custo Unitário
padrão
[7 empty] | (G)Total: |  |  | 0,00
(H)Itens de Transporte | Código | Unid. |  | Fórmula | X1 | X2 | X3 | Custo | Consumo | Custo Unit.
padrão
[7 empty] | (H)Total: |  |  | 0,00
[6 empty] | Custo Direto Total (E) + (F) + (G) + (H) |  |  |  | 0,54
[7 empty] | BDI:29,63% |  |  | 0,16
[7 empty] | Preço Unitário Total |  |  | 0,70
SCONet - Sistema de Custos e Orçamentos | DER-ES
DER-ES - Departamento de Edificações e de Rodovias do Espírito Santo
Relatório de Composição do Serviço
Tabela de Preços: Referencial de Preços Junho 2020 com desoneração | [8 empty] | Data base: 30/06/2020
Serviço: 42587 Limpeza de acostamento em Vias Urbanas | [9 empty] | Unidade: M2
Grupo de Serviço: | 61 - TERRAPLENAGEM - VIAS URBANAS
(A)Equipamento | Código | Quantidade |  | Ut. Pr | Ut. Impr |  | Vl. Hr. Prod | Vl. Hr. Imp |  | Custo Horário
padrão
Carregadeira de rodas ref. Caterpillar modelo |  | 30024 | 1,0000 | 1,0000 | 0,0000 |  | 296,15 |  | 122,74 | 296,15
950H (3,10 m3) ( cab + ar ) ou equivalente
[7 empty] | (A)Total: |  |  | 296,15
(B)Mão-de-Obra | Código | Eq. Salarial | Encargos(%) |  | Sal/Hora |  |  | Consumo |  | Custo Horário
padrão
Encarregado de terraplenagem |  | 20067 | 2,35 | 128,33 | 25,24 |  |  |  | 0,2500 | 6,31
Servente |  | 20002 | 10,84 | 128,33 | 10,84 |  |  |  | 2,0000 | 21,68
[7 empty] | (B)Total: |  |  | 27,99
(C)Itens de Incidência | Código | % | M. O. | Equip. |  | Mat. |  |  |  | Custo
padrão
[7 empty] | (C)Total: |  |  | 0,00
|  |  |  | Custo Horário da Execução (A) + (B) + (C) | [5 empty] | 324,14
[5 empty] | (D) Produção da Equipe |  |  |  |  | 490,0000
|  |  | (E) Custo Unitário da Execução [(A) + (B) + (C)] / (D) | [6 empty] | 0,66
(F)Materiais | Código | Unid. |  | Custo Unitário |  |  | Consumo |  |  | Custo Unitário
padrão
[7 empty] | (F)Total: |  |  | 0,00
(G)Serviços | Código | Unid. |  | Custo Unitário |  |  | Consumo |  |  | Custo Unitário
padrão
[7 empty] | (G)Total: |  |  | 0,00
(H)Itens de Transporte | Código | Unid. |  | Fórmula | X1 | X2 | X3 | Custo | Consumo | Custo Unit.
padrão
[7 empty] | (H)Total: |  |  | 0,00
[6 empty] | Custo Direto Total (E) + (F) + (G) + (H) |  |  |  | 0,66
[7 empty] | BDI:29,63% |  |  | 0,19
[7 empty] | Preço Unitário Total |  |  | 0,85
SCONet - Sistema de Custos e Orçamentos | DER-ES
DER-ES - Departamento de Edificações e de Rodovias do Espírito Santo
Relatório de Composição do Serviço
Tabela de Preços: Referencial de Preços Junho 2020 com desoneração | [9 empty] | Data base: 30/06/2020
Serviço: 40085 Limpeza de sarjeta e meio-fio | [10 empty] | Unidade: M
Grupo de Serviço: | 15 - CONSERVAÇÃO CORRETIVA ROTINEIRA
(A)Equipamento | Código |  | Quantidade |  | Ut. Pr | Ut. Impr |  | Vl. Hr. Prod | Vl. Hr. Imp |  | Custo Horário
padrão
Caminhão carroceria 815/37 PBT=8,3t (TOCO 4, | 30004 |  |  | 1,0000 | 0,2000 | 0,8000 |  | 129,73 |  | 40,11 | 58,02
0t)
[8 empty] | (A)Total: |  |  | 58,02
(B)Mão-de-Obra | Código |  | Eq. Salarial |  | Encargos(%) | Sal/Hora |  |  | Consumo |  | Custo Horário
padrão
Feitor | 20087 |  |  | 2,26 | 128,33 | 24,27 |  |  |  | 1,0000 | 24,27
Operário braçal | 20107 |  |  | 1,02 | 128,33 | 10,95 |  |  |  | 10,0000 | 109,50
[8 empty] | (B)Total: |  |  | 133,77
(C)Itens de Incidência | Código |  | % | M. O. | Equip. |  | Mat. |  |  |  | Custo
padrão
Ferramentas manuais |  | 2000 | 5,0000 | X | [6 empty] | 6,68
[8 empty] | (C)Total: |  |  | 6,68
[5 empty] | Custo Horário da Execução (A) + (B) + (C) | [5 empty] | 198,47
[6 empty] | (D) Produção da Equipe |  |  |  |  | 200,0000
[5 empty] | (E) Custo Unitário da Execução [(A) + (B) + (C)] / (D) | [5 empty] | 0,99
(F)Materiais | Código |  | Unid. |  | Custo Unitário |  |  | Consumo |  |  | Custo Unitário
padrão
[9 empty] | (F)Total: |  | 0,00
(G)Serviços | Código |  | Unid. |  | Custo Unitário |  |  | Consumo |  |  | Custo Unitário
padrão
[8 empty] | (G)Total: |  |  | 0,00
(H)Itens de Transporte | Código | Unid. |  |  | Fórmula | X1 | X2 | X3 | Custo | Consumo | Custo Unit.
padrão
[8 empty] | (H)Total: |  |  | 0,00
[7 empty] | Custo Direto Total (E) + (F) + (G) + (H) |  |  |  | 0,99
[8 empty] | BDI:29,63% |  |  | 0,29
[8 empty] | Preço Unitário Total |  |  | 1,28
SCONet - Sistema de Custos e Orçamentos | DER-ES
DER-ES - Departamento de Edificações e de Rodovias do Espírito Santo
Relatório de Composição do Serviço
| Tabela de Preços: Referencial de Preços Junho 2020 com desoneração | [7 empty] | Data base: 30/06/2020
| Serviço: 40167 Limpeza, desmatamento e destocamento de árvores com diâmetro até 15 cm, com trator de esteira | [8 empty] | Unidade: M2
Grupo de Serviço: | 1 - TERRAPLENAGEM
(A)Equipamento | Código | Quantidade |  | Ut. Pr | Ut. Impr |  | Vl. Hr. Prod | Vl. Hr. Imp |  | Custo Horário
padrão
Trator de esteiras ref. Caterpillar com lâmina | 30018 |  | 1,0000 | 1,0000 | 0,0000 |  | 613,43 |  | 229,49 | 613,43
modelo D8T, sem ríper ou equivalente
[8 empty] | (A)Total: |  | 613,43
(B)Mão-de-Obra | Código | Eq. Salarial |  | Encargos(%) | Sal/Hora |  |  | Consumo |  | Custo Horário
padrão
Encarregado de terraplenagem | 20067 |  | 2,35 | 128,33 | 25,24 |  |  |  | 0,5000 | 12,62
Servente | 20002 | 10,84 |  | 128,33 | 10,84 |  |  |  | 2,0000 | 21,68
[8 empty] | (B)Total: |  | 34,30
(C)Itens de Incidência | Código | % | M. O. | Equip. |  | Mat. |  |  |  | Custo
padrão
[8 empty] | (C)Total: |  | 0,00
|  |  |  | Custo Horário da Execução (A) + (B) + (C) | [5 empty] | 647,73
[5 empty] | (D) Produção da Equipe |  |  |  |  | 1.700,0000
|  |  |  | (E) Custo Unitário da Execução [(A) + (B) + (C)] / (D) | [5 empty] | 0,38
(F)Materiais | Código | Unid. |  | Custo Unitário |  |  | Consumo |  |  | Custo Unitário
padrão
[8 empty] | (F)Total: |  | 0,00
(G)Serviços | Código | Unid. |  | Custo Unitário |  |  | Consumo |  |  | Custo Unitário
padrão
[8 empty] | (G)Total: |  | 0,00
(H)Itens de Transporte | Código | Unid. |  | Fórmula | X1 | X2 | X3 | Custo | Consumo | Custo Unit.
padrão
[8 empty] | (H)Total: |  | 0,00
[6 empty] | Custo Direto Total (E) + (F) + (G) + (H) |  |  |  | 0,38
[7 empty] | BDI:29,63% |  |  | 0,11
[7 empty] | Preço Unitário Total |  |  | 0,49
SCONet - Sistema de Custos e Orçamentos | DER-ES
DER-ES - Departamento de Edificações e de Rodovias do Espírito Santo
Relatório de Composição do Serviço
| Tabela de Preços: Referencial de Preços Junho 2020 com desoneração | [8 empty] | Data base: 30/06/2020
| Serviço: 40168 Limpeza, desmatamento e destocamento de jazida com remoçao 15 cm solo orgânico | [9 empty] | Unidade: M2
Grupo de Serviço: | 1 - TERRAPLENAGEM
(A)Equipamento |  | Código | Quantidade | Ut. Pr |  | Ut. Impr |  | Vl. Hr. Prod | Vl. Hr. Imp |  | Custo Horário
padrão
[8 empty] | (A)Total: |  |  | 0,00
(B)Mão-de-Obra |  | Código | Eq. Salarial | Encargos(%) |  | Sal/Hora |  |  | Consumo |  | Custo Horário
padrão
[8 empty] | (B)Total: |  |  | 0,00
(C)Itens de Incidência |  | Código | % | M. O. | Equip. |  | Mat. |  |  |  | Custo
padrão
[8 empty] | (C)Total: |  |  | 0,00
[5 empty] | Custo Horário da Execução (A) + (B) + (C) | [5 empty] | 0,00
[6 empty] | (D) Produção da Equipe |  |  |  |  | 1,0000
|  |  |  | (E) Custo Unitário da Execução [(A) + (B) + (C)] / (D) | [6 empty] | 0,00
(F)Materiais |  | Código | Unid. |  | Custo Unitário |  |  | Consumo |  |  | Custo Unitário
padrão
[9 empty] | (F)Total: |  | 0,00
(G)Serviços |  | Código | Unid. |  | Custo Unitário |  |  | Consumo |  |  | Custo Unitário
padrão
Escavação, carga e transporte de material de 1ª |  | 40179 | M3 |  |  | 10,86 |  | 0,1500 |  |  | 1,62
cat. até 200 m com moto-escavo-transportador
Limpeza, desmatamento e destocamento de |  | 40167 | M2 |  |  | 0,38 |  | 1,0000 |  |  | 0,38
árvores com diâmetro até 15 cm, com trator de
esteira
[8 empty] | (G)Total: |  |  | 2,00
(H)Itens de Transporte | Código | Unid. |  |  | Fórmula | X1 | X2 | X3 | Custo | Consumo | Custo Unit.
padrão
[8 empty] | (H)Total: |  |  | 0,00
[7 empty] | Custo Direto Total (E) + (F) + (G) + (H) |  |  |  | 2,00
[8 empty] | BDI:29,63% |  |  | 0,59
[8 empty] | Preço Unitário Total |  |  | 2,59
SCONet - Sistema de Custos e Orçamentos | DER-ES
DER-ES - Departamento de Edificações e de Rodovias do Espírito Santo
Relatório de Composição do Serviço
| Tabela de Preços: Referencial de Preços Junho 2020 com desoneração | [8 empty] | Data base: 30/06/2020
| Serviço: 40396 Limpeza e apicoamento manual de superfície de rocha | [9 empty] | Unidade: M2
Grupo de Serviço: | 3 - OBRAS DE ARTE CORRENTES E DRENAGEM
(A)Equipamento | Código |  | Quantidade |  | Ut. Pr | Ut. Impr |  | Vl. Hr. Prod | Vl. Hr. Imp |  | Custo Horário
padrão
[8 empty] | (A)Total: |  |  | 0,00
(B)Mão-de-Obra | Código |  | Eq. Salarial |  | Encargos(%) | Sal/Hora |  |  | Consumo |  | Custo Horário
padrão
Ajudante de pedreiro O.A.E. | 20083 |  |  | 1,01 | 128,33 | 10,84 |  |  |  | 1,4000 | 15,17
Operário braçal | 20107 |  |  | 1,02 | 128,33 | 10,95 |  |  |  | 0,7000 | 7,66
Pedreiro de O.A.E. | 20110 |  |  | 1,65 | 128,33 | 17,72 |  |  |  | 0,1400 | 2,48
[8 empty] | (B)Total: |  |  | 25,31
(C)Itens de Incidência | Código |  | % | M. O. | Equip. |  | Mat. |  |  |  | Custo
padrão
Ferramentas manuais |  | 2000 | 5,0000 | X | [6 empty] | 1,26
[8 empty] | (C)Total: |  |  | 1,26
[5 empty] | Custo Horário da Execução (A) + (B) + (C) | [5 empty] | 26,57
[6 empty] | (D) Produção da Equipe |  |  |  |  | 1,0000
[5 empty] | (E) Custo Unitário da Execução [(A) + (B) + (C)] / (D) | [5 empty] | 26,57
(F)Materiais | Código |  | Unid. |  | Custo Unitário |  |  | Consumo |  |  | Custo Unitário
padrão
[9 empty] | (F)Total: |  | 0,00
(G)Serviços | Código |  | Unid. |  | Custo Unitário |  |  | Consumo |  |  | Custo Unitário
padrão
[8 empty] | (G)Total: |  |  | 0,00
(H)Itens de Transporte | Código | Unid. |  |  | Fórmula | X1 | X2 | X3 | Custo | Consumo | Custo Unit.
padrão
[8 empty] | (H)Total: |  |  | 0,00
[7 empty] | Custo Direto Total (E) + (F) + (G) + (H) |  |  |  | 26,57
[8 empty] | BDI:29,63% |  |  | 7,87
[8 empty] | Preço Unitário Total |  |  | 34,44
SCONet - Sistema de Custos e Orçamentos | DER-ES
DER-ES - Departamento de Edificações e de Rodovias do Espírito Santo
Relatório de Composição do Serviço
| Tabela de Preços: Referencial de Preços Junho 2020 com desoneração | [8 empty] | Data base: 30/06/2020
| Serviço: 43004 Limpeza e apicoamento manual de superfície de rocha em Vias Urbanas | [9 empty] | Unidade: M2
Grupo de Serviço: | 63 - OBRAS DE ARTE CORRENTES E DRENAGEM - VIAS URBANAS
(A)Equipamento | Código |  | Quantidade |  | Ut. Pr | Ut. Impr |  | Vl. Hr. Prod | Vl. Hr. Imp |  | Custo Horário
padrão
[8 empty] | (A)Total: |  |  | 0,00
(B)Mão-de-Obra | Código |  | Eq. Salarial | Encargos(%) |  | Sal/Hora |  |  | Consumo |  | Custo Horário
padrão
Ajudante de pedreiro O.A.E. | 20083 |  | 1,01 |  | 128,33 | 10,84 |  |  |  | 1,4000 | 15,17
Operário braçal | 20107 |  | 1,02 |  | 128,33 | 10,95 |  |  |  | 0,7000 | 7,66
Pedreiro de O.A.E. | 20110 |  | 1,65 |  | 128,33 | 17,72 |  |  |  | 0,1400 | 2,48
[8 empty] | (B)Total: |  |  | 25,31
(C)Itens de Incidência | Código |  | % | M. O. | Equip. |  | Mat. |  |  |  | Custo
padrão
Ferramentas manuais |  | 2000 | 5,0000 | X | [6 empty] | 1,26
[8 empty] | (C)Total: |  |  | 1,26
[5 empty] | Custo Horário da Execução (A) + (B) + (C) | [5 empty] | 26,57
[6 empty] | (D) Produção da Equipe |  |  |  |  | 0,8300
|  |  |  | (E) Custo Unitário da Execução [(A) + (B) + (C)] / (D) | [6 empty] | 32,01
(F)Materiais | Código |  | Unid. |  | Custo Unitário |  |  | Consumo |  |  | Custo Unitário
padrão
[9 empty] | (F)Total: |  | 0,00
(G)Serviços | Código |  | Unid. |  | Custo Unitário |  |  | Consumo |  |  | Custo Unitário
padrão
[8 empty] | (G)Total: |  |  | 0,00
(H)Itens de Transporte | Código | Unid. |  |  | Fórmula | X1 | X2 | X3 | Custo | Consumo | Custo Unit.
padrão
[8 empty] | (H)Total: |  |  | 0,00
[7 empty] | Custo Direto Total (E) + (F) + (G) + (H) |  |  |  | 32,01
[8 empty] | BDI:29,63% |  |  | 9,48
[8 empty] | Preço Unitário Total |  |  | 41,49
SCONet - Sistema de Custos e Orçamentos | DER-ES
DER-ES - Departamento de Edificações e de Rodovias do Espírito Santo
Relatório de Composição do Serviço
Tabela de Preços: Referencial de Preços Junho 2020 com desoneração | Data base: 30/06/2020
Serviço: 42590 Limpeza e desmatamento em área alagada (pântano) com ferr. man., incl. moto serra em Vias | Unidade: M2
Urbanas
Grupo de Serviço: | 61 - TERRAPLENAGEM - VIAS URBANAS
(A)Equipamento | Código |  | Quantidade |  | Ut. Pr | Ut. Impr |  | Vl. Hr. Prod | Vl. Hr. Imp |  | Custo Horário
padrão
Moto serra 15" (gas.) |  | 30085 |  | 1,0000 | 0,2500 | 0,7500 |  | 21,68 |  | 13,42 | 15,48
[8 empty] | (A)Total: |  |  | 15,48
(B)Mão-de-Obra | Código |  | Eq. Salarial |  | Encargos(%) | Sal/Hora |  |  | Consumo |  | Custo Horário
padrão
Encarregado de terraplenagem |  | 20067 | 2,35 |  | 128,33 | 25,24 |  |  |  | 0,2000 | 5,04
Servente |  | 20002 | 10,84 |  | 128,33 | 10,84 |  |  |  | 4,0000 | 43,36
[8 empty] | (B)Total: |  |  | 48,40
(C)Itens de Incidência | Código |  | % | M. O. | Equip. |  | Mat. |  |  |  | Custo
padrão
Ferramentas manuais |  | 2000 | 5,0000 | X | [6 empty] | 2,42
[8 empty] | (C)Total: |  |  | 2,42
[5 empty] | Custo Horário da Execução (A) + (B) + (C) | [5 empty] | 66,30
[6 empty] | (D) Produção da Equipe |  |  |  |  | 8,3000
[5 empty] | (E) Custo Unitário da Execução [(A) + (B) + (C)] / (D) | [5 empty] | 7,98
(F)Materiais | Código |  | Unid. |  | Custo Unitário |  |  | Consumo |  |  | Custo Unitário
padrão
[9 empty] | (F)Total: |  | 0,00
(G)Serviços | Código |  | Unid. |  | Custo Unitário |  |  | Consumo |  |  | Custo Unitário
padrão
[8 empty] | (G)Total: |  |  | 0,00
(H)Itens de Transporte | Código | Unid. |  |  | Fórmula | X1 | X2 | X3 | Custo | Consumo | Custo Unit.
padrão
[8 empty] | (H)Total: |  |  | 0,00
[7 empty] | Custo Direto Total (E) + (F) + (G) + (H) |  |  |  | 7,98
[8 empty] | BDI:29,63% |  |  | 2,36
[8 empty] | Preço Unitário Total |  |  | 10,34
SCONet - Sistema de Custos e Orçamentos | DER-ES
DER-ES - Departamento de Edificações e de Rodovias do Espírito Santo
Relatório de Composição do Serviço
Tabela de Preços: Referencial de Preços Junho 2020 com desoneração | Data base: 30/06/2020
Serviço: 40169 Limpeza e desmatamento em área alagada (pântano) com ferramentas manuais, inclusive moto | Unidade: M2
serra
Grupo de Serviço: | 1 - TERRAPLENAGEM
(A)Equipamento |  | Código |  | Quantidade |  | Ut. Pr | Ut. Impr |  | Vl. Hr. Prod | Vl. Hr. Imp |  | Custo Horário
padrão
Moto serra 15" (gas.) |  | 30085 |  |  | 1,0000 | 0,2500 | 0,7500 |  | 21,68 |  | 13,42 | 15,48
[9 empty] | (A)Total: |  |  | 15,48
(B)Mão-de-Obra |  | Código |  | Eq. Salarial |  | Encargos(%) | Sal/Hora |  |  | Consumo |  | Custo Horário
padrão
Encarregado de terraplenagem |  | 20067 |  | 2,35 |  | 128,33 | 25,24 |  |  |  | 0,2000 | 5,04
Servente |  | 20002 |  | 10,84 |  | 128,33 | 10,84 |  |  |  | 4,0000 | 43,36
[9 empty] | (B)Total: |  |  | 48,40
(C)Itens de Incidência |  | Código |  | % | M. O. | Equip. |  | Mat. |  |  |  | Custo
padrão
Ferramentas manuais |  |  | 2000 | 5,0000 | X | [6 empty] | 2,42
[9 empty] | (C)Total: |  |  | 2,42
[6 empty] | Custo Horário da Execução (A) + (B) + (C) | [5 empty] | 66,30
[7 empty] | (D) Produção da Equipe |  |  |  |  | 10,0000
[6 empty] | (E) Custo Unitário da Execução [(A) + (B) + (C)] / (D) | [5 empty] | 6,63
(F)Materiais |  | Código |  | Unid. |  | Custo Unitário |  |  | Consumo |  |  | Custo Unitário
padrão
[10 empty] | (F)Total: |  | 0,00
(G)Serviços |  | Código |  | Unid. |  | Custo Unitário |  |  | Consumo |  |  | Custo Unitário
padrão
[9 empty] | (G)Total: |  |  | 0,00
(H)Itens de Transporte |  | Código | Unid. |  |  | Fórmula | X1 | X2 | X3 | Custo | Consumo | Custo Unit.
padrão
[9 empty] | (H)Total: |  |  | 0,00
[8 empty] | Custo Direto Total (E) + (F) + (G) + (H) |  |  |  | 6,63
[9 empty] | BDI:29,63% |  |  | 1,96
[9 empty] | Preço Unitário Total |  |  | 8,59
SCONet - Sistema de Custos e Orçamentos | DER-ES
DER-ES - Departamento de Edificações e de Rodovias do Espírito Santo
Relatório de Composição do Serviço
| Tabela de Preços: Referencial de Preços Junho 2020 com desoneração | [8 empty] | Data base: 30/06/2020
| Serviço: 40744 Limpeza e desobstrução de BDTC e BDCC | [9 empty] | Unidade: M
Grupo de Serviço: | 3 - OBRAS DE ARTE CORRENTES E DRENAGEM
(A)Equipamento |  | Código | Quantidade |  | Ut. Pr | Ut. Impr |  | Vl. Hr. Prod | Vl. Hr. Imp |  | Custo Horário
padrão
[8 empty] | (A)Total: |  |  | 0,00
(B)Mão-de-Obra |  | Código | Eq. Salarial | Encargos(%) |  | Sal/Hora |  |  | Consumo |  | Custo Horário
padrão
Encarregado de O.A.C. |  | 20060 | 2,26 |  | 128,33 | 24,27 |  |  |  | 0,0500 | 1,21
Servente |  | 20002 | 10,84 |  | 128,33 | 10,84 |  |  |  | 2,0000 | 21,68
[8 empty] | (B)Total: |  |  | 22,89
(C)Itens de Incidência |  | Código | % | M. O. | Equip. |  | Mat. |  |  |  | Custo
padrão
Ferramentas manuais |  | 2000 | 5,0000 | X | [6 empty] | 1,14
[8 empty] | (C)Total: |  |  | 1,14
[5 empty] | Custo Horário da Execução (A) + (B) + (C) | [5 empty] | 24,03
[6 empty] | (D) Produção da Equipe |  |  |  |  | 1,0000
|  |  |  | (E) Custo Unitário da Execução [(A) + (B) + (C)] / (D) | [6 empty] | 24,03
(F)Materiais |  | Código | Unid. |  | Custo Unitário |  |  | Consumo |  |  | Custo Unitário
padrão
[8 empty] | (F)Total: |  |  | 0,00
(G)Serviços |  | Código | Unid. |  | Custo Unitário |  |  | Consumo |  |  | Custo Unitário
padrão
[8 empty] | (G)Total: |  |  | 0,00
(H)Itens de Transporte | Código | Unid. |  |  | Fórmula | X1 | X2 | X3 | Custo | Consumo | Custo Unit.
padrão
[8 empty] | (H)Total: |  |  | 0,00
[7 empty] | Custo Direto Total (E) + (F) + (G) + (H) |  |  |  | 24,03
[8 empty] | BDI:29,63% |  |  | 7,12
[8 empty] | Preço Unitário Total |  |  | 31,15
SCONet - Sistema de Custos e Orçamentos | DER-ES
DER-ES - Departamento de Edificações e de Rodovias do Espírito Santo
Relatório de Composição do Serviço
| Tabela de Preços: Referencial de Preços Junho 2020 com desoneração | [8 empty] | Data base: 30/06/2020
| Serviço: 43005 Limpeza e desobstrução de BDTC e BDCC em Vias Urbanas | [9 empty] | Unidade: M
Grupo de Serviço: | 63 - OBRAS DE ARTE CORRENTES E DRENAGEM - VIAS URBANAS
(A)Equipamento | Código |  | Quantidade |  | Ut. Pr | Ut. Impr |  | Vl. Hr. Prod | Vl. Hr. Imp |  | Custo Horário
padrão
[8 empty] | (A)Total: |  |  | 0,00
(B)Mão-de-Obra | Código |  | Eq. Salarial | Encargos(%) |  | Sal/Hora |  |  | Consumo |  | Custo Horário
padrão
Encarregado de O.A.C. |  | 20060 | 2,26 |  | 128,33 | 24,27 |  |  |  | 0,0500 | 1,21
Servente |  | 20002 | 10,84 |  | 128,33 | 10,84 |  |  |  | 2,0000 | 21,68
[8 empty] | (B)Total: |  |  | 22,89
(C)Itens de Incidência | Código |  | % | M. O. | Equip. |  | Mat. |  |  |  | Custo
padrão
Ferramentas manuais |  | 2000 | 5,0000 | X | [6 empty] | 1,14
[8 empty] | (C)Total: |  |  | 1,14
[5 empty] | Custo Horário da Execução (A) + (B) + (C) | [5 empty] | 24,03
[6 empty] | (D) Produção da Equipe |  |  |  |  | 0,8300
|  |  |  | (E) Custo Unitário da Execução [(A) + (B) + (C)] / (D) | [6 empty] | 28,95
(F)Materiais | Código |  | Unid. |  | Custo Unitário |  |  | Consumo |  |  | Custo Unitário
padrão
[9 empty] | (F)Total: |  | 0,00
(G)Serviços | Código |  | Unid. |  | Custo Unitário |  |  | Consumo |  |  | Custo Unitário
padrão
[8 empty] | (G)Total: |  |  | 0,00
(H)Itens de Transporte | Código | Unid. |  |  | Fórmula | X1 | X2 | X3 | Custo | Consumo | Custo Unit.
padrão
[8 empty] | (H)Total: |  |  | 0,00
[7 empty] | Custo Direto Total (E) + (F) + (G) + (H) |  |  |  | 28,95
[8 empty] | BDI:29,63% |  |  | 8,57
[8 empty] | Preço Unitário Total |  |  | 37,52
SCONet - Sistema de Custos e Orçamentos | DER-ES
DER-ES - Departamento de Edificações e de Rodovias do Espírito Santo
Relatório de Composição do Serviço
Tabela de Preços: Referencial de Preços Junho 2020 com desoneração | [9 empty] | Data base: 30/06/2020
Serviço: 40746 Limpeza e desobstrução de BQTC | [10 empty] | Unidade: M
Grupo de Serviço: | 3 - OBRAS DE ARTE CORRENTES E DRENAGEM
(A)Equipamento | Código |  | Quantidade |  | Ut. Pr | Ut. Impr |  | Vl. Hr. Prod | Vl. Hr. Imp |  | Custo Horário
padrão
[8 empty] | (A)Total: |  |  | 0,00
(B)Mão-de-Obra | Código |  | Eq. Salarial | Encargos(%) |  | Sal/Hora |  |  | Consumo |  | Custo Horário
padrão
Encarregado de O.A.C. |  | 20060 |  | 2,26 | 128,33 | 24,27 |  |  |  | 0,0500 | 1,21
Servente |  | 20002 | 10,84 |  | 128,33 | 10,84 |  |  |  | 4,0000 | 43,36
[8 empty] | (B)Total: |  |  | 44,57
(C)Itens de Incidência | Código |  | % | M. O. | Equip. |  | Mat. |  |  |  | Custo
padrão
Ferramentas manuais |  | 2000 | 5,0000 | X | [6 empty] | 2,22
[8 empty] | (C)Total: |  |  | 2,22
[5 empty] | Custo Horário da Execução (A) + (B) + (C) | [5 empty] | 46,79
[6 empty] | (D) Produção da Equipe |  |  |  |  | 1,0000
|  |  |  | (E) Custo Unitário da Execução [(A) + (B) + (C)] / (D) | [6 empty] | 46,79
(F)Materiais | Código |  | Unid. |  | Custo Unitário |  |  | Consumo |  |  | Custo Unitário
padrão
[9 empty] | (F)Total: |  | 0,00
(G)Serviços | Código |  | Unid. |  | Custo Unitário |  |  | Consumo |  |  | Custo Unitário
padrão
[8 empty] | (G)Total: |  |  | 0,00
(H)Itens de Transporte | Código | Unid. |  |  | Fórmula | X1 | X2 | X3 | Custo | Consumo | Custo Unit.
padrão
[8 empty] | (H)Total: |  |  | 0,00
[7 empty] | Custo Direto Total (E) + (F) + (G) + (H) |  |  |  | 46,79
[8 empty] | BDI:29,63% |  |  | 13,86
[8 empty] | Preço Unitário Total |  |  | 60,65
SCONet - Sistema de Custos e Orçamentos | DER-ES
DER-ES - Departamento de Edificações e de Rodovias do Espírito Santo
Relatório de Composição do Serviço
| Tabela de Preços: Referencial de Preços Junho 2020 com desoneração | [8 empty] | Data base: 30/06/2020
| Serviço: 43006 Limpeza e desobstrução de BQTC em Vias Urbanas | [9 empty] | Unidade: M
Grupo de Serviço: | 63 - OBRAS DE ARTE CORRENTES E DRENAGEM - VIAS URBANAS
(A)Equipamento | Código |  | Quantidade |  | Ut. Pr | Ut. Impr |  | Vl. Hr. Prod | Vl. Hr. Imp |  | Custo Horário
padrão
[8 empty] | (A)Total: |  |  | 0,00
(B)Mão-de-Obra | Código |  | Eq. Salarial | Encargos(%) |  | Sal/Hora |  |  | Consumo |  | Custo Horário
padrão
Encarregado de O.A.C. |  | 20060 |  | 2,26 | 128,33 | 24,27 |  |  |  | 0,0500 | 1,21
Servente |  | 20002 | 10,84 |  | 128,33 | 10,84 |  |  |  | 4,0000 | 43,36
[8 empty] | (B)Total: |  |  | 44,57
(C)Itens de Incidência | Código |  | % | M. O. | Equip. |  | Mat. |  |  |  | Custo
padrão
Ferramentas manuais |  | 2000 | 5,0000 | X | [6 empty] | 2,22
[8 empty] | (C)Total: |  |  | 2,22
[5 empty] | Custo Horário da Execução (A) + (B) + (C) | [5 empty] | 46,79
[6 empty] | (D) Produção da Equipe |  |  |  |  | 1,0000
|  |  |  | (E) Custo Unitário da Execução [(A) + (B) + (C)] / (D) | [6 empty] | 46,79
(F)Materiais | Código |  | Unid. |  | Custo Unitário |  |  | Consumo |  |  | Custo Unitário
padrão
[9 empty] | (F)Total: |  | 0,00
(G)Serviços | Código |  | Unid. |  | Custo Unitário |  |  | Consumo |  |  | Custo Unitário
padrão
[8 empty] | (G)Total: |  |  | 0,00
(H)Itens de Transporte | Código | Unid. |  |  | Fórmula | X1 | X2 | X3 | Custo | Consumo | Custo Unit.
padrão
[8 empty] | (H)Total: |  |  | 0,00
[7 empty] | Custo Direto Total (E) + (F) + (G) + (H) |  |  |  | 46,79
[8 empty] | BDI:29,63% |  |  | 13,86
[8 empty] | Preço Unitário Total |  |  | 60,65
SCONet - Sistema de Custos e Orçamentos | DER-ES
DER-ES - Departamento de Edificações e de Rodovias do Espírito Santo
Relatório de Composição do Serviço
| Tabela de Preços: Referencial de Preços Junho 2020 com desoneração | [8 empty] | Data base: 30/06/2020
| Serviço: 40743 Limpeza e desobstrução de BSTC e BSCC | [9 empty] | Unidade: M
Grupo de Serviço: | 3 - OBRAS DE ARTE CORRENTES E DRENAGEM
(A)Equipamento |  | Código | Quantidade |  | Ut. Pr | Ut. Impr |  | Vl. Hr. Prod | Vl. Hr. Imp |  | Custo Horário
padrão
[8 empty] | (A)Total: |  |  | 0,00
(B)Mão-de-Obra |  | Código | Eq. Salarial | Encargos(%) |  | Sal/Hora |  |  | Consumo |  | Custo Horário
padrão
Encarregado de O.A.C. |  | 20060 | 2,26 |  | 128,33 | 24,27 |  |  |  | 0,0500 | 1,21
Servente |  | 20002 | 10,84 |  | 128,33 | 10,84 |  |  |  | 1,0000 | 10,84
[8 empty] | (B)Total: |  |  | 12,05
(C)Itens de Incidência |  | Código | % | M. O. | Equip. |  | Mat. |  |  |  | Custo
padrão
Ferramentas manuais |  | 2000 | 5,0000 | X | [6 empty] | 0,60
[8 empty] | (C)Total: |  |  | 0,60
[5 empty] | Custo Horário da Execução (A) + (B) + (C) | [5 empty] | 12,65
[6 empty] | (D) Produção da Equipe |  |  |  |  | 1,0000
|  |  |  | (E) Custo Unitário da Execução [(A) + (B) + (C)] / (D) | [6 empty] | 12,65
(F)Materiais |  | Código | Unid. |  | Custo Unitário |  |  | Consumo |  |  | Custo Unitário
padrão
[8 empty] | (F)Total: |  |  | 0,00
(G)Serviços |  | Código | Unid. |  | Custo Unitário |  |  | Consumo |  |  | Custo Unitário
padrão
[8 empty] | (G)Total: |  |  | 0,00
(H)Itens de Transporte | Código | Unid. |  |  | Fórmula | X1 | X2 | X3 | Custo | Consumo | Custo Unit.
padrão
[8 empty] | (H)Total: |  |  | 0,00
[7 empty] | Custo Direto Total (E) + (F) + (G) + (H) |  |  |  | 12,65
[8 empty] | BDI:29,63% |  |  | 3,74
[8 empty] | Preço Unitário Total |  |  | 16,39
SCONet - Sistema de Custos e Orçamentos | DER-ES
DER-ES - Departamento de Edificações e de Rodovias do Espírito Santo
Relatório de Composição do Serviço
| Tabela de Preços: Referencial de Preços Junho 2020 com desoneração | [8 empty] | Data base: 30/06/2020
| Serviço: 43007 Limpeza e desobstrução de BSTC e BSCC em Vias Urbanas | [9 empty] | Unidade: M
Grupo de Serviço: | 63 - OBRAS DE ARTE CORRENTES E DRENAGEM - VIAS URBANAS
(A)Equipamento | Código |  | Quantidade |  | Ut. Pr | Ut. Impr |  | Vl. Hr. Prod | Vl. Hr. Imp |  | Custo Horário
padrão
[8 empty] | (A)Total: |  |  | 0,00
(B)Mão-de-Obra | Código |  | Eq. Salarial | Encargos(%) |  | Sal/Hora |  |  | Consumo |  | Custo Horário
padrão
Encarregado de O.A.C. |  | 20060 | 2,26 |  | 128,33 | 24,27 |  |  |  | 0,0500 | 1,21
Servente |  | 20002 | 10,84 |  | 128,33 | 10,84 |  |  |  | 1,0000 | 10,84
[8 empty] | (B)Total: |  |  | 12,05
(C)Itens de Incidência | Código |  | % | M. O. | Equip. |  | Mat. |  |  |  | Custo
padrão
Ferramentas manuais |  | 2000 | 5,0000 | X | [6 empty] | 0,60
[8 empty] | (C)Total: |  |  | 0,60
[5 empty] | Custo Horário da Execução (A) + (B) + (C) | [5 empty] | 12,65
[6 empty] | (D) Produção da Equipe |  |  |  |  | 0,8300
|  |  |  | (E) Custo Unitário da Execução [(A) + (B) + (C)] / (D) | [6 empty] | 15,24
(F)Materiais | Código |  | Unid. |  | Custo Unitário |  |  | Consumo |  |  | Custo Unitário
padrão
[9 empty] | (F)Total: |  | 0,00
(G)Serviços | Código |  | Unid. |  | Custo Unitário |  |  | Consumo |  |  | Custo Unitário
padrão
[8 empty] | (G)Total: |  |  | 0,00
(H)Itens de Transporte | Código | Unid. |  |  | Fórmula | X1 | X2 | X3 | Custo | Consumo | Custo Unit.
padrão
[8 empty] | (H)Total: |  |  | 0,00
[7 empty] | Custo Direto Total (E) + (F) + (G) + (H) |  |  |  | 15,24
[8 empty] | BDI:29,63% |  |  | 4,51
[8 empty] | Preço Unitário Total |  |  | 19,75
SCONet - Sistema de Custos e Orçamentos | DER-ES
DER-ES - Departamento de Edificações e de Rodovias do Espírito Santo
Relatório de Composição do Serviço
| Tabela de Preços: Referencial de Preços Junho 2020 com desoneração | [8 empty] | Data base: 30/06/2020
| Serviço: 40745 Limpeza e desobstrução de BTTC e BTCC | [9 empty] | Unidade: M
Grupo de Serviço: | 3 - OBRAS DE ARTE CORRENTES E DRENAGEM
(A)Equipamento | Código |  | Quantidade |  | Ut. Pr | Ut. Impr |  | Vl. Hr. Prod | Vl. Hr. Imp |  | Custo Horário
padrão
[8 empty] | (A)Total: |  |  | 0,00
(B)Mão-de-Obra | Código |  | Eq. Salarial | Encargos(%) |  | Sal/Hora |  |  | Consumo |  | Custo Horário
padrão
Encarregado de O.A.C. | 20060 |  | 2,26 |  | 128,33 | 24,27 |  |  |  | 0,0500 | 1,21
Servente | 20002 |  | 10,84 |  | 128,33 | 10,84 |  |  |  | 3,0000 | 32,52
[8 empty] | (B)Total: |  |  | 33,73
(C)Itens de Incidência | Código |  | % | M. O. | Equip. |  | Mat. |  |  |  | Custo
padrão
Ferramentas manuais |  | 2000 | 5,0000 | X | [6 empty] | 1,68
[8 empty] | (C)Total: |  |  | 1,68
[5 empty] | Custo Horário da Execução (A) + (B) + (C) | [5 empty] | 35,41
[6 empty] | (D) Produção da Equipe |  |  |  |  | 1,0000
|  |  |  | (E) Custo Unitário da Execução [(A) + (B) + (C)] / (D) | [6 empty] | 35,41
(F)Materiais | Código |  | Unid. |  | Custo Unitário |  |  | Consumo |  |  | Custo Unitário
padrão
[8 empty] | (F)Total: |  |  | 0,00
(G)Serviços | Código |  | Unid. |  | Custo Unitário |  |  | Consumo |  |  | Custo Unitário
padrão
[8 empty] | (G)Total: |  |  | 0,00
(H)Itens de Transporte | Código | Unid. |  |  | Fórmula | X1 | X2 | X3 | Custo | Consumo | Custo Unit.
padrão
[8 empty] | (H)Total: |  |  | 0,00
[7 empty] | Custo Direto Total (E) + (F) + (G) + (H) |  |  |  | 35,41
[8 empty] | BDI:29,63% |  |  | 10,49
[8 empty] | Preço Unitário Total |  |  | 45,90
SCONet - Sistema de Custos e Orçamentos | DER-ES
DER-ES - Departamento de Edificações e de Rodovias do Espírito Santo
Relatório de Composição do Serviço
| Tabela de Preços: Referencial de Preços Junho 2020 com desoneração | [8 empty] | Data base: 30/06/2020
| Serviço: 43008 Limpeza e desobstrução de BTTC e BTCC em Vias Urbanas | [9 empty] | Unidade: M
Grupo de Serviço: | 63 - OBRAS DE ARTE CORRENTES E DRENAGEM - VIAS URBANAS
(A)Equipamento | Código |  | Quantidade |  | Ut. Pr | Ut. Impr |  | Vl. Hr. Prod | Vl. Hr. Imp |  | Custo Horário
padrão
[8 empty] | (A)Total: |  |  | 0,00
(B)Mão-de-Obra | Código |  | Eq. Salarial | Encargos(%) |  | Sal/Hora |  |  | Consumo |  | Custo Horário
padrão
Encarregado de O.A.C. |  | 20060 |  | 2,26 | 128,33 | 24,27 |  |  |  | 0,0500 | 1,21
Servente |  | 20002 | 10,84 |  | 128,33 | 10,84 |  |  |  | 3,0000 | 32,52
[8 empty] | (B)Total: |  |  | 33,73
(C)Itens de Incidência | Código |  | % | M. O. | Equip. |  | Mat. |  |  |  | Custo
padrão
Ferramentas manuais |  | 2000 | 5,0000 | X | [6 empty] | 1,68
[8 empty] | (C)Total: |  |  | 1,68
[5 empty] | Custo Horário da Execução (A) + (B) + (C) | [5 empty] | 35,41
[6 empty] | (D) Produção da Equipe |  |  |  |  | 0,8300
|  |  |  | (E) Custo Unitário da Execução [(A) + (B) + (C)] / (D) | [6 empty] | 42,66
(F)Materiais | Código |  | Unid. |  | Custo Unitário |  |  | Consumo |  |  | Custo Unitário
padrão
[9 empty] | (F)Total: |  | 0,00
(G)Serviços | Código |  | Unid. |  | Custo Unitário |  |  | Consumo |  |  | Custo Unitário
padrão
[8 empty] | (G)Total: |  |  | 0,00
(H)Itens de Transporte | Código | Unid. |  |  | Fórmula | X1 | X2 | X3 | Custo | Consumo | Custo Unit.
padrão
[8 empty] | (H)Total: |  |  | 0,00
[7 empty] | Custo Direto Total (E) + (F) + (G) + (H) |  |  |  | 42,66
[8 empty] | BDI:29,63% |  |  | 12,64
[8 empty] | Preço Unitário Total |  |  | 55,30
SCONet - Sistema de Custos e Orçamentos | DER-ES
DER-ES - Departamento de Edificações e de Rodovias do Espírito Santo
Relatório de Composição do Serviço
Tabela de Preços: Referencial de Preços Junho 2020 com desoneração | [9 empty] | Data base: 30/06/2020
Serviço: 40086 Limpeza e desobstrução de bueiros | [10 empty] | Unidade: M
Grupo de Serviço: | 15 - CONSERVAÇÃO CORRETIVA ROTINEIRA
(A)Equipamento | Código |  | Quantidade |  | Ut. Pr | Ut. Impr |  | Vl. Hr. Prod | Vl. Hr. Imp |  | Custo Horário
padrão
Caminhão carroceria 815/37 PBT=8,3t (TOCO 4, | 30004 |  |  | 1,0000 | 0,2000 | 0,8000 |  | 129,73 |  | 40,11 | 58,02
0t)
[8 empty] | (A)Total: |  |  | 58,02
(B)Mão-de-Obra | Código |  | Eq. Salarial |  | Encargos(%) | Sal/Hora |  |  | Consumo |  | Custo Horário
padrão
Feitor | 20087 |  |  | 2,26 | 128,33 | 24,27 |  |  |  | 0,4000 | 9,70
Operário braçal | 20107 |  |  | 1,02 | 128,33 | 10,95 |  |  |  | 4,0000 | 43,80
[8 empty] | (B)Total: |  |  | 53,50
(C)Itens de Incidência | Código |  | % | M. O. | Equip. |  | Mat. |  |  |  | Custo
padrão
Ferramentas manuais |  | 2000 | 5,0000 | X | [6 empty] | 2,67
[8 empty] | (C)Total: |  |  | 2,67
[5 empty] | Custo Horário da Execução (A) + (B) + (C) | [5 empty] | 114,19
[6 empty] | (D) Produção da Equipe |  |  |  |  | 5,0000
[5 empty] | (E) Custo Unitário da Execução [(A) + (B) + (C)] / (D) | [5 empty] | 22,83
(F)Materiais | Código |  | Unid. |  | Custo Unitário |  |  | Consumo |  |  | Custo Unitário
padrão
[9 empty] | (F)Total: |  | 0,00
(G)Serviços | Código |  | Unid. |  | Custo Unitário |  |  | Consumo |  |  | Custo Unitário
padrão
[8 empty] | (G)Total: |  |  | 0,00
(H)Itens de Transporte | Código | Unid. |  |  | Fórmula | X1 | X2 | X3 | Custo | Consumo | Custo Unit.
padrão
[8 empty] | (H)Total: |  |  | 0,00
[7 empty] | Custo Direto Total (E) + (F) + (G) + (H) |  |  |  | 22,83
[8 empty] | BDI:29,63% |  |  | 6,76
[8 empty] | Preço Unitário Total |  |  | 29,59
SCONet - Sistema de Custos e Orçamentos | DER-ES
DER-ES - Departamento de Edificações e de Rodovias do Espírito Santo
Relatório de Composição do Serviço
Tabela de Preços: Referencial de Preços Junho 2020 com desoneração | [9 empty] | Data base: 30/06/2020
Serviço: 40087 Limpeza e desobstrução de caixa coletora | [10 empty] | Unidade: Ud
Grupo de Serviço: | 15 - CONSERVAÇÃO CORRETIVA ROTINEIRA
(A)Equipamento | Código |  | Quantidade |  | Ut. Pr | Ut. Impr |  | Vl. Hr. Prod | Vl. Hr. Imp |  | Custo Horário
padrão
Caminhão carroceria 815/37 PBT=8,3t (TOCO 4, |  | 30004 | 1,0000 |  | 0,2000 | 0,8000 |  | 129,73 |  | 40,11 | 58,02
0t)
[9 empty] | (A)Total: |  | 58,02
(B)Mão-de-Obra | Código |  | Eq. Salarial | Encargos(%) |  | Sal/Hora |  |  | Consumo |  | Custo Horário
padrão
Feitor |  | 20087 | 2,26 |  | 128,33 | 24,27 |  |  |  | 0,2000 | 4,85
Operário braçal |  | 20107 | 1,02 |  | 128,33 | 10,95 |  |  |  | 2,0000 | 21,90
[9 empty] | (B)Total: |  | 26,75
(C)Itens de Incidência | Código |  | % | M. O. | Equip. |  | Mat. |  |  |  | Custo
padrão
Ferramentas manuais |  | 2000 | 5,0000 | X | [6 empty] | 1,33
[9 empty] | (C)Total: |  | 1,33
[5 empty] | Custo Horário da Execução (A) + (B) + (C) | [5 empty] | 86,10
[6 empty] | (D) Produção da Equipe |  |  |  |  | 1,0000
|  |  |  | (E) Custo Unitário da Execução [(A) + (B) + (C)] / (D) | [6 empty] | 86,10
(F)Materiais | Código |  | Unid. |  | Custo Unitário |  |  | Consumo |  |  | Custo Unitário
padrão
[9 empty] | (F)Total: |  | 0,00
(G)Serviços | Código |  | Unid. |  | Custo Unitário |  |  | Consumo |  |  | Custo Unitário
padrão
[9 empty] | (G)Total: |  | 0,00
(H)Itens de Transporte | Código | Unid. |  |  | Fórmula | X1 | X2 | X3 | Custo | Consumo | Custo Unit.
padrão
[9 empty] | (H)Total: |  | 0,00
[7 empty] | Custo Direto Total (E) + (F) + (G) + (H) |  |  |  | 86,10
[8 empty] | BDI:29,63% |  |  | 25,51
[8 empty] | Preço Unitário Total |  |  | 111,61
SCONet - Sistema de Custos e Orçamentos | DER-ES
DER-ES - Departamento de Edificações e de Rodovias do Espírito Santo
Relatório de Composição do Serviço
Tabela de Preços: Referencial de Preços Junho 2020 com desoneração | Data base: 30/06/2020
Serviço: 40983 Limpeza e desobstrução de rede de drenagem, utilizando caminhão equipado com conjunto de alta | Unidade: M
pressão e sucção
Grupo de Serviço: | 15 - CONSERVAÇÃO CORRETIVA ROTINEIRA
(A)Equipamento | Código | Quantidade |  | Ut. Pr | Ut. Impr |  | Vl. Hr. Prod | Vl. Hr. Imp |  | Custo Horário
padrão
Equipamento Vácuo SEWER JET e combinado | 30109 |  | 1,0000 | 1,0000 | 0,0000 |  | 154,30 |  | 63,73 | 154,30
de jato d'água à alta pressão ou equivalente
[8 empty] | (A)Total: |  | 154,30
(B)Mão-de-Obra | Código | Eq. Salarial |  | Encargos(%) | Sal/Hora |  |  | Consumo |  | Custo Horário
padrão
Servente | 20002 | 10,84 |  | 128,33 | 10,84 |  |  |  | 1,0000 | 10,84
[8 empty] | (B)Total: |  | 10,84
(C)Itens de Incidência | Código | % | M. O. | Equip. |  | Mat. |  |  |  | Custo
padrão
[8 empty] | (C)Total: |  | 0,00
|  |  |  | Custo Horário da Execução (A) + (B) + (C) | [5 empty] | 165,14
[5 empty] | (D) Produção da Equipe |  |  |  |  | 25,0000
|  |  |  | (E) Custo Unitário da Execução [(A) + (B) + (C)] / (D) | [5 empty] | 6,60
(F)Materiais | Código | Unid. |  | Custo Unitário |  |  | Consumo |  |  | Custo Unitário
padrão
[8 empty] | (F)Total: |  | 0,00
(G)Serviços | Código | Unid. |  | Custo Unitário |  |  | Consumo |  |  | Custo Unitário
padrão
[8 empty] | (G)Total: |  | 0,00
(H)Itens de Transporte | Código | Unid. |  | Fórmula | X1 | X2 | X3 | Custo | Consumo | Custo Unit.
padrão
[8 empty] | (H)Total: |  | 0,00
[6 empty] | Custo Direto Total (E) + (F) + (G) + (H) |  |  |  | 6,60
[7 empty] | BDI:29,63% |  |  | 1,95
[7 empty] | Preço Unitário Total |  |  | 8,55
SCONet - Sistema de Custos e Orçamentos | DER-ES
DER-ES - Departamento de Edificações e de Rodovias do Espírito Santo
Relatório de Composição do Serviço
Tabela de Preços: Referencial de Preços Junho 2020 com desoneração | [9 empty] | Data base: 30/06/2020
Serviço: 40100 Limpeza e pintura de guarda-corpo | [10 empty] | Unidade: M
Grupo de Serviço: | 15 - CONSERVAÇÃO CORRETIVA ROTINEIRA
(A)Equipamento | Código |  | Quantidade |  | Ut. Pr | Ut. Impr |  | Vl. Hr. Prod | Vl. Hr. Imp |  | Custo Horário
padrão
Caminhão carroceria 815/37 PBT=8,3t (TOCO 4, | 30004 |  |  | 1,0000 | 0,2000 | 0,8000 |  | 129,73 |  | 40,11 | 58,02
0t)
[9 empty] | (A)Total: |  | 58,02
(B)Mão-de-Obra | Código |  | Eq. Salarial |  | Encargos(%) | Sal/Hora |  |  | Consumo |  | Custo Horário
padrão
Encarregado de pavimentação | 20065 |  |  | 2,26 | 128,33 | 24,27 |  |  |  | 0,1000 | 2,42
Servente | 20002 |  | 10,84 |  | 128,33 | 10,84 |  |  |  | 0,5000 | 5,42
[9 empty] | (B)Total: |  | 7,84
(C)Itens de Incidência | Código |  | % | M. O. | Equip. |  | Mat. |  |  |  | Custo
padrão
Ferramentas manuais |  | 2000 | 5,0000 | X | [6 empty] | 0,39
[9 empty] | (C)Total: |  | 0,39
[5 empty] | Custo Horário da Execução (A) + (B) + (C) | [5 empty] | 66,25
[6 empty] | (D) Produção da Equipe |  |  |  |  | 1,0000
[5 empty] | (E) Custo Unitário da Execução [(A) + (B) + (C)] / (D) | [5 empty] | 66,25
(F)Materiais | Código |  | Unid. |  | Custo Unitário |  |  | Consumo |  |  | Custo Unitário
padrão
[9 empty] | (F)Total: |  | 0,00
(G)Serviços | Código |  | Unid. |  | Custo Unitário |  |  | Consumo |  |  | Custo Unitário
padrão
Pintura a cal em pontes (2 demãos) | 40390 |  | M2 |  |  | 3,16 |  | 1,4400 |  |  | 4,55
[9 empty] | (G)Total: |  | 4,55
(H)Itens de Transporte | Código | Unid. |  |  | Fórmula | X1 | X2 | X3 | Custo | Consumo | Custo Unit.
padrão
[9 empty] | (H)Total: |  | 0,00
[7 empty] | Custo Direto Total (E) + (F) + (G) + (H) |  |  |  | 70,80
[8 empty] | BDI:29,63% |  |  | 20,97
[8 empty] | Preço Unitário Total |  |  | 91,77
SCONet - Sistema de Custos e Orçamentos | DER-ES
DER-ES - Departamento de Edificações e de Rodovias do Espírito Santo
Relatório de Composição do Serviço
Tabela de Preços: Referencial de Preços Junho 2020 com desoneração | [8 empty] | Data base: 30/06/2020
Serviço: 40397 Limpeza e preparo de superfície de aço | [9 empty] | Unidade: M2
Grupo de Serviço: | 3 - OBRAS DE ARTE CORRENTES E DRENAGEM
(A)Equipamento | Código | Quantidade |  | Ut. Pr | Ut. Impr |  | Vl. Hr. Prod | Vl. Hr. Imp |  | Custo Horário
padrão
Compressor de ar XA 187/400 PCM, ATLAS ou | 30059 |  | 1,0000 | 0,3000 | 0,7000 |  | 93,82 |  | 19,79 | 41,99
equivalente
Máquina de jateamento de areia | 30091 |  | 1,0000 | 0,3000 | 0,7000 |  | 14,52 |  | 12,92 | 13,39
[7 empty] | (A)Total: |  |  | 55,38
(B)Mão-de-Obra | Código | Eq. Salarial |  | Encargos(%) | Sal/Hora |  |  | Consumo |  | Custo Horário
padrão
Oficial | 20099 |  | 1,65 | 128,33 | 17,72 |  |  |  | 0,3000 | 5,31
Servente | 20002 | 10,84 |  | 128,33 | 10,84 |  |  |  | 0,1500 | 1,62
[7 empty] | (B)Total: |  |  | 6,93
(C)Itens de Incidência | Código | % | M. O. | Equip. |  | Mat. |  |  |  | Custo
padrão
[7 empty] | (C)Total: |  |  | 0,00
|  |  |  | Custo Horário da Execução (A) + (B) + (C) | [5 empty] | 62,31
[5 empty] | (D) Produção da Equipe |  |  |  |  | 1,0000
|  |  |  | (E) Custo Unitário da Execução [(A) + (B) + (C)] / (D) | [5 empty] | 62,31
(F)Materiais | Código | Unid. |  | Custo Unitário |  |  | Consumo |  |  | Custo Unitário
padrão
[8 empty] | (F)Total: |  | 0,00
(G)Serviços | Código | Unid. |  | Custo Unitário |  |  | Consumo |  |  | Custo Unitário
padrão
[7 empty] | (G)Total: |  |  | 0,00
(H)Itens de Transporte | Código | Unid. |  | Fórmula | X1 | X2 | X3 | Custo | Consumo | Custo Unit.
padrão
[7 empty] | (H)Total: |  |  | 0,00
[6 empty] | Custo Direto Total (E) + (F) + (G) + (H) |  |  |  | 62,31
[7 empty] | BDI:29,63% |  |  | 18,46
[7 empty] | Preço Unitário Total |  |  | 80,77
SCONet - Sistema de Custos e Orçamentos | DER-ES
DER-ES - Departamento de Edificações e de Rodovias do Espírito Santo
Relatório de Composição do Serviço
Tabela de Preços: Referencial de Preços Junho 2020 com desoneração | [8 empty] | Data base: 30/06/2020
Serviço: 43009 Limpeza e preparo de superfície de aço em Vias Urbanas | [9 empty] | Unidade: M2
Grupo de Serviço: | 63 - OBRAS DE ARTE CORRENTES E DRENAGEM - VIAS URBANAS
(A)Equipamento | Código | Quantidade |  | Ut. Pr | Ut. Impr |  | Vl. Hr. Prod | Vl. Hr. Imp |  | Custo Horário
padrão
Compressor de ar XA 187/400 PCM, ATLAS ou | 30059 |  | 1,0000 | 0,3000 | 0,7000 |  | 93,82 |  | 19,79 | 41,99
equivalente
Máquina de jateamento de areia | 30091 |  | 1,0000 | 0,3000 | 0,7000 |  | 14,52 |  | 12,92 | 13,39
[7 empty] | (A)Total: |  |  | 55,38
(B)Mão-de-Obra | Código | Eq. Salarial |  | Encargos(%) | Sal/Hora |  |  | Consumo |  | Custo Horário
padrão
Oficial | 20099 |  | 1,65 | 128,33 | 17,72 |  |  |  | 0,3000 | 5,31
Servente | 20002 | 10,84 |  | 128,33 | 10,84 |  |  |  | 0,1500 | 1,62
[7 empty] | (B)Total: |  |  | 6,93
(C)Itens de Incidência | Código | % | M. O. | Equip. |  | Mat. |  |  |  | Custo
padrão
[7 empty] | (C)Total: |  |  | 0,00
|  |  |  | Custo Horário da Execução (A) + (B) + (C) | [5 empty] | 62,31
[5 empty] | (D) Produção da Equipe |  |  |  |  | 0,8300
|  |  |  | (E) Custo Unitário da Execução [(A) + (B) + (C)] / (D) | [5 empty] | 75,07
(F)Materiais | Código | Unid. |  | Custo Unitário |  |  | Consumo |  |  | Custo Unitário
padrão
[8 empty] | (F)Total: |  | 0,00
(G)Serviços | Código | Unid. |  | Custo Unitário |  |  | Consumo |  |  | Custo Unitário
padrão
[7 empty] | (G)Total: |  |  | 0,00
(H)Itens de Transporte | Código | Unid. |  | Fórmula | X1 | X2 | X3 | Custo | Consumo | Custo Unit.
padrão
[7 empty] | (H)Total: |  |  | 0,00
[6 empty] | Custo Direto Total (E) + (F) + (G) + (H) |  |  |  | 75,07
[7 empty] | BDI:29,63% |  |  | 22,24
[7 empty] | Preço Unitário Total |  |  | 97,31
SCONet - Sistema de Custos e Orçamentos | DER-ES
DER-ES - Departamento de Edificações e de Rodovias do Espírito Santo
Relatório de Composição do Serviço
| Tabela de Preços: Referencial de Preços Junho 2020 com desoneração | [8 empty] | Data base: 30/06/2020
| Serviço: 102069 Limpeza em superfície de concreto com jateamento d'água sob pressão | [9 empty] | Unidade: m2
Grupo de Serviço: | 5 - OBRAS COMPLEMENTARES
(A)Equipamento | Código |  | Quantidade | Ut. Pr |  | Ut. Impr |  | Vl. Hr. Prod | Vl. Hr. Imp |  | Custo Horário
padrão
Caminhão tanque L 1319/48 PBT=12,9t (6.000L) | 30007 |  | 1,0000 | 0,4100 |  | 0,5900 |  | 148,38 |  | 48,54 | 89,46
Conjunto moto bomba diam. 4" | 30080 |  | 1,0000 | 0,4100 |  | 0,5900 |  | 16,10 |  | 11,26 | 13,24
Máquina de hidrojateamento | 30147 |  | 1,0000 | 1,0000 |  | 0,0000 |  | 46,28 |  | 13,54 | 46,28
[9 empty] | (A)Total: |  | 148,98
(B)Mão-de-Obra | Código |  | Eq. Salarial | Encargos(%) |  | Sal/Hora |  |  | Consumo |  | Custo Horário
padrão
Servente | 20002 |  | 10,84 | 128,33 |  | 10,84 |  |  |  | 1,0000 | 10,84
[9 empty] | (B)Total: |  | 10,84
(C)Itens de Incidência | Código |  | % | M. O. | Equip. |  | Mat. |  |  |  | Custo
padrão
Ferramentas manuais |  | 2000 | 5,0000 | X | [6 empty] | 0,54
[9 empty] | (C)Total: |  | 0,54
[5 empty] | Custo Horário da Execução (A) + (B) + (C) | [5 empty] | 160,36
[6 empty] | (D) Produção da Equipe |  |  |  |  | 56,2700
|  |  |  | (E) Custo Unitário da Execução [(A) + (B) + (C)] / (D) | [6 empty] | 2,84
(F)Materiais | Código |  | Unid. |  | Custo Unitário |  |  | Consumo |  |  | Custo Unitário
padrão
[9 empty] | (F)Total: |  | 0,00
(G)Serviços | Código |  | Unid. |  | Custo Unitário |  |  | Consumo |  |  | Custo Unitário
padrão
[9 empty] | (G)Total: |  | 0,00
(H)Itens de Transporte | Código | Unid. |  |  | Fórmula | X1 | X2 | X3 | Custo | Consumo | Custo Unit.
padrão
[9 empty] | (H)Total: |  | 0,00
[7 empty] | Custo Direto Total (E) + (F) + (G) + (H) |  |  |  | 2,84
[8 empty] | BDI:29,63% |  |  | 0,84
[8 empty] | Preço Unitário Total |  |  | 3,68
SCONet - Sistema de Custos e Orçamentos | DER-ES
DER-ES - Departamento de Edificações e de Rodovias do Espírito Santo
Relatório de Composição do Serviço
Tabela de Preços: Referencial de Preços Junho 2020 com desoneração | [8 empty] | Data base: 30/06/2020
Serviço: 60019 LOCAL COM DMT ATÉ 3,0 KM (Caminhão basculante) | [8 empty] | Unidade: T
Grupo de Serviço: | 23 - TRANSPORTE, CARGA E DESCARGA
(A)Equipamento | Código | Quantidade |  | Ut. Pr | Ut. Impr |  | Vl. Hr. Prod | Vl. Hr. Imp | Custo Horário
padrão
Caminhão basculante L 2324/41 PBT=22,0t ( |  | 30002 | 1,0000 | 1,0000 | 0,0000 |  | 180,51 |  | 54,48 | 180,51
TRUCK 15,0t)
[8 empty] | (A)Total: |  | 180,51
(B)Mão-de-Obra | Código | Eq. Salarial |  | Encargos(%) | Sal/Hora |  |  | Consumo | Custo Horário
padrão
Motorista |  | 20097 | 2,00 | 128,33 | 21,48 |  |  |  | 1,0000 | 21,48
[8 empty] | (B)Total: |  | 21,48
(C)Itens de Incidência | Código | % | M. O. | Equip. |  | Mat. |  |  |  | Custo
padrão
[8 empty] | (C)Total: |  | 0,00
|  |  |  | Custo Horário da Execução (A) + (B) + (C) | [5 empty] | 201,99
[5 empty] | (D) Produção da Equipe |  |  |  | 689,9400 / 2,8500XP + 3,1500XR + 5,0000
|  |  |  | (E) Custo Unitário da Execução [(A) + (B) + (C)] / (D) |  |  |  |  | 0,834XP + 0,922XR + 1,463
(F)Materiais | Código | Unid. |  | Custo Unitário |  |  | Consumo |  | Custo Unitário
padrão
[8 empty] | (F)Total: |  | 0,00
(G)Serviços | Código | Unid. |  | Custo Unitário |  |  | Consumo |  | Custo Unitário
padrão
[8 empty] | (G)Total: |  | 0,00
(H)Itens de Transporte | Código | Unid. |  | Fórmula | X1 | X2 | X3 | Custo | Consumo | Custo Unit.
padrão
[8 empty] | (H)Total: |  | 0,00
[6 empty] | Custo Direto Total (E) + (F) + (G) + (H) |  |  | 0,834XP + 0,922XR + 1,463
[7 empty] | BDI:29,63% |  | 0,247XP + 0,273XR + 0,433
[7 empty] | Preço Unitário Total |  | 1,081XP + 1,195XR + 1,896
SCONet - Sistema de Custos e Orçamentos | DER-ES
DER-ES - Departamento de Edificações e de Rodovias do Espírito Santo
Relatório de Composição do Serviço
Tabela de Preços: Referencial de Preços Junho 2020 com desoneração | [8 empty] | Data base: 30/06/2020
Serviço: 60022 LOCAL COM DMT DE 10,1 A 15,0 KM (Caminhão basculante) | [8 empty] | Unidade: T
Grupo de Serviço: | 23 - TRANSPORTE, CARGA E DESCARGA
(A)Equipamento | Código | Quantidade |  | Ut. Pr | Ut. Impr |  | Vl. Hr. Prod | Vl. Hr. Imp | Custo Horário
padrão
Caminhão basculante L 2324/41 PBT=22,0t ( |  | 30002 | 1,0000 | 1,0000 | 0,0000 |  | 180,51 |  | 54,48 | 180,51
TRUCK 15,0t)
[8 empty] | (A)Total: |  | 180,51
(B)Mão-de-Obra | Código | Eq. Salarial |  | Encargos(%) | Sal/Hora |  |  | Consumo | Custo Horário
padrão
Motorista |  | 20097 | 2,00 | 128,33 | 21,48 |  |  |  | 1,0000 | 21,48
[8 empty] | (B)Total: |  | 21,48
(C)Itens de Incidência | Código | % | M. O. | Equip. |  | Mat. |  |  |  | Custo
padrão
[8 empty] | (C)Total: |  | 0,00
|  |  |  | Custo Horário da Execução (A) + (B) + (C) | [5 empty] | 201,99
[5 empty] | (D) Produção da Equipe |  |  |  | 779,9400 / 2,2220XP + 2,3530XR + 5,0000
|  |  |  | (E) Custo Unitário da Execução [(A) + (B) + (C)] / (D) |  |  |  |  | 0,575XP + 0,609XR + 1,294
(F)Materiais | Código | Unid. |  | Custo Unitário |  |  | Consumo |  | Custo Unitário
padrão
[8 empty] | (F)Total: |  | 0,00
(G)Serviços | Código | Unid. |  | Custo Unitário |  |  | Consumo |  | Custo Unitário
padrão
[8 empty] | (G)Total: |  | 0,00
(H)Itens de Transporte | Código | Unid. |  | Fórmula | X1 | X2 | X3 | Custo | Consumo | Custo Unit.
padrão
[8 empty] | (H)Total: |  | 0,00
[6 empty] | Custo Direto Total (E) + (F) + (G) + (H) |  |  | 0,575XP + 0,609XR + 1,294
[7 empty] | BDI:29,63% |  | 0,170XP + 0,180XR + 0,383
[7 empty] | Preço Unitário Total |  | 0,745XP + 0,789XR + 1,677
SCONet - Sistema de Custos e Orçamentos | DER-ES
DER-ES - Departamento de Edificações e de Rodovias do Espírito Santo
Relatório de Composição do Serviço
Tabela de Preços: Referencial de Preços Junho 2020 com desoneração | [9 empty] | Data base: 30/06/2020
Serviço: 60020 LOCAL COM DMT DE 3,1 A 5,0 KM (Caminhão basculante) | [9 empty] | Unidade: T
Grupo de Serviço: | 23 - TRANSPORTE, CARGA E DESCARGA
(A)Equipamento | Código |  | Quantidade |  | Ut. Pr | Ut. Impr |  | Vl. Hr. Prod | Vl. Hr. Imp | Custo Horário
padrão
Caminhão basculante L 2324/41 PBT=22,0t ( |  | 30002 |  | 1,0000 | 1,0000 | 0,0000 |  | 180,51 |  | 54,48 | 180,51
TRUCK 15,0t)
[9 empty] | (A)Total: |  | 180,51
(B)Mão-de-Obra | Código |  | Eq. Salarial |  | Encargos(%) | Sal/Hora |  |  | Consumo | Custo Horário
padrão
Motorista |  | 20097 | 2,00 |  | 128,33 | 21,48 |  |  |  | 1,0000 | 21,48
[9 empty] | (B)Total: |  | 21,48
(C)Itens de Incidência | Código |  | % | M. O. | Equip. |  | Mat. |  |  |  | Custo
padrão
[9 empty] | (C)Total: |  | 0,00
[5 empty] | Custo Horário da Execução (A) + (B) + (C) | [5 empty] | 201,99
[6 empty] | (D) Produção da Equipe |  |  |  | 720,0000 / 2,6670XP + 3,0000XR + 5,0000
[5 empty] | (E) Custo Unitário da Execução [(A) + (B) + (C)] / (D) |  |  |  |  | 0,748XP + 0,841XR + 1,402
(F)Materiais | Código |  | Unid. |  | Custo Unitário |  |  | Consumo |  | Custo Unitário
padrão
[9 empty] | (F)Total: |  | 0,00
(G)Serviços | Código |  | Unid. |  | Custo Unitário |  |  | Consumo |  | Custo Unitário
padrão
[9 empty] | (G)Total: |  | 0,00
(H)Itens de Transporte | Código | Unid. |  |  | Fórmula | X1 | X2 | X3 | Custo | Consumo | Custo Unit.
padrão
[9 empty] | (H)Total: |  | 0,00
[7 empty] | Custo Direto Total (E) + (F) + (G) + (H) |  |  | 0,748XP + 0,841XR + 1,402
[8 empty] | BDI:29,63% |  | 0,221XP + 0,249XR + 0,415
[8 empty] | Preço Unitário Total |  | 0,969XP + 1,090XR + 1,817
SCONet - Sistema de Custos e Orçamentos | DER-ES
DER-ES - Departamento de Edificações e de Rodovias do Espírito Santo
Relatório de Composição do Serviço
Tabela de Preços: Referencial de Preços Junho 2020 com desoneração | [9 empty] | Data base: 30/06/2020
Serviço: 60021 LOCAL COM DMT DE 5,1 A 10,0 KM (Caminhão basculante) | [9 empty] | Unidade: T
Grupo de Serviço: | 23 - TRANSPORTE, CARGA E DESCARGA
(A)Equipamento | Código |  | Quantidade |  | Ut. Pr | Ut. Impr |  | Vl. Hr. Prod | Vl. Hr. Imp | Custo Horário
padrão
Caminhão basculante L 2324/41 PBT=22,0t ( |  | 30002 |  | 1,0000 | 1,0000 | 0,0000 |  | 180,51 |  | 54,48 | 180,51
TRUCK 15,0t)
[9 empty] | (A)Total: |  | 180,51
(B)Mão-de-Obra | Código |  | Eq. Salarial |  | Encargos(%) | Sal/Hora |  |  | Consumo | Custo Horário
padrão
Motorista |  | 20097 | 2,00 |  | 128,33 | 21,48 |  |  |  | 1,0000 | 21,48
[9 empty] | (B)Total: |  | 21,48
(C)Itens de Incidência | Código |  | % | M. O. | Equip. |  | Mat. |  |  |  | Custo
padrão
[9 empty] | (C)Total: |  | 0,00
[5 empty] | Custo Horário da Execução (A) + (B) + (C) | [5 empty] | 201,99
[6 empty] | (D) Produção da Equipe |  |  |  | 749,9700 / 2,4000XP + 2,6670XR + 5,0000
[5 empty] | (E) Custo Unitário da Execução [(A) + (B) + (C)] / (D) |  |  |  |  | 0,646XP + 0,718XR + 1,346
(F)Materiais | Código |  | Unid. |  | Custo Unitário |  |  | Consumo |  | Custo Unitário
padrão
[9 empty] | (F)Total: |  | 0,00
(G)Serviços | Código |  | Unid. |  | Custo Unitário |  |  | Consumo |  | Custo Unitário
padrão
[9 empty] | (G)Total: |  | 0,00
(H)Itens de Transporte | Código | Unid. |  |  | Fórmula | X1 | X2 | X3 | Custo | Consumo | Custo Unit.
padrão
[9 empty] | (H)Total: |  | 0,00
[7 empty] | Custo Direto Total (E) + (F) + (G) + (H) |  |  | 0,646XP + 0,718XR + 1,346
[8 empty] | BDI:29,63% |  | 0,191XP + 0,212XR + 0,398
[8 empty] | Preço Unitário Total |  | 0,837XP + 0,930XR + 1,744
SCONet - Sistema de Custos e Orçamentos | DER-ES
DER-ES - Departamento de Edificações e de Rodovias do Espírito Santo
Relatório de Composição do Serviço
Tabela de Preços: Referencial de Preços Junho 2020 com desoneração | [9 empty] | Data base: 30/06/2020
| Serviço: 41221 Lona plástica preta para isolamento de concretagem sobre solo, fornecimento e colocação | [9 empty] | Unidade: M2
Grupo de Serviço: | 3 - OBRAS DE ARTE CORRENTES E DRENAGEM
(A)Equipamento | Código |  | Quantidade |  | Ut. Pr | Ut. Impr |  | Vl. Hr. Prod | Vl. Hr. Imp |  | Custo Horário
padrão
[9 empty] | (A)Total: |  | 0,00
(B)Mão-de-Obra | Código |  | Eq. Salarial |  | Encargos(%) | Sal/Hora |  |  | Consumo |  | Custo Horário
padrão
Servente | 20002 |  | 10,84 |  | 128,33 | 10,84 |  |  |  | 0,2000 | 2,16
[9 empty] | (B)Total: |  | 2,16
(C)Itens de Incidência | Código |  | % | M. O. | Equip. |  | Mat. |  |  |  | Custo
padrão
Ferramentas manuais |  | 2000 | 5,0000 | X | [6 empty] | 0,10
[9 empty] | (C)Total: |  | 0,10
[5 empty] | Custo Horário da Execução (A) + (B) + (C) | [5 empty] | 2,26
[6 empty] | (D) Produção da Equipe |  |  |  |  | 1,0000
|  |  |  | (E) Custo Unitário da Execução [(A) + (B) + (C)] / (D) | [6 empty] | 2,26
(F)Materiais | Código |  | Unid. |  | Custo Unitário |  |  | Consumo |  |  | Custo Unitário
padrão
Lona plástica preta para isolamento de | 10742 |  | M2 |  |  | 1,00 |  | 1,1000 |  |  | 1,10
concretagem sobre solo
[9 empty] | (F)Total: |  | 1,10
(G)Serviços | Código |  | Unid. |  | Custo Unitário |  |  | Consumo |  |  | Custo Unitário
padrão
[9 empty] | (G)Total: |  | 0,00
(H)Itens de Transporte | Código | Unid. |  |  | Fórmula | X1 | X2 | X3 | Custo | Consumo | Custo Unit.
padrão
[9 empty] | (H)Total: |  | 0,00
[7 empty] | Custo Direto Total (E) + (F) + (G) + (H) |  |  |  | 3,36
[8 empty] | BDI:29,63% |  |  | 0,99
[8 empty] | Preço Unitário Total |  |  | 4,35
SCONet - Sistema de Custos e Orçamentos | DER-ES
DER-ES - Departamento de Edificações e de Rodovias do Espírito Santo
Relatório de Composição do Serviço
Tabela de Preços: Referencial de Preços Junho 2020 com desoneração | [9 empty] | Data base: 30/06/2020
| Serviço: 41401 Manta Geotêxtil não tecida com resistência longitudinal a tração 10kN/m, fornecimento e aplicação | [9 empty] | Unidade: M2
Grupo de Serviço: | 3 - OBRAS DE ARTE CORRENTES E DRENAGEM
(A)Equipamento | Código |  | Quantidade |  | Ut. Pr | Ut. Impr |  | Vl. Hr. Prod | Vl. Hr. Imp |  | Custo Horário
padrão
[8 empty] | (A)Total: |  |  | 0,00
(B)Mão-de-Obra | Código |  | Eq. Salarial | Encargos(%) |  | Sal/Hora |  |  | Consumo |  | Custo Horário
padrão
Pedreiro de O.A.C. | 20109 |  |  | 1,24 | 128,33 | 13,31 |  |  |  | 0,1000 | 1,33
Servente | 20002 |  | 10,84 |  | 128,33 | 10,84 |  |  |  | 6,0000 | 65,04
[8 empty] | (B)Total: |  |  | 66,37
(C)Itens de Incidência | Código |  | % | M. O. | Equip. |  | Mat. |  |  |  | Custo
padrão
Ferramentas manuais |  | 2000 | 5,0000 | X | [6 empty] | 3,31
[8 empty] | (C)Total: |  |  | 3,31
[5 empty] | Custo Horário da Execução (A) + (B) + (C) | [5 empty] | 69,68
[6 empty] | (D) Produção da Equipe |  |  |  |  | 100,0000
|  |  |  | (E) Custo Unitário da Execução [(A) + (B) + (C)] / (D) | [6 empty] | 0,69
(F)Materiais | Código |  | Unid. |  | Custo Unitário |  |  | Consumo |  |  | Custo Unitário
padrão
Manta Geotêxtil não tecida RT-10 (10kN/m) | 10847 |  | M2 |  |  | 5,26 |  | 1,0500 |  |  | 5,52
[9 empty] | (F)Total: |  | 5,52
(G)Serviços | Código |  | Unid. |  | Custo Unitário |  |  | Consumo |  |  | Custo Unitário
padrão
[8 empty] | (G)Total: |  |  | 0,00
(H)Itens de Transporte | Código | Unid. |  |  | Fórmula | X1 | X2 | X3 | Custo | Consumo | Custo Unit.
padrão
[8 empty] | (H)Total: |  |  | 0,00
[7 empty] | Custo Direto Total (E) + (F) + (G) + (H) |  |  |  | 6,21
[8 empty] | BDI:29,63% |  |  | 1,84
[8 empty] | Preço Unitário Total |  |  | 8,05
SCONet - Sistema de Custos e Orçamentos | DER-ES
DER-ES - Departamento de Edificações e de Rodovias do Espírito Santo
Relatório de Composição do Serviço
Tabela de Preços: Referencial de Preços Junho 2020 com desoneração | [8 empty] | Data base: 30/06/2020
| Serviço: 40714 Manta Geotêxtil não tecida RT - 16 kn/m, fornecimento e aplicação | [8 empty] | Unidade: M2
Grupo de Serviço: | 3 - OBRAS DE ARTE CORRENTES E DRENAGEM
(A)Equipamento | Código | Quantidade |  | Ut. Pr | Ut. Impr |  | Vl. Hr. Prod | Vl. Hr. Imp |  | Custo Horário
padrão
[7 empty] | (A)Total: |  |  | 0,00
(B)Mão-de-Obra | Código | Eq. Salarial | Encargos(%) |  | Sal/Hora |  |  | Consumo |  | Custo Horário
padrão
Meio Oficial | 20095 | 1,24 |  | 128,33 | 13,31 |  |  |  | 0,0200 | 0,26
Oficial | 20099 | 1,65 |  | 128,33 | 17,72 |  |  |  | 0,0200 | 0,35
[7 empty] | (B)Total: |  |  | 0,61
(C)Itens de Incidência | Código | % | M. O. | Equip. |  | Mat. |  |  |  | Custo
padrão
[7 empty] | (C)Total: |  |  | 0,00
|  |  |  | Custo Horário da Execução (A) + (B) + (C) | [5 empty] | 0,61
[5 empty] | (D) Produção da Equipe |  |  |  |  | 1,0000
|  |  | (E) Custo Unitário da Execução [(A) + (B) + (C)] / (D) | [6 empty] | 0,61
(F)Materiais | Código | Unid. |  | Custo Unitário |  |  | Consumo |  |  | Custo Unitário
padrão
Manta Geotêxtil não tecida RT-16 (16kN/m) | 10163 | M2 |  |  | 7,87 |  | 1,0500 |  |  | 8,26
[8 empty] | (F)Total: |  | 8,26
(G)Serviços | Código | Unid. |  | Custo Unitário |  |  | Consumo |  |  | Custo Unitário
padrão
[7 empty] | (G)Total: |  |  | 0,00
(H)Itens de Transporte | Código | Unid. |  | Fórmula | X1 | X2 | X3 | Custo | Consumo | Custo Unit.
padrão
[7 empty] | (H)Total: |  |  | 0,00
[6 empty] | Custo Direto Total (E) + (F) + (G) + (H) |  |  |  | 8,87
[7 empty] | BDI:29,63% |  |  | 2,62
[7 empty] | Preço Unitário Total |  |  | 11,49
SCONet - Sistema de Custos e Orçamentos | DER-ES
DER-ES - Departamento de Edificações e de Rodovias do Espírito Santo
Relatório de Composição do Serviço
| Tabela de Preços: Referencial de Preços Junho 2020 com desoneração | [8 empty] | Data base: 30/06/2020
Serviço: 40908 Mata-burro | [10 empty] | Unidade: Ud
Grupo de Serviço: | 5 - OBRAS COMPLEMENTARES
(A)Equipamento | Código |  | Quantidade |  | Ut. Pr | Ut. Impr |  | Vl. Hr. Prod | Vl. Hr. Imp |  | Custo Horário
padrão
[9 empty] | (A)Total: |  | 0,00
(B)Mão-de-Obra | Código |  | Eq. Salarial |  | Encargos(%) | Sal/Hora |  |  | Consumo |  | Custo Horário
padrão
Encarregado de O.A.C. | 20060 |  |  | 2,26 | 128,33 | 24,27 |  |  |  | 1,0000 | 24,27
Servente | 20002 |  |  | 10,84 | 128,33 | 10,84 |  |  |  | 7,0000 | 75,88
[9 empty] | (B)Total: |  | 100,15
(C)Itens de Incidência | Código |  | % | M. O. | Equip. |  | Mat. |  |  |  | Custo
padrão
Ferramentas manuais |  | 2000 | 5,0000 | X | [6 empty] | 5,00
[9 empty] | (C)Total: |  | 5,00
[5 empty] | Custo Horário da Execução (A) + (B) + (C) | [5 empty] | 105,15
[6 empty] | (D) Produção da Equipe |  |  |  |  | 1,0000
[5 empty] | (E) Custo Unitário da Execução [(A) + (B) + (C)] / (D) | [5 empty] | 105,15
(F)Materiais | Código |  | Unid. |  | Custo Unitário |  |  | Consumo |  |  | Custo Unitário
padrão
Trilho usado | 10178 |  | kg |  | 3,14 |  |  | 1.157,8300 |  |  | 3.635,58
[9 empty] | (F)Total: |  | 3.635,58
(G)Serviços | Código |  | Unid. |  | Custo Unitário |  |  | Consumo |  |  | Custo Unitário
padrão
Concreto ciclópico com 70% concreto 15,0 MPa | 40351 |  | M3 |  | 327,78 |  |  | 7,1330 |  |  | 2.338,05
e 30% de pedra de mão, tudo incluído
Escavação manual em mat. 1ª cat. H= 1,50 a 3, | 40259 |  | M3 |  | 71,52 |  |  | 5,3500 |  |  | 382,63
00 m
Escavação mecânica em material de 1ª cat. H= 1 | 40283 |  | M3 |  | 10,31 |  |  | 17,8320 |  |  | 183,84
,50 a 3,00 m
[9 empty] | (G)Total: |  | 2.904,52
(H)Itens de Transporte | Código | Unid. |  |  | Fórmula | X1 | X2 | X3 | Custo | Consumo | Custo Unit.
padrão
Transp. de Trilho usado (TR- 57) | 1638 | t |  |  | 0,643XP + 0,669XR |  |  |  | 0,00 | 1,1578 | 0,00
[9 empty] | (H)Total: |  | 0,00
[7 empty] | Custo Direto Total (E) + (F) + (G) + (H) |  |  |  | 6.645,25
[8 empty] | BDI:29,63% |  |  | 1.968,98
[8 empty] | Preço Unitário Total |  |  | 8.614,23
SCONet - Sistema de Custos e Orçamentos | DER-ES
DER-ES - Departamento de Edificações e de Rodovias do Espírito Santo
Relatório de Composição do Serviço
| Tabela de Preços: Referencial de Preços Junho 2020 com desoneração | [8 empty] | Data base: 30/06/2020
| Serviço: 40894 Meio fio (assentamento), inclusive caiação | [9 empty] | Unidade: M
Grupo de Serviço: | 2 - PAVIMENTAÇÃO
(A)Equipamento | Código |  | Quantidade |  | Ut. Pr | Ut. Impr |  | Vl. Hr. Prod | Vl. Hr. Imp |  | Custo Horário
padrão
[8 empty] | (A)Total: |  |  | 0,00
(B)Mão-de-Obra | Código |  | Eq. Salarial | Encargos(%) |  | Sal/Hora |  |  | Consumo |  | Custo Horário
padrão
Calceteiro | 20035 |  | 1,24 |  | 128,33 | 13,31 |  |  |  | 0,5000 | 6,65
Servente | 20002 |  | 10,84 |  | 128,33 | 10,84 |  |  |  | 1,0000 | 10,84
[8 empty] | (B)Total: |  |  | 17,49
(C)Itens de Incidência | Código |  | % | M. O. | Equip. |  | Mat. |  |  |  | Custo
padrão
Ferramentas manuais |  | 2000 | 5,0000 | X | [6 empty] | 0,87
[8 empty] | (C)Total: |  |  | 0,87
[5 empty] | Custo Horário da Execução (A) + (B) + (C) | [5 empty] | 18,36
[6 empty] | (D) Produção da Equipe |  |  |  |  | 1,0000
|  |  |  | (E) Custo Unitário da Execução [(A) + (B) + (C)] / (D) | [6 empty] | 18,36
(F)Materiais | Código |  | Unid. |  | Custo Unitário |  |  | Consumo |  |  | Custo Unitário
padrão
[8 empty] | (F)Total: |  |  | 0,00
(G)Serviços | Código |  | Unid. |  | Custo Unitário |  |  | Consumo |  |  | Custo Unitário
padrão
Argamassa cimento e areia traço 1:4, tudo | 40348 |  | M3 |  |  | 324,81 |  | 0,0065 |  |  | 2,11
incluído
Caiação de meio fios, sarjetas, etc | 40658 |  | M2 |  |  | 4,37 |  | 0,3000 |  |  | 1,31
Escavação manual furos, valetas mat. 1ª cat. H= | 40256 |  | M3 |  |  | 71,52 |  | 0,0200 |  |  | 1,43
0,00 a 1,50 m (dim. reduz.)
[8 empty] | (G)Total: |  |  | 4,85
(H)Itens de Transporte | Código | Unid. |  |  | Fórmula | X1 | X2 | X3 | Custo | Consumo | Custo Unit.
padrão
[8 empty] | (H)Total: |  |  | 0,00
[7 empty] | Custo Direto Total (E) + (F) + (G) + (H) |  |  |  | 23,21
[8 empty] | BDI:29,63% |  |  | 6,87
[8 empty] | Preço Unitário Total |  |  | 30,08
SCONet - Sistema de Custos e Orçamentos | DER-ES
DER-ES - Departamento de Edificações e de Rodovias do Espírito Santo
Relatório de Composição do Serviço
Tabela de Preços: Referencial de Preços Junho 2020 com desoneração | [8 empty] | Data base: 30/06/2020
Serviço: 40660 Meio fio de concreto DP-1, inclusive caiação | [9 empty] | Unidade: M
Grupo de Serviço: | 3 - OBRAS DE ARTE CORRENTES E DRENAGEM
(A)Equipamento | Código | Quantidade | Ut. Pr |  | Ut. Impr |  | Vl. Hr. Prod | Vl. Hr. Imp |  | Custo Horário
padrão
[7 empty] | (A)Total: |  |  | 0,00
(B)Mão-de-Obra | Código | Eq. Salarial | Encargos(%) |  | Sal/Hora |  |  | Consumo |  | Custo Horário
padrão
Encarregado de O.A.C. | 20060 | 2,26 | 128,33 |  | 24,27 |  |  |  | 0,1000 | 2,42
[7 empty] | (B)Total: |  |  | 2,42
(C)Itens de Incidência | Código | % | M. O. | Equip. |  | Mat. |  |  |  | Custo
padrão
[7 empty] | (C)Total: |  |  | 0,00
|  |  |  | Custo Horário da Execução (A) + (B) + (C) | [5 empty] | 2,42
[5 empty] | (D) Produção da Equipe |  |  |  |  | 1,0000
|  |  | (E) Custo Unitário da Execução [(A) + (B) + (C)] / (D) | [6 empty] | 2,42
(F)Materiais | Código | Unid. |  | Custo Unitário |  |  | Consumo |  |  | Custo Unitário
padrão
[7 empty] | (F)Total: |  |  | 0,00
(G)Serviços | Código | Unid. |  | Custo Unitário |  |  | Consumo |  |  | Custo Unitário
padrão
Caiação de meio fios, sarjetas, etc | 40658 | M2 |  |  | 4,37 |  | 0,3000 |  |  | 1,31
Concreto estrutural fck = 15,0 MPa, tudo incluído | 40358 | M3 |  | 422,43 |  |  | 0,0350 |  |  | 14,78
Escavação manual em mat. 1ª cat. H= 0,00 a 1, | 40258 | M3 |  | 48,53 |  |  | 0,0200 |  |  | 0,97
50 m
Forma especial de madeira para meio fio, | 40316 | M2 |  | 56,82 |  |  | 0,4000 |  |  | 22,72
inclusive fornecimento e transporte das madeiras
[7 empty] | (G)Total: |  |  | 39,78
(H)Itens de Transporte | Código | Unid. |  | Fórmula | X1 | X2 | X3 | Custo | Consumo | Custo Unit.
padrão
[7 empty] | (H)Total: |  |  | 0,00
[6 empty] | Custo Direto Total (E) + (F) + (G) + (H) |  |  |  | 42,20
[7 empty] | BDI:29,63% |  |  | 12,50
[7 empty] | Preço Unitário Total |  |  | 54,70
SCONet - Sistema de Custos e Orçamentos | DER-ES
DER-ES - Departamento de Edificações e de Rodovias do Espírito Santo
Relatório de Composição do Serviço
Tabela de Preços: Referencial de Preços Junho 2020 com desoneração | [9 empty] | Data base: 30/06/2020
Serviço: 40661 Meio fio de concreto MFC 01, inclusive caiação | [10 empty] | Unidade: M
Grupo de Serviço: | 3 - OBRAS DE ARTE CORRENTES E DRENAGEM
(A)Equipamento | Código |  | Quantidade |  | Ut. Pr | Ut. Impr |  | Vl. Hr. Prod | Vl. Hr. Imp |  | Custo Horário
padrão
[9 empty] | (A)Total: |  | 0,00
(B)Mão-de-Obra | Código |  | Eq. Salarial |  | Encargos(%) | Sal/Hora |  |  | Consumo |  | Custo Horário
padrão
Encarregado de O.A.C. |  | 20060 |  | 2,26 | 128,33 | 24,27 |  |  |  | 0,1000 | 2,42
[9 empty] | (B)Total: |  | 2,42
(C)Itens de Incidência | Código |  | % | M. O. | Equip. |  | Mat. |  |  |  | Custo
padrão
[9 empty] | (C)Total: |  | 0,00
[5 empty] | Custo Horário da Execução (A) + (B) + (C) | [5 empty] | 2,42
[6 empty] | (D) Produção da Equipe |  |  |  |  | 1,0000
[5 empty] | (E) Custo Unitário da Execução [(A) + (B) + (C)] / (D) | [5 empty] | 2,42
(F)Materiais | Código |  | Unid. |  | Custo Unitário |  |  | Consumo |  |  | Custo Unitário
padrão
[9 empty] | (F)Total: |  | 0,00
(G)Serviços | Código |  | Unid. |  | Custo Unitário |  |  | Consumo |  |  | Custo Unitário
padrão
Caiação de meio fios, sarjetas, etc |  | 40658 | M2 |  | 4,37 |  |  | 0,8100 |  |  | 3,53
Concreto estrutural fck = 15,0 MPa, tudo incluído |  | 40358 | M3 |  | 422,43 |  |  | 0,1030 |  |  | 43,51
Escavação manual em mat. 1ª cat. H= 0,00 a 1, |  | 40258 | M3 |  | 48,53 |  |  | 0,1000 |  |  | 4,85
50 m
Forma especial de madeira para meio fio, |  | 40316 | M2 |  | 56,82 |  |  | 0,5100 |  |  | 28,97
inclusive fornecimento e transporte das madeiras
[9 empty] | (G)Total: |  | 80,86
(H)Itens de Transporte | Código | Unid. |  |  | Fórmula | X1 | X2 | X3 | Custo | Consumo | Custo Unit.
padrão
[9 empty] | (H)Total: |  | 0,00
[7 empty] | Custo Direto Total (E) + (F) + (G) + (H) |  |  |  | 83,28
[8 empty] | BDI:29,63% |  |  | 24,67
[8 empty] | Preço Unitário Total |  |  | 107,95
SCONet - Sistema de Custos e Orçamentos | DER-ES
DER-ES - Departamento de Edificações e de Rodovias do Espírito Santo
Relatório de Composição do Serviço
Tabela de Preços: Referencial de Preços Junho 2020 com desoneração | [9 empty] | Data base: 30/06/2020
Serviço: 40662 Meio fio de concreto MFC 05, inclusive caiação | [10 empty] | Unidade: M
Grupo de Serviço: | 3 - OBRAS DE ARTE CORRENTES E DRENAGEM
(A)Equipamento | Código |  | Quantidade |  | Ut. Pr | Ut. Impr |  | Vl. Hr. Prod | Vl. Hr. Imp |  | Custo Horário
padrão
[9 empty] | (A)Total: |  | 0,00
(B)Mão-de-Obra | Código |  | Eq. Salarial |  | Encargos(%) | Sal/Hora |  |  | Consumo |  | Custo Horário
padrão
Encarregado de O.A.C. |  | 20060 |  | 2,26 | 128,33 | 24,27 |  |  |  | 0,1000 | 2,42
[9 empty] | (B)Total: |  | 2,42
(C)Itens de Incidência | Código |  | % | M. O. | Equip. |  | Mat. |  |  |  | Custo
padrão
[9 empty] | (C)Total: |  | 0,00
[5 empty] | Custo Horário da Execução (A) + (B) + (C) | [5 empty] | 2,42
[6 empty] | (D) Produção da Equipe |  |  |  |  | 1,0000
[5 empty] | (E) Custo Unitário da Execução [(A) + (B) + (C)] / (D) | [5 empty] | 2,42
(F)Materiais | Código |  | Unid. |  | Custo Unitário |  |  | Consumo |  |  | Custo Unitário
padrão
[9 empty] | (F)Total: |  | 0,00
(G)Serviços | Código |  | Unid. |  | Custo Unitário |  |  | Consumo |  |  | Custo Unitário
padrão
Caiação de meio fios, sarjetas, etc |  | 40658 | M2 |  | 4,37 |  |  | 0,2500 |  |  | 1,09
Concreto estrutural fck = 15,0 MPa, tudo incluído |  | 40358 | M3 |  | 422,43 |  |  | 0,0340 |  |  | 14,36
Escavação manual em mat. 1ª cat. H= 0,00 a 1, |  | 40258 | M3 |  | 48,53 |  |  | 0,0180 |  |  | 0,87
50 m
Forma especial de madeira para meio fio, |  | 40316 | M2 |  | 56,82 |  |  | 0,4600 |  |  | 26,13
inclusive fornecimento e transporte das madeiras
[9 empty] | (G)Total: |  | 42,45
(H)Itens de Transporte | Código | Unid. |  |  | Fórmula | X1 | X2 | X3 | Custo | Consumo | Custo Unit.
padrão
[9 empty] | (H)Total: |  | 0,00
[7 empty] | Custo Direto Total (E) + (F) + (G) + (H) |  |  |  | 44,87
[8 empty] | BDI:29,63% |  |  | 13,29
[8 empty] | Preço Unitário Total |  |  | 58,16
SCONet - Sistema de Custos e Orçamentos | DER-ES
DER-ES - Departamento de Edificações e de Rodovias do Espírito Santo
Relatório de Composição do Serviço
Tabela de Preços: Referencial de Preços Junho 2020 com desoneração | [9 empty] | Data base: 30/06/2020
| Serviço: 40663 Meio fio de concreto pré-moldado (12 x 30 x 15) cm, inclusive caiação e transporte do meio fio | [9 empty] | Unidade: M
Grupo de Serviço: | 3 - OBRAS DE ARTE CORRENTES E DRENAGEM
(A)Equipamento | Código |  | Quantidade |  | Ut. Pr | Ut. Impr |  | Vl. Hr. Prod | Vl. Hr. Imp |  | Custo Horário
padrão
[8 empty] | (A)Total: |  |  | 0,00
(B)Mão-de-Obra | Código |  | Eq. Salarial | Encargos(%) |  | Sal/Hora |  |  | Consumo |  | Custo Horário
padrão
Calceteiro |  | 20035 | 1,24 |  | 128,33 | 13,31 |  |  |  | 0,5000 | 6,65
Encarregado de O.A.C. |  | 20060 | 2,26 |  | 128,33 | 24,27 |  |  |  | 0,1000 | 2,42
Servente |  | 20002 | 10,84 |  | 128,33 | 10,84 |  |  |  | 1,0000 | 10,84
[8 empty] | (B)Total: |  |  | 19,91
(C)Itens de Incidência | Código |  | % | M. O. | Equip. |  | Mat. |  |  |  | Custo
padrão
Ferramentas manuais |  | 2000 | 5,0000 | X | [6 empty] | 0,99
[8 empty] | (C)Total: |  |  | 0,99
[5 empty] | Custo Horário da Execução (A) + (B) + (C) | [5 empty] | 20,90
[6 empty] | (D) Produção da Equipe |  |  |  |  | 1,0000
|  |  |  | (E) Custo Unitário da Execução [(A) + (B) + (C)] / (D) | [6 empty] | 20,90
(F)Materiais | Código |  | Unid. |  | Custo Unitário |  |  | Consumo |  |  | Custo Unitário
padrão
Meio fio 12 X 30 X 15 cm X 1 m |  | 10263 | PÇ |  |  | 17,59 |  | 1,0000 |  |  | 17,59
[8 empty] | (F)Total: |  |  | 17,59
(G)Serviços | Código |  | Unid. |  | Custo Unitário |  |  | Consumo |  |  | Custo Unitário
padrão
Argamassa cimento e areia traço 1:4, tudo |  | 40348 | M3 |  |  | 324,81 |  | 0,0065 |  |  | 2,11
incluído
Caiação de meio fios, sarjetas, etc |  | 40658 | M2 |  |  | 4,37 |  | 0,2800 |  |  | 1,22
Escavação manual em mat. 1ª cat. H= 0,00 a 1, |  | 40258 | M3 |  |  | 48,53 |  | 0,0225 |  |  | 1,09
50 m
[8 empty] | (G)Total: |  |  | 4,42
(H)Itens de Transporte | Código | Unid. |  |  | Fórmula | X1 | X2 | X3 | Custo | Consumo | Custo Unit.
padrão
Transp. de Meio fio 12 X 30 X 15 cm X 1 m | 1081 | t |  | 0,643XP + 0,669XR |  |  |  |  | 0,00 | 0,0970 | 0,00
[8 empty] | (H)Total: |  |  | 0,00
[7 empty] | Custo Direto Total (E) + (F) + (G) + (H) |  |  |  | 42,91
[8 empty] | BDI:29,63% |  |  | 12,71
[8 empty] | Preço Unitário Total |  |  | 55,62
SCONet - Sistema de Custos e Orçamentos | DER-ES
DER-ES - Departamento de Edificações e de Rodovias do Espírito Santo
Relatório de Composição do Serviço
Tabela de Preços: Referencial de Preços Junho 2020 com desoneração | Data base: 30/06/2020
Serviço: 43018 Meio fio de concreto pré-moldado (12 x 30 x 15) cm, inclusive caiação e transporte do meio fio em | Unidade: M
Vias Urbanas
Grupo de Serviço: | 63 - OBRAS DE ARTE CORRENTES E DRENAGEM - VIAS URBANAS
(A)Equipamento | Código |  | Quantidade |  | Ut. Pr | Ut. Impr |  | Vl. Hr. Prod | Vl. Hr. Imp |  | Custo Horário
padrão
[8 empty] | (A)Total: |  |  | 0,00
(B)Mão-de-Obra | Código |  | Eq. Salarial | Encargos(%) |  | Sal/Hora |  |  | Consumo |  | Custo Horário
padrão
Calceteiro |  | 20035 | 1,24 |  | 128,33 | 13,31 |  |  |  | 0,5000 | 6,65
Encarregado de O.A.C. |  | 20060 | 2,26 |  | 128,33 | 24,27 |  |  |  | 0,1000 | 2,42
Servente |  | 20002 | 10,84 |  | 128,33 | 10,84 |  |  |  | 1,0000 | 10,84
[8 empty] | (B)Total: |  |  | 19,91
(C)Itens de Incidência | Código |  | % | M. O. | Equip. |  | Mat. |  |  |  | Custo
padrão
Ferramentas manuais |  | 2000 | 5,0000 | X | [6 empty] | 0,99
[8 empty] | (C)Total: |  |  | 0,99
[5 empty] | Custo Horário da Execução (A) + (B) + (C) | [5 empty] | 20,90
[6 empty] | (D) Produção da Equipe |  |  |  |  | 0,8300
|  |  |  | (E) Custo Unitário da Execução [(A) + (B) + (C)] / (D) | [6 empty] | 25,18
(F)Materiais | Código |  | Unid. |  | Custo Unitário |  |  | Consumo |  |  | Custo Unitário
padrão
Meio fio 12 X 30 X 15 cm X 1 m |  | 10263 | PÇ |  |  | 17,59 |  | 1,0000 |  |  | 17,59
[8 empty] | (F)Total: |  |  | 17,59
(G)Serviços | Código |  | Unid. |  | Custo Unitário |  |  | Consumo |  |  | Custo Unitário
padrão
Argamassa cimento e areia traço 1:4, tudo |  | 40348 | M3 |  |  | 324,81 |  | 0,0065 |  |  | 2,11
incluído
Caiação de meio fios, sarjetas, etc |  | 40658 | M2 |  |  | 4,37 |  | 0,2800 |  |  | 1,22
Escavação manual em mat. 1ª cat. H= 0,00 a 1, |  | 40258 | M3 |  |  | 48,53 |  | 0,0225 |  |  | 1,09
50 m
[8 empty] | (G)Total: |  |  | 4,42
(H)Itens de Transporte | Código | Unid. |  |  | Fórmula | X1 | X2 | X3 | Custo | Consumo | Custo Unit.
padrão
Transp. de Meio fio 12 X 30 X 15 cm X 1 m | 1081 | t |  | 0,643XP + 0,669XR |  |  |  |  | 0,00 | 0,0970 | 0,00
[8 empty] | (H)Total: |  |  | 0,00
[7 empty] | Custo Direto Total (E) + (F) + (G) + (H) |  |  |  | 47,19
[8 empty] | BDI:29,63% |  |  | 13,98
[8 empty] | Preço Unitário Total |  |  | 61,17
SCONet - Sistema de Custos e Orçamentos | DER-ES
DER-ES - Departamento de Edificações e de Rodovias do Espírito Santo
Relatório de Composição do Serviço
| Tabela de Preços: Referencial de Preços Junho 2020 com desoneração | [8 empty] | Data base: 30/06/2020
| Serviço: 40895 Meio fio (remoção e reassentamento), inclusive caiação | [9 empty] | Unidade: M
Grupo de Serviço: | 2 - PAVIMENTAÇÃO
(A)Equipamento | Código |  | Quantidade |  | Ut. Pr | Ut. Impr |  | Vl. Hr. Prod | Vl. Hr. Imp |  | Custo Horário
padrão
[8 empty] | (A)Total: |  |  | 0,00
(B)Mão-de-Obra | Código |  | Eq. Salarial | Encargos(%) |  | Sal/Hora |  |  | Consumo |  | Custo Horário
padrão
Calceteiro | 20035 |  |  | 1,24 | 128,33 |  | 13,31 |  |  | 1,0000 | 13,31
Servente | 20002 |  |  | 10,84 | 128,33 |  | 10,84 |  |  | 2,0000 | 21,68
[8 empty] | (B)Total: |  |  | 34,99
(C)Itens de Incidência | Código |  | % | M. O. | Equip. |  | Mat. |  |  |  | Custo
padrão
Ferramentas manuais |  | 2000 | 5,0000 | X | [6 empty] | 1,74
[8 empty] | (C)Total: |  |  | 1,74
[5 empty] | Custo Horário da Execução (A) + (B) + (C) | [5 empty] | 36,73
[6 empty] | (D) Produção da Equipe |  |  |  |  | 1,0000
|  |  |  | (E) Custo Unitário da Execução [(A) + (B) + (C)] / (D) | [6 empty] | 36,73
(F)Materiais | Código |  | Unid. |  | Custo Unitário |  |  | Consumo |  |  | Custo Unitário
padrão
[9 empty] | (F)Total: |  | 0,00
(G)Serviços | Código |  | Unid. |  | Custo Unitário |  |  | Consumo |  |  | Custo Unitário
padrão
Argamassa cimento e areia traço 1:4, tudo | 40348 |  | M3 |  |  | 324,81 |  | 0,0065 |  |  | 2,11
incluído
Caiação de meio fios, sarjetas, etc | 40658 |  | M2 |  |  | 4,37 |  | 0,3000 |  |  | 1,31
Escavação manual furos, valetas mat. 1ª cat. H= | 40256 |  | M3 |  |  | 71,52 |  | 0,0200 |  |  | 1,43
0,00 a 1,50 m (dim. reduz.)
[8 empty] | (G)Total: |  |  | 4,85
(H)Itens de Transporte | Código | Unid. |  |  | Fórmula | X1 | X2 | X3 | Custo | Consumo | Custo Unit.
padrão
[8 empty] | (H)Total: |  |  | 0,00
[7 empty] | Custo Direto Total (E) + (F) + (G) + (H) |  |  |  | 41,58
[8 empty] | BDI:29,63% |  |  | 12,32
[8 empty] | Preço Unitário Total |  |  | 53,90
SCONet - Sistema de Custos e Orçamentos | DER-ES
DER-ES - Departamento de Edificações e de Rodovias do Espírito Santo
Relatório de Composição do Serviço
Tabela de Preços: Referencial de Preços Junho 2020 com desoneração | [8 empty] | Data base: 30/06/2020
| Serviço: 40659 Meio fio sarjeta de concreto tipo DP-1 (0,035 m³/m) inclusive caiação | [8 empty] | Unidade: M
Grupo de Serviço: | 3 - OBRAS DE ARTE CORRENTES E DRENAGEM
(A)Equipamento | Código | Quantidade |  | Ut. Pr | Ut. Impr |  | Vl. Hr. Prod | Vl. Hr. Imp |  | Custo Horário
padrão
[8 empty] | (A)Total: |  | 0,00
(B)Mão-de-Obra | Código | Eq. Salarial |  | Encargos(%) | Sal/Hora |  |  | Consumo |  | Custo Horário
padrão
Encarregado de O.A.C. | 20060 |  | 2,26 | 128,33 | 24,27 |  |  |  | 0,1000 | 2,42
[8 empty] | (B)Total: |  | 2,42
(C)Itens de Incidência | Código | % | M. O. | Equip. |  | Mat. |  |  |  | Custo
padrão
[8 empty] | (C)Total: |  | 0,00
|  |  |  | Custo Horário da Execução (A) + (B) + (C) | [5 empty] | 2,42
[5 empty] | (D) Produção da Equipe |  |  |  |  | 1,0000
|  |  |  | (E) Custo Unitário da Execução [(A) + (B) + (C)] / (D) | [5 empty] | 2,42
(F)Materiais | Código | Unid. |  | Custo Unitário |  |  | Consumo |  |  | Custo Unitário
padrão
[8 empty] | (F)Total: |  | 0,00
(G)Serviços | Código | Unid. |  | Custo Unitário |  |  | Consumo |  |  | Custo Unitário
padrão
Caiação de meio fios, sarjetas, etc | 40658 | M2 |  | 4,37 |  |  | 0,5200 |  |  | 2,27
Concreto estrutural fck = 15,0 MPa, tudo incluído | 40358 | M3 |  | 422,43 |  |  | 0,0350 |  |  | 14,78
Escavação manual em mat. 1ª cat. H= 0,00 a 1, | 40258 | M3 |  | 48,53 |  |  | 0,0300 |  |  | 1,45
50 m
Forma especial de madeira para meio fio, | 40316 | M2 |  | 56,82 |  |  | 0,3100 |  |  | 17,61
inclusive fornecimento e transporte das madeiras
[8 empty] | (G)Total: |  | 36,11
(H)Itens de Transporte | Código | Unid. |  | Fórmula | X1 | X2 | X3 | Custo | Consumo | Custo Unit.
padrão
[8 empty] | (H)Total: |  | 0,00
[6 empty] | Custo Direto Total (E) + (F) + (G) + (H) |  |  |  | 38,53
[7 empty] | BDI:29,63% |  |  | 11,41
[7 empty] | Preço Unitário Total |  |  | 49,94
SCONet - Sistema de Custos e Orçamentos | DER-ES
DER-ES - Departamento de Edificações e de Rodovias do Espírito Santo
Relatório de Composição do Serviço
Tabela de Preços: Referencial de Preços Junho 2020 com desoneração | [9 empty] | Data base: 30/06/2020
| Serviço: 40141 Meio-fio pré-moldado em concreto, inclusive caiação e transporte do meio-fio | [9 empty] | Unidade: M
Grupo de Serviço: | 15 - CONSERVAÇÃO CORRETIVA ROTINEIRA
(A)Equipamento | Código |  | Quantidade |  | Ut. Pr | Ut. Impr |  | Vl. Hr. Prod | Vl. Hr. Imp |  | Custo Horário
padrão
[8 empty] | (A)Total: |  |  | 0,00
(B)Mão-de-Obra | Código |  | Eq. Salarial | Encargos(%) |  | Sal/Hora |  |  | Consumo |  | Custo Horário
padrão
Calceteiro |  | 20035 | 1,24 |  | 128,33 | 13,31 |  |  |  | 0,5000 | 6,65
Encarregado de O.A.C. |  | 20060 | 2,26 |  | 128,33 | 24,27 |  |  |  | 0,1000 | 2,42
Servente |  | 20002 | 10,84 |  | 128,33 | 10,84 |  |  |  | 1,0000 | 10,84
[8 empty] | (B)Total: |  |  | 19,91
(C)Itens de Incidência | Código |  | % | M. O. | Equip. |  | Mat. |  |  |  | Custo
padrão
Ferramentas manuais |  | 2000 | 5,0000 | X | [6 empty] | 0,99
[8 empty] | (C)Total: |  |  | 0,99
[5 empty] | Custo Horário da Execução (A) + (B) + (C) | [5 empty] | 20,90
[6 empty] | (D) Produção da Equipe |  |  |  |  | 1,0000
|  |  |  | (E) Custo Unitário da Execução [(A) + (B) + (C)] / (D) | [6 empty] | 20,90
(F)Materiais | Código |  | Unid. |  | Custo Unitário |  |  | Consumo |  |  | Custo Unitário
padrão
Meio fio 12 X 30 X 15 cm X 1 m |  | 10263 | PÇ |  |  | 17,59 |  | 1,0000 |  |  | 17,59
[8 empty] | (F)Total: |  |  | 17,59
(G)Serviços | Código |  | Unid. |  | Custo Unitário |  |  | Consumo |  |  | Custo Unitário
padrão
Argamassa cimento e areia traço 1:4, tudo |  | 40348 | M3 |  |  | 324,81 |  | 0,0065 |  |  | 2,11
incluído
Caiação de meio fios, sarjetas, etc |  | 40658 | M2 |  |  | 4,37 |  | 0,2800 |  |  | 1,22
Escavação manual em mat. 1ª cat. H= 0,00 a 1, |  | 40258 | M3 |  |  | 48,53 |  | 0,0225 |  |  | 1,09
50 m
[8 empty] | (G)Total: |  |  | 4,42
(H)Itens de Transporte | Código | Unid. |  |  | Fórmula | X1 | X2 | X3 | Custo | Consumo | Custo Unit.
padrão
Transp. de Meio fio 12 X 30 X 15 cm X 1 m | 1081 | t |  | 0,643XP + 0,669XR |  |  |  |  | 0,00 | 0,0970 | 0,00
[8 empty] | (H)Total: |  |  | 0,00
[7 empty] | Custo Direto Total (E) + (F) + (G) + (H) |  |  |  | 42,91
[8 empty] | BDI:29,63% |  |  | 12,71
[8 empty] | Preço Unitário Total |  |  | 55,62
SCONet - Sistema de Custos e Orçamentos | DER-ES
DER-ES - Departamento de Edificações e de Rodovias do Espírito Santo
Relatório de Composição do Serviço
Tabela de Preços: Referencial de Preços Junho 2020 com desoneração | Data base: 30/06/2020
Serviço: 40869 Micro revestimento asfáltico à frio exclusive fornecimento e transporte comercial do material | Unidade: M2
betuminoso
Grupo de Serviço: | 2 - PAVIMENTAÇÃO
(A)Equipamento |  | Código |  | Quantidade |  | Ut. Pr | Ut. Impr |  | Vl. Hr. Prod | Vl. Hr. Imp |  | Custo Horário
padrão
Caminhão basculante 1315C PBT=12,9t (TOCO |  |  | 30000 | 1,0000 |  | 1,0000 | 0,0000 |  | 148,90 | 47,20 |  | 148,90
8,0t)
Caminhão tanque L 1319/48 PBT=12,9t (6.000L) |  |  | 30007 | 1,0000 |  | 0,6600 | 0,3400 |  | 148,38 | 48,54 |  | 114,43
Carregadeira de rodas ref. Caterpillar modelo |  |  | 30023 | 1,0000 |  | 0,4000 | 0,6000 |  | 185,52 | 66,21 |  | 113,92
924H (1,9 m3) ( cab + ar ) ou equivalente
Conjunto moto bomba diam. 4" |  |  | 30080 | 1,0000 |  | 0,3300 | 0,6700 |  | 16,10 | 11,26 |  | 12,85
Equipamento lama asfáltica LA-6, CONSMAQ ou |  |  | 30012 | 1,0000 |  | 1,0000 | 0,0000 |  | 260,27 | 105,35 |  | 260,27
equivalente, montado em caminhão
Rolo compactador de pneus CP 224, Dynapac |  |  | 30033 | 1,0000 |  | 0,6500 | 0,3500 |  | 177,70 | 63,88 |  | 137,85
ou equivalente
Tanque estacionário 20.000 L |  |  | 30084 | 1,0000 |  | 0,4000 | 0,6000 |  | 7,02 | 5,02 |  | 5,81
Trator agrícola MF 297/4 -4 X 4 (MASSEY |  |  | 30030 | 1,0000 |  | 0,4000 | 0,6000 |  | 103,66 | 30,44 |  | 59,72
FERGUSSON) ou equivalente
Vassoura mecânica VM-2440 (CMV) ou |  |  | 30051 | 1,0000 |  | 0,4000 | 0,6000 |  | 9,18 | 5,75 |  | 7,12
equivalente
[10 empty] | (A)Total: |  | 860,87
(B)Mão-de-Obra |  | Código |  | Eq. Salarial | Encargos(%) |  | Sal/Hora |  |  | Consumo |  | Custo Horário
padrão
Encarregado de pista |  |  | 20063 | 2,26 |  | 128,33 | 24,27 |  |  | 0,5000 |  | 12,13
Servente |  |  | 20002 | 10,84 |  | 128,33 | 10,84 |  |  | 10,0000 |  | 108,40
[10 empty] | (B)Total: |  | 120,53
(C)Itens de Incidência |  | Código |  | % | M. O. | Equip. | Mat. |  |  |  |  | Custo
padrão
[10 empty] | (C)Total: |  | 0,00
[6 empty] | Custo Horário da Execução (A) + (B) + (C) | [5 empty] | 981,40
[7 empty] | (D) Produção da Equipe |  |  |  |  | 400,0000
[5 empty] | (E) Custo Unitário da Execução [(A) + (B) + (C)] / (D) | [6 empty] | 2,45
(F)Materiais |  | Código |  | Unid. |  | Custo Unitário |  |  | Consumo |  |  | Custo Unitário
padrão
Brita 0 (incl. 0% IUM) sem frete |  |  | 10113 | m3 |  |  | 85,78 |  |  | 0,0144 |  | 1,23
Filler |  |  | 10098 | t |  |  | 142,43 |  |  | 0,0002 |  | 0,02
Pó de pedra (incl. 0% IUM) s/ frete |  |  | 10120 | m3 |  |  | 29,09 |  |  | 0,0216 |  | 0,62
[10 empty] | (F)Total: |  | 1,87
(G)Serviços |  | Código |  | Unid. |  | Custo Unitário |  |  | Consumo |  |  | Custo Unitário
padrão
[10 empty] | (G)Total: |  | 0,00
(H)Itens de Transporte |  | Código | Unid. |  |  | Fórmula | X1 | X2 | X3 | Custo | Consumo | Custo Unit.
padrão
Transp. de Brita 0 (incl. 0% IUM) s/ frete |  | 1024 | t |  | 0,646XP + 0,673XR + 2,693 |  |  |  |  | 0,00 | 0,0216 | 0,00
Transp. de Filler |  | 1032 | t |  | 0,643XP + 0,669XR |  |  |  |  | 0,00 | 0,0002 | 0,00
Transp. de Pó de pedra (incl. 0% IUM) s/ frete |  | 1029 | t |  | 0,646XP + 0,673XR + 2,693 |  |  |  |  | 0,00 | 0,0324 | 0,00
[10 empty] | (H)Total: |  | 0,00
[7 empty] | Custo Direto Total (E) + (F) + (G) + (H) |  |  |  |  | 4,32
[9 empty] | BDI:29,63% |  |  | 1,28
[9 empty] | Preço Unitário Total |  |  | 5,60
SCONet - Sistema de Custos e Orçamentos | DER-ES
DER-ES - Departamento de Edificações e de Rodovias do Espírito Santo
Relatório de Composição do Serviço
| Tabela de Preços: Referencial de Preços Junho 2020 com desoneração | [7 empty] | Data base: 30/06/2020
| Serviço: 40881 Micro revestimento asfáltico à frio exclusive fornecimento emulsão e transp. de todos os materiais | [8 empty] | Unidade: M2
Grupo de Serviço: | 2 - PAVIMENTAÇÃO
(A)Equipamento | Código | Quantidade | Ut. Pr |  | Ut. Impr | Vl. Hr. Prod |  | Vl. Hr. Imp |  | Custo Horário
padrão
Caminhão basculante 1315C PBT=12,9t (TOCO | 30000 | 1,0000 | 1,0000 |  | 0,0000 | 148,90 |  |  | 47,20 | 148,90
8,0t)
Caminhão tanque L 1319/48 PBT=12,9t (6.000L) | 30007 | 1,0000 | 0,6600 |  | 0,3400 | 148,38 |  |  | 48,54 | 114,43
Carregadeira de rodas ref. Caterpillar modelo | 30023 | 1,0000 | 0,4000 |  | 0,6000 | 185,52 |  |  | 66,21 | 113,92
924H (1,9 m3) ( cab + ar ) ou equivalente
Conjunto moto bomba diam. 4" | 30080 | 1,0000 | 0,3300 |  | 0,6700 | 16,10 |  |  | 11,26 | 12,85
Equipamento lama asfáltica LA-6, CONSMAQ ou | 30012 | 1,0000 | 1,0000 |  | 0,0000 | 260,27 |  | 105,35 |  | 260,27
equivalente, montado em caminhão
Rolo compactador de pneus CP 224, Dynapac | 30033 | 1,0000 | 0,6500 |  | 0,3500 | 177,70 |  |  | 63,88 | 137,85
ou equivalente
Tanque estacionário 20.000 L | 30084 | 1,0000 | 0,4000 |  | 0,6000 | 7,02 |  |  | 5,02 | 5,81
Trator agrícola MF 297/4 -4 X 4 (MASSEY | 30030 | 1,0000 | 0,4000 |  | 0,6000 | 103,66 |  |  | 30,44 | 59,72
FERGUSSON) ou equivalente
Vassoura mecânica VM-2440 (CMV) ou | 30051 | 1,0000 | 0,4000 |  | 0,6000 | 9,18 |  |  | 5,75 | 7,12
equivalente
[7 empty] | (A)Total: |  |  | 860,87
(B)Mão-de-Obra | Código | Eq. Salarial | Encargos(%) |  | Sal/Hora |  |  | Consumo |  | Custo Horário
padrão
Encarregado de pista | 20063 | 2,26 | 128,33 |  | 24,27 |  |  | 0,5000 |  | 12,13
Servente | 20002 | 10,84 | 128,33 |  | 10,84 |  |  | 10,0000 |  | 108,40
[7 empty] | (B)Total: |  |  | 120,53
(C)Itens de Incidência | Código | % | M. O. | Equip. | Mat. |  |  |  |  | Custo
padrão
[7 empty] | (C)Total: |  |  | 0,00
|  |  | Custo Horário da Execução (A) + (B) + (C) | [6 empty] | 981,40
[5 empty] | (D) Produção da Equipe |  |  |  |  | 400,0000
|  |  | (E) Custo Unitário da Execução [(A) + (B) + (C)] / (D) | [6 empty] | 2,45
(F)Materiais | Código | Unid. |  | Custo Unitário |  |  | Consumo |  |  | Custo Unitário
padrão
Brita 0 (incl. 0% IUM) sem frete | 10113 | m3 |  |  | 85,78 |  | 0,0144 |  |  | 1,23
Filler | 10098 | t |  | 142,43 |  |  | 0,0002 |  |  | 0,02
Pó de pedra (incl. 0% IUM) s/ frete | 10120 | m3 |  |  | 29,09 |  | 0,0216 |  |  | 0,62
[7 empty] | (F)Total: |  |  | 1,87
(G)Serviços | Código | Unid. |  | Custo Unitário |  |  | Consumo |  |  | Custo Unitário
padrão
[7 empty] | (G)Total: |  |  | 0,00
(H)Itens de Transporte | Código | Unid. |  | Fórmula | X1 | X2 | X3 | Custo | Consumo | Custo Unit.
padrão
[7 empty] | (H)Total: |  |  | 0,00
[5 empty] | Custo Direto Total (E) + (F) + (G) + (H) |  |  |  |  | 4,32
[7 empty] | BDI:29,63% |  |  | 1,28
[6 empty] | Preço Unitário Total |  |  |  | 5,60
SCONet - Sistema de Custos e Orçamentos | DER-ES
DER-ES - Departamento de Edificações e de Rodovias do Espírito Santo
Relatório de Composição do Serviço
Tabela de Preços: Referencial de Preços Junho 2020 com desoneração | Data base: 30/06/2020
Serviço: 40870 Micro revestimento asfáltico à frio inclusive fornecimento e transporte comercial do material | Unidade: M2
betuminoso
Grupo de Serviço: | 2 - PAVIMENTAÇÃO
(A)Equipamento |  | Código | Quantidade | Ut. Pr | Ut. Impr |  | Vl. Hr. Prod |  | Vl. Hr. Imp |  | Custo Horário
padrão
Caminhão basculante 1315C PBT=12,9t (TOCO |  | 30000 | 1,0000 | 1,0000 | 0,0000 |  | 148,90 |  |  | 47,20 | 148,90
8,0t)
Caminhão tanque L 1319/48 PBT=12,9t (6.000L) |  | 30007 | 1,0000 | 0,6600 | 0,3400 |  | 148,38 |  |  | 48,54 | 114,43
Carregadeira de rodas ref. Caterpillar modelo |  | 30023 | 1,0000 | 0,4000 | 0,6000 |  | 185,52 |  |  | 66,21 | 113,92
924H (1,9 m3) ( cab + ar ) ou equivalente
Conjunto moto bomba diam. 4" |  | 30080 | 1,0000 | 0,3300 | 0,6700 |  | 16,10 |  |  | 11,26 | 12,85
Equipamento lama asfáltica LA-6, CONSMAQ ou |  | 30012 | 1,0000 | 1,0000 | 0,0000 |  | 260,27 |  |  | 105,35 | 260,27
equivalente, montado em caminhão
Rolo compactador de pneus CP 224, Dynapac |  | 30033 | 1,0000 | 0,6500 | 0,3500 |  | 177,70 |  |  | 63,88 | 137,85
ou equivalente
Tanque estacionário 20.000 L |  | 30084 | 1,0000 | 0,4000 | 0,6000 |  | 7,02 |  |  | 5,02 | 5,81
Trator agrícola MF 297/4 -4 X 4 (MASSEY |  | 30030 | 1,0000 | 0,4000 | 0,6000 |  | 103,66 |  |  | 30,44 | 59,72
FERGUSSON) ou equivalente
Vassoura mecânica VM-2440 (CMV) ou |  | 30051 | 1,0000 | 0,4000 | 0,6000 |  | 9,18 |  |  | 5,75 | 7,12
equivalente
[8 empty] | (A)Total: |  |  | 860,87
(B)Mão-de-Obra |  | Código | Eq. Salarial | Encargos(%) | Sal/Hora |  |  |  | Consumo |  | Custo Horário
padrão
Encarregado de pista |  | 20063 | 2,26 | 128,33 |  | 24,27 |  |  |  | 0,5000 | 12,13
Servente |  | 20002 | 10,84 | 128,33 |  | 10,84 |  |  | 10,0000 |  | 108,40
[8 empty] | (B)Total: |  |  | 120,53
(C)Itens de Incidência |  | Código | % | M. O. | Equip. | Mat. |  |  |  |  | Custo
padrão
[8 empty] | (C)Total: |  |  | 0,00
[5 empty] | Custo Horário da Execução (A) + (B) + (C) | [5 empty] | 981,40
[5 empty] | (D) Produção da Equipe | [5 empty] | 400,0000
|  |  |  | (E) Custo Unitário da Execução [(A) + (B) + (C)] / (D) | [6 empty] | 2,45
(F)Materiais |  | Código | Unid. |  | Custo Unitário |  |  | Consumo |  |  | Custo Unitário
padrão
Brita 0 (incl. 0% IUM) sem frete |  | 10113 | m3 |  | 85,78 |  |  | 0,0144 |  |  | 1,23
Emulsão RC 1C-E |  | 10777 | t |  | 2.875,17 |  |  | 0,0026 |  |  | 7,47
Filler |  | 10098 | t |  | 142,43 |  |  | 0,0002 |  |  | 0,02
Pó de pedra (incl. 0% IUM) s/ frete |  | 10120 | m3 |  | 29,09 |  |  | 0,0216 |  |  | 0,62
[8 empty] | (F)Total: |  |  | 9,34
(G)Serviços |  | Código | Unid. |  | Custo Unitário |  |  | Consumo |  |  | Custo Unitário
padrão
[8 empty] | (G)Total: |  |  | 0,00
(H)Itens de Transporte |  | Código | Unid. |  | Fórmula | X1 | X2 | X3 | Custo | Consumo | Custo Unit.
padrão
Transp. de Brita 0 (incl. 0% IUM) s/ frete |  | 1024 | t | 0,646XP + 0,673XR + 2,693 |  |  |  |  | 0,00 | 0,0216 | 0,00
Transp. de Emulsão RC-1C-E |  | 1176 | t | 0,401XP + 0,474XR + 42,725 |  |  |  |  | 0,00 | 0,0026 | 0,00
Transp. de Filler |  | 1032 | t | 0,643XP + 0,669XR |  |  |  |  | 0,00 | 0,0002 | 0,00
Transp. de Pó de pedra (incl. 0% IUM) s/ frete |  | 1029 | t | 0,646XP + 0,673XR + 2,693 |  |  |  |  | 0,00 | 0,0324 | 0,00
[8 empty] | (H)Total: |  |  | 0,00
[6 empty] | Custo Direto Total (E) + (F) + (G) + (H) |  |  |  |  | 11,79
[8 empty] | BDI:29,63% |  |  | 3,49
[7 empty] | Preço Unitário Total |  |  |  | 15,28
SCONet - Sistema de Custos e Orçamentos | DER-ES
DER-ES - Departamento de Edificações e de Rodovias do Espírito Santo
Relatório de Composição do Serviço
Tabela de Preços: Referencial de Preços Junho 2020 com desoneração | Data base: 30/06/2020
Serviço: 42497 Micro revestimento asfáltico à frio inclusive fornecimento e transporte comercial do material | Unidade: M2
betuminoso, em Vias Urbanas
Grupo de Serviço: | 62 - PAVIMENTAÇÃO - VIAS URBANAS
(A)Equipamento | Código | Quantidade | Ut. Pr | Ut. Impr |  | Vl. Hr. Prod |  | Vl. Hr. Imp |  | Custo Horário
padrão
Caminhão basculante 1315C PBT=12,9t (TOCO | 30000 | 1,0000 | 1,0000 | 0,0000 |  | 148,90 |  |  | 47,20 | 148,90
8,0t)
Caminhão tanque L 1319/48 PBT=12,9t (6.000L) | 30007 | 1,0000 | 0,6600 | 0,3400 |  | 148,38 |  |  | 48,54 | 114,43
Carregadeira de rodas ref. Caterpillar modelo | 30023 | 1,0000 | 0,4000 | 0,6000 |  | 185,52 |  |  | 66,21 | 113,92
924H (1,9 m3) ( cab + ar ) ou equivalente
Conjunto moto bomba diam. 4" | 30080 | 1,0000 | 0,3300 | 0,6700 |  | 16,10 |  |  | 11,26 | 12,85
Equipamento lama asfáltica LA-6, CONSMAQ ou | 30012 | 1,0000 | 1,0000 | 0,0000 |  | 260,27 |  |  | 105,35 | 260,27
equivalente, montado em caminhão
Rolo compactador de pneus CP 224, Dynapac | 30033 | 1,0000 | 0,6500 | 0,3500 |  | 177,70 |  |  | 63,88 | 137,85
ou equivalente
Tanque estacionário 20.000 L | 30084 | 1,0000 | 0,4000 | 0,6000 |  | 7,02 |  |  | 5,02 | 5,81
Trator agrícola MF 297/4 -4 X 4 (MASSEY | 30030 | 1,0000 | 0,4000 | 0,6000 |  | 103,66 |  |  | 30,44 | 59,72
FERGUSSON) ou equivalente
Vassoura mecânica VM-2440 (CMV) ou | 30051 | 1,0000 | 0,4000 | 0,6000 |  | 9,18 |  |  | 5,75 | 7,12
equivalente
[7 empty] | (A)Total: |  |  | 860,87
(B)Mão-de-Obra | Código | Eq. Salarial | Encargos(%) | Sal/Hora |  |  |  | Consumo |  | Custo Horário
padrão
Encarregado de pista | 20063 | 2,26 | 128,33 |  | 24,27 |  |  |  | 0,5000 | 12,13
Servente | 20002 | 10,84 | 128,33 |  | 10,84 |  |  | 10,0000 |  | 108,40
[7 empty] | (B)Total: |  |  | 120,53
(C)Itens de Incidência | Código | % | M. O. | Equip. | Mat. |  |  |  |  | Custo
padrão
[7 empty] | (C)Total: |  |  | 0,00
|  |  |  | Custo Horário da Execução (A) + (B) + (C) | [5 empty] | 981,40
|  |  |  | (D) Produção da Equipe | [5 empty] | 280,0000
|  |  | (E) Custo Unitário da Execução [(A) + (B) + (C)] / (D) | [6 empty] | 3,50
(F)Materiais | Código | Unid. |  | Custo Unitário |  |  | Consumo |  |  | Custo Unitário
padrão
Brita 0 (incl. 0% IUM) sem frete | 10113 | m3 |  | 85,78 |  |  | 0,0144 |  |  | 1,23
Emulsão RC 1C-E | 10777 | t |  | 2.875,17 |  |  | 0,0026 |  |  | 7,47
Filler | 10098 | t |  | 142,43 |  |  | 0,0002 |  |  | 0,02
Pó de pedra (incl. 0% IUM) s/ frete | 10120 | m3 |  | 29,09 |  |  | 0,0216 |  |  | 0,62
[7 empty] | (F)Total: |  |  | 9,34
(G)Serviços | Código | Unid. |  | Custo Unitário |  |  | Consumo |  |  | Custo Unitário
padrão
[7 empty] | (G)Total: |  |  | 0,00
(H)Itens de Transporte | Código | Unid. |  | Fórmula | X1 | X2 | X3 | Custo | Consumo | Custo Unit.
padrão
Transp. de Brita 0 (incl. 0% IUM) s/ frete | 1024 | t | 0,646XP + 0,673XR + 2,693 |  |  |  |  | 0,00 | 0,0216 | 0,00
Transp. de Emulsão RC-1C-E | 1176 | t | 0,401XP + 0,474XR + 42,725 |  |  |  |  | 0,00 | 0,0026 | 0,00
Transp. de Filler | 1032 | t | 0,643XP + 0,669XR |  |  |  |  | 0,00 | 0,0002 | 0,00
Transp. de Pó de pedra (incl. 0% IUM) s/ frete | 1029 | t | 0,646XP + 0,673XR + 2,693 |  |  |  |  | 0,00 | 0,0324 | 0,00
[7 empty] | (H)Total: |  |  | 0,00
[5 empty] | Custo Direto Total (E) + (F) + (G) + (H) |  |  |  |  | 12,84
[7 empty] | BDI:29,63% |  |  | 3,80
[6 empty] | Preço Unitário Total |  |  |  | 16,64
SCONet - Sistema de Custos e Orçamentos | DER-ES
DER-ES - Departamento de Edificações e de Rodovias do Espírito Santo
Relatório de Composição do Serviço
Tabela de Preços: Referencial de Preços Junho 2020 com desoneração | [8 empty] | Data base: 30/06/2020
Serviço: 41546 Mobilização e desmobilização de caminhão basculante (máximo) | [9 empty] | Unidade: h
Grupo de Serviço: | 139 - INSTALAÇÃO DE CANTEIRO, MOBILIZAÇÃO E DESMOBILIZAÇ
(A)Equipamento | Código | Quantidade |  | Ut. Pr | Ut. Impr |  | Vl. Hr. Prod | Vl. Hr. Imp |  | Custo Horário
padrão
Caminhão basculante L 2324/41 PBT=22,0t ( | 30002 | 1,0000 |  | 0,9000 | 0,1000 |  | 180,51 |  | 54,48 | 167,89
TRUCK 15,0t)
[7 empty] | (A)Total: |  |  | 167,89
(B)Mão-de-Obra | Código | Eq. Salarial | Encargos(%) |  | Sal/Hora |  |  | Consumo |  | Custo Horário
padrão
[7 empty] | (B)Total: |  |  | 0,00
(C)Itens de Incidência | Código | % | M. O. | Equip. |  | Mat. |  |  |  | Custo
padrão
[7 empty] | (C)Total: |  |  | 0,00
|  |  |  | Custo Horário da Execução (A) + (B) + (C) | [5 empty] | 167,89
[5 empty] | (D) Produção da Equipe |  |  |  |  | 1,0000
|  |  | (E) Custo Unitário da Execução [(A) + (B) + (C)] / (D) | [6 empty] | 167,89
(F)Materiais | Código | Unid. |  | Custo Unitário |  |  | Consumo |  |  | Custo Unitário
padrão
Diária | 11020 | DIA |  |  | 112,00 |  | 0,1250 |  |  | 14,00
[8 empty] | (F)Total: |  | 14,00
(G)Serviços | Código | Unid. |  | Custo Unitário |  |  | Consumo |  |  | Custo Unitário
padrão
[7 empty] | (G)Total: |  |  | 0,00
(H)Itens de Transporte | Código | Unid. |  | Fórmula | X1 | X2 | X3 | Custo | Consumo | Custo Unit.
padrão
[7 empty] | (H)Total: |  |  | 0,00
[6 empty] | Custo Direto Total (E) + (F) + (G) + (H) |  |  |  | 181,89
[7 empty] | BDI:29,63% |  |  | 53,89
[7 empty] | Preço Unitário Total |  |  | 235,78
SCONet - Sistema de Custos e Orçamentos | DER-ES
DER-ES - Departamento de Edificações e de Rodovias do Espírito Santo
Relatório de Composição do Serviço
Tabela de Preços: Referencial de Preços Junho 2020 com desoneração | [8 empty] | Data base: 30/06/2020
Serviço: 41545 Mobilização e desmobilização de caminhão carroceria (máximo) | [9 empty] | Unidade: h
Grupo de Serviço: | 139 - INSTALAÇÃO DE CANTEIRO, MOBILIZAÇÃO E DESMOBILIZAÇ
(A)Equipamento | Código | Quantidade |  | Ut. Pr | Ut. Impr |  | Vl. Hr. Prod | Vl. Hr. Imp |  | Custo Horário
padrão
Caminhão carroceria 1518/48 PBT=19,0t ( | 30006 | 1,0000 |  | 0,9000 | 0,1000 |  | 152,34 |  | 50,77 | 142,17
TRUCK 15,0t)
[7 empty] | (A)Total: |  |  | 142,17
(B)Mão-de-Obra | Código | Eq. Salarial | Encargos(%) |  | Sal/Hora |  |  | Consumo |  | Custo Horário
padrão
[7 empty] | (B)Total: |  |  | 0,00
(C)Itens de Incidência | Código | % | M. O. | Equip. |  | Mat. |  |  |  | Custo
padrão
[7 empty] | (C)Total: |  |  | 0,00
|  |  |  | Custo Horário da Execução (A) + (B) + (C) | [5 empty] | 142,17
[5 empty] | (D) Produção da Equipe |  |  |  |  | 1,0000
|  |  | (E) Custo Unitário da Execução [(A) + (B) + (C)] / (D) | [6 empty] | 142,17
(F)Materiais | Código | Unid. |  | Custo Unitário |  |  | Consumo |  |  | Custo Unitário
padrão
Diária | 11020 | DIA |  |  | 112,00 |  | 0,1250 |  |  | 14,00
[8 empty] | (F)Total: |  | 14,00
(G)Serviços | Código | Unid. |  | Custo Unitário |  |  | Consumo |  |  | Custo Unitário
padrão
[7 empty] | (G)Total: |  |  | 0,00
(H)Itens de Transporte | Código | Unid. |  | Fórmula | X1 | X2 | X3 | Custo | Consumo | Custo Unit.
padrão
[7 empty] | (H)Total: |  |  | 0,00
[6 empty] | Custo Direto Total (E) + (F) + (G) + (H) |  |  |  | 156,17
[7 empty] | BDI:29,63% |  |  | 46,27
[7 empty] | Preço Unitário Total |  |  | 202,44
SCONet - Sistema de Custos e Orçamentos | DER-ES
DER-ES - Departamento de Edificações e de Rodovias do Espírito Santo
Relatório de Composição do Serviço
Tabela de Preços: Referencial de Preços Junho 2020 com desoneração | [8 empty] | Data base: 30/06/2020
Serviço: 41547 Mobilização e desmobilização de caminhão tanque (6.000 L) (máximo) | [9 empty] | Unidade: h
Grupo de Serviço: | 139 - INSTALAÇÃO DE CANTEIRO, MOBILIZAÇÃO E DESMOBILIZAÇ
(A)Equipamento | Código | Quantidade |  | Ut. Pr | Ut. Impr |  | Vl. Hr. Prod | Vl. Hr. Imp |  | Custo Horário
padrão
Caminhão tanque L 1319/48 PBT=12,9t (6.000L) | 30007 | 1,0000 |  | 0,9000 | 0,1000 |  | 148,38 |  | 48,54 | 138,39
[7 empty] | (A)Total: |  |  | 138,39
(B)Mão-de-Obra | Código | Eq. Salarial | Encargos(%) |  | Sal/Hora |  |  | Consumo |  | Custo Horário
padrão
[7 empty] | (B)Total: |  |  | 0,00
(C)Itens de Incidência | Código | % | M. O. | Equip. |  | Mat. |  |  |  | Custo
padrão
[7 empty] | (C)Total: |  |  | 0,00
|  |  |  | Custo Horário da Execução (A) + (B) + (C) | [5 empty] | 138,39
[5 empty] | (D) Produção da Equipe |  |  |  |  | 1,0000
|  |  | (E) Custo Unitário da Execução [(A) + (B) + (C)] / (D) | [6 empty] | 138,39
(F)Materiais | Código | Unid. |  | Custo Unitário |  |  | Consumo |  |  | Custo Unitário
padrão
Diária | 11020 | DIA |  |  | 112,00 |  | 0,1250 |  |  | 14,00
[8 empty] | (F)Total: |  | 14,00
(G)Serviços | Código | Unid. |  | Custo Unitário |  |  | Consumo |  |  | Custo Unitário
padrão
[7 empty] | (G)Total: |  |  | 0,00
(H)Itens de Transporte | Código | Unid. |  | Fórmula | X1 | X2 | X3 | Custo | Consumo | Custo Unit.
padrão
[7 empty] | (H)Total: |  |  | 0,00
[6 empty] | Custo Direto Total (E) + (F) + (G) + (H) |  |  |  | 152,39
[7 empty] | BDI:29,63% |  |  | 45,15
[7 empty] | Preço Unitário Total |  |  | 197,54
SCONet - Sistema de Custos e Orçamentos | DER-ES
DER-ES - Departamento de Edificações e de Rodovias do Espírito Santo
Relatório de Composição do Serviço
| Tabela de Preços: Referencial de Preços Junho 2020 com desoneração | [7 empty] | Data base: 30/06/2020
| Serviço: 41497 Mobilização e desmobilização de container acima de 150 km | [8 empty] | Unidade: Ud
Grupo de Serviço: | 139 - INSTALAÇÃO DE CANTEIRO, MOBILIZAÇÃO E DESMOBILIZAÇ
(A)Equipamento | Código | Quantidade |  | Ut. Pr | Ut. Impr |  | Vl. Hr. Prod | Vl. Hr. Imp |  | Custo Horário
padrão
[7 empty] | (A)Total: |  |  | 0,00
(B)Mão-de-Obra | Código | Eq. Salarial | Encargos(%) |  | Sal/Hora |  |  | Consumo |  | Custo Horário
padrão
[7 empty] | (B)Total: |  |  | 0,00
(C)Itens de Incidência | Código | % | M. O. | Equip. |  | Mat. |  |  |  | Custo
padrão
[7 empty] | (C)Total: |  |  | 0,00
|  |  |  | Custo Horário da Execução (A) + (B) + (C) | [5 empty] | 0,00
[5 empty] | (D) Produção da Equipe |  |  |  |  | 1,0000
|  |  | (E) Custo Unitário da Execução [(A) + (B) + (C)] / (D) | [6 empty] | 0,00
(F)Materiais | Código | Unid. |  | Custo Unitário |  |  | Consumo |  |  | Custo Unitário
padrão
[8 empty] | (F)Total: |  | 0,00
(G)Serviços | Código | Unid. |  | Custo Unitário |  |  | Consumo |  |  | Custo Unitário
padrão
[7 empty] | (G)Total: |  |  | 0,00
(H)Itens de Transporte | Código | Unid. |  | Fórmula | X1 | X2 | X3 | Custo | Consumo | Custo Unit.
padrão
[7 empty] | (H)Total: |  |  | 0,00
[7 empty] | Custo Adotado |  |  | 2.000,00
[7 empty] | BDI:29,63% |  |  | 592,60
[7 empty] | Preço Unitário Total |  |  | 2.592,60
SCONet - Sistema de Custos e Orçamentos | DER-ES
DER-ES - Departamento de Edificações e de Rodovias do Espírito Santo
Relatório de Composição do Serviço
| Tabela de Preços: Referencial de Preços Junho 2020 com desoneração | [7 empty] | Data base: 30/06/2020
| Serviço: 41495 Mobilização e desmobilização de container até 50 km | [8 empty] | Unidade: Ud
Grupo de Serviço: | 139 - INSTALAÇÃO DE CANTEIRO, MOBILIZAÇÃO E DESMOBILIZAÇ
(A)Equipamento | Código | Quantidade |  | Ut. Pr | Ut. Impr |  | Vl. Hr. Prod | Vl. Hr. Imp |  | Custo Horário
padrão
[7 empty] | (A)Total: |  |  | 0,00
(B)Mão-de-Obra | Código | Eq. Salarial | Encargos(%) |  | Sal/Hora |  |  | Consumo |  | Custo Horário
padrão
[7 empty] | (B)Total: |  |  | 0,00
(C)Itens de Incidência | Código | % | M. O. | Equip. |  | Mat. |  |  |  | Custo
padrão
[7 empty] | (C)Total: |  |  | 0,00
|  |  |  | Custo Horário da Execução (A) + (B) + (C) | [5 empty] | 0,00
[5 empty] | (D) Produção da Equipe |  |  |  |  | 1,0000
|  |  | (E) Custo Unitário da Execução [(A) + (B) + (C)] / (D) | [6 empty] | 0,00
(F)Materiais | Código | Unid. |  | Custo Unitário |  |  | Consumo |  |  | Custo Unitário
padrão
[8 empty] | (F)Total: |  | 0,00
(G)Serviços | Código | Unid. |  | Custo Unitário |  |  | Consumo |  |  | Custo Unitário
padrão
[7 empty] | (G)Total: |  |  | 0,00
(H)Itens de Transporte | Código | Unid. |  | Fórmula | X1 | X2 | X3 | Custo | Consumo | Custo Unit.
padrão
[7 empty] | (H)Total: |  |  | 0,00
[7 empty] | Custo Adotado |  |  | 550,00
[7 empty] | BDI:29,63% |  |  | 162,96
[7 empty] | Preço Unitário Total |  |  | 712,96
SCONet - Sistema de Custos e Orçamentos | DER-ES
DER-ES - Departamento de Edificações e de Rodovias do Espírito Santo
Relatório de Composição do Serviço
| Tabela de Preços: Referencial de Preços Junho 2020 com desoneração | [7 empty] | Data base: 30/06/2020
| Serviço: 41496 Mobilização e desmobilização de container de 51 km até 150 km | [8 empty] | Unidade: Ud
Grupo de Serviço: | 139 - INSTALAÇÃO DE CANTEIRO, MOBILIZAÇÃO E DESMOBILIZAÇ
(A)Equipamento | Código | Quantidade |  | Ut. Pr | Ut. Impr |  | Vl. Hr. Prod | Vl. Hr. Imp |  | Custo Horário
padrão
[7 empty] | (A)Total: |  |  | 0,00
(B)Mão-de-Obra | Código | Eq. Salarial | Encargos(%) |  | Sal/Hora |  |  | Consumo |  | Custo Horário
padrão
[7 empty] | (B)Total: |  |  | 0,00
(C)Itens de Incidência | Código | % | M. O. | Equip. |  | Mat. |  |  |  | Custo
padrão
[7 empty] | (C)Total: |  |  | 0,00
|  |  |  | Custo Horário da Execução (A) + (B) + (C) | [5 empty] | 0,00
[5 empty] | (D) Produção da Equipe |  |  |  |  | 1,0000
|  |  | (E) Custo Unitário da Execução [(A) + (B) + (C)] / (D) | [6 empty] | 0,00
(F)Materiais | Código | Unid. |  | Custo Unitário |  |  | Consumo |  |  | Custo Unitário
padrão
[8 empty] | (F)Total: |  | 0,00
(G)Serviços | Código | Unid. |  | Custo Unitário |  |  | Consumo |  |  | Custo Unitário
padrão
[7 empty] | (G)Total: |  |  | 0,00
(H)Itens de Transporte | Código | Unid. |  | Fórmula | X1 | X2 | X3 | Custo | Consumo | Custo Unit.
padrão
[7 empty] | (H)Total: |  |  | 0,00
[7 empty] | Custo Adotado |  |  | 1.166,66
[7 empty] | BDI:29,63% |  |  | 345,68
[7 empty] | Preço Unitário Total |  |  | 1.512,34
SCONet - Sistema de Custos e Orçamentos | DER-ES
DER-ES - Departamento de Edificações e de Rodovias do Espírito Santo
Relatório de Composição do Serviço
| Tabela de Preços: Referencial de Preços Junho 2020 com desoneração | [7 empty] | Data base: 30/06/2020
| Serviço: 41544 Mobilização e desmobilização de equipamentos com carreta prancha (máximo) | [8 empty] | Unidade: h
Grupo de Serviço: | 139 - INSTALAÇÃO DE CANTEIRO, MOBILIZAÇÃO E DESMOBILIZAÇ
(A)Equipamento | Código | Quantidade |  | Ut. Pr | Ut. Impr |  | Vl. Hr. Prod | Vl. Hr. Imp |  | Custo Horário
padrão
Carreta com prancha 2040 45,0 t | 30008 | 1,0000 |  | 0,9000 | 0,1000 |  | 297,80 |  | 67,99 | 274,81
[7 empty] | (A)Total: |  |  | 274,81
(B)Mão-de-Obra | Código | Eq. Salarial | Encargos(%) |  | Sal/Hora |  |  | Consumo |  | Custo Horário
padrão
[7 empty] | (B)Total: |  |  | 0,00
(C)Itens de Incidência | Código | % | M. O. | Equip. |  | Mat. |  |  |  | Custo
padrão
[7 empty] | (C)Total: |  |  | 0,00
|  |  |  | Custo Horário da Execução (A) + (B) + (C) | [5 empty] | 274,81
[5 empty] | (D) Produção da Equipe |  |  |  |  | 1,0000
|  |  | (E) Custo Unitário da Execução [(A) + (B) + (C)] / (D) | [6 empty] | 274,81
(F)Materiais | Código | Unid. |  | Custo Unitário |  |  | Consumo |  |  | Custo Unitário
padrão
Diária | 11020 | DIA |  |  | 112,00 |  | 0,1250 |  |  | 14,00
[8 empty] | (F)Total: |  | 14,00
(G)Serviços | Código | Unid. |  | Custo Unitário |  |  | Consumo |  |  | Custo Unitário
padrão
[7 empty] | (G)Total: |  |  | 0,00
(H)Itens de Transporte | Código | Unid. |  | Fórmula | X1 | X2 | X3 | Custo | Consumo | Custo Unit.
padrão
[7 empty] | (H)Total: |  |  | 0,00
[6 empty] | Custo Direto Total (E) + (F) + (G) + (H) |  |  |  | 288,81
[7 empty] | BDI:29,63% |  |  | 85,57
[7 empty] | Preço Unitário Total |  |  | 374,38
SCONet - Sistema de Custos e Orçamentos | DER-ES
DER-ES - Departamento de Edificações e de Rodovias do Espírito Santo
Relatório de Composição do Serviço
Tabela de Preços: Referencial de Preços Junho 2020 com desoneração | Data base: 30/06/2020
Serviço: 41024 Montagem e desmontagem de escoramento tubular normal, em obras de arte na densidade de 5m | Unidade: M
de tubo por m³ de escoramento
Grupo de Serviço: | 3 - OBRAS DE ARTE CORRENTES E DRENAGEM
(A)Equipamento | Código | Quantidade |  | Ut. Pr | Ut. Impr |  | Vl. Hr. Prod | Vl. Hr. Imp |  | Custo Horário
padrão
Caminhão carroceria L 1319 PBT=13,9t (TOCO 8 | 30005 | 0,0300 |  | 1,0000 | 0,0000 |  | 142,57 |  | 45,27 | 4,27
,0t)
[8 empty] | (A)Total: |  | 4,27
(B)Mão-de-Obra | Código | Eq. Salarial | Encargos(%) |  | Sal/Hora |  |  | Consumo |  | Custo Horário
padrão
Carpinteiro de O.A.C. | 20038 | 1,24 |  | 128,33 | 13,31 |  |  |  | 0,2000 | 2,66
Servente | 20002 | 10,84 |  | 128,33 | 10,84 |  |  |  | 0,8000 | 8,67
[8 empty] | (B)Total: |  | 11,33
(C)Itens de Incidência | Código | % | M. O. | Equip. |  | Mat. |  |  |  | Custo
padrão
[8 empty] | (C)Total: |  | 0,00
|  |  |  | Custo Horário da Execução (A) + (B) + (C) | [5 empty] | 15,60
[5 empty] | (D) Produção da Equipe |  |  |  |  | 1,0000
|  |  | (E) Custo Unitário da Execução [(A) + (B) + (C)] / (D) | [6 empty] | 15,60
(F)Materiais | Código | Unid. |  | Custo Unitário |  |  | Consumo |  |  | Custo Unitário
padrão
[8 empty] | (F)Total: |  | 0,00
(G)Serviços | Código | Unid. |  | Custo Unitário |  |  | Consumo |  |  | Custo Unitário
padrão
[8 empty] | (G)Total: |  | 0,00
(H)Itens de Transporte | Código | Unid. |  | Fórmula | X1 | X2 | X3 | Custo | Consumo | Custo Unit.
padrão
[8 empty] | (H)Total: |  | 0,00
[6 empty] | Custo Direto Total (E) + (F) + (G) + (H) |  |  |  | 15,60
[7 empty] | BDI:29,63% |  |  | 4,62
[7 empty] | Preço Unitário Total |  |  | 20,22
SCONet - Sistema de Custos e Orçamentos | DER-ES
DER-ES - Departamento de Edificações e de Rodovias do Espírito Santo
Relatório de Composição do Serviço
Tabela de Preços: Referencial de Preços Junho 2020 com desoneração | Data base: 30/06/2020
Serviço: 43026 Montagem e desmontagem de escoramento tubular normal, em obras de arte na densidade de 5m | Unidade: M
de tubo por m³ de escoramento em Vias Urbanas
Grupo de Serviço: | 63 - OBRAS DE ARTE CORRENTES E DRENAGEM - VIAS URBANAS
(A)Equipamento | Código | Quantidade |  | Ut. Pr | Ut. Impr |  | Vl. Hr. Prod | Vl. Hr. Imp |  | Custo Horário
padrão
Caminhão carroceria L 1319 PBT=13,9t (TOCO 8 | 30005 |  | 0,0300 | 1,0000 | 0,0000 |  | 142,57 |  | 45,27 | 4,27
,0t)
[7 empty] | (A)Total: |  |  | 4,27
(B)Mão-de-Obra | Código | Eq. Salarial |  | Encargos(%) | Sal/Hora |  |  | Consumo |  | Custo Horário
padrão
Carpinteiro de O.A.C. | 20038 | 1,24 |  | 128,33 | 13,31 |  |  |  | 0,2000 | 2,66
Servente | 20002 | 10,84 |  | 128,33 | 10,84 |  |  |  | 0,8000 | 8,67
[7 empty] | (B)Total: |  |  | 11,33
(C)Itens de Incidência | Código | % | M. O. | Equip. |  | Mat. |  |  |  | Custo
padrão
[7 empty] | (C)Total: |  |  | 0,00
|  |  |  | Custo Horário da Execução (A) + (B) + (C) | [5 empty] | 15,60
[5 empty] | (D) Produção da Equipe |  |  |  |  | 0,8300
|  |  |  | (E) Custo Unitário da Execução [(A) + (B) + (C)] / (D) | [5 empty] | 18,79
(F)Materiais | Código | Unid. |  | Custo Unitário |  |  | Consumo |  |  | Custo Unitário
padrão
[8 empty] | (F)Total: |  | 0,00
(G)Serviços | Código | Unid. |  | Custo Unitário |  |  | Consumo |  |  | Custo Unitário
padrão
[7 empty] | (G)Total: |  |  | 0,00
(H)Itens de Transporte | Código | Unid. |  | Fórmula | X1 | X2 | X3 | Custo | Consumo | Custo Unit.
padrão
[7 empty] | (H)Total: |  |  | 0,00
[6 empty] | Custo Direto Total (E) + (F) + (G) + (H) |  |  |  | 18,79
[7 empty] | BDI:29,63% |  |  | 5,56
[7 empty] | Preço Unitário Total |  |  | 24,35
SCONet - Sistema de Custos e Orçamentos | DER-ES
DER-ES - Departamento de Edificações e de Rodovias do Espírito Santo
Relatório de Composição do Serviço
| Tabela de Preços: Referencial de Preços Junho 2020 com desoneração | [8 empty] | Data base: 30/06/2020
Serviço: 40657 Mureta de corte em rocha | [10 empty] | Unidade: M
Grupo de Serviço: | 3 - OBRAS DE ARTE CORRENTES E DRENAGEM
(A)Equipamento | Código |  | Quantidade |  | Ut. Pr | Ut. Impr |  | Vl. Hr. Prod | Vl. Hr. Imp |  | Custo Horário
padrão
[8 empty] | (A)Total: |  |  | 0,00
(B)Mão-de-Obra | Código |  | Eq. Salarial | Encargos(%) |  | Sal/Hora |  |  | Consumo |  | Custo Horário
padrão
Pedreiro de O.A.C. | 20109 |  | 1,24 | 128,33 |  | 13,31 |  |  |  | 1,0000 | 13,31
Servente | 20002 |  | 10,84 | 128,33 |  | 10,84 |  |  |  | 2,0000 | 21,68
[8 empty] | (B)Total: |  |  | 34,99
(C)Itens de Incidência | Código |  | % | M. O. | Equip. |  | Mat. |  |  |  | Custo
padrão
Ferramentas manuais |  | 2000 | 5,0000 | X | [6 empty] | 1,74
[8 empty] | (C)Total: |  |  | 1,74
[5 empty] | Custo Horário da Execução (A) + (B) + (C) | [5 empty] | 36,73
[6 empty] | (D) Produção da Equipe |  |  |  |  | 1,0000
|  |  |  | (E) Custo Unitário da Execução [(A) + (B) + (C)] / (D) | [6 empty] | 36,73
(F)Materiais | Código |  | Unid. |  | Custo Unitário |  |  | Consumo |  |  | Custo Unitário
padrão
Aço CA-50 (granel) diam. 1/2" | 10127 |  | kg |  |  | 4,08 |  | 0,1500 |  |  | 0,61
[8 empty] | (F)Total: |  |  | 0,61
(G)Serviços | Código |  | Unid. |  | Custo Unitário |  |  | Consumo |  |  | Custo Unitário
padrão
Concreto estrutural fck = 15,0 MPa, tudo incluído | 40358 |  | M3 |  | 422,43 |  |  | 0,1125 |  |  | 47,52
Formas planas de madeira com 04 (quatro) | 40313 |  | M2 |  | 60,14 |  |  | 1,0000 |  |  | 60,14
reaproveitamentos, inclusive fornecimento e
transporte das madeiras
Perfuração de rocha para fixação de | 40394 |  | M |  | 19,52 |  |  | 0,1500 |  |  | 2,92
chumbadores
[8 empty] | (G)Total: |  |  | 110,58
(H)Itens de Transporte | Código | Unid. |  |  | Fórmula | X1 | X2 | X3 | Custo | Consumo | Custo Unit.
padrão
[8 empty] | (H)Total: |  |  | 0,00
[7 empty] | Custo Direto Total (E) + (F) + (G) + (H) |  |  |  | 147,92
[8 empty] | BDI:29,63% |  |  | 43,82
[8 empty] | Preço Unitário Total |  |  | 191,74
SCONet - Sistema de Custos e Orçamentos | DER-ES
DER-ES - Departamento de Edificações e de Rodovias do Espírito Santo
Relatório de Composição do Serviço
Tabela de Preços: Referencial de Preços Junho 2020 com desoneração | [9 empty] | Data base: 30/06/2020
| Serviço: 41395 Muro com Terramesh System ou similar, altura H<= 4,00 metros (4 cx 1x1x4m), tudo incluído | [9 empty] | Unidade: M2
Grupo de Serviço: | 3 - OBRAS DE ARTE CORRENTES E DRENAGEM
(A)Equipamento | Código |  | Quantidade | Ut. Pr |  | Ut. Impr | Vl. Hr. Prod |  | Vl. Hr. Imp |  | Custo Horário
padrão
Carregadeira de rodas ref. Caterpillar modelo |  | 30023 | 1,0000 | 0,5000 |  | 0,5000 |  | 185,52 |  | 66,21 | 125,86
924H (1,9 m3) ( cab + ar ) ou equivalente
Compactador manual LF-100 gasol marca de |  | 30075 | 1,0000 | 0,5000 |  | 0,5000 |  | 13,34 |  | 11,81 | 12,57
referência Honda asfal 500mm ou equivalente
[8 empty] | (A)Total: |  |  | 138,43
(B)Mão-de-Obra | Código |  | Eq. Salarial | Encargos(%) |  | Sal/Hora |  |  | Consumo |  | Custo Horário
padrão
Encarregado de O.A.C. |  | 20060 | 2,26 | 128,33 |  | 24,27 |  |  |  | 0,5000 | 12,13
Oficial |  | 20099 | 1,65 | 128,33 |  | 17,72 |  |  |  | 1,0000 | 17,72
Servente |  | 20002 | 10,84 | 128,33 |  | 10,84 |  |  |  | 6,0000 | 65,04
[8 empty] | (B)Total: |  |  | 94,89
(C)Itens de Incidência | Código |  | % | M. O. | Equip. | Mat. |  |  |  |  | Custo
padrão
Ferramentas manuais |  | 2000 | 5,0000 | X | [6 empty] | 4,74
[8 empty] | (C)Total: |  |  | 4,74
[5 empty] | Custo Horário da Execução (A) + (B) + (C) | [5 empty] | 238,06
[6 empty] | (D) Produção da Equipe |  |  |  |  | 1,5000
|  |  |  | (E) Custo Unitário da Execução [(A) + (B) + (C)] / (D) | [6 empty] | 158,70
(F)Materiais | Código |  | Unid. |  | Custo Unitário |  |  | Consumo |  |  | Custo Unitário
padrão
Manta Geotêxtil não tecida RT-10 (10kN/m) |  | 10847 | M2 |  |  | 5,26 |  | 1,6000 |  |  | 8,41
Pedra de mao (incl. 0% IUM) s/ frete |  | 10121 | m3 |  |  | 70,24 |  | 1,1500 |  |  | 80,77
Pedra p/ enrocamento |  | 10124 | M3 |  |  | 54,72 |  | 0,6250 |  |  | 34,20
Terramesh System malha hexagonal, 8x10mm, |  | 10842 | PÇ |  | 587,08 |  |  | 0,5000 |  |  | 293,54
PVC, diâmetro 2,7mm, 1,00x1,00x4,00m
[8 empty] | (F)Total: |  |  | 416,92
(G)Serviços | Código |  | Unid. |  | Custo Unitário |  |  | Consumo |  |  | Custo Unitário
padrão
[8 empty] | (G)Total: |  |  | 0,00
(H)Itens de Transporte | Código | Unid. |  |  | Fórmula | X1 | X2 | X3 | Custo | Consumo | Custo Unit.
padrão
Transp. de Pedra de mao (incl. 0% IUM) s/ frete | 1150 | t |  | 0,646XP + 0,673XR |  |  |  |  | 0,00 | 1,7250 | 0,00
Transporte de pedra para enrocamento | 1164 | t |  | 0,646XP + 0,673XR |  |  |  |  | 0,00 | 0,9375 | 0,00
[8 empty] | (H)Total: |  |  | 0,00
[6 empty] | Custo Direto Total (E) + (F) + (G) + (H) |  |  |  |  | 575,62
[8 empty] | BDI:29,63% |  |  | 170,55
[8 empty] | Preço Unitário Total |  |  | 746,17
SCONet - Sistema de Custos e Orçamentos | DER-ES
DER-ES - Departamento de Edificações e de Rodovias do Espírito Santo
Relatório de Composição do Serviço
Tabela de Preços: Referencial de Preços Junho 2020 com desoneração | Data base: 30/06/2020
Serviço: 41396 Muro com Terramesh System ou similar, altura 4,00 < H <= 5,00 metros (3 cx 1x1x4m e 4 cx 0, | Unidade: M2
5x1x4m) , execução, tudo incluído
Grupo de Serviço: | 3 - OBRAS DE ARTE CORRENTES E DRENAGEM
(A)Equipamento | Código |  | Quantidade | Ut. Pr |  | Ut. Impr |  | Vl. Hr. Prod | Vl. Hr. Imp |  | Custo Horário
padrão
Carregadeira de rodas ref. Caterpillar modelo |  | 30023 | 1,0000 | 0,5000 |  | 0,5000 |  | 185,52 |  | 66,21 | 125,86
924H (1,9 m3) ( cab + ar ) ou equivalente
Compactador manual LF-100 gasol marca de |  | 30075 | 1,0000 | 0,5000 |  | 0,5000 |  | 13,34 |  | 11,81 | 12,57
referência Honda asfal 500mm ou equivalente
[8 empty] | (A)Total: |  |  | 138,43
(B)Mão-de-Obra | Código |  | Eq. Salarial | Encargos(%) |  | Sal/Hora |  |  | Consumo |  | Custo Horário
padrão
Encarregado de O.A.C. |  | 20060 | 2,26 | 128,33 |  | 24,27 |  |  |  | 0,5000 | 12,13
Oficial |  | 20099 | 1,65 | 128,33 |  | 17,72 |  |  |  | 1,0000 | 17,72
Servente |  | 20002 | 10,84 | 128,33 |  | 10,84 |  |  |  | 6,0000 | 65,04
[8 empty] | (B)Total: |  |  | 94,89
(C)Itens de Incidência | Código |  | % | M. O. | Equip. |  | Mat. |  |  |  | Custo
padrão
Ferramentas manuais |  | 2000 | 5,0000 | X | [6 empty] | 4,74
[8 empty] | (C)Total: |  |  | 4,74
[5 empty] | Custo Horário da Execução (A) + (B) + (C) | [5 empty] | 238,06
[6 empty] | (D) Produção da Equipe |  |  |  |  | 1,2000
|  |  |  | (E) Custo Unitário da Execução [(A) + (B) + (C)] / (D) | [6 empty] | 198,38
(F)Materiais | Código |  | Unid. |  | Custo Unitário |  |  | Consumo |  |  | Custo Unitário
padrão
Manta Geotêxtil não tecida RT-10 (10kN/m) |  | 10847 | M2 |  |  | 5,26 |  | 1,9000 |  |  | 9,99
Pedra de mao (incl. 0% IUM) s/ frete |  | 10121 | m3 |  | 70,24 |  |  | 1,1500 |  |  | 80,77
Pedra p/ enrocamento |  | 10124 | M3 |  | 54,72 |  |  | 0,5000 |  |  | 27,36
Terramesh System malha hexagonal 8x10mm, |  | 10844 | PÇ |  | 486,53 |  |  | 0,4000 |  |  | 194,61
PVC, diâmetro 2,7mm, 0,50x1,00x4,00m
Terramesh System malha hexagonal, 8x10mm, |  | 10842 | PÇ |  | 587,08 |  |  | 0,3000 |  |  | 176,12
PVC, diâmetro 2,7mm, 1,00x1,00x4,00m
[8 empty] | (F)Total: |  |  | 488,85
(G)Serviços | Código |  | Unid. |  | Custo Unitário |  |  | Consumo |  |  | Custo Unitário
padrão
[8 empty] | (G)Total: |  |  | 0,00
(H)Itens de Transporte | Código | Unid. |  |  | Fórmula | X1 | X2 | X3 | Custo | Consumo | Custo Unit.
padrão
Transp. de Pedra de mao (incl. 0% IUM) s/ frete | 1150 | t |  | 0,646XP + 0,673XR |  |  |  |  | 0,00 | 1,7250 | 0,00
Transporte de pedra para enrocamento | 1164 | t |  | 0,646XP + 0,673XR |  |  |  |  | 0,00 | 0,7500 | 0,00
[8 empty] | (H)Total: |  |  | 0,00
[7 empty] | Custo Direto Total (E) + (F) + (G) + (H) |  |  |  | 687,23
[8 empty] | BDI:29,63% |  |  | 203,62
[8 empty] | Preço Unitário Total |  |  | 890,85
SCONet - Sistema de Custos e Orçamentos | DER-ES
DER-ES - Departamento de Edificações e de Rodovias do Espírito Santo
Relatório de Composição do Serviço
Tabela de Preços: Referencial de Preços Junho 2020 com desoneração | Data base: 30/06/2020
Serviço: 41397 Muro com Terramesh System ou similar, altura 5,00 < H <= 6,00 metros (4 cx 1x1x4m e 4 cx 0, | Unidade: M2
5x1x4m) , tudo incluído
Grupo de Serviço: | 3 - OBRAS DE ARTE CORRENTES E DRENAGEM
(A)Equipamento | Código |  | Quantidade | Ut. Pr |  | Ut. Impr |  | Vl. Hr. Prod | Vl. Hr. Imp |  | Custo Horário
padrão
Carregadeira de rodas ref. Caterpillar modelo |  | 30023 | 1,0000 | 0,5000 |  | 0,5000 |  | 185,52 |  | 66,21 | 125,86
924H (1,9 m3) ( cab + ar ) ou equivalente
Compactador manual LF-100 gasol marca de |  | 30075 | 1,0000 | 0,5000 |  | 0,5000 |  | 13,34 |  | 11,81 | 12,57
referência Honda asfal 500mm ou equivalente
[8 empty] | (A)Total: |  |  | 138,43
(B)Mão-de-Obra | Código |  | Eq. Salarial | Encargos(%) |  | Sal/Hora |  |  | Consumo |  | Custo Horário
padrão
Encarregado de O.A.C. |  | 20060 | 2,26 | 128,33 |  | 24,27 |  |  |  | 0,5000 | 12,13
Oficial |  | 20099 | 1,65 | 128,33 |  | 17,72 |  |  |  | 1,0000 | 17,72
Servente |  | 20002 | 10,84 | 128,33 |  | 10,84 |  |  |  | 6,0000 | 65,04
[8 empty] | (B)Total: |  |  | 94,89
(C)Itens de Incidência | Código |  | % | M. O. | Equip. |  | Mat. |  |  |  | Custo
padrão
Ferramentas manuais |  | 2000 | 5,0000 | X | [6 empty] | 4,74
[8 empty] | (C)Total: |  |  | 4,74
[5 empty] | Custo Horário da Execução (A) + (B) + (C) | [5 empty] | 238,06
[6 empty] | (D) Produção da Equipe |  |  |  |  | 1,2000
|  |  |  | (E) Custo Unitário da Execução [(A) + (B) + (C)] / (D) | [6 empty] | 198,38
(F)Materiais | Código |  | Unid. |  | Custo Unitário |  |  | Consumo |  |  | Custo Unitário
padrão
Manta Geotêxtil não tecida RT-10 (10kN/m) |  | 10847 | M2 |  |  | 5,26 |  | 1,8000 |  |  | 9,46
Pedra de mao (incl. 0% IUM) s/ frete |  | 10121 | m3 |  | 70,24 |  |  | 1,1500 |  |  | 80,77
Pedra p/ enrocamento |  | 10124 | M3 |  | 54,72 |  |  | 0,4167 |  |  | 22,80
Terramesh System malha hexagonal 8x10mm, |  | 10844 | PÇ |  | 486,53 |  |  | 0,3333 |  |  | 162,16
PVC, diâmetro 2,7mm, 0,50x1,00x4,00m
Terramesh System malha hexagonal, 8x10mm, |  | 10842 | PÇ |  | 587,08 |  |  | 0,3333 |  |  | 195,67
PVC, diâmetro 2,7mm, 1,00x1,00x4,00m
[8 empty] | (F)Total: |  |  | 470,86
(G)Serviços | Código |  | Unid. |  | Custo Unitário |  |  | Consumo |  |  | Custo Unitário
padrão
[8 empty] | (G)Total: |  |  | 0,00
(H)Itens de Transporte | Código | Unid. |  |  | Fórmula | X1 | X2 | X3 | Custo | Consumo | Custo Unit.
padrão
Transp. de Pedra de mao (incl. 0% IUM) s/ frete | 1150 | t |  | 0,646XP + 0,673XR |  |  |  |  | 0,00 | 1,7250 | 0,00
Transporte de pedra para enrocamento | 1164 | t |  | 0,646XP + 0,673XR |  |  |  |  | 0,00 | 0,6250 | 0,00
[8 empty] | (H)Total: |  |  | 0,00
[7 empty] | Custo Direto Total (E) + (F) + (G) + (H) |  |  |  | 669,24
[8 empty] | BDI:29,63% |  |  | 198,29
[8 empty] | Preço Unitário Total |  |  | 867,53
SCONet - Sistema de Custos e Orçamentos | DER-ES
DER-ES - Departamento de Edificações e de Rodovias do Espírito Santo
Relatório de Composição do Serviço
Tabela de Preços: Referencial de Preços Junho 2020 com desoneração | Data base: 30/06/2020
Serviço: 41398 Muro com Terramesh System ou similar, altura 6,00 < H <= 7,50 metros (3cx 1x1x4m, 2cx 1x1x5 e | Unidade: M2
5cx 0,5x1x6m), tudo incluído
Grupo de Serviço: | 3 - OBRAS DE ARTE CORRENTES E DRENAGEM
(A)Equipamento | Código |  | Quantidade | Ut. Pr |  | Ut. Impr |  | Vl. Hr. Prod | Vl. Hr. Imp |  | Custo Horário
padrão
Carregadeira de rodas ref. Caterpillar modelo |  | 30023 | 1,0000 | 0,5000 |  | 0,5000 |  | 185,52 |  | 66,21 | 125,86
924H (1,9 m3) ( cab + ar ) ou equivalente
Compactador manual LF-100 gasol marca de |  | 30075 | 1,0000 | 0,5000 |  | 0,5000 |  | 13,34 |  | 11,81 | 12,57
referência Honda asfal 500mm ou equivalente
[8 empty] | (A)Total: |  |  | 138,43
(B)Mão-de-Obra | Código |  | Eq. Salarial | Encargos(%) |  | Sal/Hora |  |  | Consumo |  | Custo Horário
padrão
Encarregado de O.A.C. |  | 20060 | 2,26 | 128,33 |  | 24,27 |  |  |  | 0,5000 | 12,13
Oficial |  | 20099 | 1,65 | 128,33 |  | 17,72 |  |  |  | 1,0000 | 17,72
Servente |  | 20002 | 10,84 | 128,33 |  | 10,84 |  |  |  | 6,0000 | 65,04
[8 empty] | (B)Total: |  |  | 94,89
(C)Itens de Incidência | Código |  | % | M. O. | Equip. |  | Mat. |  |  |  | Custo
padrão
Ferramentas manuais |  | 2000 | 5,0000 | X | [6 empty] | 4,74
[8 empty] | (C)Total: |  |  | 4,74
[5 empty] | Custo Horário da Execução (A) + (B) + (C) | [5 empty] | 238,06
[6 empty] | (D) Produção da Equipe |  |  |  |  | 1,2000
|  |  |  | (E) Custo Unitário da Execução [(A) + (B) + (C)] / (D) | [6 empty] | 198,38
(F)Materiais | Código |  | Unid. |  | Custo Unitário |  |  | Consumo |  |  | Custo Unitário
padrão
Manta Geotêxtil não tecida RT-10 (10kN/m) |  | 10847 | M2 |  |  | 5,26 |  | 1,8000 |  |  | 9,46
Pedra de mao (incl. 0% IUM) s/ frete |  | 10121 | m3 |  |  | 70,24 |  | 1,1533 |  |  | 81,00
Pedra p/ enrocamento |  | 10124 | M3 |  |  | 54,72 |  | 0,4667 |  |  | 25,53
Terramesh System malha hexagonal 8x10mm, |  | 10845 | PÇ |  | 598,98 |  |  | 0,3333 |  |  | 199,64
PVC, diâmetro 2,7 mm, 0,50x1,00x6,00m
Terramesh System malha hexagonal, 8x10mm, |  | 10842 | PÇ |  | 587,08 |  |  | 0,2000 |  |  | 117,41
PVC, diâmetro 2,7mm, 1,00x1,00x4,00m
Terramesh System malha hexagonal 8x10mm, |  | 10843 | PÇ |  | 649,26 |  |  | 0,1333 |  |  | 86,54
PVC, diâmetro 2,7mm, 1,00x1,00x5,00m
[8 empty] | (F)Total: |  |  | 519,58
(G)Serviços | Código |  | Unid. |  | Custo Unitário |  |  | Consumo |  |  | Custo Unitário
padrão
[8 empty] | (G)Total: |  |  | 0,00
(H)Itens de Transporte | Código | Unid. |  |  | Fórmula | X1 | X2 | X3 | Custo | Consumo | Custo Unit.
padrão
Transp. de Pedra de mao (incl. 0% IUM) s/ frete | 1150 | t |  | 0,646XP + 0,673XR |  |  |  |  | 0,00 | 1,7300 | 0,00
Transporte de pedra para enrocamento | 1164 | t |  | 0,646XP + 0,673XR |  |  |  |  | 0,00 | 0,7000 | 0,00
[8 empty] | (H)Total: |  |  | 0,00
[7 empty] | Custo Direto Total (E) + (F) + (G) + (H) |  |  |  | 717,96
[8 empty] | BDI:29,63% |  |  | 212,73
[8 empty] | Preço Unitário Total |  |  | 930,69
SCONet - Sistema de Custos e Orçamentos | DER-ES
DER-ES - Departamento de Edificações e de Rodovias do Espírito Santo
Relatório de Composição do Serviço
Tabela de Preços: Referencial de Preços Junho 2020 com desoneração | Data base: 30/06/2020
Serviço: 41399 Muro com Terramesh System ou similar, altura 7,50 < H <= 9,00 metros (4 cx 1x1x4m, 2 cx 1x1x5, | Unidade: M2
3 cx 0,5x1x6m e 3cx 0,5x1x7), tudo incluído
Grupo de Serviço: | 3 - OBRAS DE ARTE CORRENTES E DRENAGEM
(A)Equipamento | Código |  | Quantidade | Ut. Pr |  | Ut. Impr |  | Vl. Hr. Prod | Vl. Hr. Imp |  | Custo Horário
padrão
Carregadeira de rodas ref. Caterpillar modelo |  | 30023 | 1,0000 | 0,5000 |  | 0,5000 |  | 185,52 |  | 66,21 | 125,86
924H (1,9 m3) ( cab + ar ) ou equivalente
Compactador manual LF-100 gasol marca de |  | 30075 | 1,0000 | 0,5000 |  | 0,5000 |  | 13,34 |  | 11,81 | 12,57
referência Honda asfal 500mm ou equivalente
[8 empty] | (A)Total: |  |  | 138,43
(B)Mão-de-Obra | Código |  | Eq. Salarial | Encargos(%) |  | Sal/Hora |  |  | Consumo |  | Custo Horário
padrão
Encarregado de O.A.C. |  | 20060 | 2,26 | 128,33 |  | 24,27 |  |  |  | 0,5000 | 12,13
Oficial |  | 20099 | 1,65 | 128,33 |  | 17,72 |  |  |  | 1,0000 | 17,72
Servente |  | 20002 | 10,84 | 128,33 |  | 10,84 |  |  |  | 6,0000 | 65,04
[8 empty] | (B)Total: |  |  | 94,89
(C)Itens de Incidência | Código |  | % | M. O. | Equip. |  | Mat. |  |  |  | Custo
padrão
Ferramentas manuais |  | 2000 | 5,0000 | X | [6 empty] | 4,74
[8 empty] | (C)Total: |  |  | 4,74
[5 empty] | Custo Horário da Execução (A) + (B) + (C) | [5 empty] | 238,06
[6 empty] | (D) Produção da Equipe |  |  |  |  | 1,2000
|  |  |  | (E) Custo Unitário da Execução [(A) + (B) + (C)] / (D) | [6 empty] | 198,38
(F)Materiais | Código |  | Unid. |  | Custo Unitário |  |  | Consumo |  |  | Custo Unitário
padrão
Manta Geotêxtil não tecida RT-10 (10kN/m) |  | 10847 | M2 |  |  | 5,26 |  | 1,8000 |  |  | 9,46
Pedra de mao (incl. 0% IUM) s/ frete |  | 10121 | m3 |  |  | 70,24 |  | 1,1500 |  |  | 80,77
Pedra p/ enrocamento |  | 10124 | M3 |  |  | 54,72 |  | 0,4444 |  |  | 24,31
Terramesh System malha hexagonal 8x10mm, |  | 10845 | PÇ |  | 598,98 |  |  | 0,1667 |  |  | 99,84
PVC, diâmetro 2,7 mm, 0,50x1,00x6,00m
Terramesh System malha hexagonal 8x10mm, |  | 10846 | PÇ |  | 655,41 |  |  | 0,1667 |  |  | 109,25
PVC, diâmetro 2,7mm, 0,50x1,00x7,00m
Terramesh System malha hexagonal, 8x10mm, |  | 10842 | PÇ |  | 587,08 |  |  | 0,2222 |  |  | 130,44
PVC, diâmetro 2,7mm, 1,00x1,00x4,00m
Terramesh System malha hexagonal 8x10mm, |  | 10843 | PÇ |  | 649,26 |  |  | 0,1111 |  |  | 72,13
PVC, diâmetro 2,7mm, 1,00x1,00x5,00m
[8 empty] | (F)Total: |  |  | 526,20
(G)Serviços | Código |  | Unid. |  | Custo Unitário |  |  | Consumo |  |  | Custo Unitário
padrão
[8 empty] | (G)Total: |  |  | 0,00
(H)Itens de Transporte | Código | Unid. |  |  | Fórmula | X1 | X2 | X3 | Custo | Consumo | Custo Unit.
padrão
Transp. de Pedra de mao (incl. 0% IUM) s/ frete | 1150 | t |  | 0,646XP + 0,673XR |  |  |  |  | 0,00 | 1,7250 | 0,00
Transporte de pedra para enrocamento | 1164 | t |  | 0,646XP + 0,673XR |  |  |  |  | 0,00 | 0,6667 | 0,00
[8 empty] | (H)Total: |  |  | 0,00
[7 empty] | Custo Direto Total (E) + (F) + (G) + (H) |  |  |  | 724,58
[8 empty] | BDI:29,63% |  |  | 214,69
[8 empty] | Preço Unitário Total |  |  | 939,27
SCONet - Sistema de Custos e Orçamentos | DER-ES
DER-ES - Departamento de Edificações e de Rodovias do Espírito Santo
Relatório de Composição do Serviço
Tabela de Preços: Referencial de Preços Junho 2020 com desoneração | [9 empty] | Data base: 30/06/2020
| Serviço: 40654 Muro de testa em concreto para saída de dreno profundo em rocha, inclusive transporte do tubo | [9 empty] | Unidade: Ud
Grupo de Serviço: | 3 - OBRAS DE ARTE CORRENTES E DRENAGEM
(A)Equipamento | Código |  | Quantidade |  | Ut. Pr | Ut. Impr |  | Vl. Hr. Prod | Vl. Hr. Imp |  | Custo Horário
padrão
[8 empty] | (A)Total: |  |  | 0,00
(B)Mão-de-Obra | Código |  | Eq. Salarial | Encargos(%) |  | Sal/Hora |  |  | Consumo |  | Custo Horário
padrão
Pedreiro de O.A.C. |  | 20109 | 1,24 | 128,33 |  | 13,31 |  |  |  | 8,0000 | 106,48
Servente |  | 20002 | 10,84 | 128,33 |  | 10,84 |  |  | 16,0000 |  | 173,44
[8 empty] | (B)Total: |  |  | 279,92
(C)Itens de Incidência | Código |  | % | M. O. | Equip. |  | Mat. |  |  |  | Custo
padrão
Ferramentas manuais |  | 2000 | 5,0000 | X | [6 empty] | 13,99
[8 empty] | (C)Total: |  |  | 13,99
[5 empty] | Custo Horário da Execução (A) + (B) + (C) | [5 empty] | 293,91
[6 empty] | (D) Produção da Equipe |  |  |  |  | 1,0000
|  |  |  | (E) Custo Unitário da Execução [(A) + (B) + (C)] / (D) | [6 empty] | 293,91
(F)Materiais | Código |  | Unid. |  | Custo Unitário |  |  | Consumo |  |  | Custo Unitário
padrão
Tubo de concreto s/ armaçao D=0,20m PB |  | 10213 | M |  |  | 24,91 |  | 1,0000 |  |  | 24,91
[8 empty] | (F)Total: |  |  | 24,91
(G)Serviços | Código |  | Unid. |  | Custo Unitário |  |  | Consumo |  |  | Custo Unitário
padrão
Concreto estrutural fck = 15,0 MPa, tudo incluído |  | 40358 | M3 |  | 422,43 |  |  | 0,1500 |  |  | 63,36
Formas planas de madeira com 04 (quatro) |  | 40313 | M2 |  |  | 60,14 |  | 1,7600 |  |  | 105,84
reaproveitamentos, inclusive fornecimento e
transporte das madeiras
[8 empty] | (G)Total: |  |  | 169,20
(H)Itens de Transporte | Código | Unid. |  |  | Fórmula | X1 | X2 | X3 | Custo | Consumo | Custo Unit.
padrão
Transp. de Tubo de concreto s/ armaçao D=0, | 1250 | t |  | 0,643XP + 0,669XR |  |  |  |  | 0,00 | 0,1560 | 0,00
20m PB
[8 empty] | (H)Total: |  |  | 0,00
[7 empty] | Custo Direto Total (E) + (F) + (G) + (H) |  |  |  | 488,02
[8 empty] | BDI:29,63% |  |  | 144,60
[8 empty] | Preço Unitário Total |  |  | 632,62
SCONet - Sistema de Custos e Orçamentos | DER-ES
DER-ES - Departamento de Edificações e de Rodovias do Espírito Santo
Relatório de Composição do Serviço
Tabela de Preços: Referencial de Preços Junho 2020 com desoneração | Data base: 30/06/2020
Serviço: 43033 Muro de testa em concreto para saída de dreno profundo em rocha, inclusive transporte do tubo em | Unidade: Ud
Vias Urbanas
Grupo de Serviço: | 63 - OBRAS DE ARTE CORRENTES E DRENAGEM - VIAS URBANAS
(A)Equipamento | Código |  | Quantidade |  | Ut. Pr | Ut. Impr |  | Vl. Hr. Prod | Vl. Hr. Imp |  | Custo Horário
padrão
[8 empty] | (A)Total: |  |  | 0,00
(B)Mão-de-Obra | Código |  | Eq. Salarial | Encargos(%) |  | Sal/Hora |  |  | Consumo |  | Custo Horário
padrão
Pedreiro de O.A.C. |  | 20109 | 1,24 |  | 128,33 | 13,31 |  |  |  | 8,0000 | 106,48
Servente |  | 20002 | 10,84 |  | 128,33 | 10,84 |  |  |  | 16,0000 | 173,44
[8 empty] | (B)Total: |  |  | 279,92
(C)Itens de Incidência | Código |  | % | M. O. | Equip. |  | Mat. |  |  |  | Custo
padrão
Ferramentas manuais |  | 2000 | 5,0000 | X | [6 empty] | 13,99
[8 empty] | (C)Total: |  |  | 13,99
[5 empty] | Custo Horário da Execução (A) + (B) + (C) | [5 empty] | 293,91
[6 empty] | (D) Produção da Equipe |  |  |  |  | 1,0000
|  |  |  | (E) Custo Unitário da Execução [(A) + (B) + (C)] / (D) | [6 empty] | 293,91
(F)Materiais | Código |  | Unid. |  | Custo Unitário |  |  | Consumo |  |  | Custo Unitário
padrão
Tubo de concreto s/ armaçao D=0,20m PB |  | 10213 | M |  |  | 24,91 |  | 1,0000 |  |  | 24,91
[8 empty] | (F)Total: |  |  | 24,91
(G)Serviços | Código |  | Unid. |  | Custo Unitário |  |  | Consumo |  |  | Custo Unitário
padrão
Concreto estrutural fck = 15,0 MPa, tudo incluído |  | 40358 | M3 |  |  | 422,43 |  | 1,0000 |  |  | 422,43
Formas planas de madeira com 04 (quatro) |  | 40313 | M2 |  |  | 60,14 |  | 1,7600 |  |  | 105,84
reaproveitamentos, inclusive fornecimento e
transporte das madeiras
[8 empty] | (G)Total: |  |  | 528,27
(H)Itens de Transporte | Código | Unid. |  |  | Fórmula | X1 | X2 | X3 | Custo | Consumo | Custo Unit.
padrão
Transp. de Tubo de concreto s/ armaçao D=0, | 1250 | t |  | 0,643XP + 0,669XR |  |  |  |  | 0,00 | 0,1560 | 0,00
20m PB
[8 empty] | (H)Total: |  |  | 0,00
[7 empty] | Custo Direto Total (E) + (F) + (G) + (H) |  |  |  | 847,09
[8 empty] | BDI:29,63% |  |  | 250,99
[8 empty] | Preço Unitário Total |  |  | 1.098,08
SCONet - Sistema de Custos e Orçamentos | DER-ES
DER-ES - Departamento de Edificações e de Rodovias do Espírito Santo
Relatório de Composição do Serviço
Tabela de Preços: Referencial de Preços Junho 2020 com desoneração | [9 empty] | Data base: 30/06/2020
| Serviço: 40653 Muro de testa em concreto para saída de dreno profundo em solo, inclusive transporte do tubo | [9 empty] | Unidade: Ud
Grupo de Serviço: | 3 - OBRAS DE ARTE CORRENTES E DRENAGEM
(A)Equipamento | Código |  | Quantidade |  | Ut. Pr | Ut. Impr |  | Vl. Hr. Prod | Vl. Hr. Imp |  | Custo Horário
padrão
[8 empty] | (A)Total: |  |  | 0,00
(B)Mão-de-Obra | Código |  | Eq. Salarial | Encargos(%) |  | Sal/Hora |  |  | Consumo |  | Custo Horário
padrão
Pedreiro de O.A.C. |  | 20109 | 1,24 | 128,33 |  | 13,31 |  |  |  | 8,0000 | 106,48
Servente |  | 20002 | 10,84 | 128,33 |  | 10,84 |  |  | 16,0000 |  | 173,44
[8 empty] | (B)Total: |  |  | 279,92
(C)Itens de Incidência | Código |  | % | M. O. | Equip. |  | Mat. |  |  |  | Custo
padrão
Ferramentas manuais |  | 2000 | 5,0000 | X | [6 empty] | 13,99
[8 empty] | (C)Total: |  |  | 13,99
[5 empty] | Custo Horário da Execução (A) + (B) + (C) | [5 empty] | 293,91
[6 empty] | (D) Produção da Equipe |  |  |  |  | 1,0000
|  |  |  | (E) Custo Unitário da Execução [(A) + (B) + (C)] / (D) | [6 empty] | 293,91
(F)Materiais | Código |  | Unid. |  | Custo Unitário |  |  | Consumo |  |  | Custo Unitário
padrão
Tubo de concreto s/ armaçao D=0,20m PB |  | 10213 | M |  | 24,91 |  |  | 1,0000 |  |  | 24,91
[8 empty] | (F)Total: |  |  | 24,91
(G)Serviços | Código |  | Unid. |  | Custo Unitário |  |  | Consumo |  |  | Custo Unitário
padrão
Concreto estrutural fck = 15,0 MPa, tudo incluído |  | 40358 | M3 |  | 422,43 |  |  | 0,2040 |  |  | 86,17
Formas planas de madeira com 04 (quatro) |  | 40313 | M2 |  | 60,14 |  |  | 2,1600 |  |  | 129,90
reaproveitamentos, inclusive fornecimento e
transporte das madeiras
[8 empty] | (G)Total: |  |  | 216,07
(H)Itens de Transporte | Código | Unid. |  |  | Fórmula | X1 | X2 | X3 | Custo | Consumo | Custo Unit.
padrão
Transp. de Tubo de concreto s/ armaçao D=0, | 1250 | t |  | 0,643XP + 0,669XR |  |  |  |  | 0,00 | 0,0400 | 0,00
20m PB
[8 empty] | (H)Total: |  |  | 0,00
[7 empty] | Custo Direto Total (E) + (F) + (G) + (H) |  |  |  | 534,89
[8 empty] | BDI:29,63% |  |  | 158,48
[8 empty] | Preço Unitário Total |  |  | 693,37
SCONet - Sistema de Custos e Orçamentos | DER-ES
DER-ES - Departamento de Edificações e de Rodovias do Espírito Santo
Relatório de Composição do Serviço
Tabela de Preços: Referencial de Preços Junho 2020 com desoneração | Data base: 30/06/2020
Serviço: 40860 Obturação de buracos c/ CBUQ exclusive fornecimento e transporte comercial dos materiais | Unidade: M2
betuminosos
Grupo de Serviço: | 2 - PAVIMENTAÇÃO
(A)Equipamento |  | Código |  | Quantidade |  | Ut. Pr | Ut. Impr | Vl. Hr. Prod |  | Vl. Hr. Imp |  | Custo Horário
padrão
Caminhão carroceria 815/37 PBT=8,3t (TOCO 4, |  |  | 30004 | 1,0000 |  | 0,5000 | 0,5000 |  | 129,73 |  | 40,11 | 84,91
0t)
Compactador manual LF-100 gasol marca de |  |  | 30075 | 1,0000 |  | 0,3000 | 0,7000 |  | 13,34 |  | 11,81 | 12,26
referência Honda asfal 500mm ou equivalente
Compressor de ar XA 187/400 PCM, ATLAS ou |  |  | 30059 | 1,0000 |  | 0,3000 | 0,7000 |  | 93,82 |  | 19,79 | 41,99
equivalente
Martelete man. e mec. RH 658 110 pcm/24kg ( |  |  | 30061 | 1,0000 |  | 0,3000 | 0,7000 |  | 16,42 |  | 15,20 | 15,56
ATLAS) ou equivalente
[9 empty] | (A)Total: |  |  | 154,72
(B)Mão-de-Obra |  | Código |  | Eq. Salarial | Encargos(%) |  | Sal/Hora |  |  | Consumo |  | Custo Horário
padrão
Encarregado de pista |  |  | 20063 | 2,26 |  | 128,33 | 24,27 |  |  |  | 1,0000 | 24,27
Servente |  |  | 20002 | 10,84 |  | 128,33 | 10,84 |  |  |  | 8,0000 | 86,72
[9 empty] | (B)Total: |  |  | 110,99
(C)Itens de Incidência |  | Código |  | % | M. O. | Equip. | Mat. |  |  |  |  | Custo
padrão
Ferramentas manuais |  |  | 2000 | 5,0000 | X | [6 empty] | 5,54
[9 empty] | (C)Total: |  |  | 5,54
[6 empty] | Custo Horário da Execução (A) + (B) + (C) | [5 empty] | 271,25
[7 empty] | (D) Produção da Equipe |  |  |  |  | 12,5000
[5 empty] | (E) Custo Unitário da Execução [(A) + (B) + (C)] / (D) | [6 empty] | 21,70
(F)Materiais |  | Código |  | Unid. |  | Custo Unitário |  |  | Consumo |  |  | Custo Unitário
padrão
Solo brita (incl. 0% IUM) sem frete |  |  | 10122 | M3 |  |  | 41,28 |  | 0,1309 |  |  | 5,40
[9 empty] | (F)Total: |  |  | 5,40
(G)Serviços |  | Código |  | Unid. |  | Custo Unitário |  |  | Consumo |  |  | Custo Unitário
padrão
CBUQ (massa asfáltica) exclusive fornecimento |  |  | 40845 | t |  |  | 63,83 |  | 0,0960 |  |  | 6,12
e transporte comercial do CAP, (Usinagem)
[9 empty] | (G)Total: |  |  | 6,12
(H)Itens de Transporte |  | Código | Unid. |  |  | Fórmula | X1 | X2 | X3 | Custo | Consumo | Custo Unit.
padrão
Transp. de CBUQ (massa asfáltica) exclusive |  | 1568 | t |  | 0,972XP + 1,009XR + 7,481 |  |  |  |  | 0,00 | 0,1963 | 0,00
fornecimento e tr
Transp. de Solo brita (incl. 0% IUM) s/ frete |  | 1037 | t |  | 0,646XP + 0,673XR + 2,693 |  |  |  |  | 0,00 | 0,1800 | 0,00
[9 empty] | (H)Total: |  |  | 0,00
[7 empty] | Custo Direto Total (E) + (F) + (G) + (H) |  |  |  |  | 33,22
[9 empty] | BDI:29,63% |  |  | 9,84
[9 empty] | Preço Unitário Total |  |  | 43,06
SCONet - Sistema de Custos e Orçamentos | DER-ES
DER-ES - Departamento de Edificações e de Rodovias do Espírito Santo
Relatório de Composição do Serviço
| Tabela de Preços: Referencial de Preços Junho 2020 com desoneração | [8 empty] | Data base: 30/06/2020
| Serviço: 40864 Obturação de buracos c/ CBUQ exclusive fornecimento e transporte dos materiais betuminosos | [9 empty] | Unidade: t
Grupo de Serviço: | 2 - PAVIMENTAÇÃO
(A)Equipamento | Código |  | Quantidade |  | Ut. Pr | Ut. Impr | Vl. Hr. Prod |  | Vl. Hr. Imp |  | Custo Horário
padrão
Caminhão carroceria 815/37 PBT=8,3t (TOCO 4, |  | 30004 | 1,0000 |  | 0,5000 | 0,5000 |  | 129,73 |  | 40,11 | 84,91
0t)
Compactador manual LF-100 gasol marca de |  | 30075 | 1,0000 |  | 0,3000 | 0,7000 |  | 13,34 |  | 11,81 | 12,26
referência Honda asfal 500mm ou equivalente
Compressor de ar XA 187/400 PCM, ATLAS ou |  | 30059 | 1,0000 |  | 0,3000 | 0,7000 |  | 93,82 |  | 19,79 | 41,99
equivalente
Martelete man. e mec. RH 658 110 pcm/24kg ( |  | 30061 | 1,0000 |  | 0,3000 | 0,7000 |  | 16,42 |  | 15,20 | 15,56
ATLAS) ou equivalente
[8 empty] | (A)Total: |  |  | 154,72
(B)Mão-de-Obra | Código |  | Eq. Salarial | Encargos(%) |  | Sal/Hora |  |  | Consumo |  | Custo Horário
padrão
Encarregado de pista |  | 20063 | 2,26 |  | 128,33 | 24,27 |  |  |  | 1,0000 | 24,27
Servente |  | 20002 | 10,84 |  | 128,33 | 10,84 |  |  |  | 8,0000 | 86,72
[8 empty] | (B)Total: |  |  | 110,99
(C)Itens de Incidência | Código |  | % | M. O. | Equip. | Mat. |  |  |  |  | Custo
padrão
Ferramentas manuais |  | 2000 | 5,0000 | X | [6 empty] | 5,54
[8 empty] | (C)Total: |  |  | 5,54
[5 empty] | Custo Horário da Execução (A) + (B) + (C) | [5 empty] | 271,25
[6 empty] | (D) Produção da Equipe |  |  |  |  | 1,2000
|  |  |  | (E) Custo Unitário da Execução [(A) + (B) + (C)] / (D) | [6 empty] | 226,04
(F)Materiais | Código |  | Unid. |  | Custo Unitário |  |  | Consumo |  |  | Custo Unitário
padrão
Solo brita (incl. 0% IUM) sem frete |  | 10122 | M3 |  |  | 41,28 |  | 1,2500 |  |  | 51,60
[8 empty] | (F)Total: |  |  | 51,60
(G)Serviços | Código |  | Unid. |  | Custo Unitário |  |  | Consumo |  |  | Custo Unitário
padrão
CBUQ (massa asfáltica) exclusive fornecimento |  | 40845 | t |  |  | 63,83 |  | 1,0000 |  |  | 63,83
e transporte comercial do CAP, (Usinagem)
[8 empty] | (G)Total: |  |  | 63,83
(H)Itens de Transporte | Código | Unid. |  |  | Fórmula | X1 | X2 | X3 | Custo | Consumo | Custo Unit.
padrão
Transp. de CBUQ (massa asfáltica) exclusive | 1568 | t |  | 0,972XP + 1,009XR + 7,481 |  |  |  |  | 0,00 | 1,0000 | 0,00
fornecimento e tr
Transp. de Solo brita (incl. 0% IUM) s/ frete | 1037 | t |  | 0,646XP + 0,673XR + 2,693 |  |  |  |  | 0,00 | 1,8750 | 0,00
[8 empty] | (H)Total: |  |  | 0,00
[6 empty] | Custo Direto Total (E) + (F) + (G) + (H) |  |  |  |  | 341,47
[8 empty] | BDI:29,63% |  |  | 101,17
[8 empty] | Preço Unitário Total |  |  | 442,64
SCONet - Sistema de Custos e Orçamentos | DER-ES
DER-ES - Departamento de Edificações e de Rodovias do Espírito Santo
Relatório de Composição do Serviço
Tabela de Preços: Referencial de Preços Junho 2020 com desoneração | Data base: 30/06/2020
Serviço: 40861 Obturação de buracos c/ CBUQ inclusive fornecimento e transporte comercial dos materiais | Unidade: M2
betuminosos
Grupo de Serviço: | 2 - PAVIMENTAÇÃO
(A)Equipamento |  | Código | Quantidade |  | Ut. Pr | Ut. Impr |  | Vl. Hr. Prod | Vl. Hr. Imp |  | Custo Horário
padrão
Caminhão carroceria 815/37 PBT=8,3t (TOCO 4, |  | 30004 | 1,0000 |  | 0,5000 | 0,5000 |  | 129,73 |  | 40,11 | 84,91
0t)
Compactador manual LF-100 gasol marca de |  | 30075 | 1,0000 |  | 0,3000 | 0,7000 |  | 13,34 |  | 11,81 | 12,26
referência Honda asfal 500mm ou equivalente
Compressor de ar XA 187/400 PCM, ATLAS ou |  | 30059 | 1,0000 |  | 0,3000 | 0,7000 |  | 93,82 |  | 19,79 | 41,99
equivalente
Martelete man. e mec. RH 658 110 pcm/24kg ( |  | 30061 | 1,0000 |  | 0,3000 | 0,7000 |  | 16,42 |  | 15,20 | 15,56
ATLAS) ou equivalente
[8 empty] | (A)Total: |  |  | 154,72
(B)Mão-de-Obra |  | Código | Eq. Salarial | Encargos(%) |  | Sal/Hora |  |  | Consumo |  | Custo Horário
padrão
Encarregado de pista |  | 20063 | 2,26 |  | 128,33 | 24,27 |  |  |  | 1,0000 | 24,27
Servente |  | 20002 | 10,84 |  | 128,33 | 10,84 |  |  |  | 8,0000 | 86,72
[8 empty] | (B)Total: |  |  | 110,99
(C)Itens de Incidência |  | Código | % | M. O. | Equip. | Mat. |  |  |  |  | Custo
padrão
Ferramentas manuais |  | 2000 | 5,0000 | X | [6 empty] | 5,54
[8 empty] | (C)Total: |  |  | 5,54
[5 empty] | Custo Horário da Execução (A) + (B) + (C) | [5 empty] | 271,25
[5 empty] | (D) Produção da Equipe | [5 empty] | 12,5000
|  |  |  | (E) Custo Unitário da Execução [(A) + (B) + (C)] / (D) | [6 empty] | 21,70
(F)Materiais |  | Código | Unid. |  | Custo Unitário |  |  | Consumo |  |  | Custo Unitário
padrão
Emulsão RR 1C |  | 10009 | t |  | 1.992,70 |  |  | 0,0010 |  |  | 1,99
Solo brita (incl. 0% IUM) sem frete |  | 10122 | M3 |  | 41,28 |  |  | 0,1200 |  |  | 4,95
[8 empty] | (F)Total: |  |  | 6,94
(G)Serviços |  | Código | Unid. |  | Custo Unitário |  |  | Consumo |  |  | Custo Unitário
padrão
CBUQ (massa asfáltica) inclusive fornecimento e |  | 40846 | t |  | 253,88 |  |  | 0,0960 |  |  | 24,37
transporte comercial do CAP (Usinagem)
[8 empty] | (G)Total: |  |  | 24,37
(H)Itens de Transporte |  | Código | Unid. |  | Fórmula | X1 | X2 | X3 | Custo | Consumo | Custo Unit.
padrão
Transp. de CBUQ (massa asfáltica) inclusive |  | 1054 | t | 0,972XP + 1,009XR + 7,481 |  |  |  |  | 0,00 | 0,0960 | 0,00
fornecimeto e tra
Transp. de Emulsao RR - 1C |  | 1027 | t | 0,401XP + 0,474XR + 42,725 |  |  |  |  | 0,00 | 0,0010 | 0,00
Transp. de Solo brita (incl. 0% IUM) s/ frete |  | 1037 | t | 0,646XP + 0,673XR + 2,693 |  |  |  |  | 0,00 | 0,1963 | 0,00
[8 empty] | (H)Total: |  |  | 0,00
[7 empty] | Custo Direto Total (E) + (F) + (G) + (H) |  |  |  | 53,01
[8 empty] | BDI:29,63% |  |  | 15,70
[8 empty] | Preço Unitário Total |  |  | 68,71
SCONet - Sistema de Custos e Orçamentos | DER-ES
DER-ES - Departamento de Edificações e de Rodovias do Espírito Santo
Relatório de Composição do Serviço
Tabela de Preços: Referencial de Preços Junho 2020 com desoneração | Data base: 30/06/2020
Serviço: 42493 Obturação de buracos c/ CBUQ inclusive fornecimento e transporte comercial dos materiais | Unidade: M2
betuminosos em Vias Urbanas
Grupo de Serviço: | 62 - PAVIMENTAÇÃO - VIAS URBANAS
(A)Equipamento | Código | Quantidade |  | Ut. Pr | Ut. Impr |  | Vl. Hr. Prod | Vl. Hr. Imp |  | Custo Horário
padrão
Caminhão carroceria 815/37 PBT=8,3t (TOCO 4, | 30004 | 1,0000 |  | 0,5000 | 0,5000 |  | 129,73 |  | 40,11 | 84,91
0t)
Compactador manual LF-100 gasol marca de | 30075 | 1,0000 |  | 0,3000 | 0,7000 |  | 13,34 |  | 11,81 | 12,26
referência Honda asfal 500mm ou equivalente
Compressor de ar XA 187/400 PCM, ATLAS ou | 30059 | 1,0000 |  | 0,3000 | 0,7000 |  | 93,82 |  | 19,79 | 41,99
equivalente
Martelete man. e mec. RH 658 110 pcm/24kg ( | 30061 | 1,0000 |  | 0,3000 | 0,7000 |  | 16,42 |  | 15,20 | 15,56
ATLAS) ou equivalente
[7 empty] | (A)Total: |  |  | 154,72
(B)Mão-de-Obra | Código | Eq. Salarial | Encargos(%) |  | Sal/Hora |  |  | Consumo |  | Custo Horário
padrão
Encarregado de pista | 20063 | 2,26 |  | 128,33 | 24,27 |  |  |  | 1,0000 | 24,27
Servente | 20002 | 10,84 |  | 128,33 | 10,84 |  |  |  | 8,0000 | 86,72
[7 empty] | (B)Total: |  |  | 110,99
(C)Itens de Incidência | Código | % | M. O. | Equip. | Mat. |  |  |  |  | Custo
padrão
Ferramentas manuais | 2000 | 5,0000 | X | [6 empty] | 5,54
[7 empty] | (C)Total: |  |  | 5,54
|  |  |  | Custo Horário da Execução (A) + (B) + (C) | [5 empty] | 271,25
|  |  |  | (D) Produção da Equipe | [5 empty] | 8,0000
|  |  | (E) Custo Unitário da Execução [(A) + (B) + (C)] / (D) | [6 empty] | 33,90
(F)Materiais | Código | Unid. |  | Custo Unitário |  |  | Consumo |  |  | Custo Unitário
padrão
Emulsão RR 1C | 10009 | t |  | 1.992,70 |  |  | 0,0010 |  |  | 1,99
Solo brita (incl. 0% IUM) sem frete | 10122 | M3 |  | 41,28 |  |  | 0,1200 |  |  | 4,95
[7 empty] | (F)Total: |  |  | 6,94
(G)Serviços | Código | Unid. |  | Custo Unitário |  |  | Consumo |  |  | Custo Unitário
padrão
CBUQ (massa asfáltica) inclusive fornecimento e | 40846 | t |  | 253,88 |  |  | 0,0960 |  |  | 24,37
transporte comercial do CAP (Usinagem)
[7 empty] | (G)Total: |  |  | 24,37
(H)Itens de Transporte | Código | Unid. |  | Fórmula | X1 | X2 | X3 | Custo | Consumo | Custo Unit.
padrão
Transp. de CBUQ (massa asfáltica) inclusive | 1054 | t | 0,972XP + 1,009XR + 7,481 |  |  |  |  | 0,00 | 0,0960 | 0,00
fornecimeto e tra
Transp. de Emulsao RR - 1C | 1027 | t | 0,401XP + 0,474XR + 42,725 |  |  |  |  | 0,00 | 0,0010 | 0,00
Transp. de Solo brita (incl. 0% IUM) s/ frete | 1037 | t | 0,646XP + 0,673XR + 2,693 |  |  |  |  | 0,00 | 0,1800 | 0,00
[7 empty] | (H)Total: |  |  | 0,00
[6 empty] | Custo Direto Total (E) + (F) + (G) + (H) |  |  |  | 65,21
[7 empty] | BDI:29,63% |  |  | 19,32
[7 empty] | Preço Unitário Total |  |  | 84,53
SCONet - Sistema de Custos e Orçamentos | DER-ES
DER-ES - Departamento de Edificações e de Rodovias do Espírito Santo
Relatório de Composição do Serviço
| Tabela de Preços: Referencial de Preços Junho 2020 com desoneração | [7 empty] | Data base: 30/06/2020
| Serviço: 40865 Obturação de buracos c/ CBUQ inclusive fornecimento e transporte dos materiais betuminosos | [8 empty] | Unidade: t
Grupo de Serviço: | 2 - PAVIMENTAÇÃO
(A)Equipamento | Código | Quantidade |  | Ut. Pr | Ut. Impr |  | Vl. Hr. Prod | Vl. Hr. Imp |  | Custo Horário
padrão
Caminhão carroceria 815/37 PBT=8,3t (TOCO 4, | 30004 | 1,0000 |  | 0,5000 | 0,5000 |  | 129,73 |  | 40,11 | 84,91
0t)
Compactador manual LF-100 gasol marca de | 30075 | 1,0000 |  | 0,3000 | 0,7000 |  | 13,34 |  | 11,81 | 12,26
referência Honda asfal 500mm ou equivalente
Compressor de ar XA 187/400 PCM, ATLAS ou | 30059 | 1,0000 |  | 0,3000 | 0,7000 |  | 93,82 |  | 19,79 | 41,99
equivalente
Martelete man. e mec. RH 658 110 pcm/24kg ( | 30061 | 1,0000 |  | 0,3000 | 0,7000 |  | 16,42 |  | 15,20 | 15,56
ATLAS) ou equivalente
[7 empty] | (A)Total: |  |  | 154,72
(B)Mão-de-Obra | Código | Eq. Salarial | Encargos(%) |  | Sal/Hora |  |  | Consumo |  | Custo Horário
padrão
Encarregado de pista | 20063 | 2,26 |  | 128,33 | 24,27 |  |  |  | 1,0000 | 24,27
Servente | 20002 | 10,84 |  | 128,33 | 10,84 |  |  |  | 8,0000 | 86,72
[7 empty] | (B)Total: |  |  | 110,99
(C)Itens de Incidência | Código | % | M. O. | Equip. |  | Mat. |  |  |  | Custo
padrão
Ferramentas manuais | 2000 | 5,0000 | X | [6 empty] | 5,54
[7 empty] | (C)Total: |  |  | 5,54
|  |  |  | Custo Horário da Execução (A) + (B) + (C) | [5 empty] | 271,25
[5 empty] | (D) Produção da Equipe |  |  |  |  | 1,2000
|  |  | (E) Custo Unitário da Execução [(A) + (B) + (C)] / (D) | [6 empty] | 226,04
(F)Materiais | Código | Unid. |  | Custo Unitário |  |  | Consumo |  |  | Custo Unitário
padrão
Emulsão RR 1C | 10009 | t |  | 1.992,70 |  |  | 0,0139 |  |  | 27,69
Solo brita (incl. 0% IUM) sem frete | 10122 | M3 |  |  | 41,28 |  | 1,2500 |  |  | 51,60
[8 empty] | (F)Total: |  | 79,29
(G)Serviços | Código | Unid. |  | Custo Unitário |  |  | Consumo |  |  | Custo Unitário
padrão
CBUQ (massa asfáltica) inclusive fornecimento e | 40846 | t |  |  | 253,88 |  | 1,0000 |  |  | 253,88
transporte comercial do CAP (Usinagem)
[7 empty] | (G)Total: |  |  | 253,88
(H)Itens de Transporte | Código | Unid. |  | Fórmula | X1 | X2 | X3 | Custo | Consumo | Custo Unit.
padrão
Transp. de CBUQ (massa asfáltica) inclusive | 1054 | t | 0,972XP + 1,009XR + 7,481 |  |  |  |  | 0,00 | 1,0000 | 0,00
fornecimeto e tra
Transp. de Emulsao RR - 1C | 1027 | t | 0,401XP + 0,474XR + 42,725 |  |  |  |  | 0,00 | 0,0139 | 0,00
Transp. de Solo brita (incl. 0% IUM) s/ frete | 1037 | t | 0,646XP + 0,673XR + 2,693 |  |  |  |  | 0,00 | 1,8750 | 0,00
[7 empty] | (H)Total: |  |  | 0,00
[6 empty] | Custo Direto Total (E) + (F) + (G) + (H) |  |  |  | 559,21
[7 empty] | BDI:29,63% |  |  | 165,69
[7 empty] | Preço Unitário Total |  |  | 724,90
SCONet - Sistema de Custos e Orçamentos | DER-ES
DER-ES - Departamento de Edificações e de Rodovias do Espírito Santo
Relatório de Composição do Serviço
Tabela de Preços: Referencial de Preços Junho 2020 com desoneração | Data base: 30/06/2020
Serviço: 42494 Obturação de buracos c/ CBUQ inclusive fornecimento e transporte dos materiais betuminosos em | Unidade: t
Vias Urbanas
Grupo de Serviço: | 62 - PAVIMENTAÇÃO - VIAS URBANAS
(A)Equipamento | Código | Quantidade |  | Ut. Pr | Ut. Impr |  | Vl. Hr. Prod | Vl. Hr. Imp |  | Custo Horário
padrão
Caminhão carroceria 815/37 PBT=8,3t (TOCO 4, | 30004 | 1,0000 |  | 0,5000 | 0,5000 |  | 129,73 |  | 40,11 | 84,91
0t)
Compactador manual LF-100 gasol marca de | 30075 | 1,0000 |  | 0,3000 | 0,7000 |  | 13,34 |  | 11,81 | 12,26
referência Honda asfal 500mm ou equivalente
Compressor de ar XA 187/400 PCM, ATLAS ou | 30059 | 1,0000 |  | 0,3000 | 0,7000 |  | 93,82 |  | 19,79 | 41,99
equivalente
Martelete man. e mec. RH 658 110 pcm/24kg ( | 30061 | 1,0000 |  | 0,3000 | 0,7000 |  | 16,42 |  | 15,20 | 15,56
ATLAS) ou equivalente
[7 empty] | (A)Total: |  |  | 154,72
(B)Mão-de-Obra | Código | Eq. Salarial | Encargos(%) |  | Sal/Hora |  |  | Consumo |  | Custo Horário
padrão
Encarregado de pista | 20063 | 2,26 |  | 128,33 | 24,27 |  |  |  | 1,0000 | 24,27
Servente | 20002 | 10,84 |  | 128,33 | 10,84 |  |  |  | 8,0000 | 86,72
[7 empty] | (B)Total: |  |  | 110,99
(C)Itens de Incidência | Código | % | M. O. | Equip. | Mat. |  |  |  |  | Custo
padrão
Ferramentas manuais | 2000 | 5,0000 | X | [6 empty] | 5,54
[7 empty] | (C)Total: |  |  | 5,54
|  |  |  | Custo Horário da Execução (A) + (B) + (C) | [5 empty] | 271,25
|  |  |  | (D) Produção da Equipe | [5 empty] | 7,7000
|  |  | (E) Custo Unitário da Execução [(A) + (B) + (C)] / (D) | [6 empty] | 35,22
(F)Materiais | Código | Unid. |  | Custo Unitário |  |  | Consumo |  |  | Custo Unitário
padrão
Emulsão RR 1C | 10009 | t |  | 1.992,70 |  |  | 0,0139 |  |  | 27,69
Solo brita (incl. 0% IUM) sem frete | 10122 | M3 |  | 41,28 |  |  | 1,2500 |  |  | 51,60
[7 empty] | (F)Total: |  |  | 79,29
(G)Serviços | Código | Unid. |  | Custo Unitário |  |  | Consumo |  |  | Custo Unitário
padrão
CBUQ (massa asfáltica) inclusive fornecimento e | 40846 | t |  | 253,88 |  |  | 1,0000 |  |  | 253,88
transporte comercial do CAP (Usinagem)
[7 empty] | (G)Total: |  |  | 253,88
(H)Itens de Transporte | Código | Unid. |  | Fórmula | X1 | X2 | X3 | Custo | Consumo | Custo Unit.
padrão
Transp. de CBUQ (massa asfáltica) inclusive | 1054 | t | 0,972XP + 1,009XR + 7,481 |  |  |  |  | 0,00 | 1,0000 | 0,00
fornecimeto e tra
Transp. de Emulsao RR - 1C | 1027 | t | 0,401XP + 0,474XR + 42,725 |  |  |  |  | 0,00 | 0,0139 | 0,00
Transp. de Solo brita (incl. 0% IUM) s/ frete | 1037 | t | 0,646XP + 0,673XR + 2,693 |  |  |  |  | 0,00 | 1,8750 | 0,00
[7 empty] | (H)Total: |  |  | 0,00
[6 empty] | Custo Direto Total (E) + (F) + (G) + (H) |  |  |  | 368,39
[7 empty] | BDI:29,63% |  |  | 109,15
[7 empty] | Preço Unitário Total |  |  | 477,54
SCONet - Sistema de Custos e Orçamentos | DER-ES
DER-ES - Departamento de Edificações e de Rodovias do Espírito Santo
Relatório de Composição do Serviço
| Tabela de Preços: Referencial de Preços Junho 2020 com desoneração | [7 empty] | Data base: 30/06/2020
| Serviço: 40880 Obturação de buracos c/ CBUQ-faixa "C", exclusive forn.do CAP e transporte de todos os materiais | [8 empty] | Unidade: M2
Grupo de Serviço: | 2 - PAVIMENTAÇÃO
(A)Equipamento | Código | Quantidade |  | Ut. Pr | Ut. Impr |  | Vl. Hr. Prod | Vl. Hr. Imp |  | Custo Horário
padrão
Caminhão carroceria 815/37 PBT=8,3t (TOCO 4, | 30004 | 1,0000 |  | 0,5000 | 0,5000 |  | 129,73 | 40,11 |  | 84,91
0t)
Compactador manual LF-100 gasol marca de | 30075 | 1,0000 |  | 0,3000 | 0,7000 |  | 13,34 | 11,81 |  | 12,26
referência Honda asfal 500mm ou equivalente
Compressor de ar XA 187/400 PCM, ATLAS ou | 30059 | 1,0000 |  | 0,3000 | 0,7000 |  | 93,82 | 19,79 |  | 41,99
equivalente
Martelete man. e mec. RH 658 110 pcm/24kg ( | 30061 | 1,0000 |  | 0,3000 | 0,7000 |  | 16,42 | 15,20 |  | 15,56
ATLAS) ou equivalente
[8 empty] | (A)Total: |  | 154,72
(B)Mão-de-Obra | Código | Eq. Salarial | Encargos(%) |  | Sal/Hora |  |  | Consumo |  | Custo Horário
padrão
Encarregado de pista | 20063 | 2,26 |  | 128,33 | 24,27 |  |  | 1,0000 |  | 24,27
Servente | 20002 | 10,84 |  | 128,33 | 10,84 |  |  | 8,0000 |  | 86,72
[8 empty] | (B)Total: |  | 110,99
(C)Itens de Incidência | Código | % | M. O. | Equip. |  | Mat. |  |  |  | Custo
padrão
Ferramentas manuais | 2000 | 5,0000 | X | [6 empty] | 5,54
[8 empty] | (C)Total: |  | 5,54
|  |  |  | Custo Horário da Execução (A) + (B) + (C) | [5 empty] | 271,25
[5 empty] | (D) Produção da Equipe |  |  |  |  | 11,0000
|  |  | (E) Custo Unitário da Execução [(A) + (B) + (C)] / (D) | [6 empty] | 24,65
(F)Materiais | Código | Unid. |  | Custo Unitário |  |  | Consumo |  |  | Custo Unitário
padrão
Bica corrida sem frete | 10118 | m3 |  |  | 42,99 |  |  | 0,1200 |  | 5,15
[8 empty] | (F)Total: |  | 5,15
(G)Serviços | Código | Unid. |  | Custo Unitário |  |  | Consumo |  |  | Custo Unitário
padrão
CBUQ (massa asfáltica-faixa"C") exclusive | 40879 | t |  |  | 63,97 |  |  | 0,0960 |  | 6,14
fornecimento CAP e transporte de todos os
materiais
[8 empty] | (G)Total: |  | 6,14
(H)Itens de Transporte | Código | Unid. |  | Fórmula | X1 | X2 | X3 | Custo | Consumo | Custo Unit.
padrão
[8 empty] | (H)Total: |  | 0,00
[6 empty] | Custo Direto Total (E) + (F) + (G) + (H) |  |  |  | 35,94
[7 empty] | BDI:29,63% |  |  | 10,64
[7 empty] | Preço Unitário Total |  |  | 46,58
SCONet - Sistema de Custos e Orçamentos | DER-ES
DER-ES - Departamento de Edificações e de Rodovias do Espírito Santo
Relatório de Composição do Serviço
| Tabela de Preços: Referencial de Preços Junho 2020 com desoneração | [8 empty] | Data base: 30/06/2020
| Serviço: 40858 Obturação de buracos c/ PMF exclusive fornecimento e transporte comercial da emulsão | [9 empty] | Unidade: M2
Grupo de Serviço: | 2 - PAVIMENTAÇÃO
(A)Equipamento | Código |  | Quantidade |  | Ut. Pr | Ut. Impr | Vl. Hr. Prod |  | Vl. Hr. Imp |  | Custo Horário
padrão
Caminhão carroceria 815/37 PBT=8,3t (TOCO 4, |  | 30004 | 1,0000 |  | 0,5000 | 0,5000 |  | 129,73 |  | 40,11 | 84,91
0t)
Compactador manual LF-100 gasol marca de |  | 30075 | 1,0000 |  | 0,3000 | 0,7000 |  | 13,34 |  | 11,81 | 12,26
referência Honda asfal 500mm ou equivalente
Compressor de ar XA 187/400 PCM, ATLAS ou |  | 30059 | 1,0000 |  | 0,3000 | 0,7000 |  | 93,82 |  | 19,79 | 41,99
equivalente
Martelete man. e mec. RH 658 110 pcm/24kg ( |  | 30061 | 1,0000 |  | 0,3000 | 0,7000 |  | 16,42 |  | 15,20 | 15,56
ATLAS) ou equivalente
[8 empty] | (A)Total: |  |  | 154,72
(B)Mão-de-Obra | Código |  | Eq. Salarial | Encargos(%) |  | Sal/Hora |  |  | Consumo |  | Custo Horário
padrão
Encarregado de pista |  | 20063 | 2,26 |  | 128,33 | 24,27 |  |  |  | 1,0000 | 24,27
Servente |  | 20002 | 10,84 |  | 128,33 | 10,84 |  |  |  | 8,0000 | 86,72
[8 empty] | (B)Total: |  |  | 110,99
(C)Itens de Incidência | Código |  | % | M. O. | Equip. | Mat. |  |  |  |  | Custo
padrão
Ferramentas manuais |  | 2000 | 5,0000 | X | [6 empty] | 5,54
[8 empty] | (C)Total: |  |  | 5,54
[5 empty] | Custo Horário da Execução (A) + (B) + (C) | [5 empty] | 271,25
[6 empty] | (D) Produção da Equipe |  |  |  |  | 12,5000
|  |  |  | (E) Custo Unitário da Execução [(A) + (B) + (C)] / (D) | [6 empty] | 21,70
(F)Materiais | Código |  | Unid. |  | Custo Unitário |  |  | Consumo |  |  | Custo Unitário
padrão
Solo brita (incl. 0% IUM) sem frete |  | 10122 | M3 |  |  | 41,28 |  | 0,1309 |  |  | 5,40
[8 empty] | (F)Total: |  |  | 5,40
(G)Serviços | Código |  | Unid. |  | Custo Unitário |  |  | Consumo |  |  | Custo Unitário
padrão
PMF (massa asfáltica) exclusive fornecimento e |  | 40836 | t |  |  | 31,55 |  | 0,0960 |  |  | 3,02
transporte comercial da emulsão
[8 empty] | (G)Total: |  |  | 3,02
(H)Itens de Transporte | Código | Unid. |  |  | Fórmula | X1 | X2 | X3 | Custo | Consumo | Custo Unit.
padrão
Transp. de PMF (massa asfáltica) exclusive | 1563 | t |  | 0,972XP + 1,009XR + 7,481 |  |  |  |  | 0,00 | 0,0880 | 0,00
fornecimento e tra
Transp. de Solo brita (incl. 0% IUM) s/ frete | 1037 | t |  | 0,646XP + 0,673XR + 2,693 |  |  |  |  | 0,00 | 0,1963 | 0,00
[8 empty] | (H)Total: |  |  | 0,00
[6 empty] | Custo Direto Total (E) + (F) + (G) + (H) |  |  |  |  | 30,12
[8 empty] | BDI:29,63% |  |  | 8,92
[8 empty] | Preço Unitário Total |  |  | 39,04
SCONet - Sistema de Custos e Orçamentos | DER-ES
DER-ES - Departamento de Edificações e de Rodovias do Espírito Santo
Relatório de Composição do Serviço
| Tabela de Preços: Referencial de Preços Junho 2020 com desoneração | [8 empty] | Data base: 30/06/2020
| Serviço: 40862 Obturação de buracos c/ PMF exclusive fornecimento e transporte dos materiais betuminosos | [9 empty] | Unidade: t
Grupo de Serviço: | 2 - PAVIMENTAÇÃO
(A)Equipamento | Código |  | Quantidade |  | Ut. Pr | Ut. Impr | Vl. Hr. Prod |  | Vl. Hr. Imp |  | Custo Horário
padrão
Caminhão carroceria 815/37 PBT=8,3t (TOCO 4, |  | 30004 | 1,0000 |  | 0,5000 | 0,5000 |  | 129,73 |  | 40,11 | 84,91
0t)
Compactador manual LF-100 gasol marca de |  | 30075 | 1,0000 |  | 0,3000 | 0,7000 |  | 13,34 |  | 11,81 | 12,26
referência Honda asfal 500mm ou equivalente
Compressor de ar XA 187/400 PCM, ATLAS ou |  | 30059 | 1,0000 |  | 0,3000 | 0,7000 |  | 93,82 |  | 19,79 | 41,99
equivalente
Martelete man. e mec. RH 658 110 pcm/24kg ( |  | 30061 | 1,0000 |  | 0,3000 | 0,7000 |  | 16,42 |  | 15,20 | 15,56
ATLAS) ou equivalente
[8 empty] | (A)Total: |  |  | 154,72
(B)Mão-de-Obra | Código |  | Eq. Salarial | Encargos(%) |  | Sal/Hora |  |  | Consumo |  | Custo Horário
padrão
Encarregado de pista |  | 20063 | 2,26 |  | 128,33 | 24,27 |  |  |  | 1,0000 | 24,27
Servente |  | 20002 | 10,84 |  | 128,33 | 10,84 |  |  |  | 8,0000 | 86,72
[8 empty] | (B)Total: |  |  | 110,99
(C)Itens de Incidência | Código |  | % | M. O. | Equip. | Mat. |  |  |  |  | Custo
padrão
Ferramentas manuais |  | 2000 | 5,0000 | X | [6 empty] | 5,54
[8 empty] | (C)Total: |  |  | 5,54
[5 empty] | Custo Horário da Execução (A) + (B) + (C) | [5 empty] | 271,25
[6 empty] | (D) Produção da Equipe |  |  |  |  | 1,2000
|  |  |  | (E) Custo Unitário da Execução [(A) + (B) + (C)] / (D) | [6 empty] | 226,04
(F)Materiais | Código |  | Unid. |  | Custo Unitário |  |  | Consumo |  |  | Custo Unitário
padrão
Solo brita (incl. 0% IUM) sem frete |  | 10122 | M3 |  |  | 41,28 |  | 1,2500 |  |  | 51,60
[8 empty] | (F)Total: |  |  | 51,60
(G)Serviços | Código |  | Unid. |  | Custo Unitário |  |  | Consumo |  |  | Custo Unitário
padrão
PMF (massa asfáltica) exclusive fornecimento e |  | 40836 | t |  |  | 31,55 |  | 1,0000 |  |  | 31,55
transporte comercial da emulsão
[8 empty] | (G)Total: |  |  | 31,55
(H)Itens de Transporte | Código | Unid. |  |  | Fórmula | X1 | X2 | X3 | Custo | Consumo | Custo Unit.
padrão
Transp. de PMF (massa asfáltica) exclusive | 1563 | t |  | 0,972XP + 1,009XR + 7,481 |  |  |  |  | 0,00 | 1,0000 | 0,00
fornecimento e tra
Transp. de Solo brita (incl. 0% IUM) s/ frete | 1037 | t |  | 0,646XP + 0,673XR + 2,693 |  |  |  |  | 0,00 | 1,8750 | 0,00
[8 empty] | (H)Total: |  |  | 0,00
[6 empty] | Custo Direto Total (E) + (F) + (G) + (H) |  |  |  |  | 309,19
[8 empty] | BDI:29,63% |  |  | 91,61
[8 empty] | Preço Unitário Total |  |  | 400,80
SCONet - Sistema de Custos e Orçamentos | DER-ES
DER-ES - Departamento de Edificações e de Rodovias do Espírito Santo
Relatório de Composição do Serviço
| Tabela de Preços: Referencial de Preços Junho 2020 com desoneração | [7 empty] | Data base: 30/06/2020
| Serviço: 40859 Obturação de buracos c/ PMF inclusive fornecimento e transporte comercial da emulsão | [8 empty] | Unidade: M2
Grupo de Serviço: | 2 - PAVIMENTAÇÃO
(A)Equipamento | Código | Quantidade |  | Ut. Pr | Ut. Impr |  | Vl. Hr. Prod | Vl. Hr. Imp |  | Custo Horário
padrão
Caminhão carroceria 815/37 PBT=8,3t (TOCO 4, | 30004 | 1,0000 |  | 0,5000 | 0,5000 |  | 129,73 |  | 40,11 | 84,91
0t)
Compactador manual LF-100 gasol marca de | 30075 | 1,0000 |  | 0,3000 | 0,7000 |  | 13,34 |  | 11,81 | 12,26
referência Honda asfal 500mm ou equivalente
Compressor de ar XA 187/400 PCM, ATLAS ou | 30059 | 1,0000 |  | 0,3000 | 0,7000 |  | 93,82 |  | 19,79 | 41,99
equivalente
Martelete man. e mec. RH 658 110 pcm/24kg ( | 30061 | 1,0000 |  | 0,3000 | 0,7000 |  | 16,42 |  | 15,20 | 15,56
ATLAS) ou equivalente
[7 empty] | (A)Total: |  |  | 154,72
(B)Mão-de-Obra | Código | Eq. Salarial | Encargos(%) |  | Sal/Hora |  |  | Consumo |  | Custo Horário
padrão
Encarregado de pista | 20063 | 2,26 |  | 128,33 | 24,27 |  |  |  | 1,0000 | 24,27
Servente | 20002 | 10,84 |  | 128,33 | 10,84 |  |  |  | 8,0000 | 86,72
[7 empty] | (B)Total: |  |  | 110,99
(C)Itens de Incidência | Código | % | M. O. | Equip. |  | Mat. |  |  |  | Custo
padrão
Ferramentas manuais | 2000 | 5,0000 | X | [6 empty] | 5,54
[7 empty] | (C)Total: |  |  | 5,54
|  |  |  | Custo Horário da Execução (A) + (B) + (C) | [5 empty] | 271,25
[5 empty] | (D) Produção da Equipe |  |  |  |  | 12,5000
|  |  | (E) Custo Unitário da Execução [(A) + (B) + (C)] / (D) | [6 empty] | 21,70
(F)Materiais | Código | Unid. |  | Custo Unitário |  |  | Consumo |  |  | Custo Unitário
padrão
Emulsao RL 1C | 10011 | t |  | 2.184,72 |  |  | 0,0011 |  |  | 2,40
Solo brita (incl. 0% IUM) sem frete | 10122 | M3 |  |  | 41,28 |  | 0,1309 |  |  | 5,40
[8 empty] | (F)Total: |  | 7,80
(G)Serviços | Código | Unid. |  | Custo Unitário |  |  | Consumo |  |  | Custo Unitário
padrão
PMF (massa asfáltica) inclusive fornecimento e | 40837 | t |  |  | 225,27 |  | 0,0960 |  |  | 21,62
transporte comercial da emulsão
[7 empty] | (G)Total: |  |  | 21,62
(H)Itens de Transporte | Código | Unid. |  | Fórmula | X1 | X2 | X3 | Custo | Consumo | Custo Unit.
padrão
Transp. de Emulsao RL - 1C | 1039 | t | 0,401XP + 0,474XR + 42,725 |  |  |  |  | 0,00 | 0,0011 | 0,00
Transp. de PMF (massa asfáltica) inclusive | 1052 | t | 0,972XP + 1,009XR + 7,481 |  |  |  |  | 0,00 | 0,0880 | 0,00
fornecimento e tra
Transp. de Solo brita (incl. 0% IUM) s/ frete | 1037 | t | 0,646XP + 0,673XR + 2,693 |  |  |  |  | 0,00 | 0,1963 | 0,00
[7 empty] | (H)Total: |  |  | 0,00
[6 empty] | Custo Direto Total (E) + (F) + (G) + (H) |  |  |  | 51,12
[7 empty] | BDI:29,63% |  |  | 15,14
[7 empty] | Preço Unitário Total |  |  | 66,26
SCONet - Sistema de Custos e Orçamentos | DER-ES
DER-ES - Departamento de Edificações e de Rodovias do Espírito Santo
Relatório de Composição do Serviço
| Tabela de Preços: Referencial de Preços Junho 2020 com desoneração | [7 empty] | Data base: 30/06/2020
| Serviço: 40863 Obturação de buracos c/ PMF inclusive fornecimento e transporte dos materiais betuminosos | [8 empty] | Unidade: t
Grupo de Serviço: | 2 - PAVIMENTAÇÃO
(A)Equipamento | Código | Quantidade |  | Ut. Pr | Ut. Impr |  | Vl. Hr. Prod | Vl. Hr. Imp |  | Custo Horário
padrão
Caminhão carroceria 815/37 PBT=8,3t (TOCO 4, | 30004 | 1,0000 |  | 0,5000 | 0,5000 |  | 129,73 |  | 40,11 | 84,91
0t)
Compactador manual LF-100 gasol marca de | 30075 | 1,0000 |  | 0,3000 | 0,7000 |  | 13,34 |  | 11,81 | 12,26
referência Honda asfal 500mm ou equivalente
Compressor de ar XA 187/400 PCM, ATLAS ou | 30059 | 1,0000 |  | 0,3000 | 0,7000 |  | 93,82 |  | 19,79 | 41,99
equivalente
Martelete man. e mec. RH 658 110 pcm/24kg ( | 30061 | 1,0000 |  | 0,3000 | 0,7000 |  | 16,42 |  | 15,20 | 15,56
ATLAS) ou equivalente
[7 empty] | (A)Total: |  |  | 154,72
(B)Mão-de-Obra | Código | Eq. Salarial | Encargos(%) |  | Sal/Hora |  |  | Consumo |  | Custo Horário
padrão
Encarregado de pista | 20063 | 2,26 |  | 128,33 | 24,27 |  |  |  | 1,0000 | 24,27
Servente | 20002 | 10,84 |  | 128,33 | 10,84 |  |  |  | 8,0000 | 86,72
[7 empty] | (B)Total: |  |  | 110,99
(C)Itens de Incidência | Código | % | M. O. | Equip. |  | Mat. |  |  |  | Custo
padrão
Ferramentas manuais | 2000 | 5,0000 | X | [6 empty] | 5,54
[7 empty] | (C)Total: |  |  | 5,54
|  |  |  | Custo Horário da Execução (A) + (B) + (C) | [5 empty] | 271,25
[5 empty] | (D) Produção da Equipe |  |  |  |  | 1,2000
|  |  | (E) Custo Unitário da Execução [(A) + (B) + (C)] / (D) | [6 empty] | 226,04
(F)Materiais | Código | Unid. |  | Custo Unitário |  |  | Consumo |  |  | Custo Unitário
padrão
Emulsão RR 1C | 10009 | t |  | 1.992,70 |  |  | 0,0139 |  |  | 27,69
Solo brita (incl. 0% IUM) sem frete | 10122 | M3 |  |  | 41,28 |  | 1,2500 |  |  | 51,60
[8 empty] | (F)Total: |  | 79,29
(G)Serviços | Código | Unid. |  | Custo Unitário |  |  | Consumo |  |  | Custo Unitário
padrão
PMF (massa asfáltica) inclusive fornecimento e | 40837 | t |  |  | 225,27 |  | 1,0000 |  |  | 225,27
transporte comercial da emulsão
[7 empty] | (G)Total: |  |  | 225,27
(H)Itens de Transporte | Código | Unid. |  | Fórmula | X1 | X2 | X3 | Custo | Consumo | Custo Unit.
padrão
Transp. de Emulsao RR - 1C | 1027 | t | 0,401XP + 0,474XR + 42,725 |  |  |  |  | 0,00 | 0,0139 | 0,00
Transp. de PMF (massa asfáltica) inclusive | 1052 | t | 0,972XP + 1,009XR + 7,481 |  |  |  |  | 0,00 | 1,0000 | 0,00
fornecimento e tra
Transp. de Solo brita (incl. 0% IUM) s/ frete | 1037 | t | 0,646XP + 0,673XR + 2,693 |  |  |  |  | 0,00 | 1,8750 | 0,00
[7 empty] | (H)Total: |  |  | 0,00
[6 empty] | Custo Direto Total (E) + (F) + (G) + (H) |  |  |  | 530,60
[7 empty] | BDI:29,63% |  |  | 157,21
[7 empty] | Preço Unitário Total |  |  | 687,81
SCONet - Sistema de Custos e Orçamentos | DER-ES
DER-ES - Departamento de Edificações e de Rodovias do Espírito Santo
Relatório de Composição do Serviço
| Tabela de Preços: Referencial de Preços Junho 2020 com desoneração | [7 empty] | Data base: 30/06/2020
| Serviço: 40118 Obturação de buracos com CBUQ (tudo incluído) | [8 empty] | Unidade: M2
Grupo de Serviço: | 15 - CONSERVAÇÃO CORRETIVA ROTINEIRA
(A)Equipamento | Código | Quantidade |  | Ut. Pr | Ut. Impr |  | Vl. Hr. Prod | Vl. Hr. Imp |  | Custo Horário
padrão
Caminhão carroceria 815/37 PBT=8,3t (TOCO 4, | 30004 | 1,0000 |  | 0,5000 | 0,5000 |  | 129,73 |  | 40,11 | 84,91
0t)
Compactador manual LF-100 gasol marca de | 30075 | 1,0000 |  | 0,3000 | 0,7000 |  | 13,34 |  | 11,81 | 12,26
referência Honda asfal 500mm ou equivalente
Compressor de ar XA 187/400 PCM, ATLAS ou | 30059 | 1,0000 |  | 0,3000 | 0,7000 |  | 93,82 |  | 19,79 | 41,99
equivalente
Martelete man. e mec. RH 658 110 pcm/24kg ( | 30061 | 1,0000 |  | 0,3000 | 0,7000 |  | 16,42 |  | 15,20 | 15,56
ATLAS) ou equivalente
[7 empty] | (A)Total: |  |  | 154,72
(B)Mão-de-Obra | Código | Eq. Salarial | Encargos(%) |  | Sal/Hora |  |  | Consumo |  | Custo Horário
padrão
Encarregado de pista | 20063 | 2,26 |  | 128,33 | 24,27 |  |  |  | 1,0000 | 24,27
Servente | 20002 | 10,84 |  | 128,33 | 10,84 |  |  |  | 8,0000 | 86,72
[7 empty] | (B)Total: |  |  | 110,99
(C)Itens de Incidência | Código | % | M. O. | Equip. | Mat. |  |  |  |  | Custo
padrão
Ferramentas manuais | 2000 | 5,0000 | X | [6 empty] | 5,54
[7 empty] | (C)Total: |  |  | 5,54
|  |  |  | Custo Horário da Execução (A) + (B) + (C) | [5 empty] | 271,25
|  |  |  | (D) Produção da Equipe | [5 empty] | 11,0000
|  |  | (E) Custo Unitário da Execução [(A) + (B) + (C)] / (D) | [6 empty] | 24,65
(F)Materiais | Código | Unid. |  | Custo Unitário |  |  | Consumo |  |  | Custo Unitário
padrão
Emulsão RR 1C | 10009 | t |  | 1.992,70 |  |  | 0,0010 |  |  | 1,99
Solo brita (incl. 0% IUM) sem frete | 10122 | M3 |  | 41,28 |  |  | 0,1200 |  |  | 4,95
[7 empty] | (F)Total: |  |  | 6,94
(G)Serviços | Código | Unid. |  | Custo Unitário |  |  | Consumo |  |  | Custo Unitário
padrão
CBUQ - Usinagem, aquisição e transporte dos | 40115 | t |  | 253,88 |  |  | 0,0960 |  |  | 24,37
materiais
[7 empty] | (G)Total: |  |  | 24,37
(H)Itens de Transporte | Código | Unid. |  | Fórmula | X1 | X2 | X3 | Custo | Consumo | Custo Unit.
padrão
Transp. de CBUQ - Usinagem, aquisiçao e | 1044 | t | 0,972XP + 1,009XR + 7,481 |  |  |  |  | 0,00 | 0,0960 | 0,00
transporte dos materi
Transp. de Emulsao RR - 1C | 1027 | t | 0,401XP + 0,474XR + 42,725 |  |  |  |  | 0,00 | 0,0010 | 0,00
Transp. de Solo brita (incl. 0% IUM) s/ frete | 1037 | t | 0,646XP + 0,673XR + 2,693 |  |  |  |  | 0,00 | 0,1800 | 0,00
[7 empty] | (H)Total: |  |  | 0,00
[6 empty] | Custo Direto Total (E) + (F) + (G) + (H) |  |  |  | 55,96
[7 empty] | BDI:29,63% |  |  | 16,58
[7 empty] | Preço Unitário Total |  |  | 72,54
SCONet - Sistema de Custos e Orçamentos | DER-ES
DER-ES - Departamento de Edificações e de Rodovias do Espírito Santo
Relatório de Composição do Serviço
| Tabela de Preços: Referencial de Preços Junho 2020 com desoneração | [7 empty] | Data base: 30/06/2020
| Serviço: 40116 Obturação de buracos com PMF (tudo incluído) | [8 empty] | Unidade: M2
Grupo de Serviço: | 15 - CONSERVAÇÃO CORRETIVA ROTINEIRA
(A)Equipamento | Código | Quantidade |  | Ut. Pr | Ut. Impr |  | Vl. Hr. Prod | Vl. Hr. Imp |  | Custo Horário
padrão
Caminhão carroceria 815/37 PBT=8,3t (TOCO 4, | 30004 | 1,0000 |  | 0,5000 | 0,5000 |  | 129,73 |  | 40,11 | 84,91
0t)
Compactador manual LF-100 gasol marca de | 30075 | 1,0000 |  | 0,3000 | 0,7000 |  | 13,34 |  | 11,81 | 12,26
referência Honda asfal 500mm ou equivalente
Compressor de ar XA 187/400 PCM, ATLAS ou | 30059 | 1,0000 |  | 0,3000 | 0,7000 |  | 93,82 |  | 19,79 | 41,99
equivalente
Martelete man. e mec. RH 658 110 pcm/24kg ( | 30061 | 1,0000 |  | 0,3000 | 0,7000 |  | 16,42 |  | 15,20 | 15,56
ATLAS) ou equivalente
[7 empty] | (A)Total: |  |  | 154,72
(B)Mão-de-Obra | Código | Eq. Salarial | Encargos(%) |  | Sal/Hora |  |  | Consumo |  | Custo Horário
padrão
Encarregado de pista | 20063 | 2,26 |  | 128,33 | 24,27 |  |  |  | 1,0000 | 24,27
Servente | 20002 | 10,84 |  | 128,33 | 10,84 |  |  |  | 8,0000 | 86,72
[7 empty] | (B)Total: |  |  | 110,99
(C)Itens de Incidência | Código | % | M. O. | Equip. | Mat. |  |  |  |  | Custo
padrão
Ferramentas manuais | 2000 | 5,0000 | X | [6 empty] | 5,54
[7 empty] | (C)Total: |  |  | 5,54
|  |  |  | Custo Horário da Execução (A) + (B) + (C) | [5 empty] | 271,25
|  |  |  | (D) Produção da Equipe | [5 empty] | 11,0000
|  |  | (E) Custo Unitário da Execução [(A) + (B) + (C)] / (D) | [6 empty] | 24,65
(F)Materiais | Código | Unid. |  | Custo Unitário |  |  | Consumo |  |  | Custo Unitário
padrão
Emulsao RL 1C | 10011 | t |  | 2.184,72 |  |  | 0,0010 |  |  | 2,18
Solo brita (incl. 0% IUM) sem frete | 10122 | M3 |  | 41,28 |  |  | 0,1200 |  |  | 4,95
[7 empty] | (F)Total: |  |  | 7,13
(G)Serviços | Código | Unid. |  | Custo Unitário |  |  | Consumo |  |  | Custo Unitário
padrão
PMF - Usinagem, aquisição e transportes dos | 40114 | t |  | 222,45 |  |  | 0,0880 |  |  | 19,57
materiais
[7 empty] | (G)Total: |  |  | 19,57
(H)Itens de Transporte | Código | Unid. |  | Fórmula | X1 | X2 | X3 | Custo | Consumo | Custo Unit.
padrão
Transp. de Emulsao RL - 1C | 1039 | t | 0,401XP + 0,474XR + 42,725 |  |  |  |  | 0,00 | 0,0010 | 0,00
Transp. de PMF - Usinagem, aquisiçao e | 1038 | t | 0,972XP + 1,009XR + 7,481 |  |  |  |  | 0,00 | 0,0880 | 0,00
transportes dos materi
Transp. de Solo brita (incl. 0% IUM) s/ frete | 1037 | t | 0,646XP + 0,673XR + 2,693 |  |  |  |  | 0,00 | 0,1800 | 0,00
[7 empty] | (H)Total: |  |  | 0,00
[6 empty] | Custo Direto Total (E) + (F) + (G) + (H) |  |  |  | 51,35
[7 empty] | BDI:29,63% |  |  | 15,21
[7 empty] | Preço Unitário Total |  |  | 66,56
SCONet - Sistema de Custos e Orçamentos | DER-ES
DER-ES - Departamento de Edificações e de Rodovias do Espírito Santo
Relatório de Composição do Serviço
| Tabela de Preços: Referencial de Preços Junho 2020 com desoneração | [7 empty] | Data base: 30/06/2020
| Serviço: 40117 Obturação de buracos com PMF usinado pelo DER-ES (tudo incluído) | [8 empty] | Unidade: M2
Grupo de Serviço: | 15 - CONSERVAÇÃO CORRETIVA ROTINEIRA
(A)Equipamento | Código | Quantidade |  | Ut. Pr | Ut. Impr |  | Vl. Hr. Prod | Vl. Hr. Imp |  | Custo Horário
padrão
Caminhão carroceria 815/37 PBT=8,3t (TOCO 4, | 30004 | 1,0000 |  | 0,5000 | 0,5000 |  | 129,73 |  | 40,11 | 84,91
0t)
Compactador manual LF-100 gasol marca de | 30075 | 1,0000 |  | 0,3000 | 0,7000 |  | 13,34 |  | 11,81 | 12,26
referência Honda asfal 500mm ou equivalente
Compressor de ar XA 187/400 PCM, ATLAS ou | 30059 | 1,0000 |  | 0,3000 | 0,7000 |  | 93,82 |  | 19,79 | 41,99
equivalente
Martelete man. e mec. RH 658 110 pcm/24kg ( | 30061 | 1,0000 |  | 0,3000 | 0,7000 |  | 16,42 |  | 15,20 | 15,56
ATLAS) ou equivalente
[8 empty] | (A)Total: |  | 154,72
(B)Mão-de-Obra | Código | Eq. Salarial | Encargos(%) |  | Sal/Hora |  |  | Consumo |  | Custo Horário
padrão
Encarregado de pista | 20063 | 2,26 |  | 128,33 | 24,27 |  |  |  | 1,0000 | 24,27
Servente | 20002 | 10,84 |  | 128,33 | 10,84 |  |  |  | 8,0000 | 86,72
[8 empty] | (B)Total: |  | 110,99
(C)Itens de Incidência | Código | % | M. O. | Equip. |  | Mat. |  |  |  | Custo
padrão
Ferramentas manuais | 2000 | 5,0000 | X | [6 empty] | 5,54
[8 empty] | (C)Total: |  | 5,54
|  |  |  | Custo Horário da Execução (A) + (B) + (C) | [5 empty] | 271,25
[5 empty] | (D) Produção da Equipe |  |  |  |  | 11,0000
|  |  | (E) Custo Unitário da Execução [(A) + (B) + (C)] / (D) | [6 empty] | 24,65
(F)Materiais | Código | Unid. |  | Custo Unitário |  |  | Consumo |  |  | Custo Unitário
padrão
Emulsao RL 1C | 10011 | t |  | 2.184,72 |  |  | 0,0010 |  |  | 2,18
Solo brita (incl. 0% IUM) sem frete | 10122 | M3 |  |  | 41,28 |  | 0,1200 |  |  | 4,95
[8 empty] | (F)Total: |  | 7,13
(G)Serviços | Código | Unid. |  | Custo Unitário |  |  | Consumo |  |  | Custo Unitário
padrão
[8 empty] | (G)Total: |  | 0,00
(H)Itens de Transporte | Código | Unid. |  | Fórmula | X1 | X2 | X3 | Custo | Consumo | Custo Unit.
padrão
Transp. de Emulsao RL - 1C | 1039 | t | 0,401XP + 0,474XR + 42,725 |  |  |  |  | 0,00 | 0,0010 | 0,00
Transp. de PMF - Usinagem, aquisiçao e | 1038 | t | 0,972XP + 1,009XR + 7,481 |  |  |  |  | 0,00 | 0,0880 | 0,00
transportes dos materi
Transp. de Solo brita (incl. 0% IUM) s/ frete | 1037 | t | 0,646XP + 0,673XR + 2,693 |  |  |  |  | 0,00 | 0,1800 | 0,00
[8 empty] | (H)Total: |  | 0,00
[6 empty] | Custo Direto Total (E) + (F) + (G) + (H) |  |  |  | 31,78
[7 empty] | BDI:29,63% |  |  | 9,41
[7 empty] | Preço Unitário Total |  |  | 41,19
SCONet - Sistema de Custos e Orçamentos | DER-ES
DER-ES - Departamento de Edificações e de Rodovias do Espírito Santo
Relatório de Composição do Serviço
| Tabela de Preços: Referencial de Preços Junho 2020 com desoneração | [8 empty] | Data base: 30/06/2020
Serviço: 43162 Ondulação transversal em CBUQ | [10 empty] | Unidade: M
Grupo de Serviço: | 10 - SINALIZAÇÃO
(A)Equipamento | Código |  | Quantidade |  | Ut. Pr | Ut. Impr |  | Vl. Hr. Prod | Vl. Hr. Imp |  | Custo Horário
padrão
Caminhão carroceria 815/37 PBT=8,3t (TOCO 4, |  | 30004 | 1,0000 |  | 0,3000 | 0,7000 |  | 129,73 |  | 40,11 | 66,98
0t)
Rolo AP liso de aço TH-10 (6,3t) (TEMA TERRA) |  | 30035 | 1,0000 |  | 0,3000 | 0,7000 |  | 94,98 |  | 50,42 | 63,78
ou equivalente
[8 empty] | (A)Total: |  |  | 130,76
(B)Mão-de-Obra | Código |  | Eq. Salarial | Encargos(%) |  | Sal/Hora |  |  | Consumo |  | Custo Horário
padrão
Encarregado de pista |  | 20063 | 2,26 |  | 128,33 | 24,27 |  |  |  | 1,0000 | 24,27
Servente |  | 20002 | 10,84 |  | 128,33 | 10,84 |  |  |  | 10,0000 | 108,40
[8 empty] | (B)Total: |  |  | 132,67
(C)Itens de Incidência | Código |  | % | M. O. | Equip. |  | Mat. |  |  |  | Custo
padrão
Ferramentas manuais |  | 2000 | 5,0000 | X | [6 empty] | 6,63
[8 empty] | (C)Total: |  |  | 6,63
[5 empty] | Custo Horário da Execução (A) + (B) + (C) | [5 empty] | 270,06
[6 empty] | (D) Produção da Equipe |  |  |  |  | 2,5000
|  |  |  | (E) Custo Unitário da Execução [(A) + (B) + (C)] / (D) | [6 empty] | 108,02
(F)Materiais | Código |  | Unid. |  | Custo Unitário |  |  | Consumo |  |  | Custo Unitário
padrão
[9 empty] | (F)Total: |  | 0,00
(G)Serviços | Código |  | Unid. |  | Custo Unitário |  |  | Consumo |  |  | Custo Unitário
padrão
CBUQ (massa asfáltica) inclusive fornecimento e |  | 40846 | t |  | 253,88 |  |  | 0,6100 |  |  | 154,86
transporte comercial do CAP (Usinagem)
Pintura de ligação inclusive fornecimento e |  | 40819 | M2 |  |  | 1,71 |  | 3,7000 |  |  | 6,32
transporte comercial do material betuminoso
[8 empty] | (G)Total: |  |  | 161,18
(H)Itens de Transporte | Código | Unid. |  |  | Fórmula | X1 | X2 | X3 | Custo | Consumo | Custo Unit.
padrão
Transp. de CBUQ (massa asfáltica) inclusive | 1054 | t |  | 0,972XP + 1,009XR + 7,481 |  |  |  |  | 0,00 | 0,6100 | 0,00
fornecimeto e tra
[8 empty] | (H)Total: |  |  | 0,00
[7 empty] | Custo Direto Total (E) + (F) + (G) + (H) |  |  |  | 269,20
[8 empty] | BDI:29,63% |  |  | 79,76
[8 empty] | Preço Unitário Total |  |  | 348,96
SCONet - Sistema de Custos e Orçamentos | DER-ES
DER-ES - Departamento de Edificações e de Rodovias do Espírito Santo
Relatório de Composição do Serviço
| Tabela de Preços: Referencial de Preços Junho 2020 com desoneração | [8 empty] | Data base: 30/06/2020
Serviço: 40931 Ondulação transversal em concreto | [10 empty] | Unidade: M2
Grupo de Serviço: | 10 - SINALIZAÇÃO
(A)Equipamento | Código |  | Quantidade |  | Ut. Pr | Ut. Impr |  | Vl. Hr. Prod | Vl. Hr. Imp |  | Custo Horário
padrão
[8 empty] | (A)Total: |  |  | 0,00
(B)Mão-de-Obra | Código |  | Eq. Salarial | Encargos(%) |  | Sal/Hora |  |  | Consumo |  | Custo Horário
padrão
Encarregado de pavimentação | 20065 |  | 2,26 |  | 128,33 | 24,27 |  |  |  | 0,2000 | 4,85
Pedreiro de O.A.C. | 20109 |  | 1,24 |  | 128,33 | 13,31 |  |  |  | 2,0000 | 26,62
Servente | 20002 |  | 10,84 |  | 128,33 | 10,84 |  |  |  | 4,0000 | 43,36
[8 empty] | (B)Total: |  |  | 74,83
(C)Itens de Incidência | Código |  | % | M. O. | Equip. |  | Mat. |  |  |  | Custo
padrão
Ferramentas manuais |  | 2000 | 5,0000 | X | [6 empty] | 3,74
[8 empty] | (C)Total: |  |  | 3,74
[5 empty] | Custo Horário da Execução (A) + (B) + (C) | [5 empty] | 78,57
[6 empty] | (D) Produção da Equipe |  |  |  |  | 1,0000
|  |  |  | (E) Custo Unitário da Execução [(A) + (B) + (C)] / (D) | [6 empty] | 78,57
(F)Materiais | Código |  | Unid. |  | Custo Unitário |  |  | Consumo |  |  | Custo Unitário
padrão
Aço CA-25 (granel) D=3/8" | 10132 |  | kg |  |  | 5,06 |  | 0,1000 |  |  | 0,50
[8 empty] | (F)Total: |  |  | 0,50
(G)Serviços | Código |  | Unid. |  | Custo Unitário |  |  | Consumo |  |  | Custo Unitário
padrão
Concreto estrutural fck = 30,0 MPa, tudo incluído | 40364 |  | M3 |  |  | 463,81 |  | 0,1700 |  |  | 78,84
Escavação manual em mat. 1ª cat. H= 0,00 a 1, | 40258 |  | M3 |  |  | 48,53 |  | 0,1270 |  |  | 6,16
50 m
[8 empty] | (G)Total: |  |  | 85,00
(H)Itens de Transporte | Código | Unid. |  |  | Fórmula | X1 | X2 | X3 | Custo | Consumo | Custo Unit.
padrão
[8 empty] | (H)Total: |  |  | 0,00
[7 empty] | Custo Direto Total (E) + (F) + (G) + (H) |  |  |  | 164,07
[8 empty] | BDI:29,63% |  |  | 48,61
[8 empty] | Preço Unitário Total |  |  | 212,68
SCONet - Sistema de Custos e Orçamentos | DER-ES
DER-ES - Departamento de Edificações e de Rodovias do Espírito Santo
Relatório de Composição do Serviço
| Tabela de Preços: Referencial de Preços Junho 2020 com desoneração | [9 empty] | Data base: 30/06/2020
| Serviço: 41337 Passagem d'água 1,10 x 1,00 - Canteiro | [10 empty] | Unidade: Ud
Grupo de Serviço: | 3 - OBRAS DE ARTE CORRENTES E DRENAGEM
(A)Equipamento |  | Código |  | Quantidade |  | Ut. Pr | Ut. Impr |  | Vl. Hr. Prod | Vl. Hr. Imp |  | Custo Horário
padrão
[9 empty] | (A)Total: |  |  | 0,00
(B)Mão-de-Obra |  | Código |  | Eq. Salarial | Encargos(%) |  | Sal/Hora |  |  | Consumo |  | Custo Horário
padrão
Encarregado de O.A.C. |  | 20060 |  | 2,26 | 128,33 |  | 24,27 |  |  |  | 0,4000 | 9,70
[9 empty] | (B)Total: |  |  | 9,70
(C)Itens de Incidência |  | Código |  | % | M. O. | Equip. |  | Mat. |  |  |  | Custo
padrão
Ferramentas manuais |  |  | 2000 | 5,0000 | X | [6 empty] | 0,48
[9 empty] | (C)Total: |  |  | 0,48
[6 empty] | Custo Horário da Execução (A) + (B) + (C) | [5 empty] | 10,18
[7 empty] | (D) Produção da Equipe |  |  |  |  | 1,0000
[5 empty] | (E) Custo Unitário da Execução [(A) + (B) + (C)] / (D) | [6 empty] | 10,18
(F)Materiais |  | Código |  | Unid. |  | Custo Unitário |  |  | Consumo |  |  | Custo Unitário
padrão
[10 empty] | (F)Total: |  | 0,00
(G)Serviços |  | Código |  | Unid. |  | Custo Unitário |  |  | Consumo |  |  | Custo Unitário
padrão
| Concreto estrutural fck = 20,0 MPa, tudo incluído | 40360 |  | M3 |  | 436,04 |  |  | 0,2360 |  |  | 102,90
| Escavação manual em mat. 1ª cat. H= 0,00 a 1, | 40258 |  | M3 |  |  | 48,53 |  | 0,4650 |  |  | 22,56
50 m
| Forma especial de madeira para sarjeta (gabarito | 40317 |  | M2 |  |  | 48,65 |  | 1,6240 |  |  | 79,00
), inclusive fornecimento e transporte da madeira
| Reaterro de cavas c/ compactação mecânica ( | 40303 |  | M3 |  |  | 32,21 |  | 0,1240 |  |  | 3,99
compactador manual)
[9 empty] | (G)Total: |  |  | 208,45
(H)Itens de Transporte |  | Código | Unid. |  |  | Fórmula | X1 | X2 | X3 | Custo | Consumo | Custo Unit.
padrão
[9 empty] | (H)Total: |  |  | 0,00
[8 empty] | Custo Direto Total (E) + (F) + (G) + (H) |  |  |  | 218,63
[9 empty] | BDI:29,63% |  |  | 64,78
[9 empty] | Preço Unitário Total |  |  | 283,41
SCONet - Sistema de Custos e Orçamentos | DER-ES
DER-ES - Departamento de Edificações e de Rodovias do Espírito Santo
Relatório de Composição do Serviço
| Tabela de Preços: Referencial de Preços Junho 2020 com desoneração | [7 empty] | Data base: 30/06/2020
Serviço: 40907 Passagem de gado (boca) | [8 empty] | Unidade: Ud
Grupo de Serviço: | 5 - OBRAS COMPLEMENTARES
(A)Equipamento | Código |  | Quantidade | Ut. Pr | Ut. Impr |  | Vl. Hr. Prod | Vl. Hr. Imp |  | Custo Horário
padrão
[8 empty] | (A)Total: |  | 0,00
(B)Mão-de-Obra | Código | Eq. Salarial |  | Encargos(%) | Sal/Hora |  |  | Consumo |  | Custo Horário
padrão
[8 empty] | (B)Total: |  | 0,00
(C)Itens de Incidência | Código | % | M. O. | Equip. |  | Mat. |  |  |  | Custo
padrão
[8 empty] | (C)Total: |  | 0,00
|  |  |  | Custo Horário da Execução (A) + (B) + (C) | [5 empty] | 0,00
[5 empty] | (D) Produção da Equipe |  |  |  |  | 1,0000
|  |  |  | (E) Custo Unitário da Execução [(A) + (B) + (C)] / (D) | [5 empty] | 0,00
(F)Materiais | Código | Unid. |  | Custo Unitário |  |  | Consumo |  | Custo Unitário
padrão
[8 empty] | (F)Total: |  | 0,00
(G)Serviços | Código | Unid. |  | Custo Unitário |  |  | Consumo |  | Custo Unitário
padrão
Concreto ciclópico com 70% concreto 15,0 MPa | 40351 | M3 |  | 327,78 |  |  | 12,1750 |  |  | 3.990,72
e 30% de pedra de mão, tudo incluído
Concreto de regularização, tudo incluído | 40349 | M3 |  | 335,93 |  |  |  | 4,3500 |  | 1.461,29
Formas planas de madeira com 02 (dois) | 40312 | M2 |  | 70,76 |  |  | 72,0000 |  |  | 5.094,72
reaproveitamentos, inclusive fornecimento e
transporte das madeiras
[8 empty] | (G)Total: |  | 10.546,73
(H)Itens de Transporte | Código | Unid. |  | Fórmula | X1 | X2 | X3 | Custo | Consumo | Custo Unit.
padrão
[8 empty] | (H)Total: |  | 0,00
[6 empty] | Custo Direto Total (E) + (F) + (G) + (H) |  |  |  | 10.546,73
[7 empty] | BDI:29,63% |  |  | 3.124,99
[7 empty] | Preço Unitário Total |  |  | 13.671,72
SCONet - Sistema de Custos e Orçamentos | DER-ES
DER-ES - Departamento de Edificações e de Rodovias do Espírito Santo
Relatório de Composição do Serviço
| Tabela de Preços: Referencial de Preços Junho 2020 com desoneração | [7 empty] | Data base: 30/06/2020
Serviço: 40906 Passagem de gado (sem guarda corpo) | [9 empty] | Unidade: M
Grupo de Serviço: | 5 - OBRAS COMPLEMENTARES
(A)Equipamento | Código |  | Quantidade | Ut. Pr | Ut. Impr |  | Vl. Hr. Prod | Vl. Hr. Imp |  | Custo Horário
padrão
[8 empty] | (A)Total: |  | 0,00
(B)Mão-de-Obra | Código | Eq. Salarial |  | Encargos(%) | Sal/Hora |  |  | Consumo |  | Custo Horário
padrão
[8 empty] | (B)Total: |  | 0,00
(C)Itens de Incidência | Código | % | M. O. | Equip. |  | Mat. |  |  |  | Custo
padrão
[8 empty] | (C)Total: |  | 0,00
|  |  |  | Custo Horário da Execução (A) + (B) + (C) | [5 empty] | 0,00
[5 empty] | (D) Produção da Equipe |  |  |  |  | 1,0000
|  |  |  | (E) Custo Unitário da Execução [(A) + (B) + (C)] / (D) | [5 empty] | 0,00
(F)Materiais | Código | Unid. |  | Custo Unitário |  |  | Consumo |  |  | Custo Unitário
padrão
[8 empty] | (F)Total: |  | 0,00
(G)Serviços | Código | Unid. |  | Custo Unitário |  |  | Consumo |  |  | Custo Unitário
padrão
Aço CA-50, fornecimento, dobragem e colocação | 40376 | kg |  |  | 7,20 |  | 90,0000 |  |  | 648,00
nas formas (preço médio das bitolas)
Concreto ciclópico com 70% concreto 15,0 MPa | 40351 | M3 |  | 327,78 |  |  | 2,9180 |  |  | 956,46
e 30% de pedra de mão, tudo incluído
Concreto de regularização, tudo incluído | 40349 | M3 |  | 335,93 |  |  | 0,1570 |  |  | 52,74
Concreto estrutural fck = 20,0 MPa, tudo incluído | 40360 | M3 |  | 436,04 |  |  | 1,2560 |  |  | 547,66
Formas planas de madeira com 02 (dois) | 40312 | M2 |  | 70,76 |  |  | 11,1400 |  |  | 788,26
reaproveitamentos, inclusive fornecimento e
transporte das madeiras
[8 empty] | (G)Total: |  | 2.993,12
(H)Itens de Transporte | Código | Unid. |  | Fórmula | X1 | X2 | X3 | Custo | Consumo | Custo Unit.
padrão
[8 empty] | (H)Total: |  | 0,00
[6 empty] | Custo Direto Total (E) + (F) + (G) + (H) |  |  |  | 2.993,12
[7 empty] | BDI:29,63% |  |  | 886,86
[7 empty] | Preço Unitário Total |  |  | 3.879,98
SCONet - Sistema de Custos e Orçamentos | DER-ES
DER-ES - Departamento de Edificações e de Rodovias do Espírito Santo
Relatório de Composição do Serviço
Tabela de Preços: Referencial de Preços Junho 2020 com desoneração | Data base: 30/06/2020
Serviço: 41403 Passarela metálica p/ pontes rodoviárias com 1,0m de largura, piso em chapa xadrez esp 1/4", em | Unidade: M
perfis laminados, inclusive pintura
Grupo de Serviço: | 33 - SUPER-ESTRUTURA
(A)Equipamento |  | Código | Quantidade |  | Ut. Pr | Ut. Impr |  | Vl. Hr. Prod | Vl. Hr. Imp |  | Custo Horário
padrão
Caminhão carroceria L 1319 PBT=13,9t (TOCO 8 |  | 30005 | 1,0000 |  | 0,3000 | 0,7000 |  | 142,57 |  | 45,27 | 74,45
,0t)
Guindauto 6t, Madal-Palfinger ou equivalente |  | 30130 | 1,0000 |  | 0,3000 | 0,7000 |  | 20,96 |  | 19,74 | 20,09
[8 empty] | (A)Total: |  |  | 94,54
(B)Mão-de-Obra |  | Código | Eq. Salarial | Encargos(%) |  | Sal/Hora |  |  | Consumo |  | Custo Horário
padrão
Encarregado O.A.E. |  | 20062 | 2,26 |  | 128,33 | 24,27 |  |  |  | 1,0000 | 24,27
Montador |  | 20096 | 1,96 |  | 128,33 | 21,05 |  |  |  | 2,0000 | 42,10
Servente |  | 20002 | 10,84 |  | 128,33 | 10,84 |  |  |  | 2,0000 | 21,68
[8 empty] | (B)Total: |  |  | 88,05
(C)Itens de Incidência |  | Código | % | M. O. | Equip. | Mat. |  |  |  |  | Custo
padrão
Ferramentas manuais |  | 2000 | 5,0000 | X | [6 empty] | 4,40
[8 empty] | (C)Total: |  |  | 4,40
[5 empty] | Custo Horário da Execução (A) + (B) + (C) | [5 empty] | 186,99
[5 empty] | (D) Produção da Equipe | [5 empty] | 1,5000
|  |  |  | (E) Custo Unitário da Execução [(A) + (B) + (C)] / (D) | [6 empty] | 124,66
(F)Materiais |  | Código | Unid. |  | Custo Unitário |  |  | Consumo |  |  | Custo Unitário
padrão
Cantoneira de aço seção - 2" X 2" x 1/8" |  | 10143 | kg |  | 5,25 |  |  | 5,1100 |  |  | 26,82
Cantoneira de aço seçao - 3" X 3" X 3/8" |  | 10145 | kg |  | 4,75 |  |  | 16,9400 |  |  | 80,46
Chapa de aço 3/8" |  | 10150 | kg |  | 5,38 |  |  | 3,3000 |  |  | 17,75
Chapa xadrez espessura=1/4" |  | 10854 | kg |  | 6,05 |  |  | 61,2000 |  |  | 370,26
Eletrodo para soldas - OK 4804 |  | 10185 | kg |  | 17,95 |  |  | 0,1500 |  |  | 2,69
Perfil metálico seção I |  | 10179 | kg |  | 5,87 |  |  | 7,9800 |  |  | 46,84
[8 empty] | (F)Total: |  |  | 544,82
(G)Serviços |  | Código | Unid. |  | Custo Unitário |  |  | Consumo |  |  | Custo Unitário
padrão
Pintura em estrutura metálica com tinta epoxídica |  | 41404 | M2 |  | 28,85 |  |  | 2,1880 |  |  | 63,12
inclusive primer
[8 empty] | (G)Total: |  |  | 63,12
(H)Itens de Transporte |  | Código | Unid. |  | Fórmula | X1 | X2 | X3 | Custo | Consumo | Custo Unit.
padrão
[8 empty] | (H)Total: |  |  | 0,00
[7 empty] | Custo Direto Total (E) + (F) + (G) + (H) |  |  |  | 732,60
[8 empty] | BDI:29,63% |  |  | 217,06
[8 empty] | Preço Unitário Total |  |  | 949,66
SCONet - Sistema de Custos e Orçamentos | DER-ES
DER-ES - Departamento de Edificações e de Rodovias do Espírito Santo
Relatório de Composição do Serviço
| Tabela de Preços: Referencial de Preços Junho 2020 com desoneração | [7 empty] | Data base: 30/06/2020
| Serviço: 41240 Passeio em concreto, largura 2,00m, acabamento em ladrilho hidráulico podotátil (L=0,40m) | [8 empty] | Unidade: M2
Grupo de Serviço: | 5 - OBRAS COMPLEMENTARES
(A)Equipamento | Código | Quantidade | Ut. Pr |  | Ut. Impr |  | Vl. Hr. Prod | Vl. Hr. Imp |  | Custo Horário
padrão
[7 empty] | (A)Total: |  |  | 0,00
(B)Mão-de-Obra | Código | Eq. Salarial | Encargos(%) |  | Sal/Hora |  |  | Consumo |  | Custo Horário
padrão
Pedreiro de O.A.C. | 20109 | 1,24 | 128,33 |  | 13,31 |  |  |  | 0,2000 | 2,66
Servente | 20002 | 10,84 | 128,33 |  | 10,84 |  |  |  | 1,2000 | 13,00
[7 empty] | (B)Total: |  |  | 15,66
(C)Itens de Incidência | Código | % | M. O. | Equip. |  | Mat. |  |  |  | Custo
padrão
Ferramentas manuais | 2000 | 5,0000 | X | [6 empty] | 0,78
[7 empty] | (C)Total: |  |  | 0,78
|  |  | Custo Horário da Execução (A) + (B) + (C) | [6 empty] | 16,44
[5 empty] | (D) Produção da Equipe |  |  |  |  | 1,0000
|  |  | (E) Custo Unitário da Execução [(A) + (B) + (C)] / (D) | [6 empty] | 16,44
(F)Materiais | Código | Unid. |  | Custo Unitário |  |  | Consumo |  |  | Custo Unitário
padrão
Brita graduada, especificada sem pó, sem frete | 10119 | m3 |  | 43,69 |  |  | 0,0500 |  |  | 2,18
Ladrilho hidráulico podotátil | 10781 | M2 |  | 59,46 |  |  | 0,3465 |  |  | 20,60
[8 empty] | (F)Total: |  | 22,78
(G)Serviços | Código | Unid. |  | Custo Unitário |  |  | Consumo |  |  | Custo Unitário
padrão
Apiloamento manual | 40300 | M3 |  | 39,58 |  |  | 0,1000 |  |  | 3,95
Argamassa cimento e areia traço 1:4, tudo | 40348 | M3 |  | 324,81 |  |  | 0,0035 |  |  | 1,13
incluído
Concreto estrutural fck = 15,0 MPa, tudo incluído | 40358 | M3 |  | 422,43 |  |  | 0,0550 |  |  | 23,23
[7 empty] | (G)Total: |  |  | 28,31
(H)Itens de Transporte | Código | Unid. |  | Fórmula | X1 | X2 | X3 | Custo | Consumo | Custo Unit.
padrão
[7 empty] | (H)Total: |  |  | 0,00
[6 empty] | Custo Direto Total (E) + (F) + (G) + (H) |  |  |  | 67,53
[7 empty] | BDI:29,63% |  |  | 20,00
[7 empty] | Preço Unitário Total |  |  | 87,53
SCONet - Sistema de Custos e Orçamentos | DER-ES
DER-ES - Departamento de Edificações e de Rodovias do Espírito Santo
Relatório de Composição do Serviço
Tabela de Preços: Referencial de Preços Junho 2020 com desoneração | Data base: 30/06/2020
Serviço: 40946 Passeio pavimentado em blocos de concreto esp.=6cm, colorido, resistência 35 MPa, colchão de | Unidade: M2
areia 5cm, inclusive transporte dos blocos e da areia
Grupo de Serviço: | 5 - OBRAS COMPLEMENTARES
(A)Equipamento | Código |  | Quantidade |  | Ut. Pr | Ut. Impr |  | Vl. Hr. Prod | Vl. Hr. Imp |  | Custo Horário
padrão
Rolo AP de pneus AP-26 (8,9t) (MULLER) ou | 30032 |  | 1,0000 |  | 0,1000 | 0,9000 |  | 162,76 |  | 61,15 | 71,30
equivalente
[8 empty] | (A)Total: |  |  | 71,30
(B)Mão-de-Obra | Código |  | Eq. Salarial | Encargos(%) |  | Sal/Hora |  |  | Consumo |  | Custo Horário
padrão
Calceteiro | 20035 |  | 1,24 |  | 128,33 | 13,31 |  |  |  | 1,0000 | 13,31
Encarregado de pavimentação | 20065 |  | 2,26 |  | 128,33 | 24,27 |  |  |  | 0,5000 | 12,13
Servente | 20002 |  | 10,84 |  | 128,33 | 10,84 |  |  |  | 1,0000 | 10,84
[8 empty] | (B)Total: |  |  | 36,28
(C)Itens de Incidência | Código |  | % | M. O. | Equip. |  | Mat. |  |  |  | Custo
padrão
Ferramentas manuais |  | 2000 | 5,0000 | X | [6 empty] | 1,81
[8 empty] | (C)Total: |  |  | 1,81
[5 empty] | Custo Horário da Execução (A) + (B) + (C) | [5 empty] | 109,39
[6 empty] | (D) Produção da Equipe |  |  |  |  | 5,0000
|  |  |  | (E) Custo Unitário da Execução [(A) + (B) + (C)] / (D) | [6 empty] | 21,87
(F)Materiais | Código |  | Unid. |  | Custo Unitário |  |  | Consumo |  |  | Custo Unitário
padrão
Areia grossa jazida com carregamento mecânico | 10109 |  | m3 |  |  | 55,00 |  | 0,0500 |  |  | 2,75
Bloco para pavimentação intertravado - esp= | 10296 |  | M2 |  |  | 36,33 |  | 1,0000 |  |  | 36,33
06cm, colorido, resistência 35 MPa
[9 empty] | (F)Total: |  | 39,08
(G)Serviços | Código |  | Unid. |  | Custo Unitário |  |  | Consumo |  |  | Custo Unitário
padrão
[8 empty] | (G)Total: |  |  | 0,00
(H)Itens de Transporte | Código | Unid. |  |  | Fórmula | X1 | X2 | X3 | Custo | Consumo | Custo Unit.
padrão
Transp. de Areia grossa jazida c/ carreg. | 1026 | t |  | 0,646XP + 0,673XR + 2,693 |  |  |  |  | 0,00 | 0,0800 | 0,00
mecânico
Transp. de Bloco p/ pavimentaçao - esp= 6 cm | 1603 | t |  | 0,646XP + 0,673XR + 2,693 |  |  |  |  | 0,00 | 0,1440 | 0,00
[8 empty] | (H)Total: |  |  | 0,00
[7 empty] | Custo Direto Total (E) + (F) + (G) + (H) |  |  |  | 60,95
[8 empty] | BDI:29,63% |  |  | 18,05
[8 empty] | Preço Unitário Total |  |  | 79,00
SCONet - Sistema de Custos e Orçamentos | DER-ES
DER-ES - Departamento de Edificações e de Rodovias do Espírito Santo
Relatório de Composição do Serviço
Tabela de Preços: Referencial de Preços Junho 2020 com desoneração | Data base: 30/06/2020
Serviço: 40883 Pavimentação com blocos de concreto (35 MPa), esp.= 06 cm, sobre colchão areia esp.= 5 cm, | Unidade: M2
inclusive fornecimento e transporte dos blocos e areia
Grupo de Serviço: | 2 - PAVIMENTAÇÃO
(A)Equipamento |  | Código | Quantidade |  | Ut. Pr | Ut. Impr |  | Vl. Hr. Prod | Vl. Hr. Imp |  | Custo Horário
padrão
Rolo AP de pneus AP-26 (8,9t) (MULLER) ou |  | 30032 | 1,0000 |  | 0,1000 | 0,9000 |  | 162,76 |  | 61,15 | 71,30
equivalente
[8 empty] | (A)Total: |  |  | 71,30
(B)Mão-de-Obra |  | Código | Eq. Salarial | Encargos(%) |  | Sal/Hora |  |  | Consumo |  | Custo Horário
padrão
Calceteiro |  | 20035 | 1,24 |  | 128,33 | 13,31 |  |  |  | 1,0000 | 13,31
Encarregado de pavimentação |  | 20065 | 2,26 |  | 128,33 | 24,27 |  |  |  | 0,5000 | 12,13
Servente |  | 20002 | 10,84 |  | 128,33 | 10,84 |  |  |  | 2,0000 | 21,68
[8 empty] | (B)Total: |  |  | 47,12
(C)Itens de Incidência |  | Código | % | M. O. | Equip. |  | Mat. |  |  |  | Custo
padrão
Ferramentas manuais |  | 2000 | 5,0000 | X | [6 empty] | 2,35
[8 empty] | (C)Total: |  |  | 2,35
[5 empty] | Custo Horário da Execução (A) + (B) + (C) | [5 empty] | 120,77
[6 empty] | (D) Produção da Equipe |  |  |  |  | 5,0000
|  |  |  | (E) Custo Unitário da Execução [(A) + (B) + (C)] / (D) | [6 empty] | 24,15
(F)Materiais |  | Código | Unid. |  | Custo Unitário |  |  | Consumo |  |  | Custo Unitário
padrão
Areia grossa jazida com carregamento mecânico |  | 10109 | m3 |  |  | 55,00 |  | 0,0500 |  |  | 2,75
Bloco para pavimentaçao intertravado - esp= 06 |  | 10266 | M2 |  |  | 36,00 |  | 1,0000 |  |  | 36,00
cm, resistência 35 MPa
[9 empty] | (F)Total: |  | 38,75
(G)Serviços |  | Código | Unid. |  | Custo Unitário |  |  | Consumo |  |  | Custo Unitário
padrão
[8 empty] | (G)Total: |  |  | 0,00
(H)Itens de Transporte |  | Código | Unid. |  | Fórmula | X1 | X2 | X3 | Custo | Consumo | Custo Unit.
padrão
Transp. de Areia grossa jazida c/ carreg. |  | 1026 | t | 0,646XP + 0,673XR + 2,693 |  |  |  |  | 0,00 | 0,0750 | 0,00
mecânico
Transp. de Bloco p/ pavimentaçao - esp= 6 cm |  | 1603 | t | 0,646XP + 0,673XR + 2,693 |  |  |  |  | 0,00 | 0,1440 | 0,00
[8 empty] | (H)Total: |  |  | 0,00
[7 empty] | Custo Direto Total (E) + (F) + (G) + (H) |  |  |  | 62,90
[8 empty] | BDI:29,63% |  |  | 18,63
[8 empty] | Preço Unitário Total |  |  | 81,53
SCONet - Sistema de Custos e Orçamentos | DER-ES
DER-ES - Departamento de Edificações e de Rodovias do Espírito Santo
Relatório de Composição do Serviço
Tabela de Preços: Referencial de Preços Junho 2020 com desoneração | Data base: 30/06/2020
Serviço: 40885 Pavimentação com blocos de concreto (35 MPa), esp. = 10 cm, sobre colchão areia esp.= 5cm, | Unidade: M2
inclusive fornecimento e transporte dos blocos e areia
Grupo de Serviço: | 2 - PAVIMENTAÇÃO
(A)Equipamento |  | Código | Quantidade |  | Ut. Pr | Ut. Impr |  | Vl. Hr. Prod | Vl. Hr. Imp |  | Custo Horário
padrão
Rolo AP de pneus AP-26 (8,9t) (MULLER) ou |  | 30032 | 1,0000 |  | 0,1000 | 0,9000 |  | 162,76 |  | 61,15 | 71,30
equivalente
[8 empty] | (A)Total: |  |  | 71,30
(B)Mão-de-Obra |  | Código | Eq. Salarial | Encargos(%) |  | Sal/Hora |  |  | Consumo |  | Custo Horário
padrão
Calceteiro |  | 20035 | 1,24 |  | 128,33 | 13,31 |  |  |  | 1,0000 | 13,31
Encarregado de pavimentação |  | 20065 | 2,26 |  | 128,33 | 24,27 |  |  |  | 0,5000 | 12,13
Servente |  | 20002 | 10,84 |  | 128,33 | 10,84 |  |  |  | 2,0000 | 21,68
[8 empty] | (B)Total: |  |  | 47,12
(C)Itens de Incidência |  | Código | % | M. O. | Equip. |  | Mat. |  |  |  | Custo
padrão
Ferramentas manuais |  | 2000 | 5,0000 | X | [6 empty] | 2,35
[8 empty] | (C)Total: |  |  | 2,35
[5 empty] | Custo Horário da Execução (A) + (B) + (C) | [5 empty] | 120,77
[6 empty] | (D) Produção da Equipe |  |  |  |  | 5,0000
|  |  |  | (E) Custo Unitário da Execução [(A) + (B) + (C)] / (D) | [6 empty] | 24,15
(F)Materiais |  | Código | Unid. |  | Custo Unitário |  |  | Consumo |  |  | Custo Unitário
padrão
Areia grossa jazida com carregamento mecânico |  | 10109 | m3 |  |  | 55,00 |  | 0,0500 |  |  | 2,75
Bloco para pavimentaçao intertravado - esp= 10 |  | 10268 | M2 |  |  | 47,75 |  | 1,0000 |  |  | 47,75
cm, resistência 35 MPa
[9 empty] | (F)Total: |  | 50,50
(G)Serviços |  | Código | Unid. |  | Custo Unitário |  |  | Consumo |  |  | Custo Unitário
padrão
[8 empty] | (G)Total: |  |  | 0,00
(H)Itens de Transporte |  | Código | Unid. |  | Fórmula | X1 | X2 | X3 | Custo | Consumo | Custo Unit.
padrão
Transp. de Areia grossa jazida c/ carreg. |  | 1026 | t | 0,646XP + 0,673XR + 2,693 |  |  |  |  | 0,00 | 0,0750 | 0,00
mecânico
Transp. de Bloco p/ pavimentaçao - esp= 10 cm |  | 1607 | t | 0,646XP + 0,673XR + 2,693 |  |  |  |  | 0,00 | 0,2400 | 0,00
[8 empty] | (H)Total: |  |  | 0,00
[7 empty] | Custo Direto Total (E) + (F) + (G) + (H) |  |  |  | 74,65
[8 empty] | BDI:29,63% |  |  | 22,11
[8 empty] | Preço Unitário Total |  |  | 96,76
SCONet - Sistema de Custos e Orçamentos | DER-ES
DER-ES - Departamento de Edificações e de Rodovias do Espírito Santo
Relatório de Composição do Serviço
Tabela de Preços: Referencial de Preços Junho 2020 com desoneração | Data base: 30/06/2020
Serviço: 40897 Pavimentação com blocos de concreto (35 MPa), esp.= 06cm, sobre colchão areia esp.=5cm, | Unidade: M2
inclusive fornecim. do bloco e areia, exclus. transp.materiais
Grupo de Serviço: | 2 - PAVIMENTAÇÃO
(A)Equipamento |  | Código |  | Quantidade |  | Ut. Pr | Ut. Impr |  | Vl. Hr. Prod | Vl. Hr. Imp |  | Custo Horário
padrão
Rolo AP de pneus AP-26 (8,9t) (MULLER) ou |  | 30032 |  | 1,0000 |  | 0,1000 | 0,9000 |  | 162,76 |  | 61,15 | 71,30
equivalente
[9 empty] | (A)Total: |  |  | 71,30
(B)Mão-de-Obra |  | Código |  | Eq. Salarial | Encargos(%) |  | Sal/Hora |  |  | Consumo |  | Custo Horário
padrão
Calceteiro |  | 20035 |  | 1,24 |  | 128,33 | 13,31 |  |  |  | 1,0000 | 13,31
Encarregado de pavimentação |  | 20065 |  | 2,26 |  | 128,33 | 24,27 |  |  |  | 0,5000 | 12,13
Servente |  | 20002 |  | 10,84 |  | 128,33 | 10,84 |  |  |  | 2,0000 | 21,68
[9 empty] | (B)Total: |  |  | 47,12
(C)Itens de Incidência |  | Código |  | % | M. O. | Equip. |  | Mat. |  |  |  | Custo
padrão
Ferramentas manuais |  |  | 2000 | 5,0000 | X | [6 empty] | 2,35
[9 empty] | (C)Total: |  |  | 2,35
[6 empty] | Custo Horário da Execução (A) + (B) + (C) | [5 empty] | 120,77
[7 empty] | (D) Produção da Equipe |  |  |  |  | 5,0000
[5 empty] | (E) Custo Unitário da Execução [(A) + (B) + (C)] / (D) | [6 empty] | 24,15
(F)Materiais |  | Código |  | Unid. |  | Custo Unitário |  |  | Consumo |  |  | Custo Unitário
padrão
Areia grossa jazida com carregamento mecânico |  | 10109 |  | m3 |  |  | 55,00 |  | 0,0500 |  |  | 2,75
Bloco para pavimentaçao intertravado - esp= 06 |  | 10266 |  | M2 |  |  | 36,00 |  | 1,0000 |  |  | 36,00
cm, resistência 35 MPa
[9 empty] | (F)Total: |  |  | 38,75
(G)Serviços |  | Código |  | Unid. |  | Custo Unitário |  |  | Consumo |  |  | Custo Unitário
padrão
[9 empty] | (G)Total: |  |  | 0,00
(H)Itens de Transporte |  | Código | Unid. |  |  | Fórmula | X1 | X2 | X3 | Custo | Consumo | Custo Unit.
padrão
[9 empty] | (H)Total: |  |  | 0,00
[8 empty] | Custo Direto Total (E) + (F) + (G) + (H) |  |  |  | 62,90
[9 empty] | BDI:29,63% |  |  | 18,63
[9 empty] | Preço Unitário Total |  |  | 81,53
SCONet - Sistema de Custos e Orçamentos | DER-ES
DER-ES - Departamento de Edificações e de Rodovias do Espírito Santo
Relatório de Composição do Serviço
Tabela de Preços: Referencial de Preços Junho 2020 com desoneração | Data base: 30/06/2020
Serviço: 40884 Pavimentação com blocos de concreto (35 MPa), esp.= 08 cm, colchão areia esp.= 5cm, inclusive | Unidade: M2
fornecimento e transporte dos blocos e areia
Grupo de Serviço: | 2 - PAVIMENTAÇÃO
(A)Equipamento |  | Código | Quantidade |  | Ut. Pr | Ut. Impr |  | Vl. Hr. Prod | Vl. Hr. Imp |  | Custo Horário
padrão
Rolo AP de pneus AP-26 (8,9t) (MULLER) ou |  | 30032 | 1,0000 |  | 0,1000 | 0,9000 |  | 162,76 |  | 61,15 | 71,30
equivalente
[8 empty] | (A)Total: |  |  | 71,30
(B)Mão-de-Obra |  | Código | Eq. Salarial | Encargos(%) |  | Sal/Hora |  |  | Consumo |  | Custo Horário
padrão
Calceteiro |  | 20035 | 1,24 |  | 128,33 | 13,31 |  |  |  | 1,0000 | 13,31
Encarregado de pavimentação |  | 20065 | 2,26 |  | 128,33 | 24,27 |  |  |  | 0,5000 | 12,13
Servente |  | 20002 | 10,84 |  | 128,33 | 10,84 |  |  |  | 2,0000 | 21,68
[8 empty] | (B)Total: |  |  | 47,12
(C)Itens de Incidência |  | Código | % | M. O. | Equip. |  | Mat. |  |  |  | Custo
padrão
Ferramentas manuais |  | 2000 | 5,0000 | X | [6 empty] | 2,35
[8 empty] | (C)Total: |  |  | 2,35
[5 empty] | Custo Horário da Execução (A) + (B) + (C) | [5 empty] | 120,77
[6 empty] | (D) Produção da Equipe |  |  |  |  | 5,0000
|  |  |  | (E) Custo Unitário da Execução [(A) + (B) + (C)] / (D) | [6 empty] | 24,15
(F)Materiais |  | Código | Unid. |  | Custo Unitário |  |  | Consumo |  |  | Custo Unitário
padrão
Areia grossa jazida com carregamento mecânico |  | 10109 | m3 |  |  | 55,00 |  | 0,0500 |  |  | 2,75
Bloco para pavimentaçao intertravado - esp= 08 |  | 10267 | M2 |  |  | 44,16 |  | 1,0000 |  |  | 44,16
cm, resistência 35 MPa
[9 empty] | (F)Total: |  | 46,91
(G)Serviços |  | Código | Unid. |  | Custo Unitário |  |  | Consumo |  |  | Custo Unitário
padrão
[8 empty] | (G)Total: |  |  | 0,00
(H)Itens de Transporte |  | Código | Unid. |  | Fórmula | X1 | X2 | X3 | Custo | Consumo | Custo Unit.
padrão
Transp. de Areia grossa jazida c/ carreg. |  | 1026 | t | 0,646XP + 0,673XR + 2,693 |  |  |  |  | 0,00 | 0,0750 | 0,00
mecânico
Transp. de Bloco p/ pavimentaçao - esp= 8 cm |  | 1605 | t | 0,646XP + 0,673XR + 2,693 |  |  |  |  | 0,00 | 0,1920 | 0,00
[8 empty] | (H)Total: |  |  | 0,00
[7 empty] | Custo Direto Total (E) + (F) + (G) + (H) |  |  |  | 71,06
[8 empty] | BDI:29,63% |  |  | 21,05
[8 empty] | Preço Unitário Total |  |  | 92,11
SCONet - Sistema de Custos e Orçamentos | DER-ES
DER-ES - Departamento de Edificações e de Rodovias do Espírito Santo
Relatório de Composição do Serviço
Tabela de Preços: Referencial de Preços Junho 2020 com desoneração | Data base: 30/06/2020
Serviço: 42498 Pavimentação com blocos de concreto (35 MPa), esp.=06cm, sobre colchão areia esp.=5cm, | Unidade: M2
inclusive fornecim. e transporte blocos e areia, Vias Urbanas
Grupo de Serviço: | 62 - PAVIMENTAÇÃO - VIAS URBANAS
(A)Equipamento | Código | Quantidade |  | Ut. Pr | Ut. Impr |  | Vl. Hr. Prod | Vl. Hr. Imp |  | Custo Horário
padrão
Rolo AP de pneus AP-26 (8,9t) (MULLER) ou | 30032 | 1,0000 |  | 0,1000 | 0,9000 |  | 162,76 |  | 61,15 | 71,30
equivalente
[7 empty] | (A)Total: |  |  | 71,30
(B)Mão-de-Obra | Código | Eq. Salarial | Encargos(%) |  | Sal/Hora |  |  | Consumo |  | Custo Horário
padrão
Calceteiro | 20035 | 1,24 |  | 128,33 | 13,31 |  |  |  | 1,0000 | 13,31
Encarregado de pavimentação | 20065 | 2,26 |  | 128,33 | 24,27 |  |  |  | 0,5000 | 12,13
Servente | 20002 | 10,84 |  | 128,33 | 10,84 |  |  |  | 2,0000 | 21,68
[7 empty] | (B)Total: |  |  | 47,12
(C)Itens de Incidência | Código | % | M. O. | Equip. |  | Mat. |  |  |  | Custo
padrão
Ferramentas manuais | 2000 | 5,0000 | X | [6 empty] | 2,35
[7 empty] | (C)Total: |  |  | 2,35
|  |  |  | Custo Horário da Execução (A) + (B) + (C) | [5 empty] | 120,77
[5 empty] | (D) Produção da Equipe |  |  |  |  | 4,1500
|  |  | (E) Custo Unitário da Execução [(A) + (B) + (C)] / (D) | [6 empty] | 29,10
(F)Materiais | Código | Unid. |  | Custo Unitário |  |  | Consumo |  |  | Custo Unitário
padrão
Areia grossa jazida com carregamento mecânico | 10109 | m3 |  |  | 55,00 |  | 0,0500 |  |  | 2,75
Bloco para pavimentaçao intertravado - esp= 06 | 10266 | M2 |  |  | 36,00 |  | 1,0000 |  |  | 36,00
cm, resistência 35 MPa
[8 empty] | (F)Total: |  | 38,75
(G)Serviços | Código | Unid. |  | Custo Unitário |  |  | Consumo |  |  | Custo Unitário
padrão
[7 empty] | (G)Total: |  |  | 0,00
(H)Itens de Transporte | Código | Unid. |  | Fórmula | X1 | X2 | X3 | Custo | Consumo | Custo Unit.
padrão
Transp. de Areia grossa jazida c/ carreg. | 1026 | t | 0,646XP + 0,673XR + 2,693 |  |  |  |  | 0,00 | 0,0750 | 0,00
mecânico
Transp. de Bloco p/ pavimentaçao - esp= 6 cm | 1603 | t | 0,646XP + 0,673XR + 2,693 |  |  |  |  | 0,00 | 0,1440 | 0,00
[7 empty] | (H)Total: |  |  | 0,00
[6 empty] | Custo Direto Total (E) + (F) + (G) + (H) |  |  |  | 67,85
[7 empty] | BDI:29,63% |  |  | 20,10
[7 empty] | Preço Unitário Total |  |  | 87,95
SCONet - Sistema de Custos e Orçamentos | DER-ES
DER-ES - Departamento de Edificações e de Rodovias do Espírito Santo
Relatório de Composição do Serviço
Tabela de Preços: Referencial de Preços Junho 2020 com desoneração | Data base: 30/06/2020
Serviço: 40898 Pavimentação com blocos de concreto (35 MPa) esp.=08 cm,colchão areia esp.=5cm, inclusive | Unidade: M2
fornecim. do bloco e areia, exclusive transp. blocos e areia
Grupo de Serviço: | 2 - PAVIMENTAÇÃO
(A)Equipamento |  | Código |  | Quantidade |  | Ut. Pr | Ut. Impr |  | Vl. Hr. Prod | Vl. Hr. Imp |  | Custo Horário
padrão
Rolo AP de pneus AP-26 (8,9t) (MULLER) ou |  | 30032 |  | 1,0000 |  | 0,1000 | 0,9000 |  | 162,76 |  | 61,15 | 71,30
equivalente
[9 empty] | (A)Total: |  |  | 71,30
(B)Mão-de-Obra |  | Código |  | Eq. Salarial | Encargos(%) |  | Sal/Hora |  |  | Consumo |  | Custo Horário
padrão
Calceteiro |  | 20035 |  | 1,24 |  | 128,33 | 13,31 |  |  |  | 1,0000 | 13,31
Encarregado de pavimentação |  | 20065 |  | 2,26 |  | 128,33 | 24,27 |  |  |  | 0,5000 | 12,13
Servente |  | 20002 |  | 10,84 |  | 128,33 | 10,84 |  |  |  | 2,0000 | 21,68
[9 empty] | (B)Total: |  |  | 47,12
(C)Itens de Incidência |  | Código |  | % | M. O. | Equip. |  | Mat. |  |  |  | Custo
padrão
Ferramentas manuais |  |  | 2000 | 5,0000 | X | [6 empty] | 2,35
[9 empty] | (C)Total: |  |  | 2,35
[6 empty] | Custo Horário da Execução (A) + (B) + (C) | [5 empty] | 120,77
[7 empty] | (D) Produção da Equipe |  |  |  |  | 5,0000
[5 empty] | (E) Custo Unitário da Execução [(A) + (B) + (C)] / (D) | [6 empty] | 24,15
(F)Materiais |  | Código |  | Unid. |  | Custo Unitário |  |  | Consumo |  |  | Custo Unitário
padrão
Areia grossa jazida com carregamento mecânico |  | 10109 |  | m3 |  |  | 55,00 |  | 0,0500 |  |  | 2,75
Bloco para pavimentaçao intertravado - esp= 08 |  | 10267 |  | M2 |  |  | 44,16 |  | 1,0000 |  |  | 44,16
cm, resistência 35 MPa
[9 empty] | (F)Total: |  |  | 46,91
(G)Serviços |  | Código |  | Unid. |  | Custo Unitário |  |  | Consumo |  |  | Custo Unitário
padrão
[9 empty] | (G)Total: |  |  | 0,00
(H)Itens de Transporte |  | Código | Unid. |  |  | Fórmula | X1 | X2 | X3 | Custo | Consumo | Custo Unit.
padrão
[9 empty] | (H)Total: |  |  | 0,00
[8 empty] | Custo Direto Total (E) + (F) + (G) + (H) |  |  |  | 71,06
[9 empty] | BDI:29,63% |  |  | 21,05
[9 empty] | Preço Unitário Total |  |  | 92,11
SCONet - Sistema de Custos e Orçamentos | DER-ES
DER-ES - Departamento de Edificações e de Rodovias do Espírito Santo
Relatório de Composição do Serviço
Tabela de Preços: Referencial de Preços Junho 2020 com desoneração | Data base: 30/06/2020
Serviço: 42499 Pavimentação com blocos de concreto (35 MPa), esp.=08cm, sobre colchão de areia 5cm, inclusive | Unidade: M2
fornecim. e transporte blocos e areia, em Vias Urbanas
Grupo de Serviço: | 62 - PAVIMENTAÇÃO - VIAS URBANAS
(A)Equipamento | Código | Quantidade |  | Ut. Pr | Ut. Impr |  | Vl. Hr. Prod | Vl. Hr. Imp |  | Custo Horário
padrão
Rolo AP de pneus AP-26 (8,9t) (MULLER) ou | 30032 | 1,0000 |  | 0,1000 | 0,9000 |  | 162,76 |  | 61,15 | 71,30
equivalente
[7 empty] | (A)Total: |  |  | 71,30
(B)Mão-de-Obra | Código | Eq. Salarial | Encargos(%) |  | Sal/Hora |  |  | Consumo |  | Custo Horário
padrão
Calceteiro | 20035 | 1,24 |  | 128,33 | 13,31 |  |  |  | 1,0000 | 13,31
Encarregado de pavimentação | 20065 | 2,26 |  | 128,33 | 24,27 |  |  |  | 0,5000 | 12,13
Servente | 20002 | 10,84 |  | 128,33 | 10,84 |  |  |  | 2,0000 | 21,68
[7 empty] | (B)Total: |  |  | 47,12
(C)Itens de Incidência | Código | % | M. O. | Equip. |  | Mat. |  |  |  | Custo
padrão
Ferramentas manuais | 2000 | 5,0000 | X | [6 empty] | 2,35
[7 empty] | (C)Total: |  |  | 2,35
|  |  |  | Custo Horário da Execução (A) + (B) + (C) | [5 empty] | 120,77
[5 empty] | (D) Produção da Equipe |  |  |  |  | 4,1500
|  |  | (E) Custo Unitário da Execução [(A) + (B) + (C)] / (D) | [6 empty] | 29,10
(F)Materiais | Código | Unid. |  | Custo Unitário |  |  | Consumo |  |  | Custo Unitário
padrão
Areia grossa jazida com carregamento mecânico | 10109 | m3 |  |  | 55,00 |  | 0,0500 |  |  | 2,75
Bloco para pavimentaçao intertravado - esp= 08 | 10267 | M2 |  |  | 44,16 |  | 1,0000 |  |  | 44,16
cm, resistência 35 MPa
[8 empty] | (F)Total: |  | 46,91
(G)Serviços | Código | Unid. |  | Custo Unitário |  |  | Consumo |  |  | Custo Unitário
padrão
[7 empty] | (G)Total: |  |  | 0,00
(H)Itens de Transporte | Código | Unid. |  | Fórmula | X1 | X2 | X3 | Custo | Consumo | Custo Unit.
padrão
Transp. de Areia grossa jazida c/ carreg. | 1026 | t | 0,646XP + 0,673XR + 2,693 |  |  |  |  | 0,00 | 0,0500 | 0,00
mecânico
Transp. de Bloco p/ pavimentaçao - esp= 8 cm | 1605 | t | 0,646XP + 0,673XR + 2,693 |  |  |  |  | 0,00 | 0,1920 | 0,00
[7 empty] | (H)Total: |  |  | 0,00
[6 empty] | Custo Direto Total (E) + (F) + (G) + (H) |  |  |  | 76,01
[7 empty] | BDI:29,63% |  |  | 22,52
[7 empty] | Preço Unitário Total |  |  | 98,53
SCONet - Sistema de Custos e Orçamentos | DER-ES
DER-ES - Departamento de Edificações e de Rodovias do Espírito Santo
Relatório de Composição do Serviço
Tabela de Preços: Referencial de Preços Junho 2020 com desoneração | Data base: 30/06/2020
Serviço: 42500 Pavimentação com blocos de concreto (35 MPa), esp.=10cm, sobre colchão de areia esp.=5cm, | Unidade: M2
inclusive fornecim.e transporte blocos e areia,Vias Urbanas
Grupo de Serviço: | 62 - PAVIMENTAÇÃO - VIAS URBANAS
(A)Equipamento | Código | Quantidade |  | Ut. Pr | Ut. Impr |  | Vl. Hr. Prod | Vl. Hr. Imp |  | Custo Horário
padrão
Rolo AP de pneus AP-26 (8,9t) (MULLER) ou | 30032 | 1,0000 |  | 0,1000 | 0,9000 |  | 162,76 |  | 61,15 | 71,30
equivalente
[7 empty] | (A)Total: |  |  | 71,30
(B)Mão-de-Obra | Código | Eq. Salarial | Encargos(%) |  | Sal/Hora |  |  | Consumo |  | Custo Horário
padrão
Calceteiro | 20035 | 1,24 |  | 128,33 | 13,31 |  |  |  | 1,0000 | 13,31
Encarregado de pavimentação | 20065 | 2,26 |  | 128,33 | 24,27 |  |  |  | 0,5000 | 12,13
Servente | 20002 | 10,84 |  | 128,33 | 10,84 |  |  |  | 2,0000 | 21,68
[7 empty] | (B)Total: |  |  | 47,12
(C)Itens de Incidência | Código | % | M. O. | Equip. |  | Mat. |  |  |  | Custo
padrão
Ferramentas manuais | 2000 | 5,0000 | X | [6 empty] | 2,35
[7 empty] | (C)Total: |  |  | 2,35
|  |  |  | Custo Horário da Execução (A) + (B) + (C) | [5 empty] | 120,77
[5 empty] | (D) Produção da Equipe |  |  |  |  | 4,1500
|  |  | (E) Custo Unitário da Execução [(A) + (B) + (C)] / (D) | [6 empty] | 29,10
(F)Materiais | Código | Unid. |  | Custo Unitário |  |  | Consumo |  |  | Custo Unitário
padrão
Areia grossa jazida com carregamento mecânico | 10109 | m3 |  |  | 55,00 |  | 0,0500 |  |  | 2,75
Bloco para pavimentaçao intertravado - esp= 10 | 10268 | M2 |  |  | 47,75 |  | 1,0000 |  |  | 47,75
cm, resistência 35 MPa
[8 empty] | (F)Total: |  | 50,50
(G)Serviços | Código | Unid. |  | Custo Unitário |  |  | Consumo |  |  | Custo Unitário
padrão
[7 empty] | (G)Total: |  |  | 0,00
(H)Itens de Transporte | Código | Unid. |  | Fórmula | X1 | X2 | X3 | Custo | Consumo | Custo Unit.
padrão
Transp. de Areia grossa jazida c/ carreg. | 1026 | t | 0,646XP + 0,673XR + 2,693 |  |  |  |  | 0,00 | 0,0750 | 0,00
mecânico
Transp. de Bloco p/ pavimentaçao - esp= 10 cm | 1607 | t | 0,646XP + 0,673XR + 2,693 |  |  |  |  | 0,00 | 0,2400 | 0,00
[7 empty] | (H)Total: |  |  | 0,00
[6 empty] | Custo Direto Total (E) + (F) + (G) + (H) |  |  |  | 79,60
[7 empty] | BDI:29,63% |  |  | 23,58
[7 empty] | Preço Unitário Total |  |  | 103,18
SCONet - Sistema de Custos e Orçamentos | DER-ES
DER-ES - Departamento de Edificações e de Rodovias do Espírito Santo
Relatório de Composição do Serviço
Tabela de Preços: Referencial de Preços Junho 2020 com desoneração | Data base: 30/06/2020
Serviço: 40896 Pavimentação com blocos de concreto (35MPa), esp.=10 cm, sobre colchão de areia esp.=5cm, | Unidade: M2
inclusive fornecim. do bloco e areia , exclusive transportes
Grupo de Serviço: | 2 - PAVIMENTAÇÃO
(A)Equipamento |  | Código |  | Quantidade |  | Ut. Pr | Ut. Impr |  | Vl. Hr. Prod | Vl. Hr. Imp |  | Custo Horário
padrão
Rolo AP de pneus AP-26 (8,9t) (MULLER) ou |  | 30032 |  | 1,0000 |  | 0,1000 | 0,9000 |  | 162,76 |  | 61,15 | 71,30
equivalente
[9 empty] | (A)Total: |  |  | 71,30
(B)Mão-de-Obra |  | Código |  | Eq. Salarial | Encargos(%) |  | Sal/Hora |  |  | Consumo |  | Custo Horário
padrão
Calceteiro |  | 20035 |  | 1,24 |  | 128,33 | 13,31 |  |  |  | 1,0000 | 13,31
Encarregado de pavimentação |  | 20065 |  | 2,26 |  | 128,33 | 24,27 |  |  |  | 0,5000 | 12,13
Servente |  | 20002 |  | 10,84 |  | 128,33 | 10,84 |  |  |  | 2,0000 | 21,68
[9 empty] | (B)Total: |  |  | 47,12
(C)Itens de Incidência |  | Código |  | % | M. O. | Equip. |  | Mat. |  |  |  | Custo
padrão
Ferramentas manuais |  |  | 2000 | 5,0000 | X | [6 empty] | 2,35
[9 empty] | (C)Total: |  |  | 2,35
[6 empty] | Custo Horário da Execução (A) + (B) + (C) | [5 empty] | 120,77
[7 empty] | (D) Produção da Equipe |  |  |  |  | 5,0000
[5 empty] | (E) Custo Unitário da Execução [(A) + (B) + (C)] / (D) | [6 empty] | 24,15
(F)Materiais |  | Código |  | Unid. |  | Custo Unitário |  |  | Consumo |  |  | Custo Unitário
padrão
Areia grossa jazida com carregamento mecânico |  | 10109 |  | m3 |  |  | 55,00 |  | 0,0500 |  |  | 2,75
Bloco para pavimentaçao intertravado - esp= 10 |  | 10268 |  | M2 |  |  | 47,75 |  | 1,0000 |  |  | 47,75
cm, resistência 35 MPa
[9 empty] | (F)Total: |  |  | 50,50
(G)Serviços |  | Código |  | Unid. |  | Custo Unitário |  |  | Consumo |  |  | Custo Unitário
padrão
[9 empty] | (G)Total: |  |  | 0,00
(H)Itens de Transporte |  | Código | Unid. |  |  | Fórmula | X1 | X2 | X3 | Custo | Consumo | Custo Unit.
padrão
[9 empty] | (H)Total: |  |  | 0,00
[8 empty] | Custo Direto Total (E) + (F) + (G) + (H) |  |  |  | 74,65
[9 empty] | BDI:29,63% |  |  | 22,11
[9 empty] | Preço Unitário Total |  |  | 96,76
SCONet - Sistema de Custos e Orçamentos | DER-ES
DER-ES - Departamento de Edificações e de Rodovias do Espírito Santo
Relatório de Composição do Serviço
Tabela de Preços: Referencial de Preços Junho 2020 com desoneração | Data base: 30/06/2020
Serviço: 42501 Pavimentação com paralelepípedo, colchão areia 5cm, inclusive fornecimento e transporte do | Unidade: M2
paralelepípedo e areia, em Vias Urbanas
Grupo de Serviço: | 62 - PAVIMENTAÇÃO - VIAS URBANAS
(A)Equipamento | Código | Quantidade |  | Ut. Pr | Ut. Impr |  | Vl. Hr. Prod | Vl. Hr. Imp |  | Custo Horário
padrão
Rolo AP de pneus AP-26 (8,9t) (MULLER) ou | 30032 | 1,0000 |  | 0,1000 | 0,9000 |  | 162,76 |  | 61,15 | 71,30
equivalente
[7 empty] | (A)Total: |  |  | 71,30
(B)Mão-de-Obra | Código | Eq. Salarial | Encargos(%) |  | Sal/Hora |  |  | Consumo |  | Custo Horário
padrão
Calceteiro | 20035 | 1,24 |  | 128,33 | 13,31 |  |  |  | 1,0000 | 13,31
Encarregado de pavimentação | 20065 | 2,26 |  | 128,33 | 24,27 |  |  |  | 0,5000 | 12,13
Servente | 20002 | 10,84 |  | 128,33 | 10,84 |  |  |  | 2,0000 | 21,68
[7 empty] | (B)Total: |  |  | 47,12
(C)Itens de Incidência | Código | % | M. O. | Equip. |  | Mat. |  |  |  | Custo
padrão
Ferramentas manuais | 2000 | 5,0000 | X | [6 empty] | 2,35
[7 empty] | (C)Total: |  |  | 2,35
|  |  |  | Custo Horário da Execução (A) + (B) + (C) | [5 empty] | 120,77
[5 empty] | (D) Produção da Equipe |  |  |  |  | 4,1500
|  |  | (E) Custo Unitário da Execução [(A) + (B) + (C)] / (D) | [6 empty] | 29,10
(F)Materiais | Código | Unid. |  | Custo Unitário |  |  | Consumo |  |  | Custo Unitário
padrão
Areia grossa jazida com carregamento mecânico | 10109 | m3 |  |  | 55,00 |  | 0,0500 |  |  | 2,75
Paralelepípedo de pedra (milheiro) | 10298 | MIL |  | 1.363,50 |  |  | 0,0450 |  |  | 61,35
[8 empty] | (F)Total: |  | 64,10
(G)Serviços | Código | Unid. |  | Custo Unitário |  |  | Consumo |  |  | Custo Unitário
padrão
[7 empty] | (G)Total: |  |  | 0,00
(H)Itens de Transporte | Código | Unid. |  | Fórmula | X1 | X2 | X3 | Custo | Consumo | Custo Unit.
padrão
Transp. de Areia grossa jazida c/ carreg. | 1026 | t | 0,646XP + 0,673XR + 2,693 |  |  |  |  | 0,00 | 0,0750 | 0,00
mecânico
Transp. de Paralelepípedo de pedra (milheiro) | 1610 | t | 0,646XP + 0,673XR + 2,693 |  |  |  |  | 0,00 | 0,2808 | 0,00
[7 empty] | (H)Total: |  |  | 0,00
[6 empty] | Custo Direto Total (E) + (F) + (G) + (H) |  |  |  | 93,20
[7 empty] | BDI:29,63% |  |  | 27,61
[7 empty] | Preço Unitário Total |  |  | 120,81
SCONet - Sistema de Custos e Orçamentos | DER-ES
DER-ES - Departamento de Edificações e de Rodovias do Espírito Santo
Relatório de Composição do Serviço
Tabela de Preços: Referencial de Preços Junho 2020 com desoneração | Data base: 30/06/2020
Serviço: 40886 Pavimentação com paralelepípedo, sobre colchão areia esp.= 5cm, inclus. fornecimento e transport | Unidade: M2
. da areia, exclus. fornecim. e transp. paralelepípedo
Grupo de Serviço: | 2 - PAVIMENTAÇÃO
(A)Equipamento |  | Código | Quantidade |  | Ut. Pr | Ut. Impr |  | Vl. Hr. Prod | Vl. Hr. Imp |  | Custo Horário
padrão
Rolo AP de pneus AP-26 (8,9t) (MULLER) ou |  | 30032 | 1,0000 |  | 0,1000 | 0,9000 |  | 162,76 |  | 61,15 | 71,30
equivalente
[8 empty] | (A)Total: |  |  | 71,30
(B)Mão-de-Obra |  | Código | Eq. Salarial | Encargos(%) |  | Sal/Hora |  |  | Consumo |  | Custo Horário
padrão
Calceteiro |  | 20035 | 1,24 |  | 128,33 | 13,31 |  |  |  | 1,0000 | 13,31
Encarregado de pavimentação |  | 20065 | 2,26 |  | 128,33 | 24,27 |  |  |  | 0,5000 | 12,13
Servente |  | 20002 | 10,84 |  | 128,33 | 10,84 |  |  |  | 2,0000 | 21,68
[8 empty] | (B)Total: |  |  | 47,12
(C)Itens de Incidência |  | Código | % | M. O. | Equip. |  | Mat. |  |  |  | Custo
padrão
Ferramentas manuais |  | 2000 | 5,0000 | X | [6 empty] | 2,35
[8 empty] | (C)Total: |  |  | 2,35
[5 empty] | Custo Horário da Execução (A) + (B) + (C) | [5 empty] | 120,77
[6 empty] | (D) Produção da Equipe |  |  |  |  | 5,0000
|  |  |  | (E) Custo Unitário da Execução [(A) + (B) + (C)] / (D) | [6 empty] | 24,15
(F)Materiais |  | Código | Unid. |  | Custo Unitário |  |  | Consumo |  |  | Custo Unitário
padrão
Areia grossa jazida com carregamento mecânico |  | 10109 | m3 |  |  | 55,00 |  | 0,0500 |  |  | 2,75
[9 empty] | (F)Total: |  | 2,75
(G)Serviços |  | Código | Unid. |  | Custo Unitário |  |  | Consumo |  |  | Custo Unitário
padrão
[8 empty] | (G)Total: |  |  | 0,00
(H)Itens de Transporte |  | Código | Unid. |  | Fórmula | X1 | X2 | X3 | Custo | Consumo | Custo Unit.
padrão
Transp. de Areia grossa jazida c/ carreg. |  | 1026 | t | 0,646XP + 0,673XR + 2,693 |  |  |  |  | 0,00 | 0,0750 | 0,00
mecânico
[8 empty] | (H)Total: |  |  | 0,00
[7 empty] | Custo Direto Total (E) + (F) + (G) + (H) |  |  |  | 26,90
[8 empty] | BDI:29,63% |  |  | 7,97
[8 empty] | Preço Unitário Total |  |  | 34,87
SCONet - Sistema de Custos e Orçamentos | DER-ES
DER-ES - Departamento de Edificações e de Rodovias do Espírito Santo
Relatório de Composição do Serviço
Tabela de Preços: Referencial de Preços Junho 2020 com desoneração | Data base: 30/06/2020
Serviço: 40887 Pavimentação com paralelepípedo, sobre colchão areia esp.= 5cm, inclusive fornecimento e | Unidade: M2
transporte do paralelepípedo e areia
Grupo de Serviço: | 2 - PAVIMENTAÇÃO
(A)Equipamento |  | Código | Quantidade |  | Ut. Pr | Ut. Impr |  | Vl. Hr. Prod | Vl. Hr. Imp |  | Custo Horário
padrão
Rolo AP de pneus AP-26 (8,9t) (MULLER) ou |  | 30032 | 1,0000 |  | 0,1000 | 0,9000 |  | 162,76 |  | 61,15 | 71,30
equivalente
[8 empty] | (A)Total: |  |  | 71,30
(B)Mão-de-Obra |  | Código | Eq. Salarial | Encargos(%) |  | Sal/Hora |  |  | Consumo |  | Custo Horário
padrão
Calceteiro |  | 20035 | 1,24 |  | 128,33 | 13,31 |  |  |  | 1,0000 | 13,31
Encarregado de pavimentação |  | 20065 | 2,26 |  | 128,33 | 24,27 |  |  |  | 0,5000 | 12,13
Servente |  | 20002 | 10,84 |  | 128,33 | 10,84 |  |  |  | 2,0000 | 21,68
[8 empty] | (B)Total: |  |  | 47,12
(C)Itens de Incidência |  | Código | % | M. O. | Equip. |  | Mat. |  |  |  | Custo
padrão
Ferramentas manuais |  | 2000 | 5,0000 | X | [6 empty] | 2,35
[8 empty] | (C)Total: |  |  | 2,35
[5 empty] | Custo Horário da Execução (A) + (B) + (C) | [5 empty] | 120,77
[6 empty] | (D) Produção da Equipe |  |  |  |  | 5,0000
|  |  |  | (E) Custo Unitário da Execução [(A) + (B) + (C)] / (D) | [6 empty] | 24,15
(F)Materiais |  | Código | Unid. |  | Custo Unitário |  |  | Consumo |  |  | Custo Unitário
padrão
Areia grossa jazida com carregamento mecânico |  | 10109 | m3 |  |  | 55,00 |  | 0,0500 |  |  | 2,75
Paralelepípedo de pedra (milheiro) |  | 10298 | MIL |  | 1.363,50 |  |  | 0,0450 |  |  | 61,35
[9 empty] | (F)Total: |  | 64,10
(G)Serviços |  | Código | Unid. |  | Custo Unitário |  |  | Consumo |  |  | Custo Unitário
padrão
[8 empty] | (G)Total: |  |  | 0,00
(H)Itens de Transporte |  | Código | Unid. |  | Fórmula | X1 | X2 | X3 | Custo | Consumo | Custo Unit.
padrão
Transp. de Areia grossa jazida c/ carreg. |  | 1026 | t | 0,646XP + 0,673XR + 2,693 |  |  |  |  | 0,00 | 0,0750 | 0,00
mecânico
Transp. de Paralelepípedo de pedra (milheiro) |  | 1610 | t | 0,646XP + 0,673XR + 2,693 |  |  |  |  | 0,00 | 0,2808 | 0,00
[8 empty] | (H)Total: |  |  | 0,00
[7 empty] | Custo Direto Total (E) + (F) + (G) + (H) |  |  |  | 88,25
[8 empty] | BDI:29,63% |  |  | 26,14
[8 empty] | Preço Unitário Total |  |  | 114,39
SCONet - Sistema de Custos e Orçamentos | DER-ES
DER-ES - Departamento de Edificações e de Rodovias do Espírito Santo
Relatório de Composição do Serviço
Tabela de Preços: Referencial de Preços Junho 2020 com desoneração | Data base: 30/06/2020
Serviço: 40888 Pavimentação com paralelepípedo, sobre colchão pó de pedra esp.= 5cm, inclusive fornecimento e | Unidade: M2
transporte do paralelepípedo e pó de pedra
Grupo de Serviço: | 2 - PAVIMENTAÇÃO
(A)Equipamento |  | Código | Quantidade |  | Ut. Pr | Ut. Impr |  | Vl. Hr. Prod | Vl. Hr. Imp |  | Custo Horário
padrão
Rolo AP de pneus AP-26 (8,9t) (MULLER) ou |  | 30032 | 1,0000 |  | 0,1000 | 0,9000 |  | 162,76 |  | 61,15 | 71,30
equivalente
[8 empty] | (A)Total: |  |  | 71,30
(B)Mão-de-Obra |  | Código | Eq. Salarial | Encargos(%) |  | Sal/Hora |  |  | Consumo |  | Custo Horário
padrão
Calceteiro |  | 20035 | 1,24 |  | 128,33 | 13,31 |  |  |  | 1,0000 | 13,31
Encarregado de pavimentação |  | 20065 | 2,26 |  | 128,33 | 24,27 |  |  |  | 0,5000 | 12,13
Servente |  | 20002 | 10,84 |  | 128,33 | 10,84 |  |  |  | 2,0000 | 21,68
[8 empty] | (B)Total: |  |  | 47,12
(C)Itens de Incidência |  | Código | % | M. O. | Equip. |  | Mat. |  |  |  | Custo
padrão
Ferramentas manuais |  | 2000 | 5,0000 | X | [6 empty] | 2,35
[8 empty] | (C)Total: |  |  | 2,35
[5 empty] | Custo Horário da Execução (A) + (B) + (C) | [5 empty] | 120,77
[6 empty] | (D) Produção da Equipe |  |  |  |  | 5,0000
|  |  |  | (E) Custo Unitário da Execução [(A) + (B) + (C)] / (D) | [6 empty] | 24,15
(F)Materiais |  | Código | Unid. |  | Custo Unitário |  |  | Consumo |  |  | Custo Unitário
padrão
Paralelepípedo de pedra (milheiro) |  | 10298 | MIL |  | 1.363,50 |  |  | 0,0450 |  |  | 61,35
Pó de pedra (incl. 0% IUM) s/ frete |  | 10120 | m3 |  |  | 29,09 |  | 0,0500 |  |  | 1,45
[9 empty] | (F)Total: |  | 62,80
(G)Serviços |  | Código | Unid. |  | Custo Unitário |  |  | Consumo |  |  | Custo Unitário
padrão
[8 empty] | (G)Total: |  |  | 0,00
(H)Itens de Transporte |  | Código | Unid. |  | Fórmula | X1 | X2 | X3 | Custo | Consumo | Custo Unit.
padrão
Transp. de Paralelepípedo de pedra (milheiro) |  | 1610 | t | 0,646XP + 0,673XR + 2,693 |  |  |  |  | 0,00 | 0,2808 | 0,00
Transp. de Pó de pedra (incl. 0% IUM) s/ frete |  | 1029 | t | 0,646XP + 0,673XR + 2,693 |  |  |  |  | 0,00 | 0,0750 | 0,00
[8 empty] | (H)Total: |  |  | 0,00
[7 empty] | Custo Direto Total (E) + (F) + (G) + (H) |  |  |  | 86,95
[8 empty] | BDI:29,63% |  |  | 25,76
[8 empty] | Preço Unitário Total |  |  | 112,71
SCONet - Sistema de Custos e Orçamentos | DER-ES
DER-ES - Departamento de Edificações e de Rodovias do Espírito Santo
Relatório de Composição do Serviço
Tabela de Preços: Referencial de Preços Junho 2020 com desoneração | Data base: 30/06/2020
Serviço: 42502 Pavimentação com paralelepípedo sobre colchão pó de pedra esp.=5cm, inclusive fornecimento e | Unidade: M2
transporte do paralelepípedo e pó de pedra, Vias Urbanas
Grupo de Serviço: | 62 - PAVIMENTAÇÃO - VIAS URBANAS
(A)Equipamento | Código | Quantidade |  | Ut. Pr | Ut. Impr |  | Vl. Hr. Prod | Vl. Hr. Imp |  | Custo Horário
padrão
Rolo AP de pneus AP-26 (8,9t) (MULLER) ou | 30032 | 1,0000 |  | 0,1000 | 0,9000 |  | 162,76 |  | 61,15 | 71,30
equivalente
[7 empty] | (A)Total: |  |  | 71,30
(B)Mão-de-Obra | Código | Eq. Salarial | Encargos(%) |  | Sal/Hora |  |  | Consumo |  | Custo Horário
padrão
Calceteiro | 20035 | 1,24 |  | 128,33 | 13,31 |  |  |  | 1,0000 | 13,31
Encarregado de pavimentação | 20065 | 2,26 |  | 128,33 | 24,27 |  |  |  | 0,5000 | 12,13
Servente | 20002 | 10,84 |  | 128,33 | 10,84 |  |  |  | 2,0000 | 21,68
[7 empty] | (B)Total: |  |  | 47,12
(C)Itens de Incidência | Código | % | M. O. | Equip. |  | Mat. |  |  |  | Custo
padrão
Ferramentas manuais | 2000 | 5,0000 | X | [6 empty] | 2,35
[7 empty] | (C)Total: |  |  | 2,35
|  |  |  | Custo Horário da Execução (A) + (B) + (C) | [5 empty] | 120,77
[5 empty] | (D) Produção da Equipe |  |  |  |  | 4,1500
|  |  | (E) Custo Unitário da Execução [(A) + (B) + (C)] / (D) | [6 empty] | 29,10
(F)Materiais | Código | Unid. |  | Custo Unitário |  |  | Consumo |  |  | Custo Unitário
padrão
Paralelepípedo de pedra (milheiro) | 10298 | MIL |  | 1.363,50 |  |  | 0,0450 |  |  | 61,35
Pó de pedra (incl. 0% IUM) s/ frete | 10120 | m3 |  |  | 29,09 |  | 0,0500 |  |  | 1,45
[8 empty] | (F)Total: |  | 62,80
(G)Serviços | Código | Unid. |  | Custo Unitário |  |  | Consumo |  |  | Custo Unitário
padrão
[7 empty] | (G)Total: |  |  | 0,00
(H)Itens de Transporte | Código | Unid. |  | Fórmula | X1 | X2 | X3 | Custo | Consumo | Custo Unit.
padrão
Transp. de Paralelepípedo de pedra (milheiro) | 1610 | t | 0,646XP + 0,673XR + 2,693 |  |  |  |  | 0,00 | 0,2808 | 0,00
Transp. de Pó de pedra (incl. 0% IUM) s/ frete | 1029 | t | 0,646XP + 0,673XR + 2,693 |  |  |  |  | 0,00 | 0,0750 | 0,00
[7 empty] | (H)Total: |  |  | 0,00
[6 empty] | Custo Direto Total (E) + (F) + (G) + (H) |  |  |  | 91,90
[7 empty] | BDI:29,63% |  |  | 27,22
[7 empty] | Preço Unitário Total |  |  | 119,12
SCONet - Sistema de Custos e Orçamentos | DER-ES
DER-ES - Departamento de Edificações e de Rodovias do Espírito Santo
Relatório de Composição do Serviço
| Tabela de Preços: Referencial de Preços Junho 2020 com desoneração | [8 empty] | Data base: 30/06/2020
| Serviço: 40942 Pavimentação com pedra de mão (pé de moleque) argamassada | [9 empty] | Unidade: M2
Grupo de Serviço: | 5 - OBRAS COMPLEMENTARES
(A)Equipamento | Código |  | Quantidade |  | Ut. Pr | Ut. Impr |  | Vl. Hr. Prod | Vl. Hr. Imp |  | Custo Horário
padrão
Compactador manual LF-100 gasol marca de | 30075 |  | 1,0000 |  | 1,0000 | 0,0000 |  | 13,34 |  | 11,81 | 13,34
referência Honda asfal 500mm ou equivalente
[8 empty] | (A)Total: |  |  | 13,34
(B)Mão-de-Obra | Código |  | Eq. Salarial | Encargos(%) |  | Sal/Hora |  |  | Consumo |  | Custo Horário
padrão
Calceteiro | 20035 |  | 1,24 |  | 128,33 | 13,31 |  |  |  | 2,0000 | 26,62
Servente | 20002 |  | 10,84 |  | 128,33 | 10,84 |  |  |  | 1,0000 | 10,84
[8 empty] | (B)Total: |  |  | 37,46
(C)Itens de Incidência | Código |  | % | M. O. | Equip. |  | Mat. |  |  |  | Custo
padrão
Ferramentas manuais |  | 2000 | 5,0000 | X | [6 empty] | 1,87
[8 empty] | (C)Total: |  |  | 1,87
[5 empty] | Custo Horário da Execução (A) + (B) + (C) | [5 empty] | 52,67
[6 empty] | (D) Produção da Equipe |  |  |  |  | 4,0000
|  |  |  | (E) Custo Unitário da Execução [(A) + (B) + (C)] / (D) | [6 empty] | 13,16
(F)Materiais | Código |  | Unid. |  | Custo Unitário |  |  | Consumo |  |  | Custo Unitário
padrão
Pedra de mao (incl. 0% IUM) s/ frete | 10121 |  | m3 |  |  | 70,24 |  | 0,1000 |  |  | 7,02
[8 empty] | (F)Total: |  |  | 7,02
(G)Serviços | Código |  | Unid. |  | Custo Unitário |  |  | Consumo |  |  | Custo Unitário
padrão
Argamassa cimento e areia traço 1:4, tudo | 40348 |  | M3 |  |  | 324,81 |  | 0,0300 |  |  | 9,74
incluído
[8 empty] | (G)Total: |  |  | 9,74
(H)Itens de Transporte | Código | Unid. |  |  | Fórmula | X1 | X2 | X3 | Custo | Consumo | Custo Unit.
padrão
Transp. de Pavimentação com pedra de mão (pé | 1667 | t |  | 0,646XP + 0,673XR |  |  |  |  | 0,00 | 0,1400 | 0,00
de moleque) argamassada
[8 empty] | (H)Total: |  |  | 0,00
[7 empty] | Custo Direto Total (E) + (F) + (G) + (H) |  |  |  | 29,92
[8 empty] | BDI:29,63% |  |  | 8,86
[8 empty] | Preço Unitário Total |  |  | 38,78
SCONet - Sistema de Custos e Orçamentos | DER-ES
DER-ES - Departamento de Edificações e de Rodovias do Espírito Santo
Relatório de Composição do Serviço
Tabela de Preços: Referencial de Preços Junho 2020 com desoneração | Data base: 30/06/2020
Serviço: 40889 Pavimentação com pedra portuguesa, inclusive fornecimento e transporte da pedra portuguesa, | Unidade: M2
cimento e areia
Grupo de Serviço: | 2 - PAVIMENTAÇÃO
(A)Equipamento |  | Código |  | Quantidade | Ut. Pr | Ut. Impr |  | Vl. Hr. Prod | Vl. Hr. Imp |  | Custo Horário
padrão
[8 empty] | (A)Total: |  |  | 0,00
(B)Mão-de-Obra |  | Código |  | Eq. Salarial | Encargos(%) | Sal/Hora |  |  | Consumo |  | Custo Horário
padrão
Calceteiro |  |  | 20035 | 1,24 | 128,33 | 13,31 |  |  |  | 1,0000 | 13,31
Servente |  |  | 20002 | 10,84 | 128,33 | 10,84 |  |  |  | 2,5000 | 27,10
[8 empty] | (B)Total: |  |  | 40,41
(C)Itens de Incidência |  | Código |  | % | M. O. | Equip. | Mat. |  |  |  | Custo
padrão
Ferramentas manuais |  |  | 2000 | 5,0000 | X | [5 empty] | 2,02
[8 empty] | (C)Total: |  |  | 2,02
[5 empty] | Custo Horário da Execução (A) + (B) + (C) | [5 empty] | 42,43
[6 empty] | (D) Produção da Equipe |  |  |  |  | 1,0000
[5 empty] | (E) Custo Unitário da Execução [(A) + (B) + (C)] / (D) | [5 empty] | 42,43
(F)Materiais |  | Código |  | Unid. | Custo Unitário |  |  | Consumo |  |  | Custo Unitário
padrão
Areia grossa jazida com carregamento mecânico |  |  | 10109 | m3 |  | 55,00 |  | 0,0630 |  |  | 3,46
Cimento CP III |  |  | 10092 | kg |  | 0,32 |  | 12,5000 |  |  | 4,00
Pedra portuguesa (só a pedra) |  |  | 10301 | M2 |  | 49,63 |  | 1,0000 |  |  | 49,63
[8 empty] | (F)Total: |  |  | 57,09
(G)Serviços |  | Código |  | Unid. | Custo Unitário |  |  | Consumo |  |  | Custo Unitário
padrão
[8 empty] | (G)Total: |  |  | 0,00
(H)Itens de Transporte |  | Código | Unid. |  | Fórmula | X1 | X2 | X3 | Custo | Consumo | Custo Unit.
padrão
Transp. de Areia grossa jazida c/ carreg. |  | 1026 | t |  | 0,646XP + 0,673XR + 2,693 |  |  |  | 0,00 | 0,0945 | 0,00
mecânico
Transp. de Cimento |  | 1153 | t |  | 0,643XP + 0,669XR |  |  |  | 0,00 | 0,0125 | 0,00
Transp. de Pedra portuguesa (só a pedra) |  | 1614 | t |  | 0,646XP + 0,673XR + 2,693 |  |  |  | 0,00 | 0,0700 | 0,00
[8 empty] | (H)Total: |  |  | 0,00
[7 empty] | Custo Direto Total (E) + (F) + (G) + (H) |  |  |  | 99,52
[8 empty] | BDI:29,63% |  |  | 29,48
[8 empty] | Preço Unitário Total |  |  | 129,00
SCONet - Sistema de Custos e Orçamentos | DER-ES
DER-ES - Departamento de Edificações e de Rodovias do Espírito Santo
Relatório de Composição do Serviço
Tabela de Preços: Referencial de Preços Junho 2020 com desoneração | Data base: 30/06/2020
Serviço: 42503 Pavimentação com pedra portuguesa, inclusive fornecimento e transporte do cimento, areia e pedra | Unidade: M2
portuguesa em Vias Urbanas
Grupo de Serviço: | 62 - PAVIMENTAÇÃO - VIAS URBANAS
(A)Equipamento |  | Código | Quantidade | Ut. Pr |  | Ut. Impr |  | Vl. Hr. Prod | Vl. Hr. Imp |  | Custo Horário
padrão
[8 empty] | (A)Total: |  |  | 0,00
(B)Mão-de-Obra |  | Código | Eq. Salarial | Encargos(%) |  | Sal/Hora |  |  | Consumo |  | Custo Horário
padrão
Calceteiro |  | 20035 | 1,24 | 128,33 |  | 13,31 |  |  |  | 1,0000 | 13,31
Servente |  | 20002 | 10,84 | 128,33 |  | 10,84 |  |  |  | 2,5000 | 27,10
[8 empty] | (B)Total: |  |  | 40,41
(C)Itens de Incidência |  | Código | % | M. O. | Equip. | Mat. |  |  |  |  | Custo
padrão
Ferramentas manuais |  | 2000 | 5,0000 | X | [6 empty] | 2,02
[8 empty] | (C)Total: |  |  | 2,02
|  |  |  | Custo Horário da Execução (A) + (B) + (C) | [6 empty] | 42,43
[5 empty] | (D) Produção da Equipe | [5 empty] | 0,8300
|  |  |  | (E) Custo Unitário da Execução [(A) + (B) + (C)] / (D) | [6 empty] | 51,12
(F)Materiais |  | Código | Unid. | Custo Unitário |  |  |  | Consumo |  |  | Custo Unitário
padrão
Areia grossa jazida com carregamento mecânico |  | 10109 | m3 |  | 55,00 |  |  | 0,0630 |  |  | 3,46
Cimento CP III |  | 10092 | kg |  | 0,32 |  |  | 12,5000 |  |  | 4,00
Pedra portuguesa (só a pedra) |  | 10301 | M2 |  | 49,63 |  |  | 1,0000 |  |  | 49,63
[8 empty] | (F)Total: |  |  | 57,09
(G)Serviços |  | Código | Unid. | Custo Unitário |  |  |  | Consumo |  |  | Custo Unitário
padrão
[8 empty] | (G)Total: |  |  | 0,00
(H)Itens de Transporte | Código | Unid. |  | Fórmula |  | X1 | X2 | X3 | Custo | Consumo | Custo Unit.
padrão
Transp. de Areia grossa jazida c/ carreg. | 1026 | t |  | 0,646XP + 0,673XR + 2,693 |  |  |  |  | 0,00 | 0,0945 | 0,00
mecânico
Transp. de Cimento | 1153 | t |  | 0,643XP + 0,669XR |  |  |  |  | 0,00 | 0,0125 | 0,00
Transp. de Pedra portuguesa (só a pedra) | 1614 | t |  | 0,646XP + 0,673XR + 2,693 |  |  |  |  | 0,00 | 0,0700 | 0,00
[8 empty] | (H)Total: |  |  | 0,00
[7 empty] | Custo Direto Total (E) + (F) + (G) + (H) |  |  |  | 108,21
[8 empty] | BDI:29,63% |  |  | 32,06
[8 empty] | Preço Unitário Total |  |  | 140,27
SCONet - Sistema de Custos e Orçamentos | DER-ES
DER-ES - Departamento de Edificações e de Rodovias do Espírito Santo
Relatório de Composição do Serviço
Tabela de Preços: Referencial de Preços Junho 2020 com desoneração | [8 empty] | Data base: 30/06/2020
| Serviço: 43037 Pedra de mão p/ (concreto ciclópico ou alvenaria) rocha paga em medição em Vias Urbanas | [8 empty] | Unidade: M3
Grupo de Serviço: | 63 - OBRAS DE ARTE CORRENTES E DRENAGEM - VIAS URBANAS
(A)Equipamento | Código |  | Quantidade | Ut. Pr | Ut. Impr |  | Vl. Hr. Prod | Vl. Hr. Imp |  | Custo Horário
padrão
Carregadeira de rodas ref. Caterpillar modelo | 30023 |  | 1,0000 | 0,2000 | 0,8000 |  | 185,52 |  | 66,21 | 90,06
924H (1,9 m3) ( cab + ar ) ou equivalente
Compressor de ar XA 187/400 PCM, ATLAS ou | 30059 |  | 1,0000 | 1,0000 | 0,0000 |  | 93,82 |  | 19,79 | 93,82
equivalente
Martelete man. e mec. RH 658 110 pcm/24kg ( | 30061 |  | 4,0000 | 1,0000 | 0,0000 |  | 16,42 |  | 15,20 | 65,68
ATLAS) ou equivalente
[7 empty] | (A)Total: |  |  | 249,56
(B)Mão-de-Obra | Código | Eq. Salarial |  | Encargos(%) | Sal/Hora |  |  | Consumo |  | Custo Horário
padrão
Blaster | 20033 |  | 1,96 | 128,33 |  | 21,05 |  |  | 1,0000 | 21,05
Encarregado de terraplenagem | 20067 |  | 2,35 | 128,33 |  | 25,24 |  |  | 0,2000 | 5,04
Servente | 20002 |  | 10,84 | 128,33 |  | 10,84 |  |  | 6,0000 | 65,04
[7 empty] | (B)Total: |  |  | 91,13
(C)Itens de Incidência | Código | % | M. O. |  | Equip. | Mat. |  |  |  | Custo
padrão
[7 empty] | (C)Total: |  |  | 0,00
|  |  |  | Custo Horário da Execução (A) + (B) + (C) | [5 empty] | 340,69
[5 empty] | (D) Produção da Equipe |  |  |  |  | 12,4500
|  |  |  | (E) Custo Unitário da Execução [(A) + (B) + (C)] / (D) | [5 empty] | 27,36
(F)Materiais | Código | Unid. |  | Custo Unitário |  |  | Consumo |  |  | Custo Unitário
padrão
Espoleta simples | 10043 | Ud |  |  | 2,05 |  | 3,0000 |  |  | 6,15
Estopim simples | 10042 | M |  |  | 1,88 |  | 4,0000 |  |  | 7,52
Gelatina a 75% | 10041 | kg |  |  | 4,55 |  | 0,2500 |  |  | 1,13
Jogo de brocas p/ perfuratriz (S-12) | 10056 | JG |  |  | 9.561,42 |  | 0,0004 |  |  | 3,82
[7 empty] | (F)Total: |  |  | 18,62
(G)Serviços | Código | Unid. |  | Custo Unitário |  |  | Consumo |  |  | Custo Unitário
padrão
[7 empty] | (G)Total: |  |  | 0,00
(H)Itens de Transporte | Código | Unid. |  | Fórmula | X1 | X2 | X3 | Custo | Consumo | Custo Unit.
padrão
[7 empty] | (H)Total: |  |  | 0,00
[6 empty] | Custo Direto Total (E) + (F) + (G) + (H) |  |  |  | 45,98
[7 empty] | BDI:29,63% |  |  | 13,62
[7 empty] | Preço Unitário Total |  |  | 59,60
SCONet - Sistema de Custos e Orçamentos | DER-ES
DER-ES - Departamento de Edificações e de Rodovias do Espírito Santo
Relatório de Composição do Serviço
Tabela de Preços: Referencial de Preços Junho 2020 com desoneração | [8 empty] | Data base: 30/06/2020
| Serviço: 40719 Pedra de mão para (concreto ciclópico ou alvenaria) rocha paga em medição | [8 empty] | Unidade: M3
Grupo de Serviço: | 3 - OBRAS DE ARTE CORRENTES E DRENAGEM
(A)Equipamento | Código | Quantidade |  | Ut. Pr | Ut. Impr |  | Vl. Hr. Prod | Vl. Hr. Imp |  | Custo Horário
padrão
Carregadeira de rodas ref. Caterpillar modelo | 30023 |  | 1,0000 | 0,2000 | 0,8000 |  | 185,52 |  | 66,21 | 90,06
924H (1,9 m3) ( cab + ar ) ou equivalente
Compressor de ar XA 187/400 PCM, ATLAS ou | 30059 |  | 1,0000 | 1,0000 | 0,0000 |  | 93,82 |  | 19,79 | 93,82
equivalente
Martelete man. e mec. RH 658 110 pcm/24kg ( | 30061 |  | 4,0000 | 1,0000 | 0,0000 |  | 16,42 |  | 15,20 | 65,68
ATLAS) ou equivalente
[7 empty] | (A)Total: |  |  | 249,56
(B)Mão-de-Obra | Código | Eq. Salarial |  | Encargos(%) | Sal/Hora |  |  | Consumo |  | Custo Horário
padrão
Blaster | 20033 |  | 1,96 | 128,33 |  | 21,05 |  |  | 1,0000 | 21,05
Encarregado de terraplenagem | 20067 |  | 2,35 | 128,33 |  | 25,24 |  |  | 0,2000 | 5,04
Servente | 20002 |  | 10,84 | 128,33 |  | 10,84 |  |  | 6,0000 | 65,04
[7 empty] | (B)Total: |  |  | 91,13
(C)Itens de Incidência | Código | % | M. O. |  | Equip. | Mat. |  |  |  | Custo
padrão
[7 empty] | (C)Total: |  |  | 0,00
|  |  |  | Custo Horário da Execução (A) + (B) + (C) | [5 empty] | 340,69
[5 empty] | (D) Produção da Equipe |  |  |  |  | 15,0000
|  |  |  | (E) Custo Unitário da Execução [(A) + (B) + (C)] / (D) | [5 empty] | 22,71
(F)Materiais | Código | Unid. |  | Custo Unitário |  |  | Consumo |  |  | Custo Unitário
padrão
Espoleta simples | 10043 | Ud |  |  | 2,05 |  | 3,0000 |  |  | 6,15
Estopim simples | 10042 | M |  |  | 1,88 |  | 4,0000 |  |  | 7,52
Gelatina a 75% | 10041 | kg |  |  | 4,55 |  | 0,2500 |  |  | 1,13
Jogo de brocas p/ perfuratriz (S-12) | 10056 | JG |  |  | 9.561,42 |  | 0,0004 |  |  | 3,82
[7 empty] | (F)Total: |  |  | 18,62
(G)Serviços | Código | Unid. |  | Custo Unitário |  |  | Consumo |  |  | Custo Unitário
padrão
[7 empty] | (G)Total: |  |  | 0,00
(H)Itens de Transporte | Código | Unid. |  | Fórmula | X1 | X2 | X3 | Custo | Consumo | Custo Unit.
padrão
[7 empty] | (H)Total: |  |  | 0,00
[6 empty] | Custo Direto Total (E) + (F) + (G) + (H) |  |  |  | 41,33
[7 empty] | BDI:29,63% |  |  | 12,24
[7 empty] | Preço Unitário Total |  |  | 53,57
SCONet - Sistema de Custos e Orçamentos | DER-ES
DER-ES - Departamento de Edificações e de Rodovias do Espírito Santo
Relatório de Composição do Serviço
| Tabela de Preços: Referencial de Preços Junho 2020 com desoneração | [7 empty] | Data base: 30/06/2020
Serviço: 40393 Perfuração de concreto | [9 empty] | Unidade: M
Grupo de Serviço: | 37 - OBRAS DE ARTE ESPECIAIS
(A)Equipamento | Código | Quantidade |  | Ut. Pr | Ut. Impr |  | Vl. Hr. Prod | Vl. Hr. Imp |  | Custo Horário
padrão
Compressor de ar XA 187/400 PCM, ATLAS ou | 30059 |  | 1,0000 | 1,0000 | 0,0000 |  | 93,82 |  | 19,79 | 93,82
equivalente
Martelete man. e mec. RH 658 110 pcm/24kg ( | 30061 |  | 4,0000 | 1,0000 | 0,0000 |  | 16,42 |  | 15,20 | 65,68
ATLAS) ou equivalente
[8 empty] | (A)Total: |  | 159,50
(B)Mão-de-Obra | Código | Eq. Salarial |  | Encargos(%) | Sal/Hora |  |  | Consumo |  | Custo Horário
padrão
Ajudante de pedreiro O.A.E. | 20083 |  | 1,01 | 128,33 | 10,84 |  |  |  | 0,1000 | 1,08
Encarregado O.A.E. | 20062 |  | 2,26 | 128,33 | 24,27 |  |  |  | 0,1000 | 2,42
[8 empty] | (B)Total: |  | 3,50
(C)Itens de Incidência | Código | % | M. O. | Equip. |  | Mat. |  |  |  | Custo
padrão
[8 empty] | (C)Total: |  | 0,00
|  |  |  | Custo Horário da Execução (A) + (B) + (C) | [5 empty] | 163,00
[5 empty] | (D) Produção da Equipe |  |  |  |  | 16,0000
|  |  |  | (E) Custo Unitário da Execução [(A) + (B) + (C)] / (D) | [5 empty] | 10,18
(F)Materiais | Código | Unid. |  | Custo Unitário |  |  | Consumo |  |  | Custo Unitário
padrão
Jogo de brocas p/ perfuratriz (S-12) | 10056 | JG |  | 9.561,42 |  |  | 0,0007 |  |  | 6,69
[8 empty] | (F)Total: |  | 6,69
(G)Serviços | Código | Unid. |  | Custo Unitário |  |  | Consumo |  |  | Custo Unitário
padrão
[8 empty] | (G)Total: |  | 0,00
(H)Itens de Transporte | Código | Unid. |  | Fórmula | X1 | X2 | X3 | Custo | Consumo | Custo Unit.
padrão
[8 empty] | (H)Total: |  | 0,00
[6 empty] | Custo Direto Total (E) + (F) + (G) + (H) |  |  |  | 16,87
[7 empty] | BDI:29,63% |  |  | 4,99
[7 empty] | Preço Unitário Total |  |  | 21,86
SCONet - Sistema de Custos e Orçamentos | DER-ES
DER-ES - Departamento de Edificações e de Rodovias do Espírito Santo
Relatório de Composição do Serviço
| Tabela de Preços: Referencial de Preços Junho 2020 com desoneração | [8 empty] | Data base: 30/06/2020
| Serviço: 40394 Perfuração de rocha para fixação de chumbadores | [9 empty] | Unidade: M
Grupo de Serviço: | 37 - OBRAS DE ARTE ESPECIAIS
(A)Equipamento | Código |  | Quantidade |  | Ut. Pr | Ut. Impr |  | Vl. Hr. Prod | Vl. Hr. Imp |  | Custo Horário
padrão
Compressor de ar XA 187/400 PCM, ATLAS ou |  | 30059 |  | 1,0000 | 1,0000 | 0,0000 |  | 93,82 |  | 19,79 | 93,82
equivalente
Martelete man. e mec. RH 658 110 pcm/24kg ( |  | 30061 |  | 4,0000 | 1,0000 | 0,0000 |  | 16,42 |  | 15,20 | 65,68
ATLAS) ou equivalente
[9 empty] | (A)Total: |  | 159,50
(B)Mão-de-Obra | Código |  | Eq. Salarial |  | Encargos(%) | Sal/Hora |  |  | Consumo |  | Custo Horário
padrão
Ajudante de pedreiro O.A.E. |  | 20083 |  | 1,01 | 128,33 | 10,84 |  |  |  | 4,0000 | 43,36
Encarregado O.A.E. |  | 20062 |  | 2,26 | 128,33 | 24,27 |  |  |  | 0,1000 | 2,42
[9 empty] | (B)Total: |  | 45,78
(C)Itens de Incidência | Código |  | % | M. O. | Equip. |  | Mat. |  |  |  | Custo
padrão
[9 empty] | (C)Total: |  | 0,00
[5 empty] | Custo Horário da Execução (A) + (B) + (C) | [5 empty] | 205,28
[6 empty] | (D) Produção da Equipe |  |  |  |  | 16,0000
[5 empty] | (E) Custo Unitário da Execução [(A) + (B) + (C)] / (D) | [5 empty] | 12,83
(F)Materiais | Código |  | Unid. |  | Custo Unitário |  |  | Consumo |  |  | Custo Unitário
padrão
Jogo de brocas p/ perfuratriz (S-12) |  | 10056 | JG |  | 9.561,42 |  |  | 0,0007 |  |  | 6,69
[9 empty] | (F)Total: |  | 6,69
(G)Serviços | Código |  | Unid. |  | Custo Unitário |  |  | Consumo |  |  | Custo Unitário
padrão
[9 empty] | (G)Total: |  | 0,00
(H)Itens de Transporte | Código | Unid. |  |  | Fórmula | X1 | X2 | X3 | Custo | Consumo | Custo Unit.
padrão
[9 empty] | (H)Total: |  | 0,00
[7 empty] | Custo Direto Total (E) + (F) + (G) + (H) |  |  |  | 19,52
[8 empty] | BDI:29,63% |  |  | 5,78
[8 empty] | Preço Unitário Total |  |  | 25,30
SCONet - Sistema de Custos e Orçamentos | DER-ES
DER-ES - Departamento de Edificações e de Rodovias do Espírito Santo
Relatório de Composição do Serviço
Tabela de Preços: Referencial de Preços Junho 2020 com desoneração | Data base: 30/06/2020
Serviço: 41019 Perfuração rotativa inclinada, em rocha sã, com coroa de diamante, diâmetro N (75mm), inclusive | Unidade: M
deslocamento e posicionamento em cada furo.
Grupo de Serviço: | 3 - OBRAS DE ARTE CORRENTES E DRENAGEM
(A)Equipamento | Código | Quantidade |  | Ut. Pr | Ut. Impr |  | Vl. Hr. Prod | Vl. Hr. Imp |  | Custo Horário
padrão
Bomba triplex MT-100, motor diesel de 12CV, | 30113 |  | 1,0000 | 1,0000 | 0,0000 |  | 24,35 |  | 14,70 | 24,35
122 l/min, 250rpm, Maquessonda ou equivalente
Sonda rotativa Mach 850, com motor a diesel de | 30114 |  | 1,0000 | 1,0000 | 0,0000 |  | 62,91 |  | 38,10 | 62,91
30HP, Maquesonda ou equivalente
[7 empty] | (A)Total: |  |  | 87,26
(B)Mão-de-Obra | Código | Eq. Salarial |  | Encargos(%) | Sal/Hora |  |  | Consumo |  | Custo Horário
padrão
Encarregado de fundação | 20059 |  | 2,26 | 128,33 | 24,27 |  |  |  | 1,0000 | 24,27
Servente | 20002 |  | 10,84 | 128,33 | 10,84 |  |  |  | 2,0000 | 21,68
Sondador | 20006 |  | 1,96 | 128,33 | 21,05 |  |  |  | 1,0000 | 21,05
[7 empty] | (B)Total: |  |  | 67,00
(C)Itens de Incidência | Código | % | M. O. | Equip. |  | Mat. |  |  |  | Custo
padrão
[7 empty] | (C)Total: |  |  | 0,00
|  |  |  | Custo Horário da Execução (A) + (B) + (C) | [5 empty] | 154,26
[5 empty] | (D) Produção da Equipe |  |  |  |  | 0,4000
|  |  |  | (E) Custo Unitário da Execução [(A) + (B) + (C)] / (D) | [5 empty] | 385,65
(F)Materiais | Código | Unid. |  | Custo Unitário |  |  | Consumo |  |  | Custo Unitário
padrão
Coroa para diamante NX D=75 mm | 10644 | Ud |  |  | 1.331,58 |  | 0,1400 |  |  | 186,42
[7 empty] | (F)Total: |  |  | 186,42
(G)Serviços | Código | Unid. |  | Custo Unitário |  |  | Consumo |  |  | Custo Unitário
padrão
[7 empty] | (G)Total: |  |  | 0,00
(H)Itens de Transporte | Código | Unid. |  | Fórmula | X1 | X2 | X3 | Custo | Consumo | Custo Unit.
padrão
[7 empty] | (H)Total: |  |  | 0,00
[6 empty] | Custo Direto Total (E) + (F) + (G) + (H) |  |  |  | 572,07
[7 empty] | BDI:29,63% |  |  | 169,50
[7 empty] | Preço Unitário Total |  |  | 741,57
SCONet - Sistema de Custos e Orçamentos | DER-ES
DER-ES - Departamento de Edificações e de Rodovias do Espírito Santo
Relatório de Composição do Serviço
| Tabela de Preços: Referencial de Preços Junho 2020 com desoneração | [7 empty] | Data base: 30/06/2020
| Serviço: 41258 Perfuração rotativa inclinada, em solo, com coroa de Widia, diâmetro 150mm | [8 empty] | Unidade: M
Grupo de Serviço: | 32 - INFRA E MESO-ESTRUTURA
(A)Equipamento | Código | Quantidade |  | Ut. Pr | Ut. Impr |  | Vl. Hr. Prod | Vl. Hr. Imp |  | Custo Horário
padrão
Bomba triplex MT-100, motor diesel de 12CV, | 30113 | 1,0000 |  | 1,0000 | 0,0000 |  | 24,35 |  | 14,70 | 24,35
122 l/min, 250rpm, Maquessonda ou equivalente
Sonda rotativa Mach 850, com motor a diesel de | 30114 | 1,0000 |  | 1,0000 | 0,0000 |  | 62,91 |  | 38,10 | 62,91
30HP, Maquesonda ou equivalente
[7 empty] | (A)Total: |  |  | 87,26
(B)Mão-de-Obra | Código | Eq. Salarial |  | Encargos(%) | Sal/Hora |  |  | Consumo |  | Custo Horário
padrão
Encarregado de fundação | 20059 | 2,26 |  | 128,33 | 24,27 |  |  |  | 1,0000 | 24,27
Servente | 20002 | 10,84 |  | 128,33 | 10,84 |  |  |  | 4,0000 | 43,36
Sondador | 20006 | 1,96 |  | 128,33 | 21,05 |  |  |  | 1,0000 | 21,05
[7 empty] | (B)Total: |  |  | 88,68
(C)Itens de Incidência | Código | % | M. O. | Equip. |  | Mat. |  |  |  | Custo
padrão
[7 empty] | (C)Total: |  |  | 0,00
|  |  |  | Custo Horário da Execução (A) + (B) + (C) | [5 empty] | 175,94
[5 empty] | (D) Produção da Equipe |  |  |  |  | 1,0000
|  |  |  | (E) Custo Unitário da Execução [(A) + (B) + (C)] / (D) | [5 empty] | 175,94
(F)Materiais | Código | Unid. |  | Custo Unitário |  |  | Consumo |  |  | Custo Unitário
padrão
[8 empty] | (F)Total: |  | 0,00
(G)Serviços | Código | Unid. |  | Custo Unitário |  |  | Consumo |  |  | Custo Unitário
padrão
[7 empty] | (G)Total: |  |  | 0,00
(H)Itens de Transporte | Código | Unid. |  | Fórmula | X1 | X2 | X3 | Custo | Consumo | Custo Unit.
padrão
[7 empty] | (H)Total: |  |  | 0,00
[6 empty] | Custo Direto Total (E) + (F) + (G) + (H) |  |  |  | 175,94
[7 empty] | BDI:29,63% |  |  | 52,13
[7 empty] | Preço Unitário Total |  |  | 228,07
SCONet - Sistema de Custos e Orçamentos | DER-ES
DER-ES - Departamento de Edificações e de Rodovias do Espírito Santo
Relatório de Composição do Serviço
| Tabela de Preços: Referencial de Preços Junho 2020 com desoneração | [7 empty] | Data base: 30/06/2020
| Serviço: 41034 Perfuração rotativa inclinada, em solo, com coroa de Widia, diâmetro 75mm | [8 empty] | Unidade: M
Grupo de Serviço: | 32 - INFRA E MESO-ESTRUTURA
(A)Equipamento | Código | Quantidade | Ut. Pr |  | Ut. Impr |  | Vl. Hr. Prod | Vl. Hr. Imp |  | Custo Horário
padrão
Bomba triplex MT-100, motor diesel de 12CV, | 30113 | 1,0000 | 1,0000 |  | 0,0000 |  | 24,35 |  | 14,70 | 24,35
122 l/min, 250rpm, Maquessonda ou equivalente
Sonda rotativa Mach 850, com motor a diesel de | 30114 | 1,0000 | 1,0000 |  | 0,0000 |  | 62,91 |  | 38,10 | 62,91
30HP, Maquesonda ou equivalente
[7 empty] | (A)Total: |  |  | 87,26
(B)Mão-de-Obra | Código | Eq. Salarial | Encargos(%) |  | Sal/Hora |  |  | Consumo |  | Custo Horário
padrão
Encarregado de fundação | 20059 | 2,26 | 128,33 |  | 24,27 |  |  |  | 1,0000 | 24,27
Servente | 20002 | 10,84 | 128,33 |  | 10,84 |  |  |  | 4,0000 | 43,36
Sondador | 20006 | 1,96 | 128,33 |  | 21,05 |  |  |  | 1,0000 | 21,05
[7 empty] | (B)Total: |  |  | 88,68
(C)Itens de Incidência | Código | % | M. O. | Equip. |  | Mat. |  |  |  | Custo
padrão
[7 empty] | (C)Total: |  |  | 0,00
|  |  | Custo Horário da Execução (A) + (B) + (C) | [6 empty] | 175,94
[5 empty] | (D) Produção da Equipe |  |  |  |  | 1,3000
|  |  | (E) Custo Unitário da Execução [(A) + (B) + (C)] / (D) | [6 empty] | 135,33
(F)Materiais | Código | Unid. |  | Custo Unitário |  |  | Consumo |  |  | Custo Unitário
padrão
[8 empty] | (F)Total: |  | 0,00
(G)Serviços | Código | Unid. |  | Custo Unitário |  |  | Consumo |  |  | Custo Unitário
padrão
[7 empty] | (G)Total: |  |  | 0,00
(H)Itens de Transporte | Código | Unid. |  | Fórmula | X1 | X2 | X3 | Custo | Consumo | Custo Unit.
padrão
[7 empty] | (H)Total: |  |  | 0,00
[6 empty] | Custo Direto Total (E) + (F) + (G) + (H) |  |  |  | 135,33
[7 empty] | BDI:29,63% |  |  | 40,09
[7 empty] | Preço Unitário Total |  |  | 175,42
SCONet - Sistema de Custos e Orçamentos | DER-ES
DER-ES - Departamento de Edificações e de Rodovias do Espírito Santo
Relatório de Composição do Serviço
Tabela de Preços: Referencial de Preços Junho 2020 com desoneração | Data base: 30/06/2020
Serviço: 41026 Perfuração rotativa vertical, em solo, com coroa de Widia ou similar, diâmetro H(99mm), inclusive | Unidade: M
deslocamento e posicionamento em cada furo
Grupo de Serviço: | 32 - INFRA E MESO-ESTRUTURA
(A)Equipamento | Código | Quantidade |  | Ut. Pr | Ut. Impr |  | Vl. Hr. Prod | Vl. Hr. Imp |  | Custo Horário
padrão
Bomba triplex MT-100, motor diesel de 12CV, | 30113 |  | 1,0000 | 0,5000 | 0,5000 |  | 24,35 |  | 14,70 | 19,52
122 l/min, 250rpm, Maquessonda ou equivalente
Sonda rotativa Mach 850, com motor a diesel de | 30114 |  | 1,0000 | 0,5000 | 0,5000 |  | 62,91 |  | 38,10 | 50,50
30HP, Maquesonda ou equivalente
[7 empty] | (A)Total: |  |  | 70,02
(B)Mão-de-Obra | Código | Eq. Salarial |  | Encargos(%) | Sal/Hora |  |  | Consumo |  | Custo Horário
padrão
Encarregado de fundação | 20059 | 2,26 |  | 128,33 | 24,27 |  |  |  | 1,0000 | 24,27
Servente | 20002 | 10,84 |  | 128,33 | 10,84 |  |  |  | 4,0000 | 43,36
Sondador | 20006 | 1,96 |  | 128,33 | 21,05 |  |  |  | 1,0000 | 21,05
[7 empty] | (B)Total: |  |  | 88,68
(C)Itens de Incidência | Código | % | M. O. | Equip. |  | Mat. |  |  |  | Custo
padrão
[7 empty] | (C)Total: |  |  | 0,00
|  |  |  | Custo Horário da Execução (A) + (B) + (C) | [5 empty] | 158,70
[5 empty] | (D) Produção da Equipe |  |  |  |  | 1,4000
|  |  |  | (E) Custo Unitário da Execução [(A) + (B) + (C)] / (D) | [5 empty] | 113,35
(F)Materiais | Código | Unid. |  | Custo Unitário |  |  | Consumo |  |  | Custo Unitário
padrão
[8 empty] | (F)Total: |  | 0,00
(G)Serviços | Código | Unid. |  | Custo Unitário |  |  | Consumo |  |  | Custo Unitário
padrão
[7 empty] | (G)Total: |  |  | 0,00
(H)Itens de Transporte | Código | Unid. |  | Fórmula | X1 | X2 | X3 | Custo | Consumo | Custo Unit.
padrão
[7 empty] | (H)Total: |  |  | 0,00
[6 empty] | Custo Direto Total (E) + (F) + (G) + (H) |  |  |  | 113,35
[7 empty] | BDI:29,63% |  |  | 33,58
[7 empty] | Preço Unitário Total |  |  | 146,93
SCONet - Sistema de Custos e Orçamentos | DER-ES
DER-ES - Departamento de Edificações e de Rodovias do Espírito Santo
Relatório de Composição do Serviço
Tabela de Preços: Referencial de Preços Junho 2020 com desoneração | Data base: 30/06/2020
Serviço: 41022 Perfuração rotativa vertical, em solo, com coroa de Widia ou similar, diâmetro N(75mm), inclusive | Unidade: M
deslocamento e posicionamento em cada furo
Grupo de Serviço: | 32 - INFRA E MESO-ESTRUTURA
(A)Equipamento | Código | Quantidade |  | Ut. Pr | Ut. Impr |  | Vl. Hr. Prod | Vl. Hr. Imp |  | Custo Horário
padrão
Bomba triplex MT-100, motor diesel de 12CV, | 30113 |  | 1,0000 | 0,5000 | 0,5000 |  | 24,35 |  | 14,70 | 19,52
122 l/min, 250rpm, Maquessonda ou equivalente
Sonda rotativa Mach 850, com motor a diesel de | 30114 |  | 1,0000 | 0,5000 | 0,5000 |  | 62,91 |  | 38,10 | 50,50
30HP, Maquesonda ou equivalente
[7 empty] | (A)Total: |  |  | 70,02
(B)Mão-de-Obra | Código | Eq. Salarial |  | Encargos(%) | Sal/Hora |  |  | Consumo |  | Custo Horário
padrão
Encarregado de fundação | 20059 | 2,26 |  | 128,33 | 24,27 |  |  |  | 1,0000 | 24,27
Servente | 20002 | 10,84 |  | 128,33 | 10,84 |  |  |  | 4,0000 | 43,36
Sondador | 20006 | 1,96 |  | 128,33 | 21,05 |  |  |  | 1,0000 | 21,05
[7 empty] | (B)Total: |  |  | 88,68
(C)Itens de Incidência | Código | % | M. O. | Equip. |  | Mat. |  |  |  | Custo
padrão
[7 empty] | (C)Total: |  |  | 0,00
|  |  |  | Custo Horário da Execução (A) + (B) + (C) | [5 empty] | 158,70
[5 empty] | (D) Produção da Equipe |  |  |  |  | 1,5000
|  |  |  | (E) Custo Unitário da Execução [(A) + (B) + (C)] / (D) | [5 empty] | 105,80
(F)Materiais | Código | Unid. |  | Custo Unitário |  |  | Consumo |  |  | Custo Unitário
padrão
[8 empty] | (F)Total: |  | 0,00
(G)Serviços | Código | Unid. |  | Custo Unitário |  |  | Consumo |  |  | Custo Unitário
padrão
[7 empty] | (G)Total: |  |  | 0,00
(H)Itens de Transporte | Código | Unid. |  | Fórmula | X1 | X2 | X3 | Custo | Consumo | Custo Unit.
padrão
[7 empty] | (H)Total: |  |  | 0,00
[6 empty] | Custo Direto Total (E) + (F) + (G) + (H) |  |  |  | 105,80
[7 empty] | BDI:29,63% |  |  | 31,34
[7 empty] | Preço Unitário Total |  |  | 137,14
SCONet - Sistema de Custos e Orçamentos | DER-ES
DER-ES - Departamento de Edificações e de Rodovias do Espírito Santo
Relatório de Composição do Serviço
Tabela de Preços: Referencial de Preços Junho 2020 com desoneração | [9 empty] | Data base: 30/06/2020
| Serviço: 40557 Pescoço de poço de visita H=0,30 m, diâm. = 0,60 m, fornecimento, assentamento e transporte | [9 empty] | Unidade: Ud
Grupo de Serviço: | 3 - OBRAS DE ARTE CORRENTES E DRENAGEM
(A)Equipamento | Código |  | Quantidade |  | Ut. Pr | Ut. Impr |  | Vl. Hr. Prod | Vl. Hr. Imp |  | Custo Horário
padrão
[8 empty] | (A)Total: |  |  | 0,00
(B)Mão-de-Obra | Código |  | Eq. Salarial | Encargos(%) |  | Sal/Hora |  |  | Consumo |  | Custo Horário
padrão
Encarregado de O.A.C. |  | 20060 | 2,26 |  | 128,33 | 24,27 |  |  |  | 0,2000 | 4,85
Pedreiro de O.A.C. |  | 20109 | 1,24 |  | 128,33 | 13,31 |  |  |  | 1,0000 | 13,31
Servente |  | 20002 | 10,84 |  | 128,33 | 10,84 |  |  |  | 1,0000 | 10,84
[8 empty] | (B)Total: |  |  | 29,00
(C)Itens de Incidência | Código |  | % | M. O. | Equip. |  | Mat. |  |  |  | Custo
padrão
Ferramentas manuais |  | 2000 | 5,0000 | X | [6 empty] | 1,45
[8 empty] | (C)Total: |  |  | 1,45
[5 empty] | Custo Horário da Execução (A) + (B) + (C) | [5 empty] | 30,45
[6 empty] | (D) Produção da Equipe |  |  |  |  | 1,0000
|  |  |  | (E) Custo Unitário da Execução [(A) + (B) + (C)] / (D) | [6 empty] | 30,45
(F)Materiais | Código |  | Unid. |  | Custo Unitário |  |  | Consumo |  |  | Custo Unitário
padrão
Pescoço p/ PV H= 0,30 m diam= 0,60 m (anel |  | 10257 | Ud |  |  | 44,13 |  | 1,0000 |  |  | 44,13
de concreto pré-moldado)
[8 empty] | (F)Total: |  |  | 44,13
(G)Serviços | Código |  | Unid. |  | Custo Unitário |  |  | Consumo |  |  | Custo Unitário
padrão
Argamassa cimento e areia traço 1:4, tudo |  | 40348 | M3 |  |  | 324,81 |  | 0,0060 |  |  | 1,94
incluído
[8 empty] | (G)Total: |  |  | 1,94
(H)Itens de Transporte | Código | Unid. |  |  | Fórmula | X1 | X2 | X3 | Custo | Consumo | Custo Unit.
padrão
Transp. de Pescoço p/ PV H= 0.30 m diam= 0. | 1349 | t |  | 0,643XP + 0,669XR |  |  |  |  | 0,00 | 0,1406 | 0,00
60 m
[8 empty] | (H)Total: |  |  | 0,00
[7 empty] | Custo Direto Total (E) + (F) + (G) + (H) |  |  |  | 76,52
[8 empty] | BDI:29,63% |  |  | 22,67
[8 empty] | Preço Unitário Total |  |  | 99,19
SCONet - Sistema de Custos e Orçamentos | DER-ES
DER-ES - Departamento de Edificações e de Rodovias do Espírito Santo
Relatório de Composição do Serviço
Tabela de Preços: Referencial de Preços Junho 2020 com desoneração | Data base: 30/06/2020
Serviço: 43038 Pescoço de poço de visita H=0,30m, diâm. = 0,60 m, fornecimento, assentamento e transporte em | Unidade: Ud
Vias Urbanas
Grupo de Serviço: | 63 - OBRAS DE ARTE CORRENTES E DRENAGEM - VIAS URBANAS
(A)Equipamento | Código |  | Quantidade |  | Ut. Pr | Ut. Impr |  | Vl. Hr. Prod | Vl. Hr. Imp |  | Custo Horário
padrão
[8 empty] | (A)Total: |  |  | 0,00
(B)Mão-de-Obra | Código |  | Eq. Salarial | Encargos(%) |  | Sal/Hora |  |  | Consumo |  | Custo Horário
padrão
Encarregado de O.A.C. |  | 20060 | 2,26 |  | 128,33 | 24,27 |  |  |  | 0,2000 | 4,85
Pedreiro de O.A.C. |  | 20109 | 1,24 |  | 128,33 | 13,31 |  |  |  | 1,0000 | 13,31
Servente |  | 20002 | 10,84 |  | 128,33 | 10,84 |  |  |  | 1,0000 | 10,84
[8 empty] | (B)Total: |  |  | 29,00
(C)Itens de Incidência | Código |  | % | M. O. | Equip. |  | Mat. |  |  |  | Custo
padrão
Ferramentas manuais |  | 2000 | 5,0000 | X | [6 empty] | 1,45
[8 empty] | (C)Total: |  |  | 1,45
[5 empty] | Custo Horário da Execução (A) + (B) + (C) | [5 empty] | 30,45
[6 empty] | (D) Produção da Equipe |  |  |  |  | 0,8300
|  |  |  | (E) Custo Unitário da Execução [(A) + (B) + (C)] / (D) | [6 empty] | 36,68
(F)Materiais | Código |  | Unid. |  | Custo Unitário |  |  | Consumo |  |  | Custo Unitário
padrão
Pescoço p/ PV H= 0,30 m diam= 0,60 m (anel |  | 10257 | Ud |  |  | 44,13 |  | 1,0000 |  |  | 44,13
de concreto pré-moldado)
[8 empty] | (F)Total: |  |  | 44,13
(G)Serviços | Código |  | Unid. |  | Custo Unitário |  |  | Consumo |  |  | Custo Unitário
padrão
Argamassa cimento e areia traço 1:4, tudo |  | 40348 | M3 |  |  | 324,81 |  | 0,0060 |  |  | 1,94
incluído
[8 empty] | (G)Total: |  |  | 1,94
(H)Itens de Transporte | Código | Unid. |  |  | Fórmula | X1 | X2 | X3 | Custo | Consumo | Custo Unit.
padrão
Transp. de Pescoço p/ PV H= 0.30 m diam= 0. | 1349 | t |  | 0,643XP + 0,669XR |  |  |  |  | 0,00 | 0,1406 | 0,00
60 m
[8 empty] | (H)Total: |  |  | 0,00
[7 empty] | Custo Direto Total (E) + (F) + (G) + (H) |  |  |  | 82,75
[8 empty] | BDI:29,63% |  |  | 24,51
[8 empty] | Preço Unitário Total |  |  | 107,26
SCONet - Sistema de Custos e Orçamentos | DER-ES
DER-ES - Departamento de Edificações e de Rodovias do Espírito Santo
Relatório de Composição do Serviço
| Tabela de Preços: Referencial de Preços Junho 2020 com desoneração | [8 empty] | Data base: 30/06/2020
| Serviço: 40390 Pintura a cal em pontes (2 demãos) | [9 empty] | Unidade: M2
Grupo de Serviço: | 37 - OBRAS DE ARTE ESPECIAIS
(A)Equipamento | Código |  | Quantidade | Ut. Pr |  | Ut. Impr |  | Vl. Hr. Prod | Vl. Hr. Imp |  | Custo Horário
padrão
[9 empty] | (A)Total: |  | 0,00
(B)Mão-de-Obra | Código |  | Eq. Salarial | Encargos(%) |  | Sal/Hora |  |  | Consumo |  | Custo Horário
padrão
Pintor | 20111 |  | 1,24 | 128,33 |  | 13,31 |  |  |  | 0,2000 | 2,66
[9 empty] | (B)Total: |  | 2,66
(C)Itens de Incidência | Código |  | % | M. O. | Equip. | Mat. |  |  |  |  | Custo
padrão
Ferramentas manuais |  | 2000 | 5,0000 | X | [6 empty] | 0,13
[9 empty] | (C)Total: |  | 0,13
|  |  |  | Custo Horário da Execução (A) + (B) + (C) | [6 empty] | 2,79
[5 empty] | (D) Produção da Equipe | [5 empty] | 1,0000
|  |  |  | (E) Custo Unitário da Execução [(A) + (B) + (C)] / (D) | [6 empty] | 2,79
(F)Materiais | Código |  | Unid. |  | Custo Unitário |  |  | Consumo |  |  | Custo Unitário
padrão
Cal (saco de 7 kg) | 10312 |  | kg |  | 1,33 |  |  | 0,1500 |  |  | 0,19
Oleo de linhaça | 10309 |  | L |  | 18,87 |  |  | 0,0100 |  |  | 0,18
[9 empty] | (F)Total: |  | 0,37
(G)Serviços | Código |  | Unid. |  | Custo Unitário |  |  | Consumo |  |  | Custo Unitário
padrão
[9 empty] | (G)Total: |  | 0,00
(H)Itens de Transporte | Código | Unid. |  |  | Fórmula | X1 | X2 | X3 | Custo | Consumo | Custo Unit.
padrão
[9 empty] | (H)Total: |  | 0,00
[7 empty] | Custo Direto Total (E) + (F) + (G) + (H) |  |  |  | 3,16
[8 empty] | BDI:29,63% |  |  | 0,93
[8 empty] | Preço Unitário Total |  |  | 4,09
SCONet - Sistema de Custos e Orçamentos | DER-ES
DER-ES - Departamento de Edificações e de Rodovias do Espírito Santo
Relatório de Composição do Serviço
| Tabela de Preços: Referencial de Preços Junho 2020 com desoneração | [8 empty] | Data base: 30/06/2020
Serviço: 41526 Pintura acrílica sobre capa asfáltica | [10 empty] | Unidade: M2
Grupo de Serviço: | 10 - SINALIZAÇÃO
(A)Equipamento | Código |  | Quantidade |  | Ut. Pr | Ut. Impr |  | Vl. Hr. Prod | Vl. Hr. Imp |  | Custo Horário
padrão
Automóvel Utilitário - VW/ Kombi (flex) |  | 30101 | 1,0000 |  | 0,4000 | 0,6000 |  | 101,59 |  | 28,83 | 57,92
Demarcador de faixas a gasolina referência |  | 30092 | 1,0000 |  | 1,0000 | 0,0000 |  | 187,43 |  | 95,84 | 187,43
Elgimaq EGM CAF 800 L ou equivalente
[8 empty] | (A)Total: |  |  | 245,35
(B)Mão-de-Obra | Código |  | Eq. Salarial | Encargos(%) |  | Sal/Hora |  |  | Consumo |  | Custo Horário
padrão
Encarregado de pavimentação |  | 20065 | 2,26 |  | 128,33 | 24,27 |  |  |  | 2,0000 | 48,54
Servente |  | 20002 | 10,84 |  | 128,33 | 10,84 |  |  |  | 8,0000 | 86,72
[8 empty] | (B)Total: |  |  | 135,26
(C)Itens de Incidência | Código |  | % | M. O. | Equip. |  | Mat. |  |  |  | Custo
padrão
Ferramentas manuais |  | 2000 | 5,0000 | X | [6 empty] | 6,76
[8 empty] | (C)Total: |  |  | 6,76
[5 empty] | Custo Horário da Execução (A) + (B) + (C) | [5 empty] | 387,37
[6 empty] | (D) Produção da Equipe |  |  |  |  | 300,0000
|  |  |  | (E) Custo Unitário da Execução [(A) + (B) + (C)] / (D) | [6 empty] | 1,29
(F)Materiais | Código |  | Unid. |  | Custo Unitário |  |  | Consumo |  |  | Custo Unitário
padrão
Tinta base água (preço médio) |  | 10317 | BD |  |  | 312,30 |  | 0,0010 |  |  | 0,31
Tinta para demarc.viária à base de resina acrílica |  | 10339 | BD |  |  | 274,86 |  | 0,0222 |  |  | 6,10
emuls. água (Preço médio)
[8 empty] | (F)Total: |  |  | 6,41
(G)Serviços | Código |  | Unid. |  | Custo Unitário |  |  | Consumo |  |  | Custo Unitário
padrão
[8 empty] | (G)Total: |  |  | 0,00
(H)Itens de Transporte | Código | Unid. |  |  | Fórmula | X1 | X2 | X3 | Custo | Consumo | Custo Unit.
padrão
Transp. de Tinta | 1088 | t |  | 0,643XP + 0,669XR |  |  |  |  | 0,00 | 0,0004 | 0,00
[8 empty] | (H)Total: |  |  | 0,00
[7 empty] | Custo Direto Total (E) + (F) + (G) + (H) |  |  |  | 7,70
[8 empty] | BDI:29,63% |  |  | 2,28
[8 empty] | Preço Unitário Total |  |  | 9,98
SCONet - Sistema de Custos e Orçamentos | DER-ES
DER-ES - Departamento de Edificações e de Rodovias do Espírito Santo
Relatório de Composição do Serviço
Tabela de Preços: Referencial de Preços Junho 2020 com desoneração | [9 empty] | Data base: 30/06/2020
Serviço: 40391 Pintura com nata de cimento | [10 empty] | Unidade: M2
Grupo de Serviço: | 3 - OBRAS DE ARTE CORRENTES E DRENAGEM
(A)Equipamento | Código |  | Quantidade |  | Ut. Pr | Ut. Impr |  | Vl. Hr. Prod | Vl. Hr. Imp |  | Custo Horário
padrão
[9 empty] | (A)Total: |  | 0,00
(B)Mão-de-Obra | Código |  | Eq. Salarial |  | Encargos(%) | Sal/Hora |  |  | Consumo |  | Custo Horário
padrão
Pintor | 20111 |  | 1,24 |  | 128,33 | 13,31 |  |  |  | 0,2000 | 2,66
[9 empty] | (B)Total: |  | 2,66
(C)Itens de Incidência | Código |  | % | M. O. | Equip. |  | Mat. |  |  |  | Custo
padrão
Ferramentas manuais |  | 2000 | 5,0000 | X | [6 empty] | 0,13
[9 empty] | (C)Total: |  | 0,13
[5 empty] | Custo Horário da Execução (A) + (B) + (C) | [5 empty] | 2,79
[6 empty] | (D) Produção da Equipe |  |  |  |  | 1,0000
|  |  |  | (E) Custo Unitário da Execução [(A) + (B) + (C)] / (D) | [6 empty] | 2,79
(F)Materiais | Código |  | Unid. |  | Custo Unitário |  |  | Consumo |  |  | Custo Unitário
padrão
Cimento CP III | 10092 |  | kg |  |  | 0,32 |  | 2,0000 |  |  | 0,64
[9 empty] | (F)Total: |  | 0,64
(G)Serviços | Código |  | Unid. |  | Custo Unitário |  |  | Consumo |  |  | Custo Unitário
padrão
[9 empty] | (G)Total: |  | 0,00
(H)Itens de Transporte | Código | Unid. |  |  | Fórmula | X1 | X2 | X3 | Custo | Consumo | Custo Unit.
padrão
[9 empty] | (H)Total: |  | 0,00
[7 empty] | Custo Direto Total (E) + (F) + (G) + (H) |  |  |  | 3,43
[8 empty] | BDI:29,63% |  |  | 1,01
[8 empty] | Preço Unitário Total |  |  | 4,44
SCONet - Sistema de Custos e Orçamentos | DER-ES
DER-ES - Departamento de Edificações e de Rodovias do Espírito Santo
Relatório de Composição do Serviço
| Tabela de Preços: Referencial de Preços Junho 2020 com desoneração | [8 empty] | Data base: 30/06/2020
| Serviço: 43039 Pintura com nata de cimento em Vias Urbanas | [9 empty] | Unidade: M2
Grupo de Serviço: | 63 - OBRAS DE ARTE CORRENTES E DRENAGEM - VIAS URBANAS
(A)Equipamento | Código |  | Quantidade |  | Ut. Pr | Ut. Impr |  | Vl. Hr. Prod | Vl. Hr. Imp |  | Custo Horário
padrão
[9 empty] | (A)Total: |  | 0,00
(B)Mão-de-Obra | Código |  | Eq. Salarial | Encargos(%) |  | Sal/Hora |  |  | Consumo |  | Custo Horário
padrão
Pintor |  | 20111 | 1,24 |  | 128,33 | 13,31 |  |  |  | 0,2000 | 2,66
[9 empty] | (B)Total: |  | 2,66
(C)Itens de Incidência | Código |  | % | M. O. | Equip. |  | Mat. |  |  |  | Custo
padrão
Ferramentas manuais |  | 2000 | 5,0000 | X | [6 empty] | 0,13
[9 empty] | (C)Total: |  | 0,13
[5 empty] | Custo Horário da Execução (A) + (B) + (C) | [5 empty] | 2,79
[6 empty] | (D) Produção da Equipe |  |  |  |  | 0,8300
|  |  |  | (E) Custo Unitário da Execução [(A) + (B) + (C)] / (D) | [6 empty] | 3,36
(F)Materiais | Código |  | Unid. |  | Custo Unitário |  |  | Consumo |  |  | Custo Unitário
padrão
Cimento CP III |  | 10092 | kg |  |  | 0,32 |  | 2,0000 |  |  | 0,64
[9 empty] | (F)Total: |  | 0,64
(G)Serviços | Código |  | Unid. |  | Custo Unitário |  |  | Consumo |  |  | Custo Unitário
padrão
[9 empty] | (G)Total: |  | 0,00
(H)Itens de Transporte | Código | Unid. |  |  | Fórmula | X1 | X2 | X3 | Custo | Consumo | Custo Unit.
padrão
[9 empty] | (H)Total: |  | 0,00
[7 empty] | Custo Direto Total (E) + (F) + (G) + (H) |  |  |  | 4,00
[8 empty] | BDI:29,63% |  |  | 1,18
[8 empty] | Preço Unitário Total |  |  | 5,18
SCONet - Sistema de Custos e Orçamentos | DER-ES
DER-ES - Departamento de Edificações e de Rodovias do Espírito Santo
Relatório de Composição do Serviço
| Tabela de Preços: Referencial de Preços Junho 2020 com desoneração | [8 empty] | Data base: 30/06/2020
| Serviço: 41245 Pintura com tinta a óleo em esquadria de ferros duas demãos | [9 empty] | Unidade: M2
Grupo de Serviço: | 5 - OBRAS COMPLEMENTARES
(A)Equipamento | Código |  | Quantidade |  | Ut. Pr | Ut. Impr |  | Vl. Hr. Prod | Vl. Hr. Imp |  | Custo Horário
padrão
[8 empty] | (A)Total: |  |  | 0,00
(B)Mão-de-Obra | Código |  | Eq. Salarial | Encargos(%) |  | Sal/Hora |  |  | Consumo |  | Custo Horário
padrão
Pintor | 20111 |  | 1,24 |  | 128,33 |  | 13,31 |  |  | 0,8000 | 10,64
Servente | 20002 |  | 10,84 |  | 128,33 |  | 10,84 |  |  | 0,8000 | 8,67
[8 empty] | (B)Total: |  |  | 19,31
(C)Itens de Incidência | Código |  | % | M. O. | Equip. |  | Mat. |  |  |  | Custo
padrão
Ferramentas manuais |  | 2000 | 5,0000 | X | [6 empty] | 0,96
[8 empty] | (C)Total: |  |  | 0,96
[5 empty] | Custo Horário da Execução (A) + (B) + (C) | [5 empty] | 20,27
[6 empty] | (D) Produção da Equipe |  |  |  |  | 1,0000
|  |  |  | (E) Custo Unitário da Execução [(A) + (B) + (C)] / (D) | [6 empty] | 20,27
(F)Materiais | Código |  | Unid. |  | Custo Unitário |  |  | Consumo |  |  | Custo Unitário
padrão
Aguarráz mineral | 10785 |  | L |  |  | 12,42 |  | 0,0300 |  |  | 0,37
Lixa para superfície metálica | 10789 |  | Ud |  |  | 3,19 |  | 0,3000 |  |  | 0,95
Tinta a óleo | 10788 |  | L |  |  | 21,93 |  | 0,2400 |  |  | 5,26
Zarcão, Suvinil ou equivalente | 10790 |  | L |  |  | 27,72 |  | 0,1200 |  |  | 3,32
[9 empty] | (F)Total: |  | 9,90
(G)Serviços | Código |  | Unid. |  | Custo Unitário |  |  | Consumo |  |  | Custo Unitário
padrão
[8 empty] | (G)Total: |  |  | 0,00
(H)Itens de Transporte | Código | Unid. |  |  | Fórmula | X1 | X2 | X3 | Custo | Consumo | Custo Unit.
padrão
[8 empty] | (H)Total: |  |  | 0,00
[7 empty] | Custo Direto Total (E) + (F) + (G) + (H) |  |  |  | 30,17
[8 empty] | BDI:29,63% |  |  | 8,93
[8 empty] | Preço Unitário Total |  |  | 39,10
SCONet - Sistema de Custos e Orçamentos | DER-ES
DER-ES - Departamento de Edificações e de Rodovias do Espírito Santo
Relatório de Composição do Serviço
| Tabela de Preços: Referencial de Preços Junho 2020 com desoneração | [8 empty] | Data base: 30/06/2020
| Serviço: 40148 Pintura de dispositivos de drenagem | [9 empty] | Unidade: M
Grupo de Serviço: | 15 - CONSERVAÇÃO CORRETIVA ROTINEIRA
(A)Equipamento | Código |  | Quantidade |  | Ut. Pr | Ut. Impr |  | Vl. Hr. Prod | Vl. Hr. Imp |  | Custo Horário
padrão
[8 empty] | (A)Total: |  |  | 0,00
(B)Mão-de-Obra | Código |  | Eq. Salarial | Encargos(%) |  | Sal/Hora |  |  | Consumo |  | Custo Horário
padrão
Encarregado de O.A.C. | 20060 |  |  | 2,26 | 128,33 | 24,27 |  |  |  | 0,0500 | 1,21
Pintor | 20111 |  |  | 1,24 | 128,33 | 13,31 |  |  |  | 0,2000 | 2,66
[8 empty] | (B)Total: |  |  | 3,87
(C)Itens de Incidência | Código |  | % | M. O. | Equip. |  | Mat. |  |  |  | Custo
padrão
Ferramentas manuais |  | 2000 | 5,0000 | X | [6 empty] | 0,19
[8 empty] | (C)Total: |  |  | 0,19
[5 empty] | Custo Horário da Execução (A) + (B) + (C) | [5 empty] | 4,06
[6 empty] | (D) Produção da Equipe |  |  |  |  | 2,0000
|  |  |  | (E) Custo Unitário da Execução [(A) + (B) + (C)] / (D) | [6 empty] | 2,03
(F)Materiais | Código |  | Unid. |  | Custo Unitário |  |  | Consumo |  |  | Custo Unitário
padrão
Cal (saco de 7 kg) | 10312 |  | kg |  |  | 1,33 |  | 0,1000 |  |  | 0,13
Oleo de linhaça | 10309 |  | L |  |  | 18,87 |  | 0,0100 |  |  | 0,18
[9 empty] | (F)Total: |  | 0,31
(G)Serviços | Código |  | Unid. |  | Custo Unitário |  |  | Consumo |  |  | Custo Unitário
padrão
[8 empty] | (G)Total: |  |  | 0,00
(H)Itens de Transporte | Código | Unid. |  |  | Fórmula | X1 | X2 | X3 | Custo | Consumo | Custo Unit.
padrão
[8 empty] | (H)Total: |  |  | 0,00
[7 empty] | Custo Direto Total (E) + (F) + (G) + (H) |  |  |  | 2,34
[8 empty] | BDI:29,63% |  |  | 0,69
[8 empty] | Preço Unitário Total |  |  | 3,03
SCONet - Sistema de Custos e Orçamentos | DER-ES
DER-ES - Departamento de Edificações e de Rodovias do Espírito Santo
Relatório de Composição do Serviço
| Tabela de Preços: Referencial de Preços Junho 2020 com desoneração | [7 empty] | Data base: 30/06/2020
| Serviço: 40818 Pintura de ligação exclusive fornecimento e transporte comercial do material betuminoso | [8 empty] | Unidade: M2
Grupo de Serviço: | 2 - PAVIMENTAÇÃO
(A)Equipamento | Código | Quantidade |  | Ut. Pr | Ut. Impr |  | Vl. Hr. Prod | Vl. Hr. Imp |  | Custo Horário
padrão
Equipamento espargidor de asfalto 1315C DA- | 30009 |  | 1,0000 | 1,0000 | 0,0000 |  | 144,83 |  | 51,63 | 144,83
6C 6.500L (CONSMAQ) ou equivalente
Tanque estacionário 20.000 L | 30084 |  | 1,0000 | 1,0000 | 0,0000 |  | 7,02 |  | 5,02 | 7,02
Trator agrícola MF 297/4 -4 X 4 (MASSEY | 30030 |  | 1,0000 | 0,5000 | 0,5000 |  | 103,66 |  | 30,44 | 67,05
FERGUSSON) ou equivalente
Vassoura mecânica VM-2440 (CMV) ou | 30051 |  | 1,0000 | 0,5000 | 0,5000 |  | 9,18 |  | 5,75 | 7,46
equivalente
[7 empty] | (A)Total: |  |  | 226,36
(B)Mão-de-Obra | Código | Eq. Salarial |  | Encargos(%) | Sal/Hora |  |  | Consumo |  | Custo Horário
padrão
Encarregado de pista | 20063 | 2,26 |  | 128,33 | 24,27 |  |  | 1,0000 |  | 24,27
Servente | 20002 | 10,84 |  | 128,33 | 10,84 |  |  | 6,0000 |  | 65,04
[7 empty] | (B)Total: |  |  | 89,31
(C)Itens de Incidência | Código | % | M. O. | Equip. |  | Mat. |  |  |  | Custo
padrão
[7 empty] | (C)Total: |  |  | 0,00
|  |  |  | Custo Horário da Execução (A) + (B) + (C) | [5 empty] | 315,67
[5 empty] | (D) Produção da Equipe |  |  |  |  | 600,0000
|  |  |  | (E) Custo Unitário da Execução [(A) + (B) + (C)] / (D) | [5 empty] | 0,52
(F)Materiais | Código | Unid. |  | Custo Unitário |  |  | Consumo |  |  | Custo Unitário
padrão
[7 empty] | (F)Total: |  |  | 0,00
(G)Serviços | Código | Unid. |  | Custo Unitário |  |  | Consumo |  |  | Custo Unitário
padrão
[7 empty] | (G)Total: |  |  | 0,00
(H)Itens de Transporte | Código | Unid. |  | Fórmula | X1 | X2 | X3 | Custo | Consumo | Custo Unit.
padrão
[7 empty] | (H)Total: |  |  | 0,00
[6 empty] | Custo Direto Total (E) + (F) + (G) + (H) |  |  |  | 0,52
[7 empty] | BDI:29,63% |  |  | 0,15
[7 empty] | Preço Unitário Total |  |  | 0,67
SCONet - Sistema de Custos e Orçamentos | DER-ES
DER-ES - Departamento de Edificações e de Rodovias do Espírito Santo
Relatório de Composição do Serviço
Tabela de Preços: Referencial de Preços Junho 2020 com desoneração | Data base: 30/06/2020
Serviço: 43334 Pintura de ligação exclusive fornecimento e transporte comercial do material betuminoso em Vias | Unidade: M2
Urbanas
Grupo de Serviço: | 62 - PAVIMENTAÇÃO - VIAS URBANAS
(A)Equipamento | Código | Quantidade |  | Ut. Pr | Ut. Impr |  | Vl. Hr. Prod | Vl. Hr. Imp |  | Custo Horário
padrão
Equipamento espargidor de asfalto 1315C DA- | 30009 |  | 1,0000 | 1,0000 | 0,0000 |  | 144,83 |  | 51,63 | 144,83
6C 6.500L (CONSMAQ) ou equivalente
Tanque estacionário 20.000 L | 30084 |  | 1,0000 | 1,0000 | 0,0000 |  | 7,02 |  | 5,02 | 7,02
Trator agrícola MF 297/4 -4 X 4 (MASSEY | 30030 |  | 1,0000 | 0,5000 | 0,5000 |  | 103,66 |  | 30,44 | 67,05
FERGUSSON) ou equivalente
Vassoura mecânica VM-2440 (CMV) ou | 30051 |  | 1,0000 | 0,5000 | 0,5000 |  | 9,18 |  | 5,75 | 7,46
equivalente
[7 empty] | (A)Total: |  |  | 226,36
(B)Mão-de-Obra | Código | Eq. Salarial |  | Encargos(%) | Sal/Hora |  |  | Consumo |  | Custo Horário
padrão
Encarregado de pista | 20063 | 2,26 |  | 128,33 | 24,27 |  |  | 1,0000 |  | 24,27
Servente | 20002 | 10,84 |  | 128,33 | 10,84 |  |  | 6,0000 |  | 65,04
[7 empty] | (B)Total: |  |  | 89,31
(C)Itens de Incidência | Código | % | M. O. | Equip. |  | Mat. |  |  |  | Custo
padrão
[7 empty] | (C)Total: |  |  | 0,00
|  |  |  | Custo Horário da Execução (A) + (B) + (C) | [5 empty] | 315,67
[5 empty] | (D) Produção da Equipe |  |  |  |  | 420,0000
|  |  |  | (E) Custo Unitário da Execução [(A) + (B) + (C)] / (D) | [5 empty] | 0,75
(F)Materiais | Código | Unid. |  | Custo Unitário |  |  | Consumo |  |  | Custo Unitário
padrão
[7 empty] | (F)Total: |  |  | 0,00
(G)Serviços | Código | Unid. |  | Custo Unitário |  |  | Consumo |  |  | Custo Unitário
padrão
[7 empty] | (G)Total: |  |  | 0,00
(H)Itens de Transporte | Código | Unid. |  | Fórmula | X1 | X2 | X3 | Custo | Consumo | Custo Unit.
padrão
[7 empty] | (H)Total: |  |  | 0,00
[6 empty] | Custo Direto Total (E) + (F) + (G) + (H) |  |  |  | 0,75
[7 empty] | BDI:29,63% |  |  | 0,22
[7 empty] | Preço Unitário Total |  |  | 0,97
SCONet - Sistema de Custos e Orçamentos | DER-ES
DER-ES - Departamento de Edificações e de Rodovias do Espírito Santo
Relatório de Composição do Serviço
| Tabela de Preços: Referencial de Preços Junho 2020 com desoneração | [8 empty] | Data base: 30/06/2020
| Serviço: 40819 Pintura de ligação inclusive fornecimento e transporte comercial do material betuminoso | [9 empty] | Unidade: M2
Grupo de Serviço: | 2 - PAVIMENTAÇÃO
(A)Equipamento | Código |  | Quantidade |  | Ut. Pr | Ut. Impr |  | Vl. Hr. Prod | Vl. Hr. Imp |  | Custo Horário
padrão
Equipamento espargidor de asfalto 1315C DA- |  | 30009 | 1,0000 |  | 1,0000 | 0,0000 |  | 144,83 |  | 51,63 | 144,83
6C 6.500L (CONSMAQ) ou equivalente
Tanque estacionário 20.000 L |  | 30084 | 1,0000 |  | 1,0000 | 0,0000 |  | 7,02 |  | 5,02 | 7,02
Trator agrícola MF 297/4 -4 X 4 (MASSEY |  | 30030 | 1,0000 |  | 0,5000 | 0,5000 |  | 103,66 |  | 30,44 | 67,05
FERGUSSON) ou equivalente
Vassoura mecânica VM-2440 (CMV) ou |  | 30051 | 1,0000 |  | 0,5000 | 0,5000 |  | 9,18 |  | 5,75 | 7,46
equivalente
[8 empty] | (A)Total: |  |  | 226,36
(B)Mão-de-Obra | Código |  | Eq. Salarial | Encargos(%) |  | Sal/Hora |  |  | Consumo |  | Custo Horário
padrão
Encarregado de pista |  | 20063 | 2,26 |  | 128,33 | 24,27 |  |  |  | 1,0000 | 24,27
Servente |  | 20002 | 10,84 |  | 128,33 | 10,84 |  |  |  | 6,0000 | 65,04
[8 empty] | (B)Total: |  |  | 89,31
(C)Itens de Incidência | Código |  | % | M. O. | Equip. |  | Mat. |  |  |  | Custo
padrão
[8 empty] | (C)Total: |  |  | 0,00
[5 empty] | Custo Horário da Execução (A) + (B) + (C) | [5 empty] | 315,67
[6 empty] | (D) Produção da Equipe |  |  |  |  | 600,0000
|  |  |  | (E) Custo Unitário da Execução [(A) + (B) + (C)] / (D) | [6 empty] | 0,52
(F)Materiais | Código |  | Unid. |  | Custo Unitário |  |  | Consumo |  |  | Custo Unitário
padrão
Emulsão RR 1C |  | 10009 | t |  |  | 1.992,70 |  | 0,0006 |  |  | 1,19
[8 empty] | (F)Total: |  |  | 1,19
(G)Serviços | Código |  | Unid. |  | Custo Unitário |  |  | Consumo |  |  | Custo Unitário
padrão
[8 empty] | (G)Total: |  |  | 0,00
(H)Itens de Transporte | Código | Unid. |  |  | Fórmula | X1 | X2 | X3 | Custo | Consumo | Custo Unit.
padrão
Transp. de Emulsao RR - 1C | 1027 | t |  | 0,401XP + 0,474XR + 42,725 |  |  |  |  | 0,00 | 0,0006 | 0,00
[8 empty] | (H)Total: |  |  | 0,00
[7 empty] | Custo Direto Total (E) + (F) + (G) + (H) |  |  |  | 1,71
[8 empty] | BDI:29,63% |  |  | 0,50
[8 empty] | Preço Unitário Total |  |  | 2,21
SCONet - Sistema de Custos e Orçamentos | DER-ES
DER-ES - Departamento de Edificações e de Rodovias do Espírito Santo
Relatório de Composição do Serviço
Tabela de Preços: Referencial de Preços Junho 2020 com desoneração | Data base: 30/06/2020
Serviço: 42485 Pintura de ligação inclusive fornecimento e transporte comercial do material betuminoso em Vias | Unidade: M2
Urbanas
Grupo de Serviço: | 62 - PAVIMENTAÇÃO - VIAS URBANAS
(A)Equipamento |  | Código | Quantidade |  | Ut. Pr | Ut. Impr | Vl. Hr. Prod |  | Vl. Hr. Imp |  | Custo Horário
padrão
Equipamento espargidor de asfalto 1315C DA- |  | 30009 | 1,0000 |  | 1,0000 | 0,0000 |  | 144,83 | 51,63 |  | 144,83
6C 6.500L (CONSMAQ) ou equivalente
Tanque estacionário 20.000 L |  | 30084 | 1,0000 |  | 1,0000 | 0,0000 |  | 7,02 | 5,02 |  | 7,02
Trator agrícola MF 297/4 -4 X 4 (MASSEY |  | 30030 | 1,0000 |  | 0,5000 | 0,5000 |  | 103,66 | 30,44 |  | 67,05
FERGUSSON) ou equivalente
Vassoura mecânica VM-2440 (CMV) ou |  | 30051 | 1,0000 |  | 0,5000 | 0,5000 |  | 9,18 | 5,75 |  | 7,46
equivalente
[8 empty] | (A)Total: |  |  | 226,36
(B)Mão-de-Obra |  | Código | Eq. Salarial | Encargos(%) |  | Sal/Hora |  |  | Consumo |  | Custo Horário
padrão
Encarregado de pista |  | 20063 | 2,26 |  | 128,33 | 24,27 |  |  | 1,0000 |  | 24,27
Servente |  | 20002 | 10,84 |  | 128,33 | 10,84 |  |  | 6,0000 |  | 65,04
[8 empty] | (B)Total: |  |  | 89,31
(C)Itens de Incidência |  | Código | % | M. O. | Equip. | Mat. |  |  |  |  | Custo
padrão
[8 empty] | (C)Total: |  |  | 0,00
[5 empty] | Custo Horário da Execução (A) + (B) + (C) | [5 empty] | 315,67
[6 empty] | (D) Produção da Equipe |  |  |  |  | 420,0000
|  |  |  | (E) Custo Unitário da Execução [(A) + (B) + (C)] / (D) | [6 empty] | 0,75
(F)Materiais |  | Código | Unid. |  | Custo Unitário |  |  | Consumo |  |  | Custo Unitário
padrão
Emulsão RR 1C |  | 10009 | t |  |  | 1.992,70 |  | 0,0006 |  |  | 1,19
[9 empty] | (F)Total: |  | 1,19
(G)Serviços |  | Código | Unid. |  | Custo Unitário |  |  | Consumo |  |  | Custo Unitário
padrão
[8 empty] | (G)Total: |  |  | 0,00
(H)Itens de Transporte | Código | Unid. |  |  | Fórmula | X1 | X2 | X3 | Custo | Consumo | Custo Unit.
padrão
Transp. de Emulsao RR - 1C | 1027 | t |  | 0,401XP + 0,474XR + 42,725 |  |  |  |  | 0,00 | 0,0006 | 0,00
[8 empty] | (H)Total: |  |  | 0,00
[6 empty] | Custo Direto Total (E) + (F) + (G) + (H) |  |  |  |  | 1,94
[8 empty] | BDI:29,63% |  |  | 0,57
[8 empty] | Preço Unitário Total |  |  | 2,51
SCONet - Sistema de Custos e Orçamentos | DER-ES
DER-ES - Departamento de Edificações e de Rodovias do Espírito Santo
Relatório de Composição do Serviço
| Tabela de Preços: Referencial de Preços Junho 2020 com desoneração | [8 empty] | Data base: 30/06/2020
| Serviço: 40112 Pintura de ligação, inclusive fornecimento e transporte da emulsão | [9 empty] | Unidade: M2
Grupo de Serviço: | 15 - CONSERVAÇÃO CORRETIVA ROTINEIRA
(A)Equipamento | Código |  | Quantidade |  | Ut. Pr | Ut. Impr |  | Vl. Hr. Prod | Vl. Hr. Imp |  | Custo Horário
padrão
Equipamento espargidor de asfalto 1315C DA- |  | 30009 | 1,0000 |  | 1,0000 | 0,0000 |  | 144,83 |  | 51,63 | 144,83
6C 6.500L (CONSMAQ) ou equivalente
Tanque estacionário 20.000 L |  | 30084 | 1,0000 |  | 1,0000 | 0,0000 |  | 7,02 |  | 5,02 | 7,02
Trator agrícola MF 297/4 -4 X 4 (MASSEY |  | 30030 | 1,0000 |  | 0,5000 | 0,5000 |  | 103,66 |  | 30,44 | 67,05
FERGUSSON) ou equivalente
Vassoura mecânica VM-2440 (CMV) ou |  | 30051 | 1,0000 |  | 0,5000 | 0,5000 |  | 9,18 |  | 5,75 | 7,46
equivalente
[8 empty] | (A)Total: |  |  | 226,36
(B)Mão-de-Obra | Código |  | Eq. Salarial | Encargos(%) |  | Sal/Hora |  |  | Consumo |  | Custo Horário
padrão
Encarregado de pista |  | 20063 | 2,26 |  | 128,33 | 24,27 |  |  |  | 1,0000 | 24,27
Servente |  | 20002 | 10,84 |  | 128,33 | 10,84 |  |  |  | 6,0000 | 65,04
[8 empty] | (B)Total: |  |  | 89,31
(C)Itens de Incidência | Código |  | % | M. O. | Equip. |  | Mat. |  |  |  | Custo
padrão
[8 empty] | (C)Total: |  |  | 0,00
[5 empty] | Custo Horário da Execução (A) + (B) + (C) | [5 empty] | 315,67
[6 empty] | (D) Produção da Equipe |  |  |  |  | 500,0000
|  |  |  | (E) Custo Unitário da Execução [(A) + (B) + (C)] / (D) | [6 empty] | 0,63
(F)Materiais | Código |  | Unid. |  | Custo Unitário |  |  | Consumo |  |  | Custo Unitário
padrão
Emulsão RR 1C |  | 10009 | t |  |  | 1.992,70 |  | 0,0006 |  |  | 1,19
[8 empty] | (F)Total: |  |  | 1,19
(G)Serviços | Código |  | Unid. |  | Custo Unitário |  |  | Consumo |  |  | Custo Unitário
padrão
[8 empty] | (G)Total: |  |  | 0,00
(H)Itens de Transporte | Código | Unid. |  |  | Fórmula | X1 | X2 | X3 | Custo | Consumo | Custo Unit.
padrão
Transp. de Emulsao RR - 1C | 1027 | t |  | 0,401XP + 0,474XR + 42,725 |  |  |  |  | 0,00 | 0,0006 | 0,00
[8 empty] | (H)Total: |  |  | 0,00
[7 empty] | Custo Direto Total (E) + (F) + (G) + (H) |  |  |  | 1,82
[8 empty] | BDI:29,63% |  |  | 0,53
[8 empty] | Preço Unitário Total |  |  | 2,35
SCONet - Sistema de Custos e Orçamentos | DER-ES
DER-ES - Departamento de Edificações e de Rodovias do Espírito Santo
Relatório de Composição do Serviço
| Tabela de Preços: Referencial de Preços Junho 2020 com desoneração | [8 empty] | Data base: 30/06/2020
| Serviço: 40149 Pintura de pontes a base de cal | [9 empty] | Unidade: M2
Grupo de Serviço: | 15 - CONSERVAÇÃO CORRETIVA ROTINEIRA
(A)Equipamento | Código |  | Quantidade |  | Ut. Pr | Ut. Impr |  | Vl. Hr. Prod | Vl. Hr. Imp |  | Custo Horário
padrão
[8 empty] | (A)Total: |  |  | 0,00
(B)Mão-de-Obra | Código |  | Eq. Salarial | Encargos(%) |  | Sal/Hora |  |  | Consumo |  | Custo Horário
padrão
Encarregado de O.A.C. | 20060 |  |  | 2,26 | 128,33 | 24,27 |  |  |  | 0,0500 | 1,21
Pintor | 20111 |  |  | 1,24 | 128,33 | 13,31 |  |  |  | 0,2000 | 2,66
[8 empty] | (B)Total: |  |  | 3,87
(C)Itens de Incidência | Código |  | % | M. O. | Equip. |  | Mat. |  |  |  | Custo
padrão
Ferramentas manuais |  | 2000 | 5,0000 | X | [6 empty] | 0,19
[8 empty] | (C)Total: |  |  | 0,19
[5 empty] | Custo Horário da Execução (A) + (B) + (C) | [5 empty] | 4,06
[6 empty] | (D) Produção da Equipe |  |  |  |  | 1,0000
|  |  |  | (E) Custo Unitário da Execução [(A) + (B) + (C)] / (D) | [6 empty] | 4,06
(F)Materiais | Código |  | Unid. |  | Custo Unitário |  |  | Consumo |  |  | Custo Unitário
padrão
Cal (saco de 7 kg) | 10312 |  | kg |  |  | 1,33 |  | 0,3000 |  |  | 0,39
Oleo de linhaça | 10309 |  | L |  |  | 18,87 |  | 0,0200 |  |  | 0,37
[9 empty] | (F)Total: |  | 0,76
(G)Serviços | Código |  | Unid. |  | Custo Unitário |  |  | Consumo |  |  | Custo Unitário
padrão
[8 empty] | (G)Total: |  |  | 0,00
(H)Itens de Transporte | Código | Unid. |  |  | Fórmula | X1 | X2 | X3 | Custo | Consumo | Custo Unit.
padrão
[8 empty] | (H)Total: |  |  | 0,00
[7 empty] | Custo Direto Total (E) + (F) + (G) + (H) |  |  |  | 4,82
[8 empty] | BDI:29,63% |  |  | 1,42
[8 empty] | Preço Unitário Total |  |  | 6,24
SCONet - Sistema de Custos e Orçamentos | DER-ES
DER-ES - Departamento de Edificações e de Rodovias do Espírito Santo
Relatório de Composição do Serviço
| Tabela de Preços: Referencial de Preços Junho 2020 com desoneração | [7 empty] | Data base: 30/06/2020
| Serviço: 42524 Pintura de setas e zebrados em material termoplástico - 5 anos ( por extrusão) | [8 empty] | Unidade: M2
Grupo de Serviço: | 10 - SINALIZAÇÃO
(A)Equipamento | Código | Quantidade |  | Ut. Pr | Ut. Impr |  | Vl. Hr. Prod | Vl. Hr. Imp |  | Custo Horário
padrão
Aplicador de material termoplástico por extrusão, | 30140 | 1,0000 |  | 1,0000 | 0,0000 |  | 23,61 | 19,11 |  | 23,61
marca de referência Elgimaq ou equivalente
Automóvel Utilitário - GM/S 10 cabine dupla, ou | 30102 | 1,0000 |  | 1,0000 | 0,0000 |  | 175,19 | 36,13 |  | 175,19
equivalente
Caminhão carroceria 815/37 PBT=8,3t (TOCO 4, | 30004 | 1,0000 |  | 0,5000 | 0,5000 |  | 129,73 | 40,11 |  | 84,91
0t)
Demarcador de faixas a gasolina referência | 30092 | 1,0000 |  | 1,0000 | 0,0000 |  | 187,43 | 95,84 |  | 187,43
Elgimaq EGM CAF 800 L ou equivalente
[8 empty] | (A)Total: |  | 471,14
(B)Mão-de-Obra | Código | Eq. Salarial | Encargos(%) |  | Sal/Hora |  |  | Consumo |  | Custo Horário
padrão
Encarregado de pavimentação | 20065 | 2,26 |  | 128,33 | 24,27 |  |  | 1,0000 |  | 24,27
Servente | 20002 | 10,84 |  | 128,33 | 10,84 |  |  | 4,0000 |  | 43,36
[8 empty] | (B)Total: |  | 67,63
(C)Itens de Incidência | Código | % | M. O. | Equip. |  | Mat. |  |  |  | Custo
padrão
Ferramentas manuais | 2000 | 5,0000 | X | [6 empty] | 3,38
[8 empty] | (C)Total: |  | 3,38
|  |  |  | Custo Horário da Execução (A) + (B) + (C) | [5 empty] | 542,15
[5 empty] | (D) Produção da Equipe |  |  |  |  | 20,0000
|  |  | (E) Custo Unitário da Execução [(A) + (B) + (C)] / (D) | [6 empty] | 27,10
(F)Materiais | Código | Unid. |  | Custo Unitário |  |  | Consumo |  |  | Custo Unitário
padrão
Material termoplástico (extrusão) | 11486 | SC |  |  | 268,04 |  |  | 0,1371 |  | 36,74
Micro-esfera (preço médio) | 10346 | kg |  |  | 12,22 |  |  | 0,4000 |  | 4,88
Redutor tipo 2002 primeira qualidade | 11487 | L |  |  | 9,67 |  |  | 0,0600 |  | 0,58
Tinta base água (preço médio) | 10317 | BD |  |  | 312,30 |  |  | 0,0300 |  | 9,36
[8 empty] | (F)Total: |  | 51,56
(G)Serviços | Código | Unid. |  | Custo Unitário |  |  | Consumo |  |  | Custo Unitário
padrão
[8 empty] | (G)Total: |  | 0,00
(H)Itens de Transporte | Código | Unid. |  | Fórmula | X1 | X2 | X3 | Custo | Consumo | Custo Unit.
padrão
[8 empty] | (H)Total: |  | 0,00
[6 empty] | Custo Direto Total (E) + (F) + (G) + (H) |  |  |  | 78,66
[7 empty] | BDI:29,63% |  |  | 23,30
[7 empty] | Preço Unitário Total |  |  | 101,96
SCONet - Sistema de Custos e Orçamentos | DER-ES
DER-ES - Departamento de Edificações e de Rodovias do Espírito Santo
Relatório de Composição do Serviço
| Tabela de Preços: Referencial de Preços Junho 2020 com desoneração | [7 empty] | Data base: 30/06/2020
| Serviço: 41404 Pintura em estrutura metálica com tinta epoxídica inclusive primer | [8 empty] | Unidade: M2
Grupo de Serviço: | 5 - OBRAS COMPLEMENTARES
(A)Equipamento | Código |  | Quantidade | Ut. Pr | Ut. Impr |  | Vl. Hr. Prod | Vl. Hr. Imp |  | Custo Horário
padrão
[8 empty] | (A)Total: |  | 0,00
(B)Mão-de-Obra | Código | Eq. Salarial |  | Encargos(%) | Sal/Hora |  |  | Consumo |  | Custo Horário
padrão
Pintor | 20111 |  | 1,24 | 128,33 | 13,31 |  |  |  | 0,5100 | 6,78
Servente | 20002 |  | 10,84 | 128,33 | 10,84 |  |  |  | 0,2550 | 2,76
[8 empty] | (B)Total: |  | 9,54
(C)Itens de Incidência | Código | % | M. O. | Equip. |  | Mat. |  |  |  | Custo
padrão
Ferramentas manuais | 2000 | 5,0000 | X | [6 empty] | 0,47
[8 empty] | (C)Total: |  | 0,47
|  |  |  | Custo Horário da Execução (A) + (B) + (C) | [5 empty] | 10,01
[5 empty] | (D) Produção da Equipe |  |  |  |  | 1,0000
|  |  |  | (E) Custo Unitário da Execução [(A) + (B) + (C)] / (D) | [5 empty] | 10,01
(F)Materiais | Código | Unid. |  | Custo Unitário |  |  | Consumo |  |  | Custo Unitário
padrão
Anti-óxido de base de resina alquídica | 10367 | GL |  | 116,65 |  |  | 0,0400 |  |  | 4,66
modificada
Lixa d'água | 10318 | Ud |  | 0,76 |  |  | 0,5000 |  |  | 0,38
Solvente epoxi | 10366 | GL |  | 132,23 |  |  | 0,0700 |  |  | 9,25
Tinta epóxica isenta de solvente | 10655 | kg |  | 56,90 |  |  | 0,0800 |  |  | 4,55
[8 empty] | (F)Total: |  | 18,84
(G)Serviços | Código | Unid. |  | Custo Unitário |  |  | Consumo |  |  | Custo Unitário
padrão
[8 empty] | (G)Total: |  | 0,00
(H)Itens de Transporte | Código | Unid. |  | Fórmula | X1 | X2 | X3 | Custo | Consumo | Custo Unit.
padrão
[8 empty] | (H)Total: |  | 0,00
[6 empty] | Custo Direto Total (E) + (F) + (G) + (H) |  |  |  | 28,85
[7 empty] | BDI:29,63% |  |  | 8,54
[7 empty] | Preço Unitário Total |  |  | 37,39
SCONet - Sistema de Custos e Orçamentos | DER-ES
DER-ES - Departamento de Edificações e de Rodovias do Espírito Santo
Relatório de Composição do Serviço
| Tabela de Preços: Referencial de Preços Junho 2020 com desoneração | [8 empty] | Data base: 30/06/2020
| Serviço: 41244 Pintura em látex acrílica em parede externa, sem massa corrida, três demãos | [9 empty] | Unidade: M2
Grupo de Serviço: | 5 - OBRAS COMPLEMENTARES
(A)Equipamento | Código |  | Quantidade |  | Ut. Pr | Ut. Impr |  | Vl. Hr. Prod | Vl. Hr. Imp |  | Custo Horário
padrão
[8 empty] | (A)Total: |  |  | 0,00
(B)Mão-de-Obra | Código |  | Eq. Salarial | Encargos(%) |  | Sal/Hora |  |  | Consumo |  | Custo Horário
padrão
Pintor | 20111 |  | 1,24 |  | 128,33 | 13,31 |  |  |  | 0,4000 | 5,32
Servente | 20002 |  | 10,84 |  | 128,33 | 10,84 |  |  |  | 0,5000 | 5,42
[8 empty] | (B)Total: |  |  | 10,74
(C)Itens de Incidência | Código |  | % | M. O. | Equip. |  | Mat. |  |  |  | Custo
padrão
Ferramentas manuais |  | 2000 | 5,0000 | X | [6 empty] | 0,53
[8 empty] | (C)Total: |  |  | 0,53
[5 empty] | Custo Horário da Execução (A) + (B) + (C) | [5 empty] | 11,27
[6 empty] | (D) Produção da Equipe |  |  |  |  | 1,0000
|  |  |  | (E) Custo Unitário da Execução [(A) + (B) + (C)] / (D) | [6 empty] | 11,27
(F)Materiais | Código |  | Unid. |  | Custo Unitário |  |  | Consumo |  |  | Custo Unitário
padrão
Aguarráz mineral | 10785 |  | L |  |  | 12,42 |  | 0,0500 |  |  | 0,62
Fundo preparador de superfície | 10786 |  | L |  |  | 15,86 |  | 0,1200 |  |  | 1,90
Lixa para madeira nº 100 | 10784 |  | Ud |  |  | 0,76 |  | 0,2500 |  |  | 0,19
Tinta látex acrílica | 10787 |  | L |  |  | 9,21 |  | 0,2400 |  |  | 2,21
[8 empty] | (F)Total: |  |  | 4,92
(G)Serviços | Código |  | Unid. |  | Custo Unitário |  |  | Consumo |  |  | Custo Unitário
padrão
[8 empty] | (G)Total: |  |  | 0,00
(H)Itens de Transporte | Código | Unid. |  |  | Fórmula | X1 | X2 | X3 | Custo | Consumo | Custo Unit.
padrão
[8 empty] | (H)Total: |  |  | 0,00
[7 empty] | Custo Direto Total (E) + (F) + (G) + (H) |  |  |  | 16,19
[8 empty] | BDI:29,63% |  |  | 4,79
[8 empty] | Preço Unitário Total |  |  | 20,98
SCONet - Sistema de Custos e Orçamentos | DER-ES
DER-ES - Departamento de Edificações e de Rodovias do Espírito Santo
Relatório de Composição do Serviço
Tabela de Preços: Referencial de Preços Junho 2020 com desoneração | [9 empty] | Data base: 30/06/2020
| Serviço: 40380 Pintura interna ou externa sobre ferro, com tinta a base de resina de borracha clorada | [9 empty] | Unidade: M2
Grupo de Serviço: | 3 - OBRAS DE ARTE CORRENTES E DRENAGEM
(A)Equipamento | Código |  | Quantidade |  | Ut. Pr | Ut. Impr |  | Vl. Hr. Prod | Vl. Hr. Imp |  | Custo Horário
padrão
[8 empty] | (A)Total: |  |  | 0,00
(B)Mão-de-Obra | Código |  | Eq. Salarial | Encargos(%) |  | Sal/Hora |  |  | Consumo |  | Custo Horário
padrão
Pintor | 20111 |  | 1,24 | 128,33 |  | 13,31 |  |  |  | 0,5100 | 6,78
Servente | 20002 |  | 10,84 | 128,33 |  | 10,84 |  |  |  | 0,2550 | 2,76
[8 empty] | (B)Total: |  |  | 9,54
(C)Itens de Incidência | Código |  | % | M. O. | Equip. |  | Mat. |  |  |  | Custo
padrão
Ferramentas manuais |  | 2000 | 5,0000 | X | [6 empty] | 0,47
[8 empty] | (C)Total: |  |  | 0,47
[5 empty] | Custo Horário da Execução (A) + (B) + (C) | [5 empty] | 10,01
[6 empty] | (D) Produção da Equipe |  |  |  |  | 1,0000
|  |  |  | (E) Custo Unitário da Execução [(A) + (B) + (C)] / (D) | [6 empty] | 10,01
(F)Materiais | Código |  | Unid. |  | Custo Unitário |  |  | Consumo |  |  | Custo Unitário
padrão
Anti-óxido de base de resina alquídica | 10367 |  | GL |  | 116,65 |  |  | 0,0400 |  |  | 4,66
modificada
Lixa d'água | 10318 |  | Ud |  |  | 0,76 |  | 0,5000 |  |  | 0,38
Solvente epoxi | 10366 |  | GL |  | 132,23 |  |  | 0,0700 |  |  | 9,25
Tinta a base de borracha clorada para | 10365 |  | GL |  | 287,78 |  |  | 0,0800 |  |  | 23,02
acabamento a cores
[8 empty] | (F)Total: |  |  | 37,31
(G)Serviços | Código |  | Unid. |  | Custo Unitário |  |  | Consumo |  |  | Custo Unitário
padrão
[8 empty] | (G)Total: |  |  | 0,00
(H)Itens de Transporte | Código | Unid. |  |  | Fórmula | X1 | X2 | X3 | Custo | Consumo | Custo Unit.
padrão
[8 empty] | (H)Total: |  |  | 0,00
[7 empty] | Custo Direto Total (E) + (F) + (G) + (H) |  |  |  | 47,32
[8 empty] | BDI:29,63% |  |  | 14,02
[8 empty] | Preço Unitário Total |  |  | 61,34
SCONet - Sistema de Custos e Orçamentos | DER-ES
DER-ES - Departamento de Edificações e de Rodovias do Espírito Santo
Relatório de Composição do Serviço
Tabela de Preços: Referencial de Preços Junho 2020 com desoneração | Data base: 30/06/2020
Serviço: 43040 Pintura interna ou externa sobre ferro, com tinta a base de resina de borracha clorada em Vias | Unidade: M2
Urbanas
Grupo de Serviço: | 63 - OBRAS DE ARTE CORRENTES E DRENAGEM - VIAS URBANAS
(A)Equipamento | Código |  | Quantidade |  | Ut. Pr | Ut. Impr |  | Vl. Hr. Prod | Vl. Hr. Imp |  | Custo Horário
padrão
[8 empty] | (A)Total: |  |  | 0,00
(B)Mão-de-Obra | Código |  | Eq. Salarial | Encargos(%) |  | Sal/Hora |  |  | Consumo |  | Custo Horário
padrão
Pintor | 20111 |  |  | 1,24 | 128,33 | 13,31 |  |  |  | 0,5100 | 6,78
Servente | 20002 |  |  | 10,84 | 128,33 | 10,84 |  |  |  | 0,2550 | 2,76
[8 empty] | (B)Total: |  |  | 9,54
(C)Itens de Incidência | Código |  | % | M. O. | Equip. |  | Mat. |  |  |  | Custo
padrão
Ferramentas manuais |  | 2000 | 5,0000 | X | [6 empty] | 0,47
[8 empty] | (C)Total: |  |  | 0,47
[5 empty] | Custo Horário da Execução (A) + (B) + (C) | [5 empty] | 10,01
[6 empty] | (D) Produção da Equipe |  |  |  |  | 0,8300
|  |  |  | (E) Custo Unitário da Execução [(A) + (B) + (C)] / (D) | [6 empty] | 12,06
(F)Materiais | Código |  | Unid. |  | Custo Unitário |  |  | Consumo |  |  | Custo Unitário
padrão
Anti-óxido de base de resina alquídica | 10367 |  | GL |  |  | 116,65 |  | 0,0400 |  |  | 4,66
modificada
Lixa d'água | 10318 |  | Ud |  |  | 0,76 |  | 0,5000 |  |  | 0,38
Solvente epoxi | 10366 |  | GL |  |  | 132,23 |  | 0,0700 |  |  | 9,25
Tinta a base de borracha clorada para | 10365 |  | GL |  |  | 287,78 |  | 0,0800 |  |  | 23,02
acabamento a cores
[9 empty] | (F)Total: |  | 37,31
(G)Serviços | Código |  | Unid. |  | Custo Unitário |  |  | Consumo |  |  | Custo Unitário
padrão
[8 empty] | (G)Total: |  |  | 0,00
(H)Itens de Transporte | Código | Unid. |  |  | Fórmula | X1 | X2 | X3 | Custo | Consumo | Custo Unit.
padrão
[8 empty] | (H)Total: |  |  | 0,00
[7 empty] | Custo Direto Total (E) + (F) + (G) + (H) |  |  |  | 49,37
[8 empty] | BDI:29,63% |  |  | 14,62
[8 empty] | Preço Unitário Total |  |  | 63,99
SCONet - Sistema de Custos e Orçamentos | DER-ES
DER-ES - Departamento de Edificações e de Rodovias do Espírito Santo
Relatório de Composição do Serviço
| Tabela de Preços: Referencial de Preços Junho 2020 com desoneração | [8 empty] | Data base: 30/06/2020
| Serviço: 43328 Pintura logomarca DER-ES em mourões de concreto ( baixo relevo ) | [9 empty] | Unidade: Ud
Grupo de Serviço: | 5 - OBRAS COMPLEMENTARES
(A)Equipamento | Código |  | Quantidade |  | Ut. Pr | Ut. Impr |  | Vl. Hr. Prod | Vl. Hr. Imp |  | Custo Horário
padrão
[8 empty] | (A)Total: |  |  | 0,00
(B)Mão-de-Obra | Código |  | Eq. Salarial |  | Encargos(%) | Sal/Hora |  |  | Consumo |  | Custo Horário
padrão
Encarregado de O.A.C. | 20060 |  |  | 2,26 | 128,33 | 24,27 |  |  |  | 0,0100 | 0,24
Pintor | 20111 |  |  | 1,24 | 128,33 | 13,31 |  |  |  | 1,0000 | 13,31
Servente | 20002 |  | 10,84 |  | 128,33 | 10,84 |  |  |  | 1,0000 | 10,84
[8 empty] | (B)Total: |  |  | 24,39
(C)Itens de Incidência | Código |  | % | M. O. | Equip. |  | Mat. |  |  |  | Custo
padrão
Ferramentas manuais |  | 2000 | 5,0000 | X | [6 empty] | 1,21
[8 empty] | (C)Total: |  |  | 1,21
[5 empty] | Custo Horário da Execução (A) + (B) + (C) | [5 empty] | 25,60
[6 empty] | (D) Produção da Equipe |  |  |  |  | 3,0000
[5 empty] | (E) Custo Unitário da Execução [(A) + (B) + (C)] / (D) | [5 empty] | 8,53
(F)Materiais | Código |  | Unid. |  | Custo Unitário |  |  | Consumo |  |  | Custo Unitário
padrão
Tinta acrílica | 10371 |  | BD |  | 159,87 |  |  | 0,0018 |  |  | 0,28
[9 empty] | (F)Total: |  | 0,28
(G)Serviços | Código |  | Unid. |  | Custo Unitário |  |  | Consumo |  |  | Custo Unitário
padrão
[8 empty] | (G)Total: |  |  | 0,00
(H)Itens de Transporte | Código | Unid. |  |  | Fórmula | X1 | X2 | X3 | Custo | Consumo | Custo Unit.
padrão
[8 empty] | (H)Total: |  |  | 0,00
[7 empty] | Custo Direto Total (E) + (F) + (G) + (H) |  |  |  | 8,81
[8 empty] | BDI:29,63% |  |  | 2,61
[8 empty] | Preço Unitário Total |  |  | 11,42
SCONet - Sistema de Custos e Orçamentos | DER-ES
DER-ES - Departamento de Edificações e de Rodovias do Espírito Santo
Relatório de Composição do Serviço
Tabela de Preços: Referencial de Preços Junho 2020 com desoneração | [8 empty] | Data base: 30/06/2020
Serviço: 41500 Placa de obra nas dimensões de 3,0 x 6,0 m, padrão DER-ES | [9 empty] | Unidade: M2
Grupo de Serviço: | 139 - INSTALAÇÃO DE CANTEIRO, MOBILIZAÇÃO E DESMOBILIZAÇ
Observações: (Custo adot. IOPES-cód 020305)
(A)Equipamento | Código | Quantidade |  | Ut. Pr | Ut. Impr |  | Vl. Hr. Prod | Vl. Hr. Imp |  | Custo Horário
padrão
[7 empty] | (A)Total: |  |  | 0,00
(B)Mão-de-Obra | Código | Eq. Salarial | Encargos(%) |  | Sal/Hora |  |  | Consumo |  | Custo Horário
padrão
[7 empty] | (B)Total: |  |  | 0,00
(C)Itens de Incidência | Código | % | M. O. | Equip. |  | Mat. |  |  |  | Custo
padrão
[7 empty] | (C)Total: |  |  | 0,00
|  |  |  | Custo Horário da Execução (A) + (B) + (C) | [5 empty] | 0,00
[5 empty] | (D) Produção da Equipe |  |  |  |  | 1,0000
|  |  | (E) Custo Unitário da Execução [(A) + (B) + (C)] / (D) | [6 empty] | 0,00
(F)Materiais | Código | Unid. |  | Custo Unitário |  |  | Consumo |  |  | Custo Unitário
padrão
[8 empty] | (F)Total: |  | 0,00
(G)Serviços | Código | Unid. |  | Custo Unitário |  |  | Consumo |  |  | Custo Unitário
padrão
[7 empty] | (G)Total: |  |  | 0,00
(H)Itens de Transporte | Código | Unid. |  | Fórmula | X1 | X2 | X3 | Custo | Consumo | Custo Unit.
padrão
[7 empty] | (H)Total: |  |  | 0,00
[7 empty] | Custo Adotado |  |  | 225,29
[7 empty] | BDI:29,63% |  |  | 66,75
[7 empty] | Preço Unitário Total |  |  | 292,04
SCONet - Sistema de Custos e Orçamentos | DER-ES
DER-ES - Departamento de Edificações e de Rodovias do Espírito Santo
Relatório de Composição do Serviço
Tabela de Preços: Referencial de Preços Junho 2020 com desoneração | [9 empty] | Data base: 30/06/2020
Serviço: 40094 Placas de sinalização, assentamento | [10 empty] | Unidade: M2
Grupo de Serviço: | 15 - CONSERVAÇÃO CORRETIVA ROTINEIRA
(A)Equipamento | Código |  | Quantidade |  | Ut. Pr | Ut. Impr |  | Vl. Hr. Prod | Vl. Hr. Imp |  | Custo Horário
padrão
Caminhão carroceria 815/37 PBT=8,3t (TOCO 4, |  | 30004 |  | 1,0000 | 0,2000 | 0,8000 |  | 129,73 |  | 40,11 | 58,02
0t)
[8 empty] | (A)Total: |  |  | 58,02
(B)Mão-de-Obra | Código |  | Eq. Salarial |  | Encargos(%) | Sal/Hora |  |  | Consumo |  | Custo Horário
padrão
Encarregado de pavimentação |  | 20065 |  | 2,26 | 128,33 | 24,27 |  |  |  | 0,0100 | 0,24
Servente |  | 20002 | 10,84 |  | 128,33 | 10,84 |  |  |  | 1,0000 | 10,84
[8 empty] | (B)Total: |  |  | 11,08
(C)Itens de Incidência | Código |  | % | M. O. | Equip. |  | Mat. |  |  |  | Custo
padrão
Ferramentas manuais |  | 2000 | 5,0000 | X | [6 empty] | 0,55
[8 empty] | (C)Total: |  |  | 0,55
[5 empty] | Custo Horário da Execução (A) + (B) + (C) | [5 empty] | 69,65
[6 empty] | (D) Produção da Equipe |  |  |  |  | 1,0000
[5 empty] | (E) Custo Unitário da Execução [(A) + (B) + (C)] / (D) | [5 empty] | 69,65
(F)Materiais | Código |  | Unid. |  | Custo Unitário |  |  | Consumo |  |  | Custo Unitário
padrão
[9 empty] | (F)Total: |  | 0,00
(G)Serviços | Código |  | Unid. |  | Custo Unitário |  |  | Consumo |  |  | Custo Unitário
padrão
[8 empty] | (G)Total: |  |  | 0,00
(H)Itens de Transporte | Código | Unid. |  |  | Fórmula | X1 | X2 | X3 | Custo | Consumo | Custo Unit.
padrão
[8 empty] | (H)Total: |  |  | 0,00
[7 empty] | Custo Direto Total (E) + (F) + (G) + (H) |  |  |  | 69,65
[8 empty] | BDI:29,63% |  |  | 20,63
[8 empty] | Preço Unitário Total |  |  | 90,28
SCONet - Sistema de Custos e Orçamentos | DER-ES
DER-ES - Departamento de Edificações e de Rodovias do Espírito Santo
Relatório de Composição do Serviço
| Tabela de Preços: Referencial de Preços Junho 2020 com desoneração | [8 empty] | Data base: 30/06/2020
| Serviço: 40095 Placas de sinalização, inclusive materiais, substituição | [9 empty] | Unidade: M2
Grupo de Serviço: | 15 - CONSERVAÇÃO CORRETIVA ROTINEIRA
(A)Equipamento | Código |  | Quantidade | Ut. Pr |  | Ut. Impr | Vl. Hr. Prod |  | Vl. Hr. Imp |  | Custo Horário
padrão
Caminhão carroceria 815/37 PBT=8,3t (TOCO 4, |  | 30004 | 1,0000 | 0,2000 |  | 0,8000 |  | 129,73 |  | 40,11 | 58,02
0t)
[8 empty] | (A)Total: |  |  | 58,02
(B)Mão-de-Obra | Código |  | Eq. Salarial | Encargos(%) |  | Sal/Hora |  |  | Consumo |  | Custo Horário
padrão
Encarregado de pavimentação |  | 20065 | 2,26 | 128,33 |  | 24,27 |  |  |  | 0,3100 | 7,52
Servente |  | 20002 | 10,84 | 128,33 |  | 10,84 |  |  |  | 2,5000 | 27,10
[8 empty] | (B)Total: |  |  | 34,62
(C)Itens de Incidência | Código |  | % | M. O. | Equip. | Mat. |  |  |  |  | Custo
padrão
Ferramentas manuais |  | 2000 | 5,0000 | X | [6 empty] | 1,73
[8 empty] | (C)Total: |  |  | 1,73
[5 empty] | Custo Horário da Execução (A) + (B) + (C) | [5 empty] | 94,37
[6 empty] | (D) Produção da Equipe |  |  |  |  | 1,0000
|  |  |  | (E) Custo Unitário da Execução [(A) + (B) + (C)] / (D) | [6 empty] | 94,37
(F)Materiais | Código |  | Unid. |  | Custo Unitário |  |  | Consumo |  |  | Custo Unitário
padrão
Caibros 7 X 7 cm |  | 10062 | m |  |  | 5,63 |  | 4,0000 |  |  | 22,52
Placa sinalizaçao pronta - chapa de ferro N. 20 |  | 10340 | M2 |  |  | 462,00 |  | 1,0000 |  |  | 462,00
[8 empty] | (F)Total: |  |  | 484,52
(G)Serviços | Código |  | Unid. |  | Custo Unitário |  |  | Consumo |  |  | Custo Unitário
padrão
Reaterro de cavas c/ compactação manual ( |  | 40301 | M3 |  |  | 74,07 |  | 0,0400 |  |  | 2,96
apiloamento) (dim. reduz.)
[8 empty] | (G)Total: |  |  | 2,96
(H)Itens de Transporte | Código | Unid. |  |  | Fórmula | X1 | X2 | X3 | Custo | Consumo | Custo Unit.
padrão
Transp. de Caibros 8 X 8 cm (pontaletes p/ | 1008 | t |  | 0,643XP + 0,669XR |  |  |  |  | 0,00 | 0,0205 | 0,00
escoramento)
Transp. de Placa sinalizaçao pronta - chapa de | 1007 | t |  | 0,643XP + 0,669XR |  |  |  |  | 0,00 | 0,0130 | 0,00
ferro - 20
[8 empty] | (H)Total: |  |  | 0,00
[6 empty] | Custo Direto Total (E) + (F) + (G) + (H) |  |  |  |  | 581,85
[8 empty] | BDI:29,63% |  |  | 172,40
[8 empty] | Preço Unitário Total |  |  | 754,25
SCONet - Sistema de Custos e Orçamentos | DER-ES
DER-ES - Departamento de Edificações e de Rodovias do Espírito Santo
Relatório de Composição do Serviço
| Tabela de Preços: Referencial de Preços Junho 2020 com desoneração | [7 empty] | Data base: 30/06/2020
| Serviço: 40398 Placas pré-moldadas para forma de tabuleiro de ponte | [8 empty] | Unidade: M2
Grupo de Serviço: | 33 - SUPER-ESTRUTURA
(A)Equipamento | Código | Quantidade |  | Ut. Pr | Ut. Impr | Vl. Hr. Prod |  | Vl. Hr. Imp |  | Custo Horário
padrão
[7 empty] | (A)Total: |  |  | 0,00
(B)Mão-de-Obra | Código | Eq. Salarial |  | Encargos(%) | Sal/Hora |  |  | Consumo |  | Custo Horário
padrão
Encarregado O.A.E. | 20062 |  | 2,26 | 128,33 | 24,27 |  |  |  | 0,1000 | 2,42
[7 empty] | (B)Total: |  |  | 2,42
(C)Itens de Incidência | Código | % | M. O. | Equip. |  | Mat. |  |  |  | Custo
padrão
[7 empty] | (C)Total: |  |  | 0,00
|  |  |  | Custo Horário da Execução (A) + (B) + (C) | [5 empty] | 2,42
|  |  |  | (D) Produção da Equipe | [5 empty] | 1,0000
|  |  |  | (E) Custo Unitário da Execução [(A) + (B) + (C)] / (D) | [5 empty] | 2,42
(F)Materiais | Código | Unid. |  | Custo Unitário |  |  | Consumo |  |  | Custo Unitário
padrão
[7 empty] | (F)Total: |  |  | 0,00
(G)Serviços | Código | Unid. |  | Custo Unitário |  |  | Consumo |  |  | Custo Unitário
padrão
Aço CA-50, fornecimento, dobragem e colocação | 40376 | kg |  | 7,20 |  |  | 9,0000 |  |  | 64,80
nas formas (preço médio das bitolas)
Concreto estrutural fck = 15,0 MPa, tudo incluído | 40358 | M3 |  | 422,43 |  |  | 0,0500 |  |  | 21,12
Formas planas de madeirit meso e | 40325 | M2 |  | 50,62 |  |  | 1,0500 |  |  | 53,15
superestrutura com 4 reaproveitamentos esp. =
17 mm, inclusive fornecimento e transporte das
madeiras
[7 empty] | (G)Total: |  |  | 139,07
(H)Itens de Transporte | Código | Unid. |  | Fórmula | X1 | X2 | X3 | Custo | Consumo | Custo Unit.
padrão
[7 empty] | (H)Total: |  |  | 0,00
[6 empty] | Custo Direto Total (E) + (F) + (G) + (H) |  |  |  | 141,49
[7 empty] | BDI:29,63% |  |  | 41,92
[7 empty] | Preço Unitário Total |  |  | 183,41
SCONet - Sistema de Custos e Orçamentos | DER-ES
DER-ES - Departamento de Edificações e de Rodovias do Espírito Santo
Relatório de Composição do Serviço
Tabela de Preços: Referencial de Preços Junho 2020 com desoneração | [8 empty] | Data base: 30/06/2020
Serviço: 40399 Placas pré-moldadas para passeio | [9 empty] | Unidade: M2
Grupo de Serviço: | 3 - OBRAS DE ARTE CORRENTES E DRENAGEM
(A)Equipamento | Código | Quantidade |  | Ut. Pr | Ut. Impr | Vl. Hr. Prod |  | Vl. Hr. Imp |  | Custo Horário
padrão
[7 empty] | (A)Total: |  |  | 0,00
(B)Mão-de-Obra | Código | Eq. Salarial |  | Encargos(%) | Sal/Hora |  |  | Consumo |  | Custo Horário
padrão
Encarregado O.A.E. | 20062 |  | 2,26 | 128,33 | 24,27 |  |  |  | 0,1000 | 2,42
[7 empty] | (B)Total: |  |  | 2,42
(C)Itens de Incidência | Código | % | M. O. | Equip. |  | Mat. |  |  |  | Custo
padrão
[7 empty] | (C)Total: |  |  | 0,00
|  |  |  | Custo Horário da Execução (A) + (B) + (C) | [5 empty] | 2,42
|  |  |  | (D) Produção da Equipe | [5 empty] | 1,0000
|  |  |  | (E) Custo Unitário da Execução [(A) + (B) + (C)] / (D) | [5 empty] | 2,42
(F)Materiais | Código | Unid. |  | Custo Unitário |  |  | Consumo |  |  | Custo Unitário
padrão
[7 empty] | (F)Total: |  |  | 0,00
(G)Serviços | Código | Unid. |  | Custo Unitário |  |  | Consumo |  |  | Custo Unitário
padrão
Aço CA-50, fornecimento, dobragem e colocação | 40376 | kg |  | 7,20 |  |  | 9,0000 |  |  | 64,80
nas formas (preço médio das bitolas)
Concreto estrutural fck = 15,0 MPa, tudo incluído | 40358 | M3 |  | 422,43 |  |  | 0,0500 |  |  | 21,12
Formas planas de madeirit meso e | 40325 | M2 |  | 50,62 |  |  | 1,0500 |  |  | 53,15
superestrutura com 4 reaproveitamentos esp. =
17 mm, inclusive fornecimento e transporte das
madeiras
[7 empty] | (G)Total: |  |  | 139,07
(H)Itens de Transporte | Código | Unid. |  | Fórmula | X1 | X2 | X3 | Custo | Consumo | Custo Unit.
padrão
[7 empty] | (H)Total: |  |  | 0,00
[6 empty] | Custo Direto Total (E) + (F) + (G) + (H) |  |  |  | 141,49
[7 empty] | BDI:29,63% |  |  | 41,92
[7 empty] | Preço Unitário Total |  |  | 183,41
SCONet - Sistema de Custos e Orçamentos | DER-ES
DER-ES - Departamento de Edificações e de Rodovias do Espírito Santo
Relatório de Composição do Serviço
| Tabela de Preços: Referencial de Preços Junho 2020 com desoneração | [7 empty] | Data base: 30/06/2020
| Serviço: 41028 Plataforma ou passarela de pinho de 1ª ou similar, 1" x 12" | [8 empty] | Unidade: M2
Grupo de Serviço: | 3 - OBRAS DE ARTE CORRENTES E DRENAGEM
(A)Equipamento | Código | Quantidade |  | Ut. Pr | Ut. Impr |  | Vl. Hr. Prod | Vl. Hr. Imp |  | Custo Horário
padrão
[8 empty] | (A)Total: |  | 0,00
(B)Mão-de-Obra | Código | Eq. Salarial |  | Encargos(%) | Sal/Hora |  |  | Consumo |  | Custo Horário
padrão
Carpinteiro de O.A.C. | 20038 |  | 1,24 | 128,33 | 13,31 |  |  |  | 0,1000 | 1,33
[8 empty] | (B)Total: |  | 1,33
(C)Itens de Incidência | Código | % | M. O. | Equip. |  | Mat. |  |  |  | Custo
padrão
[8 empty] | (C)Total: |  | 0,00
|  |  |  | Custo Horário da Execução (A) + (B) + (C) | [5 empty] | 1,33
[5 empty] | (D) Produção da Equipe |  |  |  |  | 1,0000
|  |  |  | (E) Custo Unitário da Execução [(A) + (B) + (C)] / (D) | [5 empty] | 1,33
(F)Materiais | Código | Unid. |  | Custo Unitário |  |  | Consumo |  |  | Custo Unitário
padrão
Tábua de pinho de 1ª de 1" x 12" | 10620 | M |  | 8,37 |  |  | 0,1500 |  |  | 1,25
[8 empty] | (F)Total: |  | 1,25
(G)Serviços | Código | Unid. |  | Custo Unitário |  |  | Consumo |  |  | Custo Unitário
padrão
[8 empty] | (G)Total: |  | 0,00
(H)Itens de Transporte | Código | Unid. |  | Fórmula | X1 | X2 | X3 | Custo | Consumo | Custo Unit.
padrão
[8 empty] | (H)Total: |  | 0,00
[6 empty] | Custo Direto Total (E) + (F) + (G) + (H) |  |  |  | 2,58
[7 empty] | BDI:29,63% |  |  | 0,76
[7 empty] | Preço Unitário Total |  |  | 3,34
SCONet - Sistema de Custos e Orçamentos | DER-ES
DER-ES - Departamento de Edificações e de Rodovias do Espírito Santo
Relatório de Composição do Serviço
| Tabela de Preços: Referencial de Preços Junho 2020 com desoneração | [7 empty] | Data base: 30/06/2020
| Serviço: 43042 Plataforma ou passarela de pinho de 1ª ou similar, 1" x 12", em Vias Urbanas | [8 empty] | Unidade: M2
Grupo de Serviço: | 63 - OBRAS DE ARTE CORRENTES E DRENAGEM - VIAS URBANAS
(A)Equipamento | Código | Quantidade |  | Ut. Pr | Ut. Impr |  | Vl. Hr. Prod | Vl. Hr. Imp |  | Custo Horário
padrão
[7 empty] | (A)Total: |  |  | 0,00
(B)Mão-de-Obra | Código | Eq. Salarial | Encargos(%) |  | Sal/Hora |  |  | Consumo |  | Custo Horário
padrão
Carpinteiro de O.A.C. | 20038 | 1,24 |  | 128,33 | 13,31 |  |  |  | 0,1000 | 1,33
[7 empty] | (B)Total: |  |  | 1,33
(C)Itens de Incidência | Código | % | M. O. | Equip. |  | Mat. |  |  |  | Custo
padrão
[7 empty] | (C)Total: |  |  | 0,00
|  |  |  | Custo Horário da Execução (A) + (B) + (C) | [5 empty] | 1,33
[5 empty] | (D) Produção da Equipe |  |  |  |  | 0,8300
|  |  | (E) Custo Unitário da Execução [(A) + (B) + (C)] / (D) | [6 empty] | 1,60
(F)Materiais | Código | Unid. |  | Custo Unitário |  |  | Consumo |  |  | Custo Unitário
padrão
Tábua de pinho de 1ª de 1" x 12" | 10620 | M |  |  | 8,37 |  | 0,1500 |  |  | 1,25
[8 empty] | (F)Total: |  | 1,25
(G)Serviços | Código | Unid. |  | Custo Unitário |  |  | Consumo |  |  | Custo Unitário
padrão
[7 empty] | (G)Total: |  |  | 0,00
(H)Itens de Transporte | Código | Unid. |  | Fórmula | X1 | X2 | X3 | Custo | Consumo | Custo Unit.
padrão
[7 empty] | (H)Total: |  |  | 0,00
[6 empty] | Custo Direto Total (E) + (F) + (G) + (H) |  |  |  | 2,85
[7 empty] | BDI:29,63% |  |  | 0,84
[7 empty] | Preço Unitário Total |  |  | 3,69
SCONet - Sistema de Custos e Orçamentos | DER-ES
DER-ES - Departamento de Edificações e de Rodovias do Espírito Santo
Relatório de Composição do Serviço
Tabela de Preços: Referencial de Preços Junho 2020 com desoneração | [8 empty] | Data base: 30/06/2020
Serviço: 40114 PMF - Usinagem, aquisição e transportes dos materiais | [9 empty] | Unidade: t
Grupo de Serviço: | 15 - CONSERVAÇÃO CORRETIVA ROTINEIRA
(A)Equipamento | Código | Quantidade |  | Ut. Pr | Ut. Impr |  | Vl. Hr. Prod | Vl. Hr. Imp |  | Custo Horário
padrão
Carregadeira de rodas ref. Caterpillar modelo | 30023 | 1,0000 |  | 0,4000 | 0,6000 |  | 185,52 |  | 66,21 | 113,92
924H (1,9 m3) ( cab + ar ) ou equivalente
Tanque estacionário 20.000 L | 30084 | 2,0000 |  | 1,0000 | 0,0000 |  | 7,02 |  | 5,02 | 14,04
Usina de asfalto 33-E 40/60 t/h - PMF (ALMEIDA | 30065 | 1,0000 |  | 1,0000 | 0,0000 |  | 135,78 |  | 119,98 | 135,78
) ou equivalente
[7 empty] | (A)Total: |  |  | 263,74
(B)Mão-de-Obra | Código | Eq. Salarial | Encargos(%) |  | Sal/Hora |  |  | Consumo |  | Custo Horário
padrão
[7 empty] | (B)Total: |  |  | 0,00
(C)Itens de Incidência | Código | % | M. O. | Equip. |  | Mat. |  |  |  | Custo
padrão
[7 empty] | (C)Total: |  |  | 0,00
|  |  |  | Custo Horário da Execução (A) + (B) + (C) | [5 empty] | 263,74
[5 empty] | (D) Produção da Equipe |  |  |  |  | 40,0000
|  |  | (E) Custo Unitário da Execução [(A) + (B) + (C)] / (D) | [6 empty] | 6,59
(F)Materiais | Código | Unid. |  | Custo Unitário |  |  | Consumo |  |  | Custo Unitário
padrão
Brita graduada, especificada sem pó, sem frete | 10119 | m3 |  |  | 43,69 |  | 0,3829 |  |  | 16,72
Emulsao RM 1C | 10008 | t |  |  | 2.421,53 |  | 0,0800 |  |  | 193,72
Pó de pedra (incl. 0% IUM) s/ frete | 10120 | m3 |  |  | 29,09 |  | 0,1864 |  |  | 5,42
[7 empty] | (F)Total: |  |  | 215,86
(G)Serviços | Código | Unid. |  | Custo Unitário |  |  | Consumo |  |  | Custo Unitário
padrão
[7 empty] | (G)Total: |  |  | 0,00
(H)Itens de Transporte | Código | Unid. |  | Fórmula | X1 | X2 | X3 | Custo | Consumo | Custo Unit.
padrão
Transp. de Brita graduada | 1028 | t | 0,646XP + 0,673XR + 2,693 |  |  |  |  | 0,00 | 0,5744 | 0,00
Transp. de Emulsao RM - 1C | 1023 | t | 0,401XP + 0,474XR + 42,725 |  |  |  |  | 0,00 | 0,0800 | 0,00
Transp. de Pó de pedra (incl. 0% IUM) s/ frete | 1029 | t | 0,646XP + 0,673XR + 2,693 |  |  |  |  | 0,00 | 0,2796 | 0,00
[7 empty] | (H)Total: |  |  | 0,00
[6 empty] | Custo Direto Total (E) + (F) + (G) + (H) |  |  |  | 222,45
[7 empty] | BDI:29,63% |  |  | 65,91
[7 empty] | Preço Unitário Total |  |  | 288,36
SCONet - Sistema de Custos e Orçamentos | DER-ES
DER-ES - Departamento de Edificações e de Rodovias do Espírito Santo
Relatório de Composição do Serviço
| Tabela de Preços: Referencial de Preços Junho 2020 com desoneração | [7 empty] | Data base: 30/06/2020
| Serviço: 40872 PMF camada pronta exclusive fornecimento e transporte comercial da emulsão | [8 empty] | Unidade: t
Grupo de Serviço: | 2 - PAVIMENTAÇÃO
(A)Equipamento | Código | Quantidade |  | Ut. Pr | Ut. Impr |  | Vl. Hr. Prod | Vl. Hr. Imp |  | Custo Horário
padrão
Acabadora de asfalto AF 5000, esteira, CIBER | 30041 |  | 1,0000 | 0,8000 | 0,2000 |  | 157,27 |  | 80,13 | 141,83
ou equivalente
Carregadeira de rodas ref. Caterpillar modelo | 30023 |  | 1,0000 | 0,4000 | 0,6000 |  | 185,52 |  | 66,21 | 113,92
924H (1,9 m3) ( cab + ar ) ou equivalente
Rolo AP de pneus AP-26 (8,9t) (MULLER) ou | 30032 |  | 1,0000 | 0,9600 | 0,0400 |  | 162,76 |  | 61,15 | 158,68
equivalente
Rolo AP liso de aço TH-10 (6,3t) (TEMA TERRA) | 30035 |  | 1,0000 | 0,3000 | 0,7000 |  | 94,98 |  | 50,42 | 63,78
ou equivalente
Tanque estacionário 20.000 L | 30084 |  | 2,0000 | 1,0000 | 0,0000 |  | 7,02 |  | 5,02 | 14,04
Trator agrícola MF 297/4 -4 X 4 (MASSEY | 30030 |  | 1,0000 | 0,3000 | 0,7000 |  | 103,66 |  | 30,44 | 52,39
FERGUSSON) ou equivalente
Usina de asfalto 33-E 40/60 t/h - PMF (ALMEIDA | 30065 |  | 1,0000 | 1,0000 | 0,0000 |  | 135,78 |  | 119,98 | 135,78
) ou equivalente
Vassoura mecânica VM-2440 (CMV) ou | 30051 |  | 1,0000 | 0,3000 | 0,7000 |  | 9,18 |  | 5,75 | 6,77
equivalente
[8 empty] | (A)Total: |  | 687,19
(B)Mão-de-Obra | Código | Eq. Salarial |  | Encargos(%) | Sal/Hora |  |  | Consumo |  | Custo Horário
padrão
Encarregado de pista | 20063 |  | 2,26 | 128,33 |  | 24,27 |  |  | 1,0000 | 24,27
Servente | 20002 | 10,84 |  | 128,33 |  | 10,84 |  |  | 7,0000 | 75,88
[8 empty] | (B)Total: |  | 100,15
(C)Itens de Incidência | Código | % | M. O. | Equip. |  | Mat. |  |  |  | Custo
padrão
Ferramentas manuais | 2000 | 5,0000 | X | [6 empty] | 5,00
[8 empty] | (C)Total: |  | 5,00
|  |  |  | Custo Horário da Execução (A) + (B) + (C) | [5 empty] | 792,34
[5 empty] | (D) Produção da Equipe |  |  |  |  | 40,0000
|  |  |  | (E) Custo Unitário da Execução [(A) + (B) + (C)] / (D) | [5 empty] | 19,80
(F)Materiais | Código | Unid. |  | Custo Unitário |  |  | Consumo |  |  | Custo Unitário
padrão
Areia de rio (preço médio) | 10112 | M3 |  |  | 63,75 |  |  | 0,2050 |  | 13,06
Brita graduada, especificada sem pó, sem frete | 10119 | m3 |  |  | 43,69 |  |  | 0,4360 |  | 19,04
[8 empty] | (F)Total: |  | 32,10
(G)Serviços | Código | Unid. |  | Custo Unitário |  |  | Consumo |  |  | Custo Unitário
padrão
[8 empty] | (G)Total: |  | 0,00
(H)Itens de Transporte | Código | Unid. |  | Fórmula | X1 | X2 | X3 | Custo | Consumo | Custo Unit.
padrão
Transp. de Areia de rio (preço médio) | 1594 | t |  | 0,646XP + 0,673XR + 2,693 |  |  |  | 0,00 | 0,3075 | 0,00
Transp. de Brita graduada | 1028 | t |  | 0,646XP + 0,673XR + 2,693 |  |  |  | 0,00 | 0,6525 | 0,00
[8 empty] | (H)Total: |  | 0,00
[6 empty] | Custo Direto Total (E) + (F) + (G) + (H) |  |  |  | 51,90
[7 empty] | BDI:29,63% |  |  | 15,37
[7 empty] | Preço Unitário Total |  |  | 67,27
SCONet - Sistema de Custos e Orçamentos | DER-ES
DER-ES - Departamento de Edificações e de Rodovias do Espírito Santo
Relatório de Composição do Serviço
| Tabela de Preços: Referencial de Preços Junho 2020 com desoneração | [7 empty] | Data base: 30/06/2020
| Serviço: 40836 PMF (massa asfáltica) exclusive fornecimento e transporte comercial da emulsão | [8 empty] | Unidade: t
Grupo de Serviço: | 2 - PAVIMENTAÇÃO
(A)Equipamento | Código | Quantidade |  | Ut. Pr | Ut. Impr |  | Vl. Hr. Prod | Vl. Hr. Imp |  | Custo Horário
padrão
Carregadeira de rodas ref. Caterpillar modelo | 30023 | 1,0000 |  | 0,4000 | 0,6000 |  | 185,52 |  | 66,21 | 113,92
924H (1,9 m3) ( cab + ar ) ou equivalente
Tanque estacionário 20.000 L | 30084 | 2,0000 |  | 1,0000 | 0,0000 |  | 7,02 |  | 5,02 | 14,04
Usina de asfalto 33-E 40/60 t/h - PMF (ALMEIDA | 30065 | 1,0000 |  | 1,0000 | 0,0000 |  | 135,78 |  | 119,98 | 135,78
) ou equivalente
[7 empty] | (A)Total: |  |  | 263,74
(B)Mão-de-Obra | Código | Eq. Salarial | Encargos(%) |  | Sal/Hora |  |  | Consumo |  | Custo Horário
padrão
[7 empty] | (B)Total: |  |  | 0,00
(C)Itens de Incidência | Código | % | M. O. | Equip. |  | Mat. |  |  |  | Custo
padrão
[7 empty] | (C)Total: |  |  | 0,00
|  |  |  | Custo Horário da Execução (A) + (B) + (C) | [5 empty] | 263,74
[5 empty] | (D) Produção da Equipe |  |  |  |  | 40,0000
|  |  | (E) Custo Unitário da Execução [(A) + (B) + (C)] / (D) | [6 empty] | 6,59
(F)Materiais | Código | Unid. |  | Custo Unitário |  |  | Consumo |  |  | Custo Unitário
padrão
Brita graduada, especificada sem pó, sem frete | 10119 | m3 |  |  | 43,69 |  | 0,4350 |  |  | 19,00
Pó de pedra (incl. 0% IUM) s/ frete | 10120 | m3 |  |  | 29,09 |  | 0,2050 |  |  | 5,96
[7 empty] | (F)Total: |  |  | 24,96
(G)Serviços | Código | Unid. |  | Custo Unitário |  |  | Consumo |  |  | Custo Unitário
padrão
[7 empty] | (G)Total: |  |  | 0,00
(H)Itens de Transporte | Código | Unid. |  | Fórmula | X1 | X2 | X3 | Custo | Consumo | Custo Unit.
padrão
Transp. de Brita graduada | 1028 | t | 0,646XP + 0,673XR + 2,693 |  |  |  |  | 0,00 | 0,6250 | 0,00
Transp. de Pó de pedra (incl. 0% IUM) s/ frete | 1029 | t | 0,646XP + 0,673XR + 2,693 |  |  |  |  | 0,00 | 0,3075 | 0,00
[7 empty] | (H)Total: |  |  | 0,00
[6 empty] | Custo Direto Total (E) + (F) + (G) + (H) |  |  |  | 31,55
[7 empty] | BDI:29,63% |  |  | 9,34
[7 empty] | Preço Unitário Total |  |  | 40,89
SCONet - Sistema de Custos e Orçamentos | DER-ES
DER-ES - Departamento de Edificações e de Rodovias do Espírito Santo
Relatório de Composição do Serviço
| Tabela de Preços: Referencial de Preços Junho 2020 com desoneração | [7 empty] | Data base: 30/06/2020
| Serviço: 40837 PMF (massa asfáltica) inclusive fornecimento e transporte comercial da emulsão | [8 empty] | Unidade: t
Grupo de Serviço: | 2 - PAVIMENTAÇÃO
(A)Equipamento | Código | Quantidade |  | Ut. Pr | Ut. Impr |  | Vl. Hr. Prod | Vl. Hr. Imp |  | Custo Horário
padrão
Carregadeira de rodas ref. Caterpillar modelo | 30023 | 1,0000 |  | 0,4000 | 0,6000 |  | 185,52 |  | 66,21 | 113,92
924H (1,9 m3) ( cab + ar ) ou equivalente
Tanque estacionário 20.000 L | 30084 | 2,0000 |  | 1,0000 | 0,0000 |  | 7,02 |  | 5,02 | 14,04
Usina de asfalto 33-E 40/60 t/h - PMF (ALMEIDA | 30065 | 1,0000 |  | 1,0000 | 0,0000 |  | 135,78 |  | 119,98 | 135,78
) ou equivalente
[7 empty] | (A)Total: |  |  | 263,74
(B)Mão-de-Obra | Código | Eq. Salarial | Encargos(%) |  | Sal/Hora |  |  | Consumo |  | Custo Horário
padrão
[7 empty] | (B)Total: |  |  | 0,00
(C)Itens de Incidência | Código | % | M. O. | Equip. |  | Mat. |  |  |  | Custo
padrão
[7 empty] | (C)Total: |  |  | 0,00
|  |  |  | Custo Horário da Execução (A) + (B) + (C) | [5 empty] | 263,74
[5 empty] | (D) Produção da Equipe |  |  |  |  | 40,0000
|  |  | (E) Custo Unitário da Execução [(A) + (B) + (C)] / (D) | [6 empty] | 6,59
(F)Materiais | Código | Unid. |  | Custo Unitário |  |  | Consumo |  |  | Custo Unitário
padrão
Brita graduada, especificada sem pó, sem frete | 10119 | m3 |  |  | 43,69 |  | 0,4350 |  |  | 19,00
Emulsao RM 1C | 10008 | t |  |  | 2.421,53 |  | 0,0800 |  |  | 193,72
Pó de pedra (incl. 0% IUM) s/ frete | 10120 | m3 |  |  | 29,09 |  | 0,2050 |  |  | 5,96
[7 empty] | (F)Total: |  |  | 218,68
(G)Serviços | Código | Unid. |  | Custo Unitário |  |  | Consumo |  |  | Custo Unitário
padrão
[7 empty] | (G)Total: |  |  | 0,00
(H)Itens de Transporte | Código | Unid. |  | Fórmula | X1 | X2 | X3 | Custo | Consumo | Custo Unit.
padrão
Transp. de Brita graduada | 1028 | t | 0,646XP + 0,673XR + 2,693 |  |  |  |  | 0,00 | 0,6525 | 0,00
Transp. de Emulsao RM - 1C | 1023 | t | 0,401XP + 0,474XR + 42,725 |  |  |  |  | 0,00 | 0,0800 | 0,00
Transp. de Pó de pedra (incl. 0% IUM) s/ frete | 1029 | t | 0,646XP + 0,673XR + 2,693 |  |  |  |  | 0,00 | 0,3025 | 0,00
[7 empty] | (H)Total: |  |  | 0,00
[6 empty] | Custo Direto Total (E) + (F) + (G) + (H) |  |  |  | 225,27
[7 empty] | BDI:29,63% |  |  | 66,74
[7 empty] | Preço Unitário Total |  |  | 292,01
SCONet - Sistema de Custos e Orçamentos | DER-ES
DER-ES - Departamento de Edificações e de Rodovias do Espírito Santo
Relatório de Composição do Serviço
| Tabela de Preços: Referencial de Preços Junho 2020 com desoneração | [7 empty] | Data base: 30/06/2020
Serviço: 41076 Pó de pedra, fornecimento | [9 empty] | Unidade: M3
Grupo de Serviço: | 2 - PAVIMENTAÇÃO
(A)Equipamento | Código | Quantidade | Ut. Pr |  | Ut. Impr |  | Vl. Hr. Prod | Vl. Hr. Imp |  | Custo Horário
padrão
[8 empty] | (A)Total: |  | 0,00
(B)Mão-de-Obra | Código | Eq. Salarial | Encargos(%) |  | Sal/Hora |  |  | Consumo |  | Custo Horário
padrão
[8 empty] | (B)Total: |  | 0,00
(C)Itens de Incidência | Código | % | M. O. | Equip. |  | Mat. |  |  |  | Custo
padrão
[8 empty] | (C)Total: |  | 0,00
|  |  |  | Custo Horário da Execução (A) + (B) + (C) | [5 empty] | 0,00
[5 empty] | (D) Produção da Equipe |  |  |  |  | 1,0000
|  |  | (E) Custo Unitário da Execução [(A) + (B) + (C)] / (D) | [6 empty] | 0,00
(F)Materiais | Código | Unid. |  | Custo Unitário |  |  | Consumo |  |  | Custo Unitário
padrão
Pó de pedra (incl. 0% IUM) s/ frete | 10120 | m3 |  |  | 29,09 |  | 1,0000 |  |  | 29,09
[8 empty] | (F)Total: |  | 29,09
(G)Serviços | Código | Unid. |  | Custo Unitário |  |  | Consumo |  |  | Custo Unitário
padrão
[8 empty] | (G)Total: |  | 0,00
(H)Itens de Transporte | Código | Unid. |  | Fórmula | X1 | X2 | X3 | Custo | Consumo | Custo Unit.
padrão
[8 empty] | (H)Total: |  | 0,00
[6 empty] | Custo Direto Total (E) + (F) + (G) + (H) |  |  |  | 29,09
[7 empty] | BDI:29,63% |  |  | 8,61
[7 empty] | Preço Unitário Total |  |  | 37,70
SCONet - Sistema de Custos e Orçamentos | DER-ES
DER-ES - Departamento de Edificações e de Rodovias do Espírito Santo
Relatório de Composição do Serviço
| Tabela de Preços: Referencial de Preços Junho 2020 com desoneração | [8 empty] | Data base: 30/06/2020
| Serviço: 41556 Pó de pedra inclusive fornecimento, espalhamento e transporte | [9 empty] | Unidade: M3
Grupo de Serviço: | 2 - PAVIMENTAÇÃO
(A)Equipamento | Código |  | Quantidade |  | Ut. Pr | Ut. Impr |  | Vl. Hr. Prod | Vl. Hr. Imp |  | Custo Horário
padrão
Trator de esteiras ref. Caterpillar cm lâmina |  | 30016 |  | 1,0000 | 1,0000 | 0,0000 |  | 311,65 |  | 125,09 | 311,65
modelo D6N ou equivalente
[9 empty] | (A)Total: |  | 311,65
(B)Mão-de-Obra | Código |  | Eq. Salarial |  | Encargos(%) | Sal/Hora |  |  | Consumo |  | Custo Horário
padrão
Encarregado de terraplenagem |  | 20067 |  | 2,35 | 128,33 | 25,24 |  |  |  | 0,5000 | 12,62
Servente |  | 20002 | 10,84 |  | 128,33 | 10,84 |  |  |  | 1,0000 | 10,84
[9 empty] | (B)Total: |  | 23,46
(C)Itens de Incidência | Código |  | % | M. O. | Equip. |  | Mat. |  |  |  | Custo
padrão
[9 empty] | (C)Total: |  | 0,00
[5 empty] | Custo Horário da Execução (A) + (B) + (C) | [5 empty] | 335,11
[6 empty] | (D) Produção da Equipe |  |  |  |  | 99,0000
[5 empty] | (E) Custo Unitário da Execução [(A) + (B) + (C)] / (D) | [5 empty] | 3,38
(F)Materiais | Código |  | Unid. |  | Custo Unitário |  |  | Consumo |  |  | Custo Unitário
padrão
Pó de pedra (incl. 0% IUM) s/ frete |  | 10120 | m3 |  | 29,09 |  |  | 1,0000 |  |  | 29,09
[9 empty] | (F)Total: |  | 29,09
(G)Serviços | Código |  | Unid. |  | Custo Unitário |  |  | Consumo |  |  | Custo Unitário
padrão
[9 empty] | (G)Total: |  | 0,00
(H)Itens de Transporte | Código | Unid. |  |  | Fórmula | X1 | X2 | X3 | Custo | Consumo | Custo Unit.
padrão
Transp. de Pó de pedra (incl. 0% IUM) s/ frete | 1029 | t |  |  | 0,646XP + 0,673XR + 2,693 |  |  |  | 0,00 | 1,5000 | 0,00
[9 empty] | (H)Total: |  | 0,00
[7 empty] | Custo Direto Total (E) + (F) + (G) + (H) |  |  |  | 32,47
[8 empty] | BDI:29,63% |  |  | 9,62
[8 empty] | Preço Unitário Total |  |  | 42,09
SCONet - Sistema de Custos e Orçamentos | DER-ES
DER-ES - Departamento de Edificações e de Rodovias do Espírito Santo
Relatório de Composição do Serviço
Tabela de Preços: Referencial de Preços Junho 2020 com desoneração | [8 empty] | Data base: 30/06/2020
| Serviço: 43043 Poço de visita em bloco pré-moldado para d=0,30 e 0,40 m (0,80 x 0,8 0m), em Vias Urbanas | [8 empty] | Unidade: Ud
Grupo de Serviço: | 63 - OBRAS DE ARTE CORRENTES E DRENAGEM - VIAS URBANAS
(A)Equipamento | Código | Quantidade | Ut. Pr |  | Ut. Impr | Vl. Hr. Prod |  | Vl. Hr. Imp |  | Custo Horário
padrão
[7 empty] | (A)Total: |  |  | 0,00
(B)Mão-de-Obra | Código | Eq. Salarial | Encargos(%) |  | Sal/Hora |  |  | Consumo |  | Custo Horário
padrão
Encarregado de O.A.C. | 20060 | 2,26 | 128,33 |  | 24,27 |  |  |  | 0,5000 | 12,13
Pedreiro de O.A.C. | 20109 | 1,24 | 128,33 |  | 13,31 |  |  |  | 2,0000 | 26,62
[7 empty] | (B)Total: |  |  | 38,75
(C)Itens de Incidência | Código | % | M. O. | Equip. | Mat. |  |  |  |  | Custo
padrão
Ferramentas manuais | 2000 | 5,0000 | X | [6 empty] | 1,93
[7 empty] | (C)Total: |  |  | 1,93
|  |  |  | Custo Horário da Execução (A) + (B) + (C) | [5 empty] | 40,68
[5 empty] | (D) Produção da Equipe |  |  |  |  | 0,8300
|  |  | (E) Custo Unitário da Execução [(A) + (B) + (C)] / (D) | [6 empty] | 49,01
(F)Materiais | Código | Unid. |  | Custo Unitário |  |  | Consumo |  |  | Custo Unitário
padrão
Tampao F.F. articulado pesado p / poço visita | 10182 | CJ |  | 435,49 |  |  | 1,0000 |  |  | 435,49
Classe D400 (carga 400kN)
[7 empty] | (F)Total: |  |  | 435,49
(G)Serviços | Código | Unid. |  | Custo Unitário |  |  | Consumo |  |  | Custo Unitário
padrão
Aço CA-50, fornecimento, dobragem e colocação | 40376 | kg |  | 7,20 |  |  | 22,9340 |  |  | 165,12
nas formas (preço médio das bitolas)
Alvenaria de bloco (39 x 19 x 19) cm espessura | 40346 | M2 |  | 68,75 |  |  | 6,4600 |  |  | 444,12
19 cm, inclusive fornecimento e transporte do
bloco, areia e cimento
Argamassa cimento e areia traço 1:4, tudo | 40348 | M3 |  | 324,81 |  |  | 0,0816 |  |  | 26,50
incluído
Concreto estrutural fck = 15,0 MPa, tudo incluído | 40358 | M3 |  | 422,43 |  |  | 0,9851 |  |  | 416,13
Concreto estrutural fck = 20,0 MPa, tudo incluído | 40360 | M3 |  | 436,04 |  |  | 0,1045 |  |  | 45,56
Escavação mecânica em material de 1ª cat. H= 1 | 40283 | M3 |  | 10,31 |  |  | 8,9930 |  |  | 92,71
,50 a 3,00 m
Formas planas de madeirit meso e | 40324 | M2 |  | 58,01 |  |  | 2,1200 |  |  | 122,98
superestrutura com 2 reaproveitamentos esp. =
17 mm, inclusive fornecimento e transporte das
madeiras
Reaterro de cavas c/ compactação mecânica ( | 40303 | M3 |  | 32,21 |  |  | 7,0598 |  |  | 227,39
compactador manual)
[7 empty] | (G)Total: |  |  | 1.540,51
(H)Itens de Transporte | Código | Unid. |  | Fórmula | X1 | X2 | X3 | Custo | Consumo | Custo Unit.
padrão
[7 empty] | (H)Total: |  |  | 0,00
[6 empty] | Custo Direto Total (E) + (F) + (G) + (H) |  |  |  | 2.025,01
[7 empty] | BDI:29,63% |  |  | 600,01
[7 empty] | Preço Unitário Total |  |  | 2.625,02
SCONet - Sistema de Custos e Orçamentos | DER-ES
DER-ES - Departamento de Edificações e de Rodovias do Espírito Santo
Relatório de Composição do Serviço
Tabela de Preços: Referencial de Preços Junho 2020 com desoneração | [8 empty] | Data base: 30/06/2020
| Serviço: 41167 Poço de visita em bloco pré-moldado para d=0,30 e 0,40m (0,80x0,80m) | [8 empty] | Unidade: Ud
Grupo de Serviço: | 3 - OBRAS DE ARTE CORRENTES E DRENAGEM
(A)Equipamento | Código | Quantidade | Ut. Pr |  | Ut. Impr |  | Vl. Hr. Prod | Vl. Hr. Imp |  | Custo Horário
padrão
[7 empty] | (A)Total: |  |  | 0,00
(B)Mão-de-Obra | Código | Eq. Salarial | Encargos(%) |  | Sal/Hora |  |  | Consumo |  | Custo Horário
padrão
Encarregado de O.A.C. | 20060 | 2,26 | 128,33 |  | 24,27 |  |  |  | 0,5000 | 12,13
Pedreiro de O.A.C. | 20109 | 1,24 | 128,33 |  | 13,31 |  |  |  | 2,0000 | 26,62
[7 empty] | (B)Total: |  |  | 38,75
(C)Itens de Incidência | Código | % | M. O. | Equip. |  | Mat. |  |  |  | Custo
padrão
Ferramentas manuais | 2000 | 5,0000 | X | [6 empty] | 1,93
[7 empty] | (C)Total: |  |  | 1,93
|  |  |  | Custo Horário da Execução (A) + (B) + (C) | [5 empty] | 40,68
[5 empty] | (D) Produção da Equipe |  |  |  |  | 1,0000
|  |  | (E) Custo Unitário da Execução [(A) + (B) + (C)] / (D) | [6 empty] | 40,68
(F)Materiais | Código | Unid. |  | Custo Unitário |  |  | Consumo |  |  | Custo Unitário
padrão
Tampao F.F. articulado pesado p / poço visita | 10182 | CJ |  | 435,49 |  |  | 1,0000 |  |  | 435,49
Classe D400 (carga 400kN)
[8 empty] | (F)Total: |  | 435,49
(G)Serviços | Código | Unid. |  | Custo Unitário |  |  | Consumo |  |  | Custo Unitário
padrão
Aço CA-50, fornecimento, dobragem e colocação | 40376 | kg |  |  | 7,20 |  | 22,9340 |  |  | 165,12
nas formas (preço médio das bitolas)
Alvenaria de bloco (39 x 19 x 19) cm espessura | 40346 | M2 |  | 68,75 |  |  | 6,4600 |  |  | 444,12
19 cm, inclusive fornecimento e transporte do
bloco, areia e cimento
Argamassa cimento e areia traço 1:4, tudo | 40348 | M3 |  | 324,81 |  |  | 0,0816 |  |  | 26,50
incluído
Concreto estrutural fck = 15,0 MPa, tudo incluído | 40358 | M3 |  | 422,43 |  |  | 0,9851 |  |  | 416,13
Concreto estrutural fck = 20,0 MPa, tudo incluído | 40360 | M3 |  | 436,04 |  |  | 0,1045 |  |  | 45,56
Escavação mecânica em material de 1ª cat. H= 1 | 40283 | M3 |  | 10,31 |  |  | 8,9930 |  |  | 92,71
,50 a 3,00 m
Formas planas de madeirit meso e | 40324 | M2 |  | 58,01 |  |  | 2,1200 |  |  | 122,98
superestrutura com 2 reaproveitamentos esp. =
17 mm, inclusive fornecimento e transporte das
madeiras
Reaterro de cavas c/ compactação mecânica ( | 40303 | M3 |  | 32,21 |  |  | 7,0598 |  |  | 227,39
compactador manual)
[7 empty] | (G)Total: |  |  | 1.540,51
(H)Itens de Transporte | Código | Unid. |  | Fórmula | X1 | X2 | X3 | Custo | Consumo | Custo Unit.
padrão
[7 empty] | (H)Total: |  |  | 0,00
[6 empty] | Custo Direto Total (E) + (F) + (G) + (H) |  |  |  | 2.016,68
[7 empty] | BDI:29,63% |  |  | 597,54
[7 empty] | Preço Unitário Total |  |  | 2.614,22
SCONet - Sistema de Custos e Orçamentos | DER-ES
DER-ES - Departamento de Edificações e de Rodovias do Espírito Santo
Relatório de Composição do Serviço
Tabela de Preços: Referencial de Preços Junho 2020 com desoneração | [8 empty] | Data base: 30/06/2020
Serviço: 43044 Poço de visita em bloco pré-moldado para d=0,60 m (1,00 x 1,00 m), em Vias Urbanas | [9 empty] | Unidade: Ud
Grupo de Serviço: | 63 - OBRAS DE ARTE CORRENTES E DRENAGEM - VIAS URBANAS
(A)Equipamento | Código | Quantidade | Ut. Pr |  | Ut. Impr |  | Vl. Hr. Prod | Vl. Hr. Imp |  | Custo Horário
padrão
[7 empty] | (A)Total: |  |  | 0,00
(B)Mão-de-Obra | Código | Eq. Salarial | Encargos(%) |  | Sal/Hora |  |  | Consumo |  | Custo Horário
padrão
Encarregado de O.A.C. | 20060 | 2,26 | 128,33 |  | 24,27 |  |  |  | 0,5000 | 12,13
Pedreiro de O.A.C. | 20109 | 1,24 | 128,33 |  | 13,31 |  |  |  | 2,0000 | 26,62
[7 empty] | (B)Total: |  |  | 38,75
(C)Itens de Incidência | Código | % | M. O. | Equip. |  | Mat. |  |  |  | Custo
padrão
Ferramentas manuais | 2000 | 5,0000 | X | [6 empty] | 1,93
[7 empty] | (C)Total: |  |  | 1,93
|  |  |  | Custo Horário da Execução (A) + (B) + (C) | [5 empty] | 40,68
[5 empty] | (D) Produção da Equipe |  |  |  |  | 0,8300
|  |  | (E) Custo Unitário da Execução [(A) + (B) + (C)] / (D) | [6 empty] | 49,01
(F)Materiais | Código | Unid. |  | Custo Unitário |  |  | Consumo |  |  | Custo Unitário
padrão
Tampao F.F. articulado pesado p / poço visita | 10182 | CJ |  | 435,49 |  |  | 1,0000 |  |  | 435,49
Classe D400 (carga 400kN)
[8 empty] | (F)Total: |  | 435,49
(G)Serviços | Código | Unid. |  | Custo Unitário |  |  | Consumo |  |  | Custo Unitário
padrão
Aço CA-50, fornecimento, dobragem e colocação | 40376 | kg |  |  | 7,20 |  | 27,6870 |  |  | 199,34
nas formas (preço médio das bitolas)
Alvenaria de bloco (39 x 19 x 19) cm espessura | 40346 | M2 |  | 68,75 |  |  | 7,8200 |  |  | 537,62
19 cm, inclusive fornecimento e transporte do
bloco, areia e cimento
Argamassa cimento e areia traço 1:4, tudo | 40348 | M3 |  | 324,81 |  |  | 0,1020 |  |  | 33,13
incluído
Concreto estrutural fck = 15,0 MPa, tudo incluído | 40358 | M3 |  | 422,43 |  |  | 1,1887 |  |  | 502,14
Concreto estrutural fck = 20,0 MPa, tudo incluído | 40360 | M3 |  | 436,04 |  |  | 0,1495 |  |  | 65,18
Escavação mecânica em material de 1ª cat. H= 1 | 40283 | M3 |  | 10,31 |  |  | 10,6250 |  |  | 109,54
,50 a 3,00 m
Formas planas de madeirit meso e | 40324 | M2 |  | 58,01 |  |  | 2,5600 |  |  | 148,50
superestrutura com 2 reaproveitamentos esp. =
17 mm, inclusive fornecimento e transporte das
madeiras
Reaterro de cavas c/ compactação mecânica ( | 40303 | M3 |  | 32,21 |  |  | 7,8593 |  |  | 253,14
compactador manual)
[7 empty] | (G)Total: |  |  | 1.848,59
(H)Itens de Transporte | Código | Unid. |  | Fórmula | X1 | X2 | X3 | Custo | Consumo | Custo Unit.
padrão
[7 empty] | (H)Total: |  |  | 0,00
[6 empty] | Custo Direto Total (E) + (F) + (G) + (H) |  |  |  | 2.333,09
[7 empty] | BDI:29,63% |  |  | 691,29
[7 empty] | Preço Unitário Total |  |  | 3.024,38
SCONet - Sistema de Custos e Orçamentos | DER-ES
DER-ES - Departamento de Edificações e de Rodovias do Espírito Santo
Relatório de Composição do Serviço
Tabela de Preços: Referencial de Preços Junho 2020 com desoneração | [8 empty] | Data base: 30/06/2020
Serviço: 41168 Poço de visita em bloco pré-moldado para d=0,60m (1,00x1,00m) | [9 empty] | Unidade: Ud
Grupo de Serviço: | 3 - OBRAS DE ARTE CORRENTES E DRENAGEM
(A)Equipamento | Código | Quantidade | Ut. Pr |  | Ut. Impr |  | Vl. Hr. Prod | Vl. Hr. Imp |  | Custo Horário
padrão
[7 empty] | (A)Total: |  |  | 0,00
(B)Mão-de-Obra | Código | Eq. Salarial | Encargos(%) |  | Sal/Hora |  |  | Consumo |  | Custo Horário
padrão
Encarregado de O.A.C. | 20060 | 2,26 | 128,33 |  | 24,27 |  |  |  | 0,5000 | 12,13
Pedreiro de O.A.C. | 20109 | 1,24 | 128,33 |  | 13,31 |  |  |  | 2,0000 | 26,62
[7 empty] | (B)Total: |  |  | 38,75
(C)Itens de Incidência | Código | % | M. O. | Equip. |  | Mat. |  |  |  | Custo
padrão
Ferramentas manuais | 2000 | 5,0000 | X | [6 empty] | 1,93
[7 empty] | (C)Total: |  |  | 1,93
|  |  |  | Custo Horário da Execução (A) + (B) + (C) | [5 empty] | 40,68
[5 empty] | (D) Produção da Equipe |  |  |  |  | 1,0000
|  |  | (E) Custo Unitário da Execução [(A) + (B) + (C)] / (D) | [6 empty] | 40,68
(F)Materiais | Código | Unid. |  | Custo Unitário |  |  | Consumo |  |  | Custo Unitário
padrão
Tampao F.F. articulado pesado p / poço visita | 10182 | CJ |  | 435,49 |  |  | 1,0000 |  |  | 435,49
Classe D400 (carga 400kN)
[8 empty] | (F)Total: |  | 435,49
(G)Serviços | Código | Unid. |  | Custo Unitário |  |  | Consumo |  |  | Custo Unitário
padrão
Aço CA-50, fornecimento, dobragem e colocação | 40376 | kg |  |  | 7,20 |  | 27,6870 |  |  | 199,34
nas formas (preço médio das bitolas)
Alvenaria de bloco (39 x 19 x 19) cm espessura | 40346 | M2 |  | 68,75 |  |  | 7,8200 |  |  | 537,62
19 cm, inclusive fornecimento e transporte do
bloco, areia e cimento
Argamassa cimento e areia traço 1:4, tudo | 40348 | M3 |  | 324,81 |  |  | 0,1020 |  |  | 33,13
incluído
Concreto estrutural fck = 15,0 MPa, tudo incluído | 40358 | M3 |  | 422,43 |  |  | 1,1887 |  |  | 502,14
Concreto estrutural fck = 20,0 MPa, tudo incluído | 40360 | M3 |  | 436,04 |  |  | 0,1495 |  |  | 65,18
Escavação mecânica em material de 1ª cat. H= 1 | 40283 | M3 |  | 10,31 |  |  | 10,6250 |  |  | 109,54
,50 a 3,00 m
Formas planas de madeirit meso e | 40324 | M2 |  | 58,01 |  |  | 2,5600 |  |  | 148,50
superestrutura com 2 reaproveitamentos esp. =
17 mm, inclusive fornecimento e transporte das
madeiras
Reaterro de cavas c/ compactação mecânica ( | 40303 | M3 |  | 32,21 |  |  | 7,8593 |  |  | 253,14
compactador manual)
[7 empty] | (G)Total: |  |  | 1.848,59
(H)Itens de Transporte | Código | Unid. |  | Fórmula | X1 | X2 | X3 | Custo | Consumo | Custo Unit.
padrão
[7 empty] | (H)Total: |  |  | 0,00
[6 empty] | Custo Direto Total (E) + (F) + (G) + (H) |  |  |  | 2.324,76
[7 empty] | BDI:29,63% |  |  | 688,82
[7 empty] | Preço Unitário Total |  |  | 3.013,58
SCONet - Sistema de Custos e Orçamentos | DER-ES
DER-ES - Departamento de Edificações e de Rodovias do Espírito Santo
Relatório de Composição do Serviço
Tabela de Preços: Referencial de Preços Junho 2020 com desoneração | [8 empty] | Data base: 30/06/2020
Serviço: 41169 Poço de visita em bloco pré-moldado para d=0,80m (1,20x1,20m), em Vias Urbanas | [9 empty] | Unidade: Ud
Grupo de Serviço: | 63 - OBRAS DE ARTE CORRENTES E DRENAGEM - VIAS URBANAS
(A)Equipamento | Código | Quantidade | Ut. Pr |  | Ut. Impr |  | Vl. Hr. Prod | Vl. Hr. Imp |  | Custo Horário
padrão
[7 empty] | (A)Total: |  |  | 0,00
(B)Mão-de-Obra | Código | Eq. Salarial | Encargos(%) |  | Sal/Hora |  |  | Consumo |  | Custo Horário
padrão
Encarregado de O.A.C. | 20060 | 2,26 | 128,33 |  | 24,27 |  |  |  | 0,5000 | 12,13
Pedreiro de O.A.C. | 20109 | 1,24 | 128,33 |  | 13,31 |  |  |  | 2,0000 | 26,62
[7 empty] | (B)Total: |  |  | 38,75
(C)Itens de Incidência | Código | % | M. O. | Equip. |  | Mat. |  |  |  | Custo
padrão
Ferramentas manuais | 2000 | 5,0000 | X | [6 empty] | 1,93
[7 empty] | (C)Total: |  |  | 1,93
|  |  |  | Custo Horário da Execução (A) + (B) + (C) | [5 empty] | 40,68
[5 empty] | (D) Produção da Equipe |  |  |  |  | 0,8300
|  |  | (E) Custo Unitário da Execução [(A) + (B) + (C)] / (D) | [6 empty] | 49,01
(F)Materiais | Código | Unid. |  | Custo Unitário |  |  | Consumo |  |  | Custo Unitário
padrão
Tampao F.F. articulado pesado p / poço visita | 10182 | CJ |  | 435,49 |  |  | 1,0000 |  |  | 435,49
Classe D400 (carga 400kN)
[8 empty] | (F)Total: |  | 435,49
(G)Serviços | Código | Unid. |  | Custo Unitário |  |  | Consumo |  |  | Custo Unitário
padrão
Aço CA-50, fornecimento, dobragem e colocação | 40376 | kg |  |  | 7,20 |  | 33,8640 |  |  | 243,82
nas formas (preço médio das bitolas)
Alvenaria de bloco (39 x 19 x 19) cm espessura | 40346 | M2 |  | 68,75 |  |  | 9,7200 |  |  | 668,25
19 cm, inclusive fornecimento e transporte do
bloco, areia e cimento
Argamassa cimento e areia traço 1:4, tudo | 40348 | M3 |  | 324,81 |  |  | 0,1296 |  |  | 42,09
incluído
Concreto estrutural fck = 15,0 MPa, tudo incluído | 40358 | M3 |  | 422,43 |  |  | 1,4463 |  |  | 610,96
Concreto estrutural fck = 20,0 MPa, tudo incluído | 40360 | M3 |  | 436,04 |  |  | 0,2025 |  |  | 88,29
Escavação mecânica em material de 1ª cat. H= 1 | 40283 | M3 |  | 10,31 |  |  | 13,1220 |  |  | 135,28
,50 a 3,00 m
Formas planas de madeirit meso e | 40324 | M2 |  | 58,01 |  |  | 3,0000 |  |  | 174,03
superestrutura com 2 reaproveitamentos esp. =
17 mm, inclusive fornecimento e transporte das
madeiras
Reaterro de cavas c/ compactação mecânica ( | 40303 | M3 |  | 32,21 |  |  | 9,1733 |  |  | 295,47
compactador manual)
[7 empty] | (G)Total: |  |  | 2.258,19
(H)Itens de Transporte | Código | Unid. |  | Fórmula | X1 | X2 | X3 | Custo | Consumo | Custo Unit.
padrão
[7 empty] | (H)Total: |  |  | 0,00
[6 empty] | Custo Direto Total (E) + (F) + (G) + (H) |  |  |  | 2.742,69
[7 empty] | BDI:29,63% |  |  | 812,65
[7 empty] | Preço Unitário Total |  |  | 3.555,34
SCONet - Sistema de Custos e Orçamentos | DER-ES
DER-ES - Departamento de Edificações e de Rodovias do Espírito Santo
Relatório de Composição do Serviço
Tabela de Preços: Referencial de Preços Junho 2020 com desoneração | [8 empty] | Data base: 30/06/2020
Serviço: 41170 Poço de visita em bloco pré-moldado para d=1,00m (1,30x1,30m) (Vias Urbanas) | [9 empty] | Unidade: Ud
Grupo de Serviço: | 63 - OBRAS DE ARTE CORRENTES E DRENAGEM - VIAS URBANAS
(A)Equipamento | Código | Quantidade | Ut. Pr |  | Ut. Impr |  | Vl. Hr. Prod | Vl. Hr. Imp |  | Custo Horário
padrão
[7 empty] | (A)Total: |  |  | 0,00
(B)Mão-de-Obra | Código | Eq. Salarial | Encargos(%) |  | Sal/Hora |  |  | Consumo |  | Custo Horário
padrão
Encarregado de O.A.C. | 20060 | 2,26 | 128,33 |  | 24,27 |  |  |  | 0,5000 | 12,13
Pedreiro de O.A.C. | 20109 | 1,24 | 128,33 |  | 13,31 |  |  |  | 2,0000 | 26,62
[7 empty] | (B)Total: |  |  | 38,75
(C)Itens de Incidência | Código | % | M. O. | Equip. |  | Mat. |  |  |  | Custo
padrão
Ferramentas manuais | 2000 | 5,0000 | X | [6 empty] | 1,93
[7 empty] | (C)Total: |  |  | 1,93
|  |  |  | Custo Horário da Execução (A) + (B) + (C) | [5 empty] | 40,68
[5 empty] | (D) Produção da Equipe |  |  |  |  | 0,8300
|  |  | (E) Custo Unitário da Execução [(A) + (B) + (C)] / (D) | [6 empty] | 49,01
(F)Materiais | Código | Unid. |  | Custo Unitário |  |  | Consumo |  |  | Custo Unitário
padrão
Tampao F.F. articulado pesado p / poço visita | 10182 | CJ |  | 435,49 |  |  | 1,0000 |  |  | 435,49
Classe D400 (carga 400kN)
[8 empty] | (F)Total: |  | 435,49
(G)Serviços | Código | Unid. |  | Custo Unitário |  |  | Consumo |  |  | Custo Unitário
padrão
Aço CA-50, fornecimento, dobragem e colocação | 40376 | kg |  |  | 7,20 |  | 37,5665 |  |  | 270,47
nas formas (preço médio das bitolas)
Alvenaria de bloco (39 x 19 x 19) cm espessura | 40346 | M2 |  | 68,75 |  |  | 11,0200 |  |  | 757,62
19 cm, inclusive fornecimento e transporte do
bloco, areia e cimento
Argamassa cimento e areia traço 1:4, tudo | 40348 | M3 |  | 324,81 |  |  | 0,1482 |  |  | 48,13
incluído
Concreto estrutural fck = 15,0 MPa, tudo incluído | 40358 | M3 |  | 422,43 |  |  | 1,6101 |  |  | 680,15
Concreto estrutural fck = 20,0 MPa, tudo incluído | 40360 | M3 |  | 436,04 |  |  | 0,2320 |  |  | 101,16
Escavação mecânica em material de 1ª cat. H= 1 | 40283 | M3 |  | 10,31 |  |  | 14,8960 |  |  | 153,57
,50 a 3,00 m
Formas planas de madeirit meso e | 40324 | M2 |  | 58,01 |  |  | 3,2200 |  |  | 186,79
superestrutura com 2 reaproveitamentos esp. =
17 mm, inclusive fornecimento e transporte das
madeiras
Reaterro de cavas c/ compactação mecânica ( | 40303 | M3 |  | 32,21 |  |  | 10,1400 |  |  | 326,60
compactador manual)
[7 empty] | (G)Total: |  |  | 2.524,49
(H)Itens de Transporte | Código | Unid. |  | Fórmula | X1 | X2 | X3 | Custo | Consumo | Custo Unit.
padrão
[7 empty] | (H)Total: |  |  | 0,00
[6 empty] | Custo Direto Total (E) + (F) + (G) + (H) |  |  |  | 3.008,99
[7 empty] | BDI:29,63% |  |  | 891,56
[7 empty] | Preço Unitário Total |  |  | 3.900,55
SCONet - Sistema de Custos e Orçamentos | DER-ES
DER-ES - Departamento de Edificações e de Rodovias do Espírito Santo
Relatório de Composição do Serviço
Tabela de Preços: Referencial de Preços Junho 2020 com desoneração | [8 empty] | Data base: 30/06/2020
Serviço: 41171 Poço de visita em bloco pré-moldado para d=1,20m (1,50x1,50m), em Vias Urbanas | [9 empty] | Unidade: Ud
Grupo de Serviço: | 63 - OBRAS DE ARTE CORRENTES E DRENAGEM - VIAS URBANAS
(A)Equipamento | Código | Quantidade | Ut. Pr |  | Ut. Impr |  | Vl. Hr. Prod | Vl. Hr. Imp |  | Custo Horário
padrão
[7 empty] | (A)Total: |  |  | 0,00
(B)Mão-de-Obra | Código | Eq. Salarial | Encargos(%) |  | Sal/Hora |  |  | Consumo |  | Custo Horário
padrão
Encarregado de O.A.C. | 20060 | 2,26 | 128,33 |  | 24,27 |  |  |  | 0,5000 | 12,13
Pedreiro de O.A.C. | 20109 | 1,24 | 128,33 |  | 13,31 |  |  |  | 2,0000 | 26,62
[7 empty] | (B)Total: |  |  | 38,75
(C)Itens de Incidência | Código | % | M. O. | Equip. |  | Mat. |  |  |  | Custo
padrão
Ferramentas manuais | 2000 | 5,0000 | X | [6 empty] | 1,93
[7 empty] | (C)Total: |  |  | 1,93
|  |  |  | Custo Horário da Execução (A) + (B) + (C) | [5 empty] | 40,68
[5 empty] | (D) Produção da Equipe |  |  |  |  | 1,0000
|  |  | (E) Custo Unitário da Execução [(A) + (B) + (C)] / (D) | [6 empty] | 40,68
(F)Materiais | Código | Unid. |  | Custo Unitário |  |  | Consumo |  |  | Custo Unitário
padrão
Tampao F.F. articulado pesado p / poço visita | 10182 | CJ |  | 435,49 |  |  | 1,0000 |  |  | 435,49
Classe D400 (carga 400kN)
[8 empty] | (F)Total: |  | 435,49
(G)Serviços | Código | Unid. |  | Custo Unitário |  |  | Consumo |  |  | Custo Unitário
padrão
Aço CA-50, fornecimento, dobragem e colocação | 40376 | kg |  |  | 7,20 |  | 45,5595 |  |  | 328,02
nas formas (preço médio das bitolas)
Alvenaria de bloco (39 x 19 x 19) cm espessura | 40346 | M2 |  | 68,75 |  |  | 13,8600 |  |  | 952,87
19 cm, inclusive fornecimento e transporte do
bloco, areia e cimento
Argamassa cimento e areia traço 1:4, tudo | 40348 | M3 |  | 324,81 |  |  | 0,1890 |  |  | 61,38
incluído
Concreto estrutural fck = 15,0 MPa, tudo incluído | 40358 | M3 |  | 422,43 |  |  | 1,9617 |  |  | 828,68
Concreto estrutural fck = 20,0 MPa, tudo incluído | 40360 | M3 |  | 436,04 |  |  | 0,2970 |  |  | 129,50
Escavação mecânica em material de 1ª cat. H= 1 | 40283 | M3 |  | 10,31 |  |  | 18,9000 |  |  | 194,85
,50 a 3,00 m
Formas planas de madeirit meso e | 40324 | M2 |  | 58,01 |  |  | 3,6600 |  |  | 212,31
superestrutura com 2 reaproveitamentos esp. =
17 mm, inclusive fornecimento e transporte das
madeiras
Reaterro de cavas c/ compactação mecânica ( | 40303 | M3 |  | 32,21 |  |  | 12,2175 |  |  | 393,52
compactador manual)
[7 empty] | (G)Total: |  |  | 3.101,13
(H)Itens de Transporte | Código | Unid. |  | Fórmula | X1 | X2 | X3 | Custo | Consumo | Custo Unit.
padrão
[7 empty] | (H)Total: |  |  | 0,00
[6 empty] | Custo Direto Total (E) + (F) + (G) + (H) |  |  |  | 3.577,30
[7 empty] | BDI:29,63% |  |  | 1.059,95
[7 empty] | Preço Unitário Total |  |  | 4.637,25
SCONet - Sistema de Custos e Orçamentos | DER-ES
DER-ES - Departamento de Edificações e de Rodovias do Espírito Santo
Relatório de Composição do Serviço
Tabela de Preços: Referencial de Preços Junho 2020 com desoneração | [8 empty] | Data base: 30/06/2020
Serviço: 40570 Poço de visita para BDTC diam. 1,00 m - tudo incluido | [9 empty] | Unidade: Ud
Grupo de Serviço: | 3 - OBRAS DE ARTE CORRENTES E DRENAGEM
(A)Equipamento | Código | Quantidade | Ut. Pr |  | Ut. Impr |  | Vl. Hr. Prod | Vl. Hr. Imp |  | Custo Horário
padrão
[7 empty] | (A)Total: |  |  | 0,00
(B)Mão-de-Obra | Código | Eq. Salarial | Encargos(%) |  | Sal/Hora |  |  | Consumo |  | Custo Horário
padrão
Encarregado de O.A.C. | 20060 | 2,26 | 128,33 |  | 24,27 |  |  |  | 0,7000 | 16,98
[7 empty] | (B)Total: |  |  | 16,98
(C)Itens de Incidência | Código | % | M. O. | Equip. |  | Mat. |  |  |  | Custo
padrão
[7 empty] | (C)Total: |  |  | 0,00
|  |  | Custo Horário da Execução (A) + (B) + (C) | [6 empty] | 16,98
[5 empty] | (D) Produção da Equipe |  |  |  |  | 1,0000
|  |  | (E) Custo Unitário da Execução [(A) + (B) + (C)] / (D) | [6 empty] | 16,98
(F)Materiais | Código | Unid. |  | Custo Unitário |  |  | Consumo |  |  | Custo Unitário
padrão
[8 empty] | (F)Total: |  | 0,00
(G)Serviços | Código | Unid. |  | Custo Unitário |  |  | Consumo |  |  | Custo Unitário
padrão
Aço CA-50, fornecimento, dobragem e colocação | 40376 | kg |  |  | 7,20 |  | 289,0000 |  |  | 2.080,80
nas formas (preço médio das bitolas)
Concreto estrutural fck = 20,0 MPa, tudo incluído | 40360 | M3 |  | 436,04 |  |  | 5,4000 |  |  | 2.354,61
Escavação manual em mat. 1ª cat. H= 0,00 a 1, | 40258 | M3 |  | 48,53 |  |  | 2,1250 |  |  | 103,12
50 m
Escavação mecânica em material de 1ª cat. H= 0 | 40282 | M3 |  |  | 9,38 |  | 22,3400 |  |  | 209,54
,00 a 1,50 m
Escavação mecânica em material de 1ª cat. H= 1 | 40283 | M3 |  | 10,31 |  |  | 13,4000 |  |  | 138,15
,50 a 3,00 m
Formas planas de madeira com 04 (quatro) | 40313 | M2 |  | 60,14 |  |  | 38,7600 |  |  | 2.331,02
reaproveitamentos, inclusive fornecimento e
transporte das madeiras
Reaterro de cavas c/ compactação mecânica ( | 40303 | M3 |  | 32,21 |  |  | 11,1500 |  |  | 359,14
compactador manual)
Tampão F.F.A.P. com 100 kg, fornecimento, | 40558 | Ud |  | 447,51 |  |  | 1,0000 |  |  | 447,51
assentamento e transporte
[7 empty] | (G)Total: |  |  | 8.023,89
(H)Itens de Transporte | Código | Unid. |  | Fórmula | X1 | X2 | X3 | Custo | Consumo | Custo Unit.
padrão
[7 empty] | (H)Total: |  |  | 0,00
[6 empty] | Custo Direto Total (E) + (F) + (G) + (H) |  |  |  | 8.040,87
[7 empty] | BDI:29,63% |  |  | 2.382,50
[7 empty] | Preço Unitário Total |  |  | 10.423,37
SCONet - Sistema de Custos e Orçamentos | DER-ES
DER-ES - Departamento de Edificações e de Rodovias do Espírito Santo
Relatório de Composição do Serviço
Tabela de Preços: Referencial de Preços Junho 2020 com desoneração | [8 empty] | Data base: 30/06/2020
| Serviço: 43046 Poço de Visita para BSTC diâm. 0,40 m em blocos de concreto, em Vias Urbanas | [8 empty] | Unidade: Ud
Grupo de Serviço: | 63 - OBRAS DE ARTE CORRENTES E DRENAGEM - VIAS URBANAS
(A)Equipamento | Código | Quantidade |  | Ut. Pr | Ut. Impr |  | Vl. Hr. Prod | Vl. Hr. Imp |  | Custo Horário
padrão
Retroescavadeira MF 86 TM (MASSEY | 30029 | 1,0000 | 1,0000 |  | 0,0000 |  | 98,69 |  | 41,43 | 98,69
FERGUSSON) ou equivalente
[8 empty] | (A)Total: |  | 98,69
(B)Mão-de-Obra | Código | Eq. Salarial | Encargos(%) |  | Sal/Hora |  |  | Consumo |  | Custo Horário
padrão
Ajudante de pedreiro O.A.C. | 20072 | 1,01 | 128,33 |  | 10,84 |  |  |  | 1,0000 | 10,84
Pedreiro de O.A.C. | 20109 | 1,24 | 128,33 |  | 13,31 |  |  |  | 1,0000 | 13,31
[8 empty] | (B)Total: |  | 24,15
(C)Itens de Incidência | Código | % | M. O. | Equip. |  | Mat. |  |  |  | Custo
padrão
Ferramentas manuais | 2000 | 5,0000 | X | [6 empty] | 1,20
[8 empty] | (C)Total: |  | 1,20
|  |  |  | Custo Horário da Execução (A) + (B) + (C) | [5 empty] | 124,04
[5 empty] | (D) Produção da Equipe |  |  |  |  | 0,8300
|  |  | (E) Custo Unitário da Execução [(A) + (B) + (C)] / (D) | [6 empty] | 149,44
(F)Materiais | Código | Unid. |  | Custo Unitário |  |  | Consumo |  |  | Custo Unitário
padrão
Bloco de concreto para alvenaria 39 X 19 X 19 | 10273 | Ud |  |  | 2,83 |  | 34,0000 |  |  | 96,22
cm
Tampao F.F. articulado pesado p / poço visita | 10182 | CJ |  | 435,49 |  |  | 1,0000 |  |  | 435,49
Classe D400 (carga 400kN)
[8 empty] | (F)Total: |  | 531,71
(G)Serviços | Código | Unid. |  | Custo Unitário |  |  | Consumo |  |  | Custo Unitário
padrão
Aço CA-50, fornecimento, dobragem e colocação | 40376 | kg |  |  | 7,20 |  | 16,0000 |  |  | 115,20
nas formas (preço médio das bitolas)
Argamassa cimento e areia traço 1:4, tudo | 40348 | M3 |  | 324,81 |  |  | 0,1500 |  |  | 48,72
incluído
Chapisco com argamassa de cimento e areia no | 40377 | M2 |  |  | 4,19 |  | 2,5600 |  |  | 10,72
traço 1:3
Concreto estrutural fck = 15,0 MPa, tudo incluído | 40358 | M3 |  | 422,43 |  |  | 0,5400 |  |  | 228,11
Concreto estrutural fck = 25,0 MPa, inclusive | 40362 | M3 |  | 450,49 |  |  | 0,2200 |  |  | 99,10
fornecimento e transporte do cimento, areia e
pedra britada
[8 empty] | (G)Total: |  | 501,85
(H)Itens de Transporte | Código | Unid. |  | Fórmula | X1 | X2 | X3 | Custo | Consumo | Custo Unit.
padrão
[8 empty] | (H)Total: |  | 0,00
[6 empty] | Custo Direto Total (E) + (F) + (G) + (H) |  |  |  | 1.183,00
[7 empty] | BDI:29,63% |  |  | 350,52
[7 empty] | Preço Unitário Total |  |  | 1.533,52
SCONet - Sistema de Custos e Orçamentos | DER-ES
DER-ES - Departamento de Edificações e de Rodovias do Espírito Santo
Relatório de Composição do Serviço
Tabela de Preços: Referencial de Preços Junho 2020 com desoneração | [8 empty] | Data base: 30/06/2020
Serviço: 41115 Poço de Visita para BSTC diâm. 0,40m em blocos de concreto | [9 empty] | Unidade: Ud
Grupo de Serviço: | 3 - OBRAS DE ARTE CORRENTES E DRENAGEM
(A)Equipamento | Código | Quantidade |  | Ut. Pr | Ut. Impr |  | Vl. Hr. Prod | Vl. Hr. Imp |  | Custo Horário
padrão
Retroescavadeira MF 86 TM (MASSEY | 30029 | 1,0000 | 1,0000 |  | 0,0000 |  | 98,69 |  | 41,43 | 98,69
FERGUSSON) ou equivalente
[7 empty] | (A)Total: |  |  | 98,69
(B)Mão-de-Obra | Código | Eq. Salarial | Encargos(%) |  | Sal/Hora |  |  | Consumo |  | Custo Horário
padrão
Ajudante de pedreiro O.A.C. | 20072 | 1,01 | 128,33 |  | 10,84 |  |  |  | 1,0000 | 10,84
Pedreiro de O.A.C. | 20109 | 1,24 | 128,33 |  | 13,31 |  |  |  | 1,0000 | 13,31
[7 empty] | (B)Total: |  |  | 24,15
(C)Itens de Incidência | Código | % | M. O. | Equip. |  | Mat. |  |  |  | Custo
padrão
Ferramentas manuais | 2000 | 5,0000 | X | [6 empty] | 1,20
[7 empty] | (C)Total: |  |  | 1,20
|  |  |  | Custo Horário da Execução (A) + (B) + (C) | [5 empty] | 124,04
[5 empty] | (D) Produção da Equipe |  |  |  |  | 1,0000
|  |  | (E) Custo Unitário da Execução [(A) + (B) + (C)] / (D) | [6 empty] | 124,04
(F)Materiais | Código | Unid. |  | Custo Unitário |  |  | Consumo |  |  | Custo Unitário
padrão
Bloco de concreto para alvenaria 39 X 19 X 19 | 10273 | Ud |  |  | 2,83 |  | 34,0000 |  |  | 96,22
cm
Tampao F.F. articulado pesado p / poço visita | 10182 | CJ |  | 435,49 |  |  | 1,0000 |  |  | 435,49
Classe D400 (carga 400kN)
[8 empty] | (F)Total: |  | 531,71
(G)Serviços | Código | Unid. |  | Custo Unitário |  |  | Consumo |  |  | Custo Unitário
padrão
Aço CA-50, fornecimento, dobragem e colocação | 40376 | kg |  |  | 7,20 |  | 16,0000 |  |  | 115,20
nas formas (preço médio das bitolas)
Argamassa cimento e areia traço 1:4, tudo | 40348 | M3 |  | 324,81 |  |  | 0,1500 |  |  | 48,72
incluído
Chapisco com argamassa de cimento e areia no | 40377 | M2 |  |  | 4,19 |  | 2,5600 |  |  | 10,72
traço 1:3
Concreto estrutural fck = 15,0 MPa, tudo incluído | 40358 | M3 |  | 422,43 |  |  | 0,5400 |  |  | 228,11
Concreto estrutural fck = 25,0 MPa, inclusive | 40362 | M3 |  | 450,49 |  |  | 0,2200 |  |  | 99,10
fornecimento e transporte do cimento, areia e
pedra britada
[7 empty] | (G)Total: |  |  | 501,85
(H)Itens de Transporte | Código | Unid. |  | Fórmula | X1 | X2 | X3 | Custo | Consumo | Custo Unit.
padrão
[7 empty] | (H)Total: |  |  | 0,00
[6 empty] | Custo Direto Total (E) + (F) + (G) + (H) |  |  |  | 1.157,60
[7 empty] | BDI:29,63% |  |  | 342,99
[7 empty] | Preço Unitário Total |  |  | 1.500,59
SCONet - Sistema de Custos e Orçamentos | DER-ES
DER-ES - Departamento de Edificações e de Rodovias do Espírito Santo
Relatório de Composição do Serviço
Tabela de Preços: Referencial de Preços Junho 2020 com desoneração | [8 empty] | Data base: 30/06/2020
| Serviço: 43047 Poço de visita para BSTC diâm. 0,60 m em blocos de concreto, em Vias Urbanas | [8 empty] | Unidade: Ud
Grupo de Serviço: | 63 - OBRAS DE ARTE CORRENTES E DRENAGEM - VIAS URBANAS
(A)Equipamento | Código | Quantidade |  | Ut. Pr | Ut. Impr |  | Vl. Hr. Prod | Vl. Hr. Imp |  | Custo Horário
padrão
Retroescavadeira MF 86 TM (MASSEY | 30029 | 1,0000 | 1,0000 |  | 0,0000 |  | 98,69 |  | 41,43 | 98,69
FERGUSSON) ou equivalente
[8 empty] | (A)Total: |  | 98,69
(B)Mão-de-Obra | Código | Eq. Salarial | Encargos(%) |  | Sal/Hora |  |  | Consumo |  | Custo Horário
padrão
Ajudante de pedreiro O.A.C. | 20072 | 1,01 | 128,33 |  | 10,84 |  |  |  | 1,0000 | 10,84
Pedreiro de O.A.C. | 20109 | 1,24 | 128,33 |  | 13,31 |  |  |  | 1,0000 | 13,31
[8 empty] | (B)Total: |  | 24,15
(C)Itens de Incidência | Código | % | M. O. | Equip. |  | Mat. |  |  |  | Custo
padrão
Ferramentas manuais | 2000 | 5,0000 | X | [6 empty] | 1,20
[8 empty] | (C)Total: |  | 1,20
|  |  |  | Custo Horário da Execução (A) + (B) + (C) | [5 empty] | 124,04
[5 empty] | (D) Produção da Equipe |  |  |  |  | 0,8300
|  |  | (E) Custo Unitário da Execução [(A) + (B) + (C)] / (D) | [6 empty] | 149,44
(F)Materiais | Código | Unid. |  | Custo Unitário |  |  | Consumo |  |  | Custo Unitário
padrão
Bloco de concreto para alvenaria 39 X 19 X 19 | 10273 | Ud |  |  | 2,83 |  | 53,0000 |  |  | 149,99
cm
Tampao F.F. articulado pesado p / poço visita | 10182 | CJ |  | 435,49 |  |  | 1,0000 |  |  | 435,49
Classe D400 (carga 400kN)
[8 empty] | (F)Total: |  | 585,48
(G)Serviços | Código | Unid. |  | Custo Unitário |  |  | Consumo |  |  | Custo Unitário
padrão
Aço CA-50, fornecimento, dobragem e colocação | 40376 | kg |  |  | 7,20 |  | 25,0000 |  |  | 180,00
nas formas (preço médio das bitolas)
Argamassa cimento e areia traço 1:4, tudo | 40348 | M3 |  | 324,81 |  |  | 0,1800 |  |  | 58,46
incluído
Chapisco com argamassa de cimento e areia no | 40377 | M2 |  |  | 4,19 |  | 4,0000 |  |  | 16,76
traço 1:3
Concreto estrutural fck = 15,0 MPa, tudo incluído | 40358 | M3 |  | 422,43 |  |  | 0,7900 |  |  | 333,71
Concreto estrutural fck = 25,0 MPa, inclusive | 40362 | M3 |  | 450,49 |  |  | 0,3800 |  |  | 171,18
fornecimento e transporte do cimento, areia e
pedra britada
[8 empty] | (G)Total: |  | 760,11
(H)Itens de Transporte | Código | Unid. |  | Fórmula | X1 | X2 | X3 | Custo | Consumo | Custo Unit.
padrão
[8 empty] | (H)Total: |  | 0,00
[6 empty] | Custo Direto Total (E) + (F) + (G) + (H) |  |  |  | 1.495,03
[7 empty] | BDI:29,63% |  |  | 442,97
[7 empty] | Preço Unitário Total |  |  | 1.938,00
SCONet - Sistema de Custos e Orçamentos | DER-ES
DER-ES - Departamento de Edificações e de Rodovias do Espírito Santo
Relatório de Composição do Serviço
Tabela de Preços: Referencial de Preços Junho 2020 com desoneração | [8 empty] | Data base: 30/06/2020
Serviço: 41116 Poço de visita para BSTC diâm. 0,60m em blocos de concreto | [9 empty] | Unidade: Ud
Grupo de Serviço: | 3 - OBRAS DE ARTE CORRENTES E DRENAGEM
(A)Equipamento | Código | Quantidade |  | Ut. Pr | Ut. Impr |  | Vl. Hr. Prod | Vl. Hr. Imp |  | Custo Horário
padrão
Retroescavadeira MF 86 TM (MASSEY | 30029 | 1,0000 | 1,0000 |  | 0,0000 |  | 98,69 |  | 41,43 | 98,69
FERGUSSON) ou equivalente
[7 empty] | (A)Total: |  |  | 98,69
(B)Mão-de-Obra | Código | Eq. Salarial | Encargos(%) |  | Sal/Hora |  |  | Consumo |  | Custo Horário
padrão
Ajudante de pedreiro O.A.C. | 20072 | 1,01 | 128,33 |  | 10,84 |  |  |  | 1,0000 | 10,84
Pedreiro de O.A.C. | 20109 | 1,24 | 128,33 |  | 13,31 |  |  |  | 1,0000 | 13,31
[7 empty] | (B)Total: |  |  | 24,15
(C)Itens de Incidência | Código | % | M. O. | Equip. |  | Mat. |  |  |  | Custo
padrão
Ferramentas manuais | 2000 | 5,0000 | X | [6 empty] | 1,20
[7 empty] | (C)Total: |  |  | 1,20
|  |  |  | Custo Horário da Execução (A) + (B) + (C) | [5 empty] | 124,04
[5 empty] | (D) Produção da Equipe |  |  |  |  | 1,0000
|  |  | (E) Custo Unitário da Execução [(A) + (B) + (C)] / (D) | [6 empty] | 124,04
(F)Materiais | Código | Unid. |  | Custo Unitário |  |  | Consumo |  |  | Custo Unitário
padrão
Bloco de concreto para alvenaria 39 X 19 X 19 | 10273 | Ud |  |  | 2,83 |  | 53,0000 |  |  | 149,99
cm
Tampao F.F. articulado pesado p / poço visita | 10182 | CJ |  | 435,49 |  |  | 1,0000 |  |  | 435,49
Classe D400 (carga 400kN)
[8 empty] | (F)Total: |  | 585,48
(G)Serviços | Código | Unid. |  | Custo Unitário |  |  | Consumo |  |  | Custo Unitário
padrão
Aço CA-50, fornecimento, dobragem e colocação | 40376 | kg |  |  | 7,20 |  | 25,0000 |  |  | 180,00
nas formas (preço médio das bitolas)
Argamassa cimento e areia traço 1:4, tudo | 40348 | M3 |  | 324,81 |  |  | 0,1800 |  |  | 58,46
incluído
Chapisco com argamassa de cimento e areia no | 40377 | M2 |  |  | 4,19 |  | 4,0000 |  |  | 16,76
traço 1:3
Concreto estrutural fck = 15,0 MPa, tudo incluído | 40358 | M3 |  | 422,43 |  |  | 0,7900 |  |  | 333,71
Concreto estrutural fck = 25,0 MPa, inclusive | 40362 | M3 |  | 450,49 |  |  | 0,3800 |  |  | 171,18
fornecimento e transporte do cimento, areia e
pedra britada
[7 empty] | (G)Total: |  |  | 760,11
(H)Itens de Transporte | Código | Unid. |  | Fórmula | X1 | X2 | X3 | Custo | Consumo | Custo Unit.
padrão
[7 empty] | (H)Total: |  |  | 0,00
[6 empty] | Custo Direto Total (E) + (F) + (G) + (H) |  |  |  | 1.469,63
[7 empty] | BDI:29,63% |  |  | 435,45
[7 empty] | Preço Unitário Total |  |  | 1.905,08
SCONet - Sistema de Custos e Orçamentos | DER-ES
DER-ES - Departamento de Edificações e de Rodovias do Espírito Santo
Relatório de Composição do Serviço
Tabela de Preços: Referencial de Preços Junho 2020 com desoneração | [8 empty] | Data base: 30/06/2020
| Serviço: 43048 Poço de visita para BSTC diâm. 0,80 m em blocos de concreto, em Vias Urbanas | [8 empty] | Unidade: Ud
Grupo de Serviço: | 63 - OBRAS DE ARTE CORRENTES E DRENAGEM - VIAS URBANAS
(A)Equipamento | Código | Quantidade |  | Ut. Pr | Ut. Impr |  | Vl. Hr. Prod | Vl. Hr. Imp |  | Custo Horário
padrão
Retroescavadeira MF 86 TM (MASSEY | 30029 | 1,0000 | 1,0000 |  | 0,0000 |  | 98,69 |  | 41,43 | 98,69
FERGUSSON) ou equivalente
[8 empty] | (A)Total: |  | 98,69
(B)Mão-de-Obra | Código | Eq. Salarial | Encargos(%) |  | Sal/Hora |  |  | Consumo |  | Custo Horário
padrão
Ajudante de pedreiro O.A.C. | 20072 | 1,01 | 128,33 |  | 10,84 |  |  |  | 1,0000 | 10,84
Pedreiro de O.A.C. | 20109 | 1,24 | 128,33 |  | 13,31 |  |  |  | 1,0000 | 13,31
[8 empty] | (B)Total: |  | 24,15
(C)Itens de Incidência | Código | % | M. O. | Equip. |  | Mat. |  |  |  | Custo
padrão
Ferramentas manuais | 2000 | 5,0000 | X | [6 empty] | 1,20
[8 empty] | (C)Total: |  | 1,20
|  |  |  | Custo Horário da Execução (A) + (B) + (C) | [5 empty] | 124,04
[5 empty] | (D) Produção da Equipe |  |  |  |  | 0,8300
|  |  | (E) Custo Unitário da Execução [(A) + (B) + (C)] / (D) | [6 empty] | 149,44
(F)Materiais | Código | Unid. |  | Custo Unitário |  |  | Consumo |  |  | Custo Unitário
padrão
Bloco de concreto para alvenaria 39 X 19 X 19 | 10273 | Ud |  |  | 2,83 |  | 70,0000 |  |  | 198,10
cm
Tampao F.F. articulado pesado p / poço visita | 10182 | CJ |  | 435,49 |  |  | 1,0000 |  |  | 435,49
Classe D400 (carga 400kN)
[8 empty] | (F)Total: |  | 633,59
(G)Serviços | Código | Unid. |  | Custo Unitário |  |  | Consumo |  |  | Custo Unitário
padrão
Aço CA-50, fornecimento, dobragem e colocação | 40376 | kg |  |  | 7,20 |  | 37,0000 |  |  | 266,40
nas formas (preço médio das bitolas)
Argamassa cimento e areia traço 1:4, tudo | 40348 | M3 |  | 324,81 |  |  | 0,2100 |  |  | 68,21
incluído
Chapisco com argamassa de cimento e areia no | 40377 | M2 |  |  | 4,19 |  | 5,7600 |  |  | 24,13
traço 1:3
Concreto estrutural fck = 15,0 MPa, tudo incluído | 40358 | M3 |  | 422,43 |  |  | 1,0400 |  |  | 439,32
Concreto estrutural fck = 25,0 MPa, inclusive | 40362 | M3 |  | 450,49 |  |  | 0,4900 |  |  | 220,74
fornecimento e transporte do cimento, areia e
pedra britada
[8 empty] | (G)Total: |  | 1.018,80
(H)Itens de Transporte | Código | Unid. |  | Fórmula | X1 | X2 | X3 | Custo | Consumo | Custo Unit.
padrão
[8 empty] | (H)Total: |  | 0,00
[6 empty] | Custo Direto Total (E) + (F) + (G) + (H) |  |  |  | 1.801,83
[7 empty] | BDI:29,63% |  |  | 533,88
[7 empty] | Preço Unitário Total |  |  | 2.335,71
SCONet - Sistema de Custos e Orçamentos | DER-ES
DER-ES - Departamento de Edificações e de Rodovias do Espírito Santo
Relatório de Composição do Serviço
Tabela de Preços: Referencial de Preços Junho 2020 com desoneração | [8 empty] | Data base: 30/06/2020
Serviço: 41117 Poço de visita para BSTC diâm. 0,80m em blocos de concreto | [9 empty] | Unidade: Ud
Grupo de Serviço: | 3 - OBRAS DE ARTE CORRENTES E DRENAGEM
(A)Equipamento | Código | Quantidade |  | Ut. Pr | Ut. Impr |  | Vl. Hr. Prod | Vl. Hr. Imp |  | Custo Horário
padrão
Retroescavadeira MF 86 TM (MASSEY | 30029 | 1,0000 | 1,0000 |  | 0,0000 |  | 98,69 |  | 41,43 | 98,69
FERGUSSON) ou equivalente
[7 empty] | (A)Total: |  |  | 98,69
(B)Mão-de-Obra | Código | Eq. Salarial | Encargos(%) |  | Sal/Hora |  |  | Consumo |  | Custo Horário
padrão
Ajudante de pedreiro O.A.C. | 20072 | 1,01 | 128,33 |  | 10,84 |  |  |  | 1,0000 | 10,84
Pedreiro de O.A.C. | 20109 | 1,24 | 128,33 |  | 13,31 |  |  |  | 1,0000 | 13,31
[7 empty] | (B)Total: |  |  | 24,15
(C)Itens de Incidência | Código | % | M. O. | Equip. |  | Mat. |  |  |  | Custo
padrão
Ferramentas manuais | 2000 | 5,0000 | X | [6 empty] | 1,20
[7 empty] | (C)Total: |  |  | 1,20
|  |  |  | Custo Horário da Execução (A) + (B) + (C) | [5 empty] | 124,04
[5 empty] | (D) Produção da Equipe |  |  |  |  | 1,0000
|  |  | (E) Custo Unitário da Execução [(A) + (B) + (C)] / (D) | [6 empty] | 124,04
(F)Materiais | Código | Unid. |  | Custo Unitário |  |  | Consumo |  |  | Custo Unitário
padrão
Bloco de concreto para alvenaria 39 X 19 X 19 | 10273 | Ud |  |  | 2,83 |  | 70,0000 |  |  | 198,10
cm
Tampao F.F. articulado pesado p / poço visita | 10182 | CJ |  | 435,49 |  |  | 1,0000 |  |  | 435,49
Classe D400 (carga 400kN)
[8 empty] | (F)Total: |  | 633,59
(G)Serviços | Código | Unid. |  | Custo Unitário |  |  | Consumo |  |  | Custo Unitário
padrão
Aço CA-50, fornecimento, dobragem e colocação | 40376 | kg |  |  | 7,20 |  | 37,0000 |  |  | 266,40
nas formas (preço médio das bitolas)
Argamassa cimento e areia traço 1:4, tudo | 40348 | M3 |  | 324,81 |  |  | 0,2100 |  |  | 68,21
incluído
Chapisco com argamassa de cimento e areia no | 40377 | M2 |  |  | 4,19 |  | 5,7600 |  |  | 24,13
traço 1:3
Concreto estrutural fck = 15,0 MPa, tudo incluído | 40358 | M3 |  | 422,43 |  |  | 1,0400 |  |  | 439,32
Concreto estrutural fck = 25,0 MPa, inclusive | 40362 | M3 |  | 450,49 |  |  | 0,4900 |  |  | 220,74
fornecimento e transporte do cimento, areia e
pedra britada
[7 empty] | (G)Total: |  |  | 1.018,80
(H)Itens de Transporte | Código | Unid. |  | Fórmula | X1 | X2 | X3 | Custo | Consumo | Custo Unit.
padrão
[7 empty] | (H)Total: |  |  | 0,00
[6 empty] | Custo Direto Total (E) + (F) + (G) + (H) |  |  |  | 1.776,43
[7 empty] | BDI:29,63% |  |  | 526,35
[7 empty] | Preço Unitário Total |  |  | 2.302,78
SCONet - Sistema de Custos e Orçamentos | DER-ES
DER-ES - Departamento de Edificações e de Rodovias do Espírito Santo
Relatório de Composição do Serviço
Tabela de Preços: Referencial de Preços Junho 2020 com desoneração | [9 empty] | Data base: 30/06/2020
Serviço: 40572 Poço de visita para BTTC diam. 1,20 m - tudo incluído | [9 empty] | Unidade: Ud
Grupo de Serviço: | 3 - OBRAS DE ARTE CORRENTES E DRENAGEM
(A)Equipamento | Código | Quantidade | Ut. Pr |  | Ut. Impr |  | Vl. Hr. Prod | Vl. Hr. Imp |  | Custo Horário
padrão
[7 empty] | (A)Total: |  |  | 0,00
(B)Mão-de-Obra | Código | Eq. Salarial | Encargos(%) |  | Sal/Hora |  |  | Consumo |  | Custo Horário
padrão
Encarregado de O.A.C. | 20060 | 2,26 | 128,33 |  | 24,27 |  |  |  | 0,7000 | 16,98
[7 empty] | (B)Total: |  |  | 16,98
(C)Itens de Incidência | Código | % | M. O. | Equip. |  | Mat. |  |  |  | Custo
padrão
[7 empty] | (C)Total: |  |  | 0,00
|  |  | Custo Horário da Execução (A) + (B) + (C) | [6 empty] | 16,98
[5 empty] | (D) Produção da Equipe |  |  |  |  | 1,0000
|  |  | (E) Custo Unitário da Execução [(A) + (B) + (C)] / (D) | [6 empty] | 16,98
(F)Materiais | Código | Unid. |  | Custo Unitário |  |  | Consumo |  |  | Custo Unitário
padrão
[8 empty] | (F)Total: |  | 0,00
(G)Serviços | Código | Unid. |  | Custo Unitário |  |  | Consumo |  |  | Custo Unitário
padrão
Aço CA-50, fornecimento, dobragem e colocação | 40376 | kg |  |  | 7,20 |  | 471,2200 |  |  | 3.392,78
nas formas (preço médio das bitolas)
Concreto estrutural fck = 20,0 MPa, tudo incluído | 40360 | M3 |  | 436,04 |  |  | 8,2900 |  |  | 3.614,77
Escavação manual em mat. 1ª cat. H= 0,00 a 1, | 40258 | M3 |  | 48,53 |  |  | 7,1000 |  |  | 344,56
50 m
Escavação mecânica em material de 1ª cat. H= 0 | 40282 | M3 |  |  | 9,38 |  | 23,6500 |  |  | 221,83
,00 a 1,50 m
Escavação mecânica em material de 1ª cat. H= 1 | 40283 | M3 |  | 10,31 |  |  | 20,7200 |  |  | 213,62
,50 a 3,00 m
Formas planas de madeira com 04 (quatro) | 40313 | M2 |  | 60,14 |  |  | 61,7700 |  |  | 3.714,84
reaproveitamentos, inclusive fornecimento e
transporte das madeiras
Reaterro de cavas c/ compactação mecânica ( | 40303 | M3 |  | 32,21 |  |  | 37,9000 |  |  | 1.220,75
compactador manual)
Tampão F.F.A.P. com 100 kg, fornecimento, | 40558 | Ud |  | 447,51 |  |  | 1,0000 |  |  | 447,51
assentamento e transporte
[7 empty] | (G)Total: |  |  | 13.170,66
(H)Itens de Transporte | Código | Unid. |  | Fórmula | X1 | X2 | X3 | Custo | Consumo | Custo Unit.
padrão
[7 empty] | (H)Total: |  |  | 0,00
[6 empty] | Custo Direto Total (E) + (F) + (G) + (H) |  |  |  | 13.187,64
[7 empty] | BDI:29,63% |  |  | 3.907,49
[7 empty] | Preço Unitário Total |  |  | 17.095,13
SCONet - Sistema de Custos e Orçamentos | DER-ES
DER-ES - Departamento de Edificações e de Rodovias do Espírito Santo
Relatório de Composição do Serviço
Tabela de Preços: Referencial de Preços Junho 2020 com desoneração | Data base: 30/06/2020
Serviço: 40553 Poço de visita (tubo D=0,40 m) H=1,50 m com tampão F.F.A.P., inclusive escavação e transporte | Unidade: Ud
do tampão
Grupo de Serviço: | 3 - OBRAS DE ARTE CORRENTES E DRENAGEM
(A)Equipamento | Código |  | Quantidade |  | Ut. Pr | Ut. Impr |  | Vl. Hr. Prod | Vl. Hr. Imp |  | Custo Horário
padrão
[8 empty] | (A)Total: |  |  | 0,00
(B)Mão-de-Obra | Código |  | Eq. Salarial | Encargos(%) |  | Sal/Hora |  |  | Consumo |  | Custo Horário
padrão
Encarregado de O.A.C. |  | 20060 | 2,26 | 128,33 |  | 24,27 |  |  |  | 0,5000 | 12,13
Servente |  | 20002 | 10,84 | 128,33 |  | 10,84 |  |  |  | 2,0000 | 21,68
[8 empty] | (B)Total: |  |  | 33,81
(C)Itens de Incidência | Código |  | % | M. O. | Equip. |  | Mat. |  |  |  | Custo
padrão
Ferramentas manuais |  | 2000 | 5,0000 | X | [6 empty] | 1,69
[8 empty] | (C)Total: |  |  | 1,69
[5 empty] | Custo Horário da Execução (A) + (B) + (C) | [5 empty] | 35,50
[6 empty] | (D) Produção da Equipe |  |  |  |  | 1,0000
|  |  |  | (E) Custo Unitário da Execução [(A) + (B) + (C)] / (D) | [6 empty] | 35,50
(F)Materiais | Código |  | Unid. |  | Custo Unitário |  |  | Consumo |  |  | Custo Unitário
padrão
Tampao F.F. articulado pesado p / poço visita |  | 10182 | CJ |  | 435,49 |  |  | 1,0000 |  |  | 435,49
Classe D400 (carga 400kN)
[8 empty] | (F)Total: |  |  | 435,49
(G)Serviços | Código |  | Unid. |  | Custo Unitário |  |  | Consumo |  |  | Custo Unitário
padrão
Aço CA-50, fornecimento, dobragem e colocação |  | 40376 | kg |  |  | 7,20 |  | 8,2500 |  |  | 59,40
nas formas (preço médio das bitolas)
Concreto estrutural fck = 15,0 MPa, tudo incluído |  | 40358 | M3 |  | 422,43 |  |  | 1,9056 |  |  | 804,98
Escavação manual em mat. 1ª cat. H= 0,00 a 1, |  | 40258 | M3 |  |  | 48,53 |  | 3,7845 |  |  | 183,66
50 m
Escavação mecânica em material de 1ª cat. H= 0 |  | 40282 | M3 |  |  | 9,38 |  | 8,8305 |  |  | 82,83
,00 a 1,50 m
Formas planas de madeira com 02 (dois) |  | 40312 | M2 |  |  | 70,76 |  | 16,8400 |  |  | 1.191,59
reaproveitamentos, inclusive fornecimento e
transporte das madeiras
Reaterro de cavas c/ compactação mecânica ( |  | 40303 | M3 |  |  | 32,21 |  | 8,2800 |  |  | 266,69
compactador manual)
[8 empty] | (G)Total: |  |  | 2.589,15
(H)Itens de Transporte | Código | Unid. |  |  | Fórmula | X1 | X2 | X3 | Custo | Consumo | Custo Unit.
padrão
Transp. de Tampao F.F. articulado pesado - | 1345 | t |  | 0,643XP + 0,669XR |  |  |  |  | 0,00 | 0,1000 | 0,00
poço visita
[8 empty] | (H)Total: |  |  | 0,00
[7 empty] | Custo Direto Total (E) + (F) + (G) + (H) |  |  |  | 3.060,14
[8 empty] | BDI:29,63% |  |  | 906,71
[8 empty] | Preço Unitário Total |  |  | 3.966,85
SCONet - Sistema de Custos e Orçamentos | DER-ES
DER-ES - Departamento de Edificações e de Rodovias do Espírito Santo
Relatório de Composição do Serviço
Tabela de Preços: Referencial de Preços Junho 2020 com desoneração | Data base: 30/06/2020
Serviço: 43050 Poço de visita (tubo D=0,40 m) H=1,50 m com tampão F.F.A.P., inclusive escavação e transporte | Unidade: Ud
do tampão, em Vias Urbanas
Grupo de Serviço: | 63 - OBRAS DE ARTE CORRENTES E DRENAGEM - VIAS URBANAS
(A)Equipamento | Código |  | Quantidade |  | Ut. Pr | Ut. Impr |  | Vl. Hr. Prod | Vl. Hr. Imp |  | Custo Horário
padrão
[8 empty] | (A)Total: |  |  | 0,00
(B)Mão-de-Obra | Código |  | Eq. Salarial | Encargos(%) |  | Sal/Hora |  |  | Consumo |  | Custo Horário
padrão
Encarregado de O.A.C. |  | 20060 | 2,26 | 128,33 |  | 24,27 |  |  |  | 0,5000 | 12,13
Servente |  | 20002 | 10,84 | 128,33 |  | 10,84 |  |  |  | 2,0000 | 21,68
[8 empty] | (B)Total: |  |  | 33,81
(C)Itens de Incidência | Código |  | % | M. O. | Equip. |  | Mat. |  |  |  | Custo
padrão
Ferramentas manuais |  | 2000 | 5,0000 | X | [6 empty] | 1,69
[8 empty] | (C)Total: |  |  | 1,69
[5 empty] | Custo Horário da Execução (A) + (B) + (C) | [5 empty] | 35,50
[6 empty] | (D) Produção da Equipe |  |  |  |  | 0,8300
|  |  |  | (E) Custo Unitário da Execução [(A) + (B) + (C)] / (D) | [6 empty] | 42,77
(F)Materiais | Código |  | Unid. |  | Custo Unitário |  |  | Consumo |  |  | Custo Unitário
padrão
Tampao F.F. articulado pesado p / poço visita |  | 10182 | CJ |  | 435,49 |  |  | 1,0000 |  |  | 435,49
Classe D400 (carga 400kN)
[8 empty] | (F)Total: |  |  | 435,49
(G)Serviços | Código |  | Unid. |  | Custo Unitário |  |  | Consumo |  |  | Custo Unitário
padrão
Aço CA-50, fornecimento, dobragem e colocação |  | 40376 | kg |  |  | 7,20 |  | 8,2500 |  |  | 59,40
nas formas (preço médio das bitolas)
Concreto estrutural fck = 15,0 MPa, tudo incluído |  | 40358 | M3 |  | 422,43 |  |  | 1,9056 |  |  | 804,98
Escavação manual em mat. 1ª cat. H= 0,00 a 1, |  | 40258 | M3 |  |  | 48,53 |  | 3,7845 |  |  | 183,66
50 m
Escavação mecânica em material de 1ª cat. H= 0 |  | 40282 | M3 |  |  | 9,38 |  | 8,8305 |  |  | 82,83
,00 a 1,50 m
Formas planas de madeira com 02 (dois) |  | 40312 | M2 |  |  | 70,76 |  | 16,8400 |  |  | 1.191,59
reaproveitamentos, inclusive fornecimento e
transporte das madeiras
Reaterro de cavas c/ compactação mecânica ( |  | 40303 | M3 |  |  | 32,21 |  | 8,2800 |  |  | 266,69
compactador manual)
[8 empty] | (G)Total: |  |  | 2.589,15
(H)Itens de Transporte | Código | Unid. |  |  | Fórmula | X1 | X2 | X3 | Custo | Consumo | Custo Unit.
padrão
Transp. de Tampao F.F. articulado pesado - | 1345 | t |  | 0,643XP + 0,669XR |  |  |  |  | 0,00 | 0,1000 | 0,00
poço visita
[8 empty] | (H)Total: |  |  | 0,00
[7 empty] | Custo Direto Total (E) + (F) + (G) + (H) |  |  |  | 3.067,41
[8 empty] | BDI:29,63% |  |  | 908,87
[8 empty] | Preço Unitário Total |  |  | 3.976,28
SCONet - Sistema de Custos e Orçamentos | DER-ES
DER-ES - Departamento de Edificações e de Rodovias do Espírito Santo
Relatório de Composição do Serviço
Tabela de Preços: Referencial de Preços Junho 2020 com desoneração | Data base: 30/06/2020
Serviço: 40554 Poço de visita (tubo D=0,60 m) H=1,70 m com tampão F.F.A.P., inclusive escavação e transporte | Unidade: Ud
do tampão
Grupo de Serviço: | 3 - OBRAS DE ARTE CORRENTES E DRENAGEM
(A)Equipamento | Código |  | Quantidade |  | Ut. Pr | Ut. Impr |  | Vl. Hr. Prod | Vl. Hr. Imp |  | Custo Horário
padrão
[8 empty] | (A)Total: |  |  | 0,00
(B)Mão-de-Obra | Código |  | Eq. Salarial | Encargos(%) |  | Sal/Hora |  |  | Consumo |  | Custo Horário
padrão
Encarregado de O.A.C. |  | 20060 | 2,26 | 128,33 |  | 24,27 |  |  |  | 0,5000 | 12,13
Servente |  | 20002 | 10,84 | 128,33 |  | 10,84 |  |  |  | 2,0000 | 21,68
[8 empty] | (B)Total: |  |  | 33,81
(C)Itens de Incidência | Código |  | % | M. O. | Equip. |  | Mat. |  |  |  | Custo
padrão
Ferramentas manuais |  | 2000 | 5,0000 | X | [6 empty] | 1,69
[8 empty] | (C)Total: |  |  | 1,69
[5 empty] | Custo Horário da Execução (A) + (B) + (C) | [5 empty] | 35,50
[6 empty] | (D) Produção da Equipe |  |  |  |  | 1,0000
|  |  |  | (E) Custo Unitário da Execução [(A) + (B) + (C)] / (D) | [6 empty] | 35,50
(F)Materiais | Código |  | Unid. |  | Custo Unitário |  |  | Consumo |  |  | Custo Unitário
padrão
Tampao F.F. articulado pesado p / poço visita |  | 10182 | CJ |  | 435,49 |  |  | 1,0000 |  |  | 435,49
Classe D400 (carga 400kN)
[8 empty] | (F)Total: |  |  | 435,49
(G)Serviços | Código |  | Unid. |  | Custo Unitário |  |  | Consumo |  |  | Custo Unitário
padrão
Aço CA-50, fornecimento, dobragem e colocação |  | 40376 | kg |  |  | 7,20 |  | 8,2500 |  |  | 59,40
nas formas (preço médio das bitolas)
Concreto estrutural fck = 15,0 MPa, tudo incluído |  | 40358 | M3 |  | 422,43 |  |  | 2,0916 |  |  | 883,55
Escavação manual em mat. 1ª cat. H= 0,00 a 1, |  | 40258 | M3 |  |  | 48,53 |  | 4,2891 |  |  | 208,15
50 m
Escavação mecânica em material de 1ª cat. H= 0 |  | 40282 | M3 |  |  | 9,38 |  | 10,0079 |  |  | 93,87
,00 a 1,50 m
Formas planas de madeira com 02 (dois) |  | 40312 | M2 |  |  | 70,76 |  | 19,3200 |  |  | 1.367,08
reaproveitamentos, inclusive fornecimento e
transporte das madeiras
Reaterro de cavas c/ compactação mecânica ( |  | 40303 | M3 |  |  | 32,21 |  | 9,3840 |  |  | 302,25
compactador manual)
[8 empty] | (G)Total: |  |  | 2.914,30
(H)Itens de Transporte | Código | Unid. |  |  | Fórmula | X1 | X2 | X3 | Custo | Consumo | Custo Unit.
padrão
Transp. de Tampao F.F. articulado pesado - | 1345 | t |  | 0,643XP + 0,669XR |  |  |  |  | 0,00 | 0,1000 | 0,00
poço visita
[8 empty] | (H)Total: |  |  | 0,00
[7 empty] | Custo Direto Total (E) + (F) + (G) + (H) |  |  |  | 3.385,29
[8 empty] | BDI:29,63% |  |  | 1.003,06
[8 empty] | Preço Unitário Total |  |  | 4.388,35
SCONet - Sistema de Custos e Orçamentos | DER-ES
DER-ES - Departamento de Edificações e de Rodovias do Espírito Santo
Relatório de Composição do Serviço
Tabela de Preços: Referencial de Preços Junho 2020 com desoneração | Data base: 30/06/2020
Serviço: 43051 Poço de visita (tubo D=0,60 m) H=1,70 m com tampão F.F.A.P., inclusive escavação e transporte | Unidade: Ud
do tampão, em Vias Urbanas
Grupo de Serviço: | 63 - OBRAS DE ARTE CORRENTES E DRENAGEM - VIAS URBANAS
(A)Equipamento | Código |  | Quantidade |  | Ut. Pr | Ut. Impr |  | Vl. Hr. Prod | Vl. Hr. Imp |  | Custo Horário
padrão
[8 empty] | (A)Total: |  |  | 0,00
(B)Mão-de-Obra | Código |  | Eq. Salarial | Encargos(%) |  | Sal/Hora |  |  | Consumo |  | Custo Horário
padrão
Encarregado de O.A.C. |  | 20060 | 2,26 | 128,33 |  | 24,27 |  |  |  | 0,5000 | 12,13
Servente |  | 20002 | 10,84 | 128,33 |  | 10,84 |  |  |  | 2,0000 | 21,68
[8 empty] | (B)Total: |  |  | 33,81
(C)Itens de Incidência | Código |  | % | M. O. | Equip. |  | Mat. |  |  |  | Custo
padrão
Ferramentas manuais |  | 2000 | 5,0000 | X | [6 empty] | 1,69
[8 empty] | (C)Total: |  |  | 1,69
[5 empty] | Custo Horário da Execução (A) + (B) + (C) | [5 empty] | 35,50
[6 empty] | (D) Produção da Equipe |  |  |  |  | 0,8300
|  |  |  | (E) Custo Unitário da Execução [(A) + (B) + (C)] / (D) | [6 empty] | 42,77
(F)Materiais | Código |  | Unid. |  | Custo Unitário |  |  | Consumo |  |  | Custo Unitário
padrão
Tampao F.F. articulado pesado p / poço visita |  | 10182 | CJ |  | 435,49 |  |  | 1,0000 |  |  | 435,49
Classe D400 (carga 400kN)
[8 empty] | (F)Total: |  |  | 435,49
(G)Serviços | Código |  | Unid. |  | Custo Unitário |  |  | Consumo |  |  | Custo Unitário
padrão
Aço CA-50, fornecimento, dobragem e colocação |  | 40376 | kg |  |  | 7,20 |  | 8,2500 |  |  | 59,40
nas formas (preço médio das bitolas)
Concreto estrutural fck = 15,0 MPa, tudo incluído |  | 40358 | M3 |  | 422,43 |  |  | 2,0916 |  |  | 883,55
Escavação manual em mat. 1ª cat. H= 0,00 a 1, |  | 40258 | M3 |  |  | 48,53 |  | 4,2891 |  |  | 208,15
50 m
Escavação mecânica em material de 1ª cat. H= 0 |  | 40282 | M3 |  |  | 9,38 |  | 10,0079 |  |  | 93,87
,00 a 1,50 m
Formas planas de madeira com 02 (dois) |  | 40312 | M2 |  |  | 70,76 |  | 19,3200 |  |  | 1.367,08
reaproveitamentos, inclusive fornecimento e
transporte das madeiras
Reaterro de cavas c/ compactação mecânica ( |  | 40303 | M3 |  |  | 32,21 |  | 9,3840 |  |  | 302,25
compactador manual)
[8 empty] | (G)Total: |  |  | 2.914,30
(H)Itens de Transporte | Código | Unid. |  |  | Fórmula | X1 | X2 | X3 | Custo | Consumo | Custo Unit.
padrão
Transp. de Tampao F.F. articulado pesado - | 1345 | t |  | 0,643XP + 0,669XR |  |  |  |  | 0,00 | 0,1000 | 0,00
poço visita
[8 empty] | (H)Total: |  |  | 0,00
[7 empty] | Custo Direto Total (E) + (F) + (G) + (H) |  |  |  | 3.392,56
[8 empty] | BDI:29,63% |  |  | 1.005,21
[8 empty] | Preço Unitário Total |  |  | 4.397,77
SCONet - Sistema de Custos e Orçamentos | DER-ES
DER-ES - Departamento de Edificações e de Rodovias do Espírito Santo
Relatório de Composição do Serviço
Tabela de Preços: Referencial de Preços Junho 2020 com desoneração | Data base: 30/06/2020
Serviço: 40555 Poço de visita (tubo D=0,80 m) H=1,90 m com tampão F.F.A.P., inclusive escavação e transporte | Unidade: Ud
do tampão
Grupo de Serviço: | 3 - OBRAS DE ARTE CORRENTES E DRENAGEM
(A)Equipamento | Código |  | Quantidade |  | Ut. Pr | Ut. Impr |  | Vl. Hr. Prod | Vl. Hr. Imp |  | Custo Horário
padrão
[8 empty] | (A)Total: |  |  | 0,00
(B)Mão-de-Obra | Código |  | Eq. Salarial | Encargos(%) |  | Sal/Hora |  |  | Consumo |  | Custo Horário
padrão
Encarregado de O.A.C. |  | 20060 | 2,26 | 128,33 |  | 24,27 |  |  |  | 0,5000 | 12,13
Servente |  | 20002 | 10,84 | 128,33 |  | 10,84 |  |  |  | 2,0000 | 21,68
[8 empty] | (B)Total: |  |  | 33,81
(C)Itens de Incidência | Código |  | % | M. O. | Equip. |  | Mat. |  |  |  | Custo
padrão
Ferramentas manuais |  | 2000 | 5,0000 | X | [6 empty] | 1,69
[8 empty] | (C)Total: |  |  | 1,69
[5 empty] | Custo Horário da Execução (A) + (B) + (C) | [5 empty] | 35,50
[6 empty] | (D) Produção da Equipe |  |  |  |  | 1,0000
|  |  |  | (E) Custo Unitário da Execução [(A) + (B) + (C)] / (D) | [6 empty] | 35,50
(F)Materiais | Código |  | Unid. |  | Custo Unitário |  |  | Consumo |  |  | Custo Unitário
padrão
Tampao F.F. articulado pesado p / poço visita |  | 10182 | CJ |  | 435,49 |  |  | 1,0000 |  |  | 435,49
Classe D400 (carga 400kN)
[8 empty] | (F)Total: |  |  | 435,49
(G)Serviços | Código |  | Unid. |  | Custo Unitário |  |  | Consumo |  |  | Custo Unitário
padrão
Aço CA-50, fornecimento, dobragem e colocação |  | 40376 | kg |  |  | 7,20 |  | 8,2500 |  |  | 59,40
nas formas (preço médio das bitolas)
Concreto estrutural fck = 15,0 MPa, tudo incluído |  | 40358 | M3 |  | 422,43 |  |  | 2,2776 |  |  | 962,12
Escavação manual em mat. 1ª cat. H= 0,00 a 1, |  | 40258 | M3 |  |  | 48,53 |  | 4,7937 |  |  | 232,63
50 m
Escavação mecânica em material de 1ª cat. H= 0 |  | 40282 | M3 |  |  | 9,38 |  | 11,1853 |  |  | 104,91
,00 a 1,50 m
Formas planas de madeira com 02 (dois) |  | 40312 | M2 |  |  | 70,76 |  | 21,8000 |  |  | 1.542,56
reaproveitamentos, inclusive fornecimento e
transporte das madeiras
Reaterro de cavas c/ compactação mecânica ( |  | 40303 | M3 |  |  | 32,21 |  | 10,4880 |  |  | 337,81
compactador manual)
[8 empty] | (G)Total: |  |  | 3.239,43
(H)Itens de Transporte | Código | Unid. |  |  | Fórmula | X1 | X2 | X3 | Custo | Consumo | Custo Unit.
padrão
Transp. de Tampao F.F. articulado pesado - | 1345 | t |  | 0,643XP + 0,669XR |  |  |  |  | 0,00 | 0,1000 | 0,00
poço visita
[8 empty] | (H)Total: |  |  | 0,00
[7 empty] | Custo Direto Total (E) + (F) + (G) + (H) |  |  |  | 3.710,42
[8 empty] | BDI:29,63% |  |  | 1.099,39
[8 empty] | Preço Unitário Total |  |  | 4.809,81
SCONet - Sistema de Custos e Orçamentos | DER-ES
DER-ES - Departamento de Edificações e de Rodovias do Espírito Santo
Relatório de Composição do Serviço
Tabela de Preços: Referencial de Preços Junho 2020 com desoneração | Data base: 30/06/2020
Serviço: 43052 Poço de visita (tubo D=0,80 m) H=1,90 m com tampão F.F.A.P., inclusive escavação e transporte | Unidade: Ud
do tampão, em Vias Urbanas
Grupo de Serviço: | 63 - OBRAS DE ARTE CORRENTES E DRENAGEM - VIAS URBANAS
(A)Equipamento | Código |  | Quantidade |  | Ut. Pr | Ut. Impr |  | Vl. Hr. Prod | Vl. Hr. Imp |  | Custo Horário
padrão
[8 empty] | (A)Total: |  |  | 0,00
(B)Mão-de-Obra | Código |  | Eq. Salarial | Encargos(%) |  | Sal/Hora |  |  | Consumo |  | Custo Horário
padrão
Encarregado de O.A.C. |  | 20060 | 2,26 | 128,33 |  | 24,27 |  |  |  | 0,5000 | 12,13
Servente |  | 20002 | 10,84 | 128,33 |  | 10,84 |  |  |  | 2,0000 | 21,68
[8 empty] | (B)Total: |  |  | 33,81
(C)Itens de Incidência | Código |  | % | M. O. | Equip. |  | Mat. |  |  |  | Custo
padrão
Ferramentas manuais |  | 2000 | 5,0000 | X | [6 empty] | 1,69
[8 empty] | (C)Total: |  |  | 1,69
[5 empty] | Custo Horário da Execução (A) + (B) + (C) | [5 empty] | 35,50
[6 empty] | (D) Produção da Equipe |  |  |  |  | 0,8300
|  |  |  | (E) Custo Unitário da Execução [(A) + (B) + (C)] / (D) | [6 empty] | 42,77
(F)Materiais | Código |  | Unid. |  | Custo Unitário |  |  | Consumo |  |  | Custo Unitário
padrão
Tampao F.F. articulado pesado p / poço visita |  | 10182 | CJ |  | 435,49 |  |  | 1,0000 |  |  | 435,49
Classe D400 (carga 400kN)
[8 empty] | (F)Total: |  |  | 435,49
(G)Serviços | Código |  | Unid. |  | Custo Unitário |  |  | Consumo |  |  | Custo Unitário
padrão
Aço CA-50, fornecimento, dobragem e colocação |  | 40376 | kg |  |  | 7,20 |  | 8,2500 |  |  | 59,40
nas formas (preço médio das bitolas)
Concreto estrutural fck = 15,0 MPa, tudo incluído |  | 40358 | M3 |  | 422,43 |  |  | 2,2776 |  |  | 962,12
Escavação manual em mat. 1ª cat. H= 0,00 a 1, |  | 40258 | M3 |  |  | 48,53 |  | 4,7937 |  |  | 232,63
50 m
Escavação mecânica em material de 1ª cat. H= 0 |  | 40282 | M3 |  |  | 9,38 |  | 11,1853 |  |  | 104,91
,00 a 1,50 m
Formas planas de madeira com 02 (dois) |  | 40312 | M2 |  |  | 70,76 |  | 21,8000 |  |  | 1.542,56
reaproveitamentos, inclusive fornecimento e
transporte das madeiras
Reaterro de cavas c/ compactação mecânica ( |  | 40303 | M3 |  |  | 32,21 |  | 10,4880 |  |  | 337,81
compactador manual)
[8 empty] | (G)Total: |  |  | 3.239,43
(H)Itens de Transporte | Código | Unid. |  |  | Fórmula | X1 | X2 | X3 | Custo | Consumo | Custo Unit.
padrão
Transp. de Tampao F.F. articulado pesado - | 1345 | t |  | 0,643XP + 0,669XR |  |  |  |  | 0,00 | 0,1000 | 0,00
poço visita
[8 empty] | (H)Total: |  |  | 0,00
[7 empty] | Custo Direto Total (E) + (F) + (G) + (H) |  |  |  | 3.717,69
[8 empty] | BDI:29,63% |  |  | 1.101,55
[8 empty] | Preço Unitário Total |  |  | 4.819,24
SCONet - Sistema de Custos e Orçamentos | DER-ES
DER-ES - Departamento de Edificações e de Rodovias do Espírito Santo
Relatório de Composição do Serviço
Tabela de Preços: Referencial de Preços Junho 2020 com desoneração | Data base: 30/06/2020
Serviço: 40556 Poço de visita (tubo D=1,00 m) H=2,10 m com tampão F.F.A.P., inclusive escavação e transporte | Unidade: Ud
do tampão
Grupo de Serviço: | 3 - OBRAS DE ARTE CORRENTES E DRENAGEM
(A)Equipamento | Código |  | Quantidade |  | Ut. Pr | Ut. Impr |  | Vl. Hr. Prod | Vl. Hr. Imp |  | Custo Horário
padrão
[8 empty] | (A)Total: |  |  | 0,00
(B)Mão-de-Obra | Código |  | Eq. Salarial | Encargos(%) |  | Sal/Hora |  |  | Consumo |  | Custo Horário
padrão
Encarregado de O.A.C. |  | 20060 | 2,26 | 128,33 |  | 24,27 |  |  |  | 0,5000 | 12,13
Servente |  | 20002 | 10,84 | 128,33 |  | 10,84 |  |  |  | 2,0000 | 21,68
[8 empty] | (B)Total: |  |  | 33,81
(C)Itens de Incidência | Código |  | % | M. O. | Equip. |  | Mat. |  |  |  | Custo
padrão
Ferramentas manuais |  | 2000 | 5,0000 | X | [6 empty] | 1,69
[8 empty] | (C)Total: |  |  | 1,69
[5 empty] | Custo Horário da Execução (A) + (B) + (C) | [5 empty] | 35,50
[6 empty] | (D) Produção da Equipe |  |  |  |  | 1,0000
|  |  |  | (E) Custo Unitário da Execução [(A) + (B) + (C)] / (D) | [6 empty] | 35,50
(F)Materiais | Código |  | Unid. |  | Custo Unitário |  |  | Consumo |  |  | Custo Unitário
padrão
Tampao F.F. articulado pesado p / poço visita |  | 10182 | CJ |  | 435,49 |  |  | 1,0000 |  |  | 435,49
Classe D400 (carga 400kN)
[8 empty] | (F)Total: |  |  | 435,49
(G)Serviços | Código |  | Unid. |  | Custo Unitário |  |  | Consumo |  |  | Custo Unitário
padrão
Aço CA-50, fornecimento, dobragem e colocação |  | 40376 | kg |  |  | 7,20 |  | 8,2500 |  |  | 59,40
nas formas (preço médio das bitolas)
Concreto estrutural fck = 15,0 MPa, tudo incluído |  | 40358 | M3 |  | 422,43 |  |  | 2,4636 |  |  | 1.040,69
Escavação manual em mat. 1ª cat. H= 0,00 a 1, |  | 40258 | M3 |  |  | 48,53 |  | 5,2983 |  |  | 257,12
50 m
Escavação mecânica em material de 1ª cat. H= 0 |  | 40282 | M3 |  |  | 9,38 |  | 12,3627 |  |  | 115,96
,00 a 1,50 m
Formas planas de madeira com 02 (dois) |  | 40312 | M2 |  |  | 70,76 |  | 24,2800 |  |  | 1.718,05
reaproveitamentos, inclusive fornecimento e
transporte das madeiras
Reaterro de cavas c/ compactação mecânica ( |  | 40303 | M3 |  |  | 32,21 |  | 11,5920 |  |  | 373,37
compactador manual)
[8 empty] | (G)Total: |  |  | 3.564,59
(H)Itens de Transporte | Código | Unid. |  |  | Fórmula | X1 | X2 | X3 | Custo | Consumo | Custo Unit.
padrão
Transp. de Tampao F.F. articulado pesado - | 1345 | t |  | 0,643XP + 0,669XR |  |  |  |  | 0,00 | 0,1000 | 0,00
poço visita
[8 empty] | (H)Total: |  |  | 0,00
[7 empty] | Custo Direto Total (E) + (F) + (G) + (H) |  |  |  | 4.035,58
[8 empty] | BDI:29,63% |  |  | 1.195,74
[8 empty] | Preço Unitário Total |  |  | 5.231,32
SCONet - Sistema de Custos e Orçamentos | DER-ES
DER-ES - Departamento de Edificações e de Rodovias do Espírito Santo
Relatório de Composição do Serviço
Tabela de Preços: Referencial de Preços Junho 2020 com desoneração | Data base: 30/06/2020
Serviço: 43053 Poço de visita (tubo D=1,00 m) H=2,10 m com tampão F.F.A.P., inclusive escavação e transporte | Unidade: Ud
do tampão, em Vias Urbanas
Grupo de Serviço: | 63 - OBRAS DE ARTE CORRENTES E DRENAGEM - VIAS URBANAS
(A)Equipamento | Código |  | Quantidade |  | Ut. Pr | Ut. Impr |  | Vl. Hr. Prod | Vl. Hr. Imp |  | Custo Horário
padrão
[8 empty] | (A)Total: |  |  | 0,00
(B)Mão-de-Obra | Código |  | Eq. Salarial | Encargos(%) |  | Sal/Hora |  |  | Consumo |  | Custo Horário
padrão
Encarregado de O.A.C. |  | 20060 | 2,26 | 128,33 |  | 24,27 |  |  |  | 0,5000 | 12,13
Servente |  | 20002 | 10,84 | 128,33 |  | 10,84 |  |  |  | 2,0000 | 21,68
[8 empty] | (B)Total: |  |  | 33,81
(C)Itens de Incidência | Código |  | % | M. O. | Equip. |  | Mat. |  |  |  | Custo
padrão
Ferramentas manuais |  | 2000 | 5,0000 | X | [6 empty] | 1,69
[8 empty] | (C)Total: |  |  | 1,69
[5 empty] | Custo Horário da Execução (A) + (B) + (C) | [5 empty] | 35,50
[6 empty] | (D) Produção da Equipe |  |  |  |  | 0,8300
|  |  |  | (E) Custo Unitário da Execução [(A) + (B) + (C)] / (D) | [6 empty] | 42,77
(F)Materiais | Código |  | Unid. |  | Custo Unitário |  |  | Consumo |  |  | Custo Unitário
padrão
Tampao F.F. articulado pesado p / poço visita |  | 10182 | CJ |  | 435,49 |  |  | 1,0000 |  |  | 435,49
Classe D400 (carga 400kN)
[8 empty] | (F)Total: |  |  | 435,49
(G)Serviços | Código |  | Unid. |  | Custo Unitário |  |  | Consumo |  |  | Custo Unitário
padrão
Aço CA-50, fornecimento, dobragem e colocação |  | 40376 | kg |  |  | 7,20 |  | 8,2500 |  |  | 59,40
nas formas (preço médio das bitolas)
Concreto estrutural fck = 15,0 MPa, tudo incluído |  | 40358 | M3 |  | 422,43 |  |  | 2,4636 |  |  | 1.040,69
Escavação manual em mat. 1ª cat. H= 0,00 a 1, |  | 40258 | M3 |  |  | 48,53 |  | 5,2983 |  |  | 257,12
50 m
Escavação mecânica em material de 1ª cat. H= 0 |  | 40282 | M3 |  |  | 9,38 |  | 12,3627 |  |  | 115,96
,00 a 1,50 m
Formas planas de madeira com 02 (dois) |  | 40312 | M2 |  |  | 70,76 |  | 24,2800 |  |  | 1.718,05
reaproveitamentos, inclusive fornecimento e
transporte das madeiras
Reaterro de cavas c/ compactação mecânica ( |  | 40303 | M3 |  |  | 32,21 |  | 11,5920 |  |  | 373,37
compactador manual)
[8 empty] | (G)Total: |  |  | 3.564,59
(H)Itens de Transporte | Código | Unid. |  |  | Fórmula | X1 | X2 | X3 | Custo | Consumo | Custo Unit.
padrão
Transp. de Tampao F.F. articulado pesado - | 1345 | t |  | 0,643XP + 0,669XR |  |  |  |  | 0,00 | 0,1000 | 0,00
poço visita
[8 empty] | (H)Total: |  |  | 0,00
[7 empty] | Custo Direto Total (E) + (F) + (G) + (H) |  |  |  | 4.042,85
[8 empty] | BDI:29,63% |  |  | 1.197,89
[8 empty] | Preço Unitário Total |  |  | 5.240,74
SCONet - Sistema de Custos e Orçamentos | DER-ES
DER-ES - Departamento de Edificações e de Rodovias do Espírito Santo
Relatório de Composição do Serviço
Tabela de Preços: Referencial de Preços Junho 2020 com desoneração | Data base: 30/06/2020
Serviço: 42256 Ponte provisoria para movimentação de equipamentos de execução de fundação composta de | Unidade: M2
passadiço de madeira sobre estacas de madeira
Grupo de Serviço: | 37 - OBRAS DE ARTE ESPECIAIS
(A)Equipamento | Código |  | Quantidade | Ut. Pr |  | Ut. Impr |  | Vl. Hr. Prod | Vl. Hr. Imp |  | Custo Horário
padrão
Calandra para chapas de aço até 25mm - 22KW | 101461 |  | 1,0000 | 1,0000 |  | 0,0000 |  | 90,34 |  | 54,01 | 90,34
Talha de 4 toneladas, elétrica ref. Tirfor ou | 30138 |  | 2,0000 | 1,0000 |  | 0,0000 |  | 5,99 |  | 1,39 | 11,98
equivalente,
[8 empty] | (A)Total: |  |  | 102,32
(B)Mão-de-Obra | Código |  | Eq. Salarial | Encargos(%) |  | Sal/Hora |  |  | Consumo |  | Custo Horário
padrão
Carpinteiro de O.A.E. | 20040 |  | 1,65 | 128,33 |  | 17,72 |  |  |  | 50,0000 | 886,00
Encarregado O.A.E. | 20062 |  | 2,26 | 128,33 |  | 24,27 |  |  |  | 10,0000 | 242,70
Servente | 20002 |  | 10,84 | 128,33 |  | 10,84 |  |  | 200,0000 |  | 2.168,00
[8 empty] | (B)Total: |  |  | 3.296,70
(C)Itens de Incidência | Código |  | % | M. O. | Equip. |  | Mat. |  |  |  | Custo
padrão
Ferramentas manuais |  | 2000 | 5,0000 | X | [6 empty] | 164,83
[8 empty] | (C)Total: |  |  | 164,83
|  |  |  | Custo Horário da Execução (A) + (B) + (C) | [6 empty] | 3.563,85
[6 empty] | (D) Produção da Equipe |  |  |  |  | 3,7500
|  |  |  | (E) Custo Unitário da Execução [(A) + (B) + (C)] / (D) | [6 empty] | 950,36
(F)Materiais | Código |  | Unid. |  | Custo Unitário |  |  | Consumo |  |  | Custo Unitário
padrão
Aço CA-25 (granel) - (preço médio) | 10133 |  | kg |  |  | 5,06 |  | 3,4560 |  |  | 17,48
Cabo de aço polido com alma de fibra, 6 pernas | 10170 |  | M |  |  | 9,29 |  | 1,0200 |  |  | 9,47
19 fios, diâm. 3/8"
Chapa de aço 6.3 mm | 10149 |  | kg |  |  | 5,25 |  | 9,2800 |  |  | 48,72
Clips (grampo) pesado para cabo de aço diam. 3/ | 10171 |  | Ud |  |  | 6,85 |  | 0,9600 |  |  | 6,57
8"
Madeira tratada (aprox. 4,00m - D=0,15m) | 10080 |  | Ud |  | 42,16 |  |  | 0,2400 |  |  | 10,11
Pranchoes 30 X 5 cm (p/ ensecadeira) | 10063 |  | M3 |  | 2.515,77 |  |  | 0,1247 |  |  | 313,71
Prego 18 X 24 | 10135 |  | kg |  | 12,00 |  |  | 0,2000 |  |  | 2,40
[8 empty] | (F)Total: |  |  | 408,46
(G)Serviços | Código |  | Unid. |  | Custo Unitário |  |  | Consumo |  |  | Custo Unitário
padrão
Estaca de eucalipto D= 0,20 m, fornecimento, | 40403 |  | M |  | 153,71 |  |  | 11,6000 |  |  | 1.783,03
transporte, cravação e perda
[8 empty] | (G)Total: |  |  | 1.783,03
(H)Itens de Transporte | Código | Unid. |  |  | Fórmula | X1 | X2 | X3 | Custo | Consumo | Custo Unit.
padrão
Transp. de Madeira roliça | 1168 | t |  | 0,643XP + 0,669XR |  |  |  |  | 0,00 | 0,3000 | 0,00
Transp. de Madeira serrada (passadeira 30 X 8 | 1010 | t |  | 0,643XP + 0,669XR |  |  |  |  | 0,00 | 0,0750 | 0,00
cm)
[8 empty] | (H)Total: |  |  | 0,00
[7 empty] | Custo Direto Total (E) + (F) + (G) + (H) |  |  |  | 3.141,85
[8 empty] | BDI:29,63% |  |  | 930,93
[8 empty] | Preço Unitário Total |  |  | 4.072,78
SCONet - Sistema de Custos e Orçamentos | DER-ES
DER-ES - Departamento de Edificações e de Rodovias do Espírito Santo
Relatório de Composição do Serviço
Tabela de Preços: Referencial de Preços Junho 2020 com desoneração | [9 empty] | Data base: 30/06/2020
| Serviço: 40909 Porteira, confecção e colocação, inclusive fornecimento e transporte da madeira e chapa de aço | [9 empty] | Unidade: Ud
Grupo de Serviço: | 5 - OBRAS COMPLEMENTARES
(A)Equipamento | Código |  | Quantidade | Ut. Pr |  | Ut. Impr | Vl. Hr. Prod |  | Vl. Hr. Imp |  | Custo Horário
padrão
Serra circular (WEG) ou equivalente |  | 30073 | 1,0000 | 1,0000 |  | 0,0000 |  | 17,16 |  | 13,74 | 17,16
[8 empty] | (A)Total: |  |  | 17,16
(B)Mão-de-Obra | Código |  | Eq. Salarial | Encargos(%) |  | Sal/Hora |  |  | Consumo |  | Custo Horário
padrão
Ajudante de carpinteiro de O.A.C. |  | 20050 | 1,01 | 128,33 |  | 10,84 |  |  | 16,0000 |  | 173,44
Carpinteiro de O.A.C. |  | 20038 | 1,24 | 128,33 |  | 13,31 |  |  |  | 8,0000 | 106,48
Encarregado de O.A.C. |  | 20060 | 2,26 | 128,33 |  | 24,27 |  |  |  | 1,0000 | 24,27
Serralheiro |  | 20115 | 1,65 | 128,33 |  | 17,72 |  |  |  | 4,0000 | 70,88
[8 empty] | (B)Total: |  |  | 375,07
(C)Itens de Incidência | Código |  | % | M. O. | Equip. | Mat. |  |  |  |  | Custo
padrão
Ferramentas manuais |  | 2000 | 5,0000 | X | [6 empty] | 18,75
[8 empty] | (C)Total: |  |  | 18,75
|  |  |  | Custo Horário da Execução (A) + (B) + (C) | [6 empty] | 410,98
[5 empty] | (D) Produção da Equipe | [5 empty] | 1,0000
|  |  |  | (E) Custo Unitário da Execução [(A) + (B) + (C)] / (D) | [6 empty] | 410,98
(F)Materiais | Código |  | Unid. |  | Custo Unitário |  |  | Consumo |  |  | Custo Unitário
padrão
Chapa de aço 1/2" |  | 10168 | kg |  | 5,30 |  |  | 6,1700 |  |  | 32,70
Chapa de aço 3/8" |  | 10150 | kg |  | 5,38 |  |  | 4,3400 |  |  | 23,34
Parafuso de 1/2 X 230 mm (galvanizado) |  | 10327 | Ud |  | 8,19 |  |  | 33,0000 |  |  | 270,27
Taipá de 1ª com 2,5 cm |  | 10057 | m3 |  | 1.187,60 |  |  | 1,1840 |  |  | 1.406,11
[8 empty] | (F)Total: |  |  | 1.732,42
(G)Serviços | Código |  | Unid. |  | Custo Unitário |  |  | Consumo |  |  | Custo Unitário
padrão
[8 empty] | (G)Total: |  |  | 0,00
(H)Itens de Transporte | Código | Unid. |  |  | Fórmula | X1 | X2 | X3 | Custo | Consumo | Custo Unit.
padrão
Transp. de Chapa de aço 1/2" | 1640 | t |  | 0,643XP + 0,669XR |  |  |  |  | 0,00 | 0,0062 | 0,00
Transp. de Chapa de aço 3/8" | 1641 | t |  | 0,643XP + 0,669XR |  |  |  |  | 0,00 | 0,0043 | 0,00
Transp. de Taipá de 1ª com 2,5 cm | 1115 | t |  | 0,643XP + 0,669XR |  |  |  |  | 0,00 | 0,9472 | 0,00
[8 empty] | (H)Total: |  |  | 0,00
[7 empty] | Custo Direto Total (E) + (F) + (G) + (H) |  |  |  | 2.143,40
[8 empty] | BDI:29,63% |  |  | 635,08
[8 empty] | Preço Unitário Total |  |  | 2.778,48
SCONet - Sistema de Custos e Orçamentos | DER-ES
DER-ES - Departamento de Edificações e de Rodovias do Espírito Santo
Relatório de Composição do Serviço
| Tabela de Preços: Referencial de Preços Junho 2020 com desoneração | [8 empty] | Data base: 30/06/2020
| Serviço: 41140 Poste galvanizado 101mm simples, fornecimento e instalação | [9 empty] | Unidade: Ud
Grupo de Serviço: | 5 - OBRAS COMPLEMENTARES
(A)Equipamento | Código |  | Quantidade |  | Ut. Pr | Ut. Impr |  | Vl. Hr. Prod | Vl. Hr. Imp |  | Custo Horário
padrão
Caminhão carroceria L 1319 PBT=13,9t (TOCO 8 | 30005 |  |  | 1,0000 | 1,0000 | 0,0000 |  | 142,57 |  | 45,27 | 142,57
,0t)
[9 empty] | (A)Total: |  | 142,57
(B)Mão-de-Obra | Código |  | Eq. Salarial |  | Encargos(%) | Sal/Hora |  |  | Consumo |  | Custo Horário
padrão
Pedreiro de O.A.C. | 20109 |  |  | 1,24 | 128,33 | 13,31 |  |  |  | 1,0000 | 13,31
Servente | 20002 |  | 10,84 |  | 128,33 | 10,84 |  |  |  | 3,0000 | 32,52
[9 empty] | (B)Total: |  | 45,83
(C)Itens de Incidência | Código |  | % | M. O. | Equip. |  | Mat. |  |  |  | Custo
padrão
Ferramentas manuais |  | 2000 | 5,0000 | X | [6 empty] | 2,29
[9 empty] | (C)Total: |  | 2,29
[5 empty] | Custo Horário da Execução (A) + (B) + (C) | [5 empty] | 190,69
[6 empty] | (D) Produção da Equipe |  |  |  |  | 1,0000
[5 empty] | (E) Custo Unitário da Execução [(A) + (B) + (C)] / (D) | [5 empty] | 190,69
(F)Materiais | Código |  | Unid. |  | Custo Unitário |  |  | Consumo |  |  | Custo Unitário
padrão
Poste galvanizado 101mm simples, h= 6,0 m | 10703 |  | Ud |  | 566,32 |  |  | 1,0000 |  |  | 566,32
para semáforo
[9 empty] | (F)Total: |  | 566,32
(G)Serviços | Código |  | Unid. |  | Custo Unitário |  |  | Consumo |  |  | Custo Unitário
padrão
[9 empty] | (G)Total: |  | 0,00
(H)Itens de Transporte | Código | Unid. |  |  | Fórmula | X1 | X2 | X3 | Custo | Consumo | Custo Unit.
padrão
[9 empty] | (H)Total: |  | 0,00
[7 empty] | Custo Direto Total (E) + (F) + (G) + (H) |  |  |  | 757,01
[8 empty] | BDI:29,63% |  |  | 224,30
[8 empty] | Preço Unitário Total |  |  | 981,31
SCONet - Sistema de Custos e Orçamentos | DER-ES
DER-ES - Departamento de Edificações e de Rodovias do Espírito Santo
Relatório de Composição do Serviço
| Tabela de Preços: Referencial de Preços Junho 2020 com desoneração | [8 empty] | Data base: 30/06/2020
| Serviço: 41139 Poste galvanizado 114 mm - 1boca, fornecimento e instalação | [9 empty] | Unidade: Ud
Grupo de Serviço: | 5 - OBRAS COMPLEMENTARES
(A)Equipamento | Código |  | Quantidade |  | Ut. Pr | Ut. Impr |  | Vl. Hr. Prod | Vl. Hr. Imp |  | Custo Horário
padrão
Caminhão carroceria L 1319 PBT=13,9t (TOCO 8 | 30005 |  |  | 1,0000 | 1,0000 | 0,0000 |  | 142,57 |  | 45,27 | 142,57
,0t)
[9 empty] | (A)Total: |  | 142,57
(B)Mão-de-Obra | Código |  | Eq. Salarial |  | Encargos(%) | Sal/Hora |  |  | Consumo |  | Custo Horário
padrão
Pedreiro de O.A.C. | 20109 |  |  | 1,24 | 128,33 | 13,31 |  |  |  | 1,0000 | 13,31
Servente | 20002 |  | 10,84 |  | 128,33 | 10,84 |  |  |  | 3,0000 | 32,52
[9 empty] | (B)Total: |  | 45,83
(C)Itens de Incidência | Código |  | % | M. O. | Equip. |  | Mat. |  |  |  | Custo
padrão
Ferramentas manuais |  | 2000 | 5,0000 | X | [6 empty] | 2,29
[9 empty] | (C)Total: |  | 2,29
[5 empty] | Custo Horário da Execução (A) + (B) + (C) | [5 empty] | 190,69
[6 empty] | (D) Produção da Equipe |  |  |  |  | 1,0000
[5 empty] | (E) Custo Unitário da Execução [(A) + (B) + (C)] / (D) | [5 empty] | 190,69
(F)Materiais | Código |  | Unid. |  | Custo Unitário |  |  | Consumo |  |  | Custo Unitário
padrão
Poste galvanizado 114mm - 1 boca, h = 6,00 m | 10702 |  | Ud |  | 1.568,43 |  |  | 1,0000 |  |  | 1.568,43
para semáforo
[9 empty] | (F)Total: |  | 1.568,43
(G)Serviços | Código |  | Unid. |  | Custo Unitário |  |  | Consumo |  |  | Custo Unitário
padrão
[9 empty] | (G)Total: |  | 0,00
(H)Itens de Transporte | Código | Unid. |  |  | Fórmula | X1 | X2 | X3 | Custo | Consumo | Custo Unit.
padrão
[9 empty] | (H)Total: |  | 0,00
[7 empty] | Custo Direto Total (E) + (F) + (G) + (H) |  |  |  | 1.759,12
[8 empty] | BDI:29,63% |  |  | 521,22
[8 empty] | Preço Unitário Total |  |  | 2.280,34
SCONet - Sistema de Custos e Orçamentos | DER-ES
DER-ES - Departamento de Edificações e de Rodovias do Espírito Santo
Relatório de Composição do Serviço
| Tabela de Preços: Referencial de Preços Junho 2020 com desoneração | [8 empty] | Data base: 30/06/2020
| Serviço: 41138 Poste galvanizado 114mm - 2 bocas, fornecimento e instalação | [9 empty] | Unidade: Ud
Grupo de Serviço: | 5 - OBRAS COMPLEMENTARES
(A)Equipamento | Código |  | Quantidade |  | Ut. Pr | Ut. Impr |  | Vl. Hr. Prod | Vl. Hr. Imp |  | Custo Horário
padrão
Caminhão carroceria L 1319 PBT=13,9t (TOCO 8 | 30005 |  |  | 1,0000 | 1,0000 | 0,0000 |  | 142,57 |  | 45,27 | 142,57
,0t)
[9 empty] | (A)Total: |  | 142,57
(B)Mão-de-Obra | Código |  | Eq. Salarial |  | Encargos(%) | Sal/Hora |  |  | Consumo |  | Custo Horário
padrão
Pedreiro de O.A.C. | 20109 |  |  | 1,24 | 128,33 | 13,31 |  |  |  | 1,0000 | 13,31
Servente | 20002 |  | 10,84 |  | 128,33 | 10,84 |  |  |  | 3,0000 | 32,52
[9 empty] | (B)Total: |  | 45,83
(C)Itens de Incidência | Código |  | % | M. O. | Equip. |  | Mat. |  |  |  | Custo
padrão
Ferramentas manuais |  | 2000 | 5,0000 | X | [6 empty] | 2,29
[9 empty] | (C)Total: |  | 2,29
[5 empty] | Custo Horário da Execução (A) + (B) + (C) | [5 empty] | 190,69
[6 empty] | (D) Produção da Equipe |  |  |  |  | 1,0000
[5 empty] | (E) Custo Unitário da Execução [(A) + (B) + (C)] / (D) | [5 empty] | 190,69
(F)Materiais | Código |  | Unid. |  | Custo Unitário |  |  | Consumo |  |  | Custo Unitário
padrão
Poste galvanizado 114mm - 2 bocas, h = 6,00 m | 10701 |  | Ud |  | 1.088,91 |  |  | 1,0000 |  |  | 1.088,91
para semáforo
[9 empty] | (F)Total: |  | 1.088,91
(G)Serviços | Código |  | Unid. |  | Custo Unitário |  |  | Consumo |  |  | Custo Unitário
padrão
[9 empty] | (G)Total: |  | 0,00
(H)Itens de Transporte | Código | Unid. |  |  | Fórmula | X1 | X2 | X3 | Custo | Consumo | Custo Unit.
padrão
[9 empty] | (H)Total: |  | 0,00
[7 empty] | Custo Direto Total (E) + (F) + (G) + (H) |  |  |  | 1.279,60
[8 empty] | BDI:29,63% |  |  | 379,14
[8 empty] | Preço Unitário Total |  |  | 1.658,74
SCONet - Sistema de Custos e Orçamentos | DER-ES
DER-ES - Departamento de Edificações e de Rodovias do Espírito Santo
Relatório de Composição do Serviço
| Tabela de Preços: Referencial de Preços Junho 2020 com desoneração | [7 empty] | Data base: 30/06/2020
Serviço: 40219 Pré-fissuramento de taludes de rocha | [9 empty] | Unidade: M2
Grupo de Serviço: | 1 - TERRAPLENAGEM
(A)Equipamento | Código | Quantidade |  | Ut. Pr | Ut. Impr |  | Vl. Hr. Prod | Vl. Hr. Imp |  | Custo Horário
padrão
Caminhão carroceria 815/37 PBT=8,3t (TOCO 4, | 30004 |  | 1,0000 | 0,3000 | 0,7000 |  | 129,73 | 40,11 |  | 66,98
0t)
Compressor de ar XA 187/400 PCM, ATLAS ou | 30059 |  | 1,0000 | 0,7500 | 0,2500 |  | 93,82 | 19,79 |  | 75,30
equivalente
Martelete man. e mec. RH 658 110 pcm/24kg ( | 30061 |  | 2,0000 | 0,7500 | 0,2500 |  | 16,42 | 15,20 |  | 32,22
ATLAS) ou equivalente
[8 empty] | (A)Total: |  | 174,50
(B)Mão-de-Obra | Código | Eq. Salarial |  | Encargos(%) | Sal/Hora |  |  | Consumo |  | Custo Horário
padrão
Blaster | 20033 |  | 1,96 | 128,33 | 21,05 |  |  | 1,0000 |  | 21,05
Encarregado de terraplenagem | 20067 |  | 2,35 | 128,33 | 25,24 |  |  | 0,5000 |  | 12,62
Servente | 20002 |  | 10,84 | 128,33 | 10,84 |  |  | 2,0000 |  | 21,68
[8 empty] | (B)Total: |  | 55,35
(C)Itens de Incidência | Código | % | M. O. | Equip. |  | Mat. |  |  |  | Custo
padrão
[8 empty] | (C)Total: |  | 0,00
|  |  |  | Custo Horário da Execução (A) + (B) + (C) | [5 empty] | 229,85
[5 empty] | (D) Produção da Equipe |  |  |  |  | 17,0000
|  |  |  | (E) Custo Unitário da Execução [(A) + (B) + (C)] / (D) | [5 empty] | 13,52
(F)Materiais | Código | Unid. |  | Custo Unitário |  |  | Consumo |  |  | Custo Unitário
padrão
Cordel detonante | 10045 | M |  |  | 1,22 |  |  | 2,7000 |  | 3,29
Dinamite a 60% | 10040 | kg |  |  | 8,09 |  |  | 0,6500 |  | 5,25
Espoleta simples | 10043 | Ud |  |  | 2,05 |  |  | 0,0100 |  | 0,02
Estopim simples | 10042 | M |  |  | 1,88 |  |  | 0,0100 |  | 0,01
Jogo de brocas p/ perfuratriz (S-12) | 10056 | JG |  | 9.561,42 |  |  |  | 0,0005 |  | 4,78
[8 empty] | (F)Total: |  | 13,35
(G)Serviços | Código | Unid. |  | Custo Unitário |  |  | Consumo |  |  | Custo Unitário
padrão
[8 empty] | (G)Total: |  | 0,00
(H)Itens de Transporte | Código | Unid. |  | Fórmula | X1 | X2 | X3 | Custo | Consumo | Custo Unit.
padrão
[8 empty] | (H)Total: |  | 0,00
[6 empty] | Custo Direto Total (E) + (F) + (G) + (H) |  |  |  | 26,87
[7 empty] | BDI:29,63% |  |  | 7,96
[7 empty] | Preço Unitário Total |  |  | 34,83
SCONet - Sistema de Custos e Orçamentos | DER-ES
DER-ES - Departamento de Edificações e de Rodovias do Espírito Santo
Relatório de Composição do Serviço
Tabela de Preços: Referencial de Preços Junho 2020 com desoneração | [9 empty] | Data base: 30/06/2020
Serviço: 42591 Pré-fissuramento de taludes de rocha em Vias Urbanas | [10 empty] | Unidade: M2
Grupo de Serviço: | 61 - TERRAPLENAGEM - VIAS URBANAS
(A)Equipamento | Código |  | Quantidade |  | Ut. Pr | Ut. Impr |  | Vl. Hr. Prod | Vl. Hr. Imp |  | Custo Horário
padrão
Caminhão carroceria 815/37 PBT=8,3t (TOCO 4, |  | 30004 |  | 1,0000 | 0,3000 | 0,7000 |  | 129,73 | 40,11 |  | 66,98
0t)
Compressor de ar XA 187/400 PCM, ATLAS ou |  | 30059 |  | 1,0000 | 0,7500 | 0,2500 |  | 93,82 | 19,79 |  | 75,30
equivalente
Martelete man. e mec. RH 658 110 pcm/24kg ( |  | 30061 |  | 2,0000 | 0,7500 | 0,2500 |  | 16,42 | 15,20 |  | 32,22
ATLAS) ou equivalente
[9 empty] | (A)Total: |  | 174,50
(B)Mão-de-Obra | Código |  | Eq. Salarial |  | Encargos(%) | Sal/Hora |  |  | Consumo |  | Custo Horário
padrão
Blaster |  | 20033 |  | 1,96 | 128,33 | 21,05 |  |  | 1,0000 |  | 21,05
Encarregado de terraplenagem |  | 20067 |  | 2,35 | 128,33 | 25,24 |  |  | 0,5000 |  | 12,62
Servente |  | 20002 |  | 10,84 | 128,33 | 10,84 |  |  | 2,0000 |  | 21,68
[9 empty] | (B)Total: |  | 55,35
(C)Itens de Incidência | Código |  | % | M. O. | Equip. |  | Mat. |  |  |  | Custo
padrão
[9 empty] | (C)Total: |  | 0,00
[5 empty] | Custo Horário da Execução (A) + (B) + (C) | [5 empty] | 229,85
[6 empty] | (D) Produção da Equipe |  |  |  |  | 12,0000
[5 empty] | (E) Custo Unitário da Execução [(A) + (B) + (C)] / (D) | [5 empty] | 19,15
(F)Materiais | Código |  | Unid. |  | Custo Unitário |  |  | Consumo |  |  | Custo Unitário
padrão
Cordel detonante |  | 10045 | M |  |  | 1,22 |  |  | 2,7000 |  | 3,29
Dinamite a 60% |  | 10040 | kg |  |  | 8,09 |  |  | 0,6500 |  | 5,25
Espoleta simples |  | 10043 | Ud |  |  | 2,05 |  |  | 0,0100 |  | 0,02
Estopim simples |  | 10042 | M |  |  | 1,88 |  |  | 0,0100 |  | 0,01
Jogo de brocas p/ perfuratriz (S-12) |  | 10056 | JG |  | 9.561,42 |  |  |  | 0,0005 |  | 4,78
[9 empty] | (F)Total: |  | 13,35
(G)Serviços | Código |  | Unid. |  | Custo Unitário |  |  | Consumo |  |  | Custo Unitário
padrão
[9 empty] | (G)Total: |  | 0,00
(H)Itens de Transporte | Código | Unid. |  |  | Fórmula | X1 | X2 | X3 | Custo | Consumo | Custo Unit.
padrão
[9 empty] | (H)Total: |  | 0,00
[7 empty] | Custo Direto Total (E) + (F) + (G) + (H) |  |  |  | 32,50
[8 empty] | BDI:29,63% |  |  | 9,62
[8 empty] | Preço Unitário Total |  |  | 42,12
SCONet - Sistema de Custos e Orçamentos | DER-ES
DER-ES - Departamento de Edificações e de Rodovias do Espírito Santo
Relatório de Composição do Serviço
Tabela de Preços: Referencial de Preços Junho 2020 com desoneração | Data base: 30/06/2020
Serviço: 40400 Preparo e colocação de 12 cordoalhas de 1/2" (Aço CP-190 RB) nas formas, inclusive injeção de | Unidade: kg
nata de cimento
Grupo de Serviço: | 37 - OBRAS DE ARTE ESPECIAIS
(A)Equipamento | Código |  | Quantidade | Ut. Pr |  | Ut. Impr |  | Vl. Hr. Prod | Vl. Hr. Imp |  | Custo Horário
padrão
Máquina de cortar ferro |  | 30074 | 1,0000 | 0,5000 |  | 0,5000 |  | 16,01 |  | 13,37 | 14,68
Máquina injetora de nata de cimento |  | 30090 | 1,0000 | 0,6000 |  | 0,4000 |  | 19,55 |  | 14,65 | 17,59
[8 empty] | (A)Total: |  |  | 32,27
(B)Mão-de-Obra | Código |  | Eq. Salarial | Encargos(%) |  | Sal/Hora |  |  | Consumo |  | Custo Horário
padrão
Encarregado O.A.E. |  | 20062 | 2,26 | 128,33 |  | 24,27 |  |  |  | 1,0000 | 24,27
Oficial |  | 20099 | 1,65 | 128,33 |  | 17,72 |  |  |  | 4,0000 | 70,88
Servente |  | 20002 | 10,84 | 128,33 |  | 10,84 |  |  |  | 7,0000 | 75,88
[8 empty] | (B)Total: |  |  | 171,03
(C)Itens de Incidência | Código |  | % | M. O. | Equip. | Mat. |  |  |  |  | Custo
padrão
Ferramentas manuais |  | 2000 | 5,0000 | X | [6 empty] | 8,55
[8 empty] | (C)Total: |  |  | 8,55
|  |  |  | Custo Horário da Execução (A) + (B) + (C) | [6 empty] | 211,85
[5 empty] | (D) Produção da Equipe | [5 empty] | 170,0000
|  |  |  | (E) Custo Unitário da Execução [(A) + (B) + (C)] / (D) | [6 empty] | 1,24
(F)Materiais | Código |  | Unid. |  | Custo Unitário |  |  | Consumo |  |  | Custo Unitário
padrão
Aço (cordoalha de 7 fios) CP 190 RB-12,7 mm |  | 10202 | kg |  | 9,11 |  |  | 1,0500 |  |  | 9,56
Arame recozido 18 |  | 10134 | kg |  | 13,52 |  |  | 0,0070 |  |  | 0,09
Bainha de aço galvanizado diam. interno= 65 mm |  | 10203 | M |  | 31,84 |  |  | 0,1105 |  |  | 3,51
Cimento CP III |  | 10092 | kg |  | 0,32 |  |  | 0,4500 |  |  | 0,14
[8 empty] | (F)Total: |  |  | 13,30
(G)Serviços | Código |  | Unid. |  | Custo Unitário |  |  | Consumo |  |  | Custo Unitário
padrão
[8 empty] | (G)Total: |  |  | 0,00
(H)Itens de Transporte | Código | Unid. |  |  | Fórmula | X1 | X2 | X3 | Custo | Consumo | Custo Unit.
padrão
Transp. de Aço CP 190 RB-12.7 mm | 1228 | t |  | 0,643XP + 0,669XR |  |  |  |  | 0,00 | 0,0010 | 0,00
Transp. de Bainha de aço galv.- diam. interno= | 1230 | t |  | 0,643XP + 0,669XR |  |  |  |  | 0,00 | 0,0001 | 0,00
65 mm
Transp. de Cimento | 1153 | t |  | 0,643XP + 0,669XR |  |  |  |  | 0,00 | 0,0005 | 0,00
[8 empty] | (H)Total: |  |  | 0,00
[7 empty] | Custo Direto Total (E) + (F) + (G) + (H) |  |  |  | 14,54
[8 empty] | BDI:29,63% |  |  | 4,30
[8 empty] | Preço Unitário Total |  |  | 18,84
SCONet - Sistema de Custos e Orçamentos | DER-ES
DER-ES - Departamento de Edificações e de Rodovias do Espírito Santo
Relatório de Composição do Serviço
Tabela de Preços: Referencial de Preços Junho 2020 com desoneração | Data base: 30/06/2020
Serviço: 43054 Preparo manual de talude, compreendendo acerto, raspagem eventual de até 0,30 m de prof. e | Unidade: M2
afastamento lateral, em Vias Urbanas
Grupo de Serviço: | 63 - OBRAS DE ARTE CORRENTES E DRENAGEM - VIAS URBANAS
(A)Equipamento | Código |  | Quantidade |  | Ut. Pr | Ut. Impr |  | Vl. Hr. Prod | Vl. Hr. Imp |  | Custo Horário
padrão
[8 empty] | (A)Total: |  |  | 0,00
(B)Mão-de-Obra | Código |  | Eq. Salarial | Encargos(%) |  | Sal/Hora |  |  | Consumo |  | Custo Horário
padrão
Encarregado de O.A.C. |  | 20060 | 2,26 |  | 128,33 | 24,27 |  |  |  | 0,0500 | 1,21
Servente |  | 20002 | 10,84 |  | 128,33 | 10,84 |  |  |  | 0,6000 | 6,50
[8 empty] | (B)Total: |  |  | 7,71
(C)Itens de Incidência | Código |  | % | M. O. | Equip. |  | Mat. |  |  |  | Custo
padrão
Ferramentas manuais |  | 2000 | 5,0000 | X | [6 empty] | 0,38
[8 empty] | (C)Total: |  |  | 0,38
[5 empty] | Custo Horário da Execução (A) + (B) + (C) | [5 empty] | 8,09
[6 empty] | (D) Produção da Equipe |  |  |  |  | 0,9200
|  |  |  | (E) Custo Unitário da Execução [(A) + (B) + (C)] / (D) | [6 empty] | 8,79
(F)Materiais | Código |  | Unid. |  | Custo Unitário |  |  | Consumo |  |  | Custo Unitário
padrão
[9 empty] | (F)Total: |  | 0,00
(G)Serviços | Código |  | Unid. |  | Custo Unitário |  |  | Consumo |  |  | Custo Unitário
padrão
[8 empty] | (G)Total: |  |  | 0,00
(H)Itens de Transporte | Código | Unid. |  |  | Fórmula | X1 | X2 | X3 | Custo | Consumo | Custo Unit.
padrão
[8 empty] | (H)Total: |  |  | 0,00
[7 empty] | Custo Direto Total (E) + (F) + (G) + (H) |  |  |  | 8,79
[8 empty] | BDI:29,63% |  |  | 2,60
[8 empty] | Preço Unitário Total |  |  | 11,39
SCONet - Sistema de Custos e Orçamentos | DER-ES
DER-ES - Departamento de Edificações e de Rodovias do Espírito Santo
Relatório de Composição do Serviço
Tabela de Preços: Referencial de Preços Junho 2020 com desoneração | Data base: 30/06/2020
Serviço: 41086 Preparo manual de talude, compreendendo acerto, raspagem eventual de até 0,30m de prof. e | Unidade: M2
afastamento lateral
Grupo de Serviço: | 3 - OBRAS DE ARTE CORRENTES E DRENAGEM
(A)Equipamento | Código |  | Quantidade |  | Ut. Pr | Ut. Impr |  | Vl. Hr. Prod | Vl. Hr. Imp |  | Custo Horário
padrão
[8 empty] | (A)Total: |  |  | 0,00
(B)Mão-de-Obra | Código |  | Eq. Salarial | Encargos(%) |  | Sal/Hora |  |  | Consumo |  | Custo Horário
padrão
Encarregado de O.A.C. |  | 20060 |  | 2,26 | 128,33 | 24,27 |  |  |  | 0,0500 | 1,21
Servente |  | 20002 | 10,84 |  | 128,33 | 10,84 |  |  |  | 0,6000 | 6,50
[8 empty] | (B)Total: |  |  | 7,71
(C)Itens de Incidência | Código |  | % | M. O. | Equip. |  | Mat. |  |  |  | Custo
padrão
Ferramentas manuais |  | 2000 | 5,0000 | X | [6 empty] | 0,38
[8 empty] | (C)Total: |  |  | 0,38
[5 empty] | Custo Horário da Execução (A) + (B) + (C) | [5 empty] | 8,09
[6 empty] | (D) Produção da Equipe |  |  |  |  | 1,0000
|  |  |  | (E) Custo Unitário da Execução [(A) + (B) + (C)] / (D) | [6 empty] | 8,09
(F)Materiais | Código |  | Unid. |  | Custo Unitário |  |  | Consumo |  |  | Custo Unitário
padrão
[9 empty] | (F)Total: |  | 0,00
(G)Serviços | Código |  | Unid. |  | Custo Unitário |  |  | Consumo |  |  | Custo Unitário
padrão
[8 empty] | (G)Total: |  |  | 0,00
(H)Itens de Transporte | Código | Unid. |  |  | Fórmula | X1 | X2 | X3 | Custo | Consumo | Custo Unit.
padrão
[8 empty] | (H)Total: |  |  | 0,00
[7 empty] | Custo Direto Total (E) + (F) + (G) + (H) |  |  |  | 8,09
[8 empty] | BDI:29,63% |  |  | 2,39
[8 empty] | Preço Unitário Total |  |  | 10,48
SCONet - Sistema de Custos e Orçamentos | DER-ES
DER-ES - Departamento de Edificações e de Rodovias do Espírito Santo
Relatório de Composição do Serviço
Tabela de Preços: Referencial de Preços Junho 2020 com desoneração | Data base: 30/06/2020
Serviço: 43055 Preparo manual de terreno, compreendendo acerto raspagem até 25 cm de profundidade e | Unidade: M2
afastamento lateral do material excedente, em Vias Urbanas
Grupo de Serviço: | 63 - OBRAS DE ARTE CORRENTES E DRENAGEM - VIAS URBANAS
(A)Equipamento | Código | Quantidade |  | Ut. Pr | Ut. Impr |  | Vl. Hr. Prod | Vl. Hr. Imp |  | Custo Horário
padrão
[7 empty] | (A)Total: |  |  | 0,00
(B)Mão-de-Obra | Código | Eq. Salarial |  | Encargos(%) | Sal/Hora |  |  | Consumo |  | Custo Horário
padrão
Servente | 20002 |  | 10,84 | 128,33 | 10,84 |  |  |  | 0,6000 | 6,50
[7 empty] | (B)Total: |  |  | 6,50
(C)Itens de Incidência | Código | % | M. O. | Equip. |  | Mat. |  |  |  | Custo
padrão
[7 empty] | (C)Total: |  |  | 0,00
|  |  |  | Custo Horário da Execução (A) + (B) + (C) | [5 empty] | 6,50
[5 empty] | (D) Produção da Equipe |  |  |  |  | 0,9200
|  |  |  | (E) Custo Unitário da Execução [(A) + (B) + (C)] / (D) | [5 empty] | 7,06
(F)Materiais | Código | Unid. |  | Custo Unitário |  |  | Consumo |  |  | Custo Unitário
padrão
[8 empty] | (F)Total: |  | 0,00
(G)Serviços | Código | Unid. |  | Custo Unitário |  |  | Consumo |  |  | Custo Unitário
padrão
[7 empty] | (G)Total: |  |  | 0,00
(H)Itens de Transporte | Código | Unid. |  | Fórmula | X1 | X2 | X3 | Custo | Consumo | Custo Unit.
padrão
[7 empty] | (H)Total: |  |  | 0,00
[6 empty] | Custo Direto Total (E) + (F) + (G) + (H) |  |  |  | 7,06
[7 empty] | BDI:29,63% |  |  | 2,09
[7 empty] | Preço Unitário Total |  |  | 9,15
SCONet - Sistema de Custos e Orçamentos | DER-ES
DER-ES - Departamento de Edificações e de Rodovias do Espírito Santo
Relatório de Composição do Serviço
Tabela de Preços: Referencial de Preços Junho 2020 com desoneração | Data base: 30/06/2020
Serviço: 41021 Preparo manual de terreno, compreendendo acerto raspagem até 25cm de profundidade e | Unidade: M2
afastamento lateral do material excedente
Grupo de Serviço: | 3 - OBRAS DE ARTE CORRENTES E DRENAGEM
(A)Equipamento | Código | Quantidade |  | Ut. Pr | Ut. Impr |  | Vl. Hr. Prod | Vl. Hr. Imp |  | Custo Horário
padrão
[7 empty] | (A)Total: |  |  | 0,00
(B)Mão-de-Obra | Código | Eq. Salarial |  | Encargos(%) | Sal/Hora |  |  | Consumo |  | Custo Horário
padrão
Servente | 20002 |  | 10,84 | 128,33 | 10,84 |  |  |  | 0,6000 | 6,50
[7 empty] | (B)Total: |  |  | 6,50
(C)Itens de Incidência | Código | % | M. O. | Equip. |  | Mat. |  |  |  | Custo
padrão
[7 empty] | (C)Total: |  |  | 0,00
|  |  |  | Custo Horário da Execução (A) + (B) + (C) | [5 empty] | 6,50
[5 empty] | (D) Produção da Equipe |  |  |  |  | 1,0000
|  |  |  | (E) Custo Unitário da Execução [(A) + (B) + (C)] / (D) | [5 empty] | 6,50
(F)Materiais | Código | Unid. |  | Custo Unitário |  |  | Consumo |  |  | Custo Unitário
padrão
[8 empty] | (F)Total: |  | 0,00
(G)Serviços | Código | Unid. |  | Custo Unitário |  |  | Consumo |  |  | Custo Unitário
padrão
[7 empty] | (G)Total: |  |  | 0,00
(H)Itens de Transporte | Código | Unid. |  | Fórmula | X1 | X2 | X3 | Custo | Consumo | Custo Unit.
padrão
[7 empty] | (H)Total: |  |  | 0,00
[6 empty] | Custo Direto Total (E) + (F) + (G) + (H) |  |  |  | 6,50
[7 empty] | BDI:29,63% |  |  | 1,92
[7 empty] | Preço Unitário Total |  |  | 8,42
SCONet - Sistema de Custos e Orçamentos | DER-ES
DER-ES - Departamento de Edificações e de Rodovias do Espírito Santo
Relatório de Composição do Serviço
| Tabela de Preços: Referencial de Preços Junho 2020 com desoneração | [7 empty] | Data base: 30/06/2020
| Serviço: 43345 Produção de brita no canteiro, exclusive o desmonte e fragmentação de rocha | [8 empty] | Unidade: M3
Grupo de Serviço: | 2 - PAVIMENTAÇÃO
(A)Equipamento | Código | Quantidade |  | Ut. Pr | Ut. Impr |  | Vl. Hr. Prod | Vl. Hr. Imp |  | Custo Horário
padrão
Caminhão basculante L 2324/41 PBT=22,0t ( | 30002 |  | 2,0000 | 0,5000 | 0,5000 |  | 180,51 |  | 54,48 | 234,98
TRUCK 15,0t)
Carregadeira de rodas ref. Caterpillar modelo | 30024 |  | 1,0000 | 0,5000 | 0,5000 |  | 296,15 | 122,74 |  | 209,44
950H (3,10 m3) ( cab + ar ) ou equivalente
Conjunto móvel de britagem (produção de 80 a | 30145 |  | 1,0000 | 1,0000 | 0,0000 |  | 871,32 | 509,14 |  | 871,32
100m3/h)
Grupo Gerador Stemac ou equivalente, montado | 30144 |  | 1,0000 | 1,0000 | 0,0000 |  | 288,07 |  | 17,88 | 288,07
em contêiner , 500 KVa
[7 empty] | (A)Total: |  |  | 1.603,81
(B)Mão-de-Obra | Código | Eq. Salarial |  | Encargos(%) | Sal/Hora |  |  | Consumo |  | Custo Horário
padrão
Encarregado de britador | 20057 | 2,35 |  | 128,33 | 25,24 |  |  | 0,5000 |  | 12,62
Servente | 20002 | 10,84 |  | 128,33 | 10,84 |  |  | 2,0000 |  | 21,68
[7 empty] | (B)Total: |  |  | 34,30
(C)Itens de Incidência | Código | % | M. O. | Equip. |  | Mat. |  |  |  | Custo
padrão
Ferramentas manuais | 2000 | 5,0000 | X | [6 empty] | 1,71
[7 empty] | (C)Total: |  |  | 1,71
|  |  |  | Custo Horário da Execução (A) + (B) + (C) | [5 empty] | 1.639,82
[5 empty] | (D) Produção da Equipe |  |  |  |  | 60,0000
|  |  |  | (E) Custo Unitário da Execução [(A) + (B) + (C)] / (D) | [5 empty] | 27,33
(F)Materiais | Código | Unid. |  | Custo Unitário |  |  | Consumo |  |  | Custo Unitário
padrão
[7 empty] | (F)Total: |  |  | 0,00
(G)Serviços | Código | Unid. |  | Custo Unitário |  |  | Consumo |  |  | Custo Unitário
padrão
[7 empty] | (G)Total: |  |  | 0,00
(H)Itens de Transporte | Código | Unid. |  | Fórmula | X1 | X2 | X3 | Custo | Consumo | Custo Unit.
padrão
[7 empty] | (H)Total: |  |  | 0,00
[6 empty] | Custo Direto Total (E) + (F) + (G) + (H) |  |  |  | 27,33
[7 empty] | BDI:29,63% |  |  | 8,09
[7 empty] | Preço Unitário Total |  |  | 35,42
SCONet - Sistema de Custos e Orçamentos | DER-ES
DER-ES - Departamento de Edificações e de Rodovias do Espírito Santo
Relatório de Composição do Serviço
| Tabela de Preços: Referencial de Preços Junho 2020 com desoneração | [7 empty] | Data base: 30/06/2020
| Serviço: 40720 Produção de brita no canteiro, inclusive o desmonte e fragmentação de rocha | [8 empty] | Unidade: M3
Grupo de Serviço: | 2 - PAVIMENTAÇÃO
(A)Equipamento | Código | Quantidade |  | Ut. Pr | Ut. Impr |  | Vl. Hr. Prod | Vl. Hr. Imp |  | Custo Horário
padrão
Caminhão basculante L 2324/41 PBT=22,0t ( | 30002 | 2,0000 |  | 0,5000 | 0,5000 |  | 180,51 |  | 54,48 | 234,98
TRUCK 15,0t)
Carregadeira de rodas ref. Caterpillar modelo | 30024 | 1,0000 |  | 0,5000 | 0,5000 |  | 296,15 |  | 122,74 | 209,44
950H (3,10 m3) ( cab + ar ) ou equivalente
Conjunto móvel de britagem (produção de 80 a | 30145 | 1,0000 |  | 1,0000 | 0,0000 |  | 871,32 |  | 509,14 | 871,32
100m3/h)
Grupo Gerador Stemac ou equivalente, montado | 30144 | 1,0000 |  | 1,0000 | 0,0000 |  | 288,07 |  | 17,88 | 288,07
em contêiner , 500 KVa
[7 empty] | (A)Total: |  |  | 1.603,81
(B)Mão-de-Obra | Código | Eq. Salarial | Encargos(%) |  | Sal/Hora |  |  | Consumo |  | Custo Horário
padrão
Encarregado de britador | 20057 | 2,35 |  | 128,33 | 25,24 |  |  |  | 0,5000 | 12,62
Servente | 20002 | 10,84 |  | 128,33 | 10,84 |  |  |  | 2,0000 | 21,68
[7 empty] | (B)Total: |  |  | 34,30
(C)Itens de Incidência | Código | % | M. O. | Equip. |  | Mat. |  |  |  | Custo
padrão
Ferramentas manuais | 2000 | 5,0000 | X | [6 empty] | 1,71
[7 empty] | (C)Total: |  |  | 1,71
|  |  |  | Custo Horário da Execução (A) + (B) + (C) | [5 empty] | 1.639,82
[5 empty] | (D) Produção da Equipe |  |  |  |  | 60,0000
|  |  | (E) Custo Unitário da Execução [(A) + (B) + (C)] / (D) | [6 empty] | 27,33
(F)Materiais | Código | Unid. |  | Custo Unitário |  |  | Consumo |  |  | Custo Unitário
padrão
[7 empty] | (F)Total: |  |  | 0,00
(G)Serviços | Código | Unid. |  | Custo Unitário |  |  | Consumo |  |  | Custo Unitário
padrão
Desmonte de rocha | 40217 | M3 |  |  | 31,64 |  | 0,6000 |  |  | 18,98
Fragmentação de rocha (fogacheamento) | 40218 | M3 |  |  | 41,09 |  | 0,3000 |  |  | 12,32
[7 empty] | (G)Total: |  |  | 31,30
(H)Itens de Transporte | Código | Unid. |  | Fórmula | X1 | X2 | X3 | Custo | Consumo | Custo Unit.
padrão
[7 empty] | (H)Total: |  |  | 0,00
[6 empty] | Custo Direto Total (E) + (F) + (G) + (H) |  |  |  | 58,63
[7 empty] | BDI:29,63% |  |  | 17,37
[7 empty] | Preço Unitário Total |  |  | 76,00
SCONet - Sistema de Custos e Orçamentos | DER-ES
DER-ES - Departamento de Edificações e de Rodovias do Espírito Santo
Relatório de Composição do Serviço
| Tabela de Preços: Referencial de Preços Junho 2020 com desoneração | [7 empty] | Data base: 30/06/2020
| Serviço: 41246 Rampa de pedestres, com piso em ladrilho hidráulico podotátil | [8 empty] | Unidade: M
Grupo de Serviço: | 5 - OBRAS COMPLEMENTARES
(A)Equipamento | Código | Quantidade |  | Ut. Pr | Ut. Impr |  | Vl. Hr. Prod | Vl. Hr. Imp |  | Custo Horário
padrão
[8 empty] | (A)Total: |  | 0,00
(B)Mão-de-Obra | Código | Eq. Salarial |  | Encargos(%) | Sal/Hora |  |  | Consumo |  | Custo Horário
padrão
Pedreiro de O.A.C. | 20109 |  | 1,24 | 128,33 | 13,31 |  |  |  | 1,7600 | 23,42
Servente | 20002 |  | 10,84 | 128,33 | 10,84 |  |  |  | 2,0000 | 21,68
[8 empty] | (B)Total: |  | 45,10
(C)Itens de Incidência | Código | % | M. O. | Equip. |  | Mat. |  |  |  | Custo
padrão
[8 empty] | (C)Total: |  | 0,00
|  |  |  | Custo Horário da Execução (A) + (B) + (C) | [5 empty] | 45,10
[5 empty] | (D) Produção da Equipe |  |  |  |  | 5,0000
|  |  |  | (E) Custo Unitário da Execução [(A) + (B) + (C)] / (D) | [5 empty] | 9,02
(F)Materiais | Código | Unid. |  | Custo Unitário |  |  | Consumo |  |  | Custo Unitário
padrão
Ladrilho hidráulico podotátil | 10781 | M2 |  | 59,46 |  |  | 0,5000 |  |  | 29,73
[8 empty] | (F)Total: |  | 29,73
(G)Serviços | Código | Unid. |  | Custo Unitário |  |  | Consumo |  |  | Custo Unitário
padrão
Apiloamento manual | 40300 | M3 |  | 39,58 |  |  | 0,0500 |  |  | 1,97
Concreto ciclópico com 70% concreto 10,0 MPa | 40350 | M3 |  | 308,76 |  |  | 0,0100 |  |  | 3,08
e 30% de pedra de mão, tudo incluído
Concreto estrutural fck = 15,0 MPa, tudo incluído | 40358 | M3 |  | 422,43 |  |  | 0,0100 |  |  | 4,22
[8 empty] | (G)Total: |  | 9,27
(H)Itens de Transporte | Código | Unid. |  | Fórmula | X1 | X2 | X3 | Custo | Consumo | Custo Unit.
padrão
[8 empty] | (H)Total: |  | 0,00
[6 empty] | Custo Direto Total (E) + (F) + (G) + (H) |  |  |  | 48,02
[7 empty] | BDI:29,63% |  |  | 14,22
[7 empty] | Preço Unitário Total |  |  | 62,24
SCONet - Sistema de Custos e Orçamentos | DER-ES
DER-ES - Departamento de Edificações e de Rodovias do Espírito Santo
Relatório de Composição do Serviço
| Tabela de Preços: Referencial de Preços Junho 2020 com desoneração | [8 empty] | Data base: 30/06/2020
| Serviço: 40943 Rampa em pedra de mão (pé de moleque) argamassada e travada | [9 empty] | Unidade: M
Grupo de Serviço: | 5 - OBRAS COMPLEMENTARES
(A)Equipamento | Código |  | Quantidade |  | Ut. Pr | Ut. Impr |  | Vl. Hr. Prod | Vl. Hr. Imp |  | Custo Horário
padrão
Compactador manual LF-100 gasol marca de | 30075 |  | 1,0000 |  | 1,0000 | 0,0000 |  | 13,34 |  | 11,81 | 13,34
referência Honda asfal 500mm ou equivalente
[8 empty] | (A)Total: |  |  | 13,34
(B)Mão-de-Obra | Código |  | Eq. Salarial | Encargos(%) |  | Sal/Hora |  |  | Consumo |  | Custo Horário
padrão
Calceteiro | 20035 |  | 1,24 |  | 128,33 | 13,31 |  |  |  | 2,0000 | 26,62
Servente | 20002 |  | 10,84 |  | 128,33 | 10,84 |  |  |  | 1,0000 | 10,84
[8 empty] | (B)Total: |  |  | 37,46
(C)Itens de Incidência | Código |  | % | M. O. | Equip. |  | Mat. |  |  |  | Custo
padrão
Ferramentas manuais |  | 2000 | 5,0000 | X | [6 empty] | 1,87
[8 empty] | (C)Total: |  |  | 1,87
[5 empty] | Custo Horário da Execução (A) + (B) + (C) | [5 empty] | 52,67
[6 empty] | (D) Produção da Equipe |  |  |  |  | 4,0000
|  |  |  | (E) Custo Unitário da Execução [(A) + (B) + (C)] / (D) | [6 empty] | 13,16
(F)Materiais | Código |  | Unid. |  | Custo Unitário |  |  | Consumo |  |  | Custo Unitário
padrão
Pedra de mao (incl. 0% IUM) s/ frete | 10121 |  | m3 |  |  | 70,24 |  | 0,1000 |  |  | 7,02
[8 empty] | (F)Total: |  |  | 7,02
(G)Serviços | Código |  | Unid. |  | Custo Unitário |  |  | Consumo |  |  | Custo Unitário
padrão
Argamassa cimento e areia traço 1:4, tudo | 40348 |  | M3 |  |  | 324,81 |  | 0,0300 |  |  | 9,74
incluído
Concreto estrutural fck = 10,0 MPa, inclusive | 42475 |  | M3 |  |  | 395,27 |  | 0,0150 |  |  | 5,92
transportes areia, cimento e pedra britada
[8 empty] | (G)Total: |  |  | 15,66
(H)Itens de Transporte | Código | Unid. |  |  | Fórmula | X1 | X2 | X3 | Custo | Consumo | Custo Unit.
padrão
Transp. de Pavimentação com pedra de mão (pé | 1667 | t |  | 0,646XP + 0,673XR |  |  |  |  | 0,00 | 0,1400 | 0,00
de moleque) argamassada
[8 empty] | (H)Total: |  |  | 0,00
[7 empty] | Custo Direto Total (E) + (F) + (G) + (H) |  |  |  | 35,84
[8 empty] | BDI:29,63% |  |  | 10,61
[8 empty] | Preço Unitário Total |  |  | 46,45
SCONet - Sistema de Custos e Orçamentos | DER-ES
DER-ES - Departamento de Edificações e de Rodovias do Espírito Santo
Relatório de Composição do Serviço
Tabela de Preços: Referencial de Preços Junho 2020 com desoneração | [9 empty] | Data base: 30/06/2020
Serviço: 40304 Reaterro com areia, tudo incluído | [10 empty] | Unidade: M3
Grupo de Serviço: | 3 - OBRAS DE ARTE CORRENTES E DRENAGEM
(A)Equipamento | Código |  | Quantidade | Ut. Pr |  | Ut. Impr |  | Vl. Hr. Prod | Vl. Hr. Imp |  | Custo Horário
padrão
Retroescavadeira MF 86 TM (MASSEY |  | 30029 | 1,0000 | 0,2000 |  | 0,8000 |  | 98,69 |  | 41,43 | 52,87
FERGUSSON) ou equivalente
[8 empty] | (A)Total: |  |  | 52,87
(B)Mão-de-Obra | Código |  | Eq. Salarial | Encargos(%) |  | Sal/Hora |  |  | Consumo |  | Custo Horário
padrão
Encarregado de terraplenagem |  | 20067 | 2,35 | 128,33 |  | 25,24 |  |  |  | 0,2000 | 5,04
Servente |  | 20002 | 10,84 | 128,33 |  | 10,84 |  |  |  | 2,2000 | 23,84
[8 empty] | (B)Total: |  |  | 28,88
(C)Itens de Incidência | Código |  | % | M. O. | Equip. |  | Mat. |  |  |  | Custo
padrão
Ferramentas manuais |  | 2000 | 5,0000 | X | [6 empty] | 1,44
[8 empty] | (C)Total: |  |  | 1,44
|  |  |  | Custo Horário da Execução (A) + (B) + (C) | [6 empty] | 83,19
[6 empty] | (D) Produção da Equipe |  |  |  |  | 16,0000
|  |  |  | (E) Custo Unitário da Execução [(A) + (B) + (C)] / (D) | [6 empty] | 5,19
(F)Materiais | Código |  | Unid. |  | Custo Unitário |  |  | Consumo |  |  | Custo Unitário
padrão
Areia suja jazida com carregamento mecânico |  | 10111 | m3 |  | 39,09 |  |  | 1,0000 |  |  | 39,09
[9 empty] | (F)Total: |  | 39,09
(G)Serviços | Código |  | Unid. |  | Custo Unitário |  |  | Consumo |  |  | Custo Unitário
padrão
[8 empty] | (G)Total: |  |  | 0,00
(H)Itens de Transporte | Código | Unid. |  |  | Fórmula | X1 | X2 | X3 | Custo | Consumo | Custo Unit.
padrão
Transp. de Areia suja jazida c/ carreg. mecânico | 1093 | t |  | 0,646XP + 0,673XR + 2,693 |  |  |  |  | 0,00 | 1,5000 | 0,00
[8 empty] | (H)Total: |  |  | 0,00
[7 empty] | Custo Direto Total (E) + (F) + (G) + (H) |  |  |  | 44,28
[8 empty] | BDI:29,63% |  |  | 13,12
[8 empty] | Preço Unitário Total |  |  | 57,40
SCONet - Sistema de Custos e Orçamentos | DER-ES
DER-ES - Departamento de Edificações e de Rodovias do Espírito Santo
Relatório de Composição do Serviço
Tabela de Preços: Referencial de Preços Junho 2020 com desoneração | [8 empty] | Data base: 30/06/2020
Serviço: 43056 Reaterro com areia, tudo incluído, em Vias Urbanas | [9 empty] | Unidade: M3
Grupo de Serviço: | 63 - OBRAS DE ARTE CORRENTES E DRENAGEM - VIAS URBANAS
(A)Equipamento | Código |  | Quantidade | Ut. Pr | Ut. Impr |  | Vl. Hr. Prod | Vl. Hr. Imp |  | Custo Horário
padrão
Retroescavadeira MF 86 TM (MASSEY |  | 30029 | 1,0000 | 0,2000 | 0,8000 |  | 98,69 |  | 41,43 | 52,87
FERGUSSON) ou equivalente
[8 empty] | (A)Total: |  | 52,87
(B)Mão-de-Obra | Código |  | Eq. Salarial | Encargos(%) | Sal/Hora |  |  | Consumo |  | Custo Horário
padrão
Encarregado de terraplenagem |  | 20067 | 2,35 | 128,33 |  | 25,24 |  |  | 0,2000 | 5,04
Servente |  | 20002 | 10,84 | 128,33 |  | 10,84 |  |  | 2,2000 | 23,84
[8 empty] | (B)Total: |  | 28,88
(C)Itens de Incidência | Código |  | % | M. O. | Equip. | Mat. |  |  |  | Custo
padrão
Ferramentas manuais |  | 2000 | 5,0000 | X | [5 empty] | 1,44
[8 empty] | (C)Total: |  | 1,44
|  |  |  | Custo Horário da Execução (A) + (B) + (C) | [5 empty] | 83,19
[5 empty] | (D) Produção da Equipe |  |  |  |  | 13,0000
|  |  |  | (E) Custo Unitário da Execução [(A) + (B) + (C)] / (D) | [5 empty] | 6,39
(F)Materiais | Código |  | Unid. | Custo Unitário |  |  | Consumo |  |  | Custo Unitário
padrão
Areia suja jazida com carregamento mecânico |  | 10111 | m3 |  | 39,09 |  | 1,0000 |  |  | 39,09
[8 empty] | (F)Total: |  | 39,09
(G)Serviços | Código |  | Unid. | Custo Unitário |  |  | Consumo |  |  | Custo Unitário
padrão
[8 empty] | (G)Total: |  | 0,00
(H)Itens de Transporte | Código | Unid. |  | Fórmula | X1 | X2 | X3 | Custo | Consumo | Custo Unit.
padrão
Transp. de Areia suja jazida c/ carreg. mecânico | 1093 | t |  | 0,646XP + 0,673XR + 2,693 |  |  |  | 0,00 | 1,5000 | 0,00
[8 empty] | (H)Total: |  | 0,00
[6 empty] | Custo Direto Total (E) + (F) + (G) + (H) |  |  |  | 45,48
[7 empty] | BDI:29,63% |  |  | 13,47
[7 empty] | Preço Unitário Total |  |  | 58,95
SCONet - Sistema de Custos e Orçamentos | DER-ES
DER-ES - Departamento de Edificações e de Rodovias do Espírito Santo
Relatório de Composição do Serviço
| Tabela de Preços: Referencial de Preços Junho 2020 com desoneração | [8 empty] | Data base: 30/06/2020
| Serviço: 40302 Reaterro de cavas c/ compactação manual (apiloamento) | [9 empty] | Unidade: M3
Grupo de Serviço: | 3 - OBRAS DE ARTE CORRENTES E DRENAGEM
(A)Equipamento | Código |  | Quantidade |  | Ut. Pr | Ut. Impr |  | Vl. Hr. Prod | Vl. Hr. Imp |  | Custo Horário
padrão
[8 empty] | (A)Total: |  |  | 0,00
(B)Mão-de-Obra | Código |  | Eq. Salarial | Encargos(%) |  | Sal/Hora |  |  | Consumo |  | Custo Horário
padrão
Encarregado de O.A.C. |  | 20060 |  | 2,26 | 128,33 | 24,27 |  |  |  | 0,2000 | 4,85
Operário braçal |  | 20107 |  | 1,02 | 128,33 | 10,95 |  |  |  | 4,0000 | 43,80
[8 empty] | (B)Total: |  |  | 48,65
(C)Itens de Incidência | Código |  | % | M. O. | Equip. |  | Mat. |  |  |  | Custo
padrão
Ferramentas manuais |  | 2000 | 5,0000 | X | [6 empty] | 2,43
[8 empty] | (C)Total: |  |  | 2,43
[5 empty] | Custo Horário da Execução (A) + (B) + (C) | [5 empty] | 51,08
[6 empty] | (D) Produção da Equipe |  |  |  |  | 1,0000
|  |  |  | (E) Custo Unitário da Execução [(A) + (B) + (C)] / (D) | [6 empty] | 51,08
(F)Materiais | Código |  | Unid. |  | Custo Unitário |  |  | Consumo |  |  | Custo Unitário
padrão
[9 empty] | (F)Total: |  | 0,00
(G)Serviços | Código |  | Unid. |  | Custo Unitário |  |  | Consumo |  |  | Custo Unitário
padrão
[8 empty] | (G)Total: |  |  | 0,00
(H)Itens de Transporte | Código | Unid. |  |  | Fórmula | X1 | X2 | X3 | Custo | Consumo | Custo Unit.
padrão
[8 empty] | (H)Total: |  |  | 0,00
[7 empty] | Custo Direto Total (E) + (F) + (G) + (H) |  |  |  | 51,08
[8 empty] | BDI:29,63% |  |  | 15,13
[8 empty] | Preço Unitário Total |  |  | 66,21
SCONet - Sistema de Custos e Orçamentos | DER-ES
DER-ES - Departamento de Edificações e de Rodovias do Espírito Santo
Relatório de Composição do Serviço
| Tabela de Preços: Referencial de Preços Junho 2020 com desoneração | [8 empty] | Data base: 30/06/2020
| Serviço: 40301 Reaterro de cavas c/ compactação manual (apiloamento) (dim. reduz.) | [9 empty] | Unidade: M3
Grupo de Serviço: | 3 - OBRAS DE ARTE CORRENTES E DRENAGEM
(A)Equipamento | Código |  | Quantidade |  | Ut. Pr | Ut. Impr |  | Vl. Hr. Prod | Vl. Hr. Imp |  | Custo Horário
padrão
[8 empty] | (A)Total: |  |  | 0,00
(B)Mão-de-Obra | Código |  | Eq. Salarial |  | Encargos(%) | Sal/Hora |  |  | Consumo |  | Custo Horário
padrão
Encarregado de O.A.C. |  | 20060 | 2,26 |  | 128,33 | 24,27 |  |  |  | 0,2000 | 4,85
Operário braçal |  | 20107 | 1,02 |  | 128,33 | 10,95 |  |  |  | 6,0000 | 65,70
[8 empty] | (B)Total: |  |  | 70,55
(C)Itens de Incidência | Código |  | % | M. O. | Equip. |  | Mat. |  |  |  | Custo
padrão
Ferramentas manuais |  | 2000 | 5,0000 | X | [6 empty] | 3,52
[8 empty] | (C)Total: |  |  | 3,52
[5 empty] | Custo Horário da Execução (A) + (B) + (C) | [5 empty] | 74,07
[6 empty] | (D) Produção da Equipe |  |  |  |  | 1,0000
[5 empty] | (E) Custo Unitário da Execução [(A) + (B) + (C)] / (D) | [5 empty] | 74,07
(F)Materiais | Código |  | Unid. |  | Custo Unitário |  |  | Consumo |  |  | Custo Unitário
padrão
[9 empty] | (F)Total: |  | 0,00
(G)Serviços | Código |  | Unid. |  | Custo Unitário |  |  | Consumo |  |  | Custo Unitário
padrão
[8 empty] | (G)Total: |  |  | 0,00
(H)Itens de Transporte | Código | Unid. |  |  | Fórmula | X1 | X2 | X3 | Custo | Consumo | Custo Unit.
padrão
[8 empty] | (H)Total: |  |  | 0,00
[7 empty] | Custo Direto Total (E) + (F) + (G) + (H) |  |  |  | 74,07
[8 empty] | BDI:29,63% |  |  | 21,94
[8 empty] | Preço Unitário Total |  |  | 96,01
SCONet - Sistema de Custos e Orçamentos | DER-ES
DER-ES - Departamento de Edificações e de Rodovias do Espírito Santo
Relatório de Composição do Serviço
| Tabela de Preços: Referencial de Preços Junho 2020 com desoneração | [8 empty] | Data base: 30/06/2020
| Serviço: 43058 Reaterro de cavas c/ compactação manual (apiloamento) (dim. reduz.), em Vias Urbanas | [9 empty] | Unidade: M3
Grupo de Serviço: | 63 - OBRAS DE ARTE CORRENTES E DRENAGEM - VIAS URBANAS
(A)Equipamento | Código |  | Quantidade |  | Ut. Pr | Ut. Impr |  | Vl. Hr. Prod | Vl. Hr. Imp |  | Custo Horário
padrão
[8 empty] | (A)Total: |  |  | 0,00
(B)Mão-de-Obra | Código |  | Eq. Salarial | Encargos(%) |  | Sal/Hora |  |  | Consumo |  | Custo Horário
padrão
Encarregado de O.A.C. | 20060 |  | 2,26 |  | 128,33 | 24,27 |  |  |  | 0,2000 | 4,85
Operário braçal | 20107 |  | 1,02 |  | 128,33 | 10,95 |  |  |  | 6,0000 | 65,70
[8 empty] | (B)Total: |  |  | 70,55
(C)Itens de Incidência | Código |  | % | M. O. | Equip. |  | Mat. |  |  |  | Custo
padrão
Ferramentas manuais |  | 2000 | 5,0000 | X | [6 empty] | 3,52
[8 empty] | (C)Total: |  |  | 3,52
[5 empty] | Custo Horário da Execução (A) + (B) + (C) | [5 empty] | 74,07
[6 empty] | (D) Produção da Equipe |  |  |  |  | 0,9200
|  |  |  | (E) Custo Unitário da Execução [(A) + (B) + (C)] / (D) | [6 empty] | 80,51
(F)Materiais | Código |  | Unid. |  | Custo Unitário |  |  | Consumo |  |  | Custo Unitário
padrão
[9 empty] | (F)Total: |  | 0,00
(G)Serviços | Código |  | Unid. |  | Custo Unitário |  |  | Consumo |  |  | Custo Unitário
padrão
[8 empty] | (G)Total: |  |  | 0,00
(H)Itens de Transporte | Código | Unid. |  |  | Fórmula | X1 | X2 | X3 | Custo | Consumo | Custo Unit.
padrão
[8 empty] | (H)Total: |  |  | 0,00
[7 empty] | Custo Direto Total (E) + (F) + (G) + (H) |  |  |  | 80,51
[8 empty] | BDI:29,63% |  |  | 23,85
[8 empty] | Preço Unitário Total |  |  | 104,36
SCONet - Sistema de Custos e Orçamentos | DER-ES
DER-ES - Departamento de Edificações e de Rodovias do Espírito Santo
Relatório de Composição do Serviço
| Tabela de Preços: Referencial de Preços Junho 2020 com desoneração | [8 empty] | Data base: 30/06/2020
| Serviço: 43057 Reaterro de cavas c/ compactação manual (apiloamento) em Vias Urbanas | [9 empty] | Unidade: M3
Grupo de Serviço: | 63 - OBRAS DE ARTE CORRENTES E DRENAGEM - VIAS URBANAS
(A)Equipamento | Código |  | Quantidade |  | Ut. Pr | Ut. Impr |  | Vl. Hr. Prod | Vl. Hr. Imp |  | Custo Horário
padrão
[8 empty] | (A)Total: |  |  | 0,00
(B)Mão-de-Obra | Código |  | Eq. Salarial | Encargos(%) |  | Sal/Hora |  |  | Consumo |  | Custo Horário
padrão
Encarregado de O.A.C. |  | 20060 | 2,26 |  | 128,33 | 24,27 |  |  |  | 0,2000 | 4,85
Operário braçal |  | 20107 | 1,02 |  | 128,33 | 10,95 |  |  |  | 4,0000 | 43,80
[8 empty] | (B)Total: |  |  | 48,65
(C)Itens de Incidência | Código |  | % | M. O. | Equip. |  | Mat. |  |  |  | Custo
padrão
Ferramentas manuais |  | 2000 | 5,0000 | X | [6 empty] | 2,43
[8 empty] | (C)Total: |  |  | 2,43
[5 empty] | Custo Horário da Execução (A) + (B) + (C) | [5 empty] | 51,08
[6 empty] | (D) Produção da Equipe |  |  |  |  | 0,9200
|  |  |  | (E) Custo Unitário da Execução [(A) + (B) + (C)] / (D) | [6 empty] | 55,52
(F)Materiais | Código |  | Unid. |  | Custo Unitário |  |  | Consumo |  |  | Custo Unitário
padrão
[9 empty] | (F)Total: |  | 0,00
(G)Serviços | Código |  | Unid. |  | Custo Unitário |  |  | Consumo |  |  | Custo Unitário
padrão
[8 empty] | (G)Total: |  |  | 0,00
(H)Itens de Transporte | Código | Unid. |  |  | Fórmula | X1 | X2 | X3 | Custo | Consumo | Custo Unit.
padrão
[8 empty] | (H)Total: |  |  | 0,00
[7 empty] | Custo Direto Total (E) + (F) + (G) + (H) |  |  |  | 55,52
[8 empty] | BDI:29,63% |  |  | 16,45
[8 empty] | Preço Unitário Total |  |  | 71,97
SCONet - Sistema de Custos e Orçamentos | DER-ES
DER-ES - Departamento de Edificações e de Rodovias do Espírito Santo
Relatório de Composição do Serviço
| Tabela de Preços: Referencial de Preços Junho 2020 com desoneração | [9 empty] | Data base: 30/06/2020
| Serviço: 40303 Reaterro de cavas c/ compactação mecânica (compactador manual) | [10 empty] | Unidade: M3
Grupo de Serviço: | 3 - OBRAS DE ARTE CORRENTES E DRENAGEM
(A)Equipamento |  | Código |  | Quantidade |  | Ut. Pr | Ut. Impr |  | Vl. Hr. Prod | Vl. Hr. Imp |  | Custo Horário
padrão
| Compactador manual LF-100 gasol marca de | 30075 |  | 1,0000 |  | 1,0000 | 0,0000 |  | 13,34 |  | 11,81 | 13,34
referência Honda asfal 500mm ou equivalente
[9 empty] | (A)Total: |  |  | 13,34
(B)Mão-de-Obra |  | Código |  | Eq. Salarial |  | Encargos(%) | Sal/Hora |  |  | Consumo |  | Custo Horário
padrão
Encarregado de O.A.C. |  | 20060 |  | 2,26 |  | 128,33 | 24,27 |  |  |  | 0,2000 | 4,85
Operário braçal |  | 20107 |  | 1,02 |  | 128,33 | 10,95 |  |  |  | 4,0000 | 43,80
[9 empty] | (B)Total: |  |  | 48,65
(C)Itens de Incidência |  | Código |  | % | M. O. | Equip. |  | Mat. |  |  |  | Custo
padrão
Ferramentas manuais |  |  | 2000 | 5,0000 | X | [6 empty] | 2,43
[9 empty] | (C)Total: |  |  | 2,43
[6 empty] | Custo Horário da Execução (A) + (B) + (C) | [5 empty] | 64,42
[7 empty] | (D) Produção da Equipe |  |  |  |  | 2,0000
[6 empty] | (E) Custo Unitário da Execução [(A) + (B) + (C)] / (D) | [5 empty] | 32,21
(F)Materiais |  | Código |  | Unid. |  | Custo Unitário |  |  | Consumo |  |  | Custo Unitário
padrão
[10 empty] | (F)Total: |  | 0,00
(G)Serviços |  | Código |  | Unid. |  | Custo Unitário |  |  | Consumo |  |  | Custo Unitário
padrão
[9 empty] | (G)Total: |  |  | 0,00
(H)Itens de Transporte |  | Código | Unid. |  |  | Fórmula | X1 | X2 | X3 | Custo | Consumo | Custo Unit.
padrão
[9 empty] | (H)Total: |  |  | 0,00
[8 empty] | Custo Direto Total (E) + (F) + (G) + (H) |  |  |  | 32,21
[9 empty] | BDI:29,63% |  |  | 9,54
[9 empty] | Preço Unitário Total |  |  | 41,75
SCONet - Sistema de Custos e Orçamentos | DER-ES
DER-ES - Departamento de Edificações e de Rodovias do Espírito Santo
Relatório de Composição do Serviço
Tabela de Preços: Referencial de Preços Junho 2020 com desoneração | [9 empty] | Data base: 30/06/2020
| Serviço: 43059 Reaterro de cavas c/ compactação mecânica (compactador manual), em Vias Urbanas | [9 empty] | Unidade: M3
Grupo de Serviço: | 63 - OBRAS DE ARTE CORRENTES E DRENAGEM - VIAS URBANAS
(A)Equipamento | Código |  | Quantidade |  | Ut. Pr | Ut. Impr |  | Vl. Hr. Prod | Vl. Hr. Imp |  | Custo Horário
padrão
Compactador manual LF-100 gasol marca de |  | 30075 |  | 1,0000 | 1,0000 | 0,0000 |  | 13,34 |  | 11,81 | 13,34
referência Honda asfal 500mm ou equivalente
[8 empty] | (A)Total: |  |  | 13,34
(B)Mão-de-Obra | Código |  | Eq. Salarial |  | Encargos(%) | Sal/Hora |  |  | Consumo |  | Custo Horário
padrão
Encarregado de O.A.C. |  | 20060 | 2,26 |  | 128,33 | 24,27 |  |  |  | 0,2000 | 4,85
Operário braçal |  | 20107 | 1,02 |  | 128,33 | 10,95 |  |  |  | 4,0000 | 43,80
[8 empty] | (B)Total: |  |  | 48,65
(C)Itens de Incidência | Código |  | % | M. O. |  | Equip. | Mat. |  |  |  | Custo
padrão
Ferramentas manuais |  | 2000 | 5,0000 | X | [6 empty] | 2,43
[8 empty] | (C)Total: |  |  | 2,43
[5 empty] | Custo Horário da Execução (A) + (B) + (C) | [5 empty] | 64,42
[6 empty] | (D) Produção da Equipe |  |  |  |  | 1,8400
[5 empty] | (E) Custo Unitário da Execução [(A) + (B) + (C)] / (D) | [5 empty] | 35,01
(F)Materiais | Código |  | Unid. |  | Custo Unitário |  |  | Consumo |  |  | Custo Unitário
padrão
[9 empty] | (F)Total: |  | 0,00
(G)Serviços | Código |  | Unid. |  | Custo Unitário |  |  | Consumo |  |  | Custo Unitário
padrão
[8 empty] | (G)Total: |  |  | 0,00
(H)Itens de Transporte | Código | Unid. |  |  | Fórmula | X1 | X2 | X3 | Custo | Consumo | Custo Unit.
padrão
[8 empty] | (H)Total: |  |  | 0,00
[7 empty] | Custo Direto Total (E) + (F) + (G) + (H) |  |  |  | 35,01
[8 empty] | BDI:29,63% |  |  | 10,37
[8 empty] | Preço Unitário Total |  |  | 45,38
SCONet - Sistema de Custos e Orçamentos | DER-ES
DER-ES - Departamento de Edificações e de Rodovias do Espírito Santo
Relatório de Composição do Serviço
Tabela de Preços: Referencial de Preços Junho 2020 com desoneração | Data base: 30/06/2020
Serviço: 41070 Reciclagem de pavimento (base) c/ adição de 20% de brita1, 10% de brita 0 e 2% de cimento, | Unidade: M3
inclusive fornecimento e transportes dos materiais
Grupo de Serviço: | 2 - PAVIMENTAÇÃO
(A)Equipamento |  | Código | Quantidade | Ut. Pr |  | Ut. Impr | Vl. Hr. Prod |  | Vl. Hr. Imp |  | Custo Horário
padrão
Caminhão tanque L 1319/48 PBT=12,9t (6.000L) |  | 30007 | 2,0000 | 1,0000 |  | 0,0000 | 148,38 |  |  | 48,54 | 296,76
Conjunto moto bomba diam. 4" |  | 30080 | 1,0000 | 0,9000 |  | 0,1000 | 16,10 |  |  | 11,26 | 15,61
Motoniveladora Caterpillar modelo 120K ( cab + |  | 30022 | 1,0000 | 0,7000 |  | 0,3000 | 225,31 |  |  | 82,63 | 182,49
ar + ríper) ou equivalente
Recicladora ref. Caterpillar modelo RM500 ou |  | 30045 | 1,0000 | 1,0000 |  | 0,0000 | 1.036,55 |  |  | 472,57 | 1.036,55
equivalente
Rolo AP de pneus AP-26 (8,9t) (MULLER) ou |  | 30032 | 1,0000 | 0,9000 |  | 0,1000 | 162,76 |  |  | 61,15 | 152,59
equivalente
Rolo AP liso de aço CA 2505 STD Dynapac ou |  | 30038 | 2,0000 | 0,8000 |  | 0,2000 | 178,99 |  |  | 65,21 | 312,46
equivalente
Rolo AP vib. patas 100 mm CA-25P (DYNAPAC) |  | 30040 | 1,0000 | 0,9000 |  | 0,1000 | 172,40 |  |  | 60,13 | 161,17
ou equivalente
[8 empty] | (A)Total: |  |  | 2.157,63
(B)Mão-de-Obra |  | Código | Eq. Salarial | Encargos(%) |  | Sal/Hora |  |  | Consumo |  | Custo Horário
padrão
Encarregado de pavimentação |  | 20065 | 2,26 | 128,33 |  | 24,27 |  |  |  | 1,0000 | 24,27
Greidista |  | 20088 | 1,24 | 128,33 |  | 13,31 |  |  |  | 2,0000 | 26,62
Servente |  | 20002 | 10,84 | 128,33 |  | 10,84 |  |  | 10,0000 |  | 108,40
[8 empty] | (B)Total: |  |  | 159,29
(C)Itens de Incidência |  | Código | % | M. O. | Equip. | Mat. |  |  |  |  | Custo
padrão
[8 empty] | (C)Total: |  |  | 0,00
|  |  |  | Custo Horário da Execução (A) + (B) + (C) | [6 empty] | 2.316,92
[6 empty] | (D) Produção da Equipe |  |  |  |  | 55,0000
|  |  |  | (E) Custo Unitário da Execução [(A) + (B) + (C)] / (D) | [6 empty] | 42,12
(F)Materiais |  | Código | Unid. |  | Custo Unitário |  |  | Consumo |  |  | Custo Unitário
padrão
Brita 0 (incl. 0% IUM) sem frete |  | 10113 | m3 |  |  | 85,78 |  | 0,1000 |  |  | 8,57
Brita 1 (incl. 0% IUM) sem frete |  | 10114 | m3 |  |  | 67,18 |  | 0,2000 |  |  | 13,43
Cimento CP III |  | 10092 | kg |  |  | 0,32 |  | 40,0000 |  |  | 12,80
[8 empty] | (F)Total: |  |  | 34,80
(G)Serviços |  | Código | Unid. |  | Custo Unitário |  |  | Consumo |  |  | Custo Unitário
padrão
[8 empty] | (G)Total: |  |  | 0,00
(H)Itens de Transporte |  | Código | Unid. |  | Fórmula | X1 | X2 | X3 | Custo | Consumo | Custo Unit.
padrão
Transp. de Brita 0 (incl. 0% IUM) s/ frete |  | 1024 | t | 0,646XP + 0,673XR + 2,693 |  |  |  |  | 0,00 | 0,2500 | 0,00
Transp. de Brita 1 (incl. 0% IUM) s/ frete |  | 1025 | t | 0,646XP + 0,673XR + 2,693 |  |  |  |  | 0,00 | 0,5000 | 0,00
Transp. de Cimento |  | 1153 | t | 0,643XP + 0,669XR |  |  |  |  | 0,00 | 0,0400 | 0,00
[8 empty] | (H)Total: |  |  | 0,00
[6 empty] | Custo Direto Total (E) + (F) + (G) + (H) |  |  |  |  | 76,92
[8 empty] | BDI:29,63% |  |  | 22,79
[7 empty] | Preço Unitário Total |  |  |  | 99,71
SCONet - Sistema de Custos e Orçamentos | DER-ES
DER-ES - Departamento de Edificações e de Rodovias do Espírito Santo
Relatório de Composição do Serviço
Tabela de Preços: Referencial de Preços Junho 2020 com desoneração | Data base: 30/06/2020
Serviço: 41134 Reciclagem de pavimento (base) c/ adição de 20% de brita1, 10% de brita0 e 2% de cimento, | Unidade: M3
inclusive fornecimento e transportes dos materiais
Grupo de Serviço: | 2 - PAVIMENTAÇÃO
(A)Equipamento |  | Código | Quantidade | Ut. Pr |  | Ut. Impr | Vl. Hr. Prod |  | Vl. Hr. Imp |  | Custo Horário
padrão
Caminhão tanque L 1319/48 PBT=12,9t (6.000L) |  | 30007 | 2,0000 | 1,0000 |  | 0,0000 | 148,38 |  |  | 48,54 | 296,76
Conjunto moto bomba diam. 4" |  | 30080 | 0,9000 | 0,9000 |  | 0,1000 | 16,10 |  |  | 11,26 | 14,04
Motoniveladora Caterpillar modelo 120K ( cab + |  | 30022 | 0,7000 | 0,7000 |  | 0,3000 | 225,31 |  |  | 82,63 | 127,74
ar + ríper) ou equivalente
Recicladora ref. Caterpillar modelo RM500 ou |  | 30045 | 1,0000 | 1,0000 |  | 0,0000 | 1.036,55 |  |  | 472,57 | 1.036,55
equivalente
Rolo AP de pneus AP-26 (8,9t) (MULLER) ou |  | 30032 | 0,9000 | 0,9000 |  | 0,1000 | 162,76 |  |  | 61,15 | 137,33
equivalente
Rolo AP liso de aço CA 2505 STD Dynapac ou |  | 30038 | 0,8000 | 0,8000 |  | 0,2000 | 178,99 |  |  | 65,21 | 124,98
equivalente
Rolo AP vib. patas 100 mm CA-25P (DYNAPAC) |  | 30040 | 0,9000 | 0,9000 |  | 0,1000 | 172,40 |  |  | 60,13 | 145,05
ou equivalente
[8 empty] | (A)Total: |  |  | 1.882,45
(B)Mão-de-Obra |  | Código | Eq. Salarial | Encargos(%) |  | Sal/Hora |  |  | Consumo |  | Custo Horário
padrão
Encarregado de pavimentação |  | 20065 | 2,26 | 128,33 |  | 24,27 |  |  |  | 1,0000 | 24,27
Greidista |  | 20088 | 1,24 | 128,33 |  | 13,31 |  |  |  | 2,0000 | 26,62
Servente |  | 20002 | 10,84 | 128,33 |  | 10,84 |  |  | 10,0000 |  | 108,40
[8 empty] | (B)Total: |  |  | 159,29
(C)Itens de Incidência |  | Código | % | M. O. | Equip. | Mat. |  |  |  |  | Custo
padrão
[8 empty] | (C)Total: |  |  | 0,00
|  |  |  | Custo Horário da Execução (A) + (B) + (C) | [6 empty] | 2.041,74
[6 empty] | (D) Produção da Equipe |  |  |  |  | 40,0000
|  |  |  | (E) Custo Unitário da Execução [(A) + (B) + (C)] / (D) | [6 empty] | 51,04
(F)Materiais |  | Código | Unid. |  | Custo Unitário |  |  | Consumo |  |  | Custo Unitário
padrão
Brita 0 (incl. 0% IUM) sem frete |  | 10113 | m3 |  |  | 85,78 |  | 0,1000 |  |  | 8,57
Brita 1 (incl. 0% IUM) sem frete |  | 10114 | m3 |  |  | 67,18 |  | 0,2000 |  |  | 13,43
Cimento CP III |  | 10092 | kg |  |  | 0,32 |  | 40,0000 |  |  | 12,80
[8 empty] | (F)Total: |  |  | 34,80
(G)Serviços |  | Código | Unid. |  | Custo Unitário |  |  | Consumo |  |  | Custo Unitário
padrão
[8 empty] | (G)Total: |  |  | 0,00
(H)Itens de Transporte |  | Código | Unid. |  | Fórmula | X1 | X2 | X3 | Custo | Consumo | Custo Unit.
padrão
Transp. de Brita 0 (incl. 0% IUM) s/ frete |  | 1024 | t | 0,646XP + 0,673XR + 2,693 |  |  |  |  | 0,00 | 0,2500 | 0,00
Transp. de Brita 1 (incl. 0% IUM) s/ frete |  | 1025 | t | 0,646XP + 0,673XR + 2,693 |  |  |  |  | 0,00 | 0,5000 | 0,00
Transp. de Cimento |  | 1153 | t | 0,643XP + 0,669XR |  |  |  |  | 0,00 | 0,0400 | 0,00
[8 empty] | (H)Total: |  |  | 0,00
[6 empty] | Custo Direto Total (E) + (F) + (G) + (H) |  |  |  |  | 85,84
[8 empty] | BDI:29,63% |  |  | 25,43
[7 empty] | Preço Unitário Total |  |  |  | 111,27
SCONet - Sistema de Custos e Orçamentos | DER-ES
DER-ES - Departamento de Edificações e de Rodovias do Espírito Santo
Relatório de Composição do Serviço
| Tabela de Preços: Referencial de Preços Junho 2020 com desoneração | [7 empty] | Data base: 30/06/2020
| Serviço: 40984 Reciclagem de pavimento (Base existente + CBUQ) sem adição de materiais | [8 empty] | Unidade: M3
Grupo de Serviço: | 2 - PAVIMENTAÇÃO
(A)Equipamento | Código | Quantidade |  | Ut. Pr | Ut. Impr |  | Vl. Hr. Prod | Vl. Hr. Imp |  | Custo Horário
padrão
Caminhão tanque L 1319/48 PBT=12,9t (6.000L) | 30007 |  | 3,0000 | 0,6000 | 0,4000 |  | 148,38 |  | 48,54 | 325,29
Conjunto moto bomba diam. 4" | 30080 |  | 1,0000 | 0,9000 | 0,1000 |  | 16,10 |  | 11,26 | 15,61
Motoniveladora Caterpillar modelo 120K ( cab + | 30022 |  | 1,0000 | 0,7000 | 0,3000 |  | 225,31 |  | 82,63 | 182,49
ar + ríper) ou equivalente
Recicladora ref. Caterpillar modelo RM500 ou | 30045 |  | 1,0000 | 1,0000 | 0,0000 |  | 1.036,55 |  | 472,57 | 1.036,55
equivalente
Rolo AP de pneus AP-26 (8,9t) (MULLER) ou | 30032 |  | 1,0000 | 0,9000 | 0,1000 |  | 162,76 |  | 61,15 | 152,59
equivalente
Rolo AP liso de aço CA 2505 STD Dynapac ou | 30038 |  | 2,0000 | 0,8000 | 0,2000 |  | 178,99 |  | 65,21 | 312,46
equivalente
Rolo AP vib. patas 100 mm CA-25P (DYNAPAC) | 30040 |  | 1,0000 | 0,9000 | 0,1000 |  | 172,40 |  | 60,13 | 161,17
ou equivalente
[8 empty] | (A)Total: |  | 2.186,16
(B)Mão-de-Obra | Código | Eq. Salarial |  | Encargos(%) | Sal/Hora |  |  | Consumo |  | Custo Horário
padrão
Encarregado de pavimentação | 20065 |  | 2,26 | 128,33 |  | 24,27 |  |  | 1,0000 | 24,27
Greidista | 20088 |  | 1,24 | 128,33 |  | 13,31 |  |  | 2,0000 | 26,62
Servente | 20002 | 10,84 |  | 128,33 |  | 10,84 |  | 10,0000 |  | 108,40
[8 empty] | (B)Total: |  | 159,29
(C)Itens de Incidência | Código | % | M. O. | Equip. |  | Mat. |  |  |  | Custo
padrão
[8 empty] | (C)Total: |  | 0,00
|  |  |  | Custo Horário da Execução (A) + (B) + (C) | [5 empty] | 2.345,45
[5 empty] | (D) Produção da Equipe |  |  |  |  | 60,0000
|  |  |  | (E) Custo Unitário da Execução [(A) + (B) + (C)] / (D) | [5 empty] | 39,09
(F)Materiais | Código | Unid. |  | Custo Unitário |  |  | Consumo |  |  | Custo Unitário
padrão
[8 empty] | (F)Total: |  | 0,00
(G)Serviços | Código | Unid. |  | Custo Unitário |  |  | Consumo |  |  | Custo Unitário
padrão
[8 empty] | (G)Total: |  | 0,00
(H)Itens de Transporte | Código | Unid. |  | Fórmula | X1 | X2 | X3 | Custo | Consumo | Custo Unit.
padrão
[8 empty] | (H)Total: |  | 0,00
[6 empty] | Custo Direto Total (E) + (F) + (G) + (H) |  |  |  | 39,09
[7 empty] | BDI:29,63% |  |  | 11,58
[7 empty] | Preço Unitário Total |  |  | 50,67
SCONet - Sistema de Custos e Orçamentos | DER-ES
DER-ES - Departamento de Edificações e de Rodovias do Espírito Santo
Relatório de Composição do Serviço
Tabela de Preços: Referencial de Preços Junho 2020 com desoneração | Data base: 30/06/2020
Serviço: 41356 Reciclagem de pavimento (Base existente + T.S.D.) c/ adição de 30% de brita, inclusive | Unidade: M3
fornecimento e transporte da brita
Grupo de Serviço: | 2 - PAVIMENTAÇÃO
(A)Equipamento |  | Código |  | Quantidade | Ut. Pr |  | Ut. Impr | Vl. Hr. Prod |  | Vl. Hr. Imp |  | Custo Horário
padrão
Caminhão tanque L 1319/48 PBT=12,9t (6.000L) |  |  | 30007 | 3,0000 | 0,6000 |  | 0,4000 | 148,38 |  |  | 48,54 | 325,29
Conjunto moto bomba diam. 4" |  |  | 30080 | 1,0000 | 0,9000 |  | 0,1000 | 16,10 |  |  | 11,26 | 15,61
Motoniveladora Caterpillar modelo 120K ( cab + |  |  | 30022 | 1,0000 | 0,7000 |  | 0,3000 | 225,31 |  |  | 82,63 | 182,49
ar + ríper) ou equivalente
Recicladora ref. Caterpillar modelo RM500 ou |  |  | 30045 | 1,0000 | 1,0000 |  | 0,0000 | 1.036,55 |  |  | 472,57 | 1.036,55
equivalente
Rolo AP de pneus AP-26 (8,9t) (MULLER) ou |  |  | 30032 | 1,0000 | 0,9000 |  | 0,1000 | 162,76 |  |  | 61,15 | 152,59
equivalente
Rolo AP liso de aço CA 2505 STD Dynapac ou |  |  | 30038 | 2,0000 | 0,8000 |  | 0,2000 | 178,99 |  |  | 65,21 | 312,46
equivalente
Rolo AP vib. patas 100 mm CA-25P (DYNAPAC) |  |  | 30040 | 1,0000 | 0,9000 |  | 0,1000 | 172,40 |  |  | 60,13 | 161,17
ou equivalente
[9 empty] | (A)Total: |  |  | 2.186,16
(B)Mão-de-Obra |  | Código |  | Eq. Salarial | Encargos(%) |  | Sal/Hora |  |  | Consumo |  | Custo Horário
padrão
Encarregado de pavimentação |  |  | 20065 | 2,26 | 128,33 |  | 24,27 |  |  |  | 1,0000 | 24,27
Greidista |  |  | 20088 | 1,24 | 128,33 |  | 13,31 |  |  |  | 2,0000 | 26,62
Servente |  |  | 20002 | 10,84 | 128,33 |  | 10,84 |  |  | 10,0000 |  | 108,40
[9 empty] | (B)Total: |  |  | 159,29
(C)Itens de Incidência |  | Código |  | % | M. O. | Equip. | Mat. |  |  |  |  | Custo
padrão
[9 empty] | (C)Total: |  |  | 0,00
[6 empty] | Custo Horário da Execução (A) + (B) + (C) | [5 empty] | 2.345,45
[7 empty] | (D) Produção da Equipe |  |  |  |  | 41,0000
[5 empty] | (E) Custo Unitário da Execução [(A) + (B) + (C)] / (D) | [6 empty] | 57,20
(F)Materiais |  | Código |  | Unid. |  | Custo Unitário |  |  | Consumo |  |  | Custo Unitário
padrão
Brita graduada, especificada sem pó, sem frete |  |  | 10119 | m3 |  |  | 43,69 |  | 0,4200 |  |  | 18,34
[9 empty] | (F)Total: |  |  | 18,34
(G)Serviços |  | Código |  | Unid. |  | Custo Unitário |  |  | Consumo |  |  | Custo Unitário
padrão
[9 empty] | (G)Total: |  |  | 0,00
(H)Itens de Transporte |  | Código | Unid. |  |  | Fórmula | X1 | X2 | X3 | Custo | Consumo | Custo Unit.
padrão
Transp. de Brita graduada |  | 1028 | t |  | 0,646XP + 0,673XR + 2,693 |  |  |  |  | 0,00 | 0,6300 | 0,00
[9 empty] | (H)Total: |  |  | 0,00
[7 empty] | Custo Direto Total (E) + (F) + (G) + (H) |  |  |  |  | 75,54
[9 empty] | BDI:29,63% |  |  | 22,38
[8 empty] | Preço Unitário Total |  |  |  | 97,92
SCONet - Sistema de Custos e Orçamentos | DER-ES
DER-ES - Departamento de Edificações e de Rodovias do Espírito Santo
Relatório de Composição do Serviço
Tabela de Preços: Referencial de Preços Junho 2020 com desoneração | Data base: 30/06/2020
Serviço: 40774 Reciclagem de pavimento (Base existente + T.S.D.) c/ adição de 30% de brita, inclusive | Unidade: M3
fornecimento, exclusive transporte da brita
Grupo de Serviço: | 2 - PAVIMENTAÇÃO
(A)Equipamento |  | Código | Quantidade |  | Ut. Pr | Ut. Impr |  | Vl. Hr. Prod | Vl. Hr. Imp |  | Custo Horário
padrão
Caminhão tanque L 1319/48 PBT=12,9t (6.000L) |  | 30007 |  | 3,0000 | 0,6000 | 0,4000 |  | 148,38 |  | 48,54 | 325,29
Conjunto moto bomba diam. 4" |  | 30080 |  | 1,0000 | 0,9000 | 0,1000 |  | 16,10 |  | 11,26 | 15,61
Motoniveladora Caterpillar modelo 120K ( cab + |  | 30022 |  | 1,0000 | 0,7000 | 0,3000 |  | 225,31 |  | 82,63 | 182,49
ar + ríper) ou equivalente
Recicladora ref. Caterpillar modelo RM500 ou |  | 30045 |  | 1,0000 | 1,0000 | 0,0000 |  | 1.036,55 |  | 472,57 | 1.036,55
equivalente
Rolo AP de pneus AP-26 (8,9t) (MULLER) ou |  | 30032 |  | 1,0000 | 0,9000 | 0,1000 |  | 162,76 |  | 61,15 | 152,59
equivalente
Rolo AP liso de aço CA 2505 STD Dynapac ou |  | 30038 |  | 2,0000 | 0,8000 | 0,2000 |  | 178,99 |  | 65,21 | 312,46
equivalente
Rolo AP vib. patas 100 mm CA-25P (DYNAPAC) |  | 30040 |  | 1,0000 | 0,9000 | 0,1000 |  | 172,40 |  | 60,13 | 161,17
ou equivalente
[8 empty] | (A)Total: |  |  | 2.186,16
(B)Mão-de-Obra |  | Código | Eq. Salarial |  | Encargos(%) | Sal/Hora |  |  | Consumo |  | Custo Horário
padrão
Encarregado de pavimentação |  | 20065 |  | 2,26 | 128,33 | 24,27 |  |  |  | 1,0000 | 24,27
Greidista |  | 20088 |  | 1,24 | 128,33 | 13,31 |  |  |  | 2,0000 | 26,62
Servente |  | 20002 | 10,84 |  | 128,33 | 10,84 |  |  | 10,0000 |  | 108,40
[8 empty] | (B)Total: |  |  | 159,29
(C)Itens de Incidência |  | Código | % | M. O. | Equip. |  | Mat. |  |  |  | Custo
padrão
[8 empty] | (C)Total: |  |  | 0,00
[5 empty] | Custo Horário da Execução (A) + (B) + (C) | [5 empty] | 2.345,45
[6 empty] | (D) Produção da Equipe |  |  |  |  | 41,0000
[5 empty] | (E) Custo Unitário da Execução [(A) + (B) + (C)] / (D) | [5 empty] | 57,20
(F)Materiais |  | Código | Unid. |  | Custo Unitário |  |  | Consumo |  |  | Custo Unitário
padrão
Brita graduada, especificada sem pó, sem frete |  | 10119 | m3 |  |  | 43,69 |  | 0,4200 |  |  | 18,34
[8 empty] | (F)Total: |  |  | 18,34
(G)Serviços |  | Código | Unid. |  | Custo Unitário |  |  | Consumo |  |  | Custo Unitário
padrão
[8 empty] | (G)Total: |  |  | 0,00
(H)Itens de Transporte |  | Código | Unid. |  | Fórmula | X1 | X2 | X3 | Custo | Consumo | Custo Unit.
padrão
[8 empty] | (H)Total: |  |  | 0,00
[7 empty] | Custo Direto Total (E) + (F) + (G) + (H) |  |  |  | 75,54
[8 empty] | BDI:29,63% |  |  | 22,38
[8 empty] | Preço Unitário Total |  |  | 97,92
SCONet - Sistema de Custos e Orçamentos | DER-ES
DER-ES - Departamento de Edificações e de Rodovias do Espírito Santo
Relatório de Composição do Serviço
Tabela de Preços: Referencial de Preços Junho 2020 com desoneração | Data base: 30/06/2020
Serviço: 40768 Reciclagem de pavimento (Base existente + T.S.D.) com adição de 20% de brita, inclusive | Unidade: M3
fornecimento e transporte da brita.
Grupo de Serviço: | 2 - PAVIMENTAÇÃO
(A)Equipamento |  | Código |  | Quantidade | Ut. Pr |  | Ut. Impr | Vl. Hr. Prod |  | Vl. Hr. Imp |  | Custo Horário
padrão
Caminhão tanque L 1319/48 PBT=12,9t (6.000L) |  |  | 30007 | 3,0000 | 0,6000 |  | 0,4000 | 148,38 |  |  | 48,54 | 325,29
Conjunto moto bomba diam. 4" |  |  | 30080 | 1,0000 | 0,9000 |  | 0,1000 | 16,10 |  |  | 11,26 | 15,61
Motoniveladora Caterpillar modelo 120K ( cab + |  |  | 30022 | 1,0000 | 0,7000 |  | 0,3000 | 225,31 |  |  | 82,63 | 182,49
ar + ríper) ou equivalente
Recicladora ref. Caterpillar modelo RM500 ou |  |  | 30045 | 1,0000 | 1,0000 |  | 0,0000 | 1.036,55 |  |  | 472,57 | 1.036,55
equivalente
Rolo AP de pneus AP-26 (8,9t) (MULLER) ou |  |  | 30032 | 1,0000 | 0,9000 |  | 0,1000 | 162,76 |  |  | 61,15 | 152,59
equivalente
Rolo AP liso de aço CA 2505 STD Dynapac ou |  |  | 30038 | 2,0000 | 0,8000 |  | 0,2000 | 178,99 |  |  | 65,21 | 312,46
equivalente
Rolo AP vib. patas 100 mm CA-25P (DYNAPAC) |  |  | 30040 | 1,0000 | 0,9000 |  | 0,1000 | 172,40 |  |  | 60,13 | 161,17
ou equivalente
[9 empty] | (A)Total: |  |  | 2.186,16
(B)Mão-de-Obra |  | Código |  | Eq. Salarial | Encargos(%) |  | Sal/Hora |  |  | Consumo |  | Custo Horário
padrão
Encarregado de pavimentação |  |  | 20065 | 2,26 | 128,33 |  | 24,27 |  |  |  | 1,0000 | 24,27
Greidista |  |  | 20088 | 1,24 | 128,33 |  | 13,31 |  |  |  | 2,0000 | 26,62
Servente |  |  | 20002 | 10,84 | 128,33 |  | 10,84 |  |  | 10,0000 |  | 108,40
[9 empty] | (B)Total: |  |  | 159,29
(C)Itens de Incidência |  | Código |  | % | M. O. | Equip. | Mat. |  |  |  |  | Custo
padrão
[9 empty] | (C)Total: |  |  | 0,00
[6 empty] | Custo Horário da Execução (A) + (B) + (C) | [5 empty] | 2.345,45
[7 empty] | (D) Produção da Equipe |  |  |  |  | 41,0000
[5 empty] | (E) Custo Unitário da Execução [(A) + (B) + (C)] / (D) | [6 empty] | 57,20
(F)Materiais |  | Código |  | Unid. |  | Custo Unitário |  |  | Consumo |  |  | Custo Unitário
padrão
Brita graduada, especificada sem pó, sem frete |  |  | 10119 | m3 |  |  | 43,69 |  | 0,2800 |  |  | 12,23
[9 empty] | (F)Total: |  |  | 12,23
(G)Serviços |  | Código |  | Unid. |  | Custo Unitário |  |  | Consumo |  |  | Custo Unitário
padrão
[9 empty] | (G)Total: |  |  | 0,00
(H)Itens de Transporte |  | Código | Unid. |  |  | Fórmula | X1 | X2 | X3 | Custo | Consumo | Custo Unit.
padrão
Transp. de Brita graduada |  | 1028 | t |  | 0,646XP + 0,673XR + 2,693 |  |  |  |  | 0,00 | 0,4200 | 0,00
[9 empty] | (H)Total: |  |  | 0,00
[7 empty] | Custo Direto Total (E) + (F) + (G) + (H) |  |  |  |  | 69,43
[9 empty] | BDI:29,63% |  |  | 20,57
[8 empty] | Preço Unitário Total |  |  |  | 90,00
SCONet - Sistema de Custos e Orçamentos | DER-ES
DER-ES - Departamento de Edificações e de Rodovias do Espírito Santo
Relatório de Composição do Serviço
Tabela de Preços: Referencial de Preços Junho 2020 com desoneração | Data base: 30/06/2020
Serviço: 40767 Reciclagem de pavimento (Base existente + T.S.D.) com adição de 3% de cimento, inclusive | Unidade: M3
fornecimento e tarnsporte do cimento
Grupo de Serviço: | 2 - PAVIMENTAÇÃO
(A)Equipamento |  | Código |  | Quantidade |  | Ut. Pr | Ut. Impr | Vl. Hr. Prod |  | Vl. Hr. Imp |  | Custo Horário
padrão
Caminhão tanque L 1319/48 PBT=12,9t (6.000L) |  |  | 30007 | 2,0000 | 1,0000 |  | 0,0000 | 148,38 |  |  | 48,54 | 296,76
Conjunto moto bomba diam. 4" |  |  | 30080 | 1,0000 | 0,9000 |  | 0,1000 | 16,10 |  |  | 11,26 | 15,61
Motoniveladora Caterpillar modelo 120K ( cab + |  |  | 30022 | 1,0000 | 0,7000 |  | 0,3000 | 225,31 |  |  | 82,63 | 182,49
ar + ríper) ou equivalente
Recicladora ref. Caterpillar modelo RM500 ou |  |  | 30045 | 1,0000 | 1,0000 |  | 0,0000 | 1.036,55 |  |  | 472,57 | 1.036,55
equivalente
Rolo AP de pneus AP-26 (8,9t) (MULLER) ou |  |  | 30032 | 1,0000 | 0,9000 |  | 0,1000 | 162,76 |  |  | 61,15 | 152,59
equivalente
Rolo AP liso de aço CA 2505 STD Dynapac ou |  |  | 30038 | 2,0000 | 0,8000 |  | 0,2000 | 178,99 |  |  | 65,21 | 312,46
equivalente
Rolo AP vib. patas 100 mm CA-25P (DYNAPAC) |  |  | 30040 | 1,0000 | 0,9000 |  | 0,1000 | 172,40 |  |  | 60,13 | 161,17
ou equivalente
[9 empty] | (A)Total: |  |  | 2.157,63
(B)Mão-de-Obra |  | Código |  | Eq. Salarial | Encargos(%) |  | Sal/Hora |  |  | Consumo |  | Custo Horário
padrão
Encarregado de pavimentação |  |  | 20065 | 2,26 | 128,33 |  | 24,27 |  |  |  | 1,0000 | 24,27
Greidista |  |  | 20088 | 1,24 | 128,33 |  | 13,31 |  |  |  | 2,0000 | 26,62
Servente |  |  | 20002 | 10,84 | 128,33 |  | 10,84 |  |  | 10,0000 |  | 108,40
[9 empty] | (B)Total: |  |  | 159,29
(C)Itens de Incidência |  | Código |  | % | M. O. | Equip. | Mat. |  |  |  |  | Custo
padrão
[9 empty] | (C)Total: |  |  | 0,00
[6 empty] | Custo Horário da Execução (A) + (B) + (C) | [5 empty] | 2.316,92
[7 empty] | (D) Produção da Equipe |  |  |  |  | 55,0000
[5 empty] | (E) Custo Unitário da Execução [(A) + (B) + (C)] / (D) | [6 empty] | 42,12
(F)Materiais |  | Código |  | Unid. |  | Custo Unitário |  |  | Consumo |  |  | Custo Unitário
padrão
Cimento CP III |  |  | 10092 | kg |  |  | 0,32 |  | 60,0000 |  |  | 19,20
[9 empty] | (F)Total: |  |  | 19,20
(G)Serviços |  | Código |  | Unid. |  | Custo Unitário |  |  | Consumo |  |  | Custo Unitário
padrão
[9 empty] | (G)Total: |  |  | 0,00
(H)Itens de Transporte |  | Código | Unid. |  |  | Fórmula | X1 | X2 | X3 | Custo | Consumo | Custo Unit.
padrão
Transp. de Cimento |  | 1153 | t |  | 0,643XP + 0,669XR |  |  |  |  | 0,00 | 0,0600 | 0,00
[9 empty] | (H)Total: |  |  | 0,00
[7 empty] | Custo Direto Total (E) + (F) + (G) + (H) |  |  |  |  | 61,32
[9 empty] | BDI:29,63% |  |  | 18,16
[8 empty] | Preço Unitário Total |  |  |  | 79,48
SCONet - Sistema de Custos e Orçamentos | DER-ES
DER-ES - Departamento de Edificações e de Rodovias do Espírito Santo
Relatório de Composição do Serviço
Tabela de Preços: Referencial de Preços Junho 2020 com desoneração | Data base: 30/06/2020
Serviço: 40769 Reciclagem de pavimento (Base existente + T.S.D.) com adição de 40% de brita, inclusive | Unidade: M3
fornecimento e transporte da brita.
Grupo de Serviço: | 2 - PAVIMENTAÇÃO
(A)Equipamento |  | Código |  | Quantidade | Ut. Pr |  | Ut. Impr | Vl. Hr. Prod |  | Vl. Hr. Imp |  | Custo Horário
padrão
Caminhão tanque L 1319/48 PBT=12,9t (6.000L) |  |  | 30007 | 3,0000 | 0,6000 |  | 0,4000 | 148,38 |  |  | 48,54 | 325,29
Conjunto moto bomba diam. 4" |  |  | 30080 | 1,0000 | 0,9000 |  | 0,1000 | 16,10 |  |  | 11,26 | 15,61
Motoniveladora Caterpillar modelo 120K ( cab + |  |  | 30022 | 1,0000 | 0,7000 |  | 0,3000 | 225,31 |  |  | 82,63 | 182,49
ar + ríper) ou equivalente
Recicladora ref. Caterpillar modelo RM500 ou |  |  | 30045 | 1,0000 | 1,0000 |  | 0,0000 | 1.036,55 |  |  | 472,57 | 1.036,55
equivalente
Rolo AP de pneus AP-26 (8,9t) (MULLER) ou |  |  | 30032 | 1,0000 | 0,9000 |  | 0,1000 | 162,76 |  |  | 61,15 | 152,59
equivalente
Rolo AP liso de aço CA 2505 STD Dynapac ou |  |  | 30038 | 2,0000 | 0,8000 |  | 0,2000 | 178,99 |  |  | 65,21 | 312,46
equivalente
Rolo AP vib. patas 100 mm CA-25P (DYNAPAC) |  |  | 30040 | 1,0000 | 0,9000 |  | 0,1000 | 172,40 |  |  | 60,13 | 161,17
ou equivalente
[9 empty] | (A)Total: |  |  | 2.186,16
(B)Mão-de-Obra |  | Código |  | Eq. Salarial | Encargos(%) |  | Sal/Hora |  |  | Consumo |  | Custo Horário
padrão
Encarregado de pavimentação |  |  | 20065 | 2,26 | 128,33 |  | 24,27 |  |  |  | 1,0000 | 24,27
Greidista |  |  | 20088 | 1,24 | 128,33 |  | 13,31 |  |  |  | 2,0000 | 26,62
Servente |  |  | 20002 | 10,84 | 128,33 |  | 10,84 |  |  | 10,0000 |  | 108,40
[9 empty] | (B)Total: |  |  | 159,29
(C)Itens de Incidência |  | Código |  | % | M. O. | Equip. | Mat. |  |  |  |  | Custo
padrão
[9 empty] | (C)Total: |  |  | 0,00
[6 empty] | Custo Horário da Execução (A) + (B) + (C) | [5 empty] | 2.345,45
[7 empty] | (D) Produção da Equipe |  |  |  |  | 41,0000
[5 empty] | (E) Custo Unitário da Execução [(A) + (B) + (C)] / (D) | [6 empty] | 57,20
(F)Materiais |  | Código |  | Unid. |  | Custo Unitário |  |  | Consumo |  |  | Custo Unitário
padrão
Brita graduada, especificada sem pó, sem frete |  |  | 10119 | m3 |  |  | 43,69 |  | 0,5600 |  |  | 24,46
[9 empty] | (F)Total: |  |  | 24,46
(G)Serviços |  | Código |  | Unid. |  | Custo Unitário |  |  | Consumo |  |  | Custo Unitário
padrão
[9 empty] | (G)Total: |  |  | 0,00
(H)Itens de Transporte |  | Código | Unid. |  |  | Fórmula | X1 | X2 | X3 | Custo | Consumo | Custo Unit.
padrão
Transp. de Brita graduada |  | 1028 | t |  | 0,646XP + 0,673XR + 2,693 |  |  |  |  | 0,00 | 0,8400 | 0,00
[9 empty] | (H)Total: |  |  | 0,00
[7 empty] | Custo Direto Total (E) + (F) + (G) + (H) |  |  |  |  | 81,66
[9 empty] | BDI:29,63% |  |  | 24,19
[8 empty] | Preço Unitário Total |  |  |  | 105,85
SCONet - Sistema de Custos e Orçamentos | DER-ES
DER-ES - Departamento de Edificações e de Rodovias do Espírito Santo
Relatório de Composição do Serviço
| Tabela de Preços: Referencial de Preços Junho 2020 com desoneração | [7 empty] | Data base: 30/06/2020
| Serviço: 40766 Reciclagem de pavimento (Base existente + T.S.D.) sem adição de materiais | [8 empty] | Unidade: M3
Grupo de Serviço: | 2 - PAVIMENTAÇÃO
(A)Equipamento | Código | Quantidade |  | Ut. Pr | Ut. Impr |  | Vl. Hr. Prod | Vl. Hr. Imp |  | Custo Horário
padrão
Caminhão tanque L 1319/48 PBT=12,9t (6.000L) | 30007 |  | 3,0000 | 0,6000 | 0,4000 |  | 148,38 |  | 48,54 | 325,29
Conjunto moto bomba diam. 4" | 30080 |  | 1,0000 | 0,9000 | 0,1000 |  | 16,10 |  | 11,26 | 15,61
Motoniveladora Caterpillar modelo 120K ( cab + | 30022 |  | 1,0000 | 0,7000 | 0,3000 |  | 225,31 |  | 82,63 | 182,49
ar + ríper) ou equivalente
Recicladora ref. Caterpillar modelo RM500 ou | 30045 |  | 1,0000 | 1,0000 | 0,0000 |  | 1.036,55 |  | 472,57 | 1.036,55
equivalente
Rolo AP de pneus AP-26 (8,9t) (MULLER) ou | 30032 |  | 1,0000 | 0,9000 | 0,1000 |  | 162,76 |  | 61,15 | 152,59
equivalente
Rolo AP liso de aço CA 2505 STD Dynapac ou | 30038 |  | 2,0000 | 0,8000 | 0,2000 |  | 178,99 |  | 65,21 | 312,46
equivalente
Rolo AP vib. patas 100 mm CA-25P (DYNAPAC) | 30040 |  | 1,0000 | 0,9000 | 0,1000 |  | 172,40 |  | 60,13 | 161,17
ou equivalente
[8 empty] | (A)Total: |  | 2.186,16
(B)Mão-de-Obra | Código | Eq. Salarial |  | Encargos(%) | Sal/Hora |  |  | Consumo |  | Custo Horário
padrão
Encarregado de pavimentação | 20065 |  | 2,26 | 128,33 |  | 24,27 |  |  | 1,0000 | 24,27
Greidista | 20088 |  | 1,24 | 128,33 |  | 13,31 |  |  | 2,0000 | 26,62
Servente | 20002 | 10,84 |  | 128,33 |  | 10,84 |  | 10,0000 |  | 108,40
[8 empty] | (B)Total: |  | 159,29
(C)Itens de Incidência | Código | % | M. O. | Equip. |  | Mat. |  |  |  | Custo
padrão
[8 empty] | (C)Total: |  | 0,00
|  |  |  | Custo Horário da Execução (A) + (B) + (C) | [5 empty] | 2.345,45
[5 empty] | (D) Produção da Equipe |  |  |  |  | 55,0000
|  |  |  | (E) Custo Unitário da Execução [(A) + (B) + (C)] / (D) | [5 empty] | 42,64
(F)Materiais | Código | Unid. |  | Custo Unitário |  |  | Consumo |  |  | Custo Unitário
padrão
[8 empty] | (F)Total: |  | 0,00
(G)Serviços | Código | Unid. |  | Custo Unitário |  |  | Consumo |  |  | Custo Unitário
padrão
[8 empty] | (G)Total: |  | 0,00
(H)Itens de Transporte | Código | Unid. |  | Fórmula | X1 | X2 | X3 | Custo | Consumo | Custo Unit.
padrão
[8 empty] | (H)Total: |  | 0,00
[6 empty] | Custo Direto Total (E) + (F) + (G) + (H) |  |  |  | 42,64
[7 empty] | BDI:29,63% |  |  | 12,63
[7 empty] | Preço Unitário Total |  |  | 55,27
SCONet - Sistema de Custos e Orçamentos | DER-ES
DER-ES - Departamento de Edificações e de Rodovias do Espírito Santo
Relatório de Composição do Serviço
Tabela de Preços: Referencial de Preços Junho 2020 com desoneração | Data base: 30/06/2020
Serviço: 40771 Reciclagem de pavimento (Base existente+TSD) com adição de Ligante Betuminoso, inclusive | Unidade: M3
fornecimento e transporte da emulsão
Grupo de Serviço: | 2 - PAVIMENTAÇÃO
(A)Equipamento |  | Código |  | Quantidade | Ut. Pr |  | Ut. Impr |  | Vl. Hr. Prod | Vl. Hr. Imp |  | Custo Horário
padrão
Caminhão tanque L 1319/48 PBT=12,9t (6.000L) |  |  | 30007 | 3,0000 | 0,6000 |  | 0,4000 |  | 148,38 |  | 48,54 | 325,29
Motoniveladora Caterpillar modelo 120K ( cab + |  |  | 30022 | 1,0000 | 0,7000 |  | 0,3000 |  | 225,31 |  | 82,63 | 182,49
ar + ríper) ou equivalente
Recicladora ref. Caterpillar modelo RM500 ou |  |  | 30045 | 1,0000 | 1,0000 |  | 0,0000 |  | 1.036,55 |  | 472,57 | 1.036,55
equivalente
Rolo AP de pneus AP-26 (8,9t) (MULLER) ou |  |  | 30032 | 1,0000 | 0,9000 |  | 0,1000 |  | 162,76 |  | 61,15 | 152,59
equivalente
Rolo AP liso de aço CA 2505 STD Dynapac ou |  |  | 30038 | 2,0000 | 0,8000 |  | 0,2000 |  | 178,99 |  | 65,21 | 312,46
equivalente
Rolo AP vib. patas 100 mm CA-25P (DYNAPAC) |  |  | 30040 | 1,0000 | 0,9000 |  | 0,1000 |  | 172,40 |  | 60,13 | 161,17
ou equivalente
[9 empty] | (A)Total: |  |  | 2.170,55
(B)Mão-de-Obra |  | Código |  | Eq. Salarial | Encargos(%) |  | Sal/Hora |  |  | Consumo |  | Custo Horário
padrão
Encarregado de pavimentação |  |  | 20065 | 2,26 | 128,33 |  |  | 24,27 |  |  | 1,0000 | 24,27
Greidista |  |  | 20088 | 1,24 | 128,33 |  |  | 13,31 |  |  | 2,0000 | 26,62
Servente |  |  | 20002 | 10,84 | 128,33 |  |  | 10,84 |  | 10,0000 |  | 108,40
[9 empty] | (B)Total: |  |  | 159,29
(C)Itens de Incidência |  | Código |  | % | M. O. | Equip. |  | Mat. |  |  |  | Custo
padrão
[9 empty] | (C)Total: |  |  | 0,00
[6 empty] | Custo Horário da Execução (A) + (B) + (C) | [5 empty] | 2.329,84
[7 empty] | (D) Produção da Equipe |  |  |  |  | 55,0000
[5 empty] | (E) Custo Unitário da Execução [(A) + (B) + (C)] / (D) | [6 empty] | 42,36
(F)Materiais |  | Código |  | Unid. |  | Custo Unitário |  |  | Consumo |  |  | Custo Unitário
padrão
Emulsao RM 1C |  |  | 10008 | t |  | 2.421,53 |  |  | 0,0660 |  |  | 159,82
[9 empty] | (F)Total: |  |  | 159,82
(G)Serviços |  | Código |  | Unid. |  | Custo Unitário |  |  | Consumo |  |  | Custo Unitário
padrão
[9 empty] | (G)Total: |  |  | 0,00
(H)Itens de Transporte |  | Código | Unid. |  |  | Fórmula | X1 | X2 | X3 | Custo | Consumo | Custo Unit.
padrão
Transp. de Emulsao RM - 1C |  | 1023 | t |  | 0,401XP + 0,474XR + 42,725 |  |  |  |  | 0,00 | 0,0660 | 0,00
[9 empty] | (H)Total: |  |  | 0,00
[8 empty] | Custo Direto Total (E) + (F) + (G) + (H) |  |  |  | 202,18
[9 empty] | BDI:29,63% |  |  | 59,90
[9 empty] | Preço Unitário Total |  |  | 262,08
SCONet - Sistema de Custos e Orçamentos | DER-ES
DER-ES - Departamento de Edificações e de Rodovias do Espírito Santo
Relatório de Composição do Serviço
Tabela de Preços: Referencial de Preços Junho 2020 com desoneração | Data base: 30/06/2020
Serviço: 40773 Reciclagem de pavimento com adição de 2% de cimento, inclusive fornecimento e transporte do | Unidade: M3
cimento
Grupo de Serviço: | 2 - PAVIMENTAÇÃO
(A)Equipamento |  | Código |  | Quantidade |  | Ut. Pr | Ut. Impr | Vl. Hr. Prod |  | Vl. Hr. Imp |  | Custo Horário
padrão
Caminhão tanque L 1319/48 PBT=12,9t (6.000L) |  |  | 30007 | 2,0000 | 1,0000 |  | 0,0000 | 148,38 |  |  | 48,54 | 296,76
Conjunto moto bomba diam. 4" |  |  | 30080 | 1,0000 | 0,9000 |  | 0,1000 | 16,10 |  |  | 11,26 | 15,61
Motoniveladora Caterpillar modelo 120K ( cab + |  |  | 30022 | 1,0000 | 0,7000 |  | 0,3000 | 225,31 |  |  | 82,63 | 182,49
ar + ríper) ou equivalente
Recicladora ref. Caterpillar modelo RM500 ou |  |  | 30045 | 1,0000 | 1,0000 |  | 0,0000 | 1.036,55 |  |  | 472,57 | 1.036,55
equivalente
Rolo AP de pneus AP-26 (8,9t) (MULLER) ou |  |  | 30032 | 1,0000 | 0,9000 |  | 0,1000 | 162,76 |  |  | 61,15 | 152,59
equivalente
Rolo AP liso de aço CA 2505 STD Dynapac ou |  |  | 30038 | 2,0000 | 0,8000 |  | 0,2000 | 178,99 |  |  | 65,21 | 312,46
equivalente
Rolo AP vib. patas 100 mm CA-25P (DYNAPAC) |  |  | 30040 | 1,0000 | 0,9000 |  | 0,1000 | 172,40 |  |  | 60,13 | 161,17
ou equivalente
[9 empty] | (A)Total: |  |  | 2.157,63
(B)Mão-de-Obra |  | Código |  | Eq. Salarial | Encargos(%) |  | Sal/Hora |  |  | Consumo |  | Custo Horário
padrão
Encarregado de pavimentação |  |  | 20065 | 2,26 | 128,33 |  | 24,27 |  |  |  | 1,0000 | 24,27
Greidista |  |  | 20088 | 1,24 | 128,33 |  | 13,31 |  |  |  | 2,0000 | 26,62
Servente |  |  | 20002 | 10,84 | 128,33 |  | 10,84 |  |  | 10,0000 |  | 108,40
[9 empty] | (B)Total: |  |  | 159,29
(C)Itens de Incidência |  | Código |  | % | M. O. | Equip. | Mat. |  |  |  |  | Custo
padrão
[9 empty] | (C)Total: |  |  | 0,00
[6 empty] | Custo Horário da Execução (A) + (B) + (C) | [5 empty] | 2.316,92
[7 empty] | (D) Produção da Equipe |  |  |  |  | 55,0000
[5 empty] | (E) Custo Unitário da Execução [(A) + (B) + (C)] / (D) | [6 empty] | 42,12
(F)Materiais |  | Código |  | Unid. |  | Custo Unitário |  |  | Consumo |  |  | Custo Unitário
padrão
Cimento CP III |  |  | 10092 | kg |  |  | 0,32 |  | 40,0000 |  |  | 12,80
[9 empty] | (F)Total: |  |  | 12,80
(G)Serviços |  | Código |  | Unid. |  | Custo Unitário |  |  | Consumo |  |  | Custo Unitário
padrão
[9 empty] | (G)Total: |  |  | 0,00
(H)Itens de Transporte |  | Código | Unid. |  |  | Fórmula | X1 | X2 | X3 | Custo | Consumo | Custo Unit.
padrão
Transp. de Cimento |  | 1153 | t |  | 0,643XP + 0,669XR |  |  |  |  | 0,00 | 0,0400 | 0,00
[9 empty] | (H)Total: |  |  | 0,00
[7 empty] | Custo Direto Total (E) + (F) + (G) + (H) |  |  |  |  | 54,92
[9 empty] | BDI:29,63% |  |  | 16,27
[8 empty] | Preço Unitário Total |  |  |  | 71,19
SCONet - Sistema de Custos e Orçamentos | DER-ES
DER-ES - Departamento de Edificações e de Rodovias do Espírito Santo
Relatório de Composição do Serviço
Tabela de Preços: Referencial de Preços Junho 2020 com desoneração | Data base: 30/06/2020
Serviço: 40775 Reciclagem de pavimento(Base existente + T.S.D.) com adição de 40% de brita, inclusive | Unidade: M3
fornecimento, exclusive transporte da brita
Grupo de Serviço: | 2 - PAVIMENTAÇÃO
(A)Equipamento |  | Código | Quantidade |  | Ut. Pr | Ut. Impr |  | Vl. Hr. Prod | Vl. Hr. Imp |  | Custo Horário
padrão
Caminhão tanque L 1319/48 PBT=12,9t (6.000L) |  | 30007 |  | 3,0000 | 0,6000 | 0,4000 |  | 148,38 |  | 48,54 | 325,29
Conjunto moto bomba diam. 4" |  | 30080 |  | 1,0000 | 0,9000 | 0,1000 |  | 16,10 |  | 11,26 | 15,61
Motoniveladora Caterpillar modelo 120K ( cab + |  | 30022 |  | 1,0000 | 0,7000 | 0,3000 |  | 225,31 |  | 82,63 | 182,49
ar + ríper) ou equivalente
Recicladora ref. Caterpillar modelo RM500 ou |  | 30045 |  | 1,0000 | 1,0000 | 0,0000 |  | 1.036,55 |  | 472,57 | 1.036,55
equivalente
Rolo AP de pneus AP-26 (8,9t) (MULLER) ou |  | 30032 |  | 1,0000 | 0,9000 | 0,1000 |  | 162,76 |  | 61,15 | 152,59
equivalente
Rolo AP liso de aço CA 2505 STD Dynapac ou |  | 30038 |  | 2,0000 | 0,8000 | 0,2000 |  | 178,99 |  | 65,21 | 312,46
equivalente
Rolo AP vib. patas 100 mm CA-25P (DYNAPAC) |  | 30040 |  | 1,0000 | 0,9000 | 0,1000 |  | 172,40 |  | 60,13 | 161,17
ou equivalente
[8 empty] | (A)Total: |  |  | 2.186,16
(B)Mão-de-Obra |  | Código | Eq. Salarial |  | Encargos(%) | Sal/Hora |  |  | Consumo |  | Custo Horário
padrão
Encarregado de pavimentação |  | 20065 |  | 2,26 | 128,33 | 24,27 |  |  |  | 1,0000 | 24,27
Greidista |  | 20088 |  | 1,24 | 128,33 | 13,31 |  |  |  | 2,0000 | 26,62
Servente |  | 20002 | 10,84 |  | 128,33 | 10,84 |  |  | 10,0000 |  | 108,40
[8 empty] | (B)Total: |  |  | 159,29
(C)Itens de Incidência |  | Código | % | M. O. | Equip. |  | Mat. |  |  |  | Custo
padrão
[8 empty] | (C)Total: |  |  | 0,00
[5 empty] | Custo Horário da Execução (A) + (B) + (C) | [5 empty] | 2.345,45
[6 empty] | (D) Produção da Equipe |  |  |  |  | 41,0000
[5 empty] | (E) Custo Unitário da Execução [(A) + (B) + (C)] / (D) | [5 empty] | 57,20
(F)Materiais |  | Código | Unid. |  | Custo Unitário |  |  | Consumo |  |  | Custo Unitário
padrão
Brita graduada, especificada sem pó, sem frete |  | 10119 | m3 |  |  | 43,69 |  | 0,5600 |  |  | 24,46
[8 empty] | (F)Total: |  |  | 24,46
(G)Serviços |  | Código | Unid. |  | Custo Unitário |  |  | Consumo |  |  | Custo Unitário
padrão
[8 empty] | (G)Total: |  |  | 0,00
(H)Itens de Transporte |  | Código | Unid. |  | Fórmula | X1 | X2 | X3 | Custo | Consumo | Custo Unit.
padrão
[8 empty] | (H)Total: |  |  | 0,00
[7 empty] | Custo Direto Total (E) + (F) + (G) + (H) |  |  |  | 81,66
[8 empty] | BDI:29,63% |  |  | 24,19
[8 empty] | Preço Unitário Total |  |  | 105,85
SCONet - Sistema de Custos e Orçamentos | DER-ES
DER-ES - Departamento de Edificações e de Rodovias do Espírito Santo
Relatório de Composição do Serviço
Tabela de Preços: Referencial de Preços Junho 2020 com desoneração | [9 empty] | Data base: 30/06/2020
| Serviço: 40130 Recomposição de revestimento c/ CBUQ - Inclusive fornecimento e transporte dos materiais | [9 empty] | Unidade: t
Grupo de Serviço: | 15 - CONSERVAÇÃO CORRETIVA ROTINEIRA
(A)Equipamento | Código |  | Quantidade |  | Ut. Pr | Ut. Impr |  | Vl. Hr. Prod | Vl. Hr. Imp |  | Custo Horário
padrão
Motoniveladora Caterpillar modelo 120K ( cab + |  | 30022 | 1,0000 |  | 0,8000 | 0,2000 |  | 225,31 |  | 82,63 | 196,76
ar + ríper) ou equivalente
Rolo AP de pneus AP-26 (8,9t) (MULLER) ou |  | 30032 | 1,0000 |  | 1,0000 | 0,0000 |  | 162,76 |  | 61,15 | 162,76
equivalente
Rolo AP liso de aço TH-10 (6,3t) (TEMA TERRA) |  | 30035 | 1,0000 |  | 0,3000 | 0,7000 |  | 94,98 |  | 50,42 | 63,78
ou equivalente
[8 empty] | (A)Total: |  |  | 423,30
(B)Mão-de-Obra | Código |  | Eq. Salarial | Encargos(%) |  | Sal/Hora |  |  | Consumo |  | Custo Horário
padrão
Encarregado de pista |  | 20063 | 2,26 |  | 128,33 | 24,27 |  |  |  | 1,0000 | 24,27
Servente |  | 20002 | 10,84 |  | 128,33 | 10,84 |  |  |  | 2,0000 | 21,68
[8 empty] | (B)Total: |  |  | 45,95
(C)Itens de Incidência | Código |  | % | M. O. | Equip. |  | Mat. |  |  |  | Custo
padrão
Ferramentas manuais |  | 2000 | 5,0000 | X | [6 empty] | 2,29
[8 empty] | (C)Total: |  |  | 2,29
[5 empty] | Custo Horário da Execução (A) + (B) + (C) | [5 empty] | 471,54
[6 empty] | (D) Produção da Equipe |  |  |  |  | 27,0000
|  |  |  | (E) Custo Unitário da Execução [(A) + (B) + (C)] / (D) | [6 empty] | 17,46
(F)Materiais | Código |  | Unid. |  | Custo Unitário |  |  | Consumo |  |  | Custo Unitário
padrão
[8 empty] | (F)Total: |  |  | 0,00
(G)Serviços | Código |  | Unid. |  | Custo Unitário |  |  | Consumo |  |  | Custo Unitário
padrão
CBUQ - Usinagem, aquisição e transporte dos |  | 40115 | t |  |  | 253,88 |  | 1,0000 |  |  | 253,88
materiais
[8 empty] | (G)Total: |  |  | 253,88
(H)Itens de Transporte | Código | Unid. |  |  | Fórmula | X1 | X2 | X3 | Custo | Consumo | Custo Unit.
padrão
Transp. de CBUQ - massa asfáltica | 1075 | t |  | 0,972XP + 1,009XR + 7,481 |  |  |  |  | 0,00 | 1,0000 | 0,00
[8 empty] | (H)Total: |  |  | 0,00
[7 empty] | Custo Direto Total (E) + (F) + (G) + (H) |  |  |  | 271,34
[8 empty] | BDI:29,63% |  |  | 80,39
[8 empty] | Preço Unitário Total |  |  | 351,73
SCONet - Sistema de Custos e Orçamentos | DER-ES
DER-ES - Departamento de Edificações e de Rodovias do Espírito Santo
Relatório de Composição do Serviço
Tabela de Preços: Referencial de Preços Junho 2020 com desoneração | [9 empty] | Data base: 30/06/2020
| Serviço: 40131 Recomposição de revestimento c/ PMF - Inclusive fornecimento e transporte dos materiais | [9 empty] | Unidade: t
Grupo de Serviço: | 15 - CONSERVAÇÃO CORRETIVA ROTINEIRA
(A)Equipamento | Código |  | Quantidade |  | Ut. Pr | Ut. Impr |  | Vl. Hr. Prod | Vl. Hr. Imp |  | Custo Horário
padrão
Motoniveladora Caterpillar modelo 120K ( cab + |  | 30022 | 1,0000 |  | 0,8000 | 0,2000 |  | 225,31 |  | 82,63 | 196,76
ar + ríper) ou equivalente
Rolo AP de pneus AP-26 (8,9t) (MULLER) ou |  | 30032 | 1,0000 |  | 1,0000 | 0,0000 |  | 162,76 |  | 61,15 | 162,76
equivalente
Rolo AP liso de aço TH-10 (6,3t) (TEMA TERRA) |  | 30035 | 1,0000 |  | 0,3000 | 0,7000 |  | 94,98 |  | 50,42 | 63,78
ou equivalente
[8 empty] | (A)Total: |  |  | 423,30
(B)Mão-de-Obra | Código |  | Eq. Salarial | Encargos(%) |  | Sal/Hora |  |  | Consumo |  | Custo Horário
padrão
Encarregado de pista |  | 20063 | 2,26 |  | 128,33 | 24,27 |  |  |  | 1,0000 | 24,27
Servente |  | 20002 | 10,84 |  | 128,33 | 10,84 |  |  |  | 2,0000 | 21,68
[8 empty] | (B)Total: |  |  | 45,95
(C)Itens de Incidência | Código |  | % | M. O. | Equip. |  | Mat. |  |  |  | Custo
padrão
Ferramentas manuais |  | 2000 | 5,0000 | X | [6 empty] | 2,29
[8 empty] | (C)Total: |  |  | 2,29
[5 empty] | Custo Horário da Execução (A) + (B) + (C) | [5 empty] | 471,54
[6 empty] | (D) Produção da Equipe |  |  |  |  | 30,0000
|  |  |  | (E) Custo Unitário da Execução [(A) + (B) + (C)] / (D) | [6 empty] | 15,71
(F)Materiais | Código |  | Unid. |  | Custo Unitário |  |  | Consumo |  |  | Custo Unitário
padrão
[8 empty] | (F)Total: |  |  | 0,00
(G)Serviços | Código |  | Unid. |  | Custo Unitário |  |  | Consumo |  |  | Custo Unitário
padrão
PMF - Usinagem, aquisição e transportes dos |  | 40114 | t |  |  | 222,45 |  | 1,0000 |  |  | 222,45
materiais
[8 empty] | (G)Total: |  |  | 222,45
(H)Itens de Transporte | Código | Unid. |  |  | Fórmula | X1 | X2 | X3 | Custo | Consumo | Custo Unit.
padrão
Transp. de PMF - massa asfáltica | 1076 | t |  | 0,972XP + 1,009XR + 7,481 |  |  |  |  | 0,00 | 1,0000 | 0,00
[8 empty] | (H)Total: |  |  | 0,00
[7 empty] | Custo Direto Total (E) + (F) + (G) + (H) |  |  |  | 238,16
[8 empty] | BDI:29,63% |  |  | 70,56
[8 empty] | Preço Unitário Total |  |  | 308,72
SCONet - Sistema de Custos e Orçamentos | DER-ES
DER-ES - Departamento de Edificações e de Rodovias do Espírito Santo
Relatório de Composição do Serviço
Tabela de Preços: Referencial de Preços Junho 2020 com desoneração | [9 empty] | Data base: 30/06/2020
Serviço: 40083 Recomposição de revestimento primário (tudo incluído) | [10 empty] | Unidade: M2
Grupo de Serviço: | 15 - CONSERVAÇÃO CORRETIVA ROTINEIRA
(A)Equipamento | Código |  | Quantidade |  | Ut. Pr | Ut. Impr |  | Vl. Hr. Prod | Vl. Hr. Imp |  | Custo Horário
padrão
Caminhão tanque L 1319/48 PBT=12,9t (6.000L) |  | 30007 | 1,0000 |  | 0,5000 | 0,5000 |  | 148,38 |  | 48,54 | 98,46
Conjunto moto bomba diam. 4" |  | 30080 | 1,0000 |  | 0,2500 | 0,7500 |  | 16,10 |  | 11,26 | 12,46
Motoniveladora Caterpillar modelo 120K ( cab + |  | 30022 | 1,0000 |  | 0,5000 | 0,5000 |  | 225,31 |  | 82,63 | 153,96
ar + ríper) ou equivalente
Rolo AP vib. patas 128 mm CA-15P (DYNAPAC) |  | 30039 | 1,0000 |  | 0,5000 | 0,5000 |  | 116,26 |  | 51,18 | 83,72
ou equivalente
[8 empty] | (A)Total: |  |  | 348,60
(B)Mão-de-Obra | Código |  | Eq. Salarial | Encargos(%) |  | Sal/Hora |  |  | Consumo |  | Custo Horário
padrão
Encarregado de pista |  | 20063 | 2,26 |  | 128,33 | 24,27 |  |  |  | 0,5000 | 12,13
Servente |  | 20002 | 10,84 |  | 128,33 | 10,84 |  |  |  | 2,0000 | 21,68
[8 empty] | (B)Total: |  |  | 33,81
(C)Itens de Incidência | Código |  | % | M. O. | Equip. |  | Mat. |  |  |  | Custo
padrão
Ferramentas manuais |  | 2000 | 5,0000 | X | [6 empty] | 1,69
[8 empty] | (C)Total: |  |  | 1,69
[5 empty] | Custo Horário da Execução (A) + (B) + (C) | [5 empty] | 384,10
[6 empty] | (D) Produção da Equipe |  |  |  |  | 300,0000
|  |  |  | (E) Custo Unitário da Execução [(A) + (B) + (C)] / (D) | [6 empty] | 1,28
(F)Materiais | Código |  | Unid. |  | Custo Unitário |  |  | Consumo |  |  | Custo Unitário
padrão
[8 empty] | (F)Total: |  |  | 0,00
(G)Serviços | Código |  | Unid. |  | Custo Unitário |  |  | Consumo |  |  | Custo Unitário
padrão
Escavação e carga de material de 1ª categoria, |  | 40221 | M3 |  |  | 6,18 |  | 0,1500 |  |  | 0,92
com trator de esteira e pá carregadeira
[8 empty] | (G)Total: |  |  | 0,92
(H)Itens de Transporte | Código | Unid. |  |  | Fórmula | X1 | X2 | X3 | Custo | Consumo | Custo Unit.
padrão
Transp. de Material de 1º categoria | 1003 | t |  | 0,834XP + 0,922XR + 1,463 |  |  |  |  | 0,00 | 0,2250 | 0,00
[8 empty] | (H)Total: |  |  | 0,00
[7 empty] | Custo Direto Total (E) + (F) + (G) + (H) |  |  |  | 2,20
[8 empty] | BDI:29,63% |  |  | 0,65
[8 empty] | Preço Unitário Total |  |  | 2,85
SCONet - Sistema de Custos e Orçamentos | DER-ES
DER-ES - Departamento de Edificações e de Rodovias do Espírito Santo
Relatório de Composição do Serviço
Tabela de Preços: Referencial de Preços Junho 2020 com desoneração | Data base: 30/06/2020
Serviço: 41247 Recomposição de talude de corte com aterro de solo argiloso compactado, exclusive material de | Unidade: M3
aterro
Grupo de Serviço: | 8 - SERVIÇOS AMBIENTAIS
(A)Equipamento |  | Código |  | Quantidade |  | Ut. Pr | Ut. Impr |  | Vl. Hr. Prod | Vl. Hr. Imp |  | Custo Horário
padrão
Compactador manual LF-100 gasol marca de |  | 30075 |  |  | 1,0000 | 1,0000 | 0,0000 |  | 13,34 |  | 11,81 | 13,34
referência Honda asfal 500mm ou equivalente
[9 empty] | (A)Total: |  |  | 13,34
(B)Mão-de-Obra |  | Código |  | Eq. Salarial |  | Encargos(%) | Sal/Hora |  |  | Consumo |  | Custo Horário
padrão
Encarregado de pavimentação |  | 20065 |  | 2,26 |  | 128,33 | 24,27 |  |  |  | 1,3000 | 31,55
Servente |  | 20002 |  | 10,84 |  | 128,33 | 10,84 |  |  |  | 4,5000 | 48,78
[9 empty] | (B)Total: |  |  | 80,33
(C)Itens de Incidência |  | Código |  | % | M. O. | Equip. |  | Mat. |  |  |  | Custo
padrão
Ferramentas manuais |  |  | 2000 | 5,0000 | X | [6 empty] | 4,01
[9 empty] | (C)Total: |  |  | 4,01
[6 empty] | Custo Horário da Execução (A) + (B) + (C) | [5 empty] | 97,68
[7 empty] | (D) Produção da Equipe |  |  |  |  | 2,0000
[6 empty] | (E) Custo Unitário da Execução [(A) + (B) + (C)] / (D) | [5 empty] | 48,84
(F)Materiais |  | Código |  | Unid. |  | Custo Unitário |  |  | Consumo |  |  | Custo Unitário
padrão
[10 empty] | (F)Total: |  | 0,00
(G)Serviços |  | Código |  | Unid. |  | Custo Unitário |  |  | Consumo |  |  | Custo Unitário
padrão
[9 empty] | (G)Total: |  |  | 0,00
(H)Itens de Transporte |  | Código | Unid. |  |  | Fórmula | X1 | X2 | X3 | Custo | Consumo | Custo Unit.
padrão
[9 empty] | (H)Total: |  |  | 0,00
[8 empty] | Custo Direto Total (E) + (F) + (G) + (H) |  |  |  | 48,84
[9 empty] | BDI:29,63% |  |  | 14,47
[9 empty] | Preço Unitário Total |  |  | 63,31
SCONet - Sistema de Custos e Orçamentos | DER-ES
DER-ES - Departamento de Edificações e de Rodovias do Espírito Santo
Relatório de Composição do Serviço
Tabela de Preços: Referencial de Preços Junho 2020 com desoneração | [9 empty] | Data base: 30/06/2020
Serviço: 40079 Recomposição mecânica de aterros | [10 empty] | Unidade: M3
Grupo de Serviço: | 15 - CONSERVAÇÃO CORRETIVA ROTINEIRA
(A)Equipamento | Código |  | Quantidade |  | Ut. Pr | Ut. Impr |  | Vl. Hr. Prod | Vl. Hr. Imp |  | Custo Horário
padrão
Caminhão tanque L 1319/48 PBT=12,9t (6.000L) |  | 30007 | 1,0000 |  | 0,2000 | 0,8000 |  | 148,38 |  | 48,54 | 68,50
Conjunto moto bomba diam. 4" |  | 30080 | 1,0000 |  | 0,1000 | 0,9000 |  | 16,10 |  | 11,26 | 11,74
Rolo AP vib. patas 128 mm CA-15P (DYNAPAC) |  | 30039 | 1,0000 |  | 0,3000 | 0,7000 |  | 116,26 |  | 51,18 | 70,69
ou equivalente
Trator de esteiras ref. Caterpillar cm lâmina |  | 30015 | 1,0000 |  | 1,0000 | 0,0000 |  | 236,11 |  | 102,57 | 236,11
modelo D5K ou equivalente
[8 empty] | (A)Total: |  |  | 387,04
(B)Mão-de-Obra | Código |  | Eq. Salarial | Encargos(%) |  | Sal/Hora |  |  | Consumo |  | Custo Horário
padrão
Encarregado de terraplenagem |  | 20067 | 2,35 |  | 128,33 | 25,24 |  |  |  | 0,2000 | 5,04
Servente |  | 20002 | 10,84 |  | 128,33 | 10,84 |  |  |  | 4,0000 | 43,36
[8 empty] | (B)Total: |  |  | 48,40
(C)Itens de Incidência | Código |  | % | M. O. | Equip. |  | Mat. |  |  |  | Custo
padrão
[8 empty] | (C)Total: |  |  | 0,00
[5 empty] | Custo Horário da Execução (A) + (B) + (C) | [5 empty] | 435,44
[6 empty] | (D) Produção da Equipe |  |  |  |  | 40,0000
|  |  |  | (E) Custo Unitário da Execução [(A) + (B) + (C)] / (D) | [6 empty] | 10,88
(F)Materiais | Código |  | Unid. |  | Custo Unitário |  |  | Consumo |  |  | Custo Unitário
padrão
[8 empty] | (F)Total: |  |  | 0,00
(G)Serviços | Código |  | Unid. |  | Custo Unitário |  |  | Consumo |  |  | Custo Unitário
padrão
Escavação e carga de material de 1ª categoria, |  | 40221 | M3 |  |  | 6,18 |  | 1,2000 |  |  | 7,41
com trator de esteira e pá carregadeira
[8 empty] | (G)Total: |  |  | 7,41
(H)Itens de Transporte | Código | Unid. |  |  | Fórmula | X1 | X2 | X3 | Custo | Consumo | Custo Unit.
padrão
Transp. de Material de 1º categoria | 1003 | t |  | 0,834XP + 0,922XR + 1,463 |  |  |  |  | 0,00 | 1,8000 | 0,00
[8 empty] | (H)Total: |  |  | 0,00
[7 empty] | Custo Direto Total (E) + (F) + (G) + (H) |  |  |  | 18,29
[8 empty] | BDI:29,63% |  |  | 5,41
[8 empty] | Preço Unitário Total |  |  | 23,70
SCONet - Sistema de Custos e Orçamentos | DER-ES
DER-ES - Departamento de Edificações e de Rodovias do Espírito Santo
Relatório de Composição do Serviço
| Tabela de Preços: Referencial de Preços Junho 2020 com desoneração | [8 empty] | Data base: 30/06/2020
| Serviço: 42592 Recomposição vegetal de jazidas, empréstimos e bota-fora em Vias Urbanas | [9 empty] | Unidade: M2
Grupo de Serviço: | 61 - TERRAPLENAGEM - VIAS URBANAS
(A)Equipamento | Código |  | Quantidade |  | Ut. Pr | Ut. Impr |  | Vl. Hr. Prod | Vl. Hr. Imp |  | Custo Horário
padrão
Caminhão tanque L 1319/48 PBT=12,9t (6.000L) |  | 30007 | 1,0000 |  | 0,5000 | 0,5000 |  | 148,38 |  | 48,54 | 98,46
Conjunto moto bomba diam. 4" |  | 30080 | 1,0000 |  | 0,2500 | 0,7500 |  | 16,10 |  | 11,26 | 12,46
[8 empty] | (A)Total: |  |  | 110,92
(B)Mão-de-Obra | Código |  | Eq. Salarial | Encargos(%) |  | Sal/Hora |  |  | Consumo |  | Custo Horário
padrão
Encarregado de O.A.C. |  | 20060 | 2,26 |  | 128,33 | 24,27 |  |  |  | 0,1000 | 2,42
Servente |  | 20002 | 10,84 |  | 128,33 | 10,84 |  |  | 10,0000 |  | 108,40
[8 empty] | (B)Total: |  |  | 110,82
(C)Itens de Incidência | Código |  | % | M. O. | Equip. |  | Mat. |  |  |  | Custo
padrão
Ferramentas manuais |  | 2000 | 5,0000 | X | [6 empty] | 5,54
[8 empty] | (C)Total: |  |  | 5,54
[5 empty] | Custo Horário da Execução (A) + (B) + (C) | [5 empty] | 227,28
[6 empty] | (D) Produção da Equipe |  |  |  |  | 46,0000
|  |  |  | (E) Custo Unitário da Execução [(A) + (B) + (C)] / (D) | [6 empty] | 4,94
(F)Materiais | Código |  | Unid. |  | Custo Unitário |  |  | Consumo |  |  | Custo Unitário
padrão
Grama esmeralda em placas |  | 10569 | M2 |  |  | 6,92 |  | 1,0000 |  |  | 6,92
[8 empty] | (F)Total: |  |  | 6,92
(G)Serviços | Código |  | Unid. |  | Custo Unitário |  |  | Consumo |  |  | Custo Unitário
padrão
[8 empty] | (G)Total: |  |  | 0,00
(H)Itens de Transporte | Código | Unid. |  |  | Fórmula | X1 | X2 | X3 | Custo | Consumo | Custo Unit.
padrão
Transp. de Grama | 1014 | t |  | 0,643XP + 0,669XR |  |  |  |  | 0,00 | 0,0050 | 0,00
[8 empty] | (H)Total: |  |  | 0,00
[7 empty] | Custo Direto Total (E) + (F) + (G) + (H) |  |  |  | 11,86
[8 empty] | BDI:29,63% |  |  | 3,51
[8 empty] | Preço Unitário Total |  |  | 15,37
SCONet - Sistema de Custos e Orçamentos | DER-ES
DER-ES - Departamento de Edificações e de Rodovias do Espírito Santo
Relatório de Composição do Serviço
Tabela de Preços: Referencial de Preços Junho 2020 com desoneração | [9 empty] | Data base: 30/06/2020
Serviço: 40082 Reconformação mecânica de plataforma (patrolamento) | [10 empty] | Unidade: M2
Grupo de Serviço: | 15 - CONSERVAÇÃO CORRETIVA ROTINEIRA
(A)Equipamento | Código |  | Quantidade |  | Ut. Pr | Ut. Impr |  | Vl. Hr. Prod | Vl. Hr. Imp |  | Custo Horário
padrão
Caminhão tanque L 1319/48 PBT=12,9t (6.000L) |  | 30007 |  | 1,0000 | 0,2000 | 0,8000 |  | 148,38 |  | 48,54 | 68,50
Conjunto moto bomba diam. 4" |  | 30080 |  | 1,0000 | 0,1000 | 0,9000 |  | 16,10 |  | 11,26 | 11,74
Motoniveladora Caterpillar modelo 120K ( cab + |  | 30022 |  | 1,0000 | 1,0000 | 0,0000 |  | 225,31 |  | 82,63 | 225,31
ar + ríper) ou equivalente
[8 empty] | (A)Total: |  |  | 305,55
(B)Mão-de-Obra | Código |  | Eq. Salarial |  | Encargos(%) | Sal/Hora |  |  | Consumo |  | Custo Horário
padrão
Encarregado de pista |  | 20063 |  | 2,26 | 128,33 | 24,27 |  |  | 0,1000 |  | 2,42
Servente |  | 20002 | 10,84 |  | 128,33 | 10,84 |  |  | 2,0000 |  | 21,68
[8 empty] | (B)Total: |  |  | 24,10
(C)Itens de Incidência | Código |  | % | M. O. | Equip. |  | Mat. |  |  |  | Custo
padrão
Ferramentas manuais |  | 2000 | 5,0000 | X | [6 empty] | 1,20
[8 empty] | (C)Total: |  |  | 1,20
[5 empty] | Custo Horário da Execução (A) + (B) + (C) | [5 empty] | 330,85
[6 empty] | (D) Produção da Equipe |  |  |  |  | 3.500,0000
[5 empty] | (E) Custo Unitário da Execução [(A) + (B) + (C)] / (D) | [5 empty] | 0,09
(F)Materiais | Código |  | Unid. |  | Custo Unitário |  |  | Consumo |  |  | Custo Unitário
padrão
[8 empty] | (F)Total: |  |  | 0,00
(G)Serviços | Código |  | Unid. |  | Custo Unitário |  |  | Consumo |  |  | Custo Unitário
padrão
[8 empty] | (G)Total: |  |  | 0,00
(H)Itens de Transporte | Código | Unid. |  |  | Fórmula | X1 | X2 | X3 | Custo | Consumo | Custo Unit.
padrão
[8 empty] | (H)Total: |  |  | 0,00
[7 empty] | Custo Direto Total (E) + (F) + (G) + (H) |  |  |  | 0,09
[8 empty] | BDI:29,63% |  |  | 0,02
[8 empty] | Preço Unitário Total |  |  | 0,11
SCONet - Sistema de Custos e Orçamentos | DER-ES
DER-ES - Departamento de Edificações e de Rodovias do Espírito Santo
Relatório de Composição do Serviço
| Tabela de Preços: Referencial de Preços Junho 2020 com desoneração | [7 empty] | Data base: 30/06/2020
| Serviço: 40762 Recuperação de base de acostamento exclusive transporte do material (solo) | [8 empty] | Unidade: M2
Grupo de Serviço: | 2 - PAVIMENTAÇÃO
(A)Equipamento | Código | Quantidade |  | Ut. Pr | Ut. Impr |  | Vl. Hr. Prod | Vl. Hr. Imp |  | Custo Horário
padrão
Caminhão tanque L 1319/48 PBT=12,9t (6.000L) | 30007 |  | 1,0000 | 0,8000 | 0,2000 |  | 148,38 |  | 48,54 | 128,40
Conjunto moto bomba diam. 4" | 30080 |  | 1,0000 | 0,4000 | 0,6000 |  | 16,10 |  | 11,26 | 13,19
Grade de disco GA-24x24 (TATU) ou equivalente | 30054 |  | 1,0000 | 0,5000 | 0,5000 |  | 15,12 |  | 13,85 | 14,48
Motoniveladora Caterpillar modelo 120K ( cab + | 30022 |  | 1,0000 | 1,0000 | 0,0000 |  | 225,31 |  | 82,63 | 225,31
ar + ríper) ou equivalente
Rolo AP vib. liso de aço CA-15 STD (DYNAPAC | 30037 |  | 1,0000 | 0,5000 | 0,5000 |  | 107,06 |  | 45,12 | 76,09
) ou equivalente
Rolo compactador de pneus CP 224, Dynapac | 30033 |  | 1,0000 | 1,0000 | 0,0000 |  | 177,70 |  | 63,88 | 177,70
ou equivalente
Trator agrícola MF 297/4 -4 X 4 (MASSEY | 30030 |  | 1,0000 | 0,5000 | 0,5000 |  | 103,66 |  | 30,44 | 67,05
FERGUSSON) ou equivalente
[8 empty] | (A)Total: |  | 702,22
(B)Mão-de-Obra | Código | Eq. Salarial |  | Encargos(%) | Sal/Hora |  |  | Consumo |  | Custo Horário
padrão
Encarregado de pista | 20063 |  | 2,26 | 128,33 |  | 24,27 |  |  | 0,4000 | 9,70
Greidista | 20088 |  | 1,24 | 128,33 |  | 13,31 |  |  | 1,0000 | 13,31
Servente | 20002 | 10,84 |  | 128,33 |  | 10,84 |  |  | 3,0000 | 32,52
[8 empty] | (B)Total: |  | 55,53
(C)Itens de Incidência | Código | % | M. O. | Equip. |  | Mat. |  |  |  | Custo
padrão
[8 empty] | (C)Total: |  | 0,00
|  |  |  | Custo Horário da Execução (A) + (B) + (C) | [5 empty] | 757,75
[5 empty] | (D) Produção da Equipe |  |  |  |  | 160,0000
|  |  |  | (E) Custo Unitário da Execução [(A) + (B) + (C)] / (D) | [5 empty] | 4,73
(F)Materiais | Código | Unid. |  | Custo Unitário |  |  | Consumo |  |  | Custo Unitário
padrão
[8 empty] | (F)Total: |  | 0,00
(G)Serviços | Código | Unid. |  | Custo Unitário |  |  | Consumo |  |  | Custo Unitário
padrão
[8 empty] | (G)Total: |  | 0,00
(H)Itens de Transporte | Código | Unid. |  | Fórmula | X1 | X2 | X3 | Custo | Consumo | Custo Unit.
padrão
[8 empty] | (H)Total: |  | 0,00
[6 empty] | Custo Direto Total (E) + (F) + (G) + (H) |  |  |  | 4,73
[7 empty] | BDI:29,63% |  |  | 1,40
[7 empty] | Preço Unitário Total |  |  | 6,13
SCONet - Sistema de Custos e Orçamentos | DER-ES
DER-ES - Departamento de Edificações e de Rodovias do Espírito Santo
Relatório de Composição do Serviço
| Tabela de Preços: Referencial de Preços Junho 2020 com desoneração | [8 empty] | Data base: 30/06/2020
| Serviço: 40804 Recuperação de base de acostamentos, inclusive fornecimento e transporte da brita | [9 empty] | Unidade: M2
Grupo de Serviço: | 2 - PAVIMENTAÇÃO
(A)Equipamento | Código |  | Quantidade | Ut. Pr |  | Ut. Impr | Vl. Hr. Prod |  | Vl. Hr. Imp |  | Custo Horário
padrão
Caminhão tanque L 1319/48 PBT=12,9t (6.000L) |  | 30007 | 1,0000 | 0,8000 |  | 0,2000 | 148,38 |  |  | 48,54 | 128,40
Conjunto moto bomba diam. 4" |  | 30080 | 1,0000 | 0,4000 |  | 0,6000 | 16,10 |  |  | 11,26 | 13,19
Grade de disco GA-24x24 (TATU) ou equivalente |  | 30054 | 1,0000 | 0,5600 |  | 0,4400 | 15,12 |  |  | 13,85 | 14,55
Motoniveladora Caterpillar modelo 120K ( cab + |  | 30022 | 1,0000 | 0,7000 |  | 0,3000 | 225,31 |  |  | 82,63 | 182,49
ar + ríper) ou equivalente
Rolo AP vib. liso de aço CA-15 STD (DYNAPAC |  | 30037 | 1,0000 | 0,8000 |  | 0,2000 | 107,06 |  |  | 45,12 | 94,66
) ou equivalente
Rolo compactador de pneus CP 224, Dynapac |  | 30033 | 1,0000 | 1,0000 |  | 0,0000 | 177,70 |  |  | 63,88 | 177,70
ou equivalente
Trator agrícola MF 297/4 -4 X 4 (MASSEY |  | 30030 | 1,0000 | 0,5600 |  | 0,4400 | 103,66 |  |  | 30,44 | 71,43
FERGUSSON) ou equivalente
[8 empty] | (A)Total: |  |  | 682,42
(B)Mão-de-Obra | Código |  | Eq. Salarial | Encargos(%) |  | Sal/Hora |  |  | Consumo |  | Custo Horário
padrão
Encarregado de pista |  | 20063 | 2,26 | 128,33 |  | 24,27 |  |  | 0,1000 |  | 2,42
Greidista |  | 20088 | 1,24 | 128,33 |  | 13,31 |  |  | 1,0000 |  | 13,31
Servente |  | 20002 | 10,84 | 128,33 |  | 10,84 |  |  | 1,2000 |  | 13,00
[8 empty] | (B)Total: |  |  | 28,73
(C)Itens de Incidência | Código |  | % | M. O. | Equip. | Mat. |  |  |  |  | Custo
padrão
[8 empty] | (C)Total: |  |  | 0,00
[5 empty] | Custo Horário da Execução (A) + (B) + (C) | [5 empty] | 711,15
[6 empty] | (D) Produção da Equipe |  |  |  |  | 150,0000
|  |  |  | (E) Custo Unitário da Execução [(A) + (B) + (C)] / (D) | [6 empty] | 4,74
(F)Materiais | Código |  | Unid. |  | Custo Unitário |  |  | Consumo |  |  | Custo Unitário
padrão
Brita 0 (incl. 0% IUM) sem frete |  | 10113 | m3 |  |  | 85,78 |  | 0,0500 |  |  | 4,28
[8 empty] | (F)Total: |  |  | 4,28
(G)Serviços | Código |  | Unid. |  | Custo Unitário |  |  | Consumo |  |  | Custo Unitário
padrão
[8 empty] | (G)Total: |  |  | 0,00
(H)Itens de Transporte | Código | Unid. |  |  | Fórmula | X1 | X2 | X3 | Custo | Consumo | Custo Unit.
padrão
Transp. de Brita 0 (incl. 0% IUM) s/ frete | 1024 | t |  | 0,646XP + 0,673XR + 2,693 |  |  |  |  | 0,00 | 0,0750 | 0,00
[8 empty] | (H)Total: |  |  | 0,00
[6 empty] | Custo Direto Total (E) + (F) + (G) + (H) |  |  |  |  | 9,02
[8 empty] | BDI:29,63% |  |  | 2,67
[7 empty] | Preço Unitário Total |  |  |  | 11,69
SCONet - Sistema de Custos e Orçamentos | DER-ES
DER-ES - Departamento de Edificações e de Rodovias do Espírito Santo
Relatório de Composição do Serviço
Tabela de Preços: Referencial de Preços Junho 2020 com desoneração | [9 empty] | Data base: 30/06/2020
Serviço: 40559 Recuperação de poço de visita inclusive fornecimento tampão F.F.A.P. | [10 empty] | Unidade: Ud
Grupo de Serviço: | 3 - OBRAS DE ARTE CORRENTES E DRENAGEM
(A)Equipamento | Código |  | Quantidade |  | Ut. Pr | Ut. Impr |  | Vl. Hr. Prod | Vl. Hr. Imp |  | Custo Horário
padrão
[8 empty] | (A)Total: |  |  | 0,00
(B)Mão-de-Obra | Código |  | Eq. Salarial | Encargos(%) |  | Sal/Hora |  |  | Consumo |  | Custo Horário
padrão
Encarregado de O.A.C. |  | 20060 | 2,26 | 128,33 |  | 24,27 |  |  |  | 0,1000 | 2,42
Servente |  | 20002 | 10,84 | 128,33 |  | 10,84 |  |  |  | 0,5000 | 5,42
[8 empty] | (B)Total: |  |  | 7,84
(C)Itens de Incidência | Código |  | % | M. O. | Equip. |  | Mat. |  |  |  | Custo
padrão
Ferramentas manuais |  | 2000 | 5,0000 | X | [6 empty] | 0,39
[8 empty] | (C)Total: |  |  | 0,39
[5 empty] | Custo Horário da Execução (A) + (B) + (C) | [5 empty] | 8,23
[6 empty] | (D) Produção da Equipe |  |  |  |  | 1,0000
|  |  |  | (E) Custo Unitário da Execução [(A) + (B) + (C)] / (D) | [6 empty] | 8,23
(F)Materiais | Código |  | Unid. |  | Custo Unitário |  |  | Consumo |  |  | Custo Unitário
padrão
Tampao F.F. articulado pesado p / poço visita |  | 10182 | CJ |  | 435,49 |  |  | 1,0000 |  |  | 435,49
Classe D400 (carga 400kN)
[8 empty] | (F)Total: |  |  | 435,49
(G)Serviços | Código |  | Unid. |  | Custo Unitário |  |  | Consumo |  |  | Custo Unitário
padrão
Aço CA-50, fornecimento, dobragem e colocação |  | 40376 | kg |  |  | 7,20 |  | 13,2000 |  |  | 95,04
nas formas (preço médio das bitolas)
Concreto estrutural fck = 15,0 MPa, tudo incluído |  | 40358 | M3 |  | 422,43 |  |  | 0,1600 |  |  | 67,58
Formas planas de madeira com 02 (dois) |  | 40312 | M2 |  | 70,76 |  |  | 0,6000 |  |  | 42,45
reaproveitamentos, inclusive fornecimento e
transporte das madeiras
[8 empty] | (G)Total: |  |  | 205,07
(H)Itens de Transporte | Código | Unid. |  |  | Fórmula | X1 | X2 | X3 | Custo | Consumo | Custo Unit.
padrão
Transp. de Tampao F.F. articulado pesado - | 1345 | t |  | 0,643XP + 0,669XR |  |  |  |  | 0,00 | 0,1000 | 0,00
poço visita
[8 empty] | (H)Total: |  |  | 0,00
[7 empty] | Custo Direto Total (E) + (F) + (G) + (H) |  |  |  | 648,79
[8 empty] | BDI:29,63% |  |  | 192,23
[8 empty] | Preço Unitário Total |  |  | 841,02
SCONet - Sistema de Custos e Orçamentos | DER-ES
DER-ES - Departamento de Edificações e de Rodovias do Espírito Santo
Relatório de Composição do Serviço
Tabela de Preços: Referencial de Preços Junho 2020 com desoneração | [9 empty] | Data base: 30/06/2020
| Serviço: 43060 Recuperação de poço de visita inclusive fornecimento tampão F.F.A.P., em Vias Urbanas | [9 empty] | Unidade: Ud
Grupo de Serviço: | 63 - OBRAS DE ARTE CORRENTES E DRENAGEM - VIAS URBANAS
(A)Equipamento | Código |  | Quantidade |  | Ut. Pr | Ut. Impr |  | Vl. Hr. Prod | Vl. Hr. Imp |  | Custo Horário
padrão
[8 empty] | (A)Total: |  |  | 0,00
(B)Mão-de-Obra | Código |  | Eq. Salarial | Encargos(%) |  | Sal/Hora |  |  | Consumo |  | Custo Horário
padrão
Encarregado de O.A.C. |  | 20060 | 2,26 |  | 128,33 | 24,27 |  |  |  | 0,1000 | 2,42
Servente |  | 20002 | 10,84 |  | 128,33 | 10,84 |  |  |  | 0,5000 | 5,42
[8 empty] | (B)Total: |  |  | 7,84
(C)Itens de Incidência | Código |  | % | M. O. | Equip. |  | Mat. |  |  |  | Custo
padrão
Ferramentas manuais |  | 2000 | 5,0000 | X | [6 empty] | 0,39
[8 empty] | (C)Total: |  |  | 0,39
[5 empty] | Custo Horário da Execução (A) + (B) + (C) | [5 empty] | 8,23
[6 empty] | (D) Produção da Equipe |  |  |  |  | 0,8300
|  |  |  | (E) Custo Unitário da Execução [(A) + (B) + (C)] / (D) | [6 empty] | 9,91
(F)Materiais | Código |  | Unid. |  | Custo Unitário |  |  | Consumo |  |  | Custo Unitário
padrão
Tampao F.F. articulado pesado p / poço visita |  | 10182 | CJ |  |  | 435,49 |  | 1,0000 |  |  | 435,49
Classe D400 (carga 400kN)
[8 empty] | (F)Total: |  |  | 435,49
(G)Serviços | Código |  | Unid. |  | Custo Unitário |  |  | Consumo |  |  | Custo Unitário
padrão
Aço CA-50, fornecimento, dobragem e colocação |  | 40376 | kg |  |  | 7,20 |  | 13,2000 |  |  | 95,04
nas formas (preço médio das bitolas)
Concreto estrutural fck = 15,0 MPa, tudo incluído |  | 40358 | M3 |  |  | 422,43 |  | 0,1600 |  |  | 67,58
Formas planas de madeira com 02 (dois) |  | 40312 | M2 |  |  | 70,76 |  | 0,6000 |  |  | 42,45
reaproveitamentos, inclusive fornecimento e
transporte das madeiras
[8 empty] | (G)Total: |  |  | 205,07
(H)Itens de Transporte | Código | Unid. |  |  | Fórmula | X1 | X2 | X3 | Custo | Consumo | Custo Unit.
padrão
Transp. de Tampao F.F. articulado pesado - | 1345 | t |  | 0,643XP + 0,669XR |  |  |  |  | 0,00 | 0,1000 | 0,00
poço visita
[8 empty] | (H)Total: |  |  | 0,00
[7 empty] | Custo Direto Total (E) + (F) + (G) + (H) |  |  |  | 650,47
[8 empty] | BDI:29,63% |  |  | 192,73
[8 empty] | Preço Unitário Total |  |  | 843,20
SCONet - Sistema de Custos e Orçamentos | DER-ES
DER-ES - Departamento de Edificações e de Rodovias do Espírito Santo
Relatório de Composição do Serviço
| Tabela de Preços: Referencial de Preços Junho 2020 com desoneração | [8 empty] | Data base: 30/06/2020
| Serviço: 41201 Recuperação estrutural com uso de argamassa polimérica (espessura média=3,5cm) | [9 empty] | Unidade: M2
Grupo de Serviço: | 37 - OBRAS DE ARTE ESPECIAIS
(A)Equipamento | Código |  | Quantidade |  | Ut. Pr | Ut. Impr |  | Vl. Hr. Prod | Vl. Hr. Imp |  | Custo Horário
padrão
[8 empty] | (A)Total: |  |  | 0,00
(B)Mão-de-Obra | Código |  | Eq. Salarial |  | Encargos(%) | Sal/Hora |  |  | Consumo |  | Custo Horário
padrão
Encarregado O.A.E. | 20062 |  |  | 2,26 | 128,33 | 24,27 |  |  |  | 0,1000 | 2,42
Pedreiro de O.A.E. | 20110 |  |  | 1,65 | 128,33 | 17,72 |  |  |  | 1,0000 | 17,72
Servente | 20002 |  | 10,84 |  | 128,33 | 10,84 |  |  |  | 1,0000 | 10,84
[8 empty] | (B)Total: |  |  | 30,98
(C)Itens de Incidência | Código |  | % | M. O. | Equip. |  | Mat. |  |  |  | Custo
padrão
Ferramentas manuais |  | 2000 | 5,0000 | X | [6 empty] | 1,54
[8 empty] | (C)Total: |  |  | 1,54
[5 empty] | Custo Horário da Execução (A) + (B) + (C) | [5 empty] | 32,52
[6 empty] | (D) Produção da Equipe |  |  |  |  | 0,5000
[5 empty] | (E) Custo Unitário da Execução [(A) + (B) + (C)] / (D) | [5 empty] | 65,04
(F)Materiais | Código |  | Unid. |  | Custo Unitário |  |  | Consumo |  |  | Custo Unitário
padrão
Argamassa polimérica de reparo estrutural, | 10737 |  | kg |  |  | 2,65 |  | 73,5000 |  |  | 194,77
bicomponente
[9 empty] | (F)Total: |  | 194,77
(G)Serviços | Código |  | Unid. |  | Custo Unitário |  |  | Consumo |  |  | Custo Unitário
padrão
[8 empty] | (G)Total: |  |  | 0,00
(H)Itens de Transporte | Código | Unid. |  |  | Fórmula | X1 | X2 | X3 | Custo | Consumo | Custo Unit.
padrão
[8 empty] | (H)Total: |  |  | 0,00
[7 empty] | Custo Direto Total (E) + (F) + (G) + (H) |  |  |  | 259,81
[8 empty] | BDI:29,63% |  |  | 76,98
[8 empty] | Preço Unitário Total |  |  | 336,79
SCONet - Sistema de Custos e Orçamentos | DER-ES
DER-ES - Departamento de Edificações e de Rodovias do Espírito Santo
Relatório de Composição do Serviço
Tabela de Preços: Referencial de Preços Junho 2020 com desoneração | Data base: 30/06/2020
Serviço: 41501 Rede de água c/ padrão de entrada d'água diâm. 3/4" conf. CESAN, incl. tubos e conexões p/ | Unidade: M
aliment., distrib., extravas. e limp., cons. o padrão a 25m
Grupo de Serviço: | 139 - INSTALAÇÃO DE CANTEIRO, MOBILIZAÇÃO E DESMOBILIZAÇ
Observações: (Custo adot. IOPES-cód 020712)
(A)Equipamento | Código | Quantidade |  | Ut. Pr | Ut. Impr |  | Vl. Hr. Prod | Vl. Hr. Imp |  | Custo Horário
padrão
[7 empty] | (A)Total: |  |  | 0,00
(B)Mão-de-Obra | Código | Eq. Salarial | Encargos(%) |  | Sal/Hora |  |  | Consumo |  | Custo Horário
padrão
[7 empty] | (B)Total: |  |  | 0,00
(C)Itens de Incidência | Código | % | M. O. | Equip. |  | Mat. |  |  |  | Custo
padrão
[7 empty] | (C)Total: |  |  | 0,00
|  |  |  | Custo Horário da Execução (A) + (B) + (C) | [5 empty] | 0,00
[5 empty] | (D) Produção da Equipe |  |  |  |  | 1,0000
|  |  | (E) Custo Unitário da Execução [(A) + (B) + (C)] / (D) | [6 empty] | 0,00
(F)Materiais | Código | Unid. |  | Custo Unitário |  |  | Consumo |  |  | Custo Unitário
padrão
[8 empty] | (F)Total: |  | 0,00
(G)Serviços | Código | Unid. |  | Custo Unitário |  |  | Consumo |  |  | Custo Unitário
padrão
[7 empty] | (G)Total: |  |  | 0,00
(H)Itens de Transporte | Código | Unid. |  | Fórmula | X1 | X2 | X3 | Custo | Consumo | Custo Unit.
padrão
[7 empty] | (H)Total: |  |  | 0,00
[7 empty] | Custo Adotado |  |  | 30,70
[7 empty] | BDI:29,63% |  |  | 9,09
[7 empty] | Preço Unitário Total |  |  | 39,79
SCONet - Sistema de Custos e Orçamentos | DER-ES
DER-ES - Departamento de Edificações e de Rodovias do Espírito Santo
Relatório de Composição do Serviço
Tabela de Preços: Referencial de Preços Junho 2020 com desoneração | Data base: 30/06/2020
Serviço: 41499 Rede de esgoto, contendo fossa e filtro, incl. tubos e conexões de ligação entre caixas, | Unidade: M
considerando distância de 25m
Grupo de Serviço: | 139 - INSTALAÇÃO DE CANTEIRO, MOBILIZAÇÃO E DESMOBILIZAÇ
Observações: Custo adotado IOPES - código 020714
(A)Equipamento | Código | Quantidade |  | Ut. Pr | Ut. Impr |  | Vl. Hr. Prod | Vl. Hr. Imp |  | Custo Horário
padrão
[7 empty] | (A)Total: |  |  | 0,00
(B)Mão-de-Obra | Código | Eq. Salarial | Encargos(%) |  | Sal/Hora |  |  | Consumo |  | Custo Horário
padrão
[7 empty] | (B)Total: |  |  | 0,00
(C)Itens de Incidência | Código | % | M. O. | Equip. |  | Mat. |  |  |  | Custo
padrão
[7 empty] | (C)Total: |  |  | 0,00
|  |  |  | Custo Horário da Execução (A) + (B) + (C) | [5 empty] | 0,00
[5 empty] | (D) Produção da Equipe |  |  |  |  | 1,0000
|  |  | (E) Custo Unitário da Execução [(A) + (B) + (C)] / (D) | [6 empty] | 0,00
(F)Materiais | Código | Unid. |  | Custo Unitário |  |  | Consumo |  |  | Custo Unitário
padrão
[8 empty] | (F)Total: |  | 0,00
(G)Serviços | Código | Unid. |  | Custo Unitário |  |  | Consumo |  |  | Custo Unitário
padrão
[7 empty] | (G)Total: |  |  | 0,00
(H)Itens de Transporte | Código | Unid. |  | Fórmula | X1 | X2 | X3 | Custo | Consumo | Custo Unit.
padrão
[7 empty] | (H)Total: |  |  | 0,00
[7 empty] | Custo Adotado |  |  | 255,08
[7 empty] | BDI:29,63% |  |  | 75,58
[7 empty] | Preço Unitário Total |  |  | 330,66
SCONet - Sistema de Custos e Orçamentos | DER-ES
DER-ES - Departamento de Edificações e de Rodovias do Espírito Santo
Relatório de Composição do Serviço
Tabela de Preços: Referencial de Preços Junho 2020 com desoneração | Data base: 30/06/2020
Serviço: 41503 Rede de luz, incl. padrão entr. energia trifás. cabo ligação até barracões, quadro distrib., disj. e | Unidade: M
chave de força, cons. 20m entre padrão entr.e QDG
Grupo de Serviço: | 139 - INSTALAÇÃO DE CANTEIRO, MOBILIZAÇÃO E DESMOBILIZAÇ
Observações: (Custo adot. IOPES-cód 020713)
(A)Equipamento | Código | Quantidade |  | Ut. Pr | Ut. Impr |  | Vl. Hr. Prod | Vl. Hr. Imp |  | Custo Horário
padrão
[7 empty] | (A)Total: |  |  | 0,00
(B)Mão-de-Obra | Código | Eq. Salarial | Encargos(%) |  | Sal/Hora |  |  | Consumo |  | Custo Horário
padrão
[7 empty] | (B)Total: |  |  | 0,00
(C)Itens de Incidência | Código | % | M. O. | Equip. |  | Mat. |  |  |  | Custo
padrão
[7 empty] | (C)Total: |  |  | 0,00
|  |  |  | Custo Horário da Execução (A) + (B) + (C) | [5 empty] | 0,00
[5 empty] | (D) Produção da Equipe |  |  |  |  | 1,0000
|  |  | (E) Custo Unitário da Execução [(A) + (B) + (C)] / (D) | [6 empty] | 0,00
(F)Materiais | Código | Unid. |  | Custo Unitário |  |  | Consumo |  |  | Custo Unitário
padrão
[8 empty] | (F)Total: |  | 0,00
(G)Serviços | Código | Unid. |  | Custo Unitário |  |  | Consumo |  |  | Custo Unitário
padrão
[7 empty] | (G)Total: |  |  | 0,00
(H)Itens de Transporte | Código | Unid. |  | Fórmula | X1 | X2 | X3 | Custo | Consumo | Custo Unit.
padrão
[7 empty] | (H)Total: |  |  | 0,00
[7 empty] | Custo Adotado |  |  | 372,33
[7 empty] | BDI:29,63% |  |  | 110,32
[7 empty] | Preço Unitário Total |  |  | 482,65
SCONet - Sistema de Custos e Orçamentos | DER-ES
DER-ES - Departamento de Edificações e de Rodovias do Espírito Santo
Relatório de Composição do Serviço
Tabela de Preços: Referencial de Preços Junho 2020 com desoneração | Data base: 30/06/2020
Serviço: 40811 Reestabilização da base com adição de 50% de brita, inclusive fonecimento, exclusive transporte | Unidade: M3
da brita
Grupo de Serviço: | 2 - PAVIMENTAÇÃO
(A)Equipamento |  | Código | Quantidade |  | Ut. Pr | Ut. Impr | Vl. Hr. Prod |  | Vl. Hr. Imp |  | Custo Horário
padrão
Caminhão tanque L 1319/48 PBT=12,9t (6.000L) |  | 30007 |  | 1,0000 | 0,9000 | 0,1000 | 148,38 |  |  | 48,54 | 138,39
Conjunto moto bomba diam. 4" |  | 30080 |  | 1,0000 | 0,4500 | 0,5500 | 16,10 |  |  | 11,26 | 13,43
Grade de disco GA-24x24 (TATU) ou equivalente |  | 30054 |  | 1,0000 | 0,3500 | 0,6500 | 15,12 |  |  | 13,85 | 14,29
Motoniveladora Caterpillar modelo 120K ( cab + |  | 30022 |  | 2,0000 | 1,0000 | 0,0000 | 225,31 |  |  | 82,63 | 450,62
ar + ríper) ou equivalente
Rolo AP liso de aço CA 2505 STD Dynapac ou |  | 30038 |  | 1,0000 | 0,6000 | 0,4000 | 178,99 |  |  | 65,21 | 133,47
equivalente
Rolo AP vib. patas 100 mm CA-25P (DYNAPAC) |  | 30040 |  | 1,0000 | 0,3000 | 0,7000 | 172,40 |  |  | 60,13 | 93,81
ou equivalente
Rolo compactador de pneus CP 224, Dynapac |  | 30033 |  | 1,0000 | 1,0000 | 0,0000 | 177,70 |  |  | 63,88 | 177,70
ou equivalente
Trator agrícola MF 297/4 -4 X 4 (MASSEY |  | 30030 |  | 1,0000 | 0,3500 | 0,6500 | 103,66 |  |  | 30,44 | 56,06
FERGUSSON) ou equivalente
[8 empty] | (A)Total: |  |  | 1.077,77
(B)Mão-de-Obra |  | Código | Eq. Salarial |  | Encargos(%) | Sal/Hora |  |  | Consumo |  | Custo Horário
padrão
Encarregado de pista |  | 20063 | 2,26 |  | 128,33 | 24,27 |  |  | 0,5000 |  | 12,13
Greidista |  | 20088 | 1,24 |  | 128,33 | 13,31 |  |  | 1,0000 |  | 13,31
Servente |  | 20002 | 10,84 |  | 128,33 | 10,84 |  |  | 4,0000 |  | 43,36
[8 empty] | (B)Total: |  |  | 68,80
(C)Itens de Incidência |  | Código | % | M. O. | Equip. | Mat. |  |  |  |  | Custo
padrão
[8 empty] | (C)Total: |  |  | 0,00
[5 empty] | Custo Horário da Execução (A) + (B) + (C) | [5 empty] | 1.146,57
[6 empty] | (D) Produção da Equipe |  |  |  |  | 70,0000
[5 empty] | (E) Custo Unitário da Execução [(A) + (B) + (C)] / (D) | [5 empty] | 16,37
(F)Materiais |  | Código | Unid. |  | Custo Unitário |  |  | Consumo |  |  | Custo Unitário
padrão
Brita graduada, especificada sem pó, sem frete |  | 10119 | m3 |  |  | 43,69 |  | 0,6700 |  |  | 29,27
[8 empty] | (F)Total: |  |  | 29,27
(G)Serviços |  | Código | Unid. |  | Custo Unitário |  |  | Consumo |  |  | Custo Unitário
padrão
[8 empty] | (G)Total: |  |  | 0,00
(H)Itens de Transporte |  | Código | Unid. |  | Fórmula | X1 | X2 | X3 | Custo | Consumo | Custo Unit.
padrão
[8 empty] | (H)Total: |  |  | 0,00
[6 empty] | Custo Direto Total (E) + (F) + (G) + (H) |  |  |  |  | 45,64
[8 empty] | BDI:29,63% |  |  | 13,52
[7 empty] | Preço Unitário Total |  |  |  | 59,16
SCONet - Sistema de Custos e Orçamentos | DER-ES
DER-ES - Departamento de Edificações e de Rodovias do Espírito Santo
Relatório de Composição do Serviço
| Tabela de Preços: Referencial de Preços Junho 2020 com desoneração | [8 empty] | Data base: 30/06/2020
| Serviço: 42211 Reestabilização de base com adição de 50% de brita, inclusive fornecimento e transporte da brita | [9 empty] | Unidade: M3
Grupo de Serviço: | 2 - PAVIMENTAÇÃO
(A)Equipamento | Código |  | Quantidade | Ut. Pr |  | Ut. Impr | Vl. Hr. Prod |  | Vl. Hr. Imp |  | Custo Horário
padrão
Caminhão tanque L 1319/48 PBT=12,9t (6.000L) |  | 30007 | 1,0000 | 0,9000 |  | 0,1000 | 148,38 |  |  | 48,54 | 138,39
Conjunto moto bomba diam. 4" |  | 30080 | 1,0000 | 0,4500 |  | 0,5500 | 16,10 |  |  | 11,26 | 13,43
Grade de disco GA-24x24 (TATU) ou equivalente |  | 30054 | 1,0000 | 0,3500 |  | 0,6500 | 15,12 |  |  | 13,85 | 14,29
Motoniveladora Caterpillar modelo 120K ( cab + |  | 30022 | 2,0000 | 1,0000 |  | 0,0000 | 225,31 |  |  | 82,63 | 450,62
ar + ríper) ou equivalente
Rolo AP liso de aço CA 2505 STD Dynapac ou |  | 30038 | 1,0000 | 0,6000 |  | 0,4000 | 178,99 |  |  | 65,21 | 133,47
equivalente
Rolo AP vib. patas 100 mm CA-25P (DYNAPAC) |  | 30040 | 1,0000 | 0,3000 |  | 0,7000 | 172,40 |  |  | 60,13 | 93,81
ou equivalente
Rolo compactador de pneus CP 224, Dynapac |  | 30033 | 1,0000 | 1,0000 |  | 0,0000 | 177,70 |  |  | 63,88 | 177,70
ou equivalente
Trator agrícola MF 297/4 -4 X 4 (MASSEY |  | 30030 | 1,0000 | 0,3500 |  | 0,6500 | 103,66 |  |  | 30,44 | 56,06
FERGUSSON) ou equivalente
[8 empty] | (A)Total: |  |  | 1.077,77
(B)Mão-de-Obra | Código |  | Eq. Salarial | Encargos(%) |  | Sal/Hora |  |  | Consumo |  | Custo Horário
padrão
Encarregado de pista |  | 20063 | 2,26 | 128,33 |  | 24,27 |  |  | 0,5000 |  | 12,13
Greidista |  | 20088 | 1,24 | 128,33 |  | 13,31 |  |  | 1,0000 |  | 13,31
Servente |  | 20002 | 10,84 | 128,33 |  | 10,84 |  |  | 4,0000 |  | 43,36
[8 empty] | (B)Total: |  |  | 68,80
(C)Itens de Incidência | Código |  | % | M. O. | Equip. | Mat. |  |  |  |  | Custo
padrão
[8 empty] | (C)Total: |  |  | 0,00
[5 empty] | Custo Horário da Execução (A) + (B) + (C) | [5 empty] | 1.146,57
[6 empty] | (D) Produção da Equipe |  |  |  |  | 70,0000
|  |  |  | (E) Custo Unitário da Execução [(A) + (B) + (C)] / (D) | [6 empty] | 16,37
(F)Materiais | Código |  | Unid. |  | Custo Unitário |  |  | Consumo |  |  | Custo Unitário
padrão
Brita graduada, especificada sem pó, sem frete |  | 10119 | m3 |  |  | 43,69 |  | 0,6700 |  |  | 29,27
[8 empty] | (F)Total: |  |  | 29,27
(G)Serviços | Código |  | Unid. |  | Custo Unitário |  |  | Consumo |  |  | Custo Unitário
padrão
[8 empty] | (G)Total: |  |  | 0,00
(H)Itens de Transporte | Código | Unid. |  |  | Fórmula | X1 | X2 | X3 | Custo | Consumo | Custo Unit.
padrão
Transp. de Brita graduada | 1028 | t |  | 0,646XP + 0,673XR + 2,693 |  |  |  |  | 0,00 | 1,0000 | 0,00
[8 empty] | (H)Total: |  |  | 0,00
[6 empty] | Custo Direto Total (E) + (F) + (G) + (H) |  |  |  |  | 45,64
[8 empty] | BDI:29,63% |  |  | 13,52
[7 empty] | Preço Unitário Total |  |  |  | 59,16
SCONet - Sistema de Custos e Orçamentos | DER-ES
DER-ES - Departamento de Edificações e de Rodovias do Espírito Santo
Relatório de Composição do Serviço
Tabela de Preços: Referencial de Preços Junho 2020 com desoneração | Data base: 30/06/2020
Serviço: 41530 Refeitório c/ paredes chapa de comp. 12mm e pont. 8x8cm, piso ciment. e cob. telhas fibroc. 6mm, | Unidade: M2
incl. ponto de luz e cx. de insp. (1,21m²/func/turno)
Grupo de Serviço: | 139 - INSTALAÇÃO DE CANTEIRO, MOBILIZAÇÃO E DESMOBILIZAÇ
Observações: (Custo adot. IOPES-cód 020704)
(A)Equipamento | Código | Quantidade |  | Ut. Pr | Ut. Impr |  | Vl. Hr. Prod | Vl. Hr. Imp |  | Custo Horário
padrão
[7 empty] | (A)Total: |  |  | 0,00
(B)Mão-de-Obra | Código | Eq. Salarial | Encargos(%) |  | Sal/Hora |  |  | Consumo |  | Custo Horário
padrão
[7 empty] | (B)Total: |  |  | 0,00
(C)Itens de Incidência | Código | % | M. O. | Equip. |  | Mat. |  |  |  | Custo
padrão
[7 empty] | (C)Total: |  |  | 0,00
|  |  |  | Custo Horário da Execução (A) + (B) + (C) | [5 empty] | 0,00
[5 empty] | (D) Produção da Equipe |  |  |  |  | 1,0000
|  |  | (E) Custo Unitário da Execução [(A) + (B) + (C)] / (D) | [6 empty] | 0,00
(F)Materiais | Código | Unid. |  | Custo Unitário |  |  | Consumo |  |  | Custo Unitário
padrão
[8 empty] | (F)Total: |  | 0,00
(G)Serviços | Código | Unid. |  | Custo Unitário |  |  | Consumo |  |  | Custo Unitário
padrão
[7 empty] | (G)Total: |  |  | 0,00
(H)Itens de Transporte | Código | Unid. |  | Fórmula | X1 | X2 | X3 | Custo | Consumo | Custo Unit.
padrão
[7 empty] | (H)Total: |  |  | 0,00
[7 empty] | Custo Adotado |  |  | 289,36
[7 empty] | BDI:29,63% |  |  | 85,73
[7 empty] | Preço Unitário Total |  |  | 375,09
SCONet - Sistema de Custos e Orçamentos | DER-ES
DER-ES - Departamento de Edificações e de Rodovias do Espírito Santo
Relatório de Composição do Serviço
| Tabela de Preços: Referencial de Preços Junho 2020 com desoneração | [8 empty] | Data base: 30/06/2020
| Serviço: 42204 Reflorestamento com espécies nativas da mata atlântica, mudas em sacolas ou tubetes | [9 empty] | Unidade: Ud
Grupo de Serviço: | 8 - SERVIÇOS AMBIENTAIS
(A)Equipamento | Código |  | Quantidade | Ut. Pr |  | Ut. Impr | Vl. Hr. Prod |  | Vl. Hr. Imp |  | Custo Horário
padrão
Caminhão carroceria 815/37 PBT=8,3t (TOCO 4, |  | 30004 | 1,0000 | 1,0000 |  | 0,0000 |  | 129,73 |  | 40,11 | 129,73
0t)
Caminhão tanque L 1319/48 PBT=12,9t (6.000L) |  | 30007 | 1,0000 | 0,5000 |  | 0,5000 |  | 148,38 |  | 48,54 | 98,46
Conjunto moto bomba diam. 4" |  | 30080 | 1,0000 | 0,2500 |  | 0,7500 |  | 16,10 |  | 11,26 | 12,46
[8 empty] | (A)Total: |  |  | 240,65
(B)Mão-de-Obra | Código |  | Eq. Salarial | Encargos(%) |  | Sal/Hora |  |  | Consumo |  | Custo Horário
padrão
Servente |  | 20002 | 10,84 | 128,33 |  | 10,84 |  |  | 10,0000 |  | 108,40
Técnico em meio ambiente |  | 20010 | 2.677,13 | 59,15 |  | 4.260,65 |  |  |  | 0,0045 | 19,17
[8 empty] | (B)Total: |  |  | 127,57
(C)Itens de Incidência | Código |  | % | M. O. | Equip. | Mat. |  |  |  |  | Custo
padrão
Ferramentas manuais |  | 2000 | 5,0000 | X | [6 empty] | 6,37
[8 empty] | (C)Total: |  |  | 6,37
|  |  |  | Custo Horário da Execução (A) + (B) + (C) | [6 empty] | 374,59
[5 empty] | (D) Produção da Equipe | [5 empty] | 15,0000
|  |  |  | (E) Custo Unitário da Execução [(A) + (B) + (C)] / (D) | [6 empty] | 24,97
(F)Materiais | Código |  | Unid. | Custo Unitário |  |  |  | Consumo |  |  | Custo Unitário
padrão
Adubo NPK |  | 10574 | kg |  | 1,43 |  |  | 0,2000 |  |  | 0,28
Formicida - referência:macro e microgranulado |  | 11260 | Kg |  | 18,01 |  |  | 0,0060 |  |  | 0,10
tipo Mirex
Muda de árvore/arbusto espécies da Mata |  | 11267 | Ud |  | 1,55 |  |  | 1,0000 |  |  | 1,55
Atlântica (mudas em sacolas ou tubetes)
Pó calcáreo dolomítico |  | 10573 | kg |  | 0,09 |  |  | 0,9000 |  |  | 0,08
[8 empty] | (F)Total: |  |  | 2,01
(G)Serviços | Código |  | Unid. | Custo Unitário |  |  |  | Consumo |  |  | Custo Unitário
padrão
[8 empty] | (G)Total: |  |  | 0,00
(H)Itens de Transporte | Código | Unid. |  | Fórmula |  | X1 | X2 | X3 | Custo | Consumo | Custo Unit.
padrão
Transp. de Muda de árvore | 1649 | t |  | 0,643XP + 0,669XR |  |  |  |  | 0,00 | 0,0020 | 0,00
[8 empty] | (H)Total: |  |  | 0,00
[6 empty] | Custo Direto Total (E) + (F) + (G) + (H) |  |  |  |  | 26,98
[8 empty] | BDI:29,63% |  |  | 7,99
[8 empty] | Preço Unitário Total |  |  | 34,97
SCONet - Sistema de Custos e Orçamentos | DER-ES
DER-ES - Departamento de Edificações e de Rodovias do Espírito Santo
Relatório de Composição do Serviço
| Tabela de Preços: Referencial de Preços Junho 2020 com desoneração | [7 empty] | Data base: 30/06/2020
Serviço: 40756 Reforço do sub leito 100% P.I. | [9 empty] | Unidade: M3
Grupo de Serviço: | 2 - PAVIMENTAÇÃO
(A)Equipamento | Código | Quantidade |  | Ut. Pr | Ut. Impr |  | Vl. Hr. Prod | Vl. Hr. Imp |  | Custo Horário
padrão
Caminhão tanque L 1319/48 PBT=12,9t (6.000L) | 30007 |  | 2,0000 | 0,5400 | 0,4600 |  | 148,38 |  | 48,54 | 204,88
Conjunto moto bomba diam. 4" | 30080 |  | 1,0000 | 0,5000 | 0,5000 |  | 16,10 |  | 11,26 | 13,68
Grade de disco GA-24x24 (TATU) ou equivalente | 30054 |  | 1,0000 | 0,5200 | 0,4800 |  | 15,12 |  | 13,85 | 14,50
Motoniveladora Caterpillar modelo 120K ( cab + | 30022 |  | 1,0000 | 0,7800 | 0,2200 |  | 225,31 |  | 82,63 | 193,91
ar + ríper) ou equivalente
Rolo AP vib. patas 100 mm CA-25P (DYNAPAC) | 30040 |  | 1,0000 | 1,0000 | 0,0000 |  | 172,40 |  | 60,13 | 172,40
ou equivalente
Rolo compactador de pneus CP 224, Dynapac | 30033 |  | 1,0000 | 0,7800 | 0,2200 |  | 177,70 |  | 63,88 | 152,65
ou equivalente
Trator agrícola MF 297/4 -4 X 4 (MASSEY | 30030 |  | 1,0000 | 0,5200 | 0,4800 |  | 103,66 |  | 30,44 | 68,51
FERGUSSON) ou equivalente
[8 empty] | (A)Total: |  | 820,53
(B)Mão-de-Obra | Código | Eq. Salarial |  | Encargos(%) | Sal/Hora |  |  | Consumo |  | Custo Horário
padrão
Encarregado de pista | 20063 |  | 2,26 | 128,33 |  | 24,27 |  |  | 1,0000 | 24,27
Servente | 20002 | 10,84 |  | 128,33 |  | 10,84 |  |  | 3,0000 | 32,52
[8 empty] | (B)Total: |  | 56,79
(C)Itens de Incidência | Código | % | M. O. | Equip. |  | Mat. |  |  |  | Custo
padrão
[8 empty] | (C)Total: |  | 0,00
|  |  |  | Custo Horário da Execução (A) + (B) + (C) | [5 empty] | 877,32
[5 empty] | (D) Produção da Equipe |  |  |  |  | 168,0000
|  |  |  | (E) Custo Unitário da Execução [(A) + (B) + (C)] / (D) | [5 empty] | 5,22
(F)Materiais | Código | Unid. |  | Custo Unitário |  |  | Consumo |  |  | Custo Unitário
padrão
[8 empty] | (F)Total: |  | 0,00
(G)Serviços | Código | Unid. |  | Custo Unitário |  |  | Consumo |  |  | Custo Unitário
padrão
[8 empty] | (G)Total: |  | 0,00
(H)Itens de Transporte | Código | Unid. |  | Fórmula | X1 | X2 | X3 | Custo | Consumo | Custo Unit.
padrão
[8 empty] | (H)Total: |  | 0,00
[6 empty] | Custo Direto Total (E) + (F) + (G) + (H) |  |  |  | 5,22
[7 empty] | BDI:29,63% |  |  | 1,54
[7 empty] | Preço Unitário Total |  |  | 6,76
SCONet - Sistema de Custos e Orçamentos | DER-ES
DER-ES - Departamento de Edificações e de Rodovias do Espírito Santo
Relatório de Composição do Serviço
| Tabela de Preços: Referencial de Preços Junho 2020 com desoneração | [7 empty] | Data base: 30/06/2020
| Serviço: 40754 Regularização e compactação do sub-leito (100% P.I.) H = 0,20 m | [8 empty] | Unidade: M2
Grupo de Serviço: | 2 - PAVIMENTAÇÃO
(A)Equipamento | Código | Quantidade |  | Ut. Pr | Ut. Impr |  | Vl. Hr. Prod | Vl. Hr. Imp |  | Custo Horário
padrão
Caminhão tanque L 1319/48 PBT=12,9t (6.000L) | 30007 |  | 1,0000 | 0,9800 | 0,0200 |  | 148,38 |  | 48,54 | 146,38
Conjunto moto bomba diam. 4" | 30080 |  | 1,0000 | 0,5000 | 0,5000 |  | 16,10 |  | 11,26 | 13,68
Grade de disco GA-24x24 (TATU) ou equivalente | 30054 |  | 1,0000 | 0,5200 | 0,4800 |  | 15,12 |  | 13,85 | 14,50
Motoniveladora Caterpillar modelo 120K ( cab + | 30022 |  | 1,0000 | 0,5500 | 0,4500 |  | 225,31 |  | 82,63 | 161,10
ar + ríper) ou equivalente
Rolo AP vib. patas 100 mm CA-25P (DYNAPAC) | 30040 |  | 1,0000 | 1,0000 | 0,0000 |  | 172,40 |  | 60,13 | 172,40
ou equivalente
Rolo compactador de pneus CP 224, Dynapac | 30033 |  | 1,0000 | 0,7800 | 0,2200 |  | 177,70 |  | 63,88 | 152,65
ou equivalente
Trator agrícola MF 297/4 -4 X 4 (MASSEY | 30030 |  | 1,0000 | 0,5200 | 0,4800 |  | 103,66 |  | 30,44 | 68,51
FERGUSSON) ou equivalente
[8 empty] | (A)Total: |  | 729,22
(B)Mão-de-Obra | Código | Eq. Salarial |  | Encargos(%) | Sal/Hora |  |  | Consumo |  | Custo Horário
padrão
Encarregado de pista | 20063 |  | 2,26 | 128,33 |  | 24,27 |  |  | 1,0000 | 24,27
Servente | 20002 | 10,84 |  | 128,33 |  | 10,84 |  |  | 3,0000 | 32,52
[8 empty] | (B)Total: |  | 56,79
(C)Itens de Incidência | Código | % | M. O. | Equip. |  | Mat. |  |  |  | Custo
padrão
[8 empty] | (C)Total: |  | 0,00
|  |  |  | Custo Horário da Execução (A) + (B) + (C) | [5 empty] | 786,01
[5 empty] | (D) Produção da Equipe |  |  |  |  | 841,0000
|  |  |  | (E) Custo Unitário da Execução [(A) + (B) + (C)] / (D) | [5 empty] | 0,93
(F)Materiais | Código | Unid. |  | Custo Unitário |  |  | Consumo |  |  | Custo Unitário
padrão
[8 empty] | (F)Total: |  | 0,00
(G)Serviços | Código | Unid. |  | Custo Unitário |  |  | Consumo |  |  | Custo Unitário
padrão
[8 empty] | (G)Total: |  | 0,00
(H)Itens de Transporte | Código | Unid. |  | Fórmula | X1 | X2 | X3 | Custo | Consumo | Custo Unit.
padrão
[8 empty] | (H)Total: |  | 0,00
[6 empty] | Custo Direto Total (E) + (F) + (G) + (H) |  |  |  | 0,93
[7 empty] | BDI:29,63% |  |  | 0,27
[7 empty] | Preço Unitário Total |  |  | 1,20
SCONet - Sistema de Custos e Orçamentos | DER-ES
DER-ES - Departamento de Edificações e de Rodovias do Espírito Santo
Relatório de Composição do Serviço
| Tabela de Preços: Referencial de Preços Junho 2020 com desoneração | [8 empty] | Data base: 30/06/2020
| Serviço: 43064 Religação de rede de água em PVC DN 20 mm, inclusive conexões, em Vias Urbanas | [9 empty] | Unidade: M
Grupo de Serviço: | 63 - OBRAS DE ARTE CORRENTES E DRENAGEM - VIAS URBANAS
(A)Equipamento | Código |  | Quantidade |  | Ut. Pr | Ut. Impr |  | Vl. Hr. Prod | Vl. Hr. Imp |  | Custo Horário
padrão
[8 empty] | (A)Total: |  |  | 0,00
(B)Mão-de-Obra | Código |  | Eq. Salarial | Encargos(%) |  | Sal/Hora |  |  | Consumo |  | Custo Horário
padrão
Oficial | 20099 |  |  | 1,65 | 128,33 |  | 17,72 |  |  | 0,3500 | 6,20
Servente | 20002 |  | 10,84 |  | 128,33 |  | 10,84 |  |  | 0,3500 | 3,79
[8 empty] | (B)Total: |  |  | 9,99
(C)Itens de Incidência | Código |  | % | M. O. | Equip. |  | Mat. |  |  |  | Custo
padrão
Ferramentas manuais |  | 2000 | 5,0000 | X | [6 empty] | 0,49
[8 empty] | (C)Total: |  |  | 0,49
[5 empty] | Custo Horário da Execução (A) + (B) + (C) | [5 empty] | 10,48
[6 empty] | (D) Produção da Equipe |  |  |  |  | 0,8300
|  |  |  | (E) Custo Unitário da Execução [(A) + (B) + (C)] / (D) | [6 empty] | 12,62
(F)Materiais | Código |  | Unid. |  | Custo Unitário |  |  | Consumo |  |  | Custo Unitário
padrão
Adesivo para PVC soldável | 10762 |  | Kg |  |  | 63,24 |  | 0,0006 |  |  | 0,03
Tubo de PVC soldável DN 20mm | 10752 |  | M |  |  | 1,94 |  | 1,4000 |  |  | 2,71
[9 empty] | (F)Total: |  | 2,74
(G)Serviços | Código |  | Unid. |  | Custo Unitário |  |  | Consumo |  |  | Custo Unitário
padrão
[8 empty] | (G)Total: |  |  | 0,00
(H)Itens de Transporte | Código | Unid. |  |  | Fórmula | X1 | X2 | X3 | Custo | Consumo | Custo Unit.
padrão
[8 empty] | (H)Total: |  |  | 0,00
[7 empty] | Custo Direto Total (E) + (F) + (G) + (H) |  |  |  | 15,36
[8 empty] | BDI:29,63% |  |  | 4,55
[8 empty] | Preço Unitário Total |  |  | 19,91
SCONet - Sistema de Custos e Orçamentos | DER-ES
DER-ES - Departamento de Edificações e de Rodovias do Espírito Santo
Relatório de Composição do Serviço
| Tabela de Preços: Referencial de Preços Junho 2020 com desoneração | [8 empty] | Data base: 30/06/2020
| Serviço: 41224 Religação de rede de água em PVC DN 20mm, inclusive conexões | [9 empty] | Unidade: M
Grupo de Serviço: | 3 - OBRAS DE ARTE CORRENTES E DRENAGEM
(A)Equipamento | Código |  | Quantidade |  | Ut. Pr | Ut. Impr |  | Vl. Hr. Prod | Vl. Hr. Imp |  | Custo Horário
padrão
[8 empty] | (A)Total: |  |  | 0,00
(B)Mão-de-Obra | Código |  | Eq. Salarial |  | Encargos(%) | Sal/Hora |  |  | Consumo |  | Custo Horário
padrão
Oficial | 20099 |  | 1,65 |  | 128,33 | 17,72 |  |  |  | 0,3500 | 6,20
Servente | 20002 |  | 10,84 |  | 128,33 | 10,84 |  |  |  | 0,3500 | 3,79
[8 empty] | (B)Total: |  |  | 9,99
(C)Itens de Incidência | Código |  | % | M. O. | Equip. |  | Mat. |  |  |  | Custo
padrão
Ferramentas manuais |  | 2000 | 5,0000 | X | [6 empty] | 0,49
[8 empty] | (C)Total: |  |  | 0,49
[5 empty] | Custo Horário da Execução (A) + (B) + (C) | [5 empty] | 10,48
[6 empty] | (D) Produção da Equipe |  |  |  |  | 1,0000
[5 empty] | (E) Custo Unitário da Execução [(A) + (B) + (C)] / (D) | [5 empty] | 10,48
(F)Materiais | Código |  | Unid. |  | Custo Unitário |  |  | Consumo |  |  | Custo Unitário
padrão
Adesivo para PVC soldável | 10762 |  | Kg |  |  | 63,24 |  | 0,0006 |  |  | 0,03
Tubo de PVC soldável DN 20mm | 10752 |  | M |  |  | 1,94 |  | 1,4000 |  |  | 2,71
[9 empty] | (F)Total: |  | 2,74
(G)Serviços | Código |  | Unid. |  | Custo Unitário |  |  | Consumo |  |  | Custo Unitário
padrão
[8 empty] | (G)Total: |  |  | 0,00
(H)Itens de Transporte | Código | Unid. |  |  | Fórmula | X1 | X2 | X3 | Custo | Consumo | Custo Unit.
padrão
[8 empty] | (H)Total: |  |  | 0,00
[7 empty] | Custo Direto Total (E) + (F) + (G) + (H) |  |  |  | 13,22
[8 empty] | BDI:29,63% |  |  | 3,91
[8 empty] | Preço Unitário Total |  |  | 17,13
SCONet - Sistema de Custos e Orçamentos | DER-ES
DER-ES - Departamento de Edificações e de Rodovias do Espírito Santo
Relatório de Composição do Serviço
| Tabela de Preços: Referencial de Preços Junho 2020 com desoneração | [8 empty] | Data base: 30/06/2020
| Serviço: 43065 Religação de rede de água em PVC DN 25 mm, inclusive conexões, em Vias Urbanas | [9 empty] | Unidade: M
Grupo de Serviço: | 63 - OBRAS DE ARTE CORRENTES E DRENAGEM - VIAS URBANAS
(A)Equipamento | Código |  | Quantidade |  | Ut. Pr | Ut. Impr |  | Vl. Hr. Prod | Vl. Hr. Imp |  | Custo Horário
padrão
[8 empty] | (A)Total: |  |  | 0,00
(B)Mão-de-Obra | Código |  | Eq. Salarial | Encargos(%) |  | Sal/Hora |  |  | Consumo |  | Custo Horário
padrão
Oficial | 20099 |  |  | 1,65 | 128,33 |  | 17,72 |  |  | 0,4000 | 7,08
Servente | 20002 |  | 10,84 |  | 128,33 |  | 10,84 |  |  | 0,4000 | 4,33
[8 empty] | (B)Total: |  |  | 11,41
(C)Itens de Incidência | Código |  | % | M. O. | Equip. |  | Mat. |  |  |  | Custo
padrão
Ferramentas manuais |  | 2000 | 5,0000 | X | [6 empty] | 0,57
[8 empty] | (C)Total: |  |  | 0,57
[5 empty] | Custo Horário da Execução (A) + (B) + (C) | [5 empty] | 11,98
[6 empty] | (D) Produção da Equipe |  |  |  |  | 0,8300
|  |  |  | (E) Custo Unitário da Execução [(A) + (B) + (C)] / (D) | [6 empty] | 14,43
(F)Materiais | Código |  | Unid. |  | Custo Unitário |  |  | Consumo |  |  | Custo Unitário
padrão
Adesivo para PVC soldável | 10762 |  | Kg |  |  | 63,24 |  | 0,0008 |  |  | 0,05
Tubo de PVC soldável DN 25mm | 10753 |  | M |  |  | 2,63 |  | 1,4000 |  |  | 3,68
[9 empty] | (F)Total: |  | 3,73
(G)Serviços | Código |  | Unid. |  | Custo Unitário |  |  | Consumo |  |  | Custo Unitário
padrão
[8 empty] | (G)Total: |  |  | 0,00
(H)Itens de Transporte | Código | Unid. |  |  | Fórmula | X1 | X2 | X3 | Custo | Consumo | Custo Unit.
padrão
[8 empty] | (H)Total: |  |  | 0,00
[7 empty] | Custo Direto Total (E) + (F) + (G) + (H) |  |  |  | 18,16
[8 empty] | BDI:29,63% |  |  | 5,38
[8 empty] | Preço Unitário Total |  |  | 23,54
SCONet - Sistema de Custos e Orçamentos | DER-ES
DER-ES - Departamento de Edificações e de Rodovias do Espírito Santo
Relatório de Composição do Serviço
| Tabela de Preços: Referencial de Preços Junho 2020 com desoneração | [8 empty] | Data base: 30/06/2020
| Serviço: 41225 Religação de rede de água em PVC DN 25mm, incluisve conexões | [9 empty] | Unidade: M
Grupo de Serviço: | 3 - OBRAS DE ARTE CORRENTES E DRENAGEM
(A)Equipamento | Código |  | Quantidade |  | Ut. Pr | Ut. Impr |  | Vl. Hr. Prod | Vl. Hr. Imp |  | Custo Horário
padrão
[8 empty] | (A)Total: |  |  | 0,00
(B)Mão-de-Obra | Código |  | Eq. Salarial |  | Encargos(%) | Sal/Hora |  |  | Consumo |  | Custo Horário
padrão
Oficial | 20099 |  | 1,65 |  | 128,33 | 17,72 |  |  |  | 0,4000 | 7,08
Servente | 20002 |  | 10,84 |  | 128,33 | 10,84 |  |  |  | 0,4000 | 4,33
[8 empty] | (B)Total: |  |  | 11,41
(C)Itens de Incidência | Código |  | % | M. O. | Equip. |  | Mat. |  |  |  | Custo
padrão
Ferramentas manuais |  | 2000 | 5,0000 | X | [6 empty] | 0,57
[8 empty] | (C)Total: |  |  | 0,57
[5 empty] | Custo Horário da Execução (A) + (B) + (C) | [5 empty] | 11,98
[6 empty] | (D) Produção da Equipe |  |  |  |  | 1,0000
[5 empty] | (E) Custo Unitário da Execução [(A) + (B) + (C)] / (D) | [5 empty] | 11,98
(F)Materiais | Código |  | Unid. |  | Custo Unitário |  |  | Consumo |  |  | Custo Unitário
padrão
Adesivo para PVC soldável | 10762 |  | Kg |  |  | 63,24 |  | 0,0008 |  |  | 0,05
Tubo de PVC soldável DN 25mm | 10753 |  | M |  |  | 2,63 |  | 1,4000 |  |  | 3,68
[9 empty] | (F)Total: |  | 3,73
(G)Serviços | Código |  | Unid. |  | Custo Unitário |  |  | Consumo |  |  | Custo Unitário
padrão
[8 empty] | (G)Total: |  |  | 0,00
(H)Itens de Transporte | Código | Unid. |  |  | Fórmula | X1 | X2 | X3 | Custo | Consumo | Custo Unit.
padrão
[8 empty] | (H)Total: |  |  | 0,00
[7 empty] | Custo Direto Total (E) + (F) + (G) + (H) |  |  |  | 15,71
[8 empty] | BDI:29,63% |  |  | 4,65
[8 empty] | Preço Unitário Total |  |  | 20,36
SCONet - Sistema de Custos e Orçamentos | DER-ES
DER-ES - Departamento de Edificações e de Rodovias do Espírito Santo
Relatório de Composição do Serviço
| Tabela de Preços: Referencial de Preços Junho 2020 com desoneração | [8 empty] | Data base: 30/06/2020
| Serviço: 43066 Religação de rede de água em PVC DN 32 mm, inclusive conexões, em Vias Urbanas | [9 empty] | Unidade: M
Grupo de Serviço: | 63 - OBRAS DE ARTE CORRENTES E DRENAGEM - VIAS URBANAS
(A)Equipamento | Código |  | Quantidade |  | Ut. Pr | Ut. Impr |  | Vl. Hr. Prod | Vl. Hr. Imp |  | Custo Horário
padrão
[8 empty] | (A)Total: |  |  | 0,00
(B)Mão-de-Obra | Código |  | Eq. Salarial | Encargos(%) |  | Sal/Hora |  |  | Consumo |  | Custo Horário
padrão
Oficial | 20099 |  |  | 1,65 | 128,33 |  | 17,72 |  |  | 0,4500 | 7,97
Servente | 20002 |  | 10,84 |  | 128,33 |  | 10,84 |  |  | 0,4500 | 4,87
[8 empty] | (B)Total: |  |  | 12,84
(C)Itens de Incidência | Código |  | % | M. O. | Equip. |  | Mat. |  |  |  | Custo
padrão
Ferramentas manuais |  | 2000 | 5,0000 | X | [6 empty] | 0,64
[8 empty] | (C)Total: |  |  | 0,64
[5 empty] | Custo Horário da Execução (A) + (B) + (C) | [5 empty] | 13,48
[6 empty] | (D) Produção da Equipe |  |  |  |  | 0,8300
|  |  |  | (E) Custo Unitário da Execução [(A) + (B) + (C)] / (D) | [6 empty] | 16,24
(F)Materiais | Código |  | Unid. |  | Custo Unitário |  |  | Consumo |  |  | Custo Unitário
padrão
Adesivo para PVC soldável | 10762 |  | Kg |  |  | 63,24 |  | 0,0011 |  |  | 0,06
Tubo de PVC soldável DN 32mm | 10754 |  | M |  |  | 6,31 |  | 1,3000 |  |  | 8,20
[9 empty] | (F)Total: |  | 8,26
(G)Serviços | Código |  | Unid. |  | Custo Unitário |  |  | Consumo |  |  | Custo Unitário
padrão
[8 empty] | (G)Total: |  |  | 0,00
(H)Itens de Transporte | Código | Unid. |  |  | Fórmula | X1 | X2 | X3 | Custo | Consumo | Custo Unit.
padrão
[8 empty] | (H)Total: |  |  | 0,00
[7 empty] | Custo Direto Total (E) + (F) + (G) + (H) |  |  |  | 24,50
[8 empty] | BDI:29,63% |  |  | 7,25
[8 empty] | Preço Unitário Total |  |  | 31,75
SCONet - Sistema de Custos e Orçamentos | DER-ES
DER-ES - Departamento de Edificações e de Rodovias do Espírito Santo
Relatório de Composição do Serviço
| Tabela de Preços: Referencial de Preços Junho 2020 com desoneração | [8 empty] | Data base: 30/06/2020
| Serviço: 41226 Religação de rede de água em PVC DN 32mm, incluisve conexões | [9 empty] | Unidade: M
Grupo de Serviço: | 3 - OBRAS DE ARTE CORRENTES E DRENAGEM
(A)Equipamento | Código |  | Quantidade |  | Ut. Pr | Ut. Impr |  | Vl. Hr. Prod | Vl. Hr. Imp |  | Custo Horário
padrão
[8 empty] | (A)Total: |  |  | 0,00
(B)Mão-de-Obra | Código |  | Eq. Salarial |  | Encargos(%) | Sal/Hora |  |  | Consumo |  | Custo Horário
padrão
Oficial | 20099 |  | 1,65 |  | 128,33 | 17,72 |  |  |  | 0,4500 | 7,97
Servente | 20002 |  | 10,84 |  | 128,33 | 10,84 |  |  |  | 0,4500 | 4,87
[8 empty] | (B)Total: |  |  | 12,84
(C)Itens de Incidência | Código |  | % | M. O. | Equip. |  | Mat. |  |  |  | Custo
padrão
Ferramentas manuais |  | 2000 | 5,0000 | X | [6 empty] | 0,64
[8 empty] | (C)Total: |  |  | 0,64
[5 empty] | Custo Horário da Execução (A) + (B) + (C) | [5 empty] | 13,48
[6 empty] | (D) Produção da Equipe |  |  |  |  | 1,0000
[5 empty] | (E) Custo Unitário da Execução [(A) + (B) + (C)] / (D) | [5 empty] | 13,48
(F)Materiais | Código |  | Unid. |  | Custo Unitário |  |  | Consumo |  |  | Custo Unitário
padrão
Adesivo para PVC soldável | 10762 |  | Kg |  |  | 63,24 |  | 0,0011 |  |  | 0,06
Tubo de PVC soldável DN 32mm | 10754 |  | M |  |  | 6,31 |  | 1,0500 |  |  | 6,62
[9 empty] | (F)Total: |  | 6,68
(G)Serviços | Código |  | Unid. |  | Custo Unitário |  |  | Consumo |  |  | Custo Unitário
padrão
[8 empty] | (G)Total: |  |  | 0,00
(H)Itens de Transporte | Código | Unid. |  |  | Fórmula | X1 | X2 | X3 | Custo | Consumo | Custo Unit.
padrão
[8 empty] | (H)Total: |  |  | 0,00
[7 empty] | Custo Direto Total (E) + (F) + (G) + (H) |  |  |  | 20,16
[8 empty] | BDI:29,63% |  |  | 5,97
[8 empty] | Preço Unitário Total |  |  | 26,13
SCONet - Sistema de Custos e Orçamentos | DER-ES
DER-ES - Departamento de Edificações e de Rodovias do Espírito Santo
Relatório de Composição do Serviço
Tabela de Preços: Referencial de Preços Junho 2020 com desoneração | [9 empty] | Data base: 30/06/2020
Serviço: 43067 Religação de rede de água em PVC DN 75 mm, inclusive conexões, em Vias Urbanas | [10 empty] | Unidade: M
Grupo de Serviço: | 63 - OBRAS DE ARTE CORRENTES E DRENAGEM - VIAS URBANAS
(A)Equipamento | Código |  | Quantidade |  | Ut. Pr | Ut. Impr |  | Vl. Hr. Prod | Vl. Hr. Imp |  | Custo Horário
padrão
[8 empty] | (A)Total: |  |  | 0,00
(B)Mão-de-Obra | Código |  | Eq. Salarial | Encargos(%) |  | Sal/Hora |  |  | Consumo |  | Custo Horário
padrão
Oficial | 20099 |  |  | 1,65 | 128,33 |  | 17,72 |  |  | 1,0000 | 17,72
Servente | 20002 |  | 10,84 |  | 128,33 |  | 10,84 |  |  | 1,0000 | 10,84
[8 empty] | (B)Total: |  |  | 28,56
(C)Itens de Incidência | Código |  | % | M. O. | Equip. |  | Mat. |  |  |  | Custo
padrão
Ferramentas manuais |  | 2000 | 5,0000 | X | [6 empty] | 1,42
[8 empty] | (C)Total: |  |  | 1,42
[5 empty] | Custo Horário da Execução (A) + (B) + (C) | [5 empty] | 29,98
[6 empty] | (D) Produção da Equipe |  |  |  |  | 1,6600
|  |  |  | (E) Custo Unitário da Execução [(A) + (B) + (C)] / (D) | [6 empty] | 18,06
(F)Materiais | Código |  | Unid. |  | Custo Unitário |  |  | Consumo |  |  | Custo Unitário
padrão
Anéis de borracha para PVC PBA 75mm | 10662 |  | Ud |  |  | 7,52 |  | 0,6600 |  |  | 4,96
Graxa comum (chassis 2), tambores com 170kg | 10629 |  | kg |  |  | 26,42 |  | 0,0250 |  |  | 0,66
Tubo de PVC PBA CL 15 DN 75mm | 10661 |  | M |  |  | 30,36 |  | 1,3000 |  |  | 39,46
[9 empty] | (F)Total: |  | 45,08
(G)Serviços | Código |  | Unid. |  | Custo Unitário |  |  | Consumo |  |  | Custo Unitário
padrão
[8 empty] | (G)Total: |  |  | 0,00
(H)Itens de Transporte | Código | Unid. |  |  | Fórmula | X1 | X2 | X3 | Custo | Consumo | Custo Unit.
padrão
[8 empty] | (H)Total: |  |  | 0,00
[7 empty] | Custo Direto Total (E) + (F) + (G) + (H) |  |  |  | 63,14
[8 empty] | BDI:29,63% |  |  | 18,70
[8 empty] | Preço Unitário Total |  |  | 81,84
SCONet - Sistema de Custos e Orçamentos | DER-ES
DER-ES - Departamento de Edificações e de Rodovias do Espírito Santo
Relatório de Composição do Serviço
Tabela de Preços: Referencial de Preços Junho 2020 com desoneração | [9 empty] | Data base: 30/06/2020
| Serviço: 41060 Religação de rede de água em PVC DN 75mm, inclusive conexões | [9 empty] | Unidade: M
Grupo de Serviço: | 3 - OBRAS DE ARTE CORRENTES E DRENAGEM
(A)Equipamento | Código |  | Quantidade |  | Ut. Pr | Ut. Impr |  | Vl. Hr. Prod | Vl. Hr. Imp |  | Custo Horário
padrão
[8 empty] | (A)Total: |  |  | 0,00
(B)Mão-de-Obra | Código |  | Eq. Salarial |  | Encargos(%) | Sal/Hora |  |  | Consumo |  | Custo Horário
padrão
Oficial | 20099 |  | 1,65 |  | 128,33 | 17,72 |  |  |  | 1,0000 | 17,72
Servente | 20002 |  | 10,84 |  | 128,33 | 10,84 |  |  |  | 1,0000 | 10,84
[8 empty] | (B)Total: |  |  | 28,56
(C)Itens de Incidência | Código |  | % | M. O. | Equip. |  | Mat. |  |  |  | Custo
padrão
Ferramentas manuais |  | 2000 | 5,0000 | X | [6 empty] | 1,42
[8 empty] | (C)Total: |  |  | 1,42
[5 empty] | Custo Horário da Execução (A) + (B) + (C) | [5 empty] | 29,98
[6 empty] | (D) Produção da Equipe |  |  |  |  | 2,0000
[5 empty] | (E) Custo Unitário da Execução [(A) + (B) + (C)] / (D) | [5 empty] | 14,99
(F)Materiais | Código |  | Unid. |  | Custo Unitário |  |  | Consumo |  |  | Custo Unitário
padrão
Anéis de borracha para PVC PBA 75mm | 10662 |  | Ud |  |  | 7,52 |  | 0,6600 |  |  | 4,96
Graxa comum (chassis 2), tambores com 170kg | 10629 |  | kg |  |  | 26,42 |  | 0,0250 |  |  | 0,66
Tubo de PVC PBA CL 15 DN 75mm | 10661 |  | M |  |  | 30,36 |  | 1,3000 |  |  | 39,46
[9 empty] | (F)Total: |  | 45,08
(G)Serviços | Código |  | Unid. |  | Custo Unitário |  |  | Consumo |  |  | Custo Unitário
padrão
[8 empty] | (G)Total: |  |  | 0,00
(H)Itens de Transporte | Código | Unid. |  |  | Fórmula | X1 | X2 | X3 | Custo | Consumo | Custo Unit.
padrão
[8 empty] | (H)Total: |  |  | 0,00
[7 empty] | Custo Direto Total (E) + (F) + (G) + (H) |  |  |  | 60,07
[8 empty] | BDI:29,63% |  |  | 17,79
[8 empty] | Preço Unitário Total |  |  | 77,86
SCONet - Sistema de Custos e Orçamentos | DER-ES
DER-ES - Departamento de Edificações e de Rodovias do Espírito Santo
Relatório de Composição do Serviço
Tabela de Preços: Referencial de Preços Junho 2020 com desoneração | [9 empty] | Data base: 30/06/2020
| Serviço: 43063 Religação de rede de água em PVC PBA CL 15 DN 100 mm, inclusive conexões, em Vias Urbanas | [9 empty] | Unidade: M
Grupo de Serviço: | 63 - OBRAS DE ARTE CORRENTES E DRENAGEM - VIAS URBANAS
(A)Equipamento | Código |  | Quantidade |  | Ut. Pr | Ut. Impr |  | Vl. Hr. Prod | Vl. Hr. Imp |  | Custo Horário
padrão
[8 empty] | (A)Total: |  |  | 0,00
(B)Mão-de-Obra | Código |  | Eq. Salarial | Encargos(%) |  | Sal/Hora |  |  | Consumo |  | Custo Horário
padrão
Oficial | 20099 |  |  | 1,65 | 128,33 |  | 17,72 |  |  | 1,0000 | 17,72
Servente | 20002 |  | 10,84 |  | 128,33 |  | 10,84 |  |  | 1,0000 | 10,84
[8 empty] | (B)Total: |  |  | 28,56
(C)Itens de Incidência | Código |  | % | M. O. | Equip. |  | Mat. |  |  |  | Custo
padrão
Ferramentas manuais |  | 2000 | 5,0000 | X | [6 empty] | 1,42
[8 empty] | (C)Total: |  |  | 1,42
[5 empty] | Custo Horário da Execução (A) + (B) + (C) | [5 empty] | 29,98
[6 empty] | (D) Produção da Equipe |  |  |  |  | 1,6600
|  |  |  | (E) Custo Unitário da Execução [(A) + (B) + (C)] / (D) | [6 empty] | 18,06
(F)Materiais | Código |  | Unid. |  | Custo Unitário |  |  | Consumo |  |  | Custo Unitário
padrão
Anéis de borracha para PVC PBA 100mm | 10659 |  | Ud |  |  | 5,88 |  | 0,6600 |  |  | 3,88
Graxa comum (chassis 2), tambores com 170kg | 10629 |  | kg |  |  | 26,42 |  | 0,0250 |  |  | 0,66
Tubo de PVC PBA CL 15 DN 100mm | 10658 |  | M |  |  | 50,73 |  | 1,2500 |  |  | 63,41
[9 empty] | (F)Total: |  | 67,95
(G)Serviços | Código |  | Unid. |  | Custo Unitário |  |  | Consumo |  |  | Custo Unitário
padrão
[8 empty] | (G)Total: |  |  | 0,00
(H)Itens de Transporte | Código | Unid. |  |  | Fórmula | X1 | X2 | X3 | Custo | Consumo | Custo Unit.
padrão
[8 empty] | (H)Total: |  |  | 0,00
[7 empty] | Custo Direto Total (E) + (F) + (G) + (H) |  |  |  | 86,01
[8 empty] | BDI:29,63% |  |  | 25,48
[8 empty] | Preço Unitário Total |  |  | 111,49
SCONet - Sistema de Custos e Orçamentos | DER-ES
DER-ES - Departamento de Edificações e de Rodovias do Espírito Santo
Relatório de Composição do Serviço
Tabela de Preços: Referencial de Preços Junho 2020 com desoneração | [9 empty] | Data base: 30/06/2020
| Serviço: 41059 Religação de rede de água em PVC PBA CL 15 DN 100mm, inclusive conexões | [9 empty] | Unidade: M
Grupo de Serviço: | 3 - OBRAS DE ARTE CORRENTES E DRENAGEM
(A)Equipamento | Código |  | Quantidade |  | Ut. Pr | Ut. Impr |  | Vl. Hr. Prod | Vl. Hr. Imp |  | Custo Horário
padrão
[8 empty] | (A)Total: |  |  | 0,00
(B)Mão-de-Obra | Código |  | Eq. Salarial | Encargos(%) |  | Sal/Hora |  |  | Consumo |  | Custo Horário
padrão
Oficial | 20099 |  |  | 1,65 | 128,33 | 17,72 |  |  |  | 1,0000 | 17,72
Servente | 20002 |  | 10,84 |  | 128,33 | 10,84 |  |  |  | 1,0000 | 10,84
[8 empty] | (B)Total: |  |  | 28,56
(C)Itens de Incidência | Código |  | % | M. O. | Equip. |  | Mat. |  |  |  | Custo
padrão
Ferramentas manuais |  | 2000 | 5,0000 | X | [6 empty] | 1,42
[8 empty] | (C)Total: |  |  | 1,42
[5 empty] | Custo Horário da Execução (A) + (B) + (C) | [5 empty] | 29,98
[6 empty] | (D) Produção da Equipe |  |  |  |  | 2,0000
|  |  |  | (E) Custo Unitário da Execução [(A) + (B) + (C)] / (D) | [6 empty] | 14,99
(F)Materiais | Código |  | Unid. |  | Custo Unitário |  |  | Consumo |  |  | Custo Unitário
padrão
Anéis de borracha para PVC PBA 100mm | 10659 |  | Ud |  |  | 5,88 |  | 0,6600 |  |  | 3,88
Graxa comum (chassis 2), tambores com 170kg | 10629 |  | kg |  |  | 26,42 |  | 0,0250 |  |  | 0,66
Tubo de PVC PBA CL 15 DN 100mm | 10658 |  | M |  |  | 50,73 |  | 1,2500 |  |  | 63,41
[9 empty] | (F)Total: |  | 67,95
(G)Serviços | Código |  | Unid. |  | Custo Unitário |  |  | Consumo |  |  | Custo Unitário
padrão
[8 empty] | (G)Total: |  |  | 0,00
(H)Itens de Transporte | Código | Unid. |  |  | Fórmula | X1 | X2 | X3 | Custo | Consumo | Custo Unit.
padrão
[8 empty] | (H)Total: |  |  | 0,00
[7 empty] | Custo Direto Total (E) + (F) + (G) + (H) |  |  |  | 82,94
[8 empty] | BDI:29,63% |  |  | 24,57
[8 empty] | Preço Unitário Total |  |  | 107,51
SCONet - Sistema de Custos e Orçamentos | DER-ES
DER-ES - Departamento de Edificações e de Rodovias do Espírito Santo
Relatório de Composição do Serviço
Tabela de Preços: Referencial de Preços Junho 2020 com desoneração | [9 empty] | Data base: 30/06/2020
Serviço: 40567 Remanejamento de ligação e religação de redes de esgoto | [10 empty] | Unidade: M
Grupo de Serviço: | 3 - OBRAS DE ARTE CORRENTES E DRENAGEM
(A)Equipamento | Código |  | Quantidade |  | Ut. Pr | Ut. Impr |  | Vl. Hr. Prod | Vl. Hr. Imp |  | Custo Horário
padrão
[8 empty] | (A)Total: |  |  | 0,00
(B)Mão-de-Obra | Código |  | Eq. Salarial | Encargos(%) |  | Sal/Hora |  |  | Consumo |  | Custo Horário
padrão
Pedreiro de O.A.C. | 20109 |  |  | 1,24 | 128,33 |  | 13,31 |  |  | 0,5000 | 6,65
Servente | 20002 |  | 10,84 |  | 128,33 |  | 10,84 |  |  | 0,5000 | 5,42
[8 empty] | (B)Total: |  |  | 12,07
(C)Itens de Incidência | Código |  | % | M. O. | Equip. |  | Mat. |  |  |  | Custo
padrão
Ferramentas manuais |  | 2000 | 5,0000 | X | [6 empty] | 0,60
[8 empty] | (C)Total: |  |  | 0,60
[5 empty] | Custo Horário da Execução (A) + (B) + (C) | [5 empty] | 12,67
[6 empty] | (D) Produção da Equipe |  |  |  |  | 1,0000
|  |  |  | (E) Custo Unitário da Execução [(A) + (B) + (C)] / (D) | [6 empty] | 12,67
(F)Materiais | Código |  | Unid. |  | Custo Unitário |  |  | Consumo |  |  | Custo Unitário
padrão
Tubo de PVC de 100mm para esgoto | 10813 |  | M |  |  | 11,23 |  | 1,0500 |  |  | 11,79
[9 empty] | (F)Total: |  | 11,79
(G)Serviços | Código |  | Unid. |  | Custo Unitário |  |  | Consumo |  |  | Custo Unitário
padrão
Escavação manual furos, valetas mat. 1ª cat. H= | 40256 |  | M3 |  |  | 71,52 |  | 0,2500 |  |  | 17,88
0,00 a 1,50 m (dim. reduz.)
Reaterro de cavas c/ compactação manual ( | 40301 |  | M3 |  |  | 74,07 |  | 0,2420 |  |  | 17,92
apiloamento) (dim. reduz.)
[8 empty] | (G)Total: |  |  | 35,80
(H)Itens de Transporte | Código | Unid. |  |  | Fórmula | X1 | X2 | X3 | Custo | Consumo | Custo Unit.
padrão
[8 empty] | (H)Total: |  |  | 0,00
[7 empty] | Custo Direto Total (E) + (F) + (G) + (H) |  |  |  | 60,26
[8 empty] | BDI:29,63% |  |  | 17,85
[8 empty] | Preço Unitário Total |  |  | 78,11
SCONet - Sistema de Custos e Orçamentos | DER-ES
DER-ES - Departamento de Edificações e de Rodovias do Espírito Santo
Relatório de Composição do Serviço
Tabela de Preços: Referencial de Preços Junho 2020 com desoneração | [9 empty] | Data base: 30/06/2020
Serviço: 43068 Remanejamento de ligação e religação de redes de esgoto, em Vias Urbanas | [10 empty] | Unidade: M
Grupo de Serviço: | 63 - OBRAS DE ARTE CORRENTES E DRENAGEM - VIAS URBANAS
(A)Equipamento | Código |  | Quantidade |  | Ut. Pr | Ut. Impr |  | Vl. Hr. Prod | Vl. Hr. Imp |  | Custo Horário
padrão
[8 empty] | (A)Total: |  |  | 0,00
(B)Mão-de-Obra | Código |  | Eq. Salarial | Encargos(%) |  | Sal/Hora |  |  | Consumo |  | Custo Horário
padrão
Pedreiro de O.A.C. | 20109 |  |  | 1,24 | 128,33 |  | 13,31 |  |  | 0,5000 | 6,65
Servente | 20002 |  |  | 10,84 | 128,33 |  | 10,84 |  |  | 0,5000 | 5,42
[8 empty] | (B)Total: |  |  | 12,07
(C)Itens de Incidência | Código |  | % | M. O. | Equip. |  | Mat. |  |  |  | Custo
padrão
Ferramentas manuais |  | 2000 | 5,0000 | X | [6 empty] | 0,60
[8 empty] | (C)Total: |  |  | 0,60
[5 empty] | Custo Horário da Execução (A) + (B) + (C) | [5 empty] | 12,67
[6 empty] | (D) Produção da Equipe |  |  |  |  | 0,8300
|  |  |  | (E) Custo Unitário da Execução [(A) + (B) + (C)] / (D) | [6 empty] | 15,26
(F)Materiais | Código |  | Unid. |  | Custo Unitário |  |  | Consumo |  |  | Custo Unitário
padrão
Tubo de PVC de 100mm para esgoto | 10813 |  | M |  |  | 11,23 |  | 1,0500 |  |  | 11,79
[9 empty] | (F)Total: |  | 11,79
(G)Serviços | Código |  | Unid. |  | Custo Unitário |  |  | Consumo |  |  | Custo Unitário
padrão
Escavação manual furos, valetas mat. 1ª cat. H= | 40256 |  | M3 |  |  | 71,52 |  | 0,2500 |  |  | 17,88
0,00 a 1,50 m (dim. reduz.)
Reaterro de cavas c/ compactação manual ( | 40301 |  | M3 |  |  | 74,07 |  | 0,2420 |  |  | 17,92
apiloamento) (dim. reduz.)
[8 empty] | (G)Total: |  |  | 35,80
(H)Itens de Transporte | Código | Unid. |  |  | Fórmula | X1 | X2 | X3 | Custo | Consumo | Custo Unit.
padrão
[8 empty] | (H)Total: |  |  | 0,00
[7 empty] | Custo Direto Total (E) + (F) + (G) + (H) |  |  |  | 62,85
[8 empty] | BDI:29,63% |  |  | 18,62
[8 empty] | Preço Unitário Total |  |  | 81,47
SCONet - Sistema de Custos e Orçamentos | DER-ES
DER-ES - Departamento de Edificações e de Rodovias do Espírito Santo
Relatório de Composição do Serviço
| Tabela de Preços: Referencial de Preços Junho 2020 com desoneração | [8 empty] | Data base: 30/06/2020
| Serviço: 40119 Remendo com massa asfáltica fria (tudo incluído) | [9 empty] | Unidade: M2
Grupo de Serviço: | 15 - CONSERVAÇÃO CORRETIVA ROTINEIRA
(A)Equipamento | Código |  | Quantidade |  | Ut. Pr | Ut. Impr | Vl. Hr. Prod |  | Vl. Hr. Imp |  | Custo Horário
padrão
Caminhão carroceria 815/37 PBT=8,3t (TOCO 4, |  | 30004 | 1,0000 |  | 0,5000 | 0,5000 |  | 129,73 |  | 40,11 | 84,91
0t)
Compactador manual LF-100 gasol marca de |  | 30075 | 1,0000 |  | 0,3000 | 0,7000 |  | 13,34 |  | 11,81 | 12,26
referência Honda asfal 500mm ou equivalente
[8 empty] | (A)Total: |  |  | 97,17
(B)Mão-de-Obra | Código |  | Eq. Salarial | Encargos(%) |  | Sal/Hora |  |  | Consumo |  | Custo Horário
padrão
Encarregado de pista |  | 20063 | 2,26 |  | 128,33 | 24,27 |  |  |  | 0,5000 | 12,13
Servente |  | 20002 | 10,84 |  | 128,33 | 10,84 |  |  |  | 4,0000 | 43,36
[8 empty] | (B)Total: |  |  | 55,49
(C)Itens de Incidência | Código |  | % | M. O. | Equip. | Mat. |  |  |  |  | Custo
padrão
Ferramentas manuais |  | 2000 | 5,0000 | X | [6 empty] | 2,77
[8 empty] | (C)Total: |  |  | 2,77
[5 empty] | Custo Horário da Execução (A) + (B) + (C) | [5 empty] | 155,43
[5 empty] | (D) Produção da Equipe | [5 empty] | 22,0000
|  |  |  | (E) Custo Unitário da Execução [(A) + (B) + (C)] / (D) | [6 empty] | 7,06
(F)Materiais | Código |  | Unid. |  | Custo Unitário |  |  | Consumo |  |  | Custo Unitário
padrão
Emulsao RL 1C |  | 10011 | t |  | 2.184,72 |  |  | 0,0010 |  |  | 2,18
[8 empty] | (F)Total: |  |  | 2,18
(G)Serviços | Código |  | Unid. |  | Custo Unitário |  |  | Consumo |  |  | Custo Unitário
padrão
PMF - Usinagem, aquisição e transportes dos |  | 40114 | t |  | 222,45 |  |  | 0,0880 |  |  | 19,57
materiais
[8 empty] | (G)Total: |  |  | 19,57
(H)Itens de Transporte | Código | Unid. |  |  | Fórmula | X1 | X2 | X3 | Custo | Consumo | Custo Unit.
padrão
Transp. de Emulsao RL - 1C | 1039 | t |  | 0,401XP + 0,474XR + 42,725 |  |  |  |  | 0,00 | 0,0010 | 0,00
Transp. de PMF - Usinagem, aquisiçao e | 1038 | t |  | 0,972XP + 1,009XR + 7,481 |  |  |  |  | 0,00 | 0,0880 | 0,00
transportes dos materi
[8 empty] | (H)Total: |  |  | 0,00
[6 empty] | Custo Direto Total (E) + (F) + (G) + (H) |  |  |  |  | 28,81
[8 empty] | BDI:29,63% |  |  | 8,53
[8 empty] | Preço Unitário Total |  |  | 37,34
SCONet - Sistema de Custos e Orçamentos | DER-ES
DER-ES - Departamento de Edificações e de Rodovias do Espírito Santo
Relatório de Composição do Serviço
Tabela de Preços: Referencial de Preços Junho 2020 com desoneração | [9 empty] | Data base: 30/06/2020
Serviço: 40122 Remendo com massa asfáltica fria (tudo incluído) | [10 empty] | Unidade: t
Grupo de Serviço: | 15 - CONSERVAÇÃO CORRETIVA ROTINEIRA
(A)Equipamento | Código |  | Quantidade |  | Ut. Pr | Ut. Impr | Vl. Hr. Prod |  | Vl. Hr. Imp |  | Custo Horário
padrão
Caminhão carroceria 815/37 PBT=8,3t (TOCO 4, |  | 30004 | 1,0000 |  | 0,5000 | 0,5000 |  | 129,73 |  | 40,11 | 84,91
0t)
Compactador manual LF-100 gasol marca de |  | 30075 | 1,0000 |  | 0,3000 | 0,7000 |  | 13,34 |  | 11,81 | 12,26
referência Honda asfal 500mm ou equivalente
[8 empty] | (A)Total: |  |  | 97,17
(B)Mão-de-Obra | Código |  | Eq. Salarial | Encargos(%) |  | Sal/Hora |  |  | Consumo |  | Custo Horário
padrão
Encarregado de pista |  | 20063 | 2,26 |  | 128,33 | 24,27 |  |  |  | 0,5000 | 12,13
Servente |  | 20002 | 10,84 |  | 128,33 | 10,84 |  |  |  | 4,0000 | 43,36
[8 empty] | (B)Total: |  |  | 55,49
(C)Itens de Incidência | Código |  | % | M. O. | Equip. | Mat. |  |  |  |  | Custo
padrão
Ferramentas manuais |  | 2000 | 5,0000 | X | [6 empty] | 2,77
[8 empty] | (C)Total: |  |  | 2,77
[5 empty] | Custo Horário da Execução (A) + (B) + (C) | [5 empty] | 155,43
[5 empty] | (D) Produção da Equipe | [5 empty] | 2,1200
|  |  |  | (E) Custo Unitário da Execução [(A) + (B) + (C)] / (D) | [6 empty] | 73,31
(F)Materiais | Código |  | Unid. |  | Custo Unitário |  |  | Consumo |  |  | Custo Unitário
padrão
Emulsão RR 1C |  | 10009 | t |  | 1.992,70 |  |  | 0,0139 |  |  | 27,69
[8 empty] | (F)Total: |  |  | 27,69
(G)Serviços | Código |  | Unid. |  | Custo Unitário |  |  | Consumo |  |  | Custo Unitário
padrão
PMF (massa asfáltica) inclusive fornecimento e |  | 40837 | t |  | 225,27 |  |  | 1,0000 |  |  | 225,27
transporte comercial da emulsão
[8 empty] | (G)Total: |  |  | 225,27
(H)Itens de Transporte | Código | Unid. |  |  | Fórmula | X1 | X2 | X3 | Custo | Consumo | Custo Unit.
padrão
Transp. de Emulsao RR - 1C | 1027 | t |  | 0,401XP + 0,474XR + 42,725 |  |  |  |  | 0,00 | 0,0139 | 0,00
Transp. de PMF (massa asfáltica) inclusive | 1052 | t |  | 0,972XP + 1,009XR + 7,481 |  |  |  |  | 0,00 | 1,0000 | 0,00
fornecimento e tra
[8 empty] | (H)Total: |  |  | 0,00
[6 empty] | Custo Direto Total (E) + (F) + (G) + (H) |  |  |  |  | 326,27
[8 empty] | BDI:29,63% |  |  | 96,67
[8 empty] | Preço Unitário Total |  |  | 422,94
SCONet - Sistema de Custos e Orçamentos | DER-ES
DER-ES - Departamento de Edificações e de Rodovias do Espírito Santo
Relatório de Composição do Serviço
| Tabela de Preços: Referencial de Preços Junho 2020 com desoneração | [8 empty] | Data base: 30/06/2020
| Serviço: 40120 Remendo com massa asfáltica fria usinada pelo DER-ES (tudo incluído) | [9 empty] | Unidade: M2
Grupo de Serviço: | 15 - CONSERVAÇÃO CORRETIVA ROTINEIRA
(A)Equipamento | Código |  | Quantidade |  | Ut. Pr | Ut. Impr |  | Vl. Hr. Prod | Vl. Hr. Imp |  | Custo Horário
padrão
Caminhão carroceria 815/37 PBT=8,3t (TOCO 4, |  | 30004 | 1,0000 |  | 0,5000 | 0,5000 |  | 129,73 |  | 40,11 | 84,91
0t)
Compactador manual LF-100 gasol marca de |  | 30075 | 1,0000 |  | 0,3000 | 0,7000 |  | 13,34 |  | 11,81 | 12,26
referência Honda asfal 500mm ou equivalente
[8 empty] | (A)Total: |  |  | 97,17
(B)Mão-de-Obra | Código |  | Eq. Salarial | Encargos(%) |  | Sal/Hora |  |  | Consumo |  | Custo Horário
padrão
Encarregado de pista |  | 20063 | 2,26 |  | 128,33 | 24,27 |  |  |  | 0,5000 | 12,13
Servente |  | 20002 | 10,84 |  | 128,33 | 10,84 |  |  |  | 4,0000 | 43,36
[8 empty] | (B)Total: |  |  | 55,49
(C)Itens de Incidência | Código |  | % | M. O. | Equip. |  | Mat. |  |  |  | Custo
padrão
Ferramentas manuais |  | 2000 | 5,0000 | X | [6 empty] | 2,77
[8 empty] | (C)Total: |  |  | 2,77
[5 empty] | Custo Horário da Execução (A) + (B) + (C) | [5 empty] | 155,43
[6 empty] | (D) Produção da Equipe |  |  |  |  | 22,0000
|  |  |  | (E) Custo Unitário da Execução [(A) + (B) + (C)] / (D) | [6 empty] | 7,06
(F)Materiais | Código |  | Unid. |  | Custo Unitário |  |  | Consumo |  |  | Custo Unitário
padrão
Emulsao RL 1C |  | 10011 | t |  |  | 2.184,72 |  | 0,0010 |  |  | 2,18
[8 empty] | (F)Total: |  |  | 2,18
(G)Serviços | Código |  | Unid. |  | Custo Unitário |  |  | Consumo |  |  | Custo Unitário
padrão
[8 empty] | (G)Total: |  |  | 0,00
(H)Itens de Transporte | Código | Unid. |  |  | Fórmula | X1 | X2 | X3 | Custo | Consumo | Custo Unit.
padrão
Transp. de Emulsao RL - 1C | 1039 | t |  | 0,401XP + 0,474XR + 42,725 |  |  |  |  | 0,00 | 0,0010 | 0,00
Transp. de PMF - Usinagem, aquisiçao e | 1038 | t |  | 0,972XP + 1,009XR + 7,481 |  |  |  |  | 0,00 | 0,0880 | 0,00
transportes dos materi
[8 empty] | (H)Total: |  |  | 0,00
[7 empty] | Custo Direto Total (E) + (F) + (G) + (H) |  |  |  | 9,24
[8 empty] | BDI:29,63% |  |  | 2,73
[8 empty] | Preço Unitário Total |  |  | 11,97
SCONet - Sistema de Custos e Orçamentos | DER-ES
DER-ES - Departamento de Edificações e de Rodovias do Espírito Santo
Relatório de Composição do Serviço
| Tabela de Preços: Referencial de Preços Junho 2020 com desoneração | [8 empty] | Data base: 30/06/2020
| Serviço: 40123 Remendo com massa asfáltica quente (tudo incluído) | [9 empty] | Unidade: t
Grupo de Serviço: | 15 - CONSERVAÇÃO CORRETIVA ROTINEIRA
(A)Equipamento | Código |  | Quantidade |  | Ut. Pr | Ut. Impr | Vl. Hr. Prod |  | Vl. Hr. Imp |  | Custo Horário
padrão
Caminhão carroceria 815/37 PBT=8,3t (TOCO 4, |  | 30004 | 1,0000 |  | 0,5000 | 0,5000 |  | 129,73 |  | 40,11 | 84,91
0t)
Compactador manual LF-100 gasol marca de |  | 30075 | 1,0000 |  | 0,3000 | 0,7000 |  | 13,34 |  | 11,81 | 12,26
referência Honda asfal 500mm ou equivalente
[8 empty] | (A)Total: |  |  | 97,17
(B)Mão-de-Obra | Código |  | Eq. Salarial | Encargos(%) |  | Sal/Hora |  |  | Consumo |  | Custo Horário
padrão
Encarregado de pista |  | 20063 | 2,26 |  | 128,33 | 24,27 |  |  |  | 0,5000 | 12,13
Servente |  | 20002 | 10,84 |  | 128,33 | 10,84 |  |  |  | 4,0000 | 43,36
[8 empty] | (B)Total: |  |  | 55,49
(C)Itens de Incidência | Código |  | % | M. O. | Equip. | Mat. |  |  |  |  | Custo
padrão
Ferramentas manuais |  | 2000 | 5,0000 | X | [6 empty] | 2,77
[8 empty] | (C)Total: |  |  | 2,77
[5 empty] | Custo Horário da Execução (A) + (B) + (C) | [5 empty] | 155,43
[5 empty] | (D) Produção da Equipe | [5 empty] | 2,1200
|  |  |  | (E) Custo Unitário da Execução [(A) + (B) + (C)] / (D) | [6 empty] | 73,31
(F)Materiais | Código |  | Unid. |  | Custo Unitário |  |  | Consumo |  |  | Custo Unitário
padrão
Emulsão RR 1C |  | 10009 | t |  | 1.992,70 |  |  | 0,0139 |  |  | 27,69
[8 empty] | (F)Total: |  |  | 27,69
(G)Serviços | Código |  | Unid. |  | Custo Unitário |  |  | Consumo |  |  | Custo Unitário
padrão
CBUQ (massa asfáltica) inclusive fornecimento e |  | 40846 | t |  | 253,88 |  |  | 1,0000 |  |  | 253,88
transporte comercial do CAP (Usinagem)
[8 empty] | (G)Total: |  |  | 253,88
(H)Itens de Transporte | Código | Unid. |  |  | Fórmula | X1 | X2 | X3 | Custo | Consumo | Custo Unit.
padrão
Transp. de CBUQ (massa asfáltica) inclusive | 1054 | t |  | 0,972XP + 1,009XR + 7,481 |  |  |  |  | 0,00 | 1,0000 | 0,00
fornecimeto e tra
Transp. de Emulsao RR - 1C | 1027 | t |  | 0,401XP + 0,474XR + 42,725 |  |  |  |  | 0,00 | 0,0139 | 0,00
[8 empty] | (H)Total: |  |  | 0,00
[6 empty] | Custo Direto Total (E) + (F) + (G) + (H) |  |  |  |  | 354,88
[8 empty] | BDI:29,63% |  |  | 105,15
[8 empty] | Preço Unitário Total |  |  | 460,03
SCONet - Sistema de Custos e Orçamentos | DER-ES
DER-ES - Departamento de Edificações e de Rodovias do Espírito Santo
Relatório de Composição do Serviço
| Tabela de Preços: Referencial de Preços Junho 2020 com desoneração | [8 empty] | Data base: 30/06/2020
| Serviço: 40121 Remendo com massa asfáltica quente (tudo incluído) | [9 empty] | Unidade: M2
Grupo de Serviço: | 15 - CONSERVAÇÃO CORRETIVA ROTINEIRA
(A)Equipamento | Código |  | Quantidade |  | Ut. Pr | Ut. Impr | Vl. Hr. Prod |  | Vl. Hr. Imp |  | Custo Horário
padrão
Caminhão carroceria 815/37 PBT=8,3t (TOCO 4, |  | 30004 | 1,0000 |  | 0,5000 | 0,5000 |  | 129,73 |  | 40,11 | 84,91
0t)
Compactador manual LF-100 gasol marca de |  | 30075 | 1,0000 |  | 0,3000 | 0,7000 |  | 13,34 |  | 11,81 | 12,26
referência Honda asfal 500mm ou equivalente
[8 empty] | (A)Total: |  |  | 97,17
(B)Mão-de-Obra | Código |  | Eq. Salarial | Encargos(%) |  | Sal/Hora |  |  | Consumo |  | Custo Horário
padrão
Encarregado de pista |  | 20063 | 2,26 |  | 128,33 | 24,27 |  |  |  | 0,5000 | 12,13
Servente |  | 20002 | 10,84 |  | 128,33 | 10,84 |  |  |  | 4,0000 | 43,36
[8 empty] | (B)Total: |  |  | 55,49
(C)Itens de Incidência | Código |  | % | M. O. | Equip. | Mat. |  |  |  |  | Custo
padrão
Ferramentas manuais |  | 2000 | 5,0000 | X | [6 empty] | 2,77
[8 empty] | (C)Total: |  |  | 2,77
[5 empty] | Custo Horário da Execução (A) + (B) + (C) | [5 empty] | 155,43
[5 empty] | (D) Produção da Equipe | [5 empty] | 22,0000
|  |  |  | (E) Custo Unitário da Execução [(A) + (B) + (C)] / (D) | [6 empty] | 7,06
(F)Materiais | Código |  | Unid. |  | Custo Unitário |  |  | Consumo |  |  | Custo Unitário
padrão
Emulsão RR 1C |  | 10009 | t |  | 1.992,70 |  |  | 0,0010 |  |  | 1,99
[8 empty] | (F)Total: |  |  | 1,99
(G)Serviços | Código |  | Unid. |  | Custo Unitário |  |  | Consumo |  |  | Custo Unitário
padrão
CBUQ - Usinagem, aquisição e transporte dos |  | 40115 | t |  | 253,88 |  |  | 0,0960 |  |  | 24,37
materiais
[8 empty] | (G)Total: |  |  | 24,37
(H)Itens de Transporte | Código | Unid. |  |  | Fórmula | X1 | X2 | X3 | Custo | Consumo | Custo Unit.
padrão
Transp. de CBUQ - Usinagem, aquisiçao e | 1044 | t |  | 0,972XP + 1,009XR + 7,481 |  |  |  |  | 0,00 | 0,0960 | 0,00
transporte dos materi
Transp. de Emulsao RR - 1C | 1027 | t |  | 0,401XP + 0,474XR + 42,725 |  |  |  |  | 0,00 | 0,0010 | 0,00
[8 empty] | (H)Total: |  |  | 0,00
[6 empty] | Custo Direto Total (E) + (F) + (G) + (H) |  |  |  |  | 33,42
[8 empty] | BDI:29,63% |  |  | 9,90
[8 empty] | Preço Unitário Total |  |  | 43,32
SCONet - Sistema de Custos e Orçamentos | DER-ES
DER-ES - Departamento de Edificações e de Rodovias do Espírito Santo
Relatório de Composição do Serviço
Tabela de Preços: Referencial de Preços Junho 2020 com desoneração | [8 empty] | Data base: 30/06/2020
Serviço: 40747 Remoção de bueiros existentes | [9 empty] | Unidade: M
Grupo de Serviço: | 3 - OBRAS DE ARTE CORRENTES E DRENAGEM
(A)Equipamento | Código | Quantidade |  | Ut. Pr | Ut. Impr |  | Vl. Hr. Prod | Vl. Hr. Imp |  | Custo Horário
padrão
Retroescavadeira MF 86 TM (MASSEY | 30029 |  | 1,0000 | 0,0500 | 0,9500 |  | 98,69 |  | 41,43 | 44,28
FERGUSSON) ou equivalente
[7 empty] | (A)Total: |  |  | 44,28
(B)Mão-de-Obra | Código | Eq. Salarial |  | Encargos(%) | Sal/Hora |  |  | Consumo |  | Custo Horário
padrão
Encarregado de O.A.C. | 20060 |  | 2,26 | 128,33 | 24,27 |  |  |  | 0,2000 | 4,85
Pedreiro de O.A.C. | 20109 |  | 1,24 | 128,33 | 13,31 |  |  |  | 0,5000 | 6,65
Servente | 20002 | 10,84 |  | 128,33 | 10,84 |  |  |  | 4,0000 | 43,36
[7 empty] | (B)Total: |  |  | 54,86
(C)Itens de Incidência | Código | % | M. O. | Equip. |  | Mat. |  |  |  | Custo
padrão
[7 empty] | (C)Total: |  |  | 0,00
|  |  |  | Custo Horário da Execução (A) + (B) + (C) | [5 empty] | 99,14
[5 empty] | (D) Produção da Equipe |  |  |  |  | 1,0000
|  |  |  | (E) Custo Unitário da Execução [(A) + (B) + (C)] / (D) | [5 empty] | 99,14
(F)Materiais | Código | Unid. |  | Custo Unitário |  |  | Consumo |  |  | Custo Unitário
padrão
[8 empty] | (F)Total: |  | 0,00
(G)Serviços | Código | Unid. |  | Custo Unitário |  |  | Consumo |  |  | Custo Unitário
padrão
[7 empty] | (G)Total: |  |  | 0,00
(H)Itens de Transporte | Código | Unid. |  | Fórmula | X1 | X2 | X3 | Custo | Consumo | Custo Unit.
padrão
[7 empty] | (H)Total: |  |  | 0,00
[6 empty] | Custo Direto Total (E) + (F) + (G) + (H) |  |  |  | 99,14
[7 empty] | BDI:29,63% |  |  | 29,37
[7 empty] | Preço Unitário Total |  |  | 128,51
SCONet - Sistema de Custos e Orçamentos | DER-ES
DER-ES - Departamento de Edificações e de Rodovias do Espírito Santo
Relatório de Composição do Serviço
Tabela de Preços: Referencial de Preços Junho 2020 com desoneração | [9 empty] | Data base: 30/06/2020
Serviço: 43069 Remoção de bueiros existentes, em Vias Urbanas | [10 empty] | Unidade: M
Grupo de Serviço: | 63 - OBRAS DE ARTE CORRENTES E DRENAGEM - VIAS URBANAS
(A)Equipamento | Código |  | Quantidade |  | Ut. Pr | Ut. Impr |  | Vl. Hr. Prod | Vl. Hr. Imp |  | Custo Horário
padrão
Retroescavadeira MF 86 TM (MASSEY |  | 30029 |  | 1,0000 | 0,0500 | 0,9500 |  | 98,69 |  | 41,43 | 44,28
FERGUSSON) ou equivalente
[8 empty] | (A)Total: |  |  | 44,28
(B)Mão-de-Obra | Código |  | Eq. Salarial |  | Encargos(%) | Sal/Hora |  |  | Consumo |  | Custo Horário
padrão
Encarregado de O.A.C. |  | 20060 |  | 2,26 | 128,33 | 24,27 |  |  |  | 0,2000 | 4,85
Pedreiro de O.A.C. |  | 20109 |  | 1,24 | 128,33 | 13,31 |  |  |  | 0,5000 | 6,65
Servente |  | 20002 | 10,84 |  | 128,33 | 10,84 |  |  |  | 4,0000 | 43,36
[8 empty] | (B)Total: |  |  | 54,86
(C)Itens de Incidência | Código |  | % | M. O. | Equip. |  | Mat. |  |  |  | Custo
padrão
[8 empty] | (C)Total: |  |  | 0,00
[5 empty] | Custo Horário da Execução (A) + (B) + (C) | [5 empty] | 99,14
[6 empty] | (D) Produção da Equipe |  |  |  |  | 0,8300
[5 empty] | (E) Custo Unitário da Execução [(A) + (B) + (C)] / (D) | [5 empty] | 119,44
(F)Materiais | Código |  | Unid. |  | Custo Unitário |  |  | Consumo |  |  | Custo Unitário
padrão
[8 empty] | (F)Total: |  |  | 0,00
(G)Serviços | Código |  | Unid. |  | Custo Unitário |  |  | Consumo |  |  | Custo Unitário
padrão
[8 empty] | (G)Total: |  |  | 0,00
(H)Itens de Transporte | Código | Unid. |  |  | Fórmula | X1 | X2 | X3 | Custo | Consumo | Custo Unit.
padrão
Transp. de Remoção de bueiros existentes | 1402 | t |  |  | 0,834XP + 0,922XR + 1,463 |  |  |  | 0,00 | 1,9180 | 0,00
[8 empty] | (H)Total: |  |  | 0,00
[7 empty] | Custo Direto Total (E) + (F) + (G) + (H) |  |  |  | 119,44
[8 empty] | BDI:29,63% |  |  | 35,39
[8 empty] | Preço Unitário Total |  |  | 154,83
SCONet - Sistema de Custos e Orçamentos | DER-ES
DER-ES - Departamento de Edificações e de Rodovias do Espírito Santo
Relatório de Composição do Serviço
| Tabela de Preços: Referencial de Preços Junho 2020 com desoneração | [7 empty] | Data base: 30/06/2020
Serviço: 40922 Remoção de camada vegetal | [9 empty] | Unidade: M3
Grupo de Serviço: | 5 - OBRAS COMPLEMENTARES
(A)Equipamento | Código | Quantidade |  | Ut. Pr | Ut. Impr |  | Vl. Hr. Prod | Vl. Hr. Imp |  | Custo Horário
padrão
Trator de esteiras ref. Caterpillar com lâmina | 30018 |  | 1,0000 | 1,0000 | 0,0000 |  | 613,43 |  | 229,49 | 613,43
modelo D8T, sem ríper ou equivalente
[8 empty] | (A)Total: |  | 613,43
(B)Mão-de-Obra | Código | Eq. Salarial |  | Encargos(%) | Sal/Hora |  |  | Consumo |  | Custo Horário
padrão
Encarregado de terraplenagem | 20067 |  | 2,35 | 128,33 | 25,24 |  |  |  | 0,1000 | 2,52
Servente | 20002 | 10,84 |  | 128,33 | 10,84 |  |  |  | 1,0000 | 10,84
[8 empty] | (B)Total: |  | 13,36
(C)Itens de Incidência | Código | % | M. O. | Equip. |  | Mat. |  |  |  | Custo
padrão
[8 empty] | (C)Total: |  | 0,00
|  |  |  | Custo Horário da Execução (A) + (B) + (C) | [5 empty] | 626,79
[5 empty] | (D) Produção da Equipe |  |  |  |  | 150,0000
|  |  |  | (E) Custo Unitário da Execução [(A) + (B) + (C)] / (D) | [5 empty] | 4,17
(F)Materiais | Código | Unid. |  | Custo Unitário |  |  | Consumo |  |  | Custo Unitário
padrão
[8 empty] | (F)Total: |  | 0,00
(G)Serviços | Código | Unid. |  | Custo Unitário |  |  | Consumo |  |  | Custo Unitário
padrão
[8 empty] | (G)Total: |  | 0,00
(H)Itens de Transporte | Código | Unid. |  | Fórmula | X1 | X2 | X3 | Custo | Consumo | Custo Unit.
padrão
[8 empty] | (H)Total: |  | 0,00
[6 empty] | Custo Direto Total (E) + (F) + (G) + (H) |  |  |  | 4,17
[7 empty] | BDI:29,63% |  |  | 1,23
[7 empty] | Preço Unitário Total |  |  | 5,40
SCONet - Sistema de Custos e Orçamentos | DER-ES
DER-ES - Departamento de Edificações e de Rodovias do Espírito Santo
Relatório de Composição do Serviço
| Tabela de Preços: Referencial de Preços Junho 2020 com desoneração | [8 empty] | Data base: 30/06/2020
| Serviço: 40866 Remoção de capa asfáltica em TSS, TSD, ou TST exclusive transporte | [9 empty] | Unidade: M2
Grupo de Serviço: | 2 - PAVIMENTAÇÃO
(A)Equipamento | Código |  | Quantidade |  | Ut. Pr | Ut. Impr |  | Vl. Hr. Prod | Vl. Hr. Imp |  | Custo Horário
padrão
Motoniveladora Caterpillar modelo 120K ( cab + | 30022 |  | 1,0000 |  | 1,0000 | 0,0000 |  | 225,31 |  | 82,63 | 225,31
ar + ríper) ou equivalente
[9 empty] | (A)Total: |  | 225,31
(B)Mão-de-Obra | Código |  | Eq. Salarial | Encargos(%) |  | Sal/Hora |  |  | Consumo |  | Custo Horário
padrão
Encarregado de pista | 20063 |  | 2,26 |  | 128,33 | 24,27 |  |  |  | 0,2000 | 4,85
Servente | 20002 |  | 10,84 |  | 128,33 | 10,84 |  |  |  | 2,0000 | 21,68
[9 empty] | (B)Total: |  | 26,53
(C)Itens de Incidência | Código |  | % | M. O. | Equip. |  | Mat. |  |  |  | Custo
padrão
Ferramentas manuais |  | 2000 | 5,0000 | X | [6 empty] | 1,32
[9 empty] | (C)Total: |  | 1,32
[5 empty] | Custo Horário da Execução (A) + (B) + (C) | [5 empty] | 253,16
[6 empty] | (D) Produção da Equipe |  |  |  |  | 400,0000
|  |  |  | (E) Custo Unitário da Execução [(A) + (B) + (C)] / (D) | [6 empty] | 0,63
(F)Materiais | Código |  | Unid. |  | Custo Unitário |  |  | Consumo |  |  | Custo Unitário
padrão
[9 empty] | (F)Total: |  | 0,00
(G)Serviços | Código |  | Unid. |  | Custo Unitário |  |  | Consumo |  |  | Custo Unitário
padrão
[9 empty] | (G)Total: |  | 0,00
(H)Itens de Transporte | Código | Unid. |  |  | Fórmula | X1 | X2 | X3 | Custo | Consumo | Custo Unit.
padrão
[9 empty] | (H)Total: |  | 0,00
[7 empty] | Custo Direto Total (E) + (F) + (G) + (H) |  |  |  | 0,63
[8 empty] | BDI:29,63% |  |  | 0,18
[8 empty] | Preço Unitário Total |  |  | 0,81
SCONet - Sistema de Custos e Orçamentos | DER-ES
DER-ES - Departamento de Edificações e de Rodovias do Espírito Santo
Relatório de Composição do Serviço
Tabela de Preços: Referencial de Preços Junho 2020 com desoneração | [9 empty] | Data base: 30/06/2020
| Serviço: 42495 Remoção de capa asfáltica em TSS, TSD, ou TST exclusive transporte em Vias Urbanas | [9 empty] | Unidade: M2
Grupo de Serviço: | 62 - PAVIMENTAÇÃO - VIAS URBANAS
(A)Equipamento | Código |  | Quantidade |  | Ut. Pr | Ut. Impr |  | Vl. Hr. Prod | Vl. Hr. Imp |  | Custo Horário
padrão
Motoniveladora Caterpillar modelo 120K ( cab + | 30022 |  |  | 1,0000 | 1,0000 | 0,0000 |  | 225,31 |  | 82,63 | 225,31
ar + ríper) ou equivalente
[9 empty] | (A)Total: |  | 225,31
(B)Mão-de-Obra | Código |  | Eq. Salarial |  | Encargos(%) | Sal/Hora |  |  | Consumo |  | Custo Horário
padrão
Encarregado de pista | 20063 |  | 2,26 |  | 128,33 | 24,27 |  |  |  | 0,2000 | 4,85
Servente | 20002 |  | 10,84 |  | 128,33 | 10,84 |  |  |  | 2,0000 | 21,68
[9 empty] | (B)Total: |  | 26,53
(C)Itens de Incidência | Código |  | % | M. O. | Equip. |  | Mat. |  |  |  | Custo
padrão
Ferramentas manuais |  | 2000 | 5,0000 | X | [6 empty] | 1,32
[9 empty] | (C)Total: |  | 1,32
[5 empty] | Custo Horário da Execução (A) + (B) + (C) | [5 empty] | 253,16
[6 empty] | (D) Produção da Equipe |  |  |  |  | 280,0000
[5 empty] | (E) Custo Unitário da Execução [(A) + (B) + (C)] / (D) | [5 empty] | 0,90
(F)Materiais | Código |  | Unid. |  | Custo Unitário |  |  | Consumo |  |  | Custo Unitário
padrão
[9 empty] | (F)Total: |  | 0,00
(G)Serviços | Código |  | Unid. |  | Custo Unitário |  |  | Consumo |  |  | Custo Unitário
padrão
[9 empty] | (G)Total: |  | 0,00
(H)Itens de Transporte | Código | Unid. |  |  | Fórmula | X1 | X2 | X3 | Custo | Consumo | Custo Unit.
padrão
[9 empty] | (H)Total: |  | 0,00
[7 empty] | Custo Direto Total (E) + (F) + (G) + (H) |  |  |  | 0,90
[8 empty] | BDI:29,63% |  |  | 0,26
[8 empty] | Preço Unitário Total |  |  | 1,16
SCONet - Sistema de Custos e Orçamentos | DER-ES
DER-ES - Departamento de Edificações e de Rodovias do Espírito Santo
Relatório de Composição do Serviço
| Tabela de Preços: Referencial de Preços Junho 2020 com desoneração | [8 empty] | Data base: 30/06/2020
Serviço: 40893 Remoção de meio fio | [10 empty] | Unidade: M
Grupo de Serviço: | 2 - PAVIMENTAÇÃO
(A)Equipamento | Código |  | Quantidade |  | Ut. Pr | Ut. Impr |  | Vl. Hr. Prod | Vl. Hr. Imp |  | Custo Horário
padrão
[8 empty] | (A)Total: |  |  | 0,00
(B)Mão-de-Obra | Código |  | Eq. Salarial | Encargos(%) |  | Sal/Hora |  |  | Consumo |  | Custo Horário
padrão
Calceteiro |  | 20035 |  | 1,24 | 128,33 | 13,31 |  |  |  | 0,5000 | 6,65
Servente |  | 20002 | 10,84 |  | 128,33 | 10,84 |  |  |  | 1,0000 | 10,84
[8 empty] | (B)Total: |  |  | 17,49
(C)Itens de Incidência | Código |  | % | M. O. | Equip. |  | Mat. |  |  |  | Custo
padrão
Ferramentas manuais |  | 2000 | 5,0000 | X | [6 empty] | 0,87
[8 empty] | (C)Total: |  |  | 0,87
[5 empty] | Custo Horário da Execução (A) + (B) + (C) | [5 empty] | 18,36
[6 empty] | (D) Produção da Equipe |  |  |  |  | 1,0000
|  |  |  | (E) Custo Unitário da Execução [(A) + (B) + (C)] / (D) | [6 empty] | 18,36
(F)Materiais | Código |  | Unid. |  | Custo Unitário |  |  | Consumo |  |  | Custo Unitário
padrão
[9 empty] | (F)Total: |  | 0,00
(G)Serviços | Código |  | Unid. |  | Custo Unitário |  |  | Consumo |  |  | Custo Unitário
padrão
[8 empty] | (G)Total: |  |  | 0,00
(H)Itens de Transporte | Código | Unid. |  |  | Fórmula | X1 | X2 | X3 | Custo | Consumo | Custo Unit.
padrão
[8 empty] | (H)Total: |  |  | 0,00
[7 empty] | Custo Direto Total (E) + (F) + (G) + (H) |  |  |  | 18,36
[8 empty] | BDI:29,63% |  |  | 5,44
[8 empty] | Preço Unitário Total |  |  | 23,80
SCONet - Sistema de Custos e Orçamentos | DER-ES
DER-ES - Departamento de Edificações e de Rodovias do Espírito Santo
Relatório de Composição do Serviço
| Tabela de Preços: Referencial de Preços Junho 2020 com desoneração | [8 empty] | Data base: 30/06/2020
| Serviço: 42507 Remoção de meio fio em Vias Urbanas | [9 empty] | Unidade: M
Grupo de Serviço: | 62 - PAVIMENTAÇÃO - VIAS URBANAS
(A)Equipamento | Código |  | Quantidade |  | Ut. Pr | Ut. Impr |  | Vl. Hr. Prod | Vl. Hr. Imp |  | Custo Horário
padrão
[8 empty] | (A)Total: |  |  | 0,00
(B)Mão-de-Obra | Código |  | Eq. Salarial | Encargos(%) |  | Sal/Hora |  |  | Consumo |  | Custo Horário
padrão
Calceteiro | 20035 |  | 1,24 |  | 128,33 | 13,31 |  |  |  | 0,5000 | 6,65
Servente | 20002 |  | 10,84 |  | 128,33 | 10,84 |  |  |  | 1,0000 | 10,84
[8 empty] | (B)Total: |  |  | 17,49
(C)Itens de Incidência | Código |  | % | M. O. | Equip. |  | Mat. |  |  |  | Custo
padrão
Ferramentas manuais |  | 2000 | 5,0000 | X | [6 empty] | 0,87
[8 empty] | (C)Total: |  |  | 0,87
[5 empty] | Custo Horário da Execução (A) + (B) + (C) | [5 empty] | 18,36
[6 empty] | (D) Produção da Equipe |  |  |  |  | 0,9200
|  |  |  | (E) Custo Unitário da Execução [(A) + (B) + (C)] / (D) | [6 empty] | 19,95
(F)Materiais | Código |  | Unid. |  | Custo Unitário |  |  | Consumo |  |  | Custo Unitário
padrão
[8 empty] | (F)Total: |  |  | 0,00
(G)Serviços | Código |  | Unid. |  | Custo Unitário |  |  | Consumo |  |  | Custo Unitário
padrão
[8 empty] | (G)Total: |  |  | 0,00
(H)Itens de Transporte | Código | Unid. |  |  | Fórmula | X1 | X2 | X3 | Custo | Consumo | Custo Unit.
padrão
[8 empty] | (H)Total: |  |  | 0,00
[7 empty] | Custo Direto Total (E) + (F) + (G) + (H) |  |  |  | 19,95
[8 empty] | BDI:29,63% |  |  | 5,91
[8 empty] | Preço Unitário Total |  |  | 25,86
SCONet - Sistema de Custos e Orçamentos | DER-ES
DER-ES - Departamento de Edificações e de Rodovias do Espírito Santo
Relatório de Composição do Serviço
| Tabela de Preços: Referencial de Preços Junho 2020 com desoneração | [8 empty] | Data base: 30/06/2020
| Serviço: 40891 Remoção de pavimentação poliédrica | [9 empty] | Unidade: M2
Grupo de Serviço: | 2 - PAVIMENTAÇÃO
(A)Equipamento | Código |  | Quantidade |  | Ut. Pr | Ut. Impr |  | Vl. Hr. Prod | Vl. Hr. Imp |  | Custo Horário
padrão
[8 empty] | (A)Total: |  |  | 0,00
(B)Mão-de-Obra | Código |  | Eq. Salarial | Encargos(%) |  | Sal/Hora |  |  | Consumo |  | Custo Horário
padrão
Calceteiro |  | 20035 |  | 1,24 | 128,33 | 13,31 |  |  |  | 0,2500 | 3,32
Servente |  | 20002 | 10,84 |  | 128,33 | 10,84 |  |  |  | 1,0000 | 10,84
[8 empty] | (B)Total: |  |  | 14,16
(C)Itens de Incidência | Código |  | % | M. O. | Equip. |  | Mat. |  |  |  | Custo
padrão
Ferramentas manuais |  | 2000 | 5,0000 | X | [6 empty] | 0,70
[8 empty] | (C)Total: |  |  | 0,70
[5 empty] | Custo Horário da Execução (A) + (B) + (C) | [5 empty] | 14,86
[6 empty] | (D) Produção da Equipe |  |  |  |  | 1,0000
|  |  |  | (E) Custo Unitário da Execução [(A) + (B) + (C)] / (D) | [6 empty] | 14,86
(F)Materiais | Código |  | Unid. |  | Custo Unitário |  |  | Consumo |  |  | Custo Unitário
padrão
[9 empty] | (F)Total: |  | 0,00
(G)Serviços | Código |  | Unid. |  | Custo Unitário |  |  | Consumo |  |  | Custo Unitário
padrão
[8 empty] | (G)Total: |  |  | 0,00
(H)Itens de Transporte | Código | Unid. |  |  | Fórmula | X1 | X2 | X3 | Custo | Consumo | Custo Unit.
padrão
[8 empty] | (H)Total: |  |  | 0,00
[7 empty] | Custo Direto Total (E) + (F) + (G) + (H) |  |  |  | 14,86
[8 empty] | BDI:29,63% |  |  | 4,40
[8 empty] | Preço Unitário Total |  |  | 19,26
SCONet - Sistema de Custos e Orçamentos | DER-ES
DER-ES - Departamento de Edificações e de Rodovias do Espírito Santo
Relatório de Composição do Serviço
| Tabela de Preços: Referencial de Preços Junho 2020 com desoneração | [8 empty] | Data base: 30/06/2020
| Serviço: 42505 Remoção de pavimentação poliédrica em Vias Urbanas | [9 empty] | Unidade: M2
Grupo de Serviço: | 62 - PAVIMENTAÇÃO - VIAS URBANAS
(A)Equipamento | Código |  | Quantidade |  | Ut. Pr | Ut. Impr |  | Vl. Hr. Prod | Vl. Hr. Imp |  | Custo Horário
padrão
[8 empty] | (A)Total: |  |  | 0,00
(B)Mão-de-Obra | Código |  | Eq. Salarial | Encargos(%) |  | Sal/Hora |  |  | Consumo |  | Custo Horário
padrão
Calceteiro |  | 20035 |  | 1,24 | 128,33 | 13,31 |  |  |  | 0,2500 | 3,32
Servente |  | 20002 | 10,84 |  | 128,33 | 10,84 |  |  |  | 1,0000 | 10,84
[8 empty] | (B)Total: |  |  | 14,16
(C)Itens de Incidência | Código |  | % | M. O. | Equip. |  | Mat. |  |  |  | Custo
padrão
Ferramentas manuais |  | 2000 | 5,0000 | X | [6 empty] | 0,70
[8 empty] | (C)Total: |  |  | 0,70
[5 empty] | Custo Horário da Execução (A) + (B) + (C) | [5 empty] | 14,86
[6 empty] | (D) Produção da Equipe |  |  |  |  | 0,9200
|  |  |  | (E) Custo Unitário da Execução [(A) + (B) + (C)] / (D) | [6 empty] | 16,15
(F)Materiais | Código |  | Unid. |  | Custo Unitário |  |  | Consumo |  |  | Custo Unitário
padrão
[9 empty] | (F)Total: |  | 0,00
(G)Serviços | Código |  | Unid. |  | Custo Unitário |  |  | Consumo |  |  | Custo Unitário
padrão
[8 empty] | (G)Total: |  |  | 0,00
(H)Itens de Transporte | Código | Unid. |  |  | Fórmula | X1 | X2 | X3 | Custo | Consumo | Custo Unit.
padrão
[8 empty] | (H)Total: |  |  | 0,00
[7 empty] | Custo Direto Total (E) + (F) + (G) + (H) |  |  |  | 16,15
[8 empty] | BDI:29,63% |  |  | 4,78
[8 empty] | Preço Unitário Total |  |  | 20,93
SCONet - Sistema de Custos e Orçamentos | DER-ES
DER-ES - Departamento de Edificações e de Rodovias do Espírito Santo
Relatório de Composição do Serviço
| Tabela de Preços: Referencial de Preços Junho 2020 com desoneração | [7 empty] | Data base: 30/06/2020
| Serviço: 41095 Remoção de solos moles, incluindo carregamento mecânico com escavadeira hidráulica | [8 empty] | Unidade: M3
Grupo de Serviço: | 1 - TERRAPLENAGEM
(A)Equipamento | Código | Quantidade |  | Ut. Pr | Ut. Impr |  | Vl. Hr. Prod | Vl. Hr. Imp |  | Custo Horário
padrão
Carregadeira de rodas ref. Caterpillar modelo | 30024 |  | 1,0000 | 0,7000 | 0,3000 |  | 296,15 |  | 122,74 | 244,12
950H (3,10 m3) ( cab + ar ) ou equivalente
Escavadeira hidráulica sobre esteiras mod. C X | 30025 |  | 1,0000 | 1,0000 | 0,0000 |  | 183,41 |  | 80,24 | 183,41
220 (22t), Case ou equivalente
[8 empty] | (A)Total: |  | 427,53
(B)Mão-de-Obra | Código | Eq. Salarial |  | Encargos(%) | Sal/Hora |  |  | Consumo |  | Custo Horário
padrão
Encarregado de terraplenagem | 20067 |  | 2,35 | 128,33 | 25,24 |  |  |  | 0,5000 | 12,62
Servente | 20002 | 10,84 |  | 128,33 | 10,84 |  |  |  | 4,0000 | 43,36
[8 empty] | (B)Total: |  | 55,98
(C)Itens de Incidência | Código | % | M. O. | Equip. |  | Mat. |  |  |  | Custo
padrão
[8 empty] | (C)Total: |  | 0,00
|  |  |  | Custo Horário da Execução (A) + (B) + (C) | [5 empty] | 483,51
[5 empty] | (D) Produção da Equipe |  |  |  |  | 33,0000
|  |  |  | (E) Custo Unitário da Execução [(A) + (B) + (C)] / (D) | [5 empty] | 14,65
(F)Materiais | Código | Unid. |  | Custo Unitário |  |  | Consumo |  |  | Custo Unitário
padrão
Madeira roliça (aprox. 8,00m - D=0,15m) | 10071 | m |  |  | 21,21 |  | 0,1680 |  |  | 3,56
[8 empty] | (F)Total: |  | 3,56
(G)Serviços | Código | Unid. |  | Custo Unitário |  |  | Consumo |  |  | Custo Unitário
padrão
[8 empty] | (G)Total: |  | 0,00
(H)Itens de Transporte | Código | Unid. |  | Fórmula | X1 | X2 | X3 | Custo | Consumo | Custo Unit.
padrão
[8 empty] | (H)Total: |  | 0,00
[6 empty] | Custo Direto Total (E) + (F) + (G) + (H) |  |  |  | 18,21
[7 empty] | BDI:29,63% |  |  | 5,39
[7 empty] | Preço Unitário Total |  |  | 23,60
SCONet - Sistema de Custos e Orçamentos | DER-ES
DER-ES - Departamento de Edificações e de Rodovias do Espírito Santo
Relatório de Composição do Serviço
Tabela de Preços: Referencial de Preços Junho 2020 com desoneração | Data base: 30/06/2020
Serviço: 42593 Remoção de solos moles, incluindo carregamento mecânico com escavadeira hidráulica em Vias | Unidade: M3
Urbanas
Grupo de Serviço: | 61 - TERRAPLENAGEM - VIAS URBANAS
(A)Equipamento | Código |  | Quantidade |  | Ut. Pr | Ut. Impr |  | Vl. Hr. Prod | Vl. Hr. Imp |  | Custo Horário
padrão
Carregadeira de rodas ref. Caterpillar modelo |  | 30024 |  | 1,0000 | 0,7000 | 0,3000 |  | 296,15 |  | 122,74 | 244,12
950H (3,10 m3) ( cab + ar ) ou equivalente
Escavadeira hidráulica sobre esteiras mod. C X |  | 30025 |  | 1,0000 | 1,0000 | 0,0000 |  | 183,41 |  | 80,24 | 183,41
220 (22t), Case ou equivalente
[9 empty] | (A)Total: |  | 427,53
(B)Mão-de-Obra | Código |  | Eq. Salarial |  | Encargos(%) | Sal/Hora |  |  | Consumo |  | Custo Horário
padrão
Encarregado de terraplenagem |  | 20067 |  | 2,35 | 128,33 | 25,24 |  |  |  | 0,5000 | 12,62
Servente |  | 20002 | 10,84 |  | 128,33 | 10,84 |  |  |  | 4,0000 | 43,36
[9 empty] | (B)Total: |  | 55,98
(C)Itens de Incidência | Código |  | % | M. O. | Equip. |  | Mat. |  |  |  | Custo
padrão
[9 empty] | (C)Total: |  | 0,00
[5 empty] | Custo Horário da Execução (A) + (B) + (C) | [5 empty] | 483,51
[6 empty] | (D) Produção da Equipe |  |  |  |  | 25,0000
[5 empty] | (E) Custo Unitário da Execução [(A) + (B) + (C)] / (D) | [5 empty] | 19,34
(F)Materiais | Código |  | Unid. |  | Custo Unitário |  |  | Consumo |  |  | Custo Unitário
padrão
Madeira roliça (aprox. 8,00m - D=0,15m) |  | 10071 | m |  |  | 21,21 |  | 0,1680 |  |  | 3,56
[9 empty] | (F)Total: |  | 3,56
(G)Serviços | Código |  | Unid. |  | Custo Unitário |  |  | Consumo |  |  | Custo Unitário
padrão
[9 empty] | (G)Total: |  | 0,00
(H)Itens de Transporte | Código | Unid. |  |  | Fórmula | X1 | X2 | X3 | Custo | Consumo | Custo Unit.
padrão
[9 empty] | (H)Total: |  | 0,00
[7 empty] | Custo Direto Total (E) + (F) + (G) + (H) |  |  |  | 22,90
[8 empty] | BDI:29,63% |  |  | 6,78
[8 empty] | Preço Unitário Total |  |  | 29,68
SCONet - Sistema de Custos e Orçamentos | DER-ES
DER-ES - Departamento de Edificações e de Rodovias do Espírito Santo
Relatório de Composição do Serviço
| Tabela de Preços: Referencial de Preços Junho 2020 com desoneração | [7 empty] | Data base: 30/06/2020
| Serviço: 41036 Remoção de superestrutura de pontes com auxilio de guindaste para 40 toneladas | [8 empty] | Unidade: T
Grupo de Serviço: | 33 - SUPER-ESTRUTURA
(A)Equipamento | Código | Quantidade |  | Ut. Pr | Ut. Impr |  | Vl. Hr. Prod | Vl. Hr. Imp |  | Custo Horário
padrão
Guindaste de esteira para 40.0t (KOEHRING | 30028 |  | 1,0000 | 1,0000 | 0,0000 |  | 315,05 |  | 152,76 | 315,05
BANTAM) ou equivalente
[8 empty] | (A)Total: |  | 315,05
(B)Mão-de-Obra | Código | Eq. Salarial |  | Encargos(%) | Sal/Hora |  |  | Consumo |  | Custo Horário
padrão
Operador de máquina | 20103 |  | 1,55 | 128,33 | 16,64 |  |  |  | 2,0000 | 33,28
[8 empty] | (B)Total: |  | 33,28
(C)Itens de Incidência | Código | % | M. O. | Equip. |  | Mat. |  |  |  | Custo
padrão
[8 empty] | (C)Total: |  | 0,00
|  |  |  | Custo Horário da Execução (A) + (B) + (C) | [5 empty] | 348,33
[5 empty] | (D) Produção da Equipe |  |  |  |  | 5,0000
|  |  |  | (E) Custo Unitário da Execução [(A) + (B) + (C)] / (D) | [5 empty] | 69,66
(F)Materiais | Código | Unid. |  | Custo Unitário |  |  | Consumo |  |  | Custo Unitário
padrão
[8 empty] | (F)Total: |  | 0,00
(G)Serviços | Código | Unid. |  | Custo Unitário |  |  | Consumo |  |  | Custo Unitário
padrão
[8 empty] | (G)Total: |  | 0,00
(H)Itens de Transporte | Código | Unid. |  | Fórmula | X1 | X2 | X3 | Custo | Consumo | Custo Unit.
padrão
[8 empty] | (H)Total: |  | 0,00
[6 empty] | Custo Direto Total (E) + (F) + (G) + (H) |  |  |  | 69,66
[7 empty] | BDI:29,63% |  |  | 20,64
[7 empty] | Preço Unitário Total |  |  | 90,30
SCONet - Sistema de Custos e Orçamentos | DER-ES
DER-ES - Departamento de Edificações e de Rodovias do Espírito Santo
Relatório de Composição do Serviço
| Tabela de Preços: Referencial de Preços Junho 2020 com desoneração | [8 empty] | Data base: 30/06/2020
| Serviço: 40890 Remoção e reassentamento de blocos de concreto, inclusive perdas | [9 empty] | Unidade: M2
Grupo de Serviço: | 2 - PAVIMENTAÇÃO
(A)Equipamento | Código |  | Quantidade |  | Ut. Pr | Ut. Impr | Vl. Hr. Prod |  | Vl. Hr. Imp |  | Custo Horário
padrão
Rolo AP de pneus AP-26 (8,9t) (MULLER) ou |  | 30032 | 1,0000 |  | 0,1000 | 0,9000 |  | 162,76 |  | 61,15 | 71,30
equivalente
[8 empty] | (A)Total: |  |  | 71,30
(B)Mão-de-Obra | Código |  | Eq. Salarial | Encargos(%) |  | Sal/Hora |  |  | Consumo |  | Custo Horário
padrão
Calceteiro |  | 20035 | 1,24 |  | 128,33 | 13,31 |  |  |  | 1,0000 | 13,31
Encarregado de pavimentação |  | 20065 | 2,26 |  | 128,33 | 24,27 |  |  |  | 0,5000 | 12,13
Servente |  | 20002 | 10,84 |  | 128,33 | 10,84 |  |  |  | 3,0000 | 32,52
[8 empty] | (B)Total: |  |  | 57,96
(C)Itens de Incidência | Código |  | % | M. O. | Equip. | Mat. |  |  |  |  | Custo
padrão
Ferramentas manuais |  | 2000 | 5,0000 | X | [6 empty] | 2,89
[8 empty] | (C)Total: |  |  | 2,89
[5 empty] | Custo Horário da Execução (A) + (B) + (C) | [5 empty] | 132,15
[6 empty] | (D) Produção da Equipe |  |  |  |  | 3,0000
|  |  |  | (E) Custo Unitário da Execução [(A) + (B) + (C)] / (D) | [6 empty] | 44,05
(F)Materiais | Código |  | Unid. |  | Custo Unitário |  |  | Consumo |  |  | Custo Unitário
padrão
Areia grossa jazida com carregamento mecânico |  | 10109 | m3 |  |  | 55,00 |  | 0,0500 |  |  | 2,75
Bloco para pavimentaçao intertravado - esp= 10 |  | 10268 | M2 |  |  | 47,75 |  | 0,1000 |  |  | 4,77
cm, resistência 35 MPa
[8 empty] | (F)Total: |  |  | 7,52
(G)Serviços | Código |  | Unid. |  | Custo Unitário |  |  | Consumo |  |  | Custo Unitário
padrão
[8 empty] | (G)Total: |  |  | 0,00
(H)Itens de Transporte | Código | Unid. |  |  | Fórmula | X1 | X2 | X3 | Custo | Consumo | Custo Unit.
padrão
Transp. de Areia grossa jazida c/ carreg. | 1026 | t |  | 0,646XP + 0,673XR + 2,693 |  |  |  |  | 0,00 | 0,0750 | 0,00
mecânico
Transp. de Bloco p/ pavimentaçao - esp= 10 cm | 1607 | t |  | 0,646XP + 0,673XR + 2,693 |  |  |  |  | 0,00 | 0,0240 | 0,00
[8 empty] | (H)Total: |  |  | 0,00
[6 empty] | Custo Direto Total (E) + (F) + (G) + (H) |  |  |  |  | 51,57
[8 empty] | BDI:29,63% |  |  | 15,28
[8 empty] | Preço Unitário Total |  |  | 66,85
SCONet - Sistema de Custos e Orçamentos | DER-ES
DER-ES - Departamento de Edificações e de Rodovias do Espírito Santo
Relatório de Composição do Serviço
Tabela de Preços: Referencial de Preços Junho 2020 com desoneração | [8 empty] | Data base: 30/06/2020
| Serviço: 42504 Remoção e reassentamento de blocos de concreto, inclusive perdas em Vias Urbanas | [8 empty] | Unidade: M2
Grupo de Serviço: | 62 - PAVIMENTAÇÃO - VIAS URBANAS
(A)Equipamento | Código | Quantidade |  | Ut. Pr | Ut. Impr |  | Vl. Hr. Prod | Vl. Hr. Imp |  | Custo Horário
padrão
Rolo AP de pneus AP-26 (8,9t) (MULLER) ou | 30032 | 1,0000 |  | 0,1000 | 0,9000 |  | 162,76 |  | 61,15 | 71,30
equivalente
[7 empty] | (A)Total: |  |  | 71,30
(B)Mão-de-Obra | Código | Eq. Salarial | Encargos(%) |  | Sal/Hora |  |  | Consumo |  | Custo Horário
padrão
Calceteiro | 20035 | 1,24 |  | 128,33 | 13,31 |  |  |  | 1,0000 | 13,31
Encarregado de pavimentação | 20065 | 2,26 |  | 128,33 | 24,27 |  |  |  | 0,5000 | 12,13
Servente | 20002 | 10,84 |  | 128,33 | 10,84 |  |  |  | 3,0000 | 32,52
[7 empty] | (B)Total: |  |  | 57,96
(C)Itens de Incidência | Código | % | M. O. | Equip. |  | Mat. |  |  |  | Custo
padrão
Ferramentas manuais | 2000 | 5,0000 | X | [6 empty] | 2,89
[7 empty] | (C)Total: |  |  | 2,89
|  |  |  | Custo Horário da Execução (A) + (B) + (C) | [5 empty] | 132,15
[5 empty] | (D) Produção da Equipe |  |  |  |  | 4,1500
|  |  | (E) Custo Unitário da Execução [(A) + (B) + (C)] / (D) | [6 empty] | 31,84
(F)Materiais | Código | Unid. |  | Custo Unitário |  |  | Consumo |  |  | Custo Unitário
padrão
Areia grossa jazida com carregamento mecânico | 10109 | m3 |  |  | 55,00 |  | 0,0500 |  |  | 2,75
Bloco para pavimentaçao intertravado - esp= 10 | 10268 | M2 |  |  | 47,75 |  | 0,1000 |  |  | 4,77
cm, resistência 35 MPa
[8 empty] | (F)Total: |  | 7,52
(G)Serviços | Código | Unid. |  | Custo Unitário |  |  | Consumo |  |  | Custo Unitário
padrão
[7 empty] | (G)Total: |  |  | 0,00
(H)Itens de Transporte | Código | Unid. |  | Fórmula | X1 | X2 | X3 | Custo | Consumo | Custo Unit.
padrão
Transp. de Areia grossa jazida c/ carreg. | 1026 | t | 0,646XP + 0,673XR + 2,693 |  |  |  |  | 0,00 | 0,0750 | 0,00
mecânico
Transp. de Bloco p/ pavimentaçao - esp= 10 cm | 1607 | t | 0,646XP + 0,673XR + 2,693 |  |  |  |  | 0,00 | 0,0240 | 0,00
[7 empty] | (H)Total: |  |  | 0,00
[6 empty] | Custo Direto Total (E) + (F) + (G) + (H) |  |  |  | 39,36
[7 empty] | BDI:29,63% |  |  | 11,66
[7 empty] | Preço Unitário Total |  |  | 51,02
SCONet - Sistema de Custos e Orçamentos | DER-ES
DER-ES - Departamento de Edificações e de Rodovias do Espírito Santo
Relatório de Composição do Serviço
Tabela de Preços: Referencial de Preços Junho 2020 com desoneração | Data base: 30/06/2020
Serviço: 40892 Remoção e reassentamento de paralelepípedos, inclusive perdas, colchão de areia e transportes | Unidade: M2
de areia e paralelepípedo
Grupo de Serviço: | 2 - PAVIMENTAÇÃO
(A)Equipamento |  | Código | Quantidade |  | Ut. Pr | Ut. Impr |  | Vl. Hr. Prod | Vl. Hr. Imp |  | Custo Horário
padrão
Rolo AP de pneus AP-26 (8,9t) (MULLER) ou |  | 30032 | 1,0000 |  | 0,1000 | 0,9000 |  | 162,76 |  | 61,15 | 71,30
equivalente
[8 empty] | (A)Total: |  |  | 71,30
(B)Mão-de-Obra |  | Código | Eq. Salarial | Encargos(%) |  | Sal/Hora |  |  | Consumo |  | Custo Horário
padrão
Calceteiro |  | 20035 | 1,24 |  | 128,33 | 13,31 |  |  |  | 1,0000 | 13,31
Encarregado de pavimentação |  | 20065 | 2,26 |  | 128,33 | 24,27 |  |  |  | 0,5000 | 12,13
Servente |  | 20002 | 10,84 |  | 128,33 | 10,84 |  |  |  | 3,0000 | 32,52
[8 empty] | (B)Total: |  |  | 57,96
(C)Itens de Incidência |  | Código | % | M. O. | Equip. |  | Mat. |  |  |  | Custo
padrão
Ferramentas manuais |  | 2000 | 5,0000 | X | [6 empty] | 2,89
[8 empty] | (C)Total: |  |  | 2,89
[5 empty] | Custo Horário da Execução (A) + (B) + (C) | [5 empty] | 132,15
[6 empty] | (D) Produção da Equipe |  |  |  |  | 3,0000
|  |  |  | (E) Custo Unitário da Execução [(A) + (B) + (C)] / (D) | [6 empty] | 44,05
(F)Materiais |  | Código | Unid. |  | Custo Unitário |  |  | Consumo |  |  | Custo Unitário
padrão
Areia grossa jazida com carregamento mecânico |  | 10109 | m3 |  |  | 55,00 |  | 0,0500 |  |  | 2,75
Paralelepípedo de pedra (milheiro) |  | 10298 | MIL |  | 1.363,50 |  |  | 0,0045 |  |  | 6,13
[9 empty] | (F)Total: |  | 8,88
(G)Serviços |  | Código | Unid. |  | Custo Unitário |  |  | Consumo |  |  | Custo Unitário
padrão
[8 empty] | (G)Total: |  |  | 0,00
(H)Itens de Transporte |  | Código | Unid. |  | Fórmula | X1 | X2 | X3 | Custo | Consumo | Custo Unit.
padrão
Transp. de Areia grossa jazida c/ carreg. |  | 1026 | t | 0,646XP + 0,673XR + 2,693 |  |  |  |  | 0,00 | 0,0750 | 0,00
mecânico
Transp. de Paralelepípedo de pedra (milheiro) |  | 1610 | t | 0,646XP + 0,673XR + 2,693 |  |  |  |  | 0,00 | 0,0281 | 0,00
[8 empty] | (H)Total: |  |  | 0,00
[7 empty] | Custo Direto Total (E) + (F) + (G) + (H) |  |  |  | 52,93
[8 empty] | BDI:29,63% |  |  | 15,68
[8 empty] | Preço Unitário Total |  |  | 68,61
SCONet - Sistema de Custos e Orçamentos | DER-ES
DER-ES - Departamento de Edificações e de Rodovias do Espírito Santo
Relatório de Composição do Serviço
Tabela de Preços: Referencial de Preços Junho 2020 com desoneração | [8 empty] | Data base: 30/06/2020
| Serviço: 42506 Remoção e reassentamento de paralelepípedos, inclusive perdas em Vias Urbanas | [8 empty] | Unidade: M2
Grupo de Serviço: | 62 - PAVIMENTAÇÃO - VIAS URBANAS
(A)Equipamento | Código | Quantidade |  | Ut. Pr | Ut. Impr |  | Vl. Hr. Prod | Vl. Hr. Imp |  | Custo Horário
padrão
Rolo AP de pneus AP-26 (8,9t) (MULLER) ou | 30032 | 1,0000 |  | 0,1000 | 0,9000 |  | 162,76 |  | 61,15 | 71,30
equivalente
[7 empty] | (A)Total: |  |  | 71,30
(B)Mão-de-Obra | Código | Eq. Salarial | Encargos(%) |  | Sal/Hora |  |  | Consumo |  | Custo Horário
padrão
Calceteiro | 20035 | 1,24 |  | 128,33 | 13,31 |  |  |  | 1,0000 | 13,31
Encarregado de pavimentação | 20065 | 2,26 |  | 128,33 | 24,27 |  |  |  | 0,5000 | 12,13
Servente | 20002 | 10,84 |  | 128,33 | 10,84 |  |  |  | 3,0000 | 32,52
[7 empty] | (B)Total: |  |  | 57,96
(C)Itens de Incidência | Código | % | M. O. | Equip. |  | Mat. |  |  |  | Custo
padrão
Ferramentas manuais | 2000 | 5,0000 | X | [6 empty] | 2,89
[7 empty] | (C)Total: |  |  | 2,89
|  |  |  | Custo Horário da Execução (A) + (B) + (C) | [5 empty] | 132,15
[5 empty] | (D) Produção da Equipe |  |  |  |  | 4,1500
|  |  | (E) Custo Unitário da Execução [(A) + (B) + (C)] / (D) | [6 empty] | 31,84
(F)Materiais | Código | Unid. |  | Custo Unitário |  |  | Consumo |  |  | Custo Unitário
padrão
Areia grossa jazida com carregamento mecânico | 10109 | m3 |  |  | 55,00 |  | 0,0500 |  |  | 2,75
Paralelepípedo de pedra (milheiro) | 10298 | MIL |  | 1.363,50 |  |  | 0,0045 |  |  | 6,13
[8 empty] | (F)Total: |  | 8,88
(G)Serviços | Código | Unid. |  | Custo Unitário |  |  | Consumo |  |  | Custo Unitário
padrão
[7 empty] | (G)Total: |  |  | 0,00
(H)Itens de Transporte | Código | Unid. |  | Fórmula | X1 | X2 | X3 | Custo | Consumo | Custo Unit.
padrão
Transp. de Areia grossa jazida c/ carreg. | 1026 | t | 0,646XP + 0,673XR + 2,693 |  |  |  |  | 0,00 | 0,0750 | 0,00
mecânico
Transp. de Paralelepípedo de pedra (milheiro) | 1610 | t | 0,646XP + 0,673XR + 2,693 |  |  |  |  | 0,00 | 0,0281 | 0,00
[7 empty] | (H)Total: |  |  | 0,00
[6 empty] | Custo Direto Total (E) + (F) + (G) + (H) |  |  |  | 40,72
[7 empty] | BDI:29,63% |  |  | 12,06
[7 empty] | Preço Unitário Total |  |  | 52,78
SCONet - Sistema de Custos e Orçamentos | DER-ES
DER-ES - Departamento de Edificações e de Rodovias do Espírito Santo
Relatório de Composição do Serviço
Tabela de Preços: Referencial de Preços Junho 2020 com desoneração | [8 empty] | Data base: 30/06/2020
Serviço: 40080 Remoção mecânica de barreiras | [9 empty] | Unidade: M3
Grupo de Serviço: | 15 - CONSERVAÇÃO CORRETIVA ROTINEIRA
(A)Equipamento | Código | Quantidade |  | Ut. Pr | Ut. Impr |  | Vl. Hr. Prod | Vl. Hr. Imp |  | Custo Horário
padrão
Carregadeira de rodas ref. Caterpillar modelo |  | 30023 | 1,0000 | 0,5000 | 0,5000 |  | 185,52 |  | 66,21 | 125,86
924H (1,9 m3) ( cab + ar ) ou equivalente
[7 empty] | (A)Total: |  |  | 125,86
(B)Mão-de-Obra | Código | Eq. Salarial | Encargos(%) |  | Sal/Hora |  |  | Consumo |  | Custo Horário
padrão
Encarregado de terraplenagem |  | 20067 | 2,35 | 128,33 | 25,24 |  |  |  | 0,0500 | 1,26
Servente |  | 20002 | 10,84 | 128,33 | 10,84 |  |  |  | 1,0000 | 10,84
[7 empty] | (B)Total: |  |  | 12,10
(C)Itens de Incidência | Código | % | M. O. | Equip. |  | Mat. |  |  |  | Custo
padrão
[7 empty] | (C)Total: |  |  | 0,00
|  |  |  | Custo Horário da Execução (A) + (B) + (C) | [5 empty] | 137,96
[5 empty] | (D) Produção da Equipe |  |  |  |  | 100,0000
|  |  | (E) Custo Unitário da Execução [(A) + (B) + (C)] / (D) | [6 empty] | 1,37
(F)Materiais | Código | Unid. |  | Custo Unitário |  |  | Consumo |  |  | Custo Unitário
padrão
[7 empty] | (F)Total: |  |  | 0,00
(G)Serviços | Código | Unid. |  | Custo Unitário |  |  | Consumo |  |  | Custo Unitário
padrão
[7 empty] | (G)Total: |  |  | 0,00
(H)Itens de Transporte | Código | Unid. |  | Fórmula | X1 | X2 | X3 | Custo | Consumo | Custo Unit.
padrão
Transp. de Material de 1º categoria | 1003 | t | 0,834XP + 0,922XR + 1,463 |  |  |  |  | 0,00 | 1,4000 | 0,00
[7 empty] | (H)Total: |  |  | 0,00
[6 empty] | Custo Direto Total (E) + (F) + (G) + (H) |  |  |  | 1,37
[7 empty] | BDI:29,63% |  |  | 0,40
[7 empty] | Preço Unitário Total |  |  | 1,77
SCONet - Sistema de Custos e Orçamentos | DER-ES
DER-ES - Departamento de Edificações e de Rodovias do Espírito Santo
Relatório de Composição do Serviço
Tabela de Preços: Referencial de Preços Junho 2020 com desoneração | [9 empty] | Data base: 30/06/2020
Serviço: 40089 Reparo de bueiros celulares (inclusive boca) | [10 empty] | Unidade: Ud
Grupo de Serviço: | 15 - CONSERVAÇÃO CORRETIVA ROTINEIRA
(A)Equipamento | Código |  | Quantidade |  | Ut. Pr | Ut. Impr |  | Vl. Hr. Prod | Vl. Hr. Imp |  | Custo Horário
padrão
Caminhão carroceria 815/37 PBT=8,3t (TOCO 4, | 30004 |  | 1,0000 |  | 0,2000 | 0,8000 |  | 129,73 |  | 40,11 | 58,02
0t)
[9 empty] | (A)Total: |  | 58,02
(B)Mão-de-Obra | Código |  | Eq. Salarial | Encargos(%) |  | Sal/Hora |  |  | Consumo |  | Custo Horário
padrão
Encarregado de O.A.C. | 20060 |  | 2,26 |  | 128,33 | 24,27 |  |  |  | 0,0500 | 1,21
Pedreiro de O.A.C. | 20109 |  | 1,24 |  | 128,33 | 13,31 |  |  |  | 1,0000 | 13,31
Servente | 20002 |  | 10,84 |  | 128,33 | 10,84 |  |  |  | 3,0000 | 32,52
[9 empty] | (B)Total: |  | 47,04
(C)Itens de Incidência | Código |  | % | M. O. | Equip. |  | Mat. |  |  |  | Custo
padrão
Ferramentas manuais |  | 2000 | 5,0000 | X | [6 empty] | 2,35
[9 empty] | (C)Total: |  | 2,35
[5 empty] | Custo Horário da Execução (A) + (B) + (C) | [5 empty] | 107,41
[6 empty] | (D) Produção da Equipe |  |  |  |  | 1,0000
|  |  |  | (E) Custo Unitário da Execução [(A) + (B) + (C)] / (D) | [6 empty] | 107,41
(F)Materiais | Código |  | Unid. |  | Custo Unitário |  |  | Consumo |  |  | Custo Unitário
padrão
[9 empty] | (F)Total: |  | 0,00
(G)Serviços | Código |  | Unid. |  | Custo Unitário |  |  | Consumo |  |  | Custo Unitário
padrão
Concreto estrutural fck = 10,0 MPa, inclusive | 42475 |  | M3 |  |  | 395,27 |  | 1,5000 |  |  | 592,90
transportes areia, cimento e pedra britada
Formas planas de madeira com 02 (dois) | 40312 |  | M2 |  |  | 70,76 |  | 10,0000 |  |  | 707,60
reaproveitamentos, inclusive fornecimento e
transporte das madeiras
[9 empty] | (G)Total: |  | 1.300,50
(H)Itens de Transporte | Código | Unid. |  |  | Fórmula | X1 | X2 | X3 | Custo | Consumo | Custo Unit.
padrão
[9 empty] | (H)Total: |  | 0,00
[7 empty] | Custo Direto Total (E) + (F) + (G) + (H) |  |  |  | 1.407,91
[8 empty] | BDI:29,63% |  |  | 417,16
[8 empty] | Preço Unitário Total |  |  | 1.825,07
SCONet - Sistema de Custos e Orçamentos | DER-ES
DER-ES - Departamento de Edificações e de Rodovias do Espírito Santo
Relatório de Composição do Serviço
Tabela de Preços: Referencial de Preços Junho 2020 com desoneração | [9 empty] | Data base: 30/06/2020
Serviço: 40088 Reparo de bueiros tubulares | [10 empty] | Unidade: Ud
Grupo de Serviço: | 15 - CONSERVAÇÃO CORRETIVA ROTINEIRA
(A)Equipamento | Código |  | Quantidade |  | Ut. Pr | Ut. Impr |  | Vl. Hr. Prod | Vl. Hr. Imp |  | Custo Horário
padrão
Caminhão carroceria 815/37 PBT=8,3t (TOCO 4, |  | 30004 | 1,0000 |  | 0,2000 | 0,8000 |  | 129,73 |  | 40,11 | 58,02
0t)
[8 empty] | (A)Total: |  |  | 58,02
(B)Mão-de-Obra | Código |  | Eq. Salarial | Encargos(%) |  | Sal/Hora |  |  | Consumo |  | Custo Horário
padrão
Encarregado de O.A.C. |  | 20060 | 2,26 |  | 128,33 | 24,27 |  |  |  | 0,0500 | 1,21
Pedreiro de O.A.C. |  | 20109 | 1,24 |  | 128,33 | 13,31 |  |  |  | 0,5000 | 6,65
Servente |  | 20002 | 10,84 |  | 128,33 | 10,84 |  |  |  | 3,0000 | 32,52
[8 empty] | (B)Total: |  |  | 40,38
(C)Itens de Incidência | Código |  | % | M. O. | Equip. |  | Mat. |  |  |  | Custo
padrão
Ferramentas manuais |  | 2000 | 5,0000 | X | [6 empty] | 2,01
[8 empty] | (C)Total: |  |  | 2,01
[5 empty] | Custo Horário da Execução (A) + (B) + (C) | [5 empty] | 100,41
[6 empty] | (D) Produção da Equipe |  |  |  |  | 1,0000
|  |  |  | (E) Custo Unitário da Execução [(A) + (B) + (C)] / (D) | [6 empty] | 100,41
(F)Materiais | Código |  | Unid. |  | Custo Unitário |  |  | Consumo |  |  | Custo Unitário
padrão
Tubo de concreto armado D=0,80m CA-1 PB |  | 10225 | M |  |  | 149,62 |  | 1,0000 |  |  | 149,62
[8 empty] | (F)Total: |  |  | 149,62
(G)Serviços | Código |  | Unid. |  | Custo Unitário |  |  | Consumo |  |  | Custo Unitário
padrão
Concreto ciclópico com 70% concreto 10,0 MPa |  | 40350 | M3 |  |  | 308,76 |  | 0,1250 |  |  | 38,59
e 30% de pedra de mão, tudo incluído
Concreto estrutural fck = 10,0 MPa, inclusive |  | 42475 | M3 |  |  | 395,27 |  | 0,4560 |  |  | 180,24
transportes areia, cimento e pedra britada
Formas planas de madeira com 02 (dois) |  | 40312 | M2 |  |  | 70,76 |  | 1,5250 |  |  | 107,90
reaproveitamentos, inclusive fornecimento e
transporte das madeiras
[8 empty] | (G)Total: |  |  | 326,73
(H)Itens de Transporte | Código | Unid. |  |  | Fórmula | X1 | X2 | X3 | Custo | Consumo | Custo Unit.
padrão
Transp. de Tubo de concreto armado D=0,80m | 1006 | t |  | 0,643XP + 0,669XR |  |  |  |  | 0,00 | 0,6400 | 0,00
CA-1 PB
[8 empty] | (H)Total: |  |  | 0,00
[7 empty] | Custo Direto Total (E) + (F) + (G) + (H) |  |  |  | 576,76
[8 empty] | BDI:29,63% |  |  | 170,89
[8 empty] | Preço Unitário Total |  |  | 747,65
SCONet - Sistema de Custos e Orçamentos | DER-ES
DER-ES - Departamento de Edificações e de Rodovias do Espírito Santo
Relatório de Composição do Serviço
Tabela de Preços: Referencial de Preços Junho 2020 com desoneração | [8 empty] | Data base: 30/06/2020
Serviço: 40092 Reparo de caixa coletora | [9 empty] | Unidade: Ud
Grupo de Serviço: | 15 - CONSERVAÇÃO CORRETIVA ROTINEIRA
(A)Equipamento | Código | Quantidade |  | Ut. Pr | Ut. Impr |  | Vl. Hr. Prod | Vl. Hr. Imp |  | Custo Horário
padrão
Caminhão carroceria 815/37 PBT=8,3t (TOCO 4, | 30004 | 1,0000 |  | 0,2000 | 0,8000 |  | 129,73 |  | 40,11 | 58,02
0t)
[7 empty] | (A)Total: |  |  | 58,02
(B)Mão-de-Obra | Código | Eq. Salarial | Encargos(%) |  | Sal/Hora |  |  | Consumo |  | Custo Horário
padrão
Encarregado de O.A.C. | 20060 | 2,26 |  | 128,33 | 24,27 |  |  |  | 0,0100 | 0,24
Pedreiro de O.A.C. | 20109 | 1,24 |  | 128,33 | 13,31 |  |  |  | 0,5000 | 6,65
Servente | 20002 | 10,84 |  | 128,33 | 10,84 |  |  |  | 1,0000 | 10,84
[7 empty] | (B)Total: |  |  | 17,73
(C)Itens de Incidência | Código | % | M. O. | Equip. |  | Mat. |  |  |  | Custo
padrão
Ferramentas manuais | 2000 | 5,0000 | X | [6 empty] | 0,88
[7 empty] | (C)Total: |  |  | 0,88
|  |  |  | Custo Horário da Execução (A) + (B) + (C) | [5 empty] | 76,63
[5 empty] | (D) Produção da Equipe |  |  |  |  | 1,0000
|  |  | (E) Custo Unitário da Execução [(A) + (B) + (C)] / (D) | [6 empty] | 76,63
(F)Materiais | Código | Unid. |  | Custo Unitário |  |  | Consumo |  |  | Custo Unitário
padrão
[8 empty] | (F)Total: |  | 0,00
(G)Serviços | Código | Unid. |  | Custo Unitário |  |  | Consumo |  |  | Custo Unitário
padrão
Concreto estrutural fck = 10,0 MPa, inclusive | 42475 | M3 |  |  | 395,27 |  | 0,2000 |  |  | 79,05
transportes areia, cimento e pedra britada
Escavação manual em mat. 1ª cat. H= 0,00 a 1, | 40258 | M3 |  |  | 48,53 |  | 0,0432 |  |  | 2,09
50 m
Formas planas de madeira com 02 (dois) | 40312 | M2 |  |  | 70,76 |  | 1,0500 |  |  | 74,29
reaproveitamentos, inclusive fornecimento e
transporte das madeiras
[7 empty] | (G)Total: |  |  | 155,43
(H)Itens de Transporte | Código | Unid. |  | Fórmula | X1 | X2 | X3 | Custo | Consumo | Custo Unit.
padrão
[7 empty] | (H)Total: |  |  | 0,00
[6 empty] | Custo Direto Total (E) + (F) + (G) + (H) |  |  |  | 232,06
[7 empty] | BDI:29,63% |  |  | 68,75
[7 empty] | Preço Unitário Total |  |  | 300,81
SCONet - Sistema de Custos e Orçamentos | DER-ES
DER-ES - Departamento de Edificações e de Rodovias do Espírito Santo
Relatório de Composição do Serviço
Tabela de Preços: Referencial de Preços Junho 2020 com desoneração | Data base: 30/06/2020
Serviço: 40078 Reparo de cerca ( substituição de mourões, grampo e arame farpado), inclusive transportes de | Unidade: M
todos os materiais
Grupo de Serviço: | 15 - CONSERVAÇÃO CORRETIVA ROTINEIRA
(A)Equipamento |  | Código | Quantidade | Ut. Pr |  | Ut. Impr | Vl. Hr. Prod |  | Vl. Hr. Imp |  | Custo Horário
padrão
Caminhão carroceria 815/37 PBT=8,3t (TOCO 4, |  | 30004 | 1,0000 | 0,3000 |  | 0,7000 |  | 129,73 |  | 40,11 | 66,98
0t)
[8 empty] | (A)Total: |  |  | 66,98
(B)Mão-de-Obra |  | Código | Eq. Salarial | Encargos(%) |  | Sal/Hora |  |  | Consumo |  | Custo Horário
padrão
Feitor |  | 20087 | 2,26 | 128,33 |  | 24,27 |  |  |  | 1,0000 | 24,27
Servente |  | 20002 | 10,84 | 128,33 |  | 10,84 |  |  |  | 6,0000 | 65,04
[8 empty] | (B)Total: |  |  | 89,31
(C)Itens de Incidência |  | Código | % | M. O. | Equip. | Mat. |  |  |  |  | Custo
padrão
Ferramentas manuais |  | 2000 | 5,0000 | X | [6 empty] | 4,46
[8 empty] | (C)Total: |  |  | 4,46
[5 empty] | Custo Horário da Execução (A) + (B) + (C) | [5 empty] | 160,75
[6 empty] | (D) Produção da Equipe |  |  |  |  | 60,0000
|  |  |  | (E) Custo Unitário da Execução [(A) + (B) + (C)] / (D) | [6 empty] | 2,67
(F)Materiais |  | Código | Unid. |  | Custo Unitário |  |  | Consumo |  |  | Custo Unitário
padrão
Arame farpado fio 16 rolo 500 m |  | 10140 | rl |  | 323,01 |  |  | 0,0024 |  |  | 0,77
Grampo para cerca (galvanizado) |  | 10137 | kg |  |  | 13,40 |  | 0,0030 |  |  | 0,04
Mourao p/ cerca (2,20m - D=0,10m) m. branca |  | 10074 | DZ |  | 143,88 |  |  | 0,0125 |  |  | 1,79
Mourão p/ cerca (2,50m - D=0,20m) madeira |  | 10075 | DZ |  | 679,37 |  |  | 0,0013 |  |  | 0,88
branca (estic.)
[8 empty] | (F)Total: |  |  | 3,48
(G)Serviços |  | Código | Unid. |  | Custo Unitário |  |  | Consumo |  |  | Custo Unitário
padrão
Escavação manual em mat. 1ª cat. H= 0,00 a 1, |  | 40258 | M3 |  |  | 48,53 |  | 0,0068 |  |  | 0,33
50 m
[8 empty] | (G)Total: |  |  | 0,33
(H)Itens de Transporte | Código | Unid. |  |  | Fórmula | X1 | X2 | X3 | Custo | Consumo | Custo Unit.
padrão
Transp. de Arame farpado fio 16 rolo 500 m | 1002 | t |  | 0,643XP + 0,669XR |  |  |  |  | 0,00 | 0,0001 | 0,00
Transp. de Esticador p/ cerca comp. 2.50 m | 1001 | t |  | 0,643XP + 0,669XR |  |  |  |  | 0,00 | 0,0010 | 0,00
Transp. de Mourao p/ cerca (2,50m - D=0,20m) | 1000 | t |  | 0,643XP + 0,669XR |  |  |  |  | 0,00 | 0,0040 | 0,00
m. bran (estic.)
[8 empty] | (H)Total: |  |  | 0,00
[6 empty] | Custo Direto Total (E) + (F) + (G) + (H) |  |  |  |  | 6,48
[8 empty] | BDI:29,63% |  |  | 1,92
[8 empty] | Preço Unitário Total |  |  | 8,40
SCONet - Sistema de Custos e Orçamentos | DER-ES
DER-ES - Departamento de Edificações e de Rodovias do Espírito Santo
Relatório de Composição do Serviço
Tabela de Preços: Referencial de Preços Junho 2020 com desoneração | [9 empty] | Data base: 30/06/2020
Serviço: 40097 Reparo de guarda-corpo | [10 empty] | Unidade: M
Grupo de Serviço: | 15 - CONSERVAÇÃO CORRETIVA ROTINEIRA
(A)Equipamento | Código |  | Quantidade |  | Ut. Pr | Ut. Impr |  | Vl. Hr. Prod | Vl. Hr. Imp |  | Custo Horário
padrão
Caminhão carroceria 815/37 PBT=8,3t (TOCO 4, | 30004 |  |  | 1,0000 | 0,2000 | 0,8000 |  | 129,73 |  | 40,11 | 58,02
0t)
[9 empty] | (A)Total: |  | 58,02
(B)Mão-de-Obra | Código |  | Eq. Salarial |  | Encargos(%) | Sal/Hora |  |  | Consumo |  | Custo Horário
padrão
Ajudante de pedreiro O.A.E. | 20083 |  |  | 1,01 | 128,33 | 10,84 |  |  |  | 1,0000 | 10,84
Encarregado de pavimentação | 20065 |  |  | 2,26 | 128,33 | 24,27 |  |  |  | 0,0100 | 0,24
Pedreiro de O.A.E. | 20110 |  |  | 1,65 | 128,33 | 17,72 |  |  |  | 0,5000 | 8,86
[9 empty] | (B)Total: |  | 19,94
(C)Itens de Incidência | Código |  | % | M. O. | Equip. |  | Mat. |  |  |  | Custo
padrão
Ferramentas manuais |  | 2000 | 5,0000 | X | [6 empty] | 0,99
[9 empty] | (C)Total: |  | 0,99
[5 empty] | Custo Horário da Execução (A) + (B) + (C) | [5 empty] | 78,95
[6 empty] | (D) Produção da Equipe |  |  |  |  | 1,5000
[5 empty] | (E) Custo Unitário da Execução [(A) + (B) + (C)] / (D) | [5 empty] | 52,63
(F)Materiais | Código |  | Unid. |  | Custo Unitário |  |  | Consumo |  |  | Custo Unitário
padrão
[9 empty] | (F)Total: |  | 0,00
(G)Serviços | Código |  | Unid. |  | Custo Unitário |  |  | Consumo |  |  | Custo Unitário
padrão
Guarda corpo padrão (tipo DNIT) | 40388 |  | M |  | 216,70 |  |  | 0,2000 |  |  | 43,34
[9 empty] | (G)Total: |  | 43,34
(H)Itens de Transporte | Código | Unid. |  |  | Fórmula | X1 | X2 | X3 | Custo | Consumo | Custo Unit.
padrão
[9 empty] | (H)Total: |  | 0,00
[7 empty] | Custo Direto Total (E) + (F) + (G) + (H) |  |  |  | 95,97
[8 empty] | BDI:29,63% |  |  | 28,43
[8 empty] | Preço Unitário Total |  |  | 124,40
SCONet - Sistema de Custos e Orçamentos | DER-ES
DER-ES - Departamento de Edificações e de Rodovias do Espírito Santo
Relatório de Composição do Serviço
Tabela de Preços: Referencial de Preços Junho 2020 com desoneração | [8 empty] | Data base: 30/06/2020
Serviço: 40090 Reparo de meio-fio, inclusive caiação | [9 empty] | Unidade: M
Grupo de Serviço: | 15 - CONSERVAÇÃO CORRETIVA ROTINEIRA
(A)Equipamento | Código | Quantidade |  | Ut. Pr | Ut. Impr |  | Vl. Hr. Prod | Vl. Hr. Imp |  | Custo Horário
padrão
Caminhão carroceria 815/37 PBT=8,3t (TOCO 4, | 30004 | 1,0000 |  | 0,2000 | 0,8000 |  | 129,73 |  | 40,11 | 58,02
0t)
[7 empty] | (A)Total: |  |  | 58,02
(B)Mão-de-Obra | Código | Eq. Salarial | Encargos(%) |  | Sal/Hora |  |  | Consumo |  | Custo Horário
padrão
Encarregado de O.A.C. | 20060 | 2,26 |  | 128,33 | 24,27 |  |  |  | 0,0100 | 0,24
Pedreiro de O.A.C. | 20109 | 1,24 |  | 128,33 | 13,31 |  |  |  | 0,5000 | 6,65
Servente | 20002 | 10,84 |  | 128,33 | 10,84 |  |  |  | 1,0000 | 10,84
[7 empty] | (B)Total: |  |  | 17,73
(C)Itens de Incidência | Código | % | M. O. | Equip. |  | Mat. |  |  |  | Custo
padrão
Ferramentas manuais | 2000 | 5,0000 | X | [6 empty] | 0,88
[7 empty] | (C)Total: |  |  | 0,88
|  |  |  | Custo Horário da Execução (A) + (B) + (C) | [5 empty] | 76,63
[5 empty] | (D) Produção da Equipe |  |  |  |  | 5,0000
|  |  | (E) Custo Unitário da Execução [(A) + (B) + (C)] / (D) | [6 empty] | 15,32
(F)Materiais | Código | Unid. |  | Custo Unitário |  |  | Consumo |  |  | Custo Unitário
padrão
[8 empty] | (F)Total: |  | 0,00
(G)Serviços | Código | Unid. |  | Custo Unitário |  |  | Consumo |  |  | Custo Unitário
padrão
Caiação de meio fios, sarjetas, etc | 40658 | M2 |  |  | 4,37 |  | 0,1500 |  |  | 0,65
Concreto estrutural fck = 10,0 MPa, inclusive | 42475 | M3 |  |  | 395,27 |  | 0,0175 |  |  | 6,91
transportes areia, cimento e pedra britada
Escavação manual em mat. 1ª cat. H= 0,00 a 1, | 40258 | M3 |  |  | 48,53 |  | 0,0100 |  |  | 0,48
50 m
Forma especial de madeira para meio fio, | 40316 | M2 |  |  | 56,82 |  | 0,0200 |  |  | 1,13
inclusive fornecimento e transporte das madeiras
[7 empty] | (G)Total: |  |  | 9,17
(H)Itens de Transporte | Código | Unid. |  | Fórmula | X1 | X2 | X3 | Custo | Consumo | Custo Unit.
padrão
[7 empty] | (H)Total: |  |  | 0,00
[6 empty] | Custo Direto Total (E) + (F) + (G) + (H) |  |  |  | 24,49
[7 empty] | BDI:29,63% |  |  | 7,25
[7 empty] | Preço Unitário Total |  |  | 31,74
SCONet - Sistema de Custos e Orçamentos | DER-ES
DER-ES - Departamento de Edificações e de Rodovias do Espírito Santo
Relatório de Composição do Serviço
Tabela de Preços: Referencial de Preços Junho 2020 com desoneração | [9 empty] | Data base: 30/06/2020
Serviço: 40099 Reparo de muros de arrimo | [10 empty] | Unidade: M3
Grupo de Serviço: | 15 - CONSERVAÇÃO CORRETIVA ROTINEIRA
(A)Equipamento | Código |  | Quantidade |  | Ut. Pr | Ut. Impr |  | Vl. Hr. Prod | Vl. Hr. Imp |  | Custo Horário
padrão
Caminhão carroceria 815/37 PBT=8,3t (TOCO 4, | 30004 |  | 1,0000 |  | 0,2000 | 0,8000 |  | 129,73 |  | 40,11 | 58,02
0t)
[8 empty] | (A)Total: |  |  | 58,02
(B)Mão-de-Obra | Código |  | Eq. Salarial | Encargos(%) |  | Sal/Hora |  |  | Consumo |  | Custo Horário
padrão
Encarregado de O.A.C. | 20060 |  | 2,26 |  | 128,33 | 24,27 |  |  |  | 0,1000 | 2,42
Pedreiro de O.A.C. | 20109 |  | 1,24 |  | 128,33 | 13,31 |  |  |  | 1,0000 | 13,31
Servente | 20002 |  | 10,84 |  | 128,33 | 10,84 |  |  |  | 3,0000 | 32,52
[8 empty] | (B)Total: |  |  | 48,25
(C)Itens de Incidência | Código |  | % | M. O. | Equip. |  | Mat. |  |  |  | Custo
padrão
Ferramentas manuais |  | 2000 | 5,0000 | X | [6 empty] | 2,41
[8 empty] | (C)Total: |  |  | 2,41
[5 empty] | Custo Horário da Execução (A) + (B) + (C) | [5 empty] | 108,68
[6 empty] | (D) Produção da Equipe |  |  |  |  | 1,0000
|  |  |  | (E) Custo Unitário da Execução [(A) + (B) + (C)] / (D) | [6 empty] | 108,68
(F)Materiais | Código |  | Unid. |  | Custo Unitário |  |  | Consumo |  |  | Custo Unitário
padrão
[9 empty] | (F)Total: |  | 0,00
(G)Serviços | Código |  | Unid. |  | Custo Unitário |  |  | Consumo |  |  | Custo Unitário
padrão
Concreto ciclópico com 70% concreto 10,0 MPa | 40350 |  | M3 |  |  | 308,76 |  | 1,0000 |  |  | 308,76
e 30% de pedra de mão, tudo incluído
Formas planas de madeira com 02 (dois) | 40312 |  | M2 |  |  | 70,76 |  | 2,0000 |  |  | 141,52
reaproveitamentos, inclusive fornecimento e
transporte das madeiras
[8 empty] | (G)Total: |  |  | 450,28
(H)Itens de Transporte | Código | Unid. |  |  | Fórmula | X1 | X2 | X3 | Custo | Consumo | Custo Unit.
padrão
[8 empty] | (H)Total: |  |  | 0,00
[7 empty] | Custo Direto Total (E) + (F) + (G) + (H) |  |  |  | 558,96
[8 empty] | BDI:29,63% |  |  | 165,61
[8 empty] | Preço Unitário Total |  |  | 724,57
SCONet - Sistema de Custos e Orçamentos | DER-ES
DER-ES - Departamento de Edificações e de Rodovias do Espírito Santo
Relatório de Composição do Serviço
Tabela de Preços: Referencial de Preços Junho 2020 com desoneração | [8 empty] | Data base: 30/06/2020
Serviço: 40091 Reparo de sarjeta, inclusive caiação | [9 empty] | Unidade: M
Grupo de Serviço: | 15 - CONSERVAÇÃO CORRETIVA ROTINEIRA
(A)Equipamento | Código | Quantidade |  | Ut. Pr | Ut. Impr |  | Vl. Hr. Prod | Vl. Hr. Imp |  | Custo Horário
padrão
Caminhão carroceria 815/37 PBT=8,3t (TOCO 4, | 30004 | 1,0000 |  | 0,2000 | 0,8000 |  | 129,73 |  | 40,11 | 58,02
0t)
[7 empty] | (A)Total: |  |  | 58,02
(B)Mão-de-Obra | Código | Eq. Salarial | Encargos(%) |  | Sal/Hora |  |  | Consumo |  | Custo Horário
padrão
Encarregado de O.A.C. | 20060 | 2,26 |  | 128,33 | 24,27 |  |  |  | 0,0100 | 0,24
Pedreiro de O.A.C. | 20109 | 1,24 |  | 128,33 | 13,31 |  |  |  | 0,5000 | 6,65
Servente | 20002 | 10,84 |  | 128,33 | 10,84 |  |  |  | 1,0000 | 10,84
[7 empty] | (B)Total: |  |  | 17,73
(C)Itens de Incidência | Código | % | M. O. | Equip. |  | Mat. |  |  |  | Custo
padrão
Ferramentas manuais | 2000 | 5,0000 | X | [6 empty] | 0,88
[7 empty] | (C)Total: |  |  | 0,88
|  |  |  | Custo Horário da Execução (A) + (B) + (C) | [5 empty] | 76,63
[5 empty] | (D) Produção da Equipe |  |  |  |  | 5,0000
|  |  | (E) Custo Unitário da Execução [(A) + (B) + (C)] / (D) | [6 empty] | 15,32
(F)Materiais | Código | Unid. |  | Custo Unitário |  |  | Consumo |  |  | Custo Unitário
padrão
[8 empty] | (F)Total: |  | 0,00
(G)Serviços | Código | Unid. |  | Custo Unitário |  |  | Consumo |  |  | Custo Unitário
padrão
Caiação de meio fios, sarjetas, etc | 40658 | M2 |  |  | 4,37 |  | 0,3500 |  |  | 1,52
Concreto estrutural fck = 10,0 MPa, inclusive | 42475 | M3 |  |  | 395,27 |  | 0,0270 |  |  | 10,67
transportes areia, cimento e pedra britada
Escavação manual em mat. 1ª cat. H= 0,00 a 1, | 40258 | M3 |  |  | 48,53 |  | 0,0540 |  |  | 2,62
50 m
Forma especial de madeira para sarjeta (gabarito | 40317 | M2 |  |  | 48,65 |  | 0,0500 |  |  | 2,43
), inclusive fornecimento e transporte da madeira
[7 empty] | (G)Total: |  |  | 17,24
(H)Itens de Transporte | Código | Unid. |  | Fórmula | X1 | X2 | X3 | Custo | Consumo | Custo Unit.
padrão
[7 empty] | (H)Total: |  |  | 0,00
[6 empty] | Custo Direto Total (E) + (F) + (G) + (H) |  |  |  | 32,56
[7 empty] | BDI:29,63% |  |  | 9,64
[7 empty] | Preço Unitário Total |  |  | 42,20
SCONet - Sistema de Custos e Orçamentos | DER-ES
DER-ES - Departamento de Edificações e de Rodovias do Espírito Santo
Relatório de Composição do Serviço
| Tabela de Preços: Referencial de Preços Junho 2020 com desoneração | [7 empty] | Data base: 30/06/2020
| Serviço: 41527 Reservatório de fibra de vidro de 1000 L, incl. suporte em madeira de 7x12cm, elevado de 4m | [8 empty] | Unidade: Ud
Grupo de Serviço: | 139 - INSTALAÇÃO DE CANTEIRO, MOBILIZAÇÃO E DESMOBILIZAÇ
Observações: Custo adotado IOPES - cód 020711
(A)Equipamento | Código | Quantidade | Ut. Pr |  | Ut. Impr |  | Vl. Hr. Prod | Vl. Hr. Imp |  | Custo Horário
padrão
[8 empty] | (A)Total: |  | 0,00
(B)Mão-de-Obra | Código | Eq. Salarial | Encargos(%) |  | Sal/Hora |  |  | Consumo |  | Custo Horário
padrão
[8 empty] | (B)Total: |  | 0,00
(C)Itens de Incidência | Código | % | M. O. | Equip. | Mat. |  |  |  |  | Custo
padrão
[8 empty] | (C)Total: |  | 0,00
|  |  | Custo Horário da Execução (A) + (B) + (C) | [6 empty] | 0,00
|  |  |  | (D) Produção da Equipe | [5 empty] | 1,0000
|  |  | (E) Custo Unitário da Execução [(A) + (B) + (C)] / (D) | [6 empty] | 0,00
(F)Materiais | Código | Unid. |  | Custo Unitário |  |  | Consumo |  |  | Custo Unitário
padrão
[8 empty] | (F)Total: |  | 0,00
(G)Serviços | Código | Unid. |  | Custo Unitário |  |  | Consumo |  |  | Custo Unitário
padrão
[8 empty] | (G)Total: |  | 0,00
(H)Itens de Transporte | Código | Unid. |  | Fórmula | X1 | X2 | X3 | Custo | Consumo | Custo Unit.
padrão
[8 empty] | (H)Total: |  | 0,00
[7 empty] | Custo Adotado |  |  | 1.575,90
[7 empty] | BDI:29,63% |  |  | 466,93
[7 empty] | Preço Unitário Total |  |  | 2.042,83
SCONet - Sistema de Custos e Orçamentos | DER-ES
DER-ES - Departamento de Edificações e de Rodovias do Espírito Santo
Relatório de Composição do Serviço
| Tabela de Preços: Referencial de Preços Junho 2020 com desoneração | [8 empty] | Data base: 30/06/2020
Serviço: 40914 Retirada de Defensa Metálica | [10 empty] | Unidade: M
Grupo de Serviço: | 5 - OBRAS COMPLEMENTARES
(A)Equipamento | Código |  | Quantidade | Ut. Pr |  | Ut. Impr |  | Vl. Hr. Prod | Vl. Hr. Imp |  | Custo Horário
padrão
Retroescavadeira MF 86 TM (MASSEY |  | 30029 | 1,0000 | 0,5000 |  | 0,5000 |  | 98,69 |  | 41,43 | 70,05
FERGUSSON) ou equivalente
[8 empty] | (A)Total: |  |  | 70,05
(B)Mão-de-Obra | Código |  | Eq. Salarial | Encargos(%) |  | Sal/Hora |  |  | Consumo |  | Custo Horário
padrão
Carpinteiro de O.A.C. |  | 20038 | 1,24 | 128,33 |  | 13,31 |  |  |  | 1,0000 | 13,31
Servente |  | 20002 | 10,84 | 128,33 |  | 10,84 |  |  |  | 2,0000 | 21,68
[8 empty] | (B)Total: |  |  | 34,99
(C)Itens de Incidência | Código |  | % | M. O. | Equip. |  | Mat. |  |  |  | Custo
padrão
Ferramentas manuais |  | 2000 | 5,0000 | X | [6 empty] | 1,74
[8 empty] | (C)Total: |  |  | 1,74
|  |  |  | Custo Horário da Execução (A) + (B) + (C) | [6 empty] | 106,78
[6 empty] | (D) Produção da Equipe |  |  |  |  | 8,0000
|  |  |  | (E) Custo Unitário da Execução [(A) + (B) + (C)] / (D) | [6 empty] | 13,34
(F)Materiais | Código |  | Unid. |  | Custo Unitário |  |  | Consumo |  |  | Custo Unitário
padrão
[9 empty] | (F)Total: |  | 0,00
(G)Serviços | Código |  | Unid. |  | Custo Unitário |  |  | Consumo |  |  | Custo Unitário
padrão
[8 empty] | (G)Total: |  |  | 0,00
(H)Itens de Transporte | Código | Unid. |  |  | Fórmula | X1 | X2 | X3 | Custo | Consumo | Custo Unit.
padrão
Transp. de Defensa metálica | 1644 | t |  | 1,009XP + 1,345XR + 1,682 |  |  |  |  | 0,00 | 0,5000 | 0,00
[8 empty] | (H)Total: |  |  | 0,00
[7 empty] | Custo Direto Total (E) + (F) + (G) + (H) |  |  |  | 13,34
[8 empty] | BDI:29,63% |  |  | 3,95
[8 empty] | Preço Unitário Total |  |  | 17,29
SCONet - Sistema de Custos e Orçamentos | DER-ES
DER-ES - Departamento de Edificações e de Rodovias do Espírito Santo
Relatório de Composição do Serviço
Tabela de Preços: Referencial de Preços Junho 2020 com desoneração | [9 empty] | Data base: 30/06/2020
Serviço: 40093 Retirada de placas de sinalização | [10 empty] | Unidade: M2
Grupo de Serviço: | 15 - CONSERVAÇÃO CORRETIVA ROTINEIRA
(A)Equipamento | Código |  | Quantidade |  | Ut. Pr | Ut. Impr |  | Vl. Hr. Prod | Vl. Hr. Imp |  | Custo Horário
padrão
Caminhão carroceria 815/37 PBT=8,3t (TOCO 4, | 30004 |  |  | 1,0000 | 0,2000 | 0,8000 |  | 129,73 |  | 40,11 | 58,02
0t)
[8 empty] | (A)Total: |  |  | 58,02
(B)Mão-de-Obra | Código |  | Eq. Salarial | Encargos(%) |  | Sal/Hora |  |  | Consumo |  | Custo Horário
padrão
Servente | 20002 |  | 10,84 |  | 128,33 | 10,84 |  |  |  | 0,5000 | 5,42
[8 empty] | (B)Total: |  |  | 5,42
(C)Itens de Incidência | Código |  | % | M. O. | Equip. |  | Mat. |  |  |  | Custo
padrão
Ferramentas manuais |  | 2000 | 5,0000 | X | [6 empty] | 0,27
[8 empty] | (C)Total: |  |  | 0,27
[5 empty] | Custo Horário da Execução (A) + (B) + (C) | [5 empty] | 63,71
[6 empty] | (D) Produção da Equipe |  |  |  |  | 1,0000
|  |  |  | (E) Custo Unitário da Execução [(A) + (B) + (C)] / (D) | [6 empty] | 63,71
(F)Materiais | Código |  | Unid. |  | Custo Unitário |  |  | Consumo |  |  | Custo Unitário
padrão
[9 empty] | (F)Total: |  | 0,00
(G)Serviços | Código |  | Unid. |  | Custo Unitário |  |  | Consumo |  |  | Custo Unitário
padrão
[8 empty] | (G)Total: |  |  | 0,00
(H)Itens de Transporte | Código | Unid. |  |  | Fórmula | X1 | X2 | X3 | Custo | Consumo | Custo Unit.
padrão
[8 empty] | (H)Total: |  |  | 0,00
[7 empty] | Custo Direto Total (E) + (F) + (G) + (H) |  |  |  | 63,71
[8 empty] | BDI:29,63% |  |  | 18,87
[8 empty] | Preço Unitário Total |  |  | 82,58
SCONet - Sistema de Custos e Orçamentos | DER-ES
DER-ES - Departamento de Edificações e de Rodovias do Espírito Santo
Relatório de Composição do Serviço
| Tabela de Preços: Referencial de Preços Junho 2020 com desoneração | [7 empty] | Data base: 30/06/2020
Serviço: 40913 Retirada e recolocação de alambrado | [9 empty] | Unidade: M
Grupo de Serviço: | 5 - OBRAS COMPLEMENTARES
(A)Equipamento | Código | Quantidade |  | Ut. Pr | Ut. Impr |  | Vl. Hr. Prod | Vl. Hr. Imp |  | Custo Horário
padrão
Betoneira 600 l com carregador (elétrica) | 30070 | 1,0000 |  | 0,0200 | 0,9800 |  | 23,24 |  | 18,46 | 18,55
[7 empty] | (A)Total: |  |  | 18,55
(B)Mão-de-Obra | Código | Eq. Salarial | Encargos(%) |  | Sal/Hora |  |  | Consumo |  | Custo Horário
padrão
Ajudante de pedreiro O.A.C. | 20072 | 1,01 |  | 128,33 |  | 10,84 |  |  | 1,6000 | 17,34
Montador | 20096 | 1,96 |  | 128,33 |  | 21,05 |  |  | 0,8000 | 16,84
Pedreiro de O.A.C. | 20109 | 1,24 |  | 128,33 |  | 13,31 |  |  | 1,0000 | 13,31
Servente | 20002 | 10,84 |  | 128,33 |  | 10,84 |  |  | 1,0000 | 10,84
[7 empty] | (B)Total: |  |  | 58,33
(C)Itens de Incidência | Código | % | M. O. | Equip. |  | Mat. |  |  |  | Custo
padrão
Ferramentas manuais | 2000 | 5,0000 | X | [6 empty] | 2,91
[7 empty] | (C)Total: |  |  | 2,91
|  |  |  | Custo Horário da Execução (A) + (B) + (C) | [5 empty] | 79,79
[5 empty] | (D) Produção da Equipe |  |  |  |  | 1,0000
|  |  | (E) Custo Unitário da Execução [(A) + (B) + (C)] / (D) | [6 empty] | 79,79
(F)Materiais | Código | Unid. |  | Custo Unitário |  |  | Consumo |  |  | Custo Unitário
padrão
Arame recozido 18 | 10134 | kg |  |  | 13,52 |  | 0,0940 |  |  | 1,27
Areia grossa rio com carregamento mecânico | 10107 | M3 |  |  | 55,00 |  | 0,0187 |  |  | 1,02
Brita 1 (incl. 0% IUM) sem frete | 10114 | m3 |  |  | 67,18 |  | 0,0079 |  |  | 0,53
Brita 2 (incl. 0% IUM) sem frete | 10115 | m3 |  |  | 67,18 |  | 0,0185 |  |  | 1,24
Cimento CP III | 10092 | kg |  |  | 0,32 |  | 10,2060 |  |  | 3,26
[8 empty] | (F)Total: |  | 7,32
(G)Serviços | Código | Unid. |  | Custo Unitário |  |  | Consumo |  |  | Custo Unitário
padrão
[7 empty] | (G)Total: |  |  | 0,00
(H)Itens de Transporte | Código | Unid. |  | Fórmula | X1 | X2 | X3 | Custo | Consumo | Custo Unit.
padrão
[7 empty] | (H)Total: |  |  | 0,00
[6 empty] | Custo Direto Total (E) + (F) + (G) + (H) |  |  |  | 87,11
[7 empty] | BDI:29,63% |  |  | 25,81
[7 empty] | Preço Unitário Total |  |  | 112,92
SCONet - Sistema de Custos e Orçamentos | DER-ES
DER-ES - Departamento de Edificações e de Rodovias do Espírito Santo
Relatório de Composição do Serviço
| Tabela de Preços: Referencial de Preços Junho 2020 com desoneração | [8 empty] | Data base: 30/06/2020
| Serviço: 42044 Reunião de Comunicação Social inclusive material de consumo | [9 empty] | Unidade: Ud
Grupo de Serviço: | 8 - SERVIÇOS AMBIENTAIS
(A)Equipamento |  | Código | Quantidade |  | Ut. Pr | Ut. Impr |  | Vl. Hr. Prod | Vl. Hr. Imp |  | Custo Horário
padrão
[8 empty] | (A)Total: |  |  | 0,00
(B)Mão-de-Obra |  | Código | Eq. Salarial |  | Encargos(%) | Sal/Hora |  |  | Consumo |  | Custo Horário
padrão
Engenheiro junior |  | 20070 | 8.882,50 |  | 59,15 | 14.136,49 |  |  |  | 0,0182 | 257,28
Engenheiro pleno |  | 20069 | 9.964,28 |  | 59,15 | 15.858,15 |  |  |  | 0,0182 | 288,61
Secretária |  | 20114 | 2.044,85 |  | 59,15 | 3.254,37 |  |  |  | 0,0364 | 118,45
[8 empty] | (B)Total: |  |  | 664,34
(C)Itens de Incidência |  | Código | % | M. O. | Equip. |  | Mat. |  |  |  | Custo
padrão
[8 empty] | (C)Total: |  |  | 0,00
[5 empty] | Custo Horário da Execução (A) + (B) + (C) | [5 empty] | 664,34
[6 empty] | (D) Produção da Equipe |  |  |  |  | 1,0000
[5 empty] | (E) Custo Unitário da Execução [(A) + (B) + (C)] / (D) | [5 empty] | 664,34
(F)Materiais |  | Código | Unid. |  | Custo Unitário |  |  | Consumo |  |  | Custo Unitário
padrão
| Serviços gráficos e materiais de consumo | 10584 | Mes |  |  | 3.135,51 |  | 1,0000 |  |  | 3.135,51
[9 empty] | (F)Total: |  | 3.135,51
(G)Serviços |  | Código | Unid. |  | Custo Unitário |  |  | Consumo |  |  | Custo Unitário
padrão
[8 empty] | (G)Total: |  |  | 0,00
(H)Itens de Transporte |  | Código | Unid. |  | Fórmula | X1 | X2 | X3 | Custo | Consumo | Custo Unit.
padrão
[8 empty] | (H)Total: |  |  | 0,00
[7 empty] | Custo Direto Total (E) + (F) + (G) + (H) |  |  |  | 3.799,85
[8 empty] | BDI:29,63% |  |  | 1.125,89
[8 empty] | Preço Unitário Total |  |  | 4.925,74
SCONet - Sistema de Custos e Orçamentos | DER-ES
DER-ES - Departamento de Edificações e de Rodovias do Espírito Santo
Relatório de Composição do Serviço
| Tabela de Preços: Referencial de Preços Junho 2020 com desoneração | [7 empty] | Data base: 30/06/2020
| Serviço: 40749 Revestimento em estradas vicinais (saibro) | [8 empty] | Unidade: M2
Grupo de Serviço: | 2 - PAVIMENTAÇÃO
(A)Equipamento | Código | Quantidade |  | Ut. Pr | Ut. Impr |  | Vl. Hr. Prod | Vl. Hr. Imp |  | Custo Horário
padrão
Motoniveladora Caterpillar modelo 120K ( cab + | 30022 | 1,0000 |  | 1,0000 | 0,0000 |  | 225,31 |  | 82,63 | 225,31
ar + ríper) ou equivalente
[7 empty] | (A)Total: |  |  | 225,31
(B)Mão-de-Obra | Código | Eq. Salarial | Encargos(%) |  | Sal/Hora |  |  | Consumo |  | Custo Horário
padrão
Encarregado de pavimentação | 20065 | 2,26 |  | 128,33 | 24,27 |  |  |  | 0,5000 | 12,13
Servente | 20002 | 10,84 |  | 128,33 | 10,84 |  |  |  | 1,0000 | 10,84
[7 empty] | (B)Total: |  |  | 22,97
(C)Itens de Incidência | Código | % | M. O. | Equip. |  | Mat. |  |  |  | Custo
padrão
[7 empty] | (C)Total: |  |  | 0,00
|  |  |  | Custo Horário da Execução (A) + (B) + (C) | [5 empty] | 248,28
[5 empty] | (D) Produção da Equipe |  |  |  |  | 1.800,0000
|  |  | (E) Custo Unitário da Execução [(A) + (B) + (C)] / (D) | [6 empty] | 0,13
(F)Materiais | Código | Unid. |  | Custo Unitário |  |  | Consumo |  |  | Custo Unitário
padrão
[7 empty] | (F)Total: |  |  | 0,00
(G)Serviços | Código | Unid. |  | Custo Unitário |  |  | Consumo |  |  | Custo Unitário
padrão
[7 empty] | (G)Total: |  |  | 0,00
(H)Itens de Transporte | Código | Unid. |  | Fórmula | X1 | X2 | X3 | Custo | Consumo | Custo Unit.
padrão
[7 empty] | (H)Total: |  |  | 0,00
[6 empty] | Custo Direto Total (E) + (F) + (G) + (H) |  |  |  | 0,13
[7 empty] | BDI:29,63% |  |  | 0,03
[7 empty] | Preço Unitário Total |  |  | 0,16
SCONet - Sistema de Custos e Orçamentos | DER-ES
DER-ES - Departamento de Edificações e de Rodovias do Espírito Santo
Relatório de Composição do Serviço
| Tabela de Preços: Referencial de Preços Junho 2020 com desoneração | [7 empty] | Data base: 30/06/2020
| Serviço: 40750 Revestimento primário, espalhamento e compactação (espessura até 0,15m) | [8 empty] | Unidade: M2
Grupo de Serviço: | 2 - PAVIMENTAÇÃO
(A)Equipamento | Código | Quantidade |  | Ut. Pr | Ut. Impr |  | Vl. Hr. Prod | Vl. Hr. Imp |  | Custo Horário
padrão
Caminhão tanque L 1319/48 PBT=12,9t (6.000L) | 30007 |  | 1,0000 | 1,0000 | 0,0000 |  | 148,38 |  | 48,54 | 148,38
Conjunto moto bomba diam. 4" | 30080 |  | 1,0000 | 0,5000 | 0,5000 |  | 16,10 |  | 11,26 | 13,68
Motoniveladora Caterpillar modelo 120K ( cab + | 30022 |  | 1,0000 | 1,0000 | 0,0000 |  | 225,31 |  | 82,63 | 225,31
ar + ríper) ou equivalente
Rolo AP vib. patas 100 mm CA-25P (DYNAPAC) | 30040 |  | 1,0000 | 1,0000 | 0,0000 |  | 172,40 |  | 60,13 | 172,40
ou equivalente
[7 empty] | (A)Total: |  |  | 559,77
(B)Mão-de-Obra | Código | Eq. Salarial |  | Encargos(%) | Sal/Hora |  |  | Consumo |  | Custo Horário
padrão
Encarregado de pavimentação | 20065 |  | 2,26 | 128,33 | 24,27 |  |  |  | 1,0000 | 24,27
Servente | 20002 | 10,84 |  | 128,33 | 10,84 |  |  |  | 3,0000 | 32,52
[7 empty] | (B)Total: |  |  | 56,79
(C)Itens de Incidência | Código | % | M. O. | Equip. |  | Mat. |  |  |  | Custo
padrão
[7 empty] | (C)Total: |  |  | 0,00
|  |  |  | Custo Horário da Execução (A) + (B) + (C) | [5 empty] | 616,56
[5 empty] | (D) Produção da Equipe |  |  |  |  | 1.000,0000
|  |  |  | (E) Custo Unitário da Execução [(A) + (B) + (C)] / (D) | [5 empty] | 0,61
(F)Materiais | Código | Unid. |  | Custo Unitário |  |  | Consumo |  |  | Custo Unitário
padrão
[7 empty] | (F)Total: |  |  | 0,00
(G)Serviços | Código | Unid. |  | Custo Unitário |  |  | Consumo |  |  | Custo Unitário
padrão
[7 empty] | (G)Total: |  |  | 0,00
(H)Itens de Transporte | Código | Unid. |  | Fórmula | X1 | X2 | X3 | Custo | Consumo | Custo Unit.
padrão
[7 empty] | (H)Total: |  |  | 0,00
[6 empty] | Custo Direto Total (E) + (F) + (G) + (H) |  |  |  | 0,61
[7 empty] | BDI:29,63% |  |  | 0,18
[7 empty] | Preço Unitário Total |  |  | 0,79
SCONet - Sistema de Custos e Orçamentos | DER-ES
DER-ES - Departamento de Edificações e de Rodovias do Espírito Santo
Relatório de Composição do Serviço
| Tabela de Preços: Referencial de Preços Junho 2020 com desoneração | [7 empty] | Data base: 30/06/2020
| Serviço: 40102 Revestimento vegetal com grama em placas, inclusive transporte de grama | [8 empty] | Unidade: M2
Grupo de Serviço: | 8 - SERVIÇOS AMBIENTAIS
(A)Equipamento | Código | Quantidade |  | Ut. Pr | Ut. Impr |  | Vl. Hr. Prod | Vl. Hr. Imp |  | Custo Horário
padrão
Caminhão tanque L 1319/48 PBT=12,9t (6.000L) | 30007 |  | 1,0000 | 0,5000 | 0,5000 |  | 148,38 |  | 48,54 | 98,46
Conjunto moto bomba diam. 4" | 30080 |  | 1,0000 | 0,2500 | 0,7500 |  | 16,10 |  | 11,26 | 12,46
[7 empty] | (A)Total: |  |  | 110,92
(B)Mão-de-Obra | Código | Eq. Salarial |  | Encargos(%) | Sal/Hora |  |  | Consumo |  | Custo Horário
padrão
Encarregado de pavimentação | 20065 |  | 2,26 | 128,33 | 24,27 |  |  |  | 0,1000 | 2,42
Servente | 20002 | 10,84 |  | 128,33 | 10,84 |  |  |  | 10,0000 | 108,40
[7 empty] | (B)Total: |  |  | 110,82
(C)Itens de Incidência | Código | % | M. O. | Equip. |  | Mat. |  |  |  | Custo
padrão
Ferramentas manuais | 2000 | 5,0000 | X | [6 empty] | 5,54
[7 empty] | (C)Total: |  |  | 5,54
|  |  |  | Custo Horário da Execução (A) + (B) + (C) | [5 empty] | 227,28
[5 empty] | (D) Produção da Equipe |  |  |  |  | 50,0000
|  |  |  | (E) Custo Unitário da Execução [(A) + (B) + (C)] / (D) | [5 empty] | 4,54
(F)Materiais | Código | Unid. |  | Custo Unitário |  |  | Consumo |  |  | Custo Unitário
padrão
Grama esmeralda em placas | 10569 | M2 |  |  | 6,92 |  | 1,0000 |  |  | 6,92
[8 empty] | (F)Total: |  | 6,92
(G)Serviços | Código | Unid. |  | Custo Unitário |  |  | Consumo |  |  | Custo Unitário
padrão
[7 empty] | (G)Total: |  |  | 0,00
(H)Itens de Transporte | Código | Unid. |  | Fórmula | X1 | X2 | X3 | Custo | Consumo | Custo Unit.
padrão
Transp. de Grama | 1014 | t |  | 0,643XP + 0,669XR |  |  |  | 0,00 | 0,0200 | 0,00
[7 empty] | (H)Total: |  |  | 0,00
[6 empty] | Custo Direto Total (E) + (F) + (G) + (H) |  |  |  | 11,46
[7 empty] | BDI:29,63% |  |  | 3,39
[7 empty] | Preço Unitário Total |  |  | 14,85
SCONet - Sistema de Custos e Orçamentos | DER-ES
DER-ES - Departamento de Edificações e de Rodovias do Espírito Santo
Relatório de Composição do Serviço
| Tabela de Preços: Referencial de Preços Junho 2020 com desoneração | [8 empty] | Data base: 30/06/2020
| Serviço: 42039 Revestimento vegetal por hidrossemeadura com manta de fibras vegetais | [9 empty] | Unidade: M2
Grupo de Serviço: | 8 - SERVIÇOS AMBIENTAIS
(A)Equipamento | Código |  | Quantidade | Ut. Pr |  | Ut. Impr | Vl. Hr. Prod |  | Vl. Hr. Imp |  | Custo Horário
padrão
[8 empty] | (A)Total: |  |  | 0,00
(B)Mão-de-Obra | Código |  | Eq. Salarial | Encargos(%) |  | Sal/Hora |  |  | Consumo |  | Custo Horário
padrão
Servente |  | 20002 | 10,84 | 128,33 |  | 10,84 |  |  |  | 2,0000 | 21,68
[8 empty] | (B)Total: |  |  | 21,68
(C)Itens de Incidência | Código |  | % | M. O. | Equip. | Mat. |  |  |  |  | Custo
padrão
Ferramentas manuais |  | 2000 | 5,0000 | X | [6 empty] | 1,08
[8 empty] | (C)Total: |  |  | 1,08
|  |  |  | Custo Horário da Execução (A) + (B) + (C) | [6 empty] | 22,76
[5 empty] | (D) Produção da Equipe | [5 empty] | 350,0000
|  |  |  | (E) Custo Unitário da Execução [(A) + (B) + (C)] / (D) | [6 empty] | 0,06
(F)Materiais | Código |  | Unid. |  | Custo Unitário |  |  | Consumo |  |  | Custo Unitário
padrão
Manta de fibras vegetais, 0,5kg/m², fornecimento |  | 11250 | m2 |  | 10,73 |  |  | 1,0000 |  |  | 10,73
e aplicação, inclusive grampos
[8 empty] | (F)Total: |  |  | 10,73
(G)Serviços | Código |  | Unid. |  | Custo Unitário |  |  | Consumo |  |  | Custo Unitário
padrão
Hidrossemeadura simples em taludes |  | 42200 | M2 |  | 4,39 |  |  | 1,0000 |  |  | 4,39
[8 empty] | (G)Total: |  |  | 4,39
(H)Itens de Transporte | Código | Unid. |  |  | Fórmula | X1 | X2 | X3 | Custo | Consumo | Custo Unit.
padrão
Transp. de Manta de fibras vegetais | 1167 | t |  | 0,643XP + 0,669XR |  |  |  |  | 0,00 | 0,0006 | 0,00
[8 empty] | (H)Total: |  |  | 0,00
[7 empty] | Custo Direto Total (E) + (F) + (G) + (H) |  |  |  | 15,18
[8 empty] | BDI:29,63% |  |  | 4,49
[8 empty] | Preço Unitário Total |  |  | 19,67
SCONet - Sistema de Custos e Orçamentos | DER-ES
DER-ES - Departamento de Edificações e de Rodovias do Espírito Santo
Relatório de Composição do Serviço
| Tabela de Preços: Referencial de Preços Junho 2020 com desoneração | [8 empty] | Data base: 30/06/2020
| Serviço: 40727 Rip-rap c/ argamassa cimento areia 1:6, inclusive aquisição e transporte dos materiais | [9 empty] | Unidade: M3
Grupo de Serviço: | 3 - OBRAS DE ARTE CORRENTES E DRENAGEM
(A)Equipamento | Código |  | Quantidade | Ut. Pr |  | Ut. Impr |  | Vl. Hr. Prod | Vl. Hr. Imp |  | Custo Horário
padrão
[8 empty] | (A)Total: |  |  | 0,00
(B)Mão-de-Obra | Código |  | Eq. Salarial | Encargos(%) |  | Sal/Hora |  |  | Consumo |  | Custo Horário
padrão
Encarregado de O.A.C. |  | 20060 | 2,26 | 128,33 |  | 24,27 |  |  |  | 0,5000 | 12,13
Servente |  | 20002 | 10,84 | 128,33 |  | 10,84 |  |  |  | 4,0000 | 43,36
[8 empty] | (B)Total: |  |  | 55,49
(C)Itens de Incidência | Código |  | % | M. O. | Equip. |  | Mat. |  |  |  | Custo
padrão
Ferramentas manuais |  | 2000 | 5,0000 | X | [6 empty] | 2,77
[8 empty] | (C)Total: |  |  | 2,77
[5 empty] | Custo Horário da Execução (A) + (B) + (C) | [5 empty] | 58,26
[6 empty] | (D) Produção da Equipe |  |  |  |  | 1,0000
|  |  |  | (E) Custo Unitário da Execução [(A) + (B) + (C)] / (D) | [6 empty] | 58,26
(F)Materiais | Código |  | Unid. |  | Custo Unitário |  |  | Consumo |  |  | Custo Unitário
padrão
Areia média jazida com carregamento mecânico |  | 10110 | m3 |  |  | 65,96 |  | 0,9140 |  |  | 60,28
Cimento CP III |  | 10092 | kg |  |  | 0,32 |  | 229,0000 |  |  | 73,28
Saco de propileno (RIP RAP) |  | 10320 | Ud |  |  | 1,62 |  | 32,0000 |  |  | 51,84
[8 empty] | (F)Total: |  |  | 185,40
(G)Serviços | Código |  | Unid. |  | Custo Unitário |  |  | Consumo |  |  | Custo Unitário
padrão
[8 empty] | (G)Total: |  |  | 0,00
(H)Itens de Transporte | Código | Unid. |  |  | Fórmula | X1 | X2 | X3 | Custo | Consumo | Custo Unit.
padrão
Transp. de Areia média jazida c/ carreg. | 1077 | t |  | 0,646XP + 0,673XR + 2,693 |  |  |  |  | 0,00 | 1,3710 | 0,00
mecânico
Transp. de Cimento | 1153 | t |  | 0,643XP + 0,669XR |  |  |  |  | 0,00 | 0,2290 | 0,00
Transp. de Saco de propileno (RIP RAP) | 1401 | t |  | 0,643XP + 0,669XR |  |  |  |  | 0,00 | 0,0160 | 0,00
[8 empty] | (H)Total: |  |  | 0,00
[7 empty] | Custo Direto Total (E) + (F) + (G) + (H) |  |  |  | 243,66
[8 empty] | BDI:29,63% |  |  | 72,19
[8 empty] | Preço Unitário Total |  |  | 315,85
SCONet - Sistema de Custos e Orçamentos | DER-ES
DER-ES - Departamento de Edificações e de Rodovias do Espírito Santo
Relatório de Composição do Serviço
Tabela de Preços: Referencial de Preços Junho 2020 com desoneração | Data base: 30/06/2020
Serviço: 43071 Rip-rap c/ argamassa cimento areia 1:6, inclusive aquisição e transporte dos materiais, em Vias | Unidade: M3
Urbanas
Grupo de Serviço: | 63 - OBRAS DE ARTE CORRENTES E DRENAGEM - VIAS URBANAS
(A)Equipamento |  | Código | Quantidade | Ut. Pr |  | Ut. Impr |  | Vl. Hr. Prod | Vl. Hr. Imp |  | Custo Horário
padrão
[8 empty] | (A)Total: |  |  | 0,00
(B)Mão-de-Obra |  | Código | Eq. Salarial | Encargos(%) |  | Sal/Hora |  |  | Consumo |  | Custo Horário
padrão
Encarregado de O.A.C. |  | 20060 | 2,26 | 128,33 |  | 24,27 |  |  |  | 0,5000 | 12,13
Servente |  | 20002 | 10,84 | 128,33 |  | 10,84 |  |  |  | 4,0000 | 43,36
[8 empty] | (B)Total: |  |  | 55,49
(C)Itens de Incidência |  | Código | % | M. O. | Equip. | Mat. |  |  |  |  | Custo
padrão
Ferramentas manuais |  | 2000 | 5,0000 | X | [6 empty] | 2,77
[8 empty] | (C)Total: |  |  | 2,77
|  |  |  | Custo Horário da Execução (A) + (B) + (C) | [6 empty] | 58,26
[5 empty] | (D) Produção da Equipe | [5 empty] | 0,8300
|  |  |  | (E) Custo Unitário da Execução [(A) + (B) + (C)] / (D) | [6 empty] | 70,19
(F)Materiais |  | Código | Unid. |  | Custo Unitário |  |  | Consumo |  |  | Custo Unitário
padrão
Areia média jazida com carregamento mecânico |  | 10110 | m3 |  | 65,96 |  |  | 0,9140 |  |  | 60,28
Cimento CP III |  | 10092 | kg |  | 0,32 |  |  | 229,0000 |  |  | 73,28
Saco de propileno (RIP RAP) |  | 10320 | Ud |  | 1,62 |  |  | 32,0000 |  |  | 51,84
[8 empty] | (F)Total: |  |  | 185,40
(G)Serviços |  | Código | Unid. |  | Custo Unitário |  |  | Consumo |  |  | Custo Unitário
padrão
[8 empty] | (G)Total: |  |  | 0,00
(H)Itens de Transporte | Código | Unid. |  |  | Fórmula | X1 | X2 | X3 | Custo | Consumo | Custo Unit.
padrão
Transp. de Areia média jazida c/ carreg. | 1077 | t |  | 0,646XP + 0,673XR + 2,693 |  |  |  |  | 0,00 | 1,3710 | 0,00
mecânico
Transp. de Cimento | 1153 | t |  | 0,643XP + 0,669XR |  |  |  |  | 0,00 | 0,2290 | 0,00
Transp. de Saco de propileno (RIP RAP) | 1401 | t |  | 0,643XP + 0,669XR |  |  |  |  | 0,00 | 0,0160 | 0,00
[8 empty] | (H)Total: |  |  | 0,00
[7 empty] | Custo Direto Total (E) + (F) + (G) + (H) |  |  |  | 255,59
[8 empty] | BDI:29,63% |  |  | 75,73
[8 empty] | Preço Unitário Total |  |  | 331,32
SCONet - Sistema de Custos e Orçamentos | DER-ES
DER-ES - Departamento de Edificações e de Rodovias do Espírito Santo
Relatório de Composição do Serviço
| Tabela de Preços: Referencial de Preços Junho 2020 com desoneração | [8 empty] | Data base: 30/06/2020
| Serviço: 41264 Rip-rap de areia inclusive escavação, transporte e fornecimento de materiais | [9 empty] | Unidade: M3
Grupo de Serviço: | 3 - OBRAS DE ARTE CORRENTES E DRENAGEM
(A)Equipamento | Código |  | Quantidade | Ut. Pr |  | Ut. Impr | Vl. Hr. Prod |  | Vl. Hr. Imp |  | Custo Horário
padrão
Betoneira 600 l com carregador (elétrica) |  | 30070 | 1,0000 | 1,0000 |  | 0,0000 |  | 23,24 |  | 18,46 | 23,24
Caminhão basculante L 2324/41 PBT=22,0t ( |  | 30002 | 1,0000 | 0,0500 |  | 0,9500 |  | 180,51 |  | 54,48 | 60,77
TRUCK 15,0t)
Retroescavadeira MF 86 TM (MASSEY |  | 30029 | 1,0000 | 0,1000 |  | 0,9000 |  | 98,69 |  | 41,43 | 47,14
FERGUSSON) ou equivalente
[8 empty] | (A)Total: |  |  | 131,15
(B)Mão-de-Obra | Código |  | Eq. Salarial | Encargos(%) |  | Sal/Hora |  |  | Consumo |  | Custo Horário
padrão
Encarregado de O.A.C. |  | 20060 | 2,26 | 128,33 |  | 24,27 |  |  |  | 0,2000 | 4,85
Servente |  | 20002 | 10,84 | 128,33 |  | 10,84 |  |  |  | 9,0000 | 97,56
[8 empty] | (B)Total: |  |  | 102,41
(C)Itens de Incidência | Código |  | % | M. O. | Equip. | Mat. |  |  |  |  | Custo
padrão
Ferramentas manuais |  | 2000 | 5,0000 | X | [6 empty] | 5,12
[8 empty] | (C)Total: |  |  | 5,12
[5 empty] | Custo Horário da Execução (A) + (B) + (C) | [5 empty] | 238,68
[6 empty] | (D) Produção da Equipe |  |  |  |  | 1,0000
|  |  |  | (E) Custo Unitário da Execução [(A) + (B) + (C)] / (D) | [6 empty] | 238,68
(F)Materiais | Código |  | Unid. |  | Custo Unitário |  |  | Consumo |  |  | Custo Unitário
padrão
Areia suja jazida com carregamento mecânico |  | 10111 | m3 |  |  | 39,09 |  | 1,0000 |  |  | 39,09
Saco de propileno (RIP RAP) |  | 10320 | Ud |  |  | 1,62 |  | 15,0000 |  |  | 24,30
[8 empty] | (F)Total: |  |  | 63,39
(G)Serviços | Código |  | Unid. |  | Custo Unitário |  |  | Consumo |  |  | Custo Unitário
padrão
Escavação e carga de material de 1ª categoria |  | 40230 | M3 |  |  | 2,28 |  | 1,0000 |  |  | 2,28
com escavadeira
Escavação manual em mat. 1ª cat. H= 0,00 a 1, |  | 40258 | M3 |  |  | 48,53 |  | 0,3000 |  |  | 14,55
50 m
[8 empty] | (G)Total: |  |  | 16,83
(H)Itens de Transporte | Código | Unid. |  |  | Fórmula | X1 | X2 | X3 | Custo | Consumo | Custo Unit.
padrão
Transp. de Areia suja jazida c/ carreg. mecânico | 1093 | t |  | 0,646XP + 0,673XR + 2,693 |  |  |  |  | 0,00 | 1,3000 | 0,00
Transp. de Saco de propileno (RIP RAP) | 1401 | t |  | 0,643XP + 0,669XR |  |  |  |  | 0,00 | 0,0160 | 0,00
[8 empty] | (H)Total: |  |  | 0,00
[6 empty] | Custo Direto Total (E) + (F) + (G) + (H) |  |  |  |  | 318,90
[8 empty] | BDI:29,63% |  |  | 94,49
[8 empty] | Preço Unitário Total |  |  | 413,39
SCONet - Sistema de Custos e Orçamentos | DER-ES
DER-ES - Departamento de Edificações e de Rodovias do Espírito Santo
Relatório de Composição do Serviço
Tabela de Preços: Referencial de Preços Junho 2020 com desoneração | [8 empty] | Data base: 30/06/2020
Serviço: 41239 Rip-rap de solo e cimento (Traço 1:15) | [9 empty] | Unidade: M3
Grupo de Serviço: | 3 - OBRAS DE ARTE CORRENTES E DRENAGEM
(A)Equipamento | Código | Quantidade |  | Ut. Pr | Ut. Impr |  | Vl. Hr. Prod | Vl. Hr. Imp |  | Custo Horário
padrão
Betoneira 600 l com carregador (elétrica) | 30070 | 1,0000 |  | 1,0000 | 0,0000 |  | 23,24 |  | 18,46 | 23,24
Caminhão basculante L 2324/41 PBT=22,0t ( | 30002 | 1,0000 |  | 0,8000 | 0,2000 |  | 180,51 |  | 54,48 | 155,29
TRUCK 15,0t)
Retroescavadeira MF 86 TM (MASSEY | 30029 | 1,0000 |  | 0,1000 | 0,9000 |  | 98,69 |  | 41,43 | 47,14
FERGUSSON) ou equivalente
[7 empty] | (A)Total: |  |  | 225,67
(B)Mão-de-Obra | Código | Eq. Salarial | Encargos(%) |  | Sal/Hora |  |  | Consumo |  | Custo Horário
padrão
Encarregado de O.A.C. | 20060 | 2,26 |  | 128,33 | 24,27 |  |  |  | 0,2000 | 4,85
Servente | 20002 | 10,84 |  | 128,33 | 10,84 |  |  |  | 9,0000 | 97,56
[7 empty] | (B)Total: |  |  | 102,41
(C)Itens de Incidência | Código | % | M. O. | Equip. |  | Mat. |  |  |  | Custo
padrão
Ferramentas manuais | 2000 | 5,0000 | X | [6 empty] | 5,12
[7 empty] | (C)Total: |  |  | 5,12
|  |  |  | Custo Horário da Execução (A) + (B) + (C) | [5 empty] | 333,20
[5 empty] | (D) Produção da Equipe |  |  |  |  | 23,0000
|  |  | (E) Custo Unitário da Execução [(A) + (B) + (C)] / (D) | [6 empty] | 14,48
(F)Materiais | Código | Unid. |  | Custo Unitário |  |  | Consumo |  |  | Custo Unitário
padrão
Cimento CP III | 10092 | kg |  |  | 0,32 |  | 50,0000 |  |  | 16,00
Saco de propileno (RIP RAP) | 10320 | Ud |  |  | 1,62 |  | 15,0000 |  |  | 24,30
[7 empty] | (F)Total: |  |  | 40,30
(G)Serviços | Código | Unid. |  | Custo Unitário |  |  | Consumo |  |  | Custo Unitário
padrão
Escavação e carga de material de 1ª categoria | 40230 | M3 |  |  | 2,28 |  | 1,2000 |  |  | 2,73
com escavadeira
Escavação manual em mat. 1ª cat. H= 0,00 a 1, | 40258 | M3 |  |  | 48,53 |  | 0,3000 |  |  | 14,55
50 m
[7 empty] | (G)Total: |  |  | 17,28
(H)Itens de Transporte | Código | Unid. |  | Fórmula | X1 | X2 | X3 | Custo | Consumo | Custo Unit.
padrão
[7 empty] | (H)Total: |  |  | 0,00
[6 empty] | Custo Direto Total (E) + (F) + (G) + (H) |  |  |  | 72,06
[7 empty] | BDI:29,63% |  |  | 21,35
[7 empty] | Preço Unitário Total |  |  | 93,41
SCONet - Sistema de Custos e Orçamentos | DER-ES
DER-ES - Departamento de Edificações e de Rodovias do Espírito Santo
Relatório de Composição do Serviço
Tabela de Preços: Referencial de Preços Junho 2020 com desoneração | Data base: 30/06/2020
Serviço: 43352 Roçada manual com roçadeira costal, ferramentas manuais, inclusive limpeza e remoção com | Unidade: M2
retroescavadeira
Grupo de Serviço: | 1 - TERRAPLENAGEM
(A)Equipamento |  | Código | Quantidade |  | Ut. Pr | Ut. Impr |  | Vl. Hr. Prod | Vl. Hr. Imp |  | Custo Horário
padrão
Caminhão basculante 1315C PBT=12,9t (TOCO |  | 30000 | 0,5000 |  | 0,5000 | 0,5000 |  | 148,90 |  | 47,20 | 49,02
8,0t)
Retroescavadeira MF 86 TM (MASSEY |  | 30029 | 0,5000 |  | 0,2500 | 0,7500 |  | 98,69 |  | 41,43 | 27,87
FERGUSSON) ou equivalente
Roçadeira mecânica costal, Stihl - F 220 ou |  | 30142 | 4,0000 |  | 1,0000 | 0,0000 |  | 2,98 |  | 0,18 | 11,92
equivalente
[8 empty] | (A)Total: |  |  | 88,81
(B)Mão-de-Obra |  | Código | Eq. Salarial | Encargos(%) |  | Sal/Hora |  |  | Consumo |  | Custo Horário
padrão
Encarregado de terraplenagem |  | 20067 | 2,35 |  | 128,33 | 25,24 |  |  |  | 0,5000 | 12,62
Operador de roçadeira |  | 20173 | 1,24 |  | 128,33 | 13,31 |  |  |  | 4,0000 | 53,24
Servente |  | 20002 | 10,84 |  | 128,33 | 10,84 |  |  |  | 6,0000 | 65,04
[8 empty] | (B)Total: |  |  | 130,90
(C)Itens de Incidência |  | Código | % | M. O. | Equip. |  | Mat. |  |  |  | Custo
padrão
Ferramentas manuais |  | 2000 | 5,0000 | X | [6 empty] | 6,54
[8 empty] | (C)Total: |  |  | 6,54
[5 empty] | Custo Horário da Execução (A) + (B) + (C) | [5 empty] | 226,25
[6 empty] | (D) Produção da Equipe |  |  |  |  | 510,0000
|  |  |  | (E) Custo Unitário da Execução [(A) + (B) + (C)] / (D) | [6 empty] | 0,44
(F)Materiais |  | Código | Unid. |  | Custo Unitário |  |  | Consumo |  |  | Custo Unitário
padrão
[9 empty] | (F)Total: |  | 0,00
(G)Serviços |  | Código | Unid. |  | Custo Unitário |  |  | Consumo |  |  | Custo Unitário
padrão
[8 empty] | (G)Total: |  |  | 0,00
(H)Itens de Transporte |  | Código | Unid. |  | Fórmula | X1 | X2 | X3 | Custo | Consumo | Custo Unit.
padrão
[8 empty] | (H)Total: |  |  | 0,00
[7 empty] | Custo Direto Total (E) + (F) + (G) + (H) |  |  |  | 0,44
[8 empty] | BDI:29,63% |  |  | 0,13
[8 empty] | Preço Unitário Total |  |  | 0,57
SCONet - Sistema de Custos e Orçamentos | DER-ES
DER-ES - Departamento de Edificações e de Rodovias do Espírito Santo
Relatório de Composição do Serviço
Tabela de Preços: Referencial de Preços Junho 2020 com desoneração | Data base: 30/06/2020
Serviço: 43353 Roçada manual com roçadeira costal, ferramentas manuais, inclusive limpeza e remoção com | Unidade: M2
retroescavadeira (conservação)
Grupo de Serviço: | 15 - CONSERVAÇÃO CORRETIVA ROTINEIRA
(A)Equipamento | Código | Quantidade |  | Ut. Pr | Ut. Impr |  | Vl. Hr. Prod | Vl. Hr. Imp |  | Custo Horário
padrão
Automóvel Utilitário - VW/ Kombi (flex) | 30101 | 1,0000 |  | 0,3000 | 0,7000 |  | 101,59 |  | 28,83 | 50,65
Caminhão basculante 1315C PBT=12,9t (TOCO | 30000 | 0,5000 |  | 0,5000 | 0,5000 |  | 148,90 |  | 47,20 | 49,02
8,0t)
Retroescavadeira MF 86 TM (MASSEY | 30029 | 0,5000 |  | 0,2500 | 0,7500 |  | 98,69 |  | 41,43 | 27,87
FERGUSSON) ou equivalente
Roçadeira mecânica costal, Stihl - F 220 ou | 30142 | 4,0000 |  | 1,0000 | 0,0000 |  | 2,98 |  | 0,18 | 11,92
equivalente
[7 empty] | (A)Total: |  |  | 139,46
(B)Mão-de-Obra | Código | Eq. Salarial | Encargos(%) |  | Sal/Hora |  |  | Consumo |  | Custo Horário
padrão
Encarregado de terraplenagem | 20067 | 2,35 |  | 128,33 | 25,24 |  |  | 0,5000 |  | 12,62
Operador de roçadeira | 20173 | 1,24 |  | 128,33 | 13,31 |  |  | 4,0000 |  | 53,24
Servente | 20002 | 10,84 |  | 128,33 | 10,84 |  |  | 6,0000 |  | 65,04
[7 empty] | (B)Total: |  |  | 130,90
(C)Itens de Incidência | Código | % | M. O. | Equip. |  | Mat. |  |  |  | Custo
padrão
Ferramentas manuais | 2000 | 5,0000 | X | [6 empty] | 6,54
[7 empty] | (C)Total: |  |  | 6,54
|  |  |  | Custo Horário da Execução (A) + (B) + (C) | [5 empty] | 276,90
[5 empty] | (D) Produção da Equipe |  |  |  |  | 510,0000
|  |  | (E) Custo Unitário da Execução [(A) + (B) + (C)] / (D) | [6 empty] | 0,54
(F)Materiais | Código | Unid. |  | Custo Unitário |  |  | Consumo |  |  | Custo Unitário
padrão
[7 empty] | (F)Total: |  |  | 0,00
(G)Serviços | Código | Unid. |  | Custo Unitário |  |  | Consumo |  |  | Custo Unitário
padrão
[7 empty] | (G)Total: |  |  | 0,00
(H)Itens de Transporte | Código | Unid. |  | Fórmula | X1 | X2 | X3 | Custo | Consumo | Custo Unit.
padrão
[7 empty] | (H)Total: |  |  | 0,00
[6 empty] | Custo Direto Total (E) + (F) + (G) + (H) |  |  |  | 0,54
[7 empty] | BDI:29,63% |  |  | 0,16
[7 empty] | Preço Unitário Total |  |  | 0,70
SCONet - Sistema de Custos e Orçamentos | DER-ES
DER-ES - Departamento de Edificações e de Rodovias do Espírito Santo
Relatório de Composição do Serviço
| Tabela de Preços: Referencial de Preços Junho 2020 com desoneração | [8 empty] | Data base: 30/06/2020
| Serviço: 43338 Roçada manual com roçadeira costal, ferramentas manuais, inclusive limpeza manual | [9 empty] | Unidade: M2
Grupo de Serviço: | 1 - TERRAPLENAGEM
(A)Equipamento | Código |  | Quantidade |  | Ut. Pr | Ut. Impr |  | Vl. Hr. Prod | Vl. Hr. Imp |  | Custo Horário
padrão
Caminhão basculante 1315C PBT=12,9t (TOCO |  | 30000 |  | 0,5000 | 0,3000 | 0,7000 |  | 148,90 |  | 47,20 | 38,85
8,0t)
Roçadeira mecânica costal, Stihl - F 220 ou |  | 30142 |  | 4,0000 | 1,0000 | 0,0000 |  | 2,98 |  | 0,18 | 11,92
equivalente
[8 empty] | (A)Total: |  |  | 50,77
(B)Mão-de-Obra | Código |  | Eq. Salarial |  | Encargos(%) | Sal/Hora |  |  | Consumo |  | Custo Horário
padrão
Encarregado de terraplenagem |  | 20067 | 2,35 |  | 128,33 | 25,24 |  |  |  | 0,5000 | 12,62
Operador de roçadeira |  | 20173 | 1,24 |  | 128,33 | 13,31 |  |  |  | 4,0000 | 53,24
Servente |  | 20002 | 10,84 |  | 128,33 | 10,84 |  |  |  | 6,0000 | 65,04
[8 empty] | (B)Total: |  |  | 130,90
(C)Itens de Incidência | Código |  | % | M. O. | Equip. |  | Mat. |  |  |  | Custo
padrão
Ferramentas manuais |  | 2000 | 5,0000 | X | [6 empty] | 6,54
[8 empty] | (C)Total: |  |  | 6,54
[5 empty] | Custo Horário da Execução (A) + (B) + (C) | [5 empty] | 188,21
[6 empty] | (D) Produção da Equipe |  |  |  |  | 510,0000
[5 empty] | (E) Custo Unitário da Execução [(A) + (B) + (C)] / (D) | [5 empty] | 0,36
(F)Materiais | Código |  | Unid. |  | Custo Unitário |  |  | Consumo |  |  | Custo Unitário
padrão
[9 empty] | (F)Total: |  | 0,00
(G)Serviços | Código |  | Unid. |  | Custo Unitário |  |  | Consumo |  |  | Custo Unitário
padrão
[8 empty] | (G)Total: |  |  | 0,00
(H)Itens de Transporte | Código | Unid. |  |  | Fórmula | X1 | X2 | X3 | Custo | Consumo | Custo Unit.
padrão
[8 empty] | (H)Total: |  |  | 0,00
[7 empty] | Custo Direto Total (E) + (F) + (G) + (H) |  |  |  | 0,36
[8 empty] | BDI:29,63% |  |  | 0,10
[8 empty] | Preço Unitário Total |  |  | 0,46
SCONet - Sistema de Custos e Orçamentos | DER-ES
DER-ES - Departamento de Edificações e de Rodovias do Espírito Santo
Relatório de Composição do Serviço
Tabela de Preços: Referencial de Preços Junho 2020 com desoneração | Data base: 30/06/2020
Serviço: 43337 Roçada manual com roçadeira costal, ferramentas manuais, inclusive limpeza manual ( | Unidade: M2
conservação)
Grupo de Serviço: | 15 - CONSERVAÇÃO CORRETIVA ROTINEIRA
(A)Equipamento | Código |  | Quantidade |  | Ut. Pr | Ut. Impr |  | Vl. Hr. Prod | Vl. Hr. Imp |  | Custo Horário
padrão
Automóvel Utilitário - VW/ Kombi (flex) |  | 30101 | 1,0000 |  | 0,3000 | 0,7000 |  | 101,59 |  | 28,83 | 50,65
Caminhão basculante 1315C PBT=12,9t (TOCO |  | 30000 | 0,5000 |  | 0,3000 | 0,7000 |  | 148,90 |  | 47,20 | 38,85
8,0t)
Roçadeira mecânica costal, Stihl - F 220 ou |  | 30142 | 4,0000 |  | 1,0000 | 0,0000 |  | 2,98 |  | 0,18 | 11,92
equivalente
[8 empty] | (A)Total: |  |  | 101,42
(B)Mão-de-Obra | Código |  | Eq. Salarial | Encargos(%) |  | Sal/Hora |  |  | Consumo |  | Custo Horário
padrão
Encarregado de terraplenagem |  | 20067 | 2,35 |  | 128,33 | 25,24 |  |  |  | 0,5000 | 12,62
Operador de roçadeira |  | 20173 | 1,24 |  | 128,33 | 13,31 |  |  |  | 4,0000 | 53,24
Servente |  | 20002 | 10,84 |  | 128,33 | 10,84 |  |  |  | 6,0000 | 65,04
[8 empty] | (B)Total: |  |  | 130,90
(C)Itens de Incidência | Código |  | % | M. O. | Equip. |  | Mat. |  |  |  | Custo
padrão
Ferramentas manuais |  | 2000 | 5,0000 | X | [6 empty] | 6,54
[8 empty] | (C)Total: |  |  | 6,54
[5 empty] | Custo Horário da Execução (A) + (B) + (C) | [5 empty] | 238,86
[6 empty] | (D) Produção da Equipe |  |  |  |  | 510,0000
|  |  |  | (E) Custo Unitário da Execução [(A) + (B) + (C)] / (D) | [6 empty] | 0,46
(F)Materiais | Código |  | Unid. |  | Custo Unitário |  |  | Consumo |  |  | Custo Unitário
padrão
[8 empty] | (F)Total: |  |  | 0,00
(G)Serviços | Código |  | Unid. |  | Custo Unitário |  |  | Consumo |  |  | Custo Unitário
padrão
[8 empty] | (G)Total: |  |  | 0,00
(H)Itens de Transporte | Código | Unid. |  |  | Fórmula | X1 | X2 | X3 | Custo | Consumo | Custo Unit.
padrão
[8 empty] | (H)Total: |  |  | 0,00
[7 empty] | Custo Direto Total (E) + (F) + (G) + (H) |  |  |  | 0,46
[8 empty] | BDI:29,63% |  |  | 0,13
[8 empty] | Preço Unitário Total |  |  | 0,59
SCONet - Sistema de Custos e Orçamentos | DER-ES
DER-ES - Departamento de Edificações e de Rodovias do Espírito Santo
Relatório de Composição do Serviço
| Tabela de Preços: Referencial de Preços Junho 2020 com desoneração | [8 empty] | Data base: 30/06/2020
Serviço: 40166 Roçada mecânica | [10 empty] | Unidade: M2
Grupo de Serviço: | 1 - TERRAPLENAGEM
(A)Equipamento | Código |  | Quantidade |  | Ut. Pr | Ut. Impr |  | Vl. Hr. Prod | Vl. Hr. Imp |  | Custo Horário
padrão
Roçadeira deslocavel adaptavel ao trator | 30055 |  |  | 1,0000 | 0,8000 | 0,2000 |  | 11,89 |  | 11,50 | 11,81
agrícola
Trator agrícola MF 297/4 -4 X 4 (MASSEY | 30030 |  |  | 1,0000 | 0,8000 | 0,2000 |  | 103,66 |  | 30,44 | 89,00
FERGUSSON) ou equivalente
[8 empty] | (A)Total: |  |  | 100,81
(B)Mão-de-Obra | Código |  | Eq. Salarial |  | Encargos(%) | Sal/Hora |  |  | Consumo |  | Custo Horário
padrão
Encarregado de pavimentação | 20065 |  | 2,26 |  | 128,33 | 24,27 |  |  |  | 0,2000 | 4,85
Servente | 20002 |  | 10,84 |  | 128,33 | 10,84 |  |  |  | 3,0000 | 32,52
[8 empty] | (B)Total: |  |  | 37,37
(C)Itens de Incidência | Código |  | % | M. O. | Equip. |  | Mat. |  |  |  | Custo
padrão
Ferramentas manuais |  | 2000 | 5,0000 | X | [6 empty] | 1,86
[8 empty] | (C)Total: |  |  | 1,86
[5 empty] | Custo Horário da Execução (A) + (B) + (C) | [5 empty] | 140,04
[6 empty] | (D) Produção da Equipe |  |  |  |  | 1.050,0000
[5 empty] | (E) Custo Unitário da Execução [(A) + (B) + (C)] / (D) | [5 empty] | 0,13
(F)Materiais | Código |  | Unid. |  | Custo Unitário |  |  | Consumo |  |  | Custo Unitário
padrão
[9 empty] | (F)Total: |  | 0,00
(G)Serviços | Código |  | Unid. |  | Custo Unitário |  |  | Consumo |  |  | Custo Unitário
padrão
[8 empty] | (G)Total: |  |  | 0,00
(H)Itens de Transporte | Código | Unid. |  |  | Fórmula | X1 | X2 | X3 | Custo | Consumo | Custo Unit.
padrão
[8 empty] | (H)Total: |  |  | 0,00
[7 empty] | Custo Direto Total (E) + (F) + (G) + (H) |  |  |  | 0,13
[8 empty] | BDI:29,63% |  |  | 0,03
[8 empty] | Preço Unitário Total |  |  | 0,16
SCONet - Sistema de Custos e Orçamentos | DER-ES
DER-ES - Departamento de Edificações e de Rodovias do Espírito Santo
Relatório de Composição do Serviço
Tabela de Preços: Referencial de Preços Junho 2020 com desoneração | [9 empty] | Data base: 30/06/2020
Serviço: 40077 Roçada mecanizada | [10 empty] | Unidade: M2
Grupo de Serviço: | 15 - CONSERVAÇÃO CORRETIVA ROTINEIRA
(A)Equipamento | Código |  | Quantidade |  | Ut. Pr | Ut. Impr |  | Vl. Hr. Prod | Vl. Hr. Imp |  | Custo Horário
padrão
Roçadeira deslocavel adaptavel ao trator | 30055 |  |  | 1,0000 | 0,8000 | 0,2000 |  | 11,89 |  | 11,50 | 11,81
agrícola
Trator agrícola MF 297/4 -4 X 4 (MASSEY | 30030 |  |  | 1,0000 | 0,8000 | 0,2000 |  | 103,66 |  | 30,44 | 89,00
FERGUSSON) ou equivalente
[8 empty] | (A)Total: |  |  | 100,81
(B)Mão-de-Obra | Código |  | Eq. Salarial |  | Encargos(%) | Sal/Hora |  |  | Consumo |  | Custo Horário
padrão
Feitor | 20087 |  |  | 2,26 | 128,33 | 24,27 |  |  |  | 1,0000 | 24,27
Servente | 20002 |  | 10,84 |  | 128,33 | 10,84 |  |  |  | 3,0000 | 32,52
[8 empty] | (B)Total: |  |  | 56,79
(C)Itens de Incidência | Código |  | % | M. O. | Equip. |  | Mat. |  |  |  | Custo
padrão
Ferramentas manuais |  | 2000 | 5,0000 | X | [6 empty] | 2,83
[8 empty] | (C)Total: |  |  | 2,83
[5 empty] | Custo Horário da Execução (A) + (B) + (C) | [5 empty] | 160,43
[6 empty] | (D) Produção da Equipe |  |  |  |  | 1.000,0000
[5 empty] | (E) Custo Unitário da Execução [(A) + (B) + (C)] / (D) | [5 empty] | 0,16
(F)Materiais | Código |  | Unid. |  | Custo Unitário |  |  | Consumo |  |  | Custo Unitário
padrão
[9 empty] | (F)Total: |  | 0,00
(G)Serviços | Código |  | Unid. |  | Custo Unitário |  |  | Consumo |  |  | Custo Unitário
padrão
[8 empty] | (G)Total: |  |  | 0,00
(H)Itens de Transporte | Código | Unid. |  |  | Fórmula | X1 | X2 | X3 | Custo | Consumo | Custo Unit.
padrão
[8 empty] | (H)Total: |  |  | 0,00
[7 empty] | Custo Direto Total (E) + (F) + (G) + (H) |  |  |  | 0,16
[8 empty] | BDI:29,63% |  |  | 0,04
[8 empty] | Preço Unitário Total |  |  | 0,20
SCONet - Sistema de Custos e Orçamentos | DER-ES
DER-ES - Departamento de Edificações e de Rodovias do Espírito Santo
Relatório de Composição do Serviço
Tabela de Preços: Referencial de Preços Junho 2020 com desoneração | [9 empty] | Data base: 30/06/2020
Serviço: 40688 Saída d'água concreto armado DP-1 c/ caiação | [10 empty] | Unidade: Ud
Grupo de Serviço: | 3 - OBRAS DE ARTE CORRENTES E DRENAGEM
(A)Equipamento | Código |  | Quantidade | Ut. Pr |  | Ut. Impr |  | Vl. Hr. Prod | Vl. Hr. Imp |  | Custo Horário
padrão
[9 empty] | (A)Total: |  | 0,00
(B)Mão-de-Obra | Código |  | Eq. Salarial | Encargos(%) |  | Sal/Hora |  |  | Consumo |  | Custo Horário
padrão
[9 empty] | (B)Total: |  | 0,00
(C)Itens de Incidência | Código |  | % | M. O. | Equip. |  | Mat. |  |  |  | Custo
padrão
[9 empty] | (C)Total: |  | 0,00
|  |  |  | Custo Horário da Execução (A) + (B) + (C) | [6 empty] | 0,00
[6 empty] | (D) Produção da Equipe |  |  |  |  | 1,0000
|  |  |  | (E) Custo Unitário da Execução [(A) + (B) + (C)] / (D) | [6 empty] | 0,00
(F)Materiais | Código |  | Unid. |  | Custo Unitário |  |  | Consumo |  |  | Custo Unitário
padrão
[9 empty] | (F)Total: |  | 0,00
(G)Serviços | Código |  | Unid. |  | Custo Unitário |  |  | Consumo |  |  | Custo Unitário
padrão
Aço CA-50, fornecimento, dobragem e colocação |  | 40376 | kg |  | 7,20 |  |  | 4,8000 |  |  | 34,56
nas formas (preço médio das bitolas)
Caiação de meio fios, sarjetas, etc |  | 40658 | M2 |  | 4,37 |  |  | 1,6000 |  |  | 6,99
Concreto estrutural fck = 15,0 MPa, tudo incluído |  | 40358 | M3 |  | 422,43 |  |  | 0,1480 |  |  | 62,51
Escavação manual em mat. 1ª cat. H= 0,00 a 1, |  | 40258 | M3 |  | 48,53 |  |  | 0,4740 |  |  | 23,00
50 m
Formas planas de madeira com 02 (dois) |  | 40312 | M2 |  | 70,76 |  |  | 1,4200 |  |  | 100,47
reaproveitamentos, inclusive fornecimento e
transporte das madeiras
[9 empty] | (G)Total: |  | 227,53
(H)Itens de Transporte | Código | Unid. |  |  | Fórmula | X1 | X2 | X3 | Custo | Consumo | Custo Unit.
padrão
[9 empty] | (H)Total: |  | 0,00
[7 empty] | Custo Direto Total (E) + (F) + (G) + (H) |  |  |  | 227,53
[8 empty] | BDI:29,63% |  |  | 67,41
[8 empty] | Preço Unitário Total |  |  | 294,94
SCONet - Sistema de Custos e Orçamentos | DER-ES
DER-ES - Departamento de Edificações e de Rodovias do Espírito Santo
Relatório de Composição do Serviço
Tabela de Preços: Referencial de Preços Junho 2020 com desoneração | [8 empty] | Data base: 30/06/2020
Serviço: 40690 Saída d'água concreto p/ aterro c/ caiação (SDA-01) | [9 empty] | Unidade: Ud
Grupo de Serviço: | 3 - OBRAS DE ARTE CORRENTES E DRENAGEM
(A)Equipamento | Código | Quantidade | Ut. Pr |  | Ut. Impr |  | Vl. Hr. Prod | Vl. Hr. Imp |  | Custo Horário
padrão
[8 empty] | (A)Total: |  | 0,00
(B)Mão-de-Obra | Código | Eq. Salarial | Encargos(%) |  | Sal/Hora |  |  | Consumo |  | Custo Horário
padrão
[8 empty] | (B)Total: |  | 0,00
(C)Itens de Incidência | Código | % | M. O. | Equip. |  | Mat. |  |  |  | Custo
padrão
[8 empty] | (C)Total: |  | 0,00
|  |  | Custo Horário da Execução (A) + (B) + (C) | [6 empty] | 0,00
[5 empty] | (D) Produção da Equipe |  |  |  |  | 1,0000
|  |  | (E) Custo Unitário da Execução [(A) + (B) + (C)] / (D) | [6 empty] | 0,00
(F)Materiais | Código | Unid. |  | Custo Unitário |  |  | Consumo |  |  | Custo Unitário
padrão
[8 empty] | (F)Total: |  | 0,00
(G)Serviços | Código | Unid. |  | Custo Unitário |  |  | Consumo |  |  | Custo Unitário
padrão
Caiação de meio fios, sarjetas, etc | 40658 | M2 |  |  | 4,37 |  | 5,1100 |  |  | 22,33
Concreto estrutural fck = 15,0 MPa, tudo incluído | 40358 | M3 |  | 422,43 |  |  | 1,3400 |  |  | 566,05
Escavação manual em mat. 1ª cat. H= 0,00 a 1, | 40258 | M3 |  | 48,53 |  |  | 2,7900 |  |  | 135,39
50 m
Formas planas de madeira com 02 (dois) | 40312 | M2 |  | 70,76 |  |  | 5,1100 |  |  | 361,58
reaproveitamentos, inclusive fornecimento e
transporte das madeiras
[8 empty] | (G)Total: |  | 1.085,35
(H)Itens de Transporte | Código | Unid. |  | Fórmula | X1 | X2 | X3 | Custo | Consumo | Custo Unit.
padrão
[8 empty] | (H)Total: |  | 0,00
[6 empty] | Custo Direto Total (E) + (F) + (G) + (H) |  |  |  | 1.085,35
[7 empty] | BDI:29,63% |  |  | 321,58
[7 empty] | Preço Unitário Total |  |  | 1.406,93
SCONet - Sistema de Custos e Orçamentos | DER-ES
DER-ES - Departamento de Edificações e de Rodovias do Espírito Santo
Relatório de Composição do Serviço
Tabela de Preços: Referencial de Preços Junho 2020 com desoneração | [8 empty] | Data base: 30/06/2020
Serviço: 40691 Saída d'água concreto p/ aterro c/ caiação (SDA-02) | [9 empty] | Unidade: Ud
Grupo de Serviço: | 3 - OBRAS DE ARTE CORRENTES E DRENAGEM
(A)Equipamento | Código | Quantidade | Ut. Pr |  | Ut. Impr |  | Vl. Hr. Prod | Vl. Hr. Imp |  | Custo Horário
padrão
[8 empty] | (A)Total: |  | 0,00
(B)Mão-de-Obra | Código | Eq. Salarial | Encargos(%) |  | Sal/Hora |  |  | Consumo |  | Custo Horário
padrão
[8 empty] | (B)Total: |  | 0,00
(C)Itens de Incidência | Código | % | M. O. | Equip. |  | Mat. |  |  |  | Custo
padrão
[8 empty] | (C)Total: |  | 0,00
|  |  | Custo Horário da Execução (A) + (B) + (C) | [6 empty] | 0,00
[5 empty] | (D) Produção da Equipe |  |  |  |  | 1,0000
|  |  | (E) Custo Unitário da Execução [(A) + (B) + (C)] / (D) | [6 empty] | 0,00
(F)Materiais | Código | Unid. |  | Custo Unitário |  |  | Consumo |  |  | Custo Unitário
padrão
[8 empty] | (F)Total: |  | 0,00
(G)Serviços | Código | Unid. |  | Custo Unitário |  |  | Consumo |  |  | Custo Unitário
padrão
Caiação de meio fios, sarjetas, etc | 40658 | M2 |  |  | 4,37 |  | 5,8810 |  |  | 25,69
Concreto estrutural fck = 15,0 MPa, tudo incluído | 40358 | M3 |  | 422,43 |  |  | 1,5300 |  |  | 646,31
Escavação manual em mat. 1ª cat. H= 0,00 a 1, | 40258 | M3 |  | 48,53 |  |  | 4,3220 |  |  | 209,74
50 m
Formas planas de madeira com 02 (dois) | 40312 | M2 |  | 70,76 |  |  | 5,8810 |  |  | 416,13
reaproveitamentos, inclusive fornecimento e
transporte das madeiras
[8 empty] | (G)Total: |  | 1.297,87
(H)Itens de Transporte | Código | Unid. |  | Fórmula | X1 | X2 | X3 | Custo | Consumo | Custo Unit.
padrão
[8 empty] | (H)Total: |  | 0,00
[6 empty] | Custo Direto Total (E) + (F) + (G) + (H) |  |  |  | 1.297,87
[7 empty] | BDI:29,63% |  |  | 384,55
[7 empty] | Preço Unitário Total |  |  | 1.682,42
SCONet - Sistema de Custos e Orçamentos | DER-ES
DER-ES - Departamento de Edificações e de Rodovias do Espírito Santo
Relatório de Composição do Serviço
Tabela de Preços: Referencial de Preços Junho 2020 com desoneração | [8 empty] | Data base: 30/06/2020
Serviço: 40689 Saída d'água concreto p/ corte c/ caiação (SDC-01) | [9 empty] | Unidade: Ud
Grupo de Serviço: | 3 - OBRAS DE ARTE CORRENTES E DRENAGEM
(A)Equipamento | Código | Quantidade | Ut. Pr |  | Ut. Impr |  | Vl. Hr. Prod | Vl. Hr. Imp |  | Custo Horário
padrão
[8 empty] | (A)Total: |  | 0,00
(B)Mão-de-Obra | Código | Eq. Salarial | Encargos(%) |  | Sal/Hora |  |  | Consumo |  | Custo Horário
padrão
[8 empty] | (B)Total: |  | 0,00
(C)Itens de Incidência | Código | % | M. O. | Equip. |  | Mat. |  |  |  | Custo
padrão
[8 empty] | (C)Total: |  | 0,00
|  |  | Custo Horário da Execução (A) + (B) + (C) | [6 empty] | 0,00
[5 empty] | (D) Produção da Equipe |  |  |  |  | 1,0000
|  |  | (E) Custo Unitário da Execução [(A) + (B) + (C)] / (D) | [6 empty] | 0,00
(F)Materiais | Código | Unid. |  | Custo Unitário |  |  | Consumo |  |  | Custo Unitário
padrão
[8 empty] | (F)Total: |  | 0,00
(G)Serviços | Código | Unid. |  | Custo Unitário |  |  | Consumo |  |  | Custo Unitário
padrão
Caiação de meio fios, sarjetas, etc | 40658 | M2 |  |  | 4,37 |  | 2,9400 |  |  | 12,84
Concreto estrutural fck = 15,0 MPa, tudo incluído | 40358 | M3 |  | 422,43 |  |  | 0,4640 |  |  | 196,00
Escavação manual em mat. 1ª cat. H= 0,00 a 1, | 40258 | M3 |  | 48,53 |  |  | 1,0500 |  |  | 50,95
50 m
Formas planas de madeira com 02 (dois) | 40312 | M2 |  | 70,76 |  |  | 4,4160 |  |  | 312,47
reaproveitamentos, inclusive fornecimento e
transporte das madeiras
[8 empty] | (G)Total: |  | 572,26
(H)Itens de Transporte | Código | Unid. |  | Fórmula | X1 | X2 | X3 | Custo | Consumo | Custo Unit.
padrão
[8 empty] | (H)Total: |  | 0,00
[6 empty] | Custo Direto Total (E) + (F) + (G) + (H) |  |  |  | 572,26
[7 empty] | BDI:29,63% |  |  | 169,56
[7 empty] | Preço Unitário Total |  |  | 741,82
SCONet - Sistema de Custos e Orçamentos | DER-ES
DER-ES - Departamento de Edificações e de Rodovias do Espírito Santo
Relatório de Composição do Serviço
Tabela de Preços: Referencial de Preços Junho 2020 com desoneração | Data base: 30/06/2020
Serviço: 41529 Sanitário e vestiário de 40/60 func., c/ 33,90m², paredes chapa compens. 12mm e pont. 8x8cm, | Unidade: Ud
piso ciment., cobert. telha fibroc., incl. luz e cx. insp
Grupo de Serviço: | 139 - INSTALAÇÃO DE CANTEIRO, MOBILIZAÇÃO E DESMOBILIZAÇ
Observações: Custo adotado IOPES - cod. 020707
(A)Equipamento | Código | Quantidade | Ut. Pr |  | Ut. Impr |  | Vl. Hr. Prod | Vl. Hr. Imp |  | Custo Horário
padrão
[8 empty] | (A)Total: |  | 0,00
(B)Mão-de-Obra | Código | Eq. Salarial | Encargos(%) |  | Sal/Hora |  |  | Consumo |  | Custo Horário
padrão
[8 empty] | (B)Total: |  | 0,00
(C)Itens de Incidência | Código | % | M. O. | Equip. | Mat. |  |  |  |  | Custo
padrão
[8 empty] | (C)Total: |  | 0,00
|  |  | Custo Horário da Execução (A) + (B) + (C) | [6 empty] | 0,00
|  |  |  | (D) Produção da Equipe | [5 empty] | 1,0000
|  |  | (E) Custo Unitário da Execução [(A) + (B) + (C)] / (D) | [6 empty] | 0,00
(F)Materiais | Código | Unid. |  | Custo Unitário |  |  | Consumo |  |  | Custo Unitário
padrão
[8 empty] | (F)Total: |  | 0,00
(G)Serviços | Código | Unid. |  | Custo Unitário |  |  | Consumo |  |  | Custo Unitário
padrão
[8 empty] | (G)Total: |  | 0,00
(H)Itens de Transporte | Código | Unid. |  | Fórmula | X1 | X2 | X3 | Custo | Consumo | Custo Unit.
padrão
[8 empty] | (H)Total: |  | 0,00
[7 empty] | Custo Adotado |  |  | 18.104,35
[7 empty] | BDI:29,63% |  |  | 5.364,31
[7 empty] | Preço Unitário Total |  |  | 23.468,66
SCONet - Sistema de Custos e Orçamentos | DER-ES
DER-ES - Departamento de Edificações e de Rodovias do Espírito Santo
Relatório de Composição do Serviço
Tabela de Preços: Referencial de Preços Junho 2020 com desoneração | [9 empty] | Data base: 30/06/2020
| Serviço: 40666 Sarjeta de concreto DP-1 (0,081 m³/m) calha triangular, inclusive caiação | [9 empty] | Unidade: M
Grupo de Serviço: | 3 - OBRAS DE ARTE CORRENTES E DRENAGEM
(A)Equipamento | Código |  | Quantidade |  | Ut. Pr | Ut. Impr |  | Vl. Hr. Prod | Vl. Hr. Imp |  | Custo Horário
padrão
[8 empty] | (A)Total: |  |  | 0,00
(B)Mão-de-Obra | Código |  | Eq. Salarial | Encargos(%) |  | Sal/Hora |  |  | Consumo |  | Custo Horário
padrão
Pedreiro de O.A.C. | 20109 |  | 1,24 |  | 128,33 | 13,31 |  |  |  | 0,2000 | 2,66
Servente | 20002 |  | 10,84 |  | 128,33 | 10,84 |  |  |  | 1,0000 | 10,84
[8 empty] | (B)Total: |  |  | 13,50
(C)Itens de Incidência | Código |  | % | M. O. | Equip. |  | Mat. |  |  |  | Custo
padrão
Ferramentas manuais |  | 2000 | 5,0000 | X | [6 empty] | 0,67
[8 empty] | (C)Total: |  |  | 0,67
[5 empty] | Custo Horário da Execução (A) + (B) + (C) | [5 empty] | 14,17
[6 empty] | (D) Produção da Equipe |  |  |  |  | 1,0000
|  |  |  | (E) Custo Unitário da Execução [(A) + (B) + (C)] / (D) | [6 empty] | 14,17
(F)Materiais | Código |  | Unid. |  | Custo Unitário |  |  | Consumo |  |  | Custo Unitário
padrão
Sarrafo 10 X 2,5 cm | 10067 |  | M3 |  |  | 1.317,96 |  | 0,0031 |  |  | 4,08
[8 empty] | (F)Total: |  |  | 4,08
(G)Serviços | Código |  | Unid. |  | Custo Unitário |  |  | Consumo |  |  | Custo Unitário
padrão
Caiação de meio fios, sarjetas, etc | 40658 |  | M2 |  |  | 4,37 |  | 1,0500 |  |  | 4,58
Concreto estrutural fck = 15,0 MPa, tudo incluído | 40358 |  | M3 |  |  | 422,43 |  | 0,0810 |  |  | 34,21
Escavação manual em mat. 1ª cat. H= 0,00 a 1, | 40258 |  | M3 |  |  | 48,53 |  | 0,1620 |  |  | 7,86
50 m
[8 empty] | (G)Total: |  |  | 46,65
(H)Itens de Transporte | Código | Unid. |  |  | Fórmula | X1 | X2 | X3 | Custo | Consumo | Custo Unit.
padrão
[8 empty] | (H)Total: |  |  | 0,00
[7 empty] | Custo Direto Total (E) + (F) + (G) + (H) |  |  |  | 64,90
[8 empty] | BDI:29,63% |  |  | 19,22
[8 empty] | Preço Unitário Total |  |  | 84,12
SCONet - Sistema de Custos e Orçamentos | DER-ES
DER-ES - Departamento de Edificações e de Rodovias do Espírito Santo
Relatório de Composição do Serviço
Tabela de Preços: Referencial de Preços Junho 2020 com desoneração | [9 empty] | Data base: 30/06/2020
| Serviço: 43078 Sarjeta de concreto DP-1 (0,081 m³/m) calha triangular, inclusive caiação, em Vias Urbanas | [9 empty] | Unidade: M
Grupo de Serviço: | 63 - OBRAS DE ARTE CORRENTES E DRENAGEM - VIAS URBANAS
(A)Equipamento | Código |  | Quantidade |  | Ut. Pr | Ut. Impr |  | Vl. Hr. Prod | Vl. Hr. Imp |  | Custo Horário
padrão
[8 empty] | (A)Total: |  |  | 0,00
(B)Mão-de-Obra | Código |  | Eq. Salarial | Encargos(%) |  | Sal/Hora |  |  | Consumo |  | Custo Horário
padrão
Pedreiro de O.A.C. | 20109 |  |  | 1,24 | 128,33 | 13,31 |  |  |  | 0,2000 | 2,66
Servente | 20002 |  |  | 10,84 | 128,33 | 10,84 |  |  |  | 1,0000 | 10,84
[8 empty] | (B)Total: |  |  | 13,50
(C)Itens de Incidência | Código |  | % | M. O. | Equip. |  | Mat. |  |  |  | Custo
padrão
Ferramentas manuais |  | 2000 | 5,0000 | X | [6 empty] | 0,67
[8 empty] | (C)Total: |  |  | 0,67
[5 empty] | Custo Horário da Execução (A) + (B) + (C) | [5 empty] | 14,17
[6 empty] | (D) Produção da Equipe |  |  |  |  | 0,8300
|  |  |  | (E) Custo Unitário da Execução [(A) + (B) + (C)] / (D) | [6 empty] | 17,07
(F)Materiais | Código |  | Unid. |  | Custo Unitário |  |  | Consumo |  |  | Custo Unitário
padrão
Sarrafo 10 X 2,5 cm | 10067 |  | M3 |  | 1.317,96 |  |  | 0,0031 |  |  | 4,08
[9 empty] | (F)Total: |  | 4,08
(G)Serviços | Código |  | Unid. |  | Custo Unitário |  |  | Consumo |  |  | Custo Unitário
padrão
Caiação de meio fios, sarjetas, etc | 40658 |  | M2 |  |  | 4,37 |  | 1,0500 |  |  | 4,58
Concreto estrutural fck = 15,0 MPa, tudo incluído | 40358 |  | M3 |  |  | 422,43 |  | 0,0810 |  |  | 34,21
Escavação manual em mat. 1ª cat. H= 0,00 a 1, | 40258 |  | M3 |  |  | 48,53 |  | 0,1620 |  |  | 7,86
50 m
[8 empty] | (G)Total: |  |  | 46,65
(H)Itens de Transporte | Código | Unid. |  |  | Fórmula | X1 | X2 | X3 | Custo | Consumo | Custo Unit.
padrão
[8 empty] | (H)Total: |  |  | 0,00
[7 empty] | Custo Direto Total (E) + (F) + (G) + (H) |  |  |  | 67,80
[8 empty] | BDI:29,63% |  |  | 20,08
[8 empty] | Preço Unitário Total |  |  | 87,88
SCONet - Sistema de Custos e Orçamentos | DER-ES
DER-ES - Departamento de Edificações e de Rodovias do Espírito Santo
Relatório de Composição do Serviço
Tabela de Preços: Referencial de Preços Junho 2020 com desoneração | [9 empty] | Data base: 30/06/2020
| Serviço: 40667 Sarjeta de concreto DP-2 (0,085 m³/m) calha triangular, inclusive caiação | [9 empty] | Unidade: M
Grupo de Serviço: | 3 - OBRAS DE ARTE CORRENTES E DRENAGEM
(A)Equipamento | Código |  | Quantidade |  | Ut. Pr | Ut. Impr |  | Vl. Hr. Prod | Vl. Hr. Imp |  | Custo Horário
padrão
[8 empty] | (A)Total: |  |  | 0,00
(B)Mão-de-Obra | Código |  | Eq. Salarial | Encargos(%) |  | Sal/Hora |  |  | Consumo |  | Custo Horário
padrão
Pedreiro de O.A.C. | 20109 |  | 1,24 |  | 128,33 | 13,31 |  |  |  | 0,2000 | 2,66
Servente | 20002 |  | 10,84 |  | 128,33 | 10,84 |  |  |  | 1,0000 | 10,84
[8 empty] | (B)Total: |  |  | 13,50
(C)Itens de Incidência | Código |  | % | M. O. | Equip. |  | Mat. |  |  |  | Custo
padrão
Ferramentas manuais |  | 2000 | 5,0000 | X | [6 empty] | 0,67
[8 empty] | (C)Total: |  |  | 0,67
[5 empty] | Custo Horário da Execução (A) + (B) + (C) | [5 empty] | 14,17
[6 empty] | (D) Produção da Equipe |  |  |  |  | 1,0000
|  |  |  | (E) Custo Unitário da Execução [(A) + (B) + (C)] / (D) | [6 empty] | 14,17
(F)Materiais | Código |  | Unid. |  | Custo Unitário |  |  | Consumo |  |  | Custo Unitário
padrão
Sarrafo 10 X 2,5 cm | 10067 |  | M3 |  |  | 1.317,96 |  | 0,0031 |  |  | 4,08
[8 empty] | (F)Total: |  |  | 4,08
(G)Serviços | Código |  | Unid. |  | Custo Unitário |  |  | Consumo |  |  | Custo Unitário
padrão
Caiação de meio fios, sarjetas, etc | 40658 |  | M2 |  |  | 4,37 |  | 1,0800 |  |  | 4,71
Concreto estrutural fck = 15,0 MPa, tudo incluído | 40358 |  | M3 |  |  | 422,43 |  | 0,0850 |  |  | 35,90
Escavação manual em mat. 1ª cat. H= 0,00 a 1, | 40258 |  | M3 |  |  | 48,53 |  | 0,1850 |  |  | 8,97
50 m
[8 empty] | (G)Total: |  |  | 49,58
(H)Itens de Transporte | Código | Unid. |  |  | Fórmula | X1 | X2 | X3 | Custo | Consumo | Custo Unit.
padrão
[8 empty] | (H)Total: |  |  | 0,00
[7 empty] | Custo Direto Total (E) + (F) + (G) + (H) |  |  |  | 67,83
[8 empty] | BDI:29,63% |  |  | 20,09
[8 empty] | Preço Unitário Total |  |  | 87,92
SCONet - Sistema de Custos e Orçamentos | DER-ES
DER-ES - Departamento de Edificações e de Rodovias do Espírito Santo
Relatório de Composição do Serviço
Tabela de Preços: Referencial de Preços Junho 2020 com desoneração | [9 empty] | Data base: 30/06/2020
| Serviço: 43079 Sarjeta de concreto DP-2 (0,085 m³/m) calha triangular, inclusive caiação, em Vias Urbanas | [9 empty] | Unidade: M
Grupo de Serviço: | 63 - OBRAS DE ARTE CORRENTES E DRENAGEM - VIAS URBANAS
(A)Equipamento | Código |  | Quantidade |  | Ut. Pr | Ut. Impr |  | Vl. Hr. Prod | Vl. Hr. Imp |  | Custo Horário
padrão
[8 empty] | (A)Total: |  |  | 0,00
(B)Mão-de-Obra | Código |  | Eq. Salarial | Encargos(%) |  | Sal/Hora |  |  | Consumo |  | Custo Horário
padrão
Pedreiro de O.A.C. | 20109 |  |  | 1,24 | 128,33 | 13,31 |  |  |  | 0,2000 | 2,66
Servente | 20002 |  |  | 10,84 | 128,33 | 10,84 |  |  |  | 1,0000 | 10,84
[8 empty] | (B)Total: |  |  | 13,50
(C)Itens de Incidência | Código |  | % | M. O. | Equip. |  | Mat. |  |  |  | Custo
padrão
Ferramentas manuais |  | 2000 | 5,0000 | X | [6 empty] | 0,67
[8 empty] | (C)Total: |  |  | 0,67
[5 empty] | Custo Horário da Execução (A) + (B) + (C) | [5 empty] | 14,17
[6 empty] | (D) Produção da Equipe |  |  |  |  | 0,8300
|  |  |  | (E) Custo Unitário da Execução [(A) + (B) + (C)] / (D) | [6 empty] | 17,07
(F)Materiais | Código |  | Unid. |  | Custo Unitário |  |  | Consumo |  |  | Custo Unitário
padrão
Sarrafo 10 X 2,5 cm | 10067 |  | M3 |  | 1.317,96 |  |  | 0,0031 |  |  | 4,08
[9 empty] | (F)Total: |  | 4,08
(G)Serviços | Código |  | Unid. |  | Custo Unitário |  |  | Consumo |  |  | Custo Unitário
padrão
Caiação de meio fios, sarjetas, etc | 40658 |  | M2 |  |  | 4,37 |  | 1,0800 |  |  | 4,71
Concreto estrutural fck = 15,0 MPa, tudo incluído | 40358 |  | M3 |  |  | 422,43 |  | 0,0850 |  |  | 35,90
Escavação manual em mat. 1ª cat. H= 0,00 a 1, | 40258 |  | M3 |  |  | 48,53 |  | 0,1850 |  |  | 8,97
50 m
[8 empty] | (G)Total: |  |  | 49,58
(H)Itens de Transporte | Código | Unid. |  |  | Fórmula | X1 | X2 | X3 | Custo | Consumo | Custo Unit.
padrão
[8 empty] | (H)Total: |  |  | 0,00
[7 empty] | Custo Direto Total (E) + (F) + (G) + (H) |  |  |  | 70,73
[8 empty] | BDI:29,63% |  |  | 20,95
[8 empty] | Preço Unitário Total |  |  | 91,68
SCONet - Sistema de Custos e Orçamentos | DER-ES
DER-ES - Departamento de Edificações e de Rodovias do Espírito Santo
Relatório de Composição do Serviço
Tabela de Preços: Referencial de Preços Junho 2020 com desoneração | [9 empty] | Data base: 30/06/2020
Serviço: 41180 Sarjeta de concreto SCA 40/10 | [10 empty] | Unidade: M
Grupo de Serviço: | 3 - OBRAS DE ARTE CORRENTES E DRENAGEM
(A)Equipamento | Código |  | Quantidade |  | Ut. Pr | Ut. Impr |  | Vl. Hr. Prod | Vl. Hr. Imp |  | Custo Horário
padrão
[8 empty] | (A)Total: |  |  | 0,00
(B)Mão-de-Obra | Código |  | Eq. Salarial | Encargos(%) |  | Sal/Hora |  |  | Consumo |  | Custo Horário
padrão
Pedreiro de O.A.C. | 20109 |  | 1,24 | 128,33 |  | 13,31 |  |  |  | 0,2000 | 2,66
Servente | 20002 |  | 10,84 | 128,33 |  | 10,84 |  |  |  | 1,0000 | 10,84
[8 empty] | (B)Total: |  |  | 13,50
(C)Itens de Incidência | Código |  | % | M. O. | Equip. |  | Mat. |  |  |  | Custo
padrão
Ferramentas manuais |  | 2000 | 5,0000 | X | [6 empty] | 0,67
[8 empty] | (C)Total: |  |  | 0,67
[5 empty] | Custo Horário da Execução (A) + (B) + (C) | [5 empty] | 14,17
[6 empty] | (D) Produção da Equipe |  |  |  |  | 1,0000
|  |  |  | (E) Custo Unitário da Execução [(A) + (B) + (C)] / (D) | [6 empty] | 14,17
(F)Materiais | Código |  | Unid. |  | Custo Unitário |  |  | Consumo |  |  | Custo Unitário
padrão
[8 empty] | (F)Total: |  |  | 0,00
(G)Serviços | Código |  | Unid. |  | Custo Unitário |  |  | Consumo |  |  | Custo Unitário
padrão
Apiloamento manual | 40300 |  | M3 |  | 39,58 |  |  | 0,0750 |  |  | 2,96
Concreto estrutural fck = 15,0 MPa, tudo incluído | 40358 |  | M3 |  | 422,43 |  |  | 0,0600 |  |  | 25,34
Escavação manual furos, valetas mat. 1ª cat. H= | 40256 |  | M3 |  | 71,52 |  |  | 0,0750 |  |  | 5,36
0,00 a 1,50 m (dim. reduz.)
Forma especial de madeira para sarjeta (gabarito | 40317 |  | M2 |  | 48,65 |  |  | 0,2000 |  |  | 9,73
), inclusive fornecimento e transporte da madeira
[8 empty] | (G)Total: |  |  | 43,39
(H)Itens de Transporte | Código | Unid. |  |  | Fórmula | X1 | X2 | X3 | Custo | Consumo | Custo Unit.
padrão
[8 empty] | (H)Total: |  |  | 0,00
[7 empty] | Custo Direto Total (E) + (F) + (G) + (H) |  |  |  | 57,56
[8 empty] | BDI:29,63% |  |  | 17,05
[8 empty] | Preço Unitário Total |  |  | 74,61
SCONet - Sistema de Custos e Orçamentos | DER-ES
DER-ES - Departamento de Edificações e de Rodovias do Espírito Santo
Relatório de Composição do Serviço
Tabela de Preços: Referencial de Preços Junho 2020 com desoneração | [9 empty] | Data base: 30/06/2020
Serviço: 43080 Sarjeta de concreto SCA 40/10 - em Vias Urbanas | [10 empty] | Unidade: M
Grupo de Serviço: | 63 - OBRAS DE ARTE CORRENTES E DRENAGEM - VIAS URBANAS
(A)Equipamento | Código |  | Quantidade |  | Ut. Pr | Ut. Impr |  | Vl. Hr. Prod | Vl. Hr. Imp |  | Custo Horário
padrão
[8 empty] | (A)Total: |  |  | 0,00
(B)Mão-de-Obra | Código |  | Eq. Salarial | Encargos(%) |  | Sal/Hora |  |  | Consumo |  | Custo Horário
padrão
Pedreiro de O.A.C. |  | 20109 |  | 1,24 | 128,33 | 13,31 |  |  |  | 0,2000 | 2,66
Servente |  | 20002 |  | 10,84 | 128,33 | 10,84 |  |  |  | 1,0000 | 10,84
[8 empty] | (B)Total: |  |  | 13,50
(C)Itens de Incidência | Código |  | % | M. O. | Equip. |  | Mat. |  |  |  | Custo
padrão
Ferramentas manuais |  | 2000 | 5,0000 | X | [6 empty] | 0,67
[8 empty] | (C)Total: |  |  | 0,67
[5 empty] | Custo Horário da Execução (A) + (B) + (C) | [5 empty] | 14,17
[6 empty] | (D) Produção da Equipe |  |  |  |  | 0,8300
|  |  |  | (E) Custo Unitário da Execução [(A) + (B) + (C)] / (D) | [6 empty] | 17,07
(F)Materiais | Código |  | Unid. |  | Custo Unitário |  |  | Consumo |  |  | Custo Unitário
padrão
[9 empty] | (F)Total: |  | 0,00
(G)Serviços | Código |  | Unid. |  | Custo Unitário |  |  | Consumo |  |  | Custo Unitário
padrão
Apiloamento manual |  | 40300 | M3 |  |  | 39,58 |  | 0,0750 |  |  | 2,96
Concreto estrutural fck = 15,0 MPa, tudo incluído |  | 40358 | M3 |  |  | 422,43 |  | 0,0600 |  |  | 25,34
Escavação manual furos, valetas mat. 1ª cat. H= |  | 40256 | M3 |  |  | 71,52 |  | 0,0750 |  |  | 5,36
0,00 a 1,50 m (dim. reduz.)
Forma especial de madeira para sarjeta (gabarito |  | 40317 | M2 |  |  | 48,65 |  | 0,2000 |  |  | 9,73
), inclusive fornecimento e transporte da madeira
[8 empty] | (G)Total: |  |  | 43,39
(H)Itens de Transporte | Código | Unid. |  |  | Fórmula | X1 | X2 | X3 | Custo | Consumo | Custo Unit.
padrão
[8 empty] | (H)Total: |  |  | 0,00
[7 empty] | Custo Direto Total (E) + (F) + (G) + (H) |  |  |  | 60,46
[8 empty] | BDI:29,63% |  |  | 17,91
[8 empty] | Preço Unitário Total |  |  | 78,37
SCONet - Sistema de Custos e Orçamentos | DER-ES
DER-ES - Departamento de Edificações e de Rodovias do Espírito Santo
Relatório de Composição do Serviço
Tabela de Preços: Referencial de Preços Junho 2020 com desoneração | [8 empty] | Data base: 30/06/2020
Serviço: 40668 Sarjeta de concreto (SCA 70/15) calha triangular, inclusive caiação | [9 empty] | Unidade: M
Grupo de Serviço: | 3 - OBRAS DE ARTE CORRENTES E DRENAGEM
(A)Equipamento | Código | Quantidade |  | Ut. Pr | Ut. Impr |  | Vl. Hr. Prod | Vl. Hr. Imp |  | Custo Horário
padrão
[7 empty] | (A)Total: |  |  | 0,00
(B)Mão-de-Obra | Código | Eq. Salarial | Encargos(%) |  | Sal/Hora |  |  | Consumo |  | Custo Horário
padrão
Pedreiro de O.A.C. | 20109 | 1,24 | 128,33 |  | 13,31 |  |  |  | 0,2000 | 2,66
Servente | 20002 | 10,84 | 128,33 |  | 10,84 |  |  |  | 1,0000 | 10,84
[7 empty] | (B)Total: |  |  | 13,50
(C)Itens de Incidência | Código | % | M. O. | Equip. |  | Mat. |  |  |  | Custo
padrão
Ferramentas manuais | 2000 | 5,0000 | X | [6 empty] | 0,67
[7 empty] | (C)Total: |  |  | 0,67
|  |  |  | Custo Horário da Execução (A) + (B) + (C) | [5 empty] | 14,17
[5 empty] | (D) Produção da Equipe |  |  |  |  | 1,0000
|  |  | (E) Custo Unitário da Execução [(A) + (B) + (C)] / (D) | [6 empty] | 14,17
(F)Materiais | Código | Unid. |  | Custo Unitário |  |  | Consumo |  |  | Custo Unitário
padrão
Sarrafo 10 X 2,5 cm | 10067 | M3 |  | 1.317,96 |  |  | 0,0031 |  |  | 4,08
[7 empty] | (F)Total: |  |  | 4,08
(G)Serviços | Código | Unid. |  | Custo Unitário |  |  | Consumo |  |  | Custo Unitário
padrão
Caiação de meio fios, sarjetas, etc | 40658 | M2 |  |  | 4,37 |  | 0,9780 |  |  | 4,27
Concreto estrutural fck = 15,0 MPa, tudo incluído | 40358 | M3 |  | 422,43 |  |  | 0,0840 |  |  | 35,48
Escavação manual em mat. 1ª cat. H= 0,00 a 1, | 40258 | M3 |  | 48,53 |  |  | 0,1070 |  |  | 5,19
50 m
Forma especial de madeira para sarjeta (gabarito | 40317 | M2 |  | 48,65 |  |  | 0,2510 |  |  | 12,21
), inclusive fornecimento e transporte da madeira
[7 empty] | (G)Total: |  |  | 57,15
(H)Itens de Transporte | Código | Unid. |  | Fórmula | X1 | X2 | X3 | Custo | Consumo | Custo Unit.
padrão
[7 empty] | (H)Total: |  |  | 0,00
[6 empty] | Custo Direto Total (E) + (F) + (G) + (H) |  |  |  | 75,40
[7 empty] | BDI:29,63% |  |  | 22,34
[7 empty] | Preço Unitário Total |  |  | 97,74
SCONet - Sistema de Custos e Orçamentos | DER-ES
DER-ES - Departamento de Edificações e de Rodovias do Espírito Santo
Relatório de Composição do Serviço
Tabela de Preços: Referencial de Preços Junho 2020 com desoneração | [8 empty] | Data base: 30/06/2020
Serviço: 43081 Sarjeta de concreto (SCA 70/15) calha triangular, inclusive caiação, em Vias Urbanas | [9 empty] | Unidade: M
Grupo de Serviço: | 63 - OBRAS DE ARTE CORRENTES E DRENAGEM - VIAS URBANAS
(A)Equipamento | Código | Quantidade |  | Ut. Pr | Ut. Impr |  | Vl. Hr. Prod | Vl. Hr. Imp |  | Custo Horário
padrão
[7 empty] | (A)Total: |  |  | 0,00
(B)Mão-de-Obra | Código | Eq. Salarial | Encargos(%) |  | Sal/Hora |  |  | Consumo |  | Custo Horário
padrão
Pedreiro de O.A.C. | 20109 | 1,24 | 128,33 |  | 13,31 |  |  |  | 0,2000 | 2,66
Servente | 20002 | 10,84 | 128,33 |  | 10,84 |  |  |  | 1,0000 | 10,84
[7 empty] | (B)Total: |  |  | 13,50
(C)Itens de Incidência | Código | % | M. O. | Equip. |  | Mat. |  |  |  | Custo
padrão
Ferramentas manuais | 2000 | 5,0000 | X | [6 empty] | 0,67
[7 empty] | (C)Total: |  |  | 0,67
|  |  |  | Custo Horário da Execução (A) + (B) + (C) | [5 empty] | 14,17
[5 empty] | (D) Produção da Equipe |  |  |  |  | 0,8300
|  |  | (E) Custo Unitário da Execução [(A) + (B) + (C)] / (D) | [6 empty] | 17,07
(F)Materiais | Código | Unid. |  | Custo Unitário |  |  | Consumo |  |  | Custo Unitário
padrão
Sarrafo 10 X 2,5 cm | 10067 | M3 |  | 1.317,96 |  |  | 0,0031 |  |  | 4,08
[8 empty] | (F)Total: |  | 4,08
(G)Serviços | Código | Unid. |  | Custo Unitário |  |  | Consumo |  |  | Custo Unitário
padrão
Caiação de meio fios, sarjetas, etc | 40658 | M2 |  |  | 4,37 |  | 0,9780 |  |  | 4,27
Concreto estrutural fck = 15,0 MPa, tudo incluído | 40358 | M3 |  |  | 422,43 |  | 0,0840 |  |  | 35,48
Escavação manual em mat. 1ª cat. H= 0,00 a 1, | 40258 | M3 |  |  | 48,53 |  | 0,1070 |  |  | 5,19
50 m
Forma especial de madeira para sarjeta (gabarito | 40317 | M2 |  |  | 48,65 |  | 0,2510 |  |  | 12,21
), inclusive fornecimento e transporte da madeira
[7 empty] | (G)Total: |  |  | 57,15
(H)Itens de Transporte | Código | Unid. |  | Fórmula | X1 | X2 | X3 | Custo | Consumo | Custo Unit.
padrão
[7 empty] | (H)Total: |  |  | 0,00
[6 empty] | Custo Direto Total (E) + (F) + (G) + (H) |  |  |  | 78,30
[7 empty] | BDI:29,63% |  |  | 23,20
[7 empty] | Preço Unitário Total |  |  | 101,50
SCONet - Sistema de Custos e Orçamentos | DER-ES
DER-ES - Departamento de Edificações e de Rodovias do Espírito Santo
Relatório de Composição do Serviço
Tabela de Preços: Referencial de Preços Junho 2020 com desoneração | [8 empty] | Data base: 30/06/2020
Serviço: 40982 Sarjeta de concreto (SCA 90/10) calha triangular, inclusive caiação | [9 empty] | Unidade: M
Grupo de Serviço: | 3 - OBRAS DE ARTE CORRENTES E DRENAGEM
(A)Equipamento | Código | Quantidade |  | Ut. Pr | Ut. Impr |  | Vl. Hr. Prod | Vl. Hr. Imp |  | Custo Horário
padrão
[7 empty] | (A)Total: |  |  | 0,00
(B)Mão-de-Obra | Código | Eq. Salarial | Encargos(%) |  | Sal/Hora |  |  | Consumo |  | Custo Horário
padrão
Pedreiro de O.A.C. | 20109 | 1,24 | 128,33 |  | 13,31 |  |  |  | 0,2500 | 3,32
Servente | 20002 | 10,84 | 128,33 |  | 10,84 |  |  |  | 1,2000 | 13,00
[7 empty] | (B)Total: |  |  | 16,32
(C)Itens de Incidência | Código | % | M. O. | Equip. |  | Mat. |  |  |  | Custo
padrão
Ferramentas manuais | 2000 | 5,0000 | X | [6 empty] | 0,81
[7 empty] | (C)Total: |  |  | 0,81
|  |  |  | Custo Horário da Execução (A) + (B) + (C) | [5 empty] | 17,13
[5 empty] | (D) Produção da Equipe |  |  |  |  | 1,0000
|  |  | (E) Custo Unitário da Execução [(A) + (B) + (C)] / (D) | [6 empty] | 17,13
(F)Materiais | Código | Unid. |  | Custo Unitário |  |  | Consumo |  |  | Custo Unitário
padrão
Sarrafo 10 X 2,5 cm | 10067 | M3 |  | 1.317,96 |  |  | 0,0031 |  |  | 4,08
[7 empty] | (F)Total: |  |  | 4,08
(G)Serviços | Código | Unid. |  | Custo Unitário |  |  | Consumo |  |  | Custo Unitário
padrão
Caiação de meio fios, sarjetas, etc | 40658 | M2 |  |  | 4,37 |  | 0,9780 |  |  | 4,27
Concreto estrutural fck = 15,0 MPa, tudo incluído | 40358 | M3 |  | 422,43 |  |  | 0,1000 |  |  | 42,24
Escavação manual em mat. 1ª cat. H= 0,00 a 1, | 40258 | M3 |  | 48,53 |  |  | 0,1070 |  |  | 5,19
50 m
Forma especial de madeira para sarjeta (gabarito | 40317 | M2 |  | 48,65 |  |  | 1,2785 |  |  | 62,19
), inclusive fornecimento e transporte da madeira
[7 empty] | (G)Total: |  |  | 113,89
(H)Itens de Transporte | Código | Unid. |  | Fórmula | X1 | X2 | X3 | Custo | Consumo | Custo Unit.
padrão
[7 empty] | (H)Total: |  |  | 0,00
[6 empty] | Custo Direto Total (E) + (F) + (G) + (H) |  |  |  | 135,10
[7 empty] | BDI:29,63% |  |  | 40,03
[7 empty] | Preço Unitário Total |  |  | 175,13
SCONet - Sistema de Custos e Orçamentos | DER-ES
DER-ES - Departamento de Edificações e de Rodovias do Espírito Santo
Relatório de Composição do Serviço
Tabela de Preços: Referencial de Preços Junho 2020 com desoneração | [8 empty] | Data base: 30/06/2020
Serviço: 43085 Sarjeta de concreto (SCA 90/10) calha triangular, inclusive caiação, em Vias Urbanas | [9 empty] | Unidade: M
Grupo de Serviço: | 63 - OBRAS DE ARTE CORRENTES E DRENAGEM - VIAS URBANAS
(A)Equipamento | Código | Quantidade |  | Ut. Pr | Ut. Impr |  | Vl. Hr. Prod | Vl. Hr. Imp |  | Custo Horário
padrão
[7 empty] | (A)Total: |  |  | 0,00
(B)Mão-de-Obra | Código | Eq. Salarial | Encargos(%) |  | Sal/Hora |  |  | Consumo |  | Custo Horário
padrão
Pedreiro de O.A.C. | 20109 | 1,24 | 128,33 |  | 13,31 |  |  |  | 0,2500 | 3,32
Servente | 20002 | 10,84 | 128,33 |  | 10,84 |  |  |  | 1,2000 | 13,00
[7 empty] | (B)Total: |  |  | 16,32
(C)Itens de Incidência | Código | % | M. O. | Equip. |  | Mat. |  |  |  | Custo
padrão
Ferramentas manuais | 2000 | 5,0000 | X | [6 empty] | 0,81
[7 empty] | (C)Total: |  |  | 0,81
|  |  |  | Custo Horário da Execução (A) + (B) + (C) | [5 empty] | 17,13
[5 empty] | (D) Produção da Equipe |  |  |  |  | 0,8300
|  |  | (E) Custo Unitário da Execução [(A) + (B) + (C)] / (D) | [6 empty] | 20,63
(F)Materiais | Código | Unid. |  | Custo Unitário |  |  | Consumo |  |  | Custo Unitário
padrão
Sarrafo 10 X 2,5 cm | 10067 | M3 |  | 1.317,96 |  |  | 0,0031 |  |  | 4,08
[8 empty] | (F)Total: |  | 4,08
(G)Serviços | Código | Unid. |  | Custo Unitário |  |  | Consumo |  |  | Custo Unitário
padrão
Caiação de meio fios, sarjetas, etc | 40658 | M2 |  |  | 4,37 |  | 0,9780 |  |  | 4,27
Concreto estrutural fck = 15,0 MPa, tudo incluído | 40358 | M3 |  |  | 422,43 |  | 0,1000 |  |  | 42,24
Escavação manual em mat. 1ª cat. H= 0,00 a 1, | 40258 | M3 |  |  | 48,53 |  | 0,1070 |  |  | 5,19
50 m
Forma especial de madeira para sarjeta (gabarito | 40317 | M2 |  |  | 48,65 |  | 1,2785 |  |  | 62,19
), inclusive fornecimento e transporte da madeira
[7 empty] | (G)Total: |  |  | 113,89
(H)Itens de Transporte | Código | Unid. |  | Fórmula | X1 | X2 | X3 | Custo | Consumo | Custo Unit.
padrão
[7 empty] | (H)Total: |  |  | 0,00
[6 empty] | Custo Direto Total (E) + (F) + (G) + (H) |  |  |  | 138,60
[7 empty] | BDI:29,63% |  |  | 41,06
[7 empty] | Preço Unitário Total |  |  | 179,66
SCONet - Sistema de Custos e Orçamentos | DER-ES
DER-ES - Departamento de Edificações e de Rodovias do Espírito Santo
Relatório de Composição do Serviço
| Tabela de Preços: Referencial de Preços Junho 2020 com desoneração | [9 empty] | Data base: 30/06/2020
| Serviço: 41336 Sarjeta de concreto SCC 40/15 | [10 empty] | Unidade: M
Grupo de Serviço: | 3 - OBRAS DE ARTE CORRENTES E DRENAGEM
(A)Equipamento |  | Código |  | Quantidade |  | Ut. Pr | Ut. Impr |  | Vl. Hr. Prod | Vl. Hr. Imp |  | Custo Horário
padrão
[9 empty] | (A)Total: |  |  | 0,00
(B)Mão-de-Obra |  | Código |  | Eq. Salarial |  | Encargos(%) | Sal/Hora |  |  | Consumo |  | Custo Horário
padrão
Encarregado de O.A.C. |  | 20060 |  | 2,26 |  | 128,33 |  | 24,27 |  |  | 0,3000 | 7,28
[9 empty] | (B)Total: |  |  | 7,28
(C)Itens de Incidência |  | Código |  | % | M. O. | Equip. |  | Mat. |  |  |  | Custo
padrão
Ferramentas manuais |  |  | 2000 | 5,0000 | X | [6 empty] | 0,36
[9 empty] | (C)Total: |  |  | 0,36
[6 empty] | Custo Horário da Execução (A) + (B) + (C) | [5 empty] | 7,64
[7 empty] | (D) Produção da Equipe |  |  |  |  | 1,0000
[5 empty] | (E) Custo Unitário da Execução [(A) + (B) + (C)] / (D) | [6 empty] | 7,64
(F)Materiais |  | Código |  | Unid. |  | Custo Unitário |  |  | Consumo |  |  | Custo Unitário
padrão
[10 empty] | (F)Total: |  | 0,00
(G)Serviços |  | Código |  | Unid. |  | Custo Unitário |  |  | Consumo |  |  | Custo Unitário
padrão
| Concreto estrutural fck = 15,0 MPa, tudo incluído | 40358 |  | M3 |  |  | 422,43 |  | 0,0600 |  |  | 25,34
| Escavação manual em mat. 1ª cat. H= 0,00 a 1, | 40258 |  | M3 |  |  | 48,53 |  | 0,0900 |  |  | 4,36
50 m
| Forma especial de madeira para sarjeta (gabarito | 40317 |  | M2 |  |  | 48,65 |  | 0,6792 |  |  | 33,04
), inclusive fornecimento e transporte da madeira
[9 empty] | (G)Total: |  |  | 62,74
(H)Itens de Transporte |  | Código | Unid. |  |  | Fórmula | X1 | X2 | X3 | Custo | Consumo | Custo Unit.
padrão
[9 empty] | (H)Total: |  |  | 0,00
[8 empty] | Custo Direto Total (E) + (F) + (G) + (H) |  |  |  | 70,38
[9 empty] | BDI:29,63% |  |  | 20,85
[9 empty] | Preço Unitário Total |  |  | 91,23
SCONet - Sistema de Custos e Orçamentos | DER-ES
DER-ES - Departamento de Edificações e de Rodovias do Espírito Santo
Relatório de Composição do Serviço
Tabela de Preços: Referencial de Preços Junho 2020 com desoneração | [9 empty] | Data base: 30/06/2020
| Serviço: 40669 Sarjeta de concreto (STC - 02) calha triangular em corte/aterro, inclusive caiação | [9 empty] | Unidade: M
Grupo de Serviço: | 3 - OBRAS DE ARTE CORRENTES E DRENAGEM
(A)Equipamento | Código |  | Quantidade |  | Ut. Pr | Ut. Impr |  | Vl. Hr. Prod | Vl. Hr. Imp |  | Custo Horário
padrão
[8 empty] | (A)Total: |  |  | 0,00
(B)Mão-de-Obra | Código |  | Eq. Salarial | Encargos(%) |  | Sal/Hora |  |  | Consumo |  | Custo Horário
padrão
Pedreiro de O.A.C. | 20109 |  | 1,24 |  | 128,33 | 13,31 |  |  |  | 0,2000 | 2,66
Servente | 20002 |  | 10,84 |  | 128,33 | 10,84 |  |  |  | 1,0000 | 10,84
[8 empty] | (B)Total: |  |  | 13,50
(C)Itens de Incidência | Código |  | % | M. O. | Equip. |  | Mat. |  |  |  | Custo
padrão
Ferramentas manuais |  | 2000 | 5,0000 | X | [6 empty] | 0,67
[8 empty] | (C)Total: |  |  | 0,67
[5 empty] | Custo Horário da Execução (A) + (B) + (C) | [5 empty] | 14,17
[6 empty] | (D) Produção da Equipe |  |  |  |  | 1,0000
|  |  |  | (E) Custo Unitário da Execução [(A) + (B) + (C)] / (D) | [6 empty] | 14,17
(F)Materiais | Código |  | Unid. |  | Custo Unitário |  |  | Consumo |  |  | Custo Unitário
padrão
Ripão de 2,5 X 7.0 cm | 10069 |  | m3 |  |  | 1.890,58 |  | 0,0015 |  |  | 2,83
[8 empty] | (F)Total: |  |  | 2,83
(G)Serviços | Código |  | Unid. |  | Custo Unitário |  |  | Consumo |  |  | Custo Unitário
padrão
Caiação de meio fios, sarjetas, etc | 40658 |  | M2 |  |  | 4,37 |  | 1,2600 |  |  | 5,50
Concreto estrutural fck = 15,0 MPa, tudo incluído | 40358 |  | M3 |  |  | 422,43 |  | 0,0750 |  |  | 31,68
Escavação manual em mat. 1ª cat. H= 0,00 a 1, | 40258 |  | M3 |  |  | 48,53 |  | 0,2016 |  |  | 9,78
50 m
[8 empty] | (G)Total: |  |  | 46,96
(H)Itens de Transporte | Código | Unid. |  |  | Fórmula | X1 | X2 | X3 | Custo | Consumo | Custo Unit.
padrão
[8 empty] | (H)Total: |  |  | 0,00
[7 empty] | Custo Direto Total (E) + (F) + (G) + (H) |  |  |  | 63,96
[8 empty] | BDI:29,63% |  |  | 18,95
[8 empty] | Preço Unitário Total |  |  | 82,91
SCONet - Sistema de Custos e Orçamentos | DER-ES
DER-ES - Departamento de Edificações e de Rodovias do Espírito Santo
Relatório de Composição do Serviço
Tabela de Preços: Referencial de Preços Junho 2020 com desoneração | [9 empty] | Data base: 30/06/2020
| Serviço: 43083 Sarjeta de concreto (STC - 02) calha triangular em corte/aterro, inclusive caiação, em Vias Urbanas | [9 empty] | Unidade: M
Grupo de Serviço: | 63 - OBRAS DE ARTE CORRENTES E DRENAGEM - VIAS URBANAS
(A)Equipamento | Código |  | Quantidade |  | Ut. Pr | Ut. Impr |  | Vl. Hr. Prod | Vl. Hr. Imp |  | Custo Horário
padrão
[8 empty] | (A)Total: |  |  | 0,00
(B)Mão-de-Obra | Código |  | Eq. Salarial | Encargos(%) |  | Sal/Hora |  |  | Consumo |  | Custo Horário
padrão
Pedreiro de O.A.C. | 20109 |  |  | 1,24 | 128,33 | 13,31 |  |  |  | 0,2000 | 2,66
Servente | 20002 |  |  | 10,84 | 128,33 | 10,84 |  |  |  | 1,0000 | 10,84
[8 empty] | (B)Total: |  |  | 13,50
(C)Itens de Incidência | Código |  | % | M. O. | Equip. |  | Mat. |  |  |  | Custo
padrão
Ferramentas manuais |  | 2000 | 5,0000 | X | [6 empty] | 0,67
[8 empty] | (C)Total: |  |  | 0,67
[5 empty] | Custo Horário da Execução (A) + (B) + (C) | [5 empty] | 14,17
[6 empty] | (D) Produção da Equipe |  |  |  |  | 0,8300
|  |  |  | (E) Custo Unitário da Execução [(A) + (B) + (C)] / (D) | [6 empty] | 17,07
(F)Materiais | Código |  | Unid. |  | Custo Unitário |  |  | Consumo |  |  | Custo Unitário
padrão
Ripão de 2,5 X 7.0 cm | 10069 |  | m3 |  | 1.890,58 |  |  | 0,0015 |  |  | 2,83
[9 empty] | (F)Total: |  | 2,83
(G)Serviços | Código |  | Unid. |  | Custo Unitário |  |  | Consumo |  |  | Custo Unitário
padrão
Caiação de meio fios, sarjetas, etc | 40658 |  | M2 |  |  | 4,37 |  | 1,2600 |  |  | 5,50
Concreto estrutural fck = 15,0 MPa, tudo incluído | 40358 |  | M3 |  |  | 422,43 |  | 0,0750 |  |  | 31,68
Escavação manual em mat. 1ª cat. H= 0,00 a 1, | 40258 |  | M3 |  |  | 48,53 |  | 0,2016 |  |  | 9,78
50 m
[8 empty] | (G)Total: |  |  | 46,96
(H)Itens de Transporte | Código | Unid. |  |  | Fórmula | X1 | X2 | X3 | Custo | Consumo | Custo Unit.
padrão
[8 empty] | (H)Total: |  |  | 0,00
[7 empty] | Custo Direto Total (E) + (F) + (G) + (H) |  |  |  | 66,86
[8 empty] | BDI:29,63% |  |  | 19,81
[8 empty] | Preço Unitário Total |  |  | 86,67
SCONet - Sistema de Custos e Orçamentos | DER-ES
DER-ES - Departamento de Edificações e de Rodovias do Espírito Santo
Relatório de Composição do Serviço
Tabela de Preços: Referencial de Preços Junho 2020 com desoneração | [9 empty] | Data base: 30/06/2020
| Serviço: 40670 Sarjeta de concreto (STC - 04) calha triangular de bancada em corte, inclusive caiação | [9 empty] | Unidade: M
Grupo de Serviço: | 3 - OBRAS DE ARTE CORRENTES E DRENAGEM
(A)Equipamento | Código |  | Quantidade |  | Ut. Pr | Ut. Impr |  | Vl. Hr. Prod | Vl. Hr. Imp |  | Custo Horário
padrão
[8 empty] | (A)Total: |  |  | 0,00
(B)Mão-de-Obra | Código |  | Eq. Salarial | Encargos(%) |  | Sal/Hora |  |  | Consumo |  | Custo Horário
padrão
Pedreiro de O.A.C. | 20109 |  | 1,24 |  | 128,33 | 13,31 |  |  |  | 0,2000 | 2,66
Servente | 20002 |  | 10,84 |  | 128,33 | 10,84 |  |  |  | 1,0000 | 10,84
[8 empty] | (B)Total: |  |  | 13,50
(C)Itens de Incidência | Código |  | % | M. O. | Equip. |  | Mat. |  |  |  | Custo
padrão
Ferramentas manuais |  | 2000 | 5,0000 | X | [6 empty] | 0,67
[8 empty] | (C)Total: |  |  | 0,67
[5 empty] | Custo Horário da Execução (A) + (B) + (C) | [5 empty] | 14,17
[6 empty] | (D) Produção da Equipe |  |  |  |  | 1,0000
|  |  |  | (E) Custo Unitário da Execução [(A) + (B) + (C)] / (D) | [6 empty] | 14,17
(F)Materiais | Código |  | Unid. |  | Custo Unitário |  |  | Consumo |  |  | Custo Unitário
padrão
Ripão de 2,5 X 7.0 cm | 10069 |  | m3 |  |  | 1.890,58 |  | 0,0008 |  |  | 1,51
[8 empty] | (F)Total: |  |  | 1,51
(G)Serviços | Código |  | Unid. |  | Custo Unitário |  |  | Consumo |  |  | Custo Unitário
padrão
Caiação de meio fios, sarjetas, etc | 40658 |  | M2 |  |  | 4,37 |  | 0,9000 |  |  | 3,93
Concreto estrutural fck = 15,0 MPa, tudo incluído | 40358 |  | M3 |  |  | 422,43 |  | 0,0540 |  |  | 22,81
Escavação manual em mat. 1ª cat. H= 0,00 a 1, | 40258 |  | M3 |  |  | 48,53 |  | 0,1066 |  |  | 5,17
50 m
[8 empty] | (G)Total: |  |  | 31,91
(H)Itens de Transporte | Código | Unid. |  |  | Fórmula | X1 | X2 | X3 | Custo | Consumo | Custo Unit.
padrão
[8 empty] | (H)Total: |  |  | 0,00
[7 empty] | Custo Direto Total (E) + (F) + (G) + (H) |  |  |  | 47,59
[8 empty] | BDI:29,63% |  |  | 14,10
[8 empty] | Preço Unitário Total |  |  | 61,69
SCONet - Sistema de Custos e Orçamentos | DER-ES
DER-ES - Departamento de Edificações e de Rodovias do Espírito Santo
Relatório de Composição do Serviço
Tabela de Preços: Referencial de Preços Junho 2020 com desoneração | Data base: 30/06/2020
Serviço: 43084 Sarjeta de concreto (STC - 04) calha triangular de bancada em corte, inclusive caiação, em Vias | Unidade: M
Urbanas
Grupo de Serviço: | 63 - OBRAS DE ARTE CORRENTES E DRENAGEM - VIAS URBANAS
(A)Equipamento | Código |  | Quantidade |  | Ut. Pr | Ut. Impr |  | Vl. Hr. Prod | Vl. Hr. Imp |  | Custo Horário
padrão
[8 empty] | (A)Total: |  |  | 0,00
(B)Mão-de-Obra | Código |  | Eq. Salarial | Encargos(%) |  | Sal/Hora |  |  | Consumo |  | Custo Horário
padrão
Pedreiro de O.A.C. | 20109 |  |  | 1,24 | 128,33 | 13,31 |  |  |  | 0,2000 | 2,66
Servente | 20002 |  |  | 10,84 | 128,33 | 10,84 |  |  |  | 1,0000 | 10,84
[8 empty] | (B)Total: |  |  | 13,50
(C)Itens de Incidência | Código |  | % | M. O. | Equip. |  | Mat. |  |  |  | Custo
padrão
Ferramentas manuais |  | 2000 | 5,0000 | X | [6 empty] | 0,67
[8 empty] | (C)Total: |  |  | 0,67
[5 empty] | Custo Horário da Execução (A) + (B) + (C) | [5 empty] | 14,17
[6 empty] | (D) Produção da Equipe |  |  |  |  | 0,8300
|  |  |  | (E) Custo Unitário da Execução [(A) + (B) + (C)] / (D) | [6 empty] | 17,07
(F)Materiais | Código |  | Unid. |  | Custo Unitário |  |  | Consumo |  |  | Custo Unitário
padrão
Ripão de 2,5 X 7.0 cm | 10069 |  | m3 |  | 1.890,58 |  |  | 0,0008 |  |  | 1,51
[9 empty] | (F)Total: |  | 1,51
(G)Serviços | Código |  | Unid. |  | Custo Unitário |  |  | Consumo |  |  | Custo Unitário
padrão
Caiação de meio fios, sarjetas, etc | 40658 |  | M2 |  |  | 4,37 |  | 0,9000 |  |  | 3,93
Concreto estrutural fck = 15,0 MPa, tudo incluído | 40358 |  | M3 |  |  | 422,43 |  | 0,0540 |  |  | 22,81
Escavação manual em mat. 1ª cat. H= 0,00 a 1, | 40258 |  | M3 |  |  | 48,53 |  | 0,1066 |  |  | 5,17
50 m
[8 empty] | (G)Total: |  |  | 31,91
(H)Itens de Transporte | Código | Unid. |  |  | Fórmula | X1 | X2 | X3 | Custo | Consumo | Custo Unit.
padrão
[8 empty] | (H)Total: |  |  | 0,00
[7 empty] | Custo Direto Total (E) + (F) + (G) + (H) |  |  |  | 50,49
[8 empty] | BDI:29,63% |  |  | 14,96
[8 empty] | Preço Unitário Total |  |  | 65,45
SCONet - Sistema de Custos e Orçamentos | DER-ES
DER-ES - Departamento de Edificações e de Rodovias do Espírito Santo
Relatório de Composição do Serviço
Tabela de Preços: Referencial de Preços Junho 2020 com desoneração | [8 empty] | Data base: 30/06/2020
| Serviço: 40142 Sarjeta em concreto fck=10,0 MPa inclusive caiação, tudo incluído | [8 empty] | Unidade: M
Grupo de Serviço: | 15 - CONSERVAÇÃO CORRETIVA ROTINEIRA
(A)Equipamento | Código | Quantidade |  | Ut. Pr | Ut. Impr |  | Vl. Hr. Prod | Vl. Hr. Imp |  | Custo Horário
padrão
[7 empty] | (A)Total: |  |  | 0,00
(B)Mão-de-Obra | Código | Eq. Salarial | Encargos(%) |  | Sal/Hora |  |  | Consumo |  | Custo Horário
padrão
Encarregado de O.A.C. | 20060 | 2,26 |  | 128,33 | 24,27 |  |  |  | 0,0100 | 0,24
Operário braçal | 20107 | 1,02 |  | 128,33 | 10,95 |  |  |  | 4,0000 | 43,80
Pedreiro de O.A.C. | 20109 | 1,24 |  | 128,33 | 13,31 |  |  |  | 1,0000 | 13,31
[7 empty] | (B)Total: |  |  | 57,35
(C)Itens de Incidência | Código | % | M. O. | Equip. |  | Mat. |  |  |  | Custo
padrão
Ferramentas manuais | 2000 | 5,0000 | X | [6 empty] | 2,86
[7 empty] | (C)Total: |  |  | 2,86
|  |  |  | Custo Horário da Execução (A) + (B) + (C) | [5 empty] | 60,21
[5 empty] | (D) Produção da Equipe |  |  |  |  | 3,0000
|  |  | (E) Custo Unitário da Execução [(A) + (B) + (C)] / (D) | [6 empty] | 20,07
(F)Materiais | Código | Unid. |  | Custo Unitário |  |  | Consumo |  |  | Custo Unitário
padrão
[7 empty] | (F)Total: |  |  | 0,00
(G)Serviços | Código | Unid. |  | Custo Unitário |  |  | Consumo |  |  | Custo Unitário
padrão
Caiação de meio fios, sarjetas, etc | 40658 | M2 |  |  | 4,37 |  | 1,0400 |  |  | 4,54
Concreto estrutural fck = 10,0 MPa, inclusive | 42475 | M3 |  |  | 395,27 |  | 0,0810 |  |  | 32,01
transportes areia, cimento e pedra britada
Escavação manual em mat. 1ª cat. H= 0,00 a 1, | 40258 | M3 |  |  | 48,53 |  | 0,1610 |  |  | 7,81
50 m
Forma especial de madeira para sarjeta (gabarito | 40317 | M2 |  |  | 48,65 |  | 0,1600 |  |  | 7,78
), inclusive fornecimento e transporte da madeira
[7 empty] | (G)Total: |  |  | 52,14
(H)Itens de Transporte | Código | Unid. |  | Fórmula | X1 | X2 | X3 | Custo | Consumo | Custo Unit.
padrão
[7 empty] | (H)Total: |  |  | 0,00
[6 empty] | Custo Direto Total (E) + (F) + (G) + (H) |  |  |  | 72,21
[7 empty] | BDI:29,63% |  |  | 21,39
[7 empty] | Preço Unitário Total |  |  | 93,60
SCONet - Sistema de Custos e Orçamentos | DER-ES
DER-ES - Departamento de Edificações e de Rodovias do Espírito Santo
Relatório de Composição do Serviço
| Tabela de Preços: Referencial de Preços Junho 2020 com desoneração | [8 empty] | Data base: 30/06/2020
| Serviço: 40124 Selagem de trincas, inclusive transporte de areia e emulsão | [9 empty] | Unidade: M2
Grupo de Serviço: | 15 - CONSERVAÇÃO CORRETIVA ROTINEIRA
(A)Equipamento | Código |  | Quantidade |  | Ut. Pr | Ut. Impr | Vl. Hr. Prod |  | Vl. Hr. Imp |  | Custo Horário
padrão
Caminhão carroceria 815/37 PBT=8,3t (TOCO 4, |  | 30004 | 1,0000 |  | 0,5000 | 0,5000 |  | 129,73 |  | 40,11 | 84,91
0t)
[8 empty] | (A)Total: |  |  | 84,91
(B)Mão-de-Obra | Código |  | Eq. Salarial | Encargos(%) |  | Sal/Hora |  |  | Consumo |  | Custo Horário
padrão
Encarregado de pista |  | 20063 | 2,26 |  | 128,33 | 24,27 |  |  |  | 0,1000 | 2,42
Servente |  | 20002 | 10,84 |  | 128,33 | 10,84 |  |  |  | 3,0000 | 32,52
[8 empty] | (B)Total: |  |  | 34,94
(C)Itens de Incidência | Código |  | % | M. O. | Equip. | Mat. |  |  |  |  | Custo
padrão
Ferramentas manuais |  | 2000 | 5,0000 | X | [6 empty] | 1,74
[8 empty] | (C)Total: |  |  | 1,74
[5 empty] | Custo Horário da Execução (A) + (B) + (C) | [5 empty] | 121,59
[5 empty] | (D) Produção da Equipe | [5 empty] | 25,0000
|  |  |  | (E) Custo Unitário da Execução [(A) + (B) + (C)] / (D) | [6 empty] | 4,86
(F)Materiais | Código |  | Unid. |  | Custo Unitário |  |  | Consumo |  |  | Custo Unitário
padrão
Areia grossa jazida com carregamento mecânico |  | 10109 | m3 |  | 55,00 |  |  | 0,0030 |  |  | 0,16
Emulsao RR 2C |  | 10010 | t |  | 2.278,72 |  |  | 0,0012 |  |  | 2,73
[8 empty] | (F)Total: |  |  | 2,89
(G)Serviços | Código |  | Unid. |  | Custo Unitário |  |  | Consumo |  |  | Custo Unitário
padrão
[8 empty] | (G)Total: |  |  | 0,00
(H)Itens de Transporte | Código | Unid. |  |  | Fórmula | X1 | X2 | X3 | Custo | Consumo | Custo Unit.
padrão
Transp. de Areia grossa jazida c/ carreg. | 1026 | t |  | 0,646XP + 0,673XR + 2,693 |  |  |  |  | 0,00 | 0,0045 | 0,00
mecânico
Transp. de Emulsao RR - 2C | 1056 | t |  | 0,401XP + 0,474XR + 42,725 |  |  |  |  | 0,00 | 0,0012 | 0,00
[8 empty] | (H)Total: |  |  | 0,00
[6 empty] | Custo Direto Total (E) + (F) + (G) + (H) |  |  |  |  | 7,75
[8 empty] | BDI:29,63% |  |  | 2,29
[8 empty] | Preço Unitário Total |  |  | 10,04
SCONet - Sistema de Custos e Orçamentos | DER-ES
DER-ES - Departamento de Edificações e de Rodovias do Espírito Santo
Relatório de Composição do Serviço
| Tabela de Preços: Referencial de Preços Junho 2020 com desoneração | [7 empty] | Data base: 30/06/2020
| Serviço: 40938 Sinalização com chapa em alumínio revestida em película | [8 empty] | Unidade: M2
Grupo de Serviço: | 10 - SINALIZAÇÃO
(A)Equipamento | Código | Quantidade |  | Ut. Pr | Ut. Impr | Vl. Hr. Prod |  | Vl. Hr. Imp |  | Custo Horário
padrão
Caminhão carroceria 815/37 PBT=8,3t (TOCO 4, | 30004 | 1,0000 |  | 0,1500 | 0,8500 |  | 129,73 | 40,11 |  | 53,54
0t)
Furadeira elétrica de bancada | 30096 | 1,0000 |  | 0,0100 | 0,9900 |  | 0,72 | 0,05 |  | 0,04
Guilhotina para corte em chapa de aço até 2mm | 30097 | 1,0000 |  | 0,0100 | 0,9900 |  | 33,84 | 27,77 |  | 27,82
Serra circular manual | 30095 | 1,0000 |  | 0,0100 | 0,9900 |  | 2,79 | 0,14 |  | 0,15
[7 empty] | (A)Total: |  |  | 81,55
(B)Mão-de-Obra | Código | Eq. Salarial | Encargos(%) |  | Sal/Hora |  |  | Consumo |  | Custo Horário
padrão
Ajudante de carpinteiro | 20039 | 1,01 |  | 128,33 | 10,84 |  |  | 2,0000 |  | 21,68
Desenhista | 20048 | 3.194,52 |  | 59,15 | 5.084,07 |  |  | 0,0045 |  | 22,87
Pintor | 20111 | 1,24 |  | 128,33 | 13,31 |  |  | 1,0000 |  | 13,31
Servente | 20002 | 10,84 |  | 128,33 | 10,84 |  |  | 2,0000 |  | 21,68
[7 empty] | (B)Total: |  |  | 79,54
(C)Itens de Incidência | Código | % | M. O. | Equip. | Mat. |  |  |  |  | Custo
padrão
Ferramentas manuais | 2000 | 5,0000 | X | [6 empty] | 3,97
[7 empty] | (C)Total: |  |  | 3,97
|  |  |  | Custo Horário da Execução (A) + (B) + (C) | [5 empty] | 165,06
|  |  |  | (D) Produção da Equipe | [5 empty] | 1,0000
|  |  | (E) Custo Unitário da Execução [(A) + (B) + (C)] / (D) | [6 empty] | 165,06
(F)Materiais | Código | Unid. |  | Custo Unitário |  |  | Consumo |  |  | Custo Unitário
padrão
Esmalte sintético fosco secagem rápida | 10370 | GL |  | 101,23 |  |  | 0,0455 |  |  | 4,60
Lixa d'água nº 80 | 10373 | Ud |  | 1,56 |  |  | 0,0800 |  |  | 0,12
Parafuso c/ porca e arruela (3/16x1 1/2") | 10375 | Ud |  | 0,28 |  |  | 4,0000 |  |  | 1,12
Película preto legenda | 10368 | M2 |  | 63,89 |  |  | 0,1850 |  |  | 11,81
Placa em alumínio espessura = 1,5mm | 10378 | M2 |  | 147,86 |  |  | 1,0000 |  |  | 147,86
Ripão de 2,5 X 7.0 cm | 10069 | m3 |  | 1.890,58 |  |  | 0,0018 |  |  | 3,40
Solvente epoxi | 10366 | GL |  | 132,23 |  |  | 1,3540 |  |  | 179,03
Suporte em madeira de 1ª qualidade ( | 10374 | Ud |  | 40,24 |  |  | 1,0000 |  |  | 40,24
8x8x320cm)
Tinner comum | 10372 | L |  | 16,69 |  |  | 0,0163 |  |  | 0,27
Tinta acrílica | 10371 | BD |  | 159,87 |  |  | 0,0051 |  |  | 0,81
[7 empty] | (F)Total: |  |  | 389,26
(G)Serviços | Código | Unid. |  | Custo Unitário |  |  | Consumo |  |  | Custo Unitário
padrão
[7 empty] | (G)Total: |  |  | 0,00
(H)Itens de Transporte | Código | Unid. |  | Fórmula | X1 | X2 | X3 | Custo | Consumo | Custo Unit.
padrão
[7 empty] | (H)Total: |  |  | 0,00
[5 empty] | Custo Direto Total (E) + (F) + (G) + (H) |  |  |  |  | 554,32
[7 empty] | BDI:29,63% |  |  | 164,24
[7 empty] | Preço Unitário Total |  |  | 718,56
SCONet - Sistema de Custos e Orçamentos | DER-ES
DER-ES - Departamento de Edificações e de Rodovias do Espírito Santo
Relatório de Composição do Serviço
Tabela de Preços: Referencial de Preços Junho 2020 com desoneração | [9 empty] | Data base: 30/06/2020
Serviço: 40146 Sinalização horizontal - taxa 0,6 l/m², tudo incluído | [10 empty] | Unidade: M2
Grupo de Serviço: | 15 - CONSERVAÇÃO CORRETIVA ROTINEIRA
(A)Equipamento | Código |  | Quantidade | Ut. Pr |  | Ut. Impr | Vl. Hr. Prod |  | Vl. Hr. Imp |  | Custo Horário
padrão
Automóvel Utilitário - VW/ Kombi (flex) |  | 30101 | 1,0000 | 0,4000 |  | 0,6000 |  | 101,59 |  | 28,83 | 57,92
Demarcador de faixas a gasolina referência |  | 30092 | 1,0000 | 1,0000 |  | 0,0000 |  | 187,43 |  | 95,84 | 187,43
Elgimaq EGM CAF 800 L ou equivalente
[8 empty] | (A)Total: |  |  | 245,35
(B)Mão-de-Obra | Código |  | Eq. Salarial | Encargos(%) |  | Sal/Hora |  |  | Consumo |  | Custo Horário
padrão
Encarregado de pavimentação |  | 20065 | 2,26 | 128,33 |  | 24,27 |  |  |  | 2,0000 | 48,54
Servente |  | 20002 | 10,84 | 128,33 |  | 10,84 |  |  |  | 8,0000 | 86,72
[8 empty] | (B)Total: |  |  | 135,26
(C)Itens de Incidência | Código |  | % | M. O. | Equip. | Mat. |  |  |  |  | Custo
padrão
Ferramentas manuais |  | 2000 | 5,0000 | X | [6 empty] | 6,76
[8 empty] | (C)Total: |  |  | 6,76
[5 empty] | Custo Horário da Execução (A) + (B) + (C) | [5 empty] | 387,37
[6 empty] | (D) Produção da Equipe |  |  |  |  | 300,0000
|  |  |  | (E) Custo Unitário da Execução [(A) + (B) + (C)] / (D) | [6 empty] | 1,29
(F)Materiais | Código |  | Unid. |  | Custo Unitário |  |  | Consumo |  |  | Custo Unitário
padrão
Micro-esfera (preço médio) |  | 10346 | kg |  |  | 12,22 |  | 0,3850 |  |  | 4,70
Tinta base água (preço médio) |  | 10317 | BD |  |  | 312,30 |  | 0,0010 |  |  | 0,31
Tinta para demarc.viária à base de resina acrílica |  | 10339 | BD |  |  | 274,86 |  | 0,0333 |  |  | 9,15
emuls. água (Preço médio)
[8 empty] | (F)Total: |  |  | 14,16
(G)Serviços | Código |  | Unid. |  | Custo Unitário |  |  | Consumo |  |  | Custo Unitário
padrão
[8 empty] | (G)Total: |  |  | 0,00
(H)Itens de Transporte | Código | Unid. |  |  | Fórmula | X1 | X2 | X3 | Custo | Consumo | Custo Unit.
padrão
Transp. de Micro-esfera (preço médio) | 1090 | t |  | 0,643XP + 0,669XR |  |  |  |  | 0,00 | 0,0004 | 0,00
Transp. de Tinta | 1088 | t |  | 0,643XP + 0,669XR |  |  |  |  | 0,00 | 0,0001 | 0,00
Transp. de Tinta borracha clorada (preço médio) | 1089 | t |  | 0,643XP + 0,669XR |  |  |  |  | 0,00 | 0,0006 | 0,00
[8 empty] | (H)Total: |  |  | 0,00
[6 empty] | Custo Direto Total (E) + (F) + (G) + (H) |  |  |  |  | 15,45
[8 empty] | BDI:29,63% |  |  | 4,57
[8 empty] | Preço Unitário Total |  |  | 20,02
SCONet - Sistema de Custos e Orçamentos | DER-ES
DER-ES - Departamento de Edificações e de Rodovias do Espírito Santo
Relatório de Composição do Serviço
| Tabela de Preços: Referencial de Preços Junho 2020 com desoneração | [8 empty] | Data base: 30/06/2020
| Serviço: 40924 Sinalização horizontal TMD=200, vida útil 2 a 3 anos, taxa=0,40 L/m² | [9 empty] | Unidade: M2
Grupo de Serviço: | 10 - SINALIZAÇÃO
(A)Equipamento | Código |  | Quantidade | Ut. Pr |  | Ut. Impr | Vl. Hr. Prod |  | Vl. Hr. Imp |  | Custo Horário
padrão
Automóvel Utilitário - VW/ Kombi (flex) |  | 30101 | 1,0000 | 0,4000 |  | 0,6000 |  | 101,59 |  | 28,83 | 57,92
Demarcador de faixas a gasolina referência |  | 30092 | 1,0000 | 1,0000 |  | 0,0000 |  | 187,43 |  | 95,84 | 187,43
Elgimaq EGM CAF 800 L ou equivalente
[8 empty] | (A)Total: |  |  | 245,35
(B)Mão-de-Obra | Código |  | Eq. Salarial | Encargos(%) |  | Sal/Hora |  |  | Consumo |  | Custo Horário
padrão
Encarregado de pavimentação |  | 20065 | 2,26 | 128,33 |  | 24,27 |  |  |  | 2,0000 | 48,54
Servente |  | 20002 | 10,84 | 128,33 |  | 10,84 |  |  |  | 8,0000 | 86,72
[8 empty] | (B)Total: |  |  | 135,26
(C)Itens de Incidência | Código |  | % | M. O. | Equip. | Mat. |  |  |  |  | Custo
padrão
Ferramentas manuais |  | 2000 | 5,0000 | X | [6 empty] | 6,76
[8 empty] | (C)Total: |  |  | 6,76
[5 empty] | Custo Horário da Execução (A) + (B) + (C) | [5 empty] | 387,37
[6 empty] | (D) Produção da Equipe |  |  |  |  | 200,0000
|  |  |  | (E) Custo Unitário da Execução [(A) + (B) + (C)] / (D) | [6 empty] | 1,93
(F)Materiais | Código |  | Unid. |  | Custo Unitário |  |  | Consumo |  |  | Custo Unitário
padrão
Micro-esfera (preço médio) |  | 10346 | kg |  |  | 12,22 |  | 0,3850 |  |  | 4,70
Tinta base água (preço médio) |  | 10317 | BD |  |  | 312,30 |  | 0,0010 |  |  | 0,31
Tinta para demarc.viária à base de resina acrílica |  | 10339 | BD |  |  | 274,86 |  | 0,0222 |  |  | 6,10
emuls. água (Preço médio)
[8 empty] | (F)Total: |  |  | 11,11
(G)Serviços | Código |  | Unid. |  | Custo Unitário |  |  | Consumo |  |  | Custo Unitário
padrão
[8 empty] | (G)Total: |  |  | 0,00
(H)Itens de Transporte | Código | Unid. |  |  | Fórmula | X1 | X2 | X3 | Custo | Consumo | Custo Unit.
padrão
Transp. de Micro-esfera (preço médio) | 1090 | t |  | 0,643XP + 0,669XR |  |  |  |  | 0,00 | 0,0004 | 0,00
Transp. de Tinta | 1088 | t |  | 0,643XP + 0,669XR |  |  |  |  | 0,00 | 0,0001 | 0,00
Transp. de Tinta borracha clorada (preço médio) | 1089 | t |  | 0,643XP + 0,669XR |  |  |  |  | 0,00 | 0,0004 | 0,00
[8 empty] | (H)Total: |  |  | 0,00
[6 empty] | Custo Direto Total (E) + (F) + (G) + (H) |  |  |  |  | 13,04
[8 empty] | BDI:29,63% |  |  | 3,86
[8 empty] | Preço Unitário Total |  |  | 16,90
SCONet - Sistema de Custos e Orçamentos | DER-ES
DER-ES - Departamento de Edificações e de Rodovias do Espírito Santo
Relatório de Composição do Serviço
| Tabela de Preços: Referencial de Preços Junho 2020 com desoneração | [8 empty] | Data base: 30/06/2020
| Serviço: 40925 Sinalização horizontal TMD=400, vida útil 2 a 3 anos, taxa=0,60 L/m² | [9 empty] | Unidade: M2
Grupo de Serviço: | 10 - SINALIZAÇÃO
(A)Equipamento | Código |  | Quantidade | Ut. Pr |  | Ut. Impr | Vl. Hr. Prod |  | Vl. Hr. Imp |  | Custo Horário
padrão
Automóvel Utilitário - VW/ Kombi (flex) |  | 30101 | 1,0000 | 0,4000 |  | 0,6000 |  | 101,59 |  | 28,83 | 57,92
Demarcador de faixas a gasolina referência |  | 30092 | 1,0000 | 1,0000 |  | 0,0000 |  | 187,43 |  | 95,84 | 187,43
Elgimaq EGM CAF 800 L ou equivalente
[8 empty] | (A)Total: |  |  | 245,35
(B)Mão-de-Obra | Código |  | Eq. Salarial | Encargos(%) |  | Sal/Hora |  |  | Consumo |  | Custo Horário
padrão
Encarregado de pavimentação |  | 20065 | 2,26 | 128,33 |  | 24,27 |  |  |  | 2,0000 | 48,54
Servente |  | 20002 | 10,84 | 128,33 |  | 10,84 |  |  |  | 8,0000 | 86,72
[8 empty] | (B)Total: |  |  | 135,26
(C)Itens de Incidência | Código |  | % | M. O. | Equip. | Mat. |  |  |  |  | Custo
padrão
Ferramentas manuais |  | 2000 | 5,0000 | X | [6 empty] | 6,76
[8 empty] | (C)Total: |  |  | 6,76
[5 empty] | Custo Horário da Execução (A) + (B) + (C) | [5 empty] | 387,37
[6 empty] | (D) Produção da Equipe |  |  |  |  | 200,0000
|  |  |  | (E) Custo Unitário da Execução [(A) + (B) + (C)] / (D) | [6 empty] | 1,93
(F)Materiais | Código |  | Unid. |  | Custo Unitário |  |  | Consumo |  |  | Custo Unitário
padrão
Micro-esfera (preço médio) |  | 10346 | kg |  |  | 12,22 |  | 0,3850 |  |  | 4,70
Tinta base água (preço médio) |  | 10317 | BD |  |  | 312,30 |  | 0,0010 |  |  | 0,31
Tinta para demarc.viária à base de resina acrílica |  | 10339 | BD |  |  | 274,86 |  | 0,0333 |  |  | 9,15
emuls. água (Preço médio)
[8 empty] | (F)Total: |  |  | 14,16
(G)Serviços | Código |  | Unid. |  | Custo Unitário |  |  | Consumo |  |  | Custo Unitário
padrão
[8 empty] | (G)Total: |  |  | 0,00
(H)Itens de Transporte | Código | Unid. |  |  | Fórmula | X1 | X2 | X3 | Custo | Consumo | Custo Unit.
padrão
Transp. de Micro-esfera (preço médio) | 1090 | t |  | 0,643XP + 0,669XR |  |  |  |  | 0,00 | 0,0004 | 0,00
Transp. de Tinta | 1088 | t |  | 0,643XP + 0,669XR |  |  |  |  | 0,00 | 0,0001 | 0,00
Transp. de Tinta borracha clorada (preço médio) | 1089 | t |  | 0,643XP + 0,669XR |  |  |  |  | 0,00 | 0,0006 | 0,00
[8 empty] | (H)Total: |  |  | 0,00
[6 empty] | Custo Direto Total (E) + (F) + (G) + (H) |  |  |  |  | 16,09
[8 empty] | BDI:29,63% |  |  | 4,76
[8 empty] | Preço Unitário Total |  |  | 20,85
SCONet - Sistema de Custos e Orçamentos | DER-ES
DER-ES - Departamento de Edificações e de Rodovias do Espírito Santo
Relatório de Composição do Serviço
| Tabela de Preços: Referencial de Preços Junho 2020 com desoneração | [8 empty] | Data base: 30/06/2020
| Serviço: 40926 Sinalização horizontal TMD=600, vida útil 2 a 3 anos, taxa=0,80 L/m² | [9 empty] | Unidade: M2
Grupo de Serviço: | 10 - SINALIZAÇÃO
(A)Equipamento | Código |  | Quantidade | Ut. Pr |  | Ut. Impr | Vl. Hr. Prod |  | Vl. Hr. Imp |  | Custo Horário
padrão
Automóvel Utilitário - VW/ Kombi (flex) |  | 30101 | 1,0000 | 0,4000 |  | 0,6000 |  | 101,59 |  | 28,83 | 57,92
Demarcador de faixas a gasolina referência |  | 30092 | 1,0000 | 1,0000 |  | 0,0000 |  | 187,43 |  | 95,84 | 187,43
Elgimaq EGM CAF 800 L ou equivalente
[8 empty] | (A)Total: |  |  | 245,35
(B)Mão-de-Obra | Código |  | Eq. Salarial | Encargos(%) |  | Sal/Hora |  |  | Consumo |  | Custo Horário
padrão
Encarregado de pavimentação |  | 20065 | 2,26 | 128,33 |  | 24,27 |  |  |  | 2,0000 | 48,54
Servente |  | 20002 | 10,84 | 128,33 |  | 10,84 |  |  |  | 8,0000 | 86,72
[8 empty] | (B)Total: |  |  | 135,26
(C)Itens de Incidência | Código |  | % | M. O. | Equip. | Mat. |  |  |  |  | Custo
padrão
Ferramentas manuais |  | 2000 | 5,0000 | X | [6 empty] | 6,76
[8 empty] | (C)Total: |  |  | 6,76
[5 empty] | Custo Horário da Execução (A) + (B) + (C) | [5 empty] | 387,37
[6 empty] | (D) Produção da Equipe |  |  |  |  | 200,0000
|  |  |  | (E) Custo Unitário da Execução [(A) + (B) + (C)] / (D) | [6 empty] | 1,93
(F)Materiais | Código |  | Unid. |  | Custo Unitário |  |  | Consumo |  |  | Custo Unitário
padrão
Micro-esfera (preço médio) |  | 10346 | kg |  |  | 12,22 |  | 0,3850 |  |  | 4,70
Tinta base água (preço médio) |  | 10317 | BD |  |  | 312,30 |  | 0,0010 |  |  | 0,31
Tinta para demarc.viária à base de resina acrílica |  | 10339 | BD |  |  | 274,86 |  | 0,0444 |  |  | 12,20
emuls. água (Preço médio)
[8 empty] | (F)Total: |  |  | 17,21
(G)Serviços | Código |  | Unid. |  | Custo Unitário |  |  | Consumo |  |  | Custo Unitário
padrão
[8 empty] | (G)Total: |  |  | 0,00
(H)Itens de Transporte | Código | Unid. |  |  | Fórmula | X1 | X2 | X3 | Custo | Consumo | Custo Unit.
padrão
Transp. de Micro-esfera (preço médio) | 1090 | t |  | 0,643XP + 0,669XR |  |  |  |  | 0,00 | 0,0004 | 0,00
Transp. de Tinta | 1088 | t |  | 0,643XP + 0,669XR |  |  |  |  | 0,00 | 0,0001 | 0,00
Transp. de Tinta borracha clorada (preço médio) | 1089 | t |  | 0,643XP + 0,669XR |  |  |  |  | 0,00 | 0,0008 | 0,00
[8 empty] | (H)Total: |  |  | 0,00
[6 empty] | Custo Direto Total (E) + (F) + (G) + (H) |  |  |  |  | 19,14
[8 empty] | BDI:29,63% |  |  | 5,67
[8 empty] | Preço Unitário Total |  |  | 24,81
SCONet - Sistema de Custos e Orçamentos | DER-ES
DER-ES - Departamento de Edificações e de Rodovias do Espírito Santo
Relatório de Composição do Serviço
| Tabela de Preços: Referencial de Preços Junho 2020 com desoneração | [7 empty] | Data base: 30/06/2020
| Serviço: 40927 Sinalização horizontal TMD=600, vida útil 3 anos, taxa=3,0 kg/m² material termoplástico ) | [8 empty] | Unidade: M2
Grupo de Serviço: | 10 - SINALIZAÇÃO
(A)Equipamento | Código | Quantidade | Ut. Pr |  | Ut. Impr |  | Vl. Hr. Prod | Vl. Hr. Imp |  | Custo Horário
padrão
Automóvel Utilitário - VW/ Kombi (flex) | 30101 | 1,0000 | 0,4000 |  | 0,6000 |  | 101,59 |  | 28,83 | 57,92
Caminhão carroceria 815/37 PBT=8,3t (TOCO 4, | 30004 | 1,0000 | 0,5000 |  | 0,5000 |  | 129,73 |  | 40,11 | 84,91
0t)
Demarcador de faixas a gasolina referência | 30092 | 1,0000 | 1,0000 |  | 0,0000 |  | 187,43 |  | 95,84 | 187,43
Elgimaq EGM CAF 800 L ou equivalente
[7 empty] | (A)Total: |  |  | 330,26
(B)Mão-de-Obra | Código | Eq. Salarial | Encargos(%) |  | Sal/Hora |  |  | Consumo |  | Custo Horário
padrão
Encarregado de pavimentação | 20065 | 2,26 | 128,33 |  | 24,27 |  |  |  | 2,0000 | 48,54
Servente | 20002 | 10,84 | 128,33 |  | 10,84 |  |  | 10,0000 |  | 108,40
[7 empty] | (B)Total: |  |  | 156,94
(C)Itens de Incidência | Código | % | M. O. | Equip. |  | Mat. |  |  |  | Custo
padrão
Ferramentas manuais | 2000 | 5,0000 | X | [6 empty] | 7,84
[7 empty] | (C)Total: |  |  | 7,84
|  |  | Custo Horário da Execução (A) + (B) + (C) | [6 empty] | 495,04
[5 empty] | (D) Produção da Equipe |  |  |  |  | 200,0000
|  |  | (E) Custo Unitário da Execução [(A) + (B) + (C)] / (D) | [6 empty] | 2,47
(F)Materiais | Código | Unid. |  | Custo Unitário |  |  | Consumo |  |  | Custo Unitário
padrão
Material termoplástico (SPRAY) (25 kg) | 10352 | SC |  | 268,72 |  |  | 0,1200 |  |  | 32,24
Micro-esfera (preço médio) | 10346 | kg |  | 12,22 |  |  | 0,5000 |  |  | 6,11
Tinta base água (preço médio) | 10317 | BD |  | 312,30 |  |  | 0,0010 |  |  | 0,31
[8 empty] | (F)Total: |  | 38,66
(G)Serviços | Código | Unid. |  | Custo Unitário |  |  | Consumo |  |  | Custo Unitário
padrão
[7 empty] | (G)Total: |  |  | 0,00
(H)Itens de Transporte | Código | Unid. |  | Fórmula | X1 | X2 | X3 | Custo | Consumo | Custo Unit.
padrão
Transp. de Material termoplástico (SPRAY) | 1661 | t | 0,643XP + 0,669XR |  |  |  |  | 0,00 | 0,0010 | 0,00
Transp. de Micro-esfera (preço médio) | 1090 | t | 0,643XP + 0,669XR |  |  |  |  | 0,00 | 0,0005 | 0,00
Transp. de Tinta | 1088 | t | 0,643XP + 0,669XR |  |  |  |  | 0,00 | 0,0001 | 0,00
[7 empty] | (H)Total: |  |  | 0,00
[6 empty] | Custo Direto Total (E) + (F) + (G) + (H) |  |  |  | 41,13
[7 empty] | BDI:29,63% |  |  | 12,18
[7 empty] | Preço Unitário Total |  |  | 53,31
SCONet - Sistema de Custos e Orçamentos | DER-ES
DER-ES - Departamento de Edificações e de Rodovias do Espírito Santo
Relatório de Composição do Serviço
| Tabela de Preços: Referencial de Preços Junho 2020 com desoneração | [7 empty] | Data base: 30/06/2020
| Serviço: 41202 Sinalização noturna ( fio com lâmpada e balde ), fornecimento e instalação | [8 empty] | Unidade: M
Grupo de Serviço: | 10 - SINALIZAÇÃO
(A)Equipamento | Código | Quantidade |  | Ut. Pr | Ut. Impr | Vl. Hr. Prod |  | Vl. Hr. Imp |  | Custo Horário
padrão
[7 empty] | (A)Total: |  |  | 0,00
(B)Mão-de-Obra | Código | Eq. Salarial | Encargos(%) |  | Sal/Hora |  |  | Consumo |  | Custo Horário
padrão
Eletricista | 20056 | 1,24 | 128,33 |  | 13,31 |  |  |  | 1,0000 | 13,31
Servente | 20002 | 10,84 | 128,33 |  | 10,84 |  |  |  | 2,0000 | 21,68
[7 empty] | (B)Total: |  |  | 34,99
(C)Itens de Incidência | Código | % | M. O. | Equip. | Mat. |  |  |  |  | Custo
padrão
Ferramentas manuais | 2000 | 5,0000 | X | [6 empty] | 1,74
[7 empty] | (C)Total: |  |  | 1,74
|  |  |  | Custo Horário da Execução (A) + (B) + (C) | [5 empty] | 36,73
[5 empty] | (D) Produção da Equipe |  |  |  |  | 10,0000
|  |  | (E) Custo Unitário da Execução [(A) + (B) + (C)] / (D) | [6 empty] | 3,67
(F)Materiais | Código | Unid. |  | Custo Unitário |  |  | Consumo |  |  | Custo Unitário
padrão
Balde plástico para sinalização (vermelho) | 10745 | Ud |  |  | 4,89 |  | 0,5000 |  |  | 2,44
Bocal com rabicho | 10748 | Ud |  |  | 2,68 |  | 0,5000 |  |  | 1,34
Escoras de eucalipto (4,00m - D=0,10m) | 10073 | DZ |  |  | 69,12 |  | 0,0300 |  |  | 2,07
Fio paralelo de cobre (2,50mm²) | 10744 | M |  |  | 2,50 |  | 1,1000 |  |  | 2,75
Interruptor | 10747 | Ud |  |  | 5,82 |  | 1,0000 |  |  | 5,82
Lâmpada de LED equivalente a incandescente ( | 10746 | Ud |  |  | 5,68 |  | 0,5000 |  |  | 2,84
60Watts)
[7 empty] | (F)Total: |  |  | 17,26
(G)Serviços | Código | Unid. |  | Custo Unitário |  |  | Consumo |  |  | Custo Unitário
padrão
[7 empty] | (G)Total: |  |  | 0,00
(H)Itens de Transporte | Código | Unid. |  | Fórmula | X1 | X2 | X3 | Custo | Consumo | Custo Unit.
padrão
[7 empty] | (H)Total: |  |  | 0,00
[5 empty] | Custo Direto Total (E) + (F) + (G) + (H) |  |  |  |  | 20,93
[7 empty] | BDI:29,63% |  |  | 6,20
[7 empty] | Preço Unitário Total |  |  | 27,13
SCONet - Sistema de Custos e Orçamentos | DER-ES
DER-ES - Departamento de Edificações e de Rodovias do Espírito Santo
Relatório de Composição do Serviço
| Tabela de Preços: Referencial de Preços Junho 2020 com desoneração | [7 empty] | Data base: 30/06/2020
| Serviço: 40937 Sinalização vertical com chapa em esmalte sintético | [8 empty] | Unidade: M2
Grupo de Serviço: | 10 - SINALIZAÇÃO
(A)Equipamento | Código | Quantidade |  | Ut. Pr | Ut. Impr | Vl. Hr. Prod |  | Vl. Hr. Imp |  | Custo Horário
padrão
Caminhão carroceria 815/37 PBT=8,3t (TOCO 4, | 30004 | 1,0000 |  | 0,1500 | 0,8500 |  | 129,73 | 40,11 |  | 53,54
0t)
Furadeira elétrica de bancada | 30096 | 1,0000 |  | 0,0100 | 0,9900 |  | 0,72 | 0,05 |  | 0,04
Guilhotina para corte em chapa de aço até 2mm | 30097 | 1,0000 |  | 0,0100 | 0,9900 |  | 33,84 | 27,77 |  | 27,82
Serra circular manual | 30095 | 1,0000 |  | 0,0100 | 0,9900 |  | 2,79 | 0,14 |  | 0,15
[7 empty] | (A)Total: |  |  | 81,55
(B)Mão-de-Obra | Código | Eq. Salarial | Encargos(%) |  | Sal/Hora |  |  | Consumo |  | Custo Horário
padrão
Ajudante de carpinteiro | 20039 | 1,01 |  | 128,33 | 10,84 |  |  | 2,0000 |  | 21,68
Desenhista | 20048 | 3.194,52 |  | 59,15 | 5.084,07 |  |  | 0,0045 |  | 22,87
Pintor | 20111 | 1,24 |  | 128,33 | 13,31 |  |  | 1,0000 |  | 13,31
Servente | 20002 | 10,84 |  | 128,33 | 10,84 |  |  | 2,0000 |  | 21,68
[7 empty] | (B)Total: |  |  | 79,54
(C)Itens de Incidência | Código | % | M. O. | Equip. | Mat. |  |  |  |  | Custo
padrão
Ferramentas manuais | 2000 | 5,0000 | X | [6 empty] | 3,97
[7 empty] | (C)Total: |  |  | 3,97
|  |  |  | Custo Horário da Execução (A) + (B) + (C) | [5 empty] | 165,06
|  |  |  | (D) Produção da Equipe | [5 empty] | 1,0000
|  |  | (E) Custo Unitário da Execução [(A) + (B) + (C)] / (D) | [6 empty] | 165,06
(F)Materiais | Código | Unid. |  | Custo Unitário |  |  | Consumo |  |  | Custo Unitário
padrão
Chapa de aço fina-frio nº 16, esp.1,5mm SAE | 10379 | M2 |  | 86,18 |  |  | 1,0000 |  |  | 86,18
1008/1010
Esmalte sintético brilhante secagem rápida | 10369 | GL |  | 89,32 |  |  | 0,0455 |  |  | 4,06
Esmalte sintético fosco secagem rápida | 10370 | GL |  | 101,23 |  |  | 0,0455 |  |  | 4,60
Lixa d'água nº 80 | 10373 | Ud |  | 1,56 |  |  | 0,0800 |  |  | 0,12
Parafuso c/ porca e arruela (3/16x1 1/2") | 10375 | Ud |  | 0,28 |  |  | 4,0000 |  |  | 1,12
Película refletiva grau técnico todas as cores | 10380 | M2 |  | 155,00 |  |  | 0,5390 |  |  | 83,54
Primer base cromato de zinco | 10381 | GL |  | 99,77 |  |  | 0,0909 |  |  | 9,06
Ripão de 2,5 X 7.0 cm | 10069 | m3 |  | 1.890,58 |  |  | 0,0018 |  |  | 3,40
Suporte em madeira de 1ª qualidade ( | 10374 | Ud |  | 40,24 |  |  | 1,0000 |  |  | 40,24
8x8x320cm)
Tinta acrílica | 10371 | BD |  | 159,87 |  |  | 0,0051 |  |  | 0,81
[7 empty] | (F)Total: |  |  | 233,13
(G)Serviços | Código | Unid. |  | Custo Unitário |  |  | Consumo |  |  | Custo Unitário
padrão
[7 empty] | (G)Total: |  |  | 0,00
(H)Itens de Transporte | Código | Unid. |  | Fórmula | X1 | X2 | X3 | Custo | Consumo | Custo Unit.
padrão
[7 empty] | (H)Total: |  |  | 0,00
[5 empty] | Custo Direto Total (E) + (F) + (G) + (H) |  |  |  |  | 398,19
[7 empty] | BDI:29,63% |  |  | 117,98
[7 empty] | Preço Unitário Total |  |  | 516,17
SCONet - Sistema de Custos e Orçamentos | DER-ES
DER-ES - Departamento de Edificações e de Rodovias do Espírito Santo
Relatório de Composição do Serviço
Tabela de Preços: Referencial de Preços Junho 2020 com desoneração | Data base: 30/06/2020
Serviço: 40939 Sinalização vertical com chapa em poliéster (e=2,3mm) reforçada com fibra de vidro, inclusive | Unidade: M2
suporte de madeira
Grupo de Serviço: | 10 - SINALIZAÇÃO
(A)Equipamento |  | Código | Quantidade |  | Ut. Pr | Ut. Impr | Vl. Hr. Prod |  | Vl. Hr. Imp |  | Custo Horário
padrão
Caminhão carroceria 815/37 PBT=8,3t (TOCO 4, |  | 30004 | 1,0000 |  | 0,1500 | 0,8500 |  | 129,73 | 40,11 |  | 53,54
0t)
Furadeira elétrica de bancada |  | 30096 | 1,0000 |  | 0,0100 | 0,9900 |  | 0,72 | 0,05 |  | 0,04
Guilhotina para corte em chapa de aço até 2mm |  | 30097 | 1,0000 |  | 0,0100 | 0,9900 |  | 33,84 | 27,77 |  | 27,82
Serra circular manual |  | 30095 | 1,0000 |  | 0,0100 | 0,9900 |  | 2,79 | 0,14 |  | 0,15
[8 empty] | (A)Total: |  |  | 81,55
(B)Mão-de-Obra |  | Código | Eq. Salarial | Encargos(%) |  | Sal/Hora |  |  | Consumo |  | Custo Horário
padrão
Desenhista |  | 20048 | 3.194,52 |  | 59,15 | 5.084,07 |  |  | 0,0045 |  | 22,87
Pintor |  | 20111 | 1,24 |  | 128,33 | 13,31 |  |  | 1,0000 |  | 13,31
Servente |  | 20002 | 10,84 |  | 128,33 | 10,84 |  |  | 2,0000 |  | 21,68
[8 empty] | (B)Total: |  |  | 57,86
(C)Itens de Incidência |  | Código | % | M. O. | Equip. | Mat. |  |  |  |  | Custo
padrão
Ferramentas manuais |  | 2000 | 5,0000 | X | [6 empty] | 2,89
[8 empty] | (C)Total: |  |  | 2,89
[5 empty] | Custo Horário da Execução (A) + (B) + (C) | [5 empty] | 142,30
[6 empty] | (D) Produção da Equipe |  |  |  |  | 1,0000
|  |  |  | (E) Custo Unitário da Execução [(A) + (B) + (C)] / (D) | [6 empty] | 142,30
(F)Materiais |  | Código | Unid. |  | Custo Unitário |  |  | Consumo |  |  | Custo Unitário
padrão
Chapa de poliéster reforçado, com fibra de vidro |  | 10382 | M2 |  |  | 59,05 |  | 1,0000 |  |  | 59,05
de 2mm, para sinalização viária vertical
Esmalte sintético fosco secagem rápida |  | 10370 | GL |  |  | 101,23 |  | 0,0455 |  |  | 4,60
Lixa d'água nº 80 |  | 10373 | Ud |  |  | 1,56 |  | 0,0800 |  |  | 0,12
Parafuso c/ porca e arruela (3/16x1 1/2") |  | 10375 | Ud |  |  | 0,28 |  | 4,0000 |  |  | 1,12
Película preto legenda |  | 10368 | M2 |  |  | 63,89 |  | 0,1850 |  |  | 11,81
Película refletiva grau técnico todas as cores |  | 10380 | M2 |  |  | 155,00 |  | 1,3540 |  |  | 209,87
Primer base cromato de zinco |  | 10381 | GL |  |  | 99,77 |  | 0,0909 |  |  | 9,06
Suporte em madeira de 1ª qualidade ( |  | 10374 | Ud |  |  | 40,24 |  | 1,0000 |  |  | 40,24
8x8x320cm)
Tinner comum |  | 10372 | L |  |  | 16,69 |  | 0,0491 |  |  | 0,81
Tinta acrílica |  | 10371 | BD |  |  | 159,87 |  | 0,0051 |  |  | 0,81
[9 empty] | (F)Total: |  | 337,49
(G)Serviços |  | Código | Unid. |  | Custo Unitário |  |  | Consumo |  |  | Custo Unitário
padrão
[8 empty] | (G)Total: |  |  | 0,00
(H)Itens de Transporte |  | Código | Unid. |  | Fórmula | X1 | X2 | X3 | Custo | Consumo | Custo Unit.
padrão
[8 empty] | (H)Total: |  |  | 0,00
[6 empty] | Custo Direto Total (E) + (F) + (G) + (H) |  |  |  |  | 479,79
[8 empty] | BDI:29,63% |  |  | 142,16
[8 empty] | Preço Unitário Total |  |  | 621,95
SCONet - Sistema de Custos e Orçamentos | DER-ES
DER-ES - Departamento de Edificações e de Rodovias do Espírito Santo
Relatório de Composição do Serviço
| Tabela de Preços: Referencial de Preços Junho 2020 com desoneração | [7 empty] | Data base: 30/06/2020
| Serviço: 40936 Sinalização vertical com chapa revestida em película, inclusive suporte em madeira | [8 empty] | Unidade: M2
Grupo de Serviço: | 10 - SINALIZAÇÃO
(A)Equipamento | Código | Quantidade |  | Ut. Pr | Ut. Impr | Vl. Hr. Prod |  | Vl. Hr. Imp |  | Custo Horário
padrão
Caminhão carroceria 815/37 PBT=8,3t (TOCO 4, | 30004 | 1,0000 |  | 0,1500 | 0,8500 |  | 129,73 | 40,11 |  | 53,54
0t)
Furadeira elétrica de bancada | 30096 | 1,0000 |  | 0,0100 | 0,9900 |  | 0,72 | 0,05 |  | 0,04
Guilhotina para corte em chapa de aço até 2mm | 30097 | 1,0000 |  | 0,0100 | 0,9900 |  | 33,84 | 27,77 |  | 27,82
Serra circular manual | 30095 | 1,0000 |  | 0,0100 | 0,9900 |  | 2,79 | 0,14 |  | 0,15
[7 empty] | (A)Total: |  |  | 81,55
(B)Mão-de-Obra | Código | Eq. Salarial | Encargos(%) |  | Sal/Hora |  |  | Consumo |  | Custo Horário
padrão
Desenhista | 20048 | 3.194,52 |  | 59,15 | 5.084,07 |  |  | 0,0045 |  | 22,87
Pintor | 20111 | 1,24 |  | 128,33 | 13,31 |  |  | 1,0000 |  | 13,31
Servente | 20002 | 10,84 |  | 128,33 | 10,84 |  |  | 2,0000 |  | 21,68
[7 empty] | (B)Total: |  |  | 57,86
(C)Itens de Incidência | Código | % | M. O. | Equip. | Mat. |  |  |  |  | Custo
padrão
Ferramentas manuais | 2000 | 5,0000 | X | [6 empty] | 2,89
[7 empty] | (C)Total: |  |  | 2,89
|  |  |  | Custo Horário da Execução (A) + (B) + (C) | [5 empty] | 142,30
[5 empty] | (D) Produção da Equipe |  |  |  |  | 1,0000
|  |  | (E) Custo Unitário da Execução [(A) + (B) + (C)] / (D) | [6 empty] | 142,30
(F)Materiais | Código | Unid. |  | Custo Unitário |  |  | Consumo |  |  | Custo Unitário
padrão
Chapa de aço fina-frio nº 16, esp.1,5mm SAE | 10379 | M2 |  |  | 86,18 |  | 1,0000 |  |  | 86,18
1008/1010
Esmalte sintético fosco secagem rápida | 10370 | GL |  |  | 101,23 |  | 0,0455 |  |  | 4,60
Lixa d'água nº 80 | 10373 | Ud |  |  | 1,56 |  | 0,0800 |  |  | 0,12
Parafuso c/ porca e arruela (3/16x1 1/2") | 10375 | Ud |  |  | 0,28 |  | 4,0000 |  |  | 1,12
Película preto legenda | 10368 | M2 |  |  | 63,89 |  | 0,1850 |  |  | 11,81
Película refletiva grau técnico todas as cores | 10380 | M2 |  |  | 155,00 |  | 1,3540 |  |  | 209,87
Primer base cromato de zinco | 10381 | GL |  |  | 99,77 |  | 0,0909 |  |  | 9,06
Suporte em madeira de 1ª qualidade ( | 10374 | Ud |  |  | 40,24 |  | 1,0000 |  |  | 40,24
8x8x320cm)
Tinner comum | 10372 | L |  |  | 16,69 |  | 0,0491 |  |  | 0,81
Tinta acrílica | 10371 | BD |  |  | 159,87 |  | 0,0051 |  |  | 0,81
[8 empty] | (F)Total: |  | 364,62
(G)Serviços | Código | Unid. |  | Custo Unitário |  |  | Consumo |  |  | Custo Unitário
padrão
[7 empty] | (G)Total: |  |  | 0,00
(H)Itens de Transporte | Código | Unid. |  | Fórmula | X1 | X2 | X3 | Custo | Consumo | Custo Unit.
padrão
[7 empty] | (H)Total: |  |  | 0,00
[5 empty] | Custo Direto Total (E) + (F) + (G) + (H) |  |  |  |  | 506,92
[7 empty] | BDI:29,63% |  |  | 150,20
[7 empty] | Preço Unitário Total |  |  | 657,12
SCONet - Sistema de Custos e Orçamentos | DER-ES
DER-ES - Departamento de Edificações e de Rodovias do Espírito Santo
Relatório de Composição do Serviço
| Tabela de Preços: Referencial de Preços Junho 2020 com desoneração | [8 empty] | Data base: 30/06/2020
| Serviço: 40145 Sinalização vertical, inclusive transporte de placa sinalização e madeira | [9 empty] | Unidade: M2
Grupo de Serviço: | 15 - CONSERVAÇÃO CORRETIVA ROTINEIRA
(A)Equipamento | Código |  | Quantidade | Ut. Pr |  | Ut. Impr | Vl. Hr. Prod |  | Vl. Hr. Imp |  | Custo Horário
padrão
[8 empty] | (A)Total: |  |  | 0,00
(B)Mão-de-Obra | Código |  | Eq. Salarial | Encargos(%) |  | Sal/Hora |  |  | Consumo |  | Custo Horário
padrão
Encarregado de pavimentação |  | 20065 | 2,26 | 128,33 |  | 24,27 |  |  |  | 0,3000 | 7,28
Servente |  | 20002 | 10,84 | 128,33 |  | 10,84 |  |  |  | 1,0000 | 10,84
[8 empty] | (B)Total: |  |  | 18,12
(C)Itens de Incidência | Código |  | % | M. O. | Equip. | Mat. |  |  |  |  | Custo
padrão
Ferramentas manuais |  | 2000 | 5,0000 | X | [6 empty] | 0,90
[8 empty] | (C)Total: |  |  | 0,90
[5 empty] | Custo Horário da Execução (A) + (B) + (C) | [5 empty] | 19,02
[6 empty] | (D) Produção da Equipe |  |  |  |  | 1,0000
|  |  |  | (E) Custo Unitário da Execução [(A) + (B) + (C)] / (D) | [6 empty] | 19,02
(F)Materiais | Código |  | Unid. |  | Custo Unitário |  |  | Consumo |  |  | Custo Unitário
padrão
Caibros 7 X 7 cm |  | 10062 | m |  |  | 5,63 |  | 4,0000 |  |  | 22,52
Placa sinalizaçao pronta - chapa de ferro N. 20 |  | 10340 | M2 |  | 462,00 |  |  | 1,0000 |  |  | 462,00
[8 empty] | (F)Total: |  |  | 484,52
(G)Serviços | Código |  | Unid. |  | Custo Unitário |  |  | Consumo |  |  | Custo Unitário
padrão
Escavação manual furos, valetas mat. 1ª cat. H= |  | 40256 | M3 |  |  | 71,52 |  | 0,0400 |  |  | 2,86
0,00 a 1,50 m (dim. reduz.)
Reaterro de cavas c/ compactação manual ( |  | 40301 | M3 |  |  | 74,07 |  | 0,0336 |  |  | 2,48
apiloamento) (dim. reduz.)
[8 empty] | (G)Total: |  |  | 5,34
(H)Itens de Transporte | Código | Unid. |  |  | Fórmula | X1 | X2 | X3 | Custo | Consumo | Custo Unit.
padrão
Transp. de Caibros 8 X 8 cm | 1087 | t |  | 0,643XP + 0,669XR |  |  |  |  | 0,00 | 0,0205 | 0,00
Transp. de Placa sinalizaçao pronta - chapa de | 1007 | t |  | 0,643XP + 0,669XR |  |  |  |  | 0,00 | 0,0130 | 0,00
ferro - 20
[8 empty] | (H)Total: |  |  | 0,00
[6 empty] | Custo Direto Total (E) + (F) + (G) + (H) |  |  |  |  | 508,88
[8 empty] | BDI:29,63% |  |  | 150,78
[8 empty] | Preço Unitário Total |  |  | 659,66
SCONet - Sistema de Custos e Orçamentos | DER-ES
DER-ES - Departamento de Edificações e de Rodovias do Espírito Santo
Relatório de Composição do Serviço
Tabela de Preços: Referencial de Preços Junho 2020 com desoneração | Data base: 30/06/2020
Serviço: 41191 Sistema cercamento tipo Gradil Nylofor 3DPintura Simples (preto, verde ou branco), # 50x200m, fio | Unidade: M
5,0mm, L=2,50m, H=2,03m, incl. forn./chumb. postes
Grupo de Serviço: | 5 - OBRAS COMPLEMENTARES
(A)Equipamento | Código |  | Quantidade | Ut. Pr | Ut. Impr |  | Vl. Hr. Prod | Vl. Hr. Imp |  | Custo Horário
padrão
[8 empty] | (A)Total: |  | 0,00
(B)Mão-de-Obra | Código | Eq. Salarial |  | Encargos(%) | Sal/Hora |  |  |  | Consumo | Custo Horário
padrão
[8 empty] | (B)Total: |  | 0,00
(C)Itens de Incidência | Código | % | M. O. | Equip. |  | Mat. |  |  |  | Custo
padrão
[8 empty] | (C)Total: |  | 0,00
|  |  |  | Custo Horário da Execução (A) + (B) + (C) | [5 empty] | 0,00
[5 empty] | (D) Produção da Equipe |  |  |  |  | 1,0000
|  |  |  | (E) Custo Unitário da Execução [(A) + (B) + (C)] / (D) | [5 empty] | 0,00
(F)Materiais | Código | Unid. |  | Custo Unitário |  |  | Consumo |  |  | Custo Unitário
padrão
Poste Intermediário 40x60 mm, para Gradil | 11519 | Ud |  | 158,78 |  |  | 0,6000 |  |  | 95,26
Nylofor
Sistema de cercamento tipo Gradil Nylofor | 11513 | M |  | 185,80 |  |  | 1,0000 |  |  | 185,80
Pintura Simples (preto, verde ou branco), #
50x200mm, fio 5mm, L=2,50m, H=2,03m
[8 empty] | (F)Total: |  | 281,06
(G)Serviços | Código | Unid. |  | Custo Unitário |  |  | Consumo |  |  | Custo Unitário
padrão
Concreto de regularização, tudo incluído | 40349 | M3 |  | 335,93 |  |  | 0,0125 |  |  | 4,19
Escavação manual em mat. 1ª cat. H= 0,00 a 1, | 40258 | M3 |  | 48,53 |  |  | 0,0930 |  |  | 4,51
50 m
Reaterro de cavas c/ compactação manual ( | 40302 | M3 |  | 51,08 |  |  | 0,0804 |  |  | 4,10
apiloamento)
[8 empty] | (G)Total: |  | 12,80
(H)Itens de Transporte | Código | Unid. |  | Fórmula | X1 | X2 | X3 | Custo | Consumo | Custo Unit.
padrão
[8 empty] | (H)Total: |  | 0,00
[6 empty] | Custo Direto Total (E) + (F) + (G) + (H) |  |  |  | 293,86
[7 empty] | BDI:29,63% |  |  | 87,07
[7 empty] | Preço Unitário Total |  |  | 380,93
SCONet - Sistema de Custos e Orçamentos | DER-ES
DER-ES - Departamento de Edificações e de Rodovias do Espírito Santo
Relatório de Composição do Serviço
Tabela de Preços: Referencial de Preços Junho 2020 com desoneração | [8 empty] | Data base: 30/06/2020
Serviço: 41555 Sistema separador de água e óleo | [9 empty] | Unidade: Ud
Grupo de Serviço: | 139 - INSTALAÇÃO DE CANTEIRO, MOBILIZAÇÃO E DESMOBILIZAÇ
(A)Equipamento | Código | Quantidade | Ut. Pr |  | Ut. Impr |  | Vl. Hr. Prod | Vl. Hr. Imp |  | Custo Horário
padrão
[8 empty] | (A)Total: |  | 0,00
(B)Mão-de-Obra | Código | Eq. Salarial | Encargos(%) |  | Sal/Hora |  |  | Consumo |  | Custo Horário
padrão
[8 empty] | (B)Total: |  | 0,00
(C)Itens de Incidência | Código | % | M. O. | Equip. |  | Mat. |  |  |  | Custo
padrão
[8 empty] | (C)Total: |  | 0,00
|  |  | Custo Horário da Execução (A) + (B) + (C) | [6 empty] | 0,00
[5 empty] | (D) Produção da Equipe |  |  |  |  | 1,0000
|  |  | (E) Custo Unitário da Execução [(A) + (B) + (C)] / (D) | [6 empty] | 0,00
(F)Materiais | Código | Unid. |  | Custo Unitário |  |  | Consumo |  |  | Custo Unitário
padrão
Tubo de PVC rígido D= 100mm (dreno) - vara 6m | 10308 | vr |  | 67,38 |  |  |  | 0,5000 |  | 33,69
[8 empty] | (F)Total: |  | 33,69
(G)Serviços | Código | Unid. |  | Custo Unitário |  |  | Consumo |  |  | Custo Unitário
padrão
Aço CA-50, fornecimento, dobragem e colocação | 40376 | kg |  | 7,20 |  |  | 127,0000 |  |  | 914,40
nas formas (preço médio das bitolas)
Concreto de regularização, tudo incluído | 40349 | M3 |  | 335,93 |  |  |  | 0,1400 |  | 47,03
Concreto estrutural fck = 20,0 MPa, tudo incluído | 40360 | M3 |  | 436,04 |  |  |  | 2,1100 |  | 920,04
Escavação manual em mat. 1ª cat. H= 0,00 a 1, | 40258 | M3 |  | 48,53 |  |  | 10,8700 |  |  | 527,52
50 m
Formas planas de madeira com 02 (dois) | 40312 | M2 |  | 70,76 |  |  | 24,7600 |  |  | 1.752,01
reaproveitamentos, inclusive fornecimento e
transporte das madeiras
Reaterro de cavas c/ compactação manual ( | 40302 | M3 |  | 51,08 |  |  |  | 6,9800 |  | 356,53
apiloamento)
[8 empty] | (G)Total: |  | 4.517,53
(H)Itens de Transporte | Código | Unid. |  | Fórmula | X1 | X2 | X3 | Custo | Consumo | Custo Unit.
padrão
[8 empty] | (H)Total: |  | 0,00
[6 empty] | Custo Direto Total (E) + (F) + (G) + (H) |  |  |  | 4.551,22
[7 empty] | BDI:29,63% |  |  | 1.348,52
[7 empty] | Preço Unitário Total |  |  | 5.899,74
SCONet - Sistema de Custos e Orçamentos | DER-ES
DER-ES - Departamento de Edificações e de Rodovias do Espírito Santo
Relatório de Composição do Serviço
| Tabela de Preços: Referencial de Preços Junho 2020 com desoneração | [7 empty] | Data base: 30/06/2020
Serviço: 40930 Sonorizador | [9 empty] | Unidade: M2
Grupo de Serviço: | 10 - SINALIZAÇÃO
(A)Equipamento | Código | Quantidade |  | Ut. Pr | Ut. Impr |  | Vl. Hr. Prod | Vl. Hr. Imp |  | Custo Horário
padrão
[7 empty] | (A)Total: |  |  | 0,00
(B)Mão-de-Obra | Código | Eq. Salarial | Encargos(%) |  | Sal/Hora |  |  | Consumo |  | Custo Horário
padrão
Carpinteiro de O.A.C. | 20038 | 1,24 |  | 128,33 | 13,31 |  |  |  | 0,3000 | 3,99
Encarregado de pavimentação | 20065 | 2,26 |  | 128,33 | 24,27 |  |  |  | 0,1000 | 2,42
Pedreiro de O.A.C. | 20109 | 1,24 |  | 128,33 | 13,31 |  |  |  | 1,0000 | 13,31
Servente | 20002 | 10,84 |  | 128,33 | 10,84 |  |  |  | 3,0000 | 32,52
[7 empty] | (B)Total: |  |  | 52,24
(C)Itens de Incidência | Código | % | M. O. | Equip. |  | Mat. |  |  |  | Custo
padrão
Ferramentas manuais | 2000 | 5,0000 | X | [6 empty] | 2,61
[7 empty] | (C)Total: |  |  | 2,61
|  |  |  | Custo Horário da Execução (A) + (B) + (C) | [5 empty] | 54,85
[5 empty] | (D) Produção da Equipe |  |  |  |  | 1,0000
|  |  | (E) Custo Unitário da Execução [(A) + (B) + (C)] / (D) | [6 empty] | 54,85
(F)Materiais | Código | Unid. |  | Custo Unitário |  |  | Consumo |  |  | Custo Unitário
padrão
Aço CA-25 (granel) D=3/8" | 10132 | kg |  |  | 5,06 |  | 0,1700 |  |  | 0,86
[7 empty] | (F)Total: |  |  | 0,86
(G)Serviços | Código | Unid. |  | Custo Unitário |  |  | Consumo |  |  | Custo Unitário
padrão
Concreto estrutural fck = 30,0 MPa, tudo incluído | 40364 | M3 |  |  | 463,81 |  | 0,1900 |  |  | 88,12
Escavação manual furos, valetas mat. 1ª cat. H= | 40256 | M3 |  |  | 71,52 |  | 0,2200 |  |  | 15,73
0,00 a 1,50 m (dim. reduz.)
[7 empty] | (G)Total: |  |  | 103,85
(H)Itens de Transporte | Código | Unid. |  | Fórmula | X1 | X2 | X3 | Custo | Consumo | Custo Unit.
padrão
[7 empty] | (H)Total: |  |  | 0,00
[6 empty] | Custo Direto Total (E) + (F) + (G) + (H) |  |  |  | 159,56
[7 empty] | BDI:29,63% |  |  | 47,27
[7 empty] | Preço Unitário Total |  |  | 206,83
SCONet - Sistema de Custos e Orçamentos | DER-ES
DER-ES - Departamento de Edificações e de Rodovias do Espírito Santo
Relatório de Composição do Serviço
Tabela de Preços: Referencial de Preços Junho 2020 com desoneração | Data base: 30/06/2020
Serviço: 40792 Sub-base c/ mistura de argila 30%, pó de pedra 30% e brita 40%, inclusive fornecimento e | Unidade: M3
transporte do pó de pedra e da brita
Grupo de Serviço: | 2 - PAVIMENTAÇÃO
(A)Equipamento |  | Código | Quantidade |  | Ut. Pr | Ut. Impr |  | Vl. Hr. Prod | Vl. Hr. Imp |  | Custo Horário
padrão
Caminhão tanque L 1319/48 PBT=12,9t (6.000L) |  | 30007 |  | 1,0000 | 1,0000 | 0,0000 |  | 148,38 | 48,54 |  | 148,38
Conjunto moto bomba diam. 4" |  | 30080 |  | 1,0000 | 0,5000 | 0,5000 |  | 16,10 | 11,26 |  | 13,68
Grade de disco GA-24x24 (TATU) ou equivalente |  | 30054 |  | 2,0000 | 0,6000 | 0,4000 |  | 15,12 | 13,85 |  | 29,22
Motoniveladora Caterpillar modelo 120K ( cab + |  | 30022 |  | 1,0000 | 1,0000 | 0,0000 |  | 225,31 | 82,63 |  | 225,31
ar + ríper) ou equivalente
Rolo AP liso de aço CA 2505 STD Dynapac ou |  | 30038 |  | 1,0000 | 0,6000 | 0,4000 |  | 178,99 | 65,21 |  | 133,47
equivalente
Rolo AP vib. patas 100 mm CA-25P (DYNAPAC) |  | 30040 |  | 1,0000 | 0,5000 | 0,5000 |  | 172,40 | 60,13 |  | 116,26
ou equivalente
Rolo compactador de pneus CP 224, Dynapac |  | 30033 |  | 1,0000 | 0,5000 | 0,5000 |  | 177,70 | 63,88 |  | 120,79
ou equivalente
Trator agrícola MF 297/4 -4 X 4 (MASSEY |  | 30030 |  | 2,0000 | 0,6000 | 0,4000 |  | 103,66 | 30,44 |  | 148,72
FERGUSSON) ou equivalente
[8 empty] | (A)Total: |  |  | 935,83
(B)Mão-de-Obra |  | Código | Eq. Salarial |  | Encargos(%) | Sal/Hora |  |  | Consumo |  | Custo Horário
padrão
Encarregado de pista |  | 20063 | 2,26 |  | 128,33 | 24,27 |  |  | 0,5000 |  | 12,13
Greidista |  | 20088 | 1,24 |  | 128,33 | 13,31 |  |  | 1,0000 |  | 13,31
Servente |  | 20002 | 10,84 |  | 128,33 | 10,84 |  |  | 4,0000 |  | 43,36
[8 empty] | (B)Total: |  |  | 68,80
(C)Itens de Incidência |  | Código | % | M. O. | Equip. |  | Mat. |  |  |  | Custo
padrão
[8 empty] | (C)Total: |  |  | 0,00
[5 empty] | Custo Horário da Execução (A) + (B) + (C) | [5 empty] | 1.004,63
[6 empty] | (D) Produção da Equipe |  |  |  |  | 60,0000
[5 empty] | (E) Custo Unitário da Execução [(A) + (B) + (C)] / (D) | [5 empty] | 16,74
(F)Materiais |  | Código | Unid. |  | Custo Unitário |  |  | Consumo |  |  | Custo Unitário
padrão
Brita 1 (incl. 0% IUM) sem frete |  | 10114 | m3 |  | 67,18 |  |  | 0,5870 |  |  | 39,43
Pó de pedra (incl. 0% IUM) s/ frete |  | 10120 | m3 |  | 29,09 |  |  | 0,4400 |  |  | 12,79
[8 empty] | (F)Total: |  |  | 52,22
(G)Serviços |  | Código | Unid. |  | Custo Unitário |  |  | Consumo |  |  | Custo Unitário
padrão
[8 empty] | (G)Total: |  |  | 0,00
(H)Itens de Transporte |  | Código | Unid. |  | Fórmula | X1 | X2 | X3 | Custo | Consumo | Custo Unit.
padrão
Transp. de Brita 1 (incl. 0% IUM) s/ frete |  | 1025 | t |  | 0,646XP + 0,673XR + 2,693 |  |  |  | 0,00 | 0,8805 | 0,00
Transp. de Pó de pedra (incl. 0% IUM) s/ frete |  | 1029 | t |  | 0,646XP + 0,673XR + 2,693 |  |  |  | 0,00 | 0,6600 | 0,00
[8 empty] | (H)Total: |  |  | 0,00
[7 empty] | Custo Direto Total (E) + (F) + (G) + (H) |  |  |  | 68,96
[8 empty] | BDI:29,63% |  |  | 20,43
[8 empty] | Preço Unitário Total |  |  | 89,39
SCONet - Sistema de Custos e Orçamentos | DER-ES
DER-ES - Departamento de Edificações e de Rodovias do Espírito Santo
Relatório de Composição do Serviço
| Tabela de Preços: Referencial de Preços Junho 2020 com desoneração | [8 empty] | Data base: 30/06/2020
| Serviço: 40794 Sub-base c/ mistura de solo 80% e areia 20%, inclusive transporte da areia | [9 empty] | Unidade: M3
Grupo de Serviço: | 2 - PAVIMENTAÇÃO
(A)Equipamento | Código |  | Quantidade | Ut. Pr |  | Ut. Impr | Vl. Hr. Prod |  | Vl. Hr. Imp |  | Custo Horário
padrão
Caminhão tanque L 1319/48 PBT=12,9t (6.000L) |  | 30007 | 2,0000 | 0,8000 |  | 0,2000 | 148,38 |  |  | 48,54 | 256,80
Conjunto moto bomba diam. 4" |  | 30080 | 1,0000 | 0,8000 |  | 0,2000 | 16,10 |  |  | 11,26 | 15,13
Grade de disco GA-24x24 (TATU) ou equivalente |  | 30054 | 1,0000 | 0,8000 |  | 0,2000 | 15,12 |  |  | 13,85 | 14,86
Motoniveladora Caterpillar modelo 120K ( cab + |  | 30022 | 1,0000 | 1,0000 |  | 0,0000 | 225,31 |  |  | 82,63 | 225,31
ar + ríper) ou equivalente
Rolo AP vib. liso de aço CA-15 STD (DYNAPAC |  | 30037 | 1,0000 | 0,5000 |  | 0,5000 | 107,06 |  |  | 45,12 | 76,09
) ou equivalente
Rolo AP vib. patas 100 mm CA-25P (DYNAPAC) |  | 30040 | 1,0000 | 0,6000 |  | 0,4000 | 172,40 |  |  | 60,13 | 127,49
ou equivalente
Rolo compactador de pneus CP 224, Dynapac |  | 30033 | 1,0000 | 0,6000 |  | 0,4000 | 177,70 |  |  | 63,88 | 132,17
ou equivalente
Trator agrícola MF 297/4 -4 X 4 (MASSEY |  | 30030 | 1,0000 | 0,8000 |  | 0,2000 | 103,66 |  |  | 30,44 | 89,00
FERGUSSON) ou equivalente
[8 empty] | (A)Total: |  |  | 936,85
(B)Mão-de-Obra | Código |  | Eq. Salarial | Encargos(%) |  | Sal/Hora |  |  | Consumo |  | Custo Horário
padrão
Encarregado de pista |  | 20063 | 2,26 | 128,33 |  | 24,27 |  |  | 0,6000 |  | 14,56
Greidista |  | 20088 | 1,24 | 128,33 |  | 13,31 |  |  | 1,0000 |  | 13,31
Servente |  | 20002 | 10,84 | 128,33 |  | 10,84 |  |  | 5,0000 |  | 54,20
[8 empty] | (B)Total: |  |  | 82,07
(C)Itens de Incidência | Código |  | % | M. O. | Equip. | Mat. |  |  |  |  | Custo
padrão
[8 empty] | (C)Total: |  |  | 0,00
[5 empty] | Custo Horário da Execução (A) + (B) + (C) | [5 empty] | 1.018,92
[6 empty] | (D) Produção da Equipe |  |  |  |  | 60,0000
|  |  |  | (E) Custo Unitário da Execução [(A) + (B) + (C)] / (D) | [6 empty] | 16,98
(F)Materiais | Código |  | Unid. |  | Custo Unitário |  |  | Consumo |  |  | Custo Unitário
padrão
Areia média jazida com carregamento mecânico |  | 10110 | m3 |  |  | 65,96 |  | 0,2733 |  |  | 18,02
[8 empty] | (F)Total: |  |  | 18,02
(G)Serviços | Código |  | Unid. |  | Custo Unitário |  |  | Consumo |  |  | Custo Unitário
padrão
[8 empty] | (G)Total: |  |  | 0,00
(H)Itens de Transporte | Código | Unid. |  |  | Fórmula | X1 | X2 | X3 | Custo | Consumo | Custo Unit.
padrão
Transp. de Areia média jazida c/ carreg. | 1077 | t |  | 0,646XP + 0,673XR + 2,693 |  |  |  |  | 0,00 | 0,4100 | 0,00
mecânico
[8 empty] | (H)Total: |  |  | 0,00
[6 empty] | Custo Direto Total (E) + (F) + (G) + (H) |  |  |  |  | 35,00
[8 empty] | BDI:29,63% |  |  | 10,37
[7 empty] | Preço Unitário Total |  |  |  | 45,37
SCONet - Sistema de Custos e Orçamentos | DER-ES
DER-ES - Departamento de Edificações e de Rodovias do Espírito Santo
Relatório de Composição do Serviço
Tabela de Preços: Referencial de Preços Junho 2020 com desoneração | Data base: 30/06/2020
Serviço: 40796 Sub-base com mistura de argila 70% e escória de aciaria 30%, inclusive fornecim. e transporte da | Unidade: M3
escória, exceto fornecimento e transporte da argila
Grupo de Serviço: | 2 - PAVIMENTAÇÃO
(A)Equipamento |  | Código |  | Quantidade | Ut. Pr |  | Ut. Impr | Vl. Hr. Prod |  | Vl. Hr. Imp |  | Custo Horário
padrão
Caminhão tanque L 1319/48 PBT=12,9t (6.000L) |  |  | 30007 | 1,0000 | 1,0000 |  | 0,0000 | 148,38 |  |  | 48,54 | 148,38
Conjunto moto bomba diam. 4" |  |  | 30080 | 1,0000 | 0,5000 |  | 0,5000 | 16,10 |  |  | 11,26 | 13,68
Grade de disco GA-24x24 (TATU) ou equivalente |  |  | 30054 | 2,0000 | 0,6000 |  | 0,4000 | 15,12 |  |  | 13,85 | 29,22
Motoniveladora Caterpillar modelo 120K ( cab + |  |  | 30022 | 1,0000 | 1,0000 |  | 0,0000 | 225,31 |  |  | 82,63 | 225,31
ar + ríper) ou equivalente
Rolo AP liso de aço CA 2505 STD Dynapac ou |  |  | 30038 | 1,0000 | 0,3000 |  | 0,7000 | 178,99 |  |  | 65,21 | 99,33
equivalente
Rolo AP vib. patas 100 mm CA-25P (DYNAPAC) |  |  | 30040 | 1,0000 | 0,5000 |  | 0,5000 | 172,40 |  |  | 60,13 | 116,26
ou equivalente
Rolo compactador de pneus CP 224, Dynapac |  |  | 30033 | 1,0000 | 0,5000 |  | 0,5000 | 177,70 |  |  | 63,88 | 120,79
ou equivalente
Trator agrícola MF 297/4 -4 X 4 (MASSEY |  |  | 30030 | 2,0000 | 0,6000 |  | 0,4000 | 103,66 |  |  | 30,44 | 148,72
FERGUSSON) ou equivalente
[9 empty] | (A)Total: |  |  | 901,69
(B)Mão-de-Obra |  | Código |  | Eq. Salarial | Encargos(%) |  | Sal/Hora |  |  | Consumo |  | Custo Horário
padrão
Encarregado de pista |  |  | 20063 | 2,26 | 128,33 |  | 24,27 |  |  | 0,5000 |  | 12,13
Greidista |  |  | 20088 | 1,24 | 128,33 |  | 13,31 |  |  | 1,0000 |  | 13,31
Servente |  |  | 20002 | 10,84 | 128,33 |  | 10,84 |  |  | 4,0000 |  | 43,36
[9 empty] | (B)Total: |  |  | 68,80
(C)Itens de Incidência |  | Código |  | % | M. O. | Equip. | Mat. |  |  |  |  | Custo
padrão
[9 empty] | (C)Total: |  |  | 0,00
[6 empty] | Custo Horário da Execução (A) + (B) + (C) | [5 empty] | 970,49
[7 empty] | (D) Produção da Equipe |  |  |  |  | 50,0000
[5 empty] | (E) Custo Unitário da Execução [(A) + (B) + (C)] / (D) | [6 empty] | 19,40
(F)Materiais |  | Código |  | Unid. |  | Custo Unitário |  |  | Consumo |  |  | Custo Unitário
padrão
Escória de aciaria, posto em Vitória |  |  | 10123 | t |  |  | 12,50 |  | 0,7020 |  |  | 8,77
[9 empty] | (F)Total: |  |  | 8,77
(G)Serviços |  | Código |  | Unid. |  | Custo Unitário |  |  | Consumo |  |  | Custo Unitário
padrão
[9 empty] | (G)Total: |  |  | 0,00
(H)Itens de Transporte |  | Código | Unid. |  |  | Fórmula | X1 | X2 | X3 | Custo | Consumo | Custo Unit.
padrão
Transp. de Escoria de aciaria |  | 1436 | t |  | 0,646XP + 0,673XR + 2,693 |  |  |  |  | 0,00 | 0,7020 | 0,00
[9 empty] | (H)Total: |  |  | 0,00
[7 empty] | Custo Direto Total (E) + (F) + (G) + (H) |  |  |  |  | 28,17
[9 empty] | BDI:29,63% |  |  | 8,34
[8 empty] | Preço Unitário Total |  |  |  | 36,51
SCONet - Sistema de Custos e Orçamentos | DER-ES
DER-ES - Departamento de Edificações e de Rodovias do Espírito Santo
Relatório de Composição do Serviço
Tabela de Preços: Referencial de Preços Junho 2020 com desoneração | Data base: 30/06/2020
Serviço: 41098 Sub-base com solo/escória na proporção 70:30, inclusive fornecimento da escória, exceto | Unidade: M3
fornecimento do solo e transporte do solo e escória
Grupo de Serviço: | 2 - PAVIMENTAÇÃO
(A)Equipamento |  | Código | Quantidade | Ut. Pr |  | Ut. Impr | Vl. Hr. Prod |  | Vl. Hr. Imp |  | Custo Horário
padrão
Caminhão tanque L 1319/48 PBT=12,9t (6.000L) |  | 30007 | 1,0000 | 1,0000 |  | 0,0000 | 148,38 |  |  | 48,54 | 148,38
Conjunto moto bomba diam. 4" |  | 30080 | 1,0000 | 0,5000 |  | 0,5000 | 16,10 |  |  | 11,26 | 13,68
Grade de disco GA-24x24 (TATU) ou equivalente |  | 30054 | 2,0000 | 0,6000 |  | 0,4000 | 15,12 |  |  | 13,85 | 29,22
Motoniveladora Caterpillar modelo 120K ( cab + |  | 30022 | 1,0000 | 1,0000 |  | 0,0000 | 225,31 |  |  | 82,63 | 225,31
ar + ríper) ou equivalente
Rolo AP liso de aço CA 2505 STD Dynapac ou |  | 30038 | 1,0000 | 0,3000 |  | 0,7000 | 178,99 |  |  | 65,21 | 99,33
equivalente
Rolo AP vib. patas 100 mm CA-25P (DYNAPAC) |  | 30040 | 1,0000 | 0,5000 |  | 0,5000 | 172,40 |  |  | 60,13 | 116,26
ou equivalente
Rolo compactador de pneus CP 224, Dynapac |  | 30033 | 1,0000 | 0,5000 |  | 0,5000 | 177,70 |  |  | 63,88 | 120,79
ou equivalente
Trator agrícola MF 297/4 -4 X 4 (MASSEY |  | 30030 | 2,0000 | 0,6000 |  | 0,4000 | 103,66 |  |  | 30,44 | 148,72
FERGUSSON) ou equivalente
[8 empty] | (A)Total: |  |  | 901,69
(B)Mão-de-Obra |  | Código | Eq. Salarial | Encargos(%) |  | Sal/Hora |  |  | Consumo |  | Custo Horário
padrão
Encarregado de pista |  | 20063 | 2,26 | 128,33 |  | 24,27 |  |  | 0,5000 |  | 12,13
Greidista |  | 20088 | 1,24 | 128,33 |  | 13,31 |  |  | 1,0000 |  | 13,31
Servente |  | 20002 | 10,84 | 128,33 |  | 10,84 |  |  | 4,0000 |  | 43,36
[8 empty] | (B)Total: |  |  | 68,80
(C)Itens de Incidência |  | Código | % | M. O. | Equip. | Mat. |  |  |  |  | Custo
padrão
[8 empty] | (C)Total: |  |  | 0,00
[5 empty] | Custo Horário da Execução (A) + (B) + (C) | [5 empty] | 970,49
[6 empty] | (D) Produção da Equipe |  |  |  |  | 50,0000
|  |  |  | (E) Custo Unitário da Execução [(A) + (B) + (C)] / (D) | [6 empty] | 19,40
(F)Materiais |  | Código | Unid. |  | Custo Unitário |  |  | Consumo |  |  | Custo Unitário
padrão
Escória de aciaria, posto em Vitória |  | 10123 | t |  |  | 12,50 |  | 0,7020 |  |  | 8,77
[8 empty] | (F)Total: |  |  | 8,77
(G)Serviços |  | Código | Unid. |  | Custo Unitário |  |  | Consumo |  |  | Custo Unitário
padrão
[8 empty] | (G)Total: |  |  | 0,00
(H)Itens de Transporte |  | Código | Unid. |  | Fórmula | X1 | X2 | X3 | Custo | Consumo | Custo Unit.
padrão
[8 empty] | (H)Total: |  |  | 0,00
[6 empty] | Custo Direto Total (E) + (F) + (G) + (H) |  |  |  |  | 28,17
[8 empty] | BDI:29,63% |  |  | 8,34
[7 empty] | Preço Unitário Total |  |  |  | 36,51
SCONet - Sistema de Custos e Orçamentos | DER-ES
DER-ES - Departamento de Edificações e de Rodovias do Espírito Santo
Relatório de Composição do Serviço
| Tabela de Preços: Referencial de Preços Junho 2020 com desoneração | [8 empty] | Data base: 30/06/2020
| Serviço: 40786 Sub-base de brita graduada, inclusive fornecimento e transporte da brita | [9 empty] | Unidade: M3
Grupo de Serviço: | 2 - PAVIMENTAÇÃO
(A)Equipamento | Código |  | Quantidade |  | Ut. Pr | Ut. Impr |  | Vl. Hr. Prod | Vl. Hr. Imp |  | Custo Horário
padrão
Caminhão tanque L 1319/48 PBT=12,9t (6.000L) |  | 30007 | 1,0000 |  | 1,0000 | 0,0000 |  | 148,38 |  | 48,54 | 148,38
Conjunto moto bomba diam. 4" |  | 30080 | 1,0000 |  | 0,5000 | 0,5000 |  | 16,10 |  | 11,26 | 13,68
Motoniveladora Caterpillar modelo 120K ( cab + |  | 30022 | 1,0000 |  | 1,0000 | 0,0000 |  | 225,31 |  | 82,63 | 225,31
ar + ríper) ou equivalente
Rolo AP liso de aço CA 2505 STD Dynapac ou |  | 30038 | 1,0000 |  | 0,8000 | 0,2000 |  | 178,99 |  | 65,21 | 156,23
equivalente
Rolo compactador de pneus CP 224, Dynapac |  | 30033 | 1,0000 |  | 0,5000 | 0,5000 |  | 177,70 |  | 63,88 | 120,79
ou equivalente
[8 empty] | (A)Total: |  |  | 664,39
(B)Mão-de-Obra | Código |  | Eq. Salarial | Encargos(%) |  | Sal/Hora |  |  | Consumo |  | Custo Horário
padrão
Encarregado de pista |  | 20063 | 2,26 |  | 128,33 |  | 24,27 |  |  | 0,5000 | 12,13
Greidista |  | 20088 | 1,24 |  | 128,33 |  | 13,31 |  |  | 1,0000 | 13,31
Servente |  | 20002 | 10,84 |  | 128,33 |  | 10,84 |  |  | 4,0000 | 43,36
[8 empty] | (B)Total: |  |  | 68,80
(C)Itens de Incidência | Código |  | % | M. O. | Equip. |  | Mat. |  |  |  | Custo
padrão
[8 empty] | (C)Total: |  |  | 0,00
[5 empty] | Custo Horário da Execução (A) + (B) + (C) | [5 empty] | 733,19
[6 empty] | (D) Produção da Equipe |  |  |  |  | 70,0000
|  |  |  | (E) Custo Unitário da Execução [(A) + (B) + (C)] / (D) | [6 empty] | 10,47
(F)Materiais | Código |  | Unid. |  | Custo Unitário |  |  | Consumo |  |  | Custo Unitário
padrão
Brita graduada, especificada sem pó, sem frete |  | 10119 | m3 |  |  | 43,69 |  | 1,4000 |  |  | 61,16
[8 empty] | (F)Total: |  |  | 61,16
(G)Serviços | Código |  | Unid. |  | Custo Unitário |  |  | Consumo |  |  | Custo Unitário
padrão
[8 empty] | (G)Total: |  |  | 0,00
(H)Itens de Transporte | Código | Unid. |  |  | Fórmula | X1 | X2 | X3 | Custo | Consumo | Custo Unit.
padrão
Transp. de Brita graduada | 1028 | t |  | 0,646XP + 0,673XR + 2,693 |  |  |  |  | 0,00 | 2,1000 | 0,00
[8 empty] | (H)Total: |  |  | 0,00
[7 empty] | Custo Direto Total (E) + (F) + (G) + (H) |  |  |  | 71,63
[8 empty] | BDI:29,63% |  |  | 21,22
[8 empty] | Preço Unitário Total |  |  | 92,85
SCONet - Sistema de Custos e Orçamentos | DER-ES
DER-ES - Departamento de Edificações e de Rodovias do Espírito Santo
Relatório de Composição do Serviço
| Tabela de Preços: Referencial de Preços Junho 2020 com desoneração | [8 empty] | Data base: 30/06/2020
| Serviço: 42482 Sub-base de brita graduada, inclusive fornecimento e transporte da brita em Vias Urbanas | [9 empty] | Unidade: M3
Grupo de Serviço: | 62 - PAVIMENTAÇÃO - VIAS URBANAS
(A)Equipamento |  | Código | Quantidade |  | Ut. Pr | Ut. Impr | Vl. Hr. Prod |  | Vl. Hr. Imp |  | Custo Horário
padrão
Caminhão tanque L 1319/48 PBT=12,9t (6.000L) |  | 30007 | 1,0000 |  | 1,0000 | 0,0000 | 148,38 |  | 48,54 |  | 148,38
Conjunto moto bomba diam. 4" |  | 30080 | 1,0000 |  | 0,5000 | 0,5000 | 16,10 |  | 11,26 |  | 13,68
Motoniveladora Caterpillar modelo 120K ( cab + |  | 30022 | 1,0000 |  | 1,0000 | 0,0000 | 225,31 |  | 82,63 |  | 225,31
ar + ríper) ou equivalente
Rolo AP liso de aço CA 2505 STD Dynapac ou |  | 30038 | 1,0000 |  | 0,8000 | 0,2000 | 178,99 |  | 65,21 |  | 156,23
equivalente
Rolo compactador de pneus CP 224, Dynapac |  | 30033 | 1,0000 |  | 0,5000 | 0,5000 | 177,70 |  | 63,88 |  | 120,79
ou equivalente
[8 empty] | (A)Total: |  |  | 664,39
(B)Mão-de-Obra |  | Código | Eq. Salarial | Encargos(%) |  | Sal/Hora |  |  | Consumo |  | Custo Horário
padrão
Encarregado de pista |  | 20063 | 2,26 |  | 128,33 | 24,27 |  |  | 0,5000 |  | 12,13
Greidista |  | 20088 | 1,24 |  | 128,33 | 13,31 |  |  | 1,0000 |  | 13,31
Servente |  | 20002 | 10,84 |  | 128,33 | 10,84 |  |  | 4,0000 |  | 43,36
[8 empty] | (B)Total: |  |  | 68,80
(C)Itens de Incidência |  | Código | % | M. O. | Equip. | Mat. |  |  |  |  | Custo
padrão
[8 empty] | (C)Total: |  |  | 0,00
[5 empty] | Custo Horário da Execução (A) + (B) + (C) | [5 empty] | 733,19
[5 empty] | (D) Produção da Equipe | [5 empty] | 70,0000
|  |  |  | (E) Custo Unitário da Execução [(A) + (B) + (C)] / (D) | [6 empty] | 10,47
(F)Materiais |  | Código | Unid. |  | Custo Unitário |  |  | Consumo |  |  | Custo Unitário
padrão
Brita graduada, especificada sem pó, sem frete |  | 10119 | m3 |  | 43,69 |  |  | 1,4000 |  |  | 61,16
[8 empty] | (F)Total: |  |  | 61,16
(G)Serviços |  | Código | Unid. |  | Custo Unitário |  |  | Consumo |  |  | Custo Unitário
padrão
[8 empty] | (G)Total: |  |  | 0,00
(H)Itens de Transporte | Código | Unid. |  |  | Fórmula | X1 | X2 | X3 | Custo | Consumo | Custo Unit.
padrão
Transp. de Brita graduada | 1028 | t |  | 0,646XP + 0,673XR + 2,693 |  |  |  |  | 0,00 | 2,1000 | 0,00
[8 empty] | (H)Total: |  |  | 0,00
[6 empty] | Custo Direto Total (E) + (F) + (G) + (H) |  |  |  |  | 71,63
[8 empty] | BDI:29,63% |  |  | 21,22
[7 empty] | Preço Unitário Total |  |  |  | 92,85
SCONet - Sistema de Custos e Orçamentos | DER-ES
DER-ES - Departamento de Edificações e de Rodovias do Espírito Santo
Relatório de Composição do Serviço
| Tabela de Preços: Referencial de Preços Junho 2020 com desoneração | [7 empty] | Data base: 30/06/2020
| Serviço: 43327 Sub-base de brita graduada, inclusive fornecimento, exclusive transporte da brita | [8 empty] | Unidade: M3
Grupo de Serviço: | 2 - PAVIMENTAÇÃO
(A)Equipamento | Código | Quantidade |  | Ut. Pr | Ut. Impr |  | Vl. Hr. Prod | Vl. Hr. Imp |  | Custo Horário
padrão
Caminhão tanque L 1319/48 PBT=12,9t (6.000L) | 30007 | 1,0000 |  | 1,0000 | 0,0000 |  | 148,38 |  | 48,54 | 148,38
Conjunto moto bomba diam. 4" | 30080 | 1,0000 |  | 0,5000 | 0,5000 |  | 16,10 |  | 11,26 | 13,68
Motoniveladora Caterpillar modelo 120K ( cab + | 30022 | 1,0000 |  | 1,0000 | 0,0000 |  | 225,31 |  | 82,63 | 225,31
ar + ríper) ou equivalente
Rolo AP liso de aço CA 2505 STD Dynapac ou | 30038 | 1,0000 |  | 0,8000 | 0,2000 |  | 178,99 |  | 65,21 | 156,23
equivalente
Rolo compactador de pneus CP 224, Dynapac | 30033 | 1,0000 |  | 0,5000 | 0,5000 |  | 177,70 |  | 63,88 | 120,79
ou equivalente
[7 empty] | (A)Total: |  |  | 664,39
(B)Mão-de-Obra | Código | Eq. Salarial | Encargos(%) |  | Sal/Hora |  |  | Consumo |  | Custo Horário
padrão
Encarregado de pista | 20063 | 2,26 |  | 128,33 | 24,27 |  |  |  | 0,5000 | 12,13
Greidista | 20088 | 1,24 |  | 128,33 | 13,31 |  |  |  | 1,0000 | 13,31
Servente | 20002 | 10,84 |  | 128,33 | 10,84 |  |  |  | 4,0000 | 43,36
[7 empty] | (B)Total: |  |  | 68,80
(C)Itens de Incidência | Código | % | M. O. | Equip. |  | Mat. |  |  |  | Custo
padrão
[7 empty] | (C)Total: |  |  | 0,00
|  |  |  | Custo Horário da Execução (A) + (B) + (C) | [5 empty] | 733,19
[5 empty] | (D) Produção da Equipe |  |  |  |  | 70,0000
|  |  | (E) Custo Unitário da Execução [(A) + (B) + (C)] / (D) | [6 empty] | 10,47
(F)Materiais | Código | Unid. |  | Custo Unitário |  |  | Consumo |  |  | Custo Unitário
padrão
Brita graduada, especificada sem pó, sem frete | 10119 | m3 |  |  | 43,69 |  | 1,4000 |  |  | 61,16
[7 empty] | (F)Total: |  |  | 61,16
(G)Serviços | Código | Unid. |  | Custo Unitário |  |  | Consumo |  |  | Custo Unitário
padrão
[7 empty] | (G)Total: |  |  | 0,00
(H)Itens de Transporte | Código | Unid. |  | Fórmula | X1 | X2 | X3 | Custo | Consumo | Custo Unit.
padrão
[7 empty] | (H)Total: |  |  | 0,00
[6 empty] | Custo Direto Total (E) + (F) + (G) + (H) |  |  |  | 71,63
[7 empty] | BDI:29,63% |  |  | 21,22
[7 empty] | Preço Unitário Total |  |  | 92,85
SCONet - Sistema de Custos e Orçamentos | DER-ES
DER-ES - Departamento de Edificações e de Rodovias do Espírito Santo
Relatório de Composição do Serviço
| Tabela de Preços: Referencial de Preços Junho 2020 com desoneração | [7 empty] | Data base: 30/06/2020
| Serviço: 42675 Sub-base de brita 1, inclusive fornecimento, exclusive transporte da brita | [8 empty] | Unidade: M3
Grupo de Serviço: | 2 - PAVIMENTAÇÃO
(A)Equipamento | Código | Quantidade |  | Ut. Pr | Ut. Impr |  | Vl. Hr. Prod | Vl. Hr. Imp |  | Custo Horário
padrão
Caminhão tanque L 1319/48 PBT=12,9t (6.000L) | 30007 | 1,0000 |  | 1,0000 | 0,0000 |  | 148,38 |  | 48,54 | 148,38
Conjunto moto bomba diam. 4" | 30080 | 1,0000 |  | 0,5000 | 0,5000 |  | 16,10 |  | 11,26 | 13,68
Motoniveladora Caterpillar modelo 120K ( cab + | 30022 | 1,0000 |  | 1,0000 | 0,0000 |  | 225,31 |  | 82,63 | 225,31
ar + ríper) ou equivalente
Rolo AP liso de aço CA 2505 STD Dynapac ou | 30038 | 1,0000 |  | 0,8000 | 0,2000 |  | 178,99 |  | 65,21 | 156,23
equivalente
Rolo compactador de pneus CP 224, Dynapac | 30033 | 1,0000 |  | 0,5000 | 0,5000 |  | 177,70 |  | 63,88 | 120,79
ou equivalente
[7 empty] | (A)Total: |  |  | 664,39
(B)Mão-de-Obra | Código | Eq. Salarial | Encargos(%) |  | Sal/Hora |  |  | Consumo |  | Custo Horário
padrão
Encarregado de pista | 20063 | 2,26 |  | 128,33 | 24,27 |  |  |  | 0,5000 | 12,13
Greidista | 20088 | 1,24 |  | 128,33 | 13,31 |  |  |  | 1,0000 | 13,31
Servente | 20002 | 10,84 |  | 128,33 | 10,84 |  |  |  | 4,0000 | 43,36
[7 empty] | (B)Total: |  |  | 68,80
(C)Itens de Incidência | Código | % | M. O. | Equip. |  | Mat. |  |  |  | Custo
padrão
[7 empty] | (C)Total: |  |  | 0,00
|  |  |  | Custo Horário da Execução (A) + (B) + (C) | [5 empty] | 733,19
[5 empty] | (D) Produção da Equipe |  |  |  |  | 70,0000
|  |  | (E) Custo Unitário da Execução [(A) + (B) + (C)] / (D) | [6 empty] | 10,47
(F)Materiais | Código | Unid. |  | Custo Unitário |  |  | Consumo |  |  | Custo Unitário
padrão
Brita 1 (incl. 0% IUM) sem frete | 10114 | m3 |  |  | 67,18 |  | 1,4000 |  |  | 94,05
[7 empty] | (F)Total: |  |  | 94,05
(G)Serviços | Código | Unid. |  | Custo Unitário |  |  | Consumo |  |  | Custo Unitário
padrão
[7 empty] | (G)Total: |  |  | 0,00
(H)Itens de Transporte | Código | Unid. |  | Fórmula | X1 | X2 | X3 | Custo | Consumo | Custo Unit.
padrão
[7 empty] | (H)Total: |  |  | 0,00
[6 empty] | Custo Direto Total (E) + (F) + (G) + (H) |  |  |  | 104,52
[7 empty] | BDI:29,63% |  |  | 30,96
[7 empty] | Preço Unitário Total |  |  | 135,48
SCONet - Sistema de Custos e Orçamentos | DER-ES
DER-ES - Departamento de Edificações e de Rodovias do Espírito Santo
Relatório de Composição do Serviço
Tabela de Preços: Referencial de Preços Junho 2020 com desoneração | [8 empty] | Data base: 30/06/2020
| Serviço: 42702 Sub-base de brita 1, inclusive fornecimento, exclusive transporte da brita em Vias Urbanas | [8 empty] | Unidade: M3
Grupo de Serviço: | 62 - PAVIMENTAÇÃO - VIAS URBANAS
(A)Equipamento | Código | Quantidade |  | Ut. Pr | Ut. Impr |  | Vl. Hr. Prod | Vl. Hr. Imp |  | Custo Horário
padrão
Caminhão tanque L 1319/48 PBT=12,9t (6.000L) | 30007 | 1,0000 |  | 1,0000 | 0,0000 |  | 148,38 |  | 48,54 | 148,38
Conjunto moto bomba diam. 4" | 30080 | 1,0000 |  | 0,5000 | 0,5000 |  | 16,10 |  | 11,26 | 13,68
Motoniveladora Caterpillar modelo 120K ( cab + | 30022 | 1,0000 |  | 1,0000 | 0,0000 |  | 225,31 |  | 82,63 | 225,31
ar + ríper) ou equivalente
Rolo AP liso de aço CA 2505 STD Dynapac ou | 30038 | 1,0000 |  | 0,8000 | 0,2000 |  | 178,99 |  | 65,21 | 156,23
equivalente
Rolo compactador de pneus CP 224, Dynapac | 30033 | 1,0000 |  | 0,5000 | 0,5000 |  | 177,70 |  | 63,88 | 120,79
ou equivalente
[7 empty] | (A)Total: |  |  | 664,39
(B)Mão-de-Obra | Código | Eq. Salarial | Encargos(%) |  | Sal/Hora |  |  | Consumo |  | Custo Horário
padrão
Encarregado de pista | 20063 | 2,26 |  | 128,33 |  | 24,27 |  |  | 0,5000 | 12,13
Greidista | 20088 | 1,24 |  | 128,33 |  | 13,31 |  |  | 1,0000 | 13,31
Servente | 20002 | 10,84 |  | 128,33 |  | 10,84 |  |  | 4,0000 | 43,36
[7 empty] | (B)Total: |  |  | 68,80
(C)Itens de Incidência | Código | % | M. O. | Equip. |  | Mat. |  |  |  | Custo
padrão
[7 empty] | (C)Total: |  |  | 0,00
|  |  |  | Custo Horário da Execução (A) + (B) + (C) | [5 empty] | 733,19
[5 empty] | (D) Produção da Equipe |  |  |  |  | 49,0000
|  |  | (E) Custo Unitário da Execução [(A) + (B) + (C)] / (D) | [6 empty] | 14,96
(F)Materiais | Código | Unid. |  | Custo Unitário |  |  | Consumo |  |  | Custo Unitário
padrão
Brita 1 (incl. 0% IUM) sem frete | 10114 | m3 |  |  | 67,18 |  | 1,4000 |  |  | 94,05
[7 empty] | (F)Total: |  |  | 94,05
(G)Serviços | Código | Unid. |  | Custo Unitário |  |  | Consumo |  |  | Custo Unitário
padrão
[7 empty] | (G)Total: |  |  | 0,00
(H)Itens de Transporte | Código | Unid. |  | Fórmula | X1 | X2 | X3 | Custo | Consumo | Custo Unit.
padrão
[7 empty] | (H)Total: |  |  | 0,00
[6 empty] | Custo Direto Total (E) + (F) + (G) + (H) |  |  |  | 109,01
[7 empty] | BDI:29,63% |  |  | 32,29
[7 empty] | Preço Unitário Total |  |  | 141,30
SCONet - Sistema de Custos e Orçamentos | DER-ES
DER-ES - Departamento de Edificações e de Rodovias do Espírito Santo
Relatório de Composição do Serviço
| Tabela de Preços: Referencial de Preços Junho 2020 com desoneração | [8 empty] | Data base: 30/06/2020
| Serviço: 40802 Sub-base de escória de aciaria, inclusive fornecimento e transporte da escória | [9 empty] | Unidade: M3
Grupo de Serviço: | 2 - PAVIMENTAÇÃO
(A)Equipamento | Código |  | Quantidade |  | Ut. Pr | Ut. Impr | Vl. Hr. Prod |  | Vl. Hr. Imp |  | Custo Horário
padrão
Caminhão tanque L 1319/48 PBT=12,9t (6.000L) |  | 30007 | 1,0000 | 1,0000 |  | 0,0000 | 148,38 |  |  | 48,54 | 148,38
Conjunto moto bomba diam. 4" |  | 30080 | 1,0000 | 0,5000 |  | 0,5000 | 16,10 |  |  | 11,26 | 13,68
Motoniveladora Caterpillar modelo 120K ( cab + |  | 30022 | 1,0000 | 1,0000 |  | 0,0000 | 225,31 |  |  | 82,63 | 225,31
ar + ríper) ou equivalente
Rolo AP liso de aço CA 2505 STD Dynapac ou |  | 30038 | 1,0000 | 0,3000 |  | 0,7000 | 178,99 |  |  | 65,21 | 99,33
equivalente
Rolo AP vib. patas 100 mm CA-25P (DYNAPAC) |  | 30040 | 1,0000 | 0,5000 |  | 0,5000 | 172,40 |  |  | 60,13 | 116,26
ou equivalente
Rolo compactador de pneus CP 224, Dynapac |  | 30033 | 1,0000 | 0,5000 |  | 0,5000 | 177,70 |  |  | 63,88 | 120,79
ou equivalente
Trator agrícola MF 297/4 -4 X 4 (MASSEY |  | 30030 | 2,0000 | 0,6000 |  | 0,4000 | 103,66 |  |  | 30,44 | 148,72
FERGUSSON) ou equivalente
[8 empty] | (A)Total: |  |  | 872,47
(B)Mão-de-Obra | Código |  | Eq. Salarial | Encargos(%) |  | Sal/Hora |  |  | Consumo |  | Custo Horário
padrão
Encarregado de pista |  | 20063 | 2,26 | 128,33 |  | 24,27 |  |  | 0,5000 |  | 12,13
Greidista |  | 20088 | 1,24 | 128,33 |  | 13,31 |  |  | 1,0000 |  | 13,31
Servente |  | 20002 | 10,84 | 128,33 |  | 10,84 |  |  | 4,0000 |  | 43,36
[8 empty] | (B)Total: |  |  | 68,80
(C)Itens de Incidência | Código |  | % | M. O. | Equip. | Mat. |  |  |  |  | Custo
padrão
[8 empty] | (C)Total: |  |  | 0,00
[5 empty] | Custo Horário da Execução (A) + (B) + (C) | [5 empty] | 941,27
[6 empty] | (D) Produção da Equipe |  |  |  |  | 50,0000
|  |  |  | (E) Custo Unitário da Execução [(A) + (B) + (C)] / (D) | [6 empty] | 18,82
(F)Materiais | Código |  | Unid. |  | Custo Unitário |  |  | Consumo |  |  | Custo Unitário
padrão
Escória de aciaria, posto em Vitória |  | 10123 | t |  |  | 12,50 |  | 2,3400 |  |  | 29,25
[8 empty] | (F)Total: |  |  | 29,25
(G)Serviços | Código |  | Unid. |  | Custo Unitário |  |  | Consumo |  |  | Custo Unitário
padrão
[8 empty] | (G)Total: |  |  | 0,00
(H)Itens de Transporte | Código | Unid. |  |  | Fórmula | X1 | X2 | X3 | Custo | Consumo | Custo Unit.
padrão
Transp. de Escoria de aciaria | 1436 | t |  | 0,646XP + 0,673XR + 2,693 |  |  |  |  | 0,00 | 2,3400 | 0,00
[8 empty] | (H)Total: |  |  | 0,00
[6 empty] | Custo Direto Total (E) + (F) + (G) + (H) |  |  |  |  | 48,07
[8 empty] | BDI:29,63% |  |  | 14,24
[7 empty] | Preço Unitário Total |  |  |  | 62,31
SCONet - Sistema de Custos e Orçamentos | DER-ES
DER-ES - Departamento de Edificações e de Rodovias do Espírito Santo
Relatório de Composição do Serviço
| Tabela de Preços: Referencial de Preços Junho 2020 com desoneração | [7 empty] | Data base: 30/06/2020
| Serviço: 41074 Sub-base de solo brita, 50% em peso, inclusive fornecimento, exclusive transporte da brita | [8 empty] | Unidade: M3
Grupo de Serviço: | 2 - PAVIMENTAÇÃO
(A)Equipamento | Código | Quantidade |  | Ut. Pr | Ut. Impr | Vl. Hr. Prod |  | Vl. Hr. Imp |  | Custo Horário
padrão
Caminhão tanque L 1319/48 PBT=12,9t (6.000L) | 30007 |  | 1,0000 | 1,0000 | 0,0000 | 148,38 |  |  | 48,54 | 148,38
Conjunto moto bomba diam. 4" | 30080 |  | 1,0000 | 0,5000 | 0,5000 | 16,10 |  |  | 11,26 | 13,68
Grade de disco GA-24x24 (TATU) ou equivalente | 30054 |  | 1,0000 | 0,6000 | 0,4000 | 15,12 |  |  | 13,85 | 14,61
Motoniveladora Caterpillar modelo 120K ( cab + | 30022 |  | 1,0000 | 1,0000 | 0,0000 | 225,31 |  |  | 82,63 | 225,31
ar + ríper) ou equivalente
Rolo AP liso de aço CA 2505 STD Dynapac ou | 30038 |  | 1,0000 | 0,8000 | 0,2000 | 178,99 |  |  | 65,21 | 156,23
equivalente
Rolo AP vib. patas 128 mm CA-15P (DYNAPAC) | 30039 |  | 1,0000 | 0,4000 | 0,6000 | 116,26 |  |  | 51,18 | 77,20
ou equivalente
Rolo compactador de pneus CP 224, Dynapac | 30033 |  | 1,0000 | 0,6000 | 0,4000 | 177,70 |  |  | 63,88 | 132,17
ou equivalente
Trator agrícola MF 297/4 -4 X 4 (MASSEY | 30030 |  | 1,0000 | 0,6000 | 0,4000 | 103,66 |  |  | 30,44 | 74,36
FERGUSSON) ou equivalente
[7 empty] | (A)Total: |  |  | 841,94
(B)Mão-de-Obra | Código | Eq. Salarial |  | Encargos(%) | Sal/Hora |  |  | Consumo |  | Custo Horário
padrão
Encarregado de pista | 20063 |  | 2,26 | 128,33 | 24,27 |  |  | 0,6000 |  | 14,56
Greidista | 20088 |  | 1,24 | 128,33 | 13,31 |  |  | 1,0000 |  | 13,31
Servente | 20002 | 10,84 |  | 128,33 | 10,84 |  |  | 5,0000 |  | 54,20
[7 empty] | (B)Total: |  |  | 82,07
(C)Itens de Incidência | Código | % | M. O. | Equip. | Mat. |  |  |  |  | Custo
padrão
[7 empty] | (C)Total: |  |  | 0,00
|  |  |  | Custo Horário da Execução (A) + (B) + (C) | [5 empty] | 924,01
[5 empty] | (D) Produção da Equipe |  |  |  |  | 60,0000
|  |  |  | (E) Custo Unitário da Execução [(A) + (B) + (C)] / (D) | [5 empty] | 15,40
(F)Materiais | Código | Unid. |  | Custo Unitário |  |  | Consumo |  |  | Custo Unitário
padrão
Brita graduada, especificada sem pó, sem frete | 10119 | m3 |  |  | 43,69 |  | 0,7000 |  |  | 30,58
[7 empty] | (F)Total: |  |  | 30,58
(G)Serviços | Código | Unid. |  | Custo Unitário |  |  | Consumo |  |  | Custo Unitário
padrão
[7 empty] | (G)Total: |  |  | 0,00
(H)Itens de Transporte | Código | Unid. |  | Fórmula | X1 | X2 | X3 | Custo | Consumo | Custo Unit.
padrão
[7 empty] | (H)Total: |  |  | 0,00
[5 empty] | Custo Direto Total (E) + (F) + (G) + (H) |  |  |  |  | 45,98
[7 empty] | BDI:29,63% |  |  | 13,62
[6 empty] | Preço Unitário Total |  |  |  | 59,60
SCONet - Sistema de Custos e Orçamentos | DER-ES
DER-ES - Departamento de Edificações e de Rodovias do Espírito Santo
Relatório de Composição do Serviço
Tabela de Preços: Referencial de Preços Junho 2020 com desoneração | [8 empty] | Data base: 30/06/2020
| Serviço: 40109 Sub-base de solo estabilizada granulométricamente sem mistura inclusive escavação e carga | [8 empty] | Unidade: M3
Grupo de Serviço: | 15 - CONSERVAÇÃO CORRETIVA ROTINEIRA
(A)Equipamento | Código | Quantidade |  | Ut. Pr | Ut. Impr | Vl. Hr. Prod |  | Vl. Hr. Imp |  | Custo Horário
padrão
Caminhão tanque L 1319/48 PBT=12,9t (6.000L) | 30007 |  | 2,0000 | 0,8000 | 0,2000 | 148,38 |  |  | 48,54 | 256,80
Conjunto moto bomba diam. 4" | 30080 |  | 1,0000 | 0,8000 | 0,2000 | 16,10 |  |  | 11,26 | 15,13
Grade de disco GA-24x24 (TATU) ou equivalente | 30054 |  | 1,0000 | 0,6000 | 0,4000 | 15,12 |  |  | 13,85 | 14,61
Motoniveladora Caterpillar modelo 120K ( cab + | 30022 |  | 1,0000 | 1,0000 | 0,0000 | 225,31 |  |  | 82,63 | 225,31
ar + ríper) ou equivalente
Rolo AP vib. liso de aço CA-15 STD (DYNAPAC | 30037 |  | 1,0000 | 0,5500 | 0,4500 | 107,06 |  |  | 45,12 | 79,18
) ou equivalente
Rolo AP vib. patas 100 mm CA-25P (DYNAPAC) | 30040 |  | 1,0000 | 0,5000 | 0,5000 | 172,40 |  |  | 60,13 | 116,26
ou equivalente
Rolo compactador de pneus CP 224, Dynapac | 30033 |  | 1,0000 | 0,5000 | 0,5000 | 177,70 |  |  | 63,88 | 120,79
ou equivalente
Trator agrícola MF 297/4 -4 X 4 (MASSEY | 30030 |  | 1,0000 | 0,6000 | 0,4000 | 103,66 |  |  | 30,44 | 74,36
FERGUSSON) ou equivalente
[7 empty] | (A)Total: |  |  | 902,44
(B)Mão-de-Obra | Código | Eq. Salarial |  | Encargos(%) | Sal/Hora |  |  | Consumo |  | Custo Horário
padrão
Encarregado de pista | 20063 |  | 2,26 | 128,33 | 24,27 |  |  | 0,5000 |  | 12,13
Greidista | 20088 |  | 1,24 | 128,33 | 13,31 |  |  | 1,0000 |  | 13,31
Servente | 20002 | 10,84 |  | 128,33 | 10,84 |  |  | 5,0000 |  | 54,20
[7 empty] | (B)Total: |  |  | 79,64
(C)Itens de Incidência | Código | % | M. O. | Equip. | Mat. |  |  |  |  | Custo
padrão
[7 empty] | (C)Total: |  |  | 0,00
|  |  |  | Custo Horário da Execução (A) + (B) + (C) | [5 empty] | 982,08
[5 empty] | (D) Produção da Equipe |  |  |  |  | 60,0000
|  |  |  | (E) Custo Unitário da Execução [(A) + (B) + (C)] / (D) | [5 empty] | 16,36
(F)Materiais | Código | Unid. |  | Custo Unitário |  |  | Consumo |  |  | Custo Unitário
padrão
[7 empty] | (F)Total: |  |  | 0,00
(G)Serviços | Código | Unid. |  | Custo Unitário |  |  | Consumo |  |  | Custo Unitário
padrão
Escavação e carga de material de 1ª categoria, | 40221 | M3 |  |  | 6,18 |  | 1,2600 |  |  | 7,78
com trator de esteira e pá carregadeira
[7 empty] | (G)Total: |  |  | 7,78
(H)Itens de Transporte | Código | Unid. |  | Fórmula | X1 | X2 | X3 | Custo | Consumo | Custo Unit.
padrão
[7 empty] | (H)Total: |  |  | 0,00
[5 empty] | Custo Direto Total (E) + (F) + (G) + (H) |  |  |  |  | 24,14
[7 empty] | BDI:29,63% |  |  | 7,15
[6 empty] | Preço Unitário Total |  |  |  | 31,29
SCONet - Sistema de Custos e Orçamentos | DER-ES
DER-ES - Departamento de Edificações e de Rodovias do Espírito Santo
Relatório de Composição do Serviço
| Tabela de Preços: Referencial de Preços Junho 2020 com desoneração | [8 empty] | Data base: 30/06/2020
| Serviço: 40776 Sub-base solo brita, 20% em peso, inclusive fornecimento e transporte da brita. | [9 empty] | Unidade: M3
Grupo de Serviço: | 2 - PAVIMENTAÇÃO
(A)Equipamento | Código |  | Quantidade |  | Ut. Pr | Ut. Impr | Vl. Hr. Prod |  | Vl. Hr. Imp |  | Custo Horário
padrão
Caminhão tanque L 1319/48 PBT=12,9t (6.000L) |  | 30007 | 2,0000 | 0,8000 |  | 0,2000 | 148,38 |  |  | 48,54 | 256,80
Conjunto moto bomba diam. 4" |  | 30080 | 1,0000 | 0,8000 |  | 0,2000 | 16,10 |  |  | 11,26 | 15,13
Grade de disco GA-24x24 (TATU) ou equivalente |  | 30054 | 1,0000 | 0,6000 |  | 0,4000 | 15,12 |  |  | 13,85 | 14,61
Motoniveladora Caterpillar modelo 120K ( cab + |  | 30022 | 1,0000 | 1,0000 |  | 0,0000 | 225,31 |  |  | 82,63 | 225,31
ar + ríper) ou equivalente
Rolo AP liso de aço CA 2505 STD Dynapac ou |  | 30038 | 1,0000 | 0,6000 |  | 0,4000 | 178,99 |  |  | 65,21 | 133,47
equivalente
Rolo AP vib. patas 100 mm CA-25P (DYNAPAC) |  | 30040 | 1,0000 | 0,6000 |  | 0,4000 | 172,40 |  |  | 60,13 | 127,49
ou equivalente
Rolo compactador de pneus CP 224, Dynapac |  | 30033 | 1,0000 | 0,6000 |  | 0,4000 | 177,70 |  |  | 63,88 | 132,17
ou equivalente
Trator agrícola MF 297/4 -4 X 4 (MASSEY |  | 30030 | 1,0000 | 0,6000 |  | 0,4000 | 103,66 |  |  | 30,44 | 74,36
FERGUSSON) ou equivalente
[8 empty] | (A)Total: |  |  | 979,34
(B)Mão-de-Obra | Código |  | Eq. Salarial | Encargos(%) |  | Sal/Hora |  |  | Consumo |  | Custo Horário
padrão
Encarregado de pista |  | 20063 | 2,26 | 128,33 |  | 24,27 |  |  | 0,6000 |  | 14,56
Greidista |  | 20088 | 1,24 | 128,33 |  | 13,31 |  |  | 1,0000 |  | 13,31
Servente |  | 20002 | 10,84 | 128,33 |  | 10,84 |  |  | 5,0000 |  | 54,20
[8 empty] | (B)Total: |  |  | 82,07
(C)Itens de Incidência | Código |  | % | M. O. | Equip. | Mat. |  |  |  |  | Custo
padrão
[8 empty] | (C)Total: |  |  | 0,00
[5 empty] | Custo Horário da Execução (A) + (B) + (C) | [5 empty] | 1.061,41
[6 empty] | (D) Produção da Equipe |  |  |  |  | 60,0000
|  |  |  | (E) Custo Unitário da Execução [(A) + (B) + (C)] / (D) | [6 empty] | 17,69
(F)Materiais | Código |  | Unid. |  | Custo Unitário |  |  | Consumo |  |  | Custo Unitário
padrão
Brita graduada, especificada sem pó, sem frete |  | 10119 | m3 |  |  | 43,69 |  | 0,2800 |  |  | 12,23
[8 empty] | (F)Total: |  |  | 12,23
(G)Serviços | Código |  | Unid. |  | Custo Unitário |  |  | Consumo |  |  | Custo Unitário
padrão
[8 empty] | (G)Total: |  |  | 0,00
(H)Itens de Transporte | Código | Unid. |  |  | Fórmula | X1 | X2 | X3 | Custo | Consumo | Custo Unit.
padrão
Transp. de Brita graduada | 1028 | t |  | 0,646XP + 0,673XR + 2,693 |  |  |  |  | 0,00 | 0,4200 | 0,00
[8 empty] | (H)Total: |  |  | 0,00
[6 empty] | Custo Direto Total (E) + (F) + (G) + (H) |  |  |  |  | 29,92
[8 empty] | BDI:29,63% |  |  | 8,86
[7 empty] | Preço Unitário Total |  |  |  | 38,78
SCONet - Sistema de Custos e Orçamentos | DER-ES
DER-ES - Departamento de Edificações e de Rodovias do Espírito Santo
Relatório de Composição do Serviço
| Tabela de Preços: Referencial de Preços Junho 2020 com desoneração | [8 empty] | Data base: 30/06/2020
| Serviço: 40778 Sub-base solo brita, 30% em peso, inclusive fornecimento e transporte da brita | [9 empty] | Unidade: M3
Grupo de Serviço: | 2 - PAVIMENTAÇÃO
(A)Equipamento | Código |  | Quantidade |  | Ut. Pr | Ut. Impr | Vl. Hr. Prod |  | Vl. Hr. Imp |  | Custo Horário
padrão
Caminhão tanque L 1319/48 PBT=12,9t (6.000L) |  | 30007 | 1,0000 | 1,0000 |  | 0,0000 | 148,38 |  |  | 48,54 | 148,38
Conjunto moto bomba diam. 4" |  | 30080 | 1,0000 | 0,5000 |  | 0,5000 | 16,10 |  |  | 11,26 | 13,68
Grade de disco GA-24x24 (TATU) ou equivalente |  | 30054 | 1,0000 | 0,6000 |  | 0,4000 | 15,12 |  |  | 13,85 | 14,61
Motoniveladora Caterpillar modelo 120K ( cab + |  | 30022 | 1,0000 | 1,0000 |  | 0,0000 | 225,31 |  |  | 82,63 | 225,31
ar + ríper) ou equivalente
Rolo AP liso de aço CA 2505 STD Dynapac ou |  | 30038 | 1,0000 | 0,6000 |  | 0,4000 | 178,99 |  |  | 65,21 | 133,47
equivalente
Rolo AP vib. patas 100 mm CA-25P (DYNAPAC) |  | 30040 | 1,0000 | 0,5000 |  | 0,5000 | 172,40 |  |  | 60,13 | 116,26
ou equivalente
Rolo compactador de pneus CP 224, Dynapac |  | 30033 | 1,0000 | 0,6000 |  | 0,4000 | 177,70 |  |  | 63,88 | 132,17
ou equivalente
Trator agrícola MF 297/4 -4 X 4 (MASSEY |  | 30030 | 1,0000 | 0,6000 |  | 0,4000 | 103,66 |  |  | 30,44 | 74,36
FERGUSSON) ou equivalente
[8 empty] | (A)Total: |  |  | 858,24
(B)Mão-de-Obra | Código |  | Eq. Salarial | Encargos(%) |  | Sal/Hora |  |  | Consumo |  | Custo Horário
padrão
Encarregado de pista |  | 20063 | 2,26 | 128,33 |  | 24,27 |  |  | 0,6000 |  | 14,56
Greidista |  | 20088 | 1,24 | 128,33 |  | 13,31 |  |  | 1,0000 |  | 13,31
Servente |  | 20002 | 10,84 | 128,33 |  | 10,84 |  |  | 5,0000 |  | 54,20
[8 empty] | (B)Total: |  |  | 82,07
(C)Itens de Incidência | Código |  | % | M. O. | Equip. | Mat. |  |  |  |  | Custo
padrão
[8 empty] | (C)Total: |  |  | 0,00
[5 empty] | Custo Horário da Execução (A) + (B) + (C) | [5 empty] | 940,31
[6 empty] | (D) Produção da Equipe |  |  |  |  | 60,0000
|  |  |  | (E) Custo Unitário da Execução [(A) + (B) + (C)] / (D) | [6 empty] | 15,67
(F)Materiais | Código |  | Unid. |  | Custo Unitário |  |  | Consumo |  |  | Custo Unitário
padrão
Brita graduada, especificada sem pó, sem frete |  | 10119 | m3 |  |  | 43,69 |  | 0,4200 |  |  | 18,34
[8 empty] | (F)Total: |  |  | 18,34
(G)Serviços | Código |  | Unid. |  | Custo Unitário |  |  | Consumo |  |  | Custo Unitário
padrão
[8 empty] | (G)Total: |  |  | 0,00
(H)Itens de Transporte | Código | Unid. |  |  | Fórmula | X1 | X2 | X3 | Custo | Consumo | Custo Unit.
padrão
Transp. de Brita graduada | 1028 | t |  | 0,646XP + 0,673XR + 2,693 |  |  |  |  | 0,00 | 0,6300 | 0,00
[8 empty] | (H)Total: |  |  | 0,00
[6 empty] | Custo Direto Total (E) + (F) + (G) + (H) |  |  |  |  | 34,01
[8 empty] | BDI:29,63% |  |  | 10,07
[7 empty] | Preço Unitário Total |  |  |  | 44,08
SCONet - Sistema de Custos e Orçamentos | DER-ES
DER-ES - Departamento de Edificações e de Rodovias do Espírito Santo
Relatório de Composição do Serviço
| Tabela de Preços: Referencial de Preços Junho 2020 com desoneração | [8 empty] | Data base: 30/06/2020
| Serviço: 40780 Sub-base solo brita, 50% em peso, inclusive fornecimento e transporte da brita | [9 empty] | Unidade: M3
Grupo de Serviço: | 2 - PAVIMENTAÇÃO
(A)Equipamento | Código |  | Quantidade |  | Ut. Pr | Ut. Impr | Vl. Hr. Prod |  | Vl. Hr. Imp |  | Custo Horário
padrão
Caminhão tanque L 1319/48 PBT=12,9t (6.000L) |  | 30007 | 1,0000 | 1,0000 |  | 0,0000 | 148,38 |  |  | 48,54 | 148,38
Conjunto moto bomba diam. 4" |  | 30080 | 1,0000 | 0,5000 |  | 0,5000 | 16,10 |  |  | 11,26 | 13,68
Grade de disco GA-24x24 (TATU) ou equivalente |  | 30054 | 2,0000 | 0,6000 |  | 0,4000 | 15,12 |  |  | 13,85 | 29,22
Motoniveladora Caterpillar modelo 120K ( cab + |  | 30022 | 1,0000 | 1,0000 |  | 0,0000 | 225,31 |  |  | 82,63 | 225,31
ar + ríper) ou equivalente
Rolo AP liso de aço CA 2505 STD Dynapac ou |  | 30038 | 1,0000 | 0,8000 |  | 0,2000 | 178,99 |  |  | 65,21 | 156,23
equivalente
Rolo AP vib. patas 100 mm CA-25P (DYNAPAC) |  | 30040 | 1,0000 | 0,4000 |  | 0,6000 | 172,40 |  |  | 60,13 | 105,03
ou equivalente
Rolo compactador de pneus CP 224, Dynapac |  | 30033 | 1,0000 | 0,6000 |  | 0,4000 | 177,70 |  |  | 63,88 | 132,17
ou equivalente
Trator agrícola MF 297/4 -4 X 4 (MASSEY |  | 30030 | 2,0000 | 0,6000 |  | 0,4000 | 103,66 |  |  | 30,44 | 148,72
FERGUSSON) ou equivalente
[8 empty] | (A)Total: |  |  | 958,74
(B)Mão-de-Obra | Código |  | Eq. Salarial | Encargos(%) |  | Sal/Hora |  |  | Consumo |  | Custo Horário
padrão
Encarregado de pista |  | 20063 | 2,26 | 128,33 |  | 24,27 |  |  | 0,6000 |  | 14,56
Greidista |  | 20088 | 1,24 | 128,33 |  | 13,31 |  |  | 1,0000 |  | 13,31
Servente |  | 20002 | 10,84 | 128,33 |  | 10,84 |  |  | 5,0000 |  | 54,20
[8 empty] | (B)Total: |  |  | 82,07
(C)Itens de Incidência | Código |  | % | M. O. | Equip. | Mat. |  |  |  |  | Custo
padrão
[8 empty] | (C)Total: |  |  | 0,00
[5 empty] | Custo Horário da Execução (A) + (B) + (C) | [5 empty] | 1.040,81
[6 empty] | (D) Produção da Equipe |  |  |  |  | 60,0000
|  |  |  | (E) Custo Unitário da Execução [(A) + (B) + (C)] / (D) | [6 empty] | 17,34
(F)Materiais | Código |  | Unid. |  | Custo Unitário |  |  | Consumo |  |  | Custo Unitário
padrão
Brita graduada, especificada sem pó, sem frete |  | 10119 | m3 |  |  | 43,69 |  | 0,7000 |  |  | 30,58
[8 empty] | (F)Total: |  |  | 30,58
(G)Serviços | Código |  | Unid. |  | Custo Unitário |  |  | Consumo |  |  | Custo Unitário
padrão
[8 empty] | (G)Total: |  |  | 0,00
(H)Itens de Transporte | Código | Unid. |  |  | Fórmula | X1 | X2 | X3 | Custo | Consumo | Custo Unit.
padrão
Transp. de Brita graduada | 1028 | t |  | 0,646XP + 0,673XR + 2,693 |  |  |  |  | 0,00 | 1,0500 | 0,00
[8 empty] | (H)Total: |  |  | 0,00
[6 empty] | Custo Direto Total (E) + (F) + (G) + (H) |  |  |  |  | 47,92
[8 empty] | BDI:29,63% |  |  | 14,19
[7 empty] | Preço Unitário Total |  |  |  | 62,11
SCONet - Sistema de Custos e Orçamentos | DER-ES
DER-ES - Departamento de Edificações e de Rodovias do Espírito Santo
Relatório de Composição do Serviço
| Tabela de Preços: Referencial de Preços Junho 2020 com desoneração | [8 empty] | Data base: 30/06/2020
| Serviço: 42480 Sub-base solo brita, 50% em peso, inclusive fornecimento e transporte da brita em Vias Urbanas | [9 empty] | Unidade: M3
Grupo de Serviço: | 62 - PAVIMENTAÇÃO - VIAS URBANAS
(A)Equipamento |  | Código | Quantidade |  | Ut. Pr | Ut. Impr | Vl. Hr. Prod |  | Vl. Hr. Imp |  | Custo Horário
padrão
Caminhão tanque L 1319/48 PBT=12,9t (6.000L) |  | 30007 | 1,0000 |  | 1,0000 | 0,0000 | 148,38 |  | 48,54 |  | 148,38
Conjunto moto bomba diam. 4" |  | 30080 | 1,0000 |  | 0,5000 | 0,5000 | 16,10 |  | 11,26 |  | 13,68
Grade de disco GA-24x24 (TATU) ou equivalente |  | 30054 | 2,0000 |  | 0,6000 | 0,4000 | 15,12 |  | 13,85 |  | 29,22
Motoniveladora Caterpillar modelo 120K ( cab + |  | 30022 | 1,0000 |  | 1,0000 | 0,0000 | 225,31 |  | 82,63 |  | 225,31
ar + ríper) ou equivalente
Rolo AP liso de aço CA 2505 STD Dynapac ou |  | 30038 | 1,0000 |  | 0,8000 | 0,2000 | 178,99 |  | 65,21 |  | 156,23
equivalente
Rolo AP vib. patas 100 mm CA-25P (DYNAPAC) |  | 30040 | 1,0000 |  | 0,4000 | 0,6000 | 172,40 |  | 60,13 |  | 105,03
ou equivalente
Rolo compactador de pneus CP 224, Dynapac |  | 30033 | 1,0000 |  | 0,6000 | 0,4000 | 177,70 |  | 63,88 |  | 132,17
ou equivalente
Trator agrícola MF 297/4 -4 X 4 (MASSEY |  | 30030 | 2,0000 |  | 0,6000 | 0,4000 | 103,66 |  | 30,44 |  | 148,72
FERGUSSON) ou equivalente
[8 empty] | (A)Total: |  |  | 958,74
(B)Mão-de-Obra |  | Código | Eq. Salarial | Encargos(%) |  | Sal/Hora |  |  | Consumo |  | Custo Horário
padrão
Encarregado de pista |  | 20063 | 2,26 |  | 128,33 | 24,27 |  |  | 0,6000 |  | 14,56
Greidista |  | 20088 | 1,24 |  | 128,33 | 13,31 |  |  | 1,0000 |  | 13,31
Servente |  | 20002 | 10,84 |  | 128,33 | 10,84 |  |  | 5,0000 |  | 54,20
[8 empty] | (B)Total: |  |  | 82,07
(C)Itens de Incidência |  | Código | % | M. O. | Equip. | Mat. |  |  |  |  | Custo
padrão
[8 empty] | (C)Total: |  |  | 0,00
[5 empty] | Custo Horário da Execução (A) + (B) + (C) | [5 empty] | 1.040,81
[5 empty] | (D) Produção da Equipe | [5 empty] | 42,0000
|  |  |  | (E) Custo Unitário da Execução [(A) + (B) + (C)] / (D) | [6 empty] | 24,78
(F)Materiais |  | Código | Unid. |  | Custo Unitário |  |  | Consumo |  |  | Custo Unitário
padrão
Brita graduada, especificada sem pó, sem frete |  | 10119 | m3 |  | 43,69 |  |  | 0,7000 |  |  | 30,58
[8 empty] | (F)Total: |  |  | 30,58
(G)Serviços |  | Código | Unid. |  | Custo Unitário |  |  | Consumo |  |  | Custo Unitário
padrão
[8 empty] | (G)Total: |  |  | 0,00
(H)Itens de Transporte | Código | Unid. |  |  | Fórmula | X1 | X2 | X3 | Custo | Consumo | Custo Unit.
padrão
Transp. de Brita graduada | 1028 | t |  | 0,646XP + 0,673XR + 2,693 |  |  |  |  | 0,00 | 1,0500 | 0,00
[8 empty] | (H)Total: |  |  | 0,00
[6 empty] | Custo Direto Total (E) + (F) + (G) + (H) |  |  |  |  | 55,36
[8 empty] | BDI:29,63% |  |  | 16,40
[7 empty] | Preço Unitário Total |  |  |  | 71,76
SCONet - Sistema de Custos e Orçamentos | DER-ES
DER-ES - Departamento de Edificações e de Rodovias do Espírito Santo
Relatório de Composição do Serviço
| Tabela de Preços: Referencial de Preços Junho 2020 com desoneração | [8 empty] | Data base: 30/06/2020
| Serviço: 40782 Sub-base solo brita, 70% em peso, inclusive fornecimento e transporte da brita | [9 empty] | Unidade: M3
Grupo de Serviço: | 2 - PAVIMENTAÇÃO
(A)Equipamento | Código |  | Quantidade |  | Ut. Pr | Ut. Impr | Vl. Hr. Prod |  | Vl. Hr. Imp |  | Custo Horário
padrão
Caminhão tanque L 1319/48 PBT=12,9t (6.000L) |  | 30007 | 1,0000 | 1,0000 |  | 0,0000 | 148,38 |  |  | 48,54 | 148,38
Conjunto moto bomba diam. 4" |  | 30080 | 1,0000 | 0,5000 |  | 0,5000 | 16,10 |  |  | 11,26 | 13,68
Grade de disco GA-24x24 (TATU) ou equivalente |  | 30054 | 2,0000 | 0,7000 |  | 0,3000 | 15,12 |  |  | 13,85 | 29,46
Motoniveladora Caterpillar modelo 120K ( cab + |  | 30022 | 1,0000 | 1,0000 |  | 0,0000 | 225,31 |  |  | 82,63 | 225,31
ar + ríper) ou equivalente
Rolo AP liso de aço CA 2505 STD Dynapac ou |  | 30038 | 1,0000 | 0,8000 |  | 0,2000 | 178,99 |  |  | 65,21 | 156,23
equivalente
Rolo AP vib. patas 100 mm CA-25P (DYNAPAC) |  | 30040 | 1,0000 | 0,4000 |  | 0,6000 | 172,40 |  |  | 60,13 | 105,03
ou equivalente
Rolo compactador de pneus CP 224, Dynapac |  | 30033 | 1,0000 | 0,5000 |  | 0,5000 | 177,70 |  |  | 63,88 | 120,79
ou equivalente
Trator agrícola MF 297/4 -4 X 4 (MASSEY |  | 30030 | 2,0000 | 0,7000 |  | 0,3000 | 103,66 |  |  | 30,44 | 163,38
FERGUSSON) ou equivalente
[8 empty] | (A)Total: |  |  | 962,26
(B)Mão-de-Obra | Código |  | Eq. Salarial | Encargos(%) |  | Sal/Hora |  |  | Consumo |  | Custo Horário
padrão
Encarregado de pista |  | 20063 | 2,26 | 128,33 |  | 24,27 |  |  | 0,6000 |  | 14,56
Greidista |  | 20088 | 1,24 | 128,33 |  | 13,31 |  |  | 1,0000 |  | 13,31
Servente |  | 20002 | 10,84 | 128,33 |  | 10,84 |  |  | 5,0000 |  | 54,20
[8 empty] | (B)Total: |  |  | 82,07
(C)Itens de Incidência | Código |  | % | M. O. | Equip. | Mat. |  |  |  |  | Custo
padrão
[8 empty] | (C)Total: |  |  | 0,00
[5 empty] | Custo Horário da Execução (A) + (B) + (C) | [5 empty] | 1.044,33
[6 empty] | (D) Produção da Equipe |  |  |  |  | 60,0000
|  |  |  | (E) Custo Unitário da Execução [(A) + (B) + (C)] / (D) | [6 empty] | 17,40
(F)Materiais | Código |  | Unid. |  | Custo Unitário |  |  | Consumo |  |  | Custo Unitário
padrão
Brita graduada, especificada sem pó, sem frete |  | 10119 | m3 |  |  | 43,69 |  | 0,9800 |  |  | 42,81
[8 empty] | (F)Total: |  |  | 42,81
(G)Serviços | Código |  | Unid. |  | Custo Unitário |  |  | Consumo |  |  | Custo Unitário
padrão
[8 empty] | (G)Total: |  |  | 0,00
(H)Itens de Transporte | Código | Unid. |  |  | Fórmula | X1 | X2 | X3 | Custo | Consumo | Custo Unit.
padrão
Transp. de Brita graduada | 1028 | t |  | 0,646XP + 0,673XR + 2,693 |  |  |  |  | 0,00 | 1,4700 | 0,00
[8 empty] | (H)Total: |  |  | 0,00
[6 empty] | Custo Direto Total (E) + (F) + (G) + (H) |  |  |  |  | 60,21
[8 empty] | BDI:29,63% |  |  | 17,84
[7 empty] | Preço Unitário Total |  |  |  | 78,05
SCONet - Sistema de Custos e Orçamentos | DER-ES
DER-ES - Departamento de Edificações e de Rodovias do Espírito Santo
Relatório de Composição do Serviço
| Tabela de Preços: Referencial de Preços Junho 2020 com desoneração | [8 empty] | Data base: 30/06/2020
| Serviço: 40947 Sumidouro cilíndrico pré-moldado diam. 2,00m com 5 anéis inclusive escavação | [9 empty] | Unidade: Ud
Grupo de Serviço: | 5 - OBRAS COMPLEMENTARES
(A)Equipamento | Código |  | Quantidade |  | Ut. Pr | Ut. Impr |  | Vl. Hr. Prod | Vl. Hr. Imp |  | Custo Horário
padrão
[8 empty] | (A)Total: |  |  | 0,00
(B)Mão-de-Obra | Código |  | Eq. Salarial |  | Encargos(%) | Sal/Hora |  |  | Consumo |  | Custo Horário
padrão
Pedreiro de O.A.C. | 20109 |  |  | 1,24 | 128,33 | 13,31 |  |  |  | 1,0000 | 13,31
Servente | 20002 |  |  | 10,84 | 128,33 | 10,84 |  |  |  | 2,0000 | 21,68
[8 empty] | (B)Total: |  |  | 34,99
(C)Itens de Incidência | Código |  | % | M. O. | Equip. |  | Mat. |  |  |  | Custo
padrão
Ferramentas manuais |  | 2000 | 5,0000 | X | [6 empty] | 1,74
[8 empty] | (C)Total: |  |  | 1,74
[5 empty] | Custo Horário da Execução (A) + (B) + (C) | [5 empty] | 36,73
[6 empty] | (D) Produção da Equipe |  |  |  |  | 0,2500
[5 empty] | (E) Custo Unitário da Execução [(A) + (B) + (C)] / (D) | [5 empty] | 146,92
(F)Materiais | Código |  | Unid. |  | Custo Unitário |  |  | Consumo |  |  | Custo Unitário
padrão
Anel pré-moldado em concreto para sumidouro | 10243 |  | Ud |  | 284,98 |  |  | 5,0000 |  |  | 1.424,90
diam. 2,0m MF
Tampa pré-moldada em concreto para | 10244 |  | Ud |  | 423,95 |  |  | 1,0000 |  |  | 423,95
sumidouro d=2,00m
[9 empty] | (F)Total: |  | 1.848,85
(G)Serviços | Código |  | Unid. |  | Custo Unitário |  |  | Consumo |  |  | Custo Unitário
padrão
Argamassa cimento e areia traço 1:4, tudo | 40348 |  | M3 |  | 324,81 |  |  | 0,0320 |  |  | 10,39
incluído
Escavação mecânica em material de 1ª cat. H= 0 | 40282 |  | M3 |  | 9,38 |  |  | 4,7124 |  |  | 44,20
,00 a 1,50 m
Escavação mecânica em material de 1ª cat. H= 1 | 40283 |  | M3 |  | 10,31 |  |  | 3,1416 |  |  | 32,38
,50 a 3,00 m
[8 empty] | (G)Total: |  |  | 86,97
(H)Itens de Transporte | Código | Unid. |  |  | Fórmula | X1 | X2 | X3 | Custo | Consumo | Custo Unit.
padrão
Transp. de Anel pré-moldado em concreto para | 1681 | t |  |  | 0,643XP + 0,669XR |  |  |  | 0,00 | 5,0000 | 0,00
sumidouro diam. 2,0m MF
Transp. de Tampa pré-moldada em concreto | 1682 | t |  |  | 0,643XP + 0,669XR |  |  |  | 0,00 | 0,4000 | 0,00
para sumidouro
[8 empty] | (H)Total: |  |  | 0,00
[7 empty] | Custo Direto Total (E) + (F) + (G) + (H) |  |  |  | 2.082,74
[8 empty] | BDI:29,63% |  |  | 617,11
[8 empty] | Preço Unitário Total |  |  | 2.699,85
SCONet - Sistema de Custos e Orçamentos | DER-ES
DER-ES - Departamento de Edificações e de Rodovias do Espírito Santo
Relatório de Composição do Serviço
| Tabela de Preços: Referencial de Preços Junho 2020 com desoneração | [8 empty] | Data base: 30/06/2020
| Serviço: 43329 Suporte de concreto armado ( 15x15x280 ) com logomarca pintada em baixo relevo | [9 empty] | Unidade: Ud
Grupo de Serviço: | 5 - OBRAS COMPLEMENTARES
(A)Equipamento | Código |  | Quantidade |  | Ut. Pr | Ut. Impr |  | Vl. Hr. Prod | Vl. Hr. Imp |  | Custo Horário
padrão
[8 empty] | (A)Total: |  |  | 0,00
(B)Mão-de-Obra | Código |  | Eq. Salarial |  | Encargos(%) | Sal/Hora |  |  | Consumo |  | Custo Horário
padrão
Encarregado de O.A.C. | 20060 |  |  | 2,26 | 128,33 | 24,27 |  |  |  | 0,1000 | 2,42
Pedreiro de O.A.C. | 20109 |  |  | 1,24 | 128,33 | 13,31 |  |  |  | 8,0000 | 106,48
Servente | 20002 |  |  | 10,84 | 128,33 | 10,84 |  |  |  | 4,0000 | 43,36
[8 empty] | (B)Total: |  |  | 152,26
(C)Itens de Incidência | Código |  | % | M. O. | Equip. |  | Mat. |  |  |  | Custo
padrão
Ferramentas manuais |  | 2000 | 5,0000 | X | [6 empty] | 7,61
[8 empty] | (C)Total: |  |  | 7,61
[5 empty] | Custo Horário da Execução (A) + (B) + (C) | [5 empty] | 159,87
[6 empty] | (D) Produção da Equipe |  |  |  |  | 10,0000
[5 empty] | (E) Custo Unitário da Execução [(A) + (B) + (C)] / (D) | [5 empty] | 15,98
(F)Materiais | Código |  | Unid. |  | Custo Unitário |  |  | Consumo |  |  | Custo Unitário
padrão
[8 empty] | (F)Total: |  |  | 0,00
(G)Serviços | Código |  | Unid. |  | Custo Unitário |  |  | Consumo |  |  | Custo Unitário
padrão
Aço CA-50, fornecimento, dobragem e colocação | 40376 |  | kg |  | 7,20 |  |  | 4,4700 |  |  | 32,18
nas formas (preço médio das bitolas)
Concreto estrutural fck = 15,0 MPa, tudo incluído | 40358 |  | M3 |  | 422,43 |  |  | 0,0504 |  |  | 21,29
Formas planas de madeirit meso e | 40325 |  | M2 |  | 50,62 |  |  | 1,4560 |  |  | 73,70
superestrutura com 4 reaproveitamentos esp. =
17 mm, inclusive fornecimento e transporte das
madeiras
Pintura logomarca DER-ES em mourões de | 43328 |  | Ud |  | 8,81 |  |  | 1,0000 |  |  | 8,81
concreto ( baixo relevo )
[8 empty] | (G)Total: |  |  | 135,98
(H)Itens de Transporte | Código | Unid. |  |  | Fórmula | X1 | X2 | X3 | Custo | Consumo | Custo Unit.
padrão
Transp. de Aço CA-50 (carreta 20 t) D=1/2" a 3/ | 1242 | t |  |  | 0,643XP + 0,669XR |  |  |  | 0,00 | 0,0040 | 0,00
8"
Transp. de Madeirit (ou similar) 2.20 X 1.10 - 17 | 1124 | t |  |  | 0,643XP + 0,669XR |  |  |  | 0,00 | 0,0018 | 0,00
mm
[8 empty] | (H)Total: |  |  | 0,00
[7 empty] | Custo Direto Total (E) + (F) + (G) + (H) |  |  |  | 151,96
[8 empty] | BDI:29,63% |  |  | 45,02
[8 empty] | Preço Unitário Total |  |  | 196,98
SCONet - Sistema de Custos e Orçamentos | DER-ES
DER-ES - Departamento de Edificações e de Rodovias do Espírito Santo
Relatório de Composição do Serviço
Tabela de Preços: Referencial de Preços Junho 2020 com desoneração | Data base: 30/06/2020
Serviço: 41222 Suporte de placa de sinalização vertical em madeira de 1ª qualidade, pintada, fornecimento e | Unidade: Ud
instalação
Grupo de Serviço: | 10 - SINALIZAÇÃO
(A)Equipamento |  | Código |  | Quantidade |  | Ut. Pr | Ut. Impr |  | Vl. Hr. Prod | Vl. Hr. Imp |  | Custo Horário
padrão
[9 empty] | (A)Total: |  |  | 0,00
(B)Mão-de-Obra |  | Código |  | Eq. Salarial |  | Encargos(%) | Sal/Hora |  |  | Consumo |  | Custo Horário
padrão
Servente |  | 20002 |  | 10,84 |  | 128,33 | 10,84 |  |  |  | 2,0000 | 21,68
[9 empty] | (B)Total: |  |  | 21,68
(C)Itens de Incidência |  | Código |  | % | M. O. | Equip. |  | Mat. |  |  |  | Custo
padrão
Ferramentas manuais |  |  | 2000 | 5,0000 | X | [6 empty] | 1,08
[9 empty] | (C)Total: |  |  | 1,08
[6 empty] | Custo Horário da Execução (A) + (B) + (C) | [5 empty] | 22,76
[7 empty] | (D) Produção da Equipe |  |  |  |  | 1,0000
[5 empty] | (E) Custo Unitário da Execução [(A) + (B) + (C)] / (D) | [6 empty] | 22,76
(F)Materiais |  | Código |  | Unid. |  | Custo Unitário |  |  | Consumo |  |  | Custo Unitário
padrão
Suporte para placa de sinalização vertical em |  | 10743 |  | Ud |  |  | 42,75 |  | 1,0000 |  |  | 42,75
madeira de 1ª qualidade, tratada e pintada (8x8)
com 3,40m
[10 empty] | (F)Total: |  | 42,75
(G)Serviços |  | Código |  | Unid. |  | Custo Unitário |  |  | Consumo |  |  | Custo Unitário
padrão
Reaterro de cavas c/ compactação manual ( |  | 40301 |  | M3 |  |  | 74,07 |  | 0,0400 |  |  | 2,96
apiloamento) (dim. reduz.)
[9 empty] | (G)Total: |  |  | 2,96
(H)Itens de Transporte |  | Código | Unid. |  |  | Fórmula | X1 | X2 | X3 | Custo | Consumo | Custo Unit.
padrão
[9 empty] | (H)Total: |  |  | 0,00
[8 empty] | Custo Direto Total (E) + (F) + (G) + (H) |  |  |  | 68,47
[9 empty] | BDI:29,63% |  |  | 20,28
[9 empty] | Preço Unitário Total |  |  | 88,75
SCONet - Sistema de Custos e Orçamentos | DER-ES
DER-ES - Departamento de Edificações e de Rodovias do Espírito Santo
Relatório de Composição do Serviço
| Tabela de Preços: Referencial de Preços Junho 2020 com desoneração | [7 empty] | Data base: 30/06/2020
| Serviço: 40932 Tacha refletiva monodirecional, fornecimento e aplicação | [8 empty] | Unidade: Ud
Grupo de Serviço: | 10 - SINALIZAÇÃO
(A)Equipamento | Código | Quantidade |  | Ut. Pr | Ut. Impr |  | Vl. Hr. Prod |  | Vl. Hr. Imp | Custo Horário
padrão
Caminhão carroceria 815/37 PBT=8,3t (TOCO 4, | 30004 |  | 1,0000 | 1,0000 | 0,0000 |  | 129,73 |  | 40,11 | 129,73
0t)
Furadeira elétrica de impacto BOSCH 1184 ou | 30094 |  | 2,0000 | 1,0000 | 0,0000 |  | 17,47 |  | 16,77 | 34,94
equivalente
Grupo gerador 2,5 a 3,0 kva a gasolina | 30093 |  | 1,0000 | 1,0000 | 0,0000 |  | 14,59 |  | 11,01 | 14,59
[8 empty] | (A)Total: |  | 179,26
(B)Mão-de-Obra | Código | Eq. Salarial |  | Encargos(%) | Sal/Hora |  |  |  | Consumo | Custo Horário
padrão
Encarregado de pavimentação | 20065 |  | 2,26 | 128,33 | 24,27 |  |  |  | 1,0000 | 24,27
Oficial | 20099 |  | 1,65 | 128,33 | 17,72 |  |  |  | 2,0000 | 35,44
Servente | 20002 |  | 10,84 | 128,33 | 10,84 |  |  |  | 4,0000 | 43,36
[8 empty] | (B)Total: |  | 103,07
(C)Itens de Incidência | Código | % | M. O. | Equip. |  | Mat. |  |  |  | Custo
padrão
[8 empty] | (C)Total: |  | 0,00
|  |  |  | Custo Horário da Execução (A) + (B) + (C) | [5 empty] | 282,33
[5 empty] | (D) Produção da Equipe |  |  |  |  | 80,0000
|  |  |  | (E) Custo Unitário da Execução [(A) + (B) + (C)] / (D) | [5 empty] | 3,52
(F)Materiais | Código | Unid. |  | Custo Unitário |  |  | Consumo |  |  | Custo Unitário
padrão
Cola a base de poliester | 10362 | kg |  |  | 20,34 |  |  | 0,0700 |  | 1,42
Tacha monodirecional | 10358 | Ud |  |  | 10,90 |  |  | 1,0000 |  | 10,90
[8 empty] | (F)Total: |  | 12,32
(G)Serviços | Código | Unid. |  | Custo Unitário |  |  | Consumo |  |  | Custo Unitário
padrão
[8 empty] | (G)Total: |  | 0,00
(H)Itens de Transporte | Código | Unid. |  | Fórmula | X1 | X2 | X3 | Custo | Consumo | Custo Unit.
padrão
[8 empty] | (H)Total: |  | 0,00
[6 empty] | Custo Direto Total (E) + (F) + (G) + (H) |  |  |  | 15,84
[7 empty] | BDI:29,63% |  |  | 4,69
[7 empty] | Preço Unitário Total |  |  | 20,53
SCONet - Sistema de Custos e Orçamentos | DER-ES
DER-ES - Departamento de Edificações e de Rodovias do Espírito Santo
Relatório de Composição do Serviço
| Tabela de Preços: Referencial de Preços Junho 2020 com desoneração | [7 empty] | Data base: 30/06/2020
| Serviço: 40934 Tacha refletiva birrefletorizada, fornecimento e aplicação | [8 empty] | Unidade: Ud
Grupo de Serviço: | 10 - SINALIZAÇÃO
(A)Equipamento | Código | Quantidade |  | Ut. Pr | Ut. Impr |  | Vl. Hr. Prod |  | Vl. Hr. Imp | Custo Horário
padrão
Caminhão carroceria 815/37 PBT=8,3t (TOCO 4, | 30004 |  | 1,0000 | 1,0000 | 0,0000 |  | 129,73 |  | 40,11 | 129,73
0t)
Furadeira elétrica de impacto BOSCH 1184 ou | 30094 |  | 2,0000 | 1,0000 | 0,0000 |  | 17,47 |  | 16,77 | 34,94
equivalente
Grupo gerador 2,5 a 3,0 kva a gasolina | 30093 |  | 1,0000 | 1,0000 | 0,0000 |  | 14,59 |  | 11,01 | 14,59
[8 empty] | (A)Total: |  | 179,26
(B)Mão-de-Obra | Código | Eq. Salarial |  | Encargos(%) | Sal/Hora |  |  |  | Consumo | Custo Horário
padrão
Encarregado de pavimentação | 20065 |  | 2,26 | 128,33 | 24,27 |  |  |  | 1,0000 | 24,27
Oficial | 20099 |  | 1,65 | 128,33 | 17,72 |  |  |  | 2,0000 | 35,44
Servente | 20002 |  | 10,84 | 128,33 | 10,84 |  |  |  | 4,0000 | 43,36
[8 empty] | (B)Total: |  | 103,07
(C)Itens de Incidência | Código | % | M. O. | Equip. |  | Mat. |  |  |  | Custo
padrão
[8 empty] | (C)Total: |  | 0,00
|  |  |  | Custo Horário da Execução (A) + (B) + (C) | [5 empty] | 282,33
[5 empty] | (D) Produção da Equipe |  |  |  |  | 80,0000
|  |  |  | (E) Custo Unitário da Execução [(A) + (B) + (C)] / (D) | [5 empty] | 3,52
(F)Materiais | Código | Unid. |  | Custo Unitário |  |  | Consumo |  |  | Custo Unitário
padrão
Cola a base de poliester | 10362 | kg |  |  | 20,34 |  |  | 0,0700 |  | 1,42
Tacha bidirecional | 10359 | Ud |  |  | 12,04 |  |  | 1,0000 |  | 12,04
[8 empty] | (F)Total: |  | 13,46
(G)Serviços | Código | Unid. |  | Custo Unitário |  |  | Consumo |  |  | Custo Unitário
padrão
[8 empty] | (G)Total: |  | 0,00
(H)Itens de Transporte | Código | Unid. |  | Fórmula | X1 | X2 | X3 | Custo | Consumo | Custo Unit.
padrão
[8 empty] | (H)Total: |  | 0,00
[6 empty] | Custo Direto Total (E) + (F) + (G) + (H) |  |  |  | 16,98
[7 empty] | BDI:29,63% |  |  | 5,03
[7 empty] | Preço Unitário Total |  |  | 22,01
SCONet - Sistema de Custos e Orçamentos | DER-ES
DER-ES - Departamento de Edificações e de Rodovias do Espírito Santo
Relatório de Composição do Serviço
| Tabela de Preços: Referencial de Preços Junho 2020 com desoneração | [7 empty] | Data base: 30/06/2020
| Serviço: 40933 Tachão refletivo monodirecional, fornecimento e aplicação | [8 empty] | Unidade: Ud
Grupo de Serviço: | 10 - SINALIZAÇÃO
(A)Equipamento | Código | Quantidade |  | Ut. Pr | Ut. Impr |  | Vl. Hr. Prod |  | Vl. Hr. Imp | Custo Horário
padrão
Caminhão carroceria 815/37 PBT=8,3t (TOCO 4, | 30004 |  | 1,0000 | 1,0000 | 0,0000 |  | 129,73 |  | 40,11 | 129,73
0t)
Furadeira elétrica de impacto BOSCH 1184 ou | 30094 |  | 2,0000 | 1,0000 | 0,0000 |  | 17,47 |  | 16,77 | 34,94
equivalente
Grupo gerador 2,5 a 3,0 kva a gasolina | 30093 |  | 1,0000 | 1,0000 | 0,0000 |  | 14,59 |  | 11,01 | 14,59
[8 empty] | (A)Total: |  | 179,26
(B)Mão-de-Obra | Código | Eq. Salarial |  | Encargos(%) | Sal/Hora |  |  |  | Consumo | Custo Horário
padrão
Encarregado de pavimentação | 20065 |  | 2,26 | 128,33 | 24,27 |  |  |  | 1,0000 | 24,27
Oficial | 20099 |  | 1,65 | 128,33 | 17,72 |  |  |  | 2,0000 | 35,44
Servente | 20002 |  | 10,84 | 128,33 | 10,84 |  |  |  | 4,0000 | 43,36
[8 empty] | (B)Total: |  | 103,07
(C)Itens de Incidência | Código | % | M. O. | Equip. |  | Mat. |  |  |  | Custo
padrão
[8 empty] | (C)Total: |  | 0,00
|  |  |  | Custo Horário da Execução (A) + (B) + (C) | [5 empty] | 282,33
[5 empty] | (D) Produção da Equipe |  |  |  |  | 35,0000
|  |  |  | (E) Custo Unitário da Execução [(A) + (B) + (C)] / (D) | [5 empty] | 8,06
(F)Materiais | Código | Unid. |  | Custo Unitário |  |  | Consumo |  |  | Custo Unitário
padrão
Cola a base de poliester | 10362 | kg |  |  | 20,34 |  |  | 0,2000 |  | 4,06
Tachao monodirecional | 10360 | Ud |  |  | 27,97 |  |  | 1,0000 |  | 27,97
[8 empty] | (F)Total: |  | 32,03
(G)Serviços | Código | Unid. |  | Custo Unitário |  |  | Consumo |  |  | Custo Unitário
padrão
[8 empty] | (G)Total: |  | 0,00
(H)Itens de Transporte | Código | Unid. |  | Fórmula | X1 | X2 | X3 | Custo | Consumo | Custo Unit.
padrão
[8 empty] | (H)Total: |  | 0,00
[6 empty] | Custo Direto Total (E) + (F) + (G) + (H) |  |  |  | 40,09
[7 empty] | BDI:29,63% |  |  | 11,87
[7 empty] | Preço Unitário Total |  |  | 51,96
SCONet - Sistema de Custos e Orçamentos | DER-ES
DER-ES - Departamento de Edificações e de Rodovias do Espírito Santo
Relatório de Composição do Serviço
| Tabela de Preços: Referencial de Preços Junho 2020 com desoneração | [7 empty] | Data base: 30/06/2020
| Serviço: 40935 Tachão refletivo birrefletorizado, fornecimento e aplicação | [8 empty] | Unidade: Ud
Grupo de Serviço: | 10 - SINALIZAÇÃO
(A)Equipamento | Código | Quantidade |  | Ut. Pr | Ut. Impr |  | Vl. Hr. Prod |  | Vl. Hr. Imp | Custo Horário
padrão
Caminhão carroceria 815/37 PBT=8,3t (TOCO 4, | 30004 |  | 1,0000 | 1,0000 | 0,0000 |  | 129,73 |  | 40,11 | 129,73
0t)
Furadeira elétrica de impacto BOSCH 1184 ou | 30094 |  | 2,0000 | 1,0000 | 0,0000 |  | 17,47 |  | 16,77 | 34,94
equivalente
Grupo gerador 2,5 a 3,0 kva a gasolina | 30093 |  | 1,0000 | 1,0000 | 0,0000 |  | 14,59 |  | 11,01 | 14,59
[8 empty] | (A)Total: |  | 179,26
(B)Mão-de-Obra | Código | Eq. Salarial |  | Encargos(%) | Sal/Hora |  |  |  | Consumo | Custo Horário
padrão
Encarregado de pavimentação | 20065 |  | 2,26 | 128,33 | 24,27 |  |  |  | 1,0000 | 24,27
Oficial | 20099 |  | 1,65 | 128,33 | 17,72 |  |  |  | 2,0000 | 35,44
Servente | 20002 |  | 10,84 | 128,33 | 10,84 |  |  |  | 4,0000 | 43,36
[8 empty] | (B)Total: |  | 103,07
(C)Itens de Incidência | Código | % | M. O. | Equip. |  | Mat. |  |  |  | Custo
padrão
[8 empty] | (C)Total: |  | 0,00
|  |  |  | Custo Horário da Execução (A) + (B) + (C) | [5 empty] | 282,33
[5 empty] | (D) Produção da Equipe |  |  |  |  | 35,0000
|  |  |  | (E) Custo Unitário da Execução [(A) + (B) + (C)] / (D) | [5 empty] | 8,06
(F)Materiais | Código | Unid. |  | Custo Unitário |  |  | Consumo |  |  | Custo Unitário
padrão
Cola a base de poliester | 10362 | kg |  |  | 20,34 |  |  | 0,2000 |  | 4,06
Tachao bidirecional | 10361 | Ud |  |  | 29,00 |  |  | 1,0000 |  | 29,00
[8 empty] | (F)Total: |  | 33,06
(G)Serviços | Código | Unid. |  | Custo Unitário |  |  | Consumo |  |  | Custo Unitário
padrão
[8 empty] | (G)Total: |  | 0,00
(H)Itens de Transporte | Código | Unid. |  | Fórmula | X1 | X2 | X3 | Custo | Consumo | Custo Unit.
padrão
[8 empty] | (H)Total: |  | 0,00
[6 empty] | Custo Direto Total (E) + (F) + (G) + (H) |  |  |  | 41,12
[7 empty] | BDI:29,63% |  |  | 12,18
[7 empty] | Preço Unitário Total |  |  | 53,30
SCONet - Sistema de Custos e Orçamentos | DER-ES
DER-ES - Departamento de Edificações e de Rodovias do Espírito Santo
Relatório de Composição do Serviço
Tabela de Preços: Referencial de Preços Junho 2020 com desoneração | [9 empty] | Data base: 30/06/2020
| Serviço: 40560 Tampa de concreto em grelha, fornecimento, assentamento e transporte | [9 empty] | Unidade: Ud
Grupo de Serviço: | 3 - OBRAS DE ARTE CORRENTES E DRENAGEM
(A)Equipamento | Código |  | Quantidade |  | Ut. Pr | Ut. Impr |  | Vl. Hr. Prod | Vl. Hr. Imp |  | Custo Horário
padrão
[8 empty] | (A)Total: |  |  | 0,00
(B)Mão-de-Obra | Código |  | Eq. Salarial |  | Encargos(%) | Sal/Hora |  |  | Consumo |  | Custo Horário
padrão
Pedreiro de O.A.C. |  | 20109 |  | 1,24 | 128,33 | 13,31 |  |  |  | 0,2500 | 3,32
Servente |  | 20002 | 10,84 |  | 128,33 | 10,84 |  |  |  | 0,2000 | 2,16
[8 empty] | (B)Total: |  |  | 5,48
(C)Itens de Incidência | Código |  | % | M. O. | Equip. |  | Mat. |  |  |  | Custo
padrão
Ferramentas manuais |  | 2000 | 5,0000 | X | [6 empty] | 0,27
[8 empty] | (C)Total: |  |  | 0,27
[5 empty] | Custo Horário da Execução (A) + (B) + (C) | [5 empty] | 5,75
[6 empty] | (D) Produção da Equipe |  |  |  |  | 1,0000
[5 empty] | (E) Custo Unitário da Execução [(A) + (B) + (C)] / (D) | [5 empty] | 5,75
(F)Materiais | Código |  | Unid. |  | Custo Unitário |  |  | Consumo |  |  | Custo Unitário
padrão
Grelha e caixilho de concreto (cx. ralo) |  | 10255 | CJ |  | 159,45 |  |  | 1,0000 |  |  | 159,45
[9 empty] | (F)Total: |  | 159,45
(G)Serviços | Código |  | Unid. |  | Custo Unitário |  |  | Consumo |  |  | Custo Unitário
padrão
Argamassa cimento e areia traço 1:4, tudo |  | 40348 | M3 |  | 324,81 |  |  | 0,0240 |  |  | 7,79
incluído
[8 empty] | (G)Total: |  |  | 7,79
(H)Itens de Transporte | Código | Unid. |  |  | Fórmula | X1 | X2 | X3 | Custo | Consumo | Custo Unit.
padrão
Transp. de Grelha e caixilho de concreto (cx. ralo | 1352 | t |  |  | 0,643XP + 0,669XR |  |  |  | 0,00 | 0,1000 | 0,00
)
[8 empty] | (H)Total: |  |  | 0,00
[7 empty] | Custo Direto Total (E) + (F) + (G) + (H) |  |  |  | 172,99
[8 empty] | BDI:29,63% |  |  | 51,25
[8 empty] | Preço Unitário Total |  |  | 224,24
SCONet - Sistema de Custos e Orçamentos | DER-ES
DER-ES - Departamento de Edificações e de Rodovias do Espírito Santo
Relatório de Composição do Serviço
Tabela de Preços: Referencial de Preços Junho 2020 com desoneração | [9 empty] | Data base: 30/06/2020
| Serviço: 43086 Tampa de concreto em grelha, fornecimento, assentamento e transporte, em Vias Urbanas | [9 empty] | Unidade: Ud
Grupo de Serviço: | 63 - OBRAS DE ARTE CORRENTES E DRENAGEM - VIAS URBANAS
(A)Equipamento | Código |  | Quantidade |  | Ut. Pr | Ut. Impr |  | Vl. Hr. Prod | Vl. Hr. Imp |  | Custo Horário
padrão
[8 empty] | (A)Total: |  |  | 0,00
(B)Mão-de-Obra | Código |  | Eq. Salarial |  | Encargos(%) | Sal/Hora |  |  | Consumo |  | Custo Horário
padrão
Pedreiro de O.A.C. |  | 20109 |  | 1,24 | 128,33 | 13,31 |  |  |  | 0,2500 | 3,32
Servente |  | 20002 |  | 10,84 | 128,33 | 10,84 |  |  |  | 0,2000 | 2,16
[8 empty] | (B)Total: |  |  | 5,48
(C)Itens de Incidência | Código |  | % | M. O. | Equip. |  | Mat. |  |  |  | Custo
padrão
Ferramentas manuais |  | 2000 | 5,0000 | X | [6 empty] | 0,27
[8 empty] | (C)Total: |  |  | 0,27
[5 empty] | Custo Horário da Execução (A) + (B) + (C) | [5 empty] | 5,75
[6 empty] | (D) Produção da Equipe |  |  |  |  | 0,8300
[5 empty] | (E) Custo Unitário da Execução [(A) + (B) + (C)] / (D) | [5 empty] | 6,92
(F)Materiais | Código |  | Unid. |  | Custo Unitário |  |  | Consumo |  |  | Custo Unitário
padrão
Grelha e caixilho de concreto (cx. ralo) |  | 10255 | CJ |  | 159,45 |  |  | 1,0000 |  |  | 159,45
[9 empty] | (F)Total: |  | 159,45
(G)Serviços | Código |  | Unid. |  | Custo Unitário |  |  | Consumo |  |  | Custo Unitário
padrão
Argamassa cimento e areia traço 1:4, tudo |  | 40348 | M3 |  | 324,81 |  |  | 0,0240 |  |  | 7,79
incluído
[8 empty] | (G)Total: |  |  | 7,79
(H)Itens de Transporte | Código | Unid. |  |  | Fórmula | X1 | X2 | X3 | Custo | Consumo | Custo Unit.
padrão
Transp. de Grelha e caixilho de concreto (cx. ralo | 1352 | t |  |  | 0,643XP + 0,669XR |  |  |  | 0,00 | 0,1000 | 0,00
)
[8 empty] | (H)Total: |  |  | 0,00
[7 empty] | Custo Direto Total (E) + (F) + (G) + (H) |  |  |  | 174,16
[8 empty] | BDI:29,63% |  |  | 51,60
[8 empty] | Preço Unitário Total |  |  | 225,76
SCONet - Sistema de Custos e Orçamentos | DER-ES
DER-ES - Departamento de Edificações e de Rodovias do Espírito Santo
Relatório de Composição do Serviço
| Tabela de Preços: Referencial de Preços Junho 2020 com desoneração | [8 empty] | Data base: 30/06/2020
| Serviço: 40558 Tampão F.F.A.P. com 100 kg, fornecimento, assentamento e transporte | [9 empty] | Unidade: Ud
Grupo de Serviço: | 3 - OBRAS DE ARTE CORRENTES E DRENAGEM
(A)Equipamento | Código |  | Quantidade |  | Ut. Pr | Ut. Impr |  | Vl. Hr. Prod | Vl. Hr. Imp |  | Custo Horário
padrão
[8 empty] | (A)Total: |  |  | 0,00
(B)Mão-de-Obra | Código |  | Eq. Salarial | Encargos(%) |  | Sal/Hora |  |  | Consumo |  | Custo Horário
padrão
Pedreiro de O.A.C. |  | 20109 | 1,24 |  | 128,33 | 13,31 |  |  |  | 0,2500 | 3,32
Servente |  | 20002 | 10,84 |  | 128,33 | 10,84 |  |  |  | 0,7500 | 8,13
[8 empty] | (B)Total: |  |  | 11,45
(C)Itens de Incidência | Código |  | % | M. O. | Equip. |  | Mat. |  |  |  | Custo
padrão
Ferramentas manuais |  | 2000 | 5,0000 | X | [6 empty] | 0,57
[8 empty] | (C)Total: |  |  | 0,57
[5 empty] | Custo Horário da Execução (A) + (B) + (C) | [5 empty] | 12,02
[6 empty] | (D) Produção da Equipe |  |  |  |  | 1,0000
|  |  |  | (E) Custo Unitário da Execução [(A) + (B) + (C)] / (D) | [6 empty] | 12,02
(F)Materiais | Código |  | Unid. |  | Custo Unitário |  |  | Consumo |  |  | Custo Unitário
padrão
Tampao F.F. articulado pesado p / poço visita |  | 10182 | CJ |  |  | 435,49 |  | 1,0000 |  |  | 435,49
Classe D400 (carga 400kN)
[8 empty] | (F)Total: |  |  | 435,49
(G)Serviços | Código |  | Unid. |  | Custo Unitário |  |  | Consumo |  |  | Custo Unitário
padrão
[8 empty] | (G)Total: |  |  | 0,00
(H)Itens de Transporte | Código | Unid. |  |  | Fórmula | X1 | X2 | X3 | Custo | Consumo | Custo Unit.
padrão
Transp. de Tampao F.F. articulado pesado - | 1345 | t |  | 0,643XP + 0,669XR |  |  |  |  | 0,00 | 0,1000 | 0,00
poço visita
[8 empty] | (H)Total: |  |  | 0,00
[7 empty] | Custo Direto Total (E) + (F) + (G) + (H) |  |  |  | 447,51
[8 empty] | BDI:29,63% |  |  | 132,59
[8 empty] | Preço Unitário Total |  |  | 580,10
SCONet - Sistema de Custos e Orçamentos | DER-ES
DER-ES - Departamento de Edificações e de Rodovias do Espírito Santo
Relatório de Composição do Serviço
Tabela de Preços: Referencial de Preços Junho 2020 com desoneração | [9 empty] | Data base: 30/06/2020
| Serviço: 43087 Tampão F.F.A.P. com 100 kg, fornecimento, assentamento e transporte em Vias Urbanas | [9 empty] | Unidade: Ud
Grupo de Serviço: | 63 - OBRAS DE ARTE CORRENTES E DRENAGEM - VIAS URBANAS
(A)Equipamento | Código |  | Quantidade |  | Ut. Pr | Ut. Impr |  | Vl. Hr. Prod | Vl. Hr. Imp |  | Custo Horário
padrão
[8 empty] | (A)Total: |  |  | 0,00
(B)Mão-de-Obra | Código |  | Eq. Salarial |  | Encargos(%) | Sal/Hora |  |  | Consumo |  | Custo Horário
padrão
Pedreiro de O.A.C. |  | 20109 |  | 1,24 | 128,33 | 13,31 |  |  |  | 0,2500 | 3,32
Servente |  | 20002 | 10,84 |  | 128,33 | 10,84 |  |  |  | 0,7500 | 8,13
[8 empty] | (B)Total: |  |  | 11,45
(C)Itens de Incidência | Código |  | % | M. O. | Equip. |  | Mat. |  |  |  | Custo
padrão
Ferramentas manuais |  | 2000 | 5,0000 | X | [6 empty] | 0,57
[8 empty] | (C)Total: |  |  | 0,57
[5 empty] | Custo Horário da Execução (A) + (B) + (C) | [5 empty] | 12,02
[6 empty] | (D) Produção da Equipe |  |  |  |  | 0,8300
[5 empty] | (E) Custo Unitário da Execução [(A) + (B) + (C)] / (D) | [5 empty] | 14,48
(F)Materiais | Código |  | Unid. |  | Custo Unitário |  |  | Consumo |  |  | Custo Unitário
padrão
Tampao F.F. articulado pesado p / poço visita |  | 10182 | CJ |  |  | 435,49 |  | 1,0000 |  |  | 435,49
Classe D400 (carga 400kN)
[9 empty] | (F)Total: |  | 435,49
(G)Serviços | Código |  | Unid. |  | Custo Unitário |  |  | Consumo |  |  | Custo Unitário
padrão
[8 empty] | (G)Total: |  |  | 0,00
(H)Itens de Transporte | Código | Unid. |  |  | Fórmula | X1 | X2 | X3 | Custo | Consumo | Custo Unit.
padrão
Transp. de Tampao F.F. articulado pesado - | 1345 | t |  |  | 0,643XP + 0,669XR |  |  |  | 0,00 | 0,1000 | 0,00
poço visita
[8 empty] | (H)Total: |  |  | 0,00
[7 empty] | Custo Direto Total (E) + (F) + (G) + (H) |  |  |  | 449,97
[8 empty] | BDI:29,63% |  |  | 133,32
[8 empty] | Preço Unitário Total |  |  | 583,29
SCONet - Sistema de Custos e Orçamentos | DER-ES
DER-ES - Departamento de Edificações e de Rodovias do Espírito Santo
Relatório de Composição do Serviço
Tabela de Preços: Referencial de Preços Junho 2020 com desoneração | [9 empty] | Data base: 30/06/2020
Serviço: 40125 Tapa-panela, inclusive transporte de material de 1ª categoria | [10 empty] | Unidade: M2
Grupo de Serviço: | 15 - CONSERVAÇÃO CORRETIVA ROTINEIRA
(A)Equipamento | Código |  | Quantidade |  | Ut. Pr | Ut. Impr |  | Vl. Hr. Prod | Vl. Hr. Imp |  | Custo Horário
padrão
Caminhão carroceria 815/37 PBT=8,3t (TOCO 4, |  | 30004 | 1,0000 |  | 0,2000 | 0,8000 |  | 129,73 | 40,11 |  | 58,02
0t)
Caminhão tanque L 1319/48 PBT=12,9t (6.000L) |  | 30007 | 1,0000 |  | 0,2000 | 0,8000 |  | 148,38 | 48,54 |  | 68,50
Compactador manual LF-100 gasol marca de |  | 30075 | 1,0000 |  | 0,5000 | 0,5000 |  | 13,34 | 11,81 |  | 12,57
referência Honda asfal 500mm ou equivalente
Conjunto moto bomba diam. 4" |  | 30080 | 1,0000 |  | 0,1000 | 0,9000 |  | 16,10 | 11,26 |  | 11,74
[9 empty] | (A)Total: |  | 150,83
(B)Mão-de-Obra | Código |  | Eq. Salarial | Encargos(%) |  | Sal/Hora |  |  | Consumo |  | Custo Horário
padrão
Encarregado de pista |  | 20063 | 2,26 |  | 128,33 | 24,27 |  |  | 0,1000 |  | 2,42
Servente |  | 20002 | 10,84 |  | 128,33 | 10,84 |  |  | 5,0000 |  | 54,20
[9 empty] | (B)Total: |  | 56,62
(C)Itens de Incidência | Código |  | % | M. O. | Equip. |  | Mat. |  |  |  | Custo
padrão
Ferramentas manuais |  | 2000 | 5,0000 | X | [6 empty] | 2,83
[9 empty] | (C)Total: |  | 2,83
[5 empty] | Custo Horário da Execução (A) + (B) + (C) | [5 empty] | 210,28
[6 empty] | (D) Produção da Equipe |  |  |  |  | 25,0000
|  |  |  | (E) Custo Unitário da Execução [(A) + (B) + (C)] / (D) | [6 empty] | 8,41
(F)Materiais | Código |  | Unid. |  | Custo Unitário |  |  | Consumo |  |  | Custo Unitário
padrão
[9 empty] | (F)Total: |  | 0,00
(G)Serviços | Código |  | Unid. |  | Custo Unitário |  |  | Consumo |  |  | Custo Unitário
padrão
Escavação e carga de material de 1ª categoria, |  | 40221 | M3 |  |  | 6,18 |  |  | 0,2520 |  | 1,55
com trator de esteira e pá carregadeira
[9 empty] | (G)Total: |  | 1,55
(H)Itens de Transporte | Código | Unid. |  |  | Fórmula | X1 | X2 | X3 | Custo | Consumo | Custo Unit.
padrão
Transp. de Material de 1º categoria | 1003 | t |  | 0,834XP + 0,922XR + 1,463 |  |  |  |  | 0,00 | 0,3780 | 0,00
[9 empty] | (H)Total: |  | 0,00
[7 empty] | Custo Direto Total (E) + (F) + (G) + (H) |  |  |  | 9,96
[8 empty] | BDI:29,63% |  |  | 2,95
[8 empty] | Preço Unitário Total |  |  | 12,91
SCONet - Sistema de Custos e Orçamentos | DER-ES
DER-ES - Departamento de Edificações e de Rodovias do Espírito Santo
Relatório de Composição do Serviço
Tabela de Preços: Referencial de Preços Junho 2020 com desoneração | Data base: 30/06/2020
Serviço: 43089 Tapume de vedação e proteção, executado com chapas de compensado resinado com 6 mm de | Unidade: M2
espessura, exclusive pintura, em Vias Urbanas
Grupo de Serviço: | 63 - OBRAS DE ARTE CORRENTES E DRENAGEM - VIAS URBANAS
(A)Equipamento | Código | Quantidade |  | Ut. Pr | Ut. Impr |  | Vl. Hr. Prod | Vl. Hr. Imp |  | Custo Horário
padrão
[7 empty] | (A)Total: |  |  | 0,00
(B)Mão-de-Obra | Código | Eq. Salarial | Encargos(%) |  | Sal/Hora |  |  | Consumo |  | Custo Horário
padrão
Carpinteiro de O.A.C. | 20038 | 1,24 |  | 128,33 | 13,31 |  |  |  | 0,8000 | 10,64
Servente | 20002 | 10,84 |  | 128,33 | 10,84 |  |  |  | 0,8000 | 8,67
[7 empty] | (B)Total: |  |  | 19,31
(C)Itens de Incidência | Código | % | M. O. | Equip. |  | Mat. |  |  |  | Custo
padrão
[7 empty] | (C)Total: |  |  | 0,00
|  |  |  | Custo Horário da Execução (A) + (B) + (C) | [5 empty] | 19,31
[5 empty] | (D) Produção da Equipe |  |  |  |  | 0,8300
|  |  | (E) Custo Unitário da Execução [(A) + (B) + (C)] / (D) | [6 empty] | 23,26
(F)Materiais | Código | Unid. |  | Custo Unitário |  |  | Consumo |  |  | Custo Unitário
padrão
Chapa compensada resinada 06mm (dim. 2,20 x | 10622 | M2 |  |  | 11,14 |  | 0,5500 |  |  | 6,12
1,10m)
Pontalete de Pinho de 3ª ou similar de 3" x 3", | 10624 | M |  |  | 3,29 |  | 1,2500 |  |  | 4,11
sem aparelhamento
Prego 18 X 24 | 10135 | kg |  |  | 12,00 |  | 0,0700 |  |  | 0,84
[7 empty] | (F)Total: |  |  | 11,07
(G)Serviços | Código | Unid. |  | Custo Unitário |  |  | Consumo |  |  | Custo Unitário
padrão
[7 empty] | (G)Total: |  |  | 0,00
(H)Itens de Transporte | Código | Unid. |  | Fórmula | X1 | X2 | X3 | Custo | Consumo | Custo Unit.
padrão
[7 empty] | (H)Total: |  |  | 0,00
[6 empty] | Custo Direto Total (E) + (F) + (G) + (H) |  |  |  | 34,33
[7 empty] | BDI:29,63% |  |  | 10,17
[7 empty] | Preço Unitário Total |  |  | 44,50
SCONet - Sistema de Custos e Orçamentos | DER-ES
DER-ES - Departamento de Edificações e de Rodovias do Espírito Santo
Relatório de Composição do Serviço
Tabela de Preços: Referencial de Preços Junho 2020 com desoneração | Data base: 30/06/2020
Serviço: 41029 Tapume de vedação e proteção, executado com chapas de compensado resinado com 6mm de | Unidade: M2
espessura, exclusive pintura
Grupo de Serviço: | 3 - OBRAS DE ARTE CORRENTES E DRENAGEM
(A)Equipamento | Código | Quantidade |  | Ut. Pr | Ut. Impr |  | Vl. Hr. Prod | Vl. Hr. Imp |  | Custo Horário
padrão
[7 empty] | (A)Total: |  |  | 0,00
(B)Mão-de-Obra | Código | Eq. Salarial | Encargos(%) |  | Sal/Hora |  |  | Consumo |  | Custo Horário
padrão
Carpinteiro de O.A.C. | 20038 | 1,24 | 128,33 |  | 13,31 |  |  |  | 0,8000 | 10,64
Servente | 20002 | 10,84 | 128,33 |  | 10,84 |  |  |  | 0,8000 | 8,67
[7 empty] | (B)Total: |  |  | 19,31
(C)Itens de Incidência | Código | % | M. O. | Equip. |  | Mat. |  |  |  | Custo
padrão
[7 empty] | (C)Total: |  |  | 0,00
|  |  |  | Custo Horário da Execução (A) + (B) + (C) | [5 empty] | 19,31
[5 empty] | (D) Produção da Equipe |  |  |  |  | 1,0000
|  |  | (E) Custo Unitário da Execução [(A) + (B) + (C)] / (D) | [6 empty] | 19,31
(F)Materiais | Código | Unid. |  | Custo Unitário |  |  | Consumo |  |  | Custo Unitário
padrão
Chapa compensada resinada 06mm (dim. 2,20 x | 10622 | M2 |  |  | 11,14 |  | 0,5500 |  |  | 6,12
1,10m)
Pontalete de Pinho de 3ª ou similar de 3" x 3", | 10624 | M |  |  | 3,29 |  | 1,2500 |  |  | 4,11
sem aparelhamento
Prego 18 X 24 | 10135 | kg |  |  | 12,00 |  | 0,0700 |  |  | 0,84
[7 empty] | (F)Total: |  |  | 11,07
(G)Serviços | Código | Unid. |  | Custo Unitário |  |  | Consumo |  |  | Custo Unitário
padrão
[7 empty] | (G)Total: |  |  | 0,00
(H)Itens de Transporte | Código | Unid. |  | Fórmula | X1 | X2 | X3 | Custo | Consumo | Custo Unit.
padrão
[7 empty] | (H)Total: |  |  | 0,00
[6 empty] | Custo Direto Total (E) + (F) + (G) + (H) |  |  |  | 30,38
[7 empty] | BDI:29,63% |  |  | 9,00
[7 empty] | Preço Unitário Total |  |  | 39,38
SCONet - Sistema de Custos e Orçamentos | DER-ES
DER-ES - Departamento de Edificações e de Rodovias do Espírito Santo
Relatório de Composição do Serviço
Tabela de Preços: Referencial de Preços Junho 2020 com desoneração | Data base: 30/06/2020
Serviço: 100883 Tapume madeira compensada resinada e= 12mm h=2,20m, estr. c/ mad reflorest., incl montagem | Unidade: M
e pintura esmalte sintético
Grupo de Serviço: | 139 - INSTALAÇÃO DE CANTEIRO, MOBILIZAÇÃO E DESMOBILIZAÇ
Observações: Custo adotado IOPES - código 020351
(A)Equipamento | Código | Quantidade |  | Ut. Pr | Ut. Impr |  | Vl. Hr. Prod | Vl. Hr. Imp |  | Custo Horário
padrão
[7 empty] | (A)Total: |  |  | 0,00
(B)Mão-de-Obra | Código | Eq. Salarial | Encargos(%) |  | Sal/Hora |  |  | Consumo |  | Custo Horário
padrão
[7 empty] | (B)Total: |  |  | 0,00
(C)Itens de Incidência | Código | % | M. O. | Equip. |  | Mat. |  |  |  | Custo
padrão
[7 empty] | (C)Total: |  |  | 0,00
|  |  |  | Custo Horário da Execução (A) + (B) + (C) | [5 empty] | 0,00
[5 empty] | (D) Produção da Equipe |  |  |  |  | 1,0000
|  |  | (E) Custo Unitário da Execução [(A) + (B) + (C)] / (D) | [6 empty] | 0,00
(F)Materiais | Código | Unid. |  | Custo Unitário |  |  | Consumo |  |  | Custo Unitário
padrão
[8 empty] | (F)Total: |  | 0,00
(G)Serviços | Código | Unid. |  | Custo Unitário |  |  | Consumo |  |  | Custo Unitário
padrão
[7 empty] | (G)Total: |  |  | 0,00
(H)Itens de Transporte | Código | Unid. |  | Fórmula | X1 | X2 | X3 | Custo | Consumo | Custo Unit.
padrão
[7 empty] | (H)Total: |  |  | 0,00
[7 empty] | Custo Adotado |  |  | 148,24
[7 empty] | BDI:29,63% |  |  | 43,92
[7 empty] | Preço Unitário Total |  |  | 192,16
SCONet - Sistema de Custos e Orçamentos | DER-ES
DER-ES - Departamento de Edificações e de Rodovias do Espírito Santo
Relatório de Composição do Serviço
Tabela de Preços: Referencial de Preços Junho 2020 com desoneração | Data base: 30/06/2020
Serviço: 100882 Tapume Telha Metálica Ondulada 0,50mm Branca h=2,20m, incl. montagem estr. mad. 8"x8", incl. | Unidade: M
faixas pint. esmalte sintético c/ h=40cm (Reaproveitamento 2x)
Grupo de Serviço: | 139 - INSTALAÇÃO DE CANTEIRO, MOBILIZAÇÃO E DESMOBILIZAÇ
Observações: Custo adotado IOPES - código 020350
(A)Equipamento | Código | Quantidade |  | Ut. Pr | Ut. Impr |  | Vl. Hr. Prod | Vl. Hr. Imp |  | Custo Horário
padrão
[7 empty] | (A)Total: |  |  | 0,00
(B)Mão-de-Obra | Código | Eq. Salarial | Encargos(%) |  | Sal/Hora |  |  | Consumo |  | Custo Horário
padrão
[7 empty] | (B)Total: |  |  | 0,00
(C)Itens de Incidência | Código | % | M. O. | Equip. |  | Mat. |  |  |  | Custo
padrão
[7 empty] | (C)Total: |  |  | 0,00
|  |  |  | Custo Horário da Execução (A) + (B) + (C) | [5 empty] | 0,00
[5 empty] | (D) Produção da Equipe |  |  |  |  | 1,0000
|  |  | (E) Custo Unitário da Execução [(A) + (B) + (C)] / (D) | [6 empty] | 0,00
(F)Materiais | Código | Unid. |  | Custo Unitário |  |  | Consumo |  |  | Custo Unitário
padrão
[8 empty] | (F)Total: |  | 0,00
(G)Serviços | Código | Unid. |  | Custo Unitário |  |  | Consumo |  |  | Custo Unitário
padrão
[7 empty] | (G)Total: |  |  | 0,00
(H)Itens de Transporte | Código | Unid. |  | Fórmula | X1 | X2 | X3 | Custo | Consumo | Custo Unit.
padrão
[7 empty] | (H)Total: |  |  | 0,00
[7 empty] | Custo Adotado |  |  | 121,40
[7 empty] | BDI:29,63% |  |  | 35,97
[7 empty] | Preço Unitário Total |  |  | 157,37
SCONet - Sistema de Custos e Orçamentos | DER-ES
DER-ES - Departamento de Edificações e de Rodovias do Espírito Santo
Relatório de Composição do Serviço
Tabela de Preços: Referencial de Preços Junho 2020 com desoneração | Data base: 30/06/2020
Serviço: 42050 Tela de aço galvanizado ,em malha hexagonal de dupla torção, tipo 8,0cm x 10,0cm, com fios de | Unidade: M2
diâmetro 2,7mm, tudo incluído, fornecimento e execução
Grupo de Serviço: | 5 - OBRAS COMPLEMENTARES
(A)Equipamento | Código |  | Quantidade |  | Ut. Pr | Ut. Impr |  | Vl. Hr. Prod | Vl. Hr. Imp |  | Custo Horário
padrão
[8 empty] | (A)Total: |  |  | 0,00
(B)Mão-de-Obra | Código |  | Eq. Salarial |  | Encargos(%) | Sal/Hora |  |  | Consumo |  | Custo Horário
padrão
Encarregado O.A.E. |  | 20062 |  | 2,26 | 128,33 | 24,27 |  |  |  | 0,3000 | 7,28
Pedreiro de O.A.E. |  | 20110 |  | 1,65 | 128,33 | 17,72 |  |  |  | 1,0000 | 17,72
Servente |  | 20002 | 10,84 |  | 128,33 | 10,84 |  |  |  | 2,0000 | 21,68
[8 empty] | (B)Total: |  |  | 46,68
(C)Itens de Incidência | Código |  | % | M. O. | Equip. |  | Mat. |  |  |  | Custo
padrão
Ferramentas manuais |  | 2000 | 5,0000 | X | [6 empty] | 2,33
[8 empty] | (C)Total: |  |  | 2,33
[5 empty] | Custo Horário da Execução (A) + (B) + (C) | [5 empty] | 49,01
[6 empty] | (D) Produção da Equipe |  |  |  |  | 1,0000
[5 empty] | (E) Custo Unitário da Execução [(A) + (B) + (C)] / (D) | [5 empty] | 49,01
(F)Materiais | Código |  | Unid. |  | Custo Unitário |  |  | Consumo |  |  | Custo Unitário
padrão
Tela de aço galvanizada 8 x 10 cm , d=2,70mm, |  | 11255 | M2 |  | 61,49 |  |  | 1,1000 |  |  | 67,63
dupla torção
[9 empty] | (F)Total: |  | 67,63
(G)Serviços | Código |  | Unid. |  | Custo Unitário |  |  | Consumo |  |  | Custo Unitário
padrão
[8 empty] | (G)Total: |  |  | 0,00
(H)Itens de Transporte | Código | Unid. |  |  | Fórmula | X1 | X2 | X3 | Custo | Consumo | Custo Unit.
padrão
Transp. de tela de aço | 1170 | t |  |  | 0,643XP + 0,669XR |  |  |  | 0,00 | 0,0015 | 0,00
[8 empty] | (H)Total: |  |  | 0,00
[7 empty] | Custo Direto Total (E) + (F) + (G) + (H) |  |  |  | 116,64
[8 empty] | BDI:29,63% |  |  | 34,56
[8 empty] | Preço Unitário Total |  |  | 151,20
SCONet - Sistema de Custos e Orçamentos | DER-ES
DER-ES - Departamento de Edificações e de Rodovias do Espírito Santo
Relatório de Composição do Serviço
Tabela de Preços: Referencial de Preços Junho 2020 com desoneração | [8 empty] | Data base: 30/06/2020
| Serviço: 41040 Tela de aço soldada Telcon Q-138 ou similar, fornecimento e assentamento. | [8 empty] | Unidade: M2
Grupo de Serviço: | 3 - OBRAS DE ARTE CORRENTES E DRENAGEM
(A)Equipamento | Código | Quantidade | Ut. Pr |  | Ut. Impr |  | Vl. Hr. Prod | Vl. Hr. Imp |  | Custo Horário
padrão
[8 empty] | (A)Total: |  | 0,00
(B)Mão-de-Obra | Código | Eq. Salarial | Encargos(%) |  | Sal/Hora |  |  | Consumo |  | Custo Horário
padrão
Servente | 20002 | 10,84 | 128,33 |  | 10,84 |  |  |  | 1,0000 | 10,84
[8 empty] | (B)Total: |  | 10,84
(C)Itens de Incidência | Código | % | M. O. | Equip. |  | Mat. |  |  |  | Custo
padrão
[8 empty] | (C)Total: |  | 0,00
|  |  | Custo Horário da Execução (A) + (B) + (C) | [6 empty] | 10,84
[5 empty] | (D) Produção da Equipe |  |  |  |  | 1,0000
|  |  | (E) Custo Unitário da Execução [(A) + (B) + (C)] / (D) | [6 empty] | 10,84
(F)Materiais | Código | Unid. |  | Custo Unitário |  |  | Consumo |  |  | Custo Unitário
padrão
Tela de aço soldada Telcon Q-138 ou similar | 10635 | kg |  | 5,71 |  |  | 2,4200 |  |  | 13,81
[8 empty] | (F)Total: |  | 13,81
(G)Serviços | Código | Unid. |  | Custo Unitário |  |  | Consumo |  |  | Custo Unitário
padrão
[8 empty] | (G)Total: |  | 0,00
(H)Itens de Transporte | Código | Unid. |  | Fórmula | X1 | X2 | X3 | Custo | Consumo | Custo Unit.
padrão
[8 empty] | (H)Total: |  | 0,00
[6 empty] | Custo Direto Total (E) + (F) + (G) + (H) |  |  |  | 24,65
[7 empty] | BDI:29,63% |  |  | 7,30
[7 empty] | Preço Unitário Total |  |  | 31,95
SCONet - Sistema de Custos e Orçamentos | DER-ES
DER-ES - Departamento de Edificações e de Rodovias do Espírito Santo
Relatório de Composição do Serviço
Tabela de Preços: Referencial de Preços Junho 2020 com desoneração | [8 empty] | Data base: 30/06/2020
| Serviço: 43090 Tela de aço soldada Telcon Q-138 ou similar, fornecimento e assentamento em Vias Urbanas | [8 empty] | Unidade: M2
Grupo de Serviço: | 63 - OBRAS DE ARTE CORRENTES E DRENAGEM - VIAS URBANAS
(A)Equipamento | Código | Quantidade | Ut. Pr |  | Ut. Impr |  | Vl. Hr. Prod | Vl. Hr. Imp |  | Custo Horário
padrão
[8 empty] | (A)Total: |  | 0,00
(B)Mão-de-Obra | Código | Eq. Salarial | Encargos(%) |  | Sal/Hora |  |  | Consumo |  | Custo Horário
padrão
Servente | 20002 | 10,84 | 128,33 |  | 10,84 |  |  |  | 1,0000 | 10,84
[8 empty] | (B)Total: |  | 10,84
(C)Itens de Incidência | Código | % | M. O. | Equip. | Mat. |  |  |  |  | Custo
padrão
[8 empty] | (C)Total: |  | 0,00
|  |  | Custo Horário da Execução (A) + (B) + (C) | [6 empty] | 10,84
|  |  |  | (D) Produção da Equipe | [5 empty] | 0,8300
|  |  | (E) Custo Unitário da Execução [(A) + (B) + (C)] / (D) | [6 empty] | 13,06
(F)Materiais | Código | Unid. |  | Custo Unitário |  |  | Consumo |  |  | Custo Unitário
padrão
Tela de aço soldada Telcon Q-138 ou similar | 10635 | kg |  | 5,71 |  |  | 2,4200 |  |  | 13,81
[8 empty] | (F)Total: |  | 13,81
(G)Serviços | Código | Unid. |  | Custo Unitário |  |  | Consumo |  |  | Custo Unitário
padrão
[8 empty] | (G)Total: |  | 0,00
(H)Itens de Transporte | Código | Unid. |  | Fórmula | X1 | X2 | X3 | Custo | Consumo | Custo Unit.
padrão
[8 empty] | (H)Total: |  | 0,00
[6 empty] | Custo Direto Total (E) + (F) + (G) + (H) |  |  |  | 26,87
[7 empty] | BDI:29,63% |  |  | 7,96
[7 empty] | Preço Unitário Total |  |  | 34,83
SCONet - Sistema de Custos e Orçamentos | DER-ES
DER-ES - Departamento de Edificações e de Rodovias do Espírito Santo
Relatório de Composição do Serviço
Tabela de Preços: Referencial de Preços Junho 2020 com desoneração | [8 empty] | Data base: 30/06/2020
| Serviço: 42658 Tela de aço soldada Telcon Q-196 ou similar, fornecimento e assentamento. | [8 empty] | Unidade: M2
Grupo de Serviço: | 3 - OBRAS DE ARTE CORRENTES E DRENAGEM
(A)Equipamento | Código | Quantidade | Ut. Pr |  | Ut. Impr |  | Vl. Hr. Prod | Vl. Hr. Imp |  | Custo Horário
padrão
[8 empty] | (A)Total: |  | 0,00
(B)Mão-de-Obra | Código | Eq. Salarial | Encargos(%) |  | Sal/Hora |  |  | Consumo |  | Custo Horário
padrão
Servente | 20002 | 10,84 | 128,33 |  | 10,84 |  |  |  | 1,0000 | 10,84
[8 empty] | (B)Total: |  | 10,84
(C)Itens de Incidência | Código | % | M. O. | Equip. |  | Mat. |  |  |  | Custo
padrão
[8 empty] | (C)Total: |  | 0,00
|  |  | Custo Horário da Execução (A) + (B) + (C) | [6 empty] | 10,84
[5 empty] | (D) Produção da Equipe |  |  |  |  | 1,0000
|  |  | (E) Custo Unitário da Execução [(A) + (B) + (C)] / (D) | [6 empty] | 10,84
(F)Materiais | Código | Unid. |  | Custo Unitário |  |  | Consumo |  |  | Custo Unitário
padrão
Tela de aço soldada Telcon Q-196 ou similar | 11493 | Kg |  | 6,59 |  |  | 3,4200 |  |  | 22,53
[8 empty] | (F)Total: |  | 22,53
(G)Serviços | Código | Unid. |  | Custo Unitário |  |  | Consumo |  |  | Custo Unitário
padrão
[8 empty] | (G)Total: |  | 0,00
(H)Itens de Transporte | Código | Unid. |  | Fórmula | X1 | X2 | X3 | Custo | Consumo | Custo Unit.
padrão
[8 empty] | (H)Total: |  | 0,00
[6 empty] | Custo Direto Total (E) + (F) + (G) + (H) |  |  |  | 33,37
[7 empty] | BDI:29,63% |  |  | 9,88
[7 empty] | Preço Unitário Total |  |  | 43,25
SCONet - Sistema de Custos e Orçamentos | DER-ES
DER-ES - Departamento de Edificações e de Rodovias do Espírito Santo
Relatório de Composição do Serviço
| Tabela de Preços: Referencial de Preços Junho 2020 com desoneração | [8 empty] | Data base: 30/06/2020
| Serviço: 41359 Tela de proteção de segurança de PVC cor laranja com suporte para sinalização de obras | [9 empty] | Unidade: M
Grupo de Serviço: | 10 - SINALIZAÇÃO
(A)Equipamento | Código |  | Quantidade |  | Ut. Pr | Ut. Impr |  | Vl. Hr. Prod | Vl. Hr. Imp |  | Custo Horário
padrão
[8 empty] | (A)Total: |  |  | 0,00
(B)Mão-de-Obra | Código |  | Eq. Salarial |  | Encargos(%) | Sal/Hora |  |  | Consumo |  | Custo Horário
padrão
Servente | 20002 |  | 10,84 |  | 128,33 | 10,84 |  |  |  | 1,0000 | 10,84
[8 empty] | (B)Total: |  |  | 10,84
(C)Itens de Incidência | Código |  | % | M. O. | Equip. |  | Mat. |  |  |  | Custo
padrão
Ferramentas manuais |  | 2000 | 5,0000 | X | [6 empty] | 0,54
[8 empty] | (C)Total: |  |  | 0,54
[5 empty] | Custo Horário da Execução (A) + (B) + (C) | [5 empty] | 11,38
[6 empty] | (D) Produção da Equipe |  |  |  |  | 6,0000
|  |  |  | (E) Custo Unitário da Execução [(A) + (B) + (C)] / (D) | [6 empty] | 1,89
(F)Materiais | Código |  | Unid. |  | Custo Unitário |  |  | Consumo |  |  | Custo Unitário
padrão
Caibros 7 X 7 cm | 10062 |  | m |  |  | 5,63 |  | 1,6000 |  |  | 9,00
Tela de PVC na cor laranja, para proteção de | 10649 |  | rl |  |  | 65,59 |  | 0,0220 |  |  | 1,44
segurança (tapume), rolo com 50,00 m
[9 empty] | (F)Total: |  | 10,44
(G)Serviços | Código |  | Unid. |  | Custo Unitário |  |  | Consumo |  |  | Custo Unitário
padrão
Concreto estrutural fck = 15,0 MPa, tudo incluído | 40358 |  | M3 |  |  | 422,43 |  | 0,0033 |  |  | 1,39
[8 empty] | (G)Total: |  |  | 1,39
(H)Itens de Transporte | Código | Unid. |  |  | Fórmula | X1 | X2 | X3 | Custo | Consumo | Custo Unit.
padrão
[8 empty] | (H)Total: |  |  | 0,00
[7 empty] | Custo Direto Total (E) + (F) + (G) + (H) |  |  |  | 13,72
[8 empty] | BDI:29,63% |  |  | 4,06
[8 empty] | Preço Unitário Total |  |  | 17,78
SCONet - Sistema de Custos e Orçamentos | DER-ES
DER-ES - Departamento de Edificações e de Rodovias do Espírito Santo
Relatório de Composição do Serviço
Tabela de Preços: Referencial de Preços Junho 2020 com desoneração | Data base: 30/06/2020
Serviço: 43088 Tela de proteção de segurança de PVC cor laranja com suporte para sinalização de obras em | Unidade: M
Vias Urbanas
Grupo de Serviço: | 63 - OBRAS DE ARTE CORRENTES E DRENAGEM - VIAS URBANAS
(A)Equipamento | Código |  | Quantidade |  | Ut. Pr | Ut. Impr |  | Vl. Hr. Prod | Vl. Hr. Imp |  | Custo Horário
padrão
[8 empty] | (A)Total: |  |  | 0,00
(B)Mão-de-Obra | Código |  | Eq. Salarial | Encargos(%) |  | Sal/Hora |  |  | Consumo |  | Custo Horário
padrão
Servente | 20002 |  | 10,84 | 128,33 |  | 10,84 |  |  |  | 1,0000 | 10,84
[8 empty] | (B)Total: |  |  | 10,84
(C)Itens de Incidência | Código |  | % | M. O. | Equip. |  | Mat. |  |  |  | Custo
padrão
Ferramentas manuais |  | 2000 | 5,0000 | X | [6 empty] | 0,54
[8 empty] | (C)Total: |  |  | 0,54
[5 empty] | Custo Horário da Execução (A) + (B) + (C) | [5 empty] | 11,38
[6 empty] | (D) Produção da Equipe |  |  |  |  | 5,0000
|  |  |  | (E) Custo Unitário da Execução [(A) + (B) + (C)] / (D) | [6 empty] | 2,27
(F)Materiais | Código |  | Unid. |  | Custo Unitário |  |  | Consumo |  |  | Custo Unitário
padrão
Caibros 7 X 7 cm | 10062 |  | m |  |  | 5,63 |  | 1,6000 |  |  | 9,00
Tela de PVC na cor laranja, para proteção de | 10649 |  | rl |  |  | 65,59 |  | 0,0220 |  |  | 1,44
segurança (tapume), rolo com 50,00 m
[8 empty] | (F)Total: |  |  | 10,44
(G)Serviços | Código |  | Unid. |  | Custo Unitário |  |  | Consumo |  |  | Custo Unitário
padrão
Concreto estrutural fck = 15,0 MPa, tudo incluído | 40358 |  | M3 |  |  | 422,43 |  | 0,0033 |  |  | 1,39
[8 empty] | (G)Total: |  |  | 1,39
(H)Itens de Transporte | Código | Unid. |  |  | Fórmula | X1 | X2 | X3 | Custo | Consumo | Custo Unit.
padrão
[8 empty] | (H)Total: |  |  | 0,00
[7 empty] | Custo Direto Total (E) + (F) + (G) + (H) |  |  |  | 14,10
[8 empty] | BDI:29,63% |  |  | 4,17
[8 empty] | Preço Unitário Total |  |  | 18,27
SCONet - Sistema de Custos e Orçamentos | DER-ES
DER-ES - Departamento de Edificações e de Rodovias do Espírito Santo
Relatório de Composição do Serviço
Tabela de Preços: Referencial de Preços Junho 2020 com desoneração | [9 empty] | Data base: 30/06/2020
Serviço: 40655 Terminal de dreno de alívio de pavimento (DP - TDA - 01) | [10 empty] | Unidade: Ud
Grupo de Serviço: | 3 - OBRAS DE ARTE CORRENTES E DRENAGEM
(A)Equipamento | Código |  | Quantidade |  | Ut. Pr | Ut. Impr |  | Vl. Hr. Prod | Vl. Hr. Imp |  | Custo Horário
padrão
[8 empty] | (A)Total: |  |  | 0,00
(B)Mão-de-Obra | Código |  | Eq. Salarial | Encargos(%) |  | Sal/Hora |  |  | Consumo |  | Custo Horário
padrão
Pedreiro de O.A.C. | 20109 |  |  | 1,24 | 128,33 |  | 13,31 |  |  | 4,0000 | 53,24
Servente | 20002 |  |  | 10,84 | 128,33 |  | 10,84 |  |  | 8,0000 | 86,72
[8 empty] | (B)Total: |  |  | 139,96
(C)Itens de Incidência | Código |  | % | M. O. | Equip. |  | Mat. |  |  |  | Custo
padrão
Ferramentas manuais |  | 2000 | 5,0000 | X | [6 empty] | 6,99
[8 empty] | (C)Total: |  |  | 6,99
[5 empty] | Custo Horário da Execução (A) + (B) + (C) | [5 empty] | 146,95
[6 empty] | (D) Produção da Equipe |  |  |  |  | 1,0000
|  |  |  | (E) Custo Unitário da Execução [(A) + (B) + (C)] / (D) | [6 empty] | 146,95
(F)Materiais | Código |  | Unid. |  | Custo Unitário |  |  | Consumo |  |  | Custo Unitário
padrão
Tubo de PVC rígido D= 50mm (dreno) - vara 6m | 10306 |  | vr |  |  | 75,78 |  | 0,0700 |  |  | 5,30
[9 empty] | (F)Total: |  | 5,30
(G)Serviços | Código |  | Unid. |  | Custo Unitário |  |  | Consumo |  |  | Custo Unitário
padrão
Concreto estrutural fck = 15,0 MPa, tudo incluído | 40358 |  | M3 |  |  | 422,43 |  | 0,0960 |  |  | 40,55
Formas planas de madeira com 04 (quatro) | 40313 |  | M2 |  |  | 60,14 |  | 1,3500 |  |  | 81,18
reaproveitamentos, inclusive fornecimento e
transporte das madeiras
[8 empty] | (G)Total: |  |  | 121,73
(H)Itens de Transporte | Código | Unid. |  |  | Fórmula | X1 | X2 | X3 | Custo | Consumo | Custo Unit.
padrão
[8 empty] | (H)Total: |  |  | 0,00
[7 empty] | Custo Direto Total (E) + (F) + (G) + (H) |  |  |  | 273,98
[8 empty] | BDI:29,63% |  |  | 81,18
[8 empty] | Preço Unitário Total |  |  | 355,16
SCONet - Sistema de Custos e Orçamentos | DER-ES
DER-ES - Departamento de Edificações e de Rodovias do Espírito Santo
Relatório de Composição do Serviço
Tabela de Preços: Referencial de Preços Junho 2020 com desoneração | [9 empty] | Data base: 30/06/2020
Serviço: 43091 Terminal de dreno de alívio de pavimento (DP - TDA - 01) em Vias Urbanas | [10 empty] | Unidade: Ud
Grupo de Serviço: | 63 - OBRAS DE ARTE CORRENTES E DRENAGEM - VIAS URBANAS
(A)Equipamento | Código |  | Quantidade |  | Ut. Pr | Ut. Impr |  | Vl. Hr. Prod | Vl. Hr. Imp |  | Custo Horário
padrão
[8 empty] | (A)Total: |  |  | 0,00
(B)Mão-de-Obra | Código |  | Eq. Salarial | Encargos(%) |  | Sal/Hora |  |  | Consumo |  | Custo Horário
padrão
Pedreiro de O.A.C. | 20109 |  |  | 1,24 | 128,33 |  | 13,31 |  |  | 4,0000 | 53,24
Servente | 20002 |  |  | 10,84 | 128,33 |  | 10,84 |  |  | 8,0000 | 86,72
[8 empty] | (B)Total: |  |  | 139,96
(C)Itens de Incidência | Código |  | % | M. O. | Equip. |  | Mat. |  |  |  | Custo
padrão
Ferramentas manuais |  | 2000 | 5,0000 | X | [6 empty] | 6,99
[8 empty] | (C)Total: |  |  | 6,99
[5 empty] | Custo Horário da Execução (A) + (B) + (C) | [5 empty] | 146,95
[6 empty] | (D) Produção da Equipe |  |  |  |  | 0,8300
|  |  |  | (E) Custo Unitário da Execução [(A) + (B) + (C)] / (D) | [6 empty] | 177,04
(F)Materiais | Código |  | Unid. |  | Custo Unitário |  |  | Consumo |  |  | Custo Unitário
padrão
Tubo de PVC rígido D= 50mm (dreno) - vara 6m | 10306 |  | vr |  |  | 75,78 |  | 0,0700 |  |  | 5,30
[9 empty] | (F)Total: |  | 5,30
(G)Serviços | Código |  | Unid. |  | Custo Unitário |  |  | Consumo |  |  | Custo Unitário
padrão
Concreto estrutural fck = 15,0 MPa, tudo incluído | 40358 |  | M3 |  |  | 422,43 |  | 0,0960 |  |  | 40,55
Formas planas de madeira com 04 (quatro) | 40313 |  | M2 |  |  | 60,14 |  | 1,3500 |  |  | 81,18
reaproveitamentos, inclusive fornecimento e
transporte das madeiras
[8 empty] | (G)Total: |  |  | 121,73
(H)Itens de Transporte | Código | Unid. |  |  | Fórmula | X1 | X2 | X3 | Custo | Consumo | Custo Unit.
padrão
[8 empty] | (H)Total: |  |  | 0,00
[7 empty] | Custo Direto Total (E) + (F) + (G) + (H) |  |  |  | 304,07
[8 empty] | BDI:29,63% |  |  | 90,09
[8 empty] | Preço Unitário Total |  |  | 394,16
SCONet - Sistema de Custos e Orçamentos | DER-ES
DER-ES - Departamento de Edificações e de Rodovias do Espírito Santo
Relatório de Composição do Serviço
| Tabela de Preços: Referencial de Preços Junho 2020 com desoneração | [7 empty] | Data base: 30/06/2020
| Serviço: 41035 Tirante de Aço CA-50, diâmetro de 25mm (1"), para comprimentos até 6m | [8 empty] | Unidade: M
Grupo de Serviço: | 37 - OBRAS DE ARTE ESPECIAIS
(A)Equipamento | Código | Quantidade | Ut. Pr |  | Ut. Impr |  | Vl. Hr. Prod | Vl. Hr. Imp |  | Custo Horário
padrão
[7 empty] | (A)Total: |  |  | 0,00
(B)Mão-de-Obra | Código | Eq. Salarial | Encargos(%) |  | Sal/Hora |  |  | Consumo |  | Custo Horário
padrão
Armador | 20020 | 1,24 | 128,33 |  | 13,31 |  |  |  | 0,2500 | 3,32
Encarregado de protensao | 20066 | 2,35 | 128,33 |  | 25,24 |  |  |  | 0,6700 | 16,91
Servente | 20002 | 10,84 | 128,33 |  | 10,84 |  |  |  | 1,5000 | 16,26
Sondador | 20006 | 1,96 | 128,33 |  | 21,05 |  |  |  | 0,5000 | 10,52
[7 empty] | (B)Total: |  |  | 47,01
(C)Itens de Incidência | Código | % | M. O. | Equip. |  | Mat. |  |  |  | Custo
padrão
[7 empty] | (C)Total: |  |  | 0,00
|  |  | Custo Horário da Execução (A) + (B) + (C) | [6 empty] | 47,01
[5 empty] | (D) Produção da Equipe |  |  |  |  | 1,0000
|  |  | (E) Custo Unitário da Execução [(A) + (B) + (C)] / (D) | [6 empty] | 47,01
(F)Materiais | Código | Unid. |  | Custo Unitário |  |  | Consumo |  |  | Custo Unitário
padrão
Aço CA-50 (granel) - (preço médio) | 10129 | kg |  | 4,20 |  |  | 4,4000 |  |  | 18,48
Arame nº 06 galvanizado | 10626 | kg |  | 15,70 |  |  | 0,3300 |  |  | 5,18
Bainha Plástica de PEAD (tubo de polietileno de | 10627 | M |  | 14,08 |  |  | 0,3600 |  |  | 5,06
alta densidade )
Graxa comum (chassis 2), tambores com 170kg | 10629 | kg |  | 26,42 |  |  | 0,0700 |  |  | 1,84
Primer epoxi tipo Quinnducot 5800/14 na cor | 10617 | GL |  | 147,14 |  |  | 0,0100 |  |  | 1,47
vermelha. Química União ou similar
Primer epoxi tipo Quinnducot 5806 na cor branca | 10618 | GL |  | 175,70 |  |  | 0,0100 |  |  | 1,75
, Química União ou similar
[7 empty] | (F)Total: |  |  | 33,78
(G)Serviços | Código | Unid. |  | Custo Unitário |  |  | Consumo |  |  | Custo Unitário
padrão
[7 empty] | (G)Total: |  |  | 0,00
(H)Itens de Transporte | Código | Unid. |  | Fórmula | X1 | X2 | X3 | Custo | Consumo | Custo Unit.
padrão
[7 empty] | (H)Total: |  |  | 0,00
[6 empty] | Custo Direto Total (E) + (F) + (G) + (H) |  |  |  | 80,79
[7 empty] | BDI:29,63% |  |  | 23,93
[7 empty] | Preço Unitário Total |  |  | 104,72
SCONet - Sistema de Custos e Orçamentos | DER-ES
DER-ES - Departamento de Edificações e de Rodovias do Espírito Santo
Relatório de Composição do Serviço
Tabela de Preços: Referencial de Preços Junho 2020 com desoneração | Data base: 30/06/2020
Serviço: 41263 Tirante de aço Rocsolo ou similar, diâmetro 29,3mm, incluindo fornecimento da barra e da bainha | Unidade: M
proteção anticorrosiva, preparo e colocação no furo
Grupo de Serviço: | 37 - OBRAS DE ARTE ESPECIAIS
(A)Equipamento | Código | Quantidade | Ut. Pr |  | Ut. Impr |  | Vl. Hr. Prod | Vl. Hr. Imp |  | Custo Horário
padrão
[7 empty] | (A)Total: |  |  | 0,00
(B)Mão-de-Obra | Código | Eq. Salarial | Encargos(%) |  | Sal/Hora |  |  | Consumo |  | Custo Horário
padrão
Armador | 20020 | 1,24 | 128,33 |  | 13,31 |  |  |  | 0,5000 | 6,65
Encarregado de protensao | 20066 | 2,35 | 128,33 |  | 25,24 |  |  |  | 0,5000 | 12,62
Servente | 20002 | 10,84 | 128,33 |  | 10,84 |  |  |  | 1,5000 | 16,26
Sondador | 20006 | 1,96 | 128,33 |  | 21,05 |  |  |  | 0,5000 | 10,52
[7 empty] | (B)Total: |  |  | 46,05
(C)Itens de Incidência | Código | % | M. O. | Equip. |  | Mat. |  |  |  | Custo
padrão
[7 empty] | (C)Total: |  |  | 0,00
|  |  | Custo Horário da Execução (A) + (B) + (C) | [6 empty] | 46,05
[5 empty] | (D) Produção da Equipe |  |  |  |  | 1,0000
|  |  | (E) Custo Unitário da Execução [(A) + (B) + (C)] / (D) | [6 empty] | 46,05
(F)Materiais | Código | Unid. |  | Custo Unitário |  |  | Consumo |  |  | Custo Unitário
padrão
Aço diâmetro 29,3mm para tirante, referência | 10799 | M |  | 63,07 |  |  | 1,0000 |  |  | 63,07
Rocsolo ou equivalente
Arame nº 06 galvanizado | 10626 | kg |  | 15,70 |  |  | 0,2700 |  |  | 4,23
Bainha metálica preta, diâmetro de 75mm | 10647 | M |  | 35,97 |  |  | 0,2700 |  |  | 9,71
Graxa comum (chassis 2), tambores com 170kg | 10629 | kg |  | 26,42 |  |  | 0,1000 |  |  | 2,64
Primer epoxi tipo Quinnducot 5800/14 na cor | 10617 | GL |  | 147,14 |  |  | 0,0100 |  |  | 1,47
vermelha. Química União ou similar
Primer epoxi tipo Quinnducot 5806 na cor branca | 10618 | GL |  | 175,70 |  |  | 0,0140 |  |  | 2,45
, Química União ou similar
Tubo de PVC rígido, PBV, Série R, vara com 3m, | 10648 | Ud |  | 37,89 |  |  | 0,3300 |  |  | 12,50
diâmetro nominal de 50mm
[7 empty] | (F)Total: |  |  | 96,07
(G)Serviços | Código | Unid. |  | Custo Unitário |  |  | Consumo |  |  | Custo Unitário
padrão
[7 empty] | (G)Total: |  |  | 0,00
(H)Itens de Transporte | Código | Unid. |  | Fórmula | X1 | X2 | X3 | Custo | Consumo | Custo Unit.
padrão
[7 empty] | (H)Total: |  |  | 0,00
[6 empty] | Custo Direto Total (E) + (F) + (G) + (H) |  |  |  | 142,12
[7 empty] | BDI:29,63% |  |  | 42,11
[7 empty] | Preço Unitário Total |  |  | 184,23
SCONet - Sistema de Custos e Orçamentos | DER-ES
DER-ES - Departamento de Edificações e de Rodovias do Espírito Santo
Relatório de Composição do Serviço
Tabela de Preços: Referencial de Preços Junho 2020 com desoneração | Data base: 30/06/2020
Serviço: 41089 Tirante de aço ST 50/55, para carga trab. até 22 t, diam.32mm, incluindo fornecimento da bainha | Unidade: M
proteção anticorrosiva, preparo e colocação no furo.
Grupo de Serviço: | 37 - OBRAS DE ARTE ESPECIAIS
(A)Equipamento | Código | Quantidade | Ut. Pr |  | Ut. Impr |  | Vl. Hr. Prod | Vl. Hr. Imp |  | Custo Horário
padrão
[7 empty] | (A)Total: |  |  | 0,00
(B)Mão-de-Obra | Código | Eq. Salarial | Encargos(%) |  | Sal/Hora |  |  | Consumo |  | Custo Horário
padrão
Armador | 20020 | 1,24 | 128,33 |  | 13,31 |  |  |  | 0,5000 | 6,65
Encarregado de protensao | 20066 | 2,35 | 128,33 |  | 25,24 |  |  |  | 0,5000 | 12,62
Servente | 20002 | 10,84 | 128,33 |  | 10,84 |  |  |  | 1,5000 | 16,26
Sondador | 20006 | 1,96 | 128,33 |  | 21,05 |  |  |  | 0,5000 | 10,52
[7 empty] | (B)Total: |  |  | 46,05
(C)Itens de Incidência | Código | % | M. O. | Equip. |  | Mat. |  |  |  | Custo
padrão
[7 empty] | (C)Total: |  |  | 0,00
|  |  | Custo Horário da Execução (A) + (B) + (C) | [6 empty] | 46,05
[5 empty] | (D) Produção da Equipe |  |  |  |  | 1,0000
|  |  | (E) Custo Unitário da Execução [(A) + (B) + (C)] / (D) | [6 empty] | 46,05
(F)Materiais | Código | Unid. |  | Custo Unitário |  |  | Consumo |  |  | Custo Unitário
padrão
Aço (barra) GEWI ou similar,ST 50/55 diâmetro | 10625 | M |  | 64,58 |  |  | 1,0000 |  |  | 64,58
de 32mm
Arame nº 06 galvanizado | 10626 | kg |  | 15,70 |  |  | 0,3440 |  |  | 5,40
Bainha metálica preta, diâmetro de 75mm | 10647 | M |  | 35,97 |  |  | 0,2700 |  |  | 9,71
Graxa comum (chassis 2), tambores com 170kg | 10629 | kg |  | 26,42 |  |  | 0,0730 |  |  | 1,92
Primer epoxi tipo Quinnducot 5800/14 na cor | 10617 | GL |  | 147,14 |  |  | 0,0100 |  |  | 1,47
vermelha. Química União ou similar
Primer epoxi tipo Quinnducot 5806 na cor branca | 10618 | GL |  | 175,70 |  |  | 0,0140 |  |  | 2,45
, Química União ou similar
Tubo de PVC rígido, PBV, Série R, vara com 3m, | 10648 | Ud |  | 37,89 |  |  | 0,3300 |  |  | 12,50
diâmetro nominal de 50mm
[7 empty] | (F)Total: |  |  | 98,03
(G)Serviços | Código | Unid. |  | Custo Unitário |  |  | Consumo |  |  | Custo Unitário
padrão
[7 empty] | (G)Total: |  |  | 0,00
(H)Itens de Transporte | Código | Unid. |  | Fórmula | X1 | X2 | X3 | Custo | Consumo | Custo Unit.
padrão
[7 empty] | (H)Total: |  |  | 0,00
[6 empty] | Custo Direto Total (E) + (F) + (G) + (H) |  |  |  | 144,08
[7 empty] | BDI:29,63% |  |  | 42,69
[7 empty] | Preço Unitário Total |  |  | 186,77
SCONet - Sistema de Custos e Orçamentos | DER-ES
DER-ES - Departamento de Edificações e de Rodovias do Espírito Santo
Relatório de Composição do Serviço
Tabela de Preços: Referencial de Preços Junho 2020 com desoneração | Data base: 30/06/2020
Serviço: 41039 Tirante de aço ST 85/105, diâmetro de 32 mm, incluindo fornecimento da barra e da bainha | Unidade: M
proteção anticorrosiva, preparo e colocação no furo
Grupo de Serviço: | 37 - OBRAS DE ARTE ESPECIAIS
(A)Equipamento | Código | Quantidade | Ut. Pr |  | Ut. Impr |  | Vl. Hr. Prod | Vl. Hr. Imp |  | Custo Horário
padrão
[7 empty] | (A)Total: |  |  | 0,00
(B)Mão-de-Obra | Código | Eq. Salarial | Encargos(%) |  | Sal/Hora |  |  | Consumo |  | Custo Horário
padrão
Armador | 20020 | 1,24 | 128,33 |  | 13,31 |  |  |  | 0,5000 | 6,65
Encarregado de protensao | 20066 | 2,35 | 128,33 |  | 25,24 |  |  |  | 0,5000 | 12,62
Servente | 20002 | 10,84 | 128,33 |  | 10,84 |  |  |  | 1,5000 | 16,26
Sondador | 20006 | 1,96 | 128,33 |  | 21,05 |  |  |  | 0,5000 | 10,52
[7 empty] | (B)Total: |  |  | 46,05
(C)Itens de Incidência | Código | % | M. O. | Equip. |  | Mat. |  |  |  | Custo
padrão
[7 empty] | (C)Total: |  |  | 0,00
|  |  | Custo Horário da Execução (A) + (B) + (C) | [6 empty] | 46,05
[5 empty] | (D) Produção da Equipe |  |  |  |  | 1,0000
|  |  | (E) Custo Unitário da Execução [(A) + (B) + (C)] / (D) | [6 empty] | 46,05
(F)Materiais | Código | Unid. |  | Custo Unitário |  |  | Consumo |  |  | Custo Unitário
padrão
Aço (barra) GEWI ou equivalente, ST 85/105, de | 10645 | M |  | 103,93 |  |  | 1,0000 |  |  | 103,93
32mm
Arame nº 06 galvanizado | 10626 | kg |  | 15,70 |  |  | 0,2700 |  |  | 4,23
Bainha metálica preta, diâmetro de 75mm | 10647 | M |  | 35,97 |  |  | 0,2700 |  |  | 9,71
Graxa comum (chassis 2), tambores com 170kg | 10629 | kg |  | 26,42 |  |  | 0,1000 |  |  | 2,64
Primer epoxi tipo Quinnducot 5800/14 na cor | 10617 | GL |  | 147,14 |  |  | 0,0100 |  |  | 1,47
vermelha. Química União ou similar
Primer epoxi tipo Quinnducot 5806 na cor branca | 10618 | GL |  | 175,70 |  |  | 0,0140 |  |  | 2,45
, Química União ou similar
Tubo de PVC rígido, PBV, Série R, vara com 3m, | 10648 | Ud |  | 37,89 |  |  | 0,3300 |  |  | 12,50
diâmetro nominal de 50mm
[7 empty] | (F)Total: |  |  | 136,93
(G)Serviços | Código | Unid. |  | Custo Unitário |  |  | Consumo |  |  | Custo Unitário
padrão
[7 empty] | (G)Total: |  |  | 0,00
(H)Itens de Transporte | Código | Unid. |  | Fórmula | X1 | X2 | X3 | Custo | Consumo | Custo Unit.
padrão
[7 empty] | (H)Total: |  |  | 0,00
[6 empty] | Custo Direto Total (E) + (F) + (G) + (H) |  |  |  | 182,98
[7 empty] | BDI:29,63% |  |  | 54,21
[7 empty] | Preço Unitário Total |  |  | 237,19
SCONet - Sistema de Custos e Orçamentos | DER-ES
DER-ES - Departamento de Edificações e de Rodovias do Espírito Santo
Relatório de Composição do Serviço
| Tabela de Preços: Referencial de Preços Junho 2020 com desoneração | [7 empty] | Data base: 30/06/2020
| Serviço: 41030 Tirante protendido em Aço GEWI 50/55 ou similar, diâmetro de 32mm | [8 empty] | Unidade: M
Grupo de Serviço: | 37 - OBRAS DE ARTE ESPECIAIS
(A)Equipamento | Código | Quantidade | Ut. Pr |  | Ut. Impr |  | Vl. Hr. Prod | Vl. Hr. Imp |  | Custo Horário
padrão
[7 empty] | (A)Total: |  |  | 0,00
(B)Mão-de-Obra | Código | Eq. Salarial | Encargos(%) |  | Sal/Hora |  |  | Consumo |  | Custo Horário
padrão
Armador | 20020 | 1,24 | 128,33 |  | 13,31 |  |  |  | 0,5000 | 6,65
Encarregado de protensao | 20066 | 2,35 | 128,33 |  | 25,24 |  |  |  | 0,5000 | 12,62
Servente | 20002 | 10,84 | 128,33 |  | 10,84 |  |  |  | 1,5000 | 16,26
Sondador | 20006 | 1,96 | 128,33 |  | 21,05 |  |  |  | 0,5000 | 10,52
[7 empty] | (B)Total: |  |  | 46,05
(C)Itens de Incidência | Código | % | M. O. | Equip. |  | Mat. |  |  |  | Custo
padrão
[7 empty] | (C)Total: |  |  | 0,00
|  |  | Custo Horário da Execução (A) + (B) + (C) | [6 empty] | 46,05
[5 empty] | (D) Produção da Equipe |  |  |  |  | 1,0000
|  |  | (E) Custo Unitário da Execução [(A) + (B) + (C)] / (D) | [6 empty] | 46,05
(F)Materiais | Código | Unid. |  | Custo Unitário |  |  | Consumo |  |  | Custo Unitário
padrão
Aço (barra) GEWI ou similar,ST 50/55 diâmetro | 10625 | M |  | 64,58 |  |  | 1,0000 |  |  | 64,58
de 32mm
Arame nº 06 galvanizado | 10626 | kg |  | 15,70 |  |  | 0,3440 |  |  | 5,40
Graxa comum (chassis 2), tambores com 170kg | 10629 | kg |  | 26,42 |  |  | 0,0730 |  |  | 1,92
Tinta à base de epóxi, Coral (Wandepóxi), Suvinil | 11521 | L |  | 47,14 |  |  | 0,0120 |  |  | 0,56
(Esmalte Epóxi) ou equivalente
Tubo de PVC rígido, PBV, Série R, vara com 3m, | 10648 | Ud |  | 37,89 |  |  | 0,3300 |  |  | 12,50
diâmetro nominal de 50mm
[7 empty] | (F)Total: |  |  | 84,96
(G)Serviços | Código | Unid. |  | Custo Unitário |  |  | Consumo |  |  | Custo Unitário
padrão
[7 empty] | (G)Total: |  |  | 0,00
(H)Itens de Transporte | Código | Unid. |  | Fórmula | X1 | X2 | X3 | Custo | Consumo | Custo Unit.
padrão
[7 empty] | (H)Total: |  |  | 0,00
[6 empty] | Custo Direto Total (E) + (F) + (G) + (H) |  |  |  | 131,01
[7 empty] | BDI:29,63% |  |  | 38,81
[7 empty] | Preço Unitário Total |  |  | 169,82
SCONet - Sistema de Custos e Orçamentos | DER-ES
DER-ES - Departamento de Edificações e de Rodovias do Espírito Santo
Relatório de Composição do Serviço
| Tabela de Preços: Referencial de Preços Junho 2020 com desoneração | [7 empty] | Data base: 30/06/2020
| Serviço: 41092 Transporte de materiais encosta abaixo, serviço manual, inclusive carga e descarga | [8 empty] | Unidade: t dam
Grupo de Serviço: | 3 - OBRAS DE ARTE CORRENTES E DRENAGEM
(A)Equipamento | Código | Quantidade |  | Ut. Pr | Ut. Impr |  | Vl. Hr. Prod | Vl. Hr. Imp |  | Custo Horário
padrão
[7 empty] | (A)Total: |  |  | 0,00
(B)Mão-de-Obra | Código | Eq. Salarial |  | Encargos(%) | Sal/Hora |  |  | Consumo |  | Custo Horário
padrão
Servente | 20002 |  | 10,84 | 128,33 | 10,84 |  |  |  | 1,7000 | 18,42
[7 empty] | (B)Total: |  |  | 18,42
(C)Itens de Incidência | Código | % | M. O. | Equip. |  | Mat. |  |  |  | Custo
padrão
[7 empty] | (C)Total: |  |  | 0,00
|  |  |  | Custo Horário da Execução (A) + (B) + (C) | [5 empty] | 18,42
[5 empty] | (D) Produção da Equipe |  |  |  |  | 1,0000
|  |  |  | (E) Custo Unitário da Execução [(A) + (B) + (C)] / (D) | [5 empty] | 18,42
(F)Materiais | Código | Unid. |  | Custo Unitário |  |  | Consumo |  |  | Custo Unitário
padrão
[8 empty] | (F)Total: |  | 0,00
(G)Serviços | Código | Unid. |  | Custo Unitário |  |  | Consumo |  |  | Custo Unitário
padrão
[7 empty] | (G)Total: |  |  | 0,00
(H)Itens de Transporte | Código | Unid. |  | Fórmula | X1 | X2 | X3 | Custo | Consumo | Custo Unit.
padrão
[7 empty] | (H)Total: |  |  | 0,00
[6 empty] | Custo Direto Total (E) + (F) + (G) + (H) |  |  |  | 18,42
[7 empty] | BDI:29,63% |  |  | 5,45
[7 empty] | Preço Unitário Total |  |  | 23,87
SCONet - Sistema de Custos e Orçamentos | DER-ES
DER-ES - Departamento de Edificações e de Rodovias do Espírito Santo
Relatório de Composição do Serviço
Tabela de Preços: Referencial de Preços Junho 2020 com desoneração | Data base: 30/06/2020
Serviço: 43092 Transporte de materiais encosta abaixo, serviço manual, inclusive carga e descarga em Vias | Unidade: t dam
Urbanas
Grupo de Serviço: | 63 - OBRAS DE ARTE CORRENTES E DRENAGEM - VIAS URBANAS
(A)Equipamento | Código | Quantidade |  | Ut. Pr | Ut. Impr |  | Vl. Hr. Prod | Vl. Hr. Imp |  | Custo Horário
padrão
[7 empty] | (A)Total: |  |  | 0,00
(B)Mão-de-Obra | Código | Eq. Salarial |  | Encargos(%) | Sal/Hora |  |  | Consumo |  | Custo Horário
padrão
Servente | 20002 |  | 10,84 | 128,33 | 10,84 |  |  |  | 1,7000 | 18,42
[7 empty] | (B)Total: |  |  | 18,42
(C)Itens de Incidência | Código | % | M. O. | Equip. |  | Mat. |  |  |  | Custo
padrão
[7 empty] | (C)Total: |  |  | 0,00
|  |  |  | Custo Horário da Execução (A) + (B) + (C) | [5 empty] | 18,42
[5 empty] | (D) Produção da Equipe |  |  |  |  | 0,9200
|  |  |  | (E) Custo Unitário da Execução [(A) + (B) + (C)] / (D) | [5 empty] | 20,02
(F)Materiais | Código | Unid. |  | Custo Unitário |  |  | Consumo |  |  | Custo Unitário
padrão
[8 empty] | (F)Total: |  | 0,00
(G)Serviços | Código | Unid. |  | Custo Unitário |  |  | Consumo |  |  | Custo Unitário
padrão
[7 empty] | (G)Total: |  |  | 0,00
(H)Itens de Transporte | Código | Unid. |  | Fórmula | X1 | X2 | X3 | Custo | Consumo | Custo Unit.
padrão
[7 empty] | (H)Total: |  |  | 0,00
[6 empty] | Custo Direto Total (E) + (F) + (G) + (H) |  |  |  | 20,02
[7 empty] | BDI:29,63% |  |  | 5,93
[7 empty] | Preço Unitário Total |  |  | 25,95
SCONet - Sistema de Custos e Orçamentos | DER-ES
DER-ES - Departamento de Edificações e de Rodovias do Espírito Santo
Relatório de Composição do Serviço
| Tabela de Preços: Referencial de Preços Junho 2020 com desoneração | [7 empty] | Data base: 30/06/2020
| Serviço: 41091 Transporte de materiais encosta acima, serviço manual, inclusive carga e descarga | [8 empty] | Unidade: t dam
Grupo de Serviço: | 3 - OBRAS DE ARTE CORRENTES E DRENAGEM
(A)Equipamento | Código | Quantidade |  | Ut. Pr | Ut. Impr |  | Vl. Hr. Prod | Vl. Hr. Imp |  | Custo Horário
padrão
[7 empty] | (A)Total: |  |  | 0,00
(B)Mão-de-Obra | Código | Eq. Salarial |  | Encargos(%) | Sal/Hora |  |  | Consumo |  | Custo Horário
padrão
Servente | 20002 |  | 10,84 | 128,33 | 10,84 |  |  |  | 2,3000 | 24,93
[7 empty] | (B)Total: |  |  | 24,93
(C)Itens de Incidência | Código | % | M. O. | Equip. |  | Mat. |  |  |  | Custo
padrão
[7 empty] | (C)Total: |  |  | 0,00
|  |  |  | Custo Horário da Execução (A) + (B) + (C) | [5 empty] | 24,93
[5 empty] | (D) Produção da Equipe |  |  |  |  | 1,0000
|  |  |  | (E) Custo Unitário da Execução [(A) + (B) + (C)] / (D) | [5 empty] | 24,93
(F)Materiais | Código | Unid. |  | Custo Unitário |  |  | Consumo |  |  | Custo Unitário
padrão
[8 empty] | (F)Total: |  | 0,00
(G)Serviços | Código | Unid. |  | Custo Unitário |  |  | Consumo |  |  | Custo Unitário
padrão
[7 empty] | (G)Total: |  |  | 0,00
(H)Itens de Transporte | Código | Unid. |  | Fórmula | X1 | X2 | X3 | Custo | Consumo | Custo Unit.
padrão
[7 empty] | (H)Total: |  |  | 0,00
[6 empty] | Custo Direto Total (E) + (F) + (G) + (H) |  |  |  | 24,93
[7 empty] | BDI:29,63% |  |  | 7,38
[7 empty] | Preço Unitário Total |  |  | 32,31
SCONet - Sistema de Custos e Orçamentos | DER-ES
DER-ES - Departamento de Edificações e de Rodovias do Espírito Santo
Relatório de Composição do Serviço
Tabela de Preços: Referencial de Preços Junho 2020 com desoneração | Data base: 30/06/2020
Serviço: 43093 Transporte de materiais encosta acima, serviço manual, inclusive carga e descarga em Vias | Unidade: t dam
Urbanas
Grupo de Serviço: | 63 - OBRAS DE ARTE CORRENTES E DRENAGEM - VIAS URBANAS
(A)Equipamento | Código | Quantidade |  | Ut. Pr | Ut. Impr |  | Vl. Hr. Prod | Vl. Hr. Imp |  | Custo Horário
padrão
[7 empty] | (A)Total: |  |  | 0,00
(B)Mão-de-Obra | Código | Eq. Salarial |  | Encargos(%) | Sal/Hora |  |  | Consumo |  | Custo Horário
padrão
Servente | 20002 |  | 10,84 | 128,33 | 10,84 |  |  |  | 2,3000 | 24,93
[7 empty] | (B)Total: |  |  | 24,93
(C)Itens de Incidência | Código | % | M. O. | Equip. |  | Mat. |  |  |  | Custo
padrão
[7 empty] | (C)Total: |  |  | 0,00
|  |  |  | Custo Horário da Execução (A) + (B) + (C) | [5 empty] | 24,93
[5 empty] | (D) Produção da Equipe |  |  |  |  | 0,9200
|  |  |  | (E) Custo Unitário da Execução [(A) + (B) + (C)] / (D) | [5 empty] | 27,09
(F)Materiais | Código | Unid. |  | Custo Unitário |  |  | Consumo |  |  | Custo Unitário
padrão
[8 empty] | (F)Total: |  | 0,00
(G)Serviços | Código | Unid. |  | Custo Unitário |  |  | Consumo |  |  | Custo Unitário
padrão
[7 empty] | (G)Total: |  |  | 0,00
(H)Itens de Transporte | Código | Unid. |  | Fórmula | X1 | X2 | X3 | Custo | Consumo | Custo Unit.
padrão
[7 empty] | (H)Total: |  |  | 0,00
[6 empty] | Custo Direto Total (E) + (F) + (G) + (H) |  |  |  | 27,09
[7 empty] | BDI:29,63% |  |  | 8,02
[7 empty] | Preço Unitário Total |  |  | 35,11
SCONet - Sistema de Custos e Orçamentos | DER-ES
DER-ES - Departamento de Edificações e de Rodovias do Espírito Santo
Relatório de Composição do Serviço
Tabela de Preços: Referencial de Preços Junho 2020 com desoneração | [8 empty] | Data base: 30/06/2020
| Serviço: 60024 Transporte de materiais para DMT acima de 15 KM (Caminhão basculante) | [8 empty] | Unidade: T
Grupo de Serviço: | 23 - TRANSPORTE, CARGA E DESCARGA
(A)Equipamento | Código | Quantidade |  | Ut. Pr | Ut. Impr |  | Vl. Hr. Prod | Vl. Hr. Imp |  | Custo Horário
padrão
Caminhão basculante L 2324/51 PBT - 22,0 t |  | 30131 | 1,0000 | 1,0000 | 0,0000 |  | 107,94 |  | 66,98 | 107,94
[7 empty] | (A)Total: |  |  | 107,94
(B)Mão-de-Obra | Código | Eq. Salarial |  | Encargos(%) | Sal/Hora |  |  | Consumo |  | Custo Horário
padrão
Motorista |  | 20097 | 2,00 | 128,33 | 21,48 |  |  |  | 1,0000 | 21,48
[7 empty] | (B)Total: |  |  | 21,48
(C)Itens de Incidência | Código | % | M. O. | Equip. |  | Mat. |  |  |  | Custo
padrão
[7 empty] | (C)Total: |  |  | 0,00
|  |  |  | Custo Horário da Execução (A) + (B) + (C) | [5 empty] | 129,42
[5 empty] | (D) Produção da Equipe |  |  |  | 1.350,0000 / 2,2220XP + 2,3530XR + 85,0000
|  |  |  | (E) Custo Unitário da Execução [(A) + (B) + (C)] / (D) |  |  |  |  | 0,213XP + 0,225XR + 8,148
(F)Materiais | Código | Unid. |  | Custo Unitário |  |  | Consumo |  |  | Custo Unitário
padrão
[8 empty] | (F)Total: |  | 0,00
(G)Serviços | Código | Unid. |  | Custo Unitário |  |  | Consumo |  |  | Custo Unitário
padrão
[7 empty] | (G)Total: |  |  | 0,00
(H)Itens de Transporte | Código | Unid. |  | Fórmula | X1 | X2 | X3 | Custo | Consumo | Custo Unit.
padrão
[7 empty] | (H)Total: |  |  | 0,00
[6 empty] | Custo Direto Total (E) + (F) + (G) + (H) |  |  | 0,213XP + 0,225XR + 8,148
[7 empty] | BDI:29,63% |  | 0,063XP + 0,066XR + 2,414
[7 empty] | Preço Unitário Total |  | 0,276XP + 0,291XR + 10,562
SCONet - Sistema de Custos e Orçamentos | DER-ES
DER-ES - Departamento de Edificações e de Rodovias do Espírito Santo
Relatório de Composição do Serviço
| Tabela de Preços: Referencial de Preços Junho 2020 com desoneração | [8 empty] | Data base: 30/06/2020
| Serviço: 100849 Transporte de Material Asfáltico (DNIT), inclusive BDI diferenciado | [8 empty] | Unidade: T
Grupo de Serviço: | 110 - TRANSPORTE DE MATERIAL BETUMINOSO
(A)Equipamento | Código | Quantidade |  | Ut. Pr | Ut. Impr |  | Vl. Hr. Prod | Vl. Hr. Imp |  | Custo Horário
padrão
[8 empty] | (A)Total: |  | 0,00
(B)Mão-de-Obra | Código | Eq. Salarial | Encargos(%) |  | Sal/Hora |  |  |  | Consumo | Custo Horário
padrão
[8 empty] | (B)Total: |  | 0,00
(C)Itens de Incidência | Código | % | M. O. | Equip. |  | Mat. |  |  |  | Custo
padrão
[8 empty] | (C)Total: |  | 0,00
|  |  |  | Custo Horário da Execução (A) + (B) + (C) | [5 empty] | 0,00
[5 empty] | (D) Produção da Equipe |  |  |  |  | 1,0000
|  |  | (E) Custo Unitário da Execução [(A) + (B) + (C)] / (D) | [6 empty] | 0,00
(F)Materiais | Código | Unid. |  | Custo Unitário |  |  | Consumo |  |  | Custo Unitário
padrão
[8 empty] | (F)Total: |  | 0,00
(G)Serviços | Código | Unid. |  | Custo Unitário |  |  | Consumo |  |  | Custo Unitário
padrão
[8 empty] | (G)Total: |  | 0,00
(H)Itens de Transporte | Código | Unid. |  | Fórmula | X1 | X2 | X3 | Custo | Consumo | Custo Unit.
padrão
[8 empty] | (H)Total: |  | 0,00
[7 empty] | Custo Adotado |  |  | 0,484XP + 0,573XR + 51,667
[7 empty] | Preço Unitário Total |  |  | 0,484XP + 0,573XR + 51,667
SCONet - Sistema de Custos e Orçamentos | DER-ES
DER-ES - Departamento de Edificações e de Rodovias do Espírito Santo
Relatório de Composição do Serviço
| Tabela de Preços: Referencial de Preços Junho 2020 com desoneração | [7 empty] | Data base: 30/06/2020
| Serviço: 41326 Transporte horizontal com trator de lâmina de material de 1ª cat. DMTaté 50m | [8 empty] | Unidade: M3
Grupo de Serviço: | 1 - TERRAPLENAGEM
(A)Equipamento | Código | Quantidade |  | Ut. Pr | Ut. Impr |  | Vl. Hr. Prod | Vl. Hr. Imp |  | Custo Horário
padrão
Trator de esteiras ref. Caterpillar cm lâmina | 30017 |  | 1,0000 | 1,0000 | 0,0000 |  | 281,30 |  | 115,43 | 281,30
modelo D6T ou equivalente
[8 empty] | (A)Total: |  | 281,30
(B)Mão-de-Obra | Código | Eq. Salarial |  | Encargos(%) | Sal/Hora |  |  | Consumo |  | Custo Horário
padrão
Servente | 20002 | 10,84 |  | 128,33 | 10,84 |  |  |  | 1,0000 | 10,84
[8 empty] | (B)Total: |  | 10,84
(C)Itens de Incidência | Código | % | M. O. | Equip. |  | Mat. |  |  |  | Custo
padrão
[8 empty] | (C)Total: |  | 0,00
|  |  |  | Custo Horário da Execução (A) + (B) + (C) | [5 empty] | 292,14
[5 empty] | (D) Produção da Equipe |  |  |  |  | 80,0000
|  |  |  | (E) Custo Unitário da Execução [(A) + (B) + (C)] / (D) | [5 empty] | 3,65
(F)Materiais | Código | Unid. |  | Custo Unitário |  |  | Consumo |  |  | Custo Unitário
padrão
[8 empty] | (F)Total: |  | 0,00
(G)Serviços | Código | Unid. |  | Custo Unitário |  |  | Consumo |  |  | Custo Unitário
padrão
[8 empty] | (G)Total: |  | 0,00
(H)Itens de Transporte | Código | Unid. |  | Fórmula | X1 | X2 | X3 | Custo | Consumo | Custo Unit.
padrão
[8 empty] | (H)Total: |  | 0,00
[6 empty] | Custo Direto Total (E) + (F) + (G) + (H) |  |  |  | 3,65
[7 empty] | BDI:29,63% |  |  | 1,08
[7 empty] | Preço Unitário Total |  |  | 4,73
SCONet - Sistema de Custos e Orçamentos | DER-ES
DER-ES - Departamento de Edificações e de Rodovias do Espírito Santo
Relatório de Composição do Serviço
| Tabela de Preços: Referencial de Preços Junho 2020 com desoneração | [8 empty] | Data base: 30/06/2020
| Serviço: 42596 Transporte horizontal com trator de lâmina de material de 1ª cat. DMTaté 50m em Vias Urbanas | [9 empty] | Unidade: M3
Grupo de Serviço: | 61 - TERRAPLENAGEM - VIAS URBANAS
(A)Equipamento | Código |  | Quantidade |  | Ut. Pr | Ut. Impr |  | Vl. Hr. Prod | Vl. Hr. Imp |  | Custo Horário
padrão
Trator de esteiras ref. Caterpillar cm lâmina |  | 30017 |  | 1,0000 | 1,0000 | 0,0000 |  | 281,30 |  | 115,43 | 281,30
modelo D6T ou equivalente
[9 empty] | (A)Total: |  | 281,30
(B)Mão-de-Obra | Código |  | Eq. Salarial |  | Encargos(%) | Sal/Hora |  |  | Consumo |  | Custo Horário
padrão
Servente |  | 20002 | 10,84 |  | 128,33 | 10,84 |  |  |  | 1,0000 | 10,84
[9 empty] | (B)Total: |  | 10,84
(C)Itens de Incidência | Código |  | % | M. O. | Equip. |  | Mat. |  |  |  | Custo
padrão
[9 empty] | (C)Total: |  | 0,00
[5 empty] | Custo Horário da Execução (A) + (B) + (C) | [5 empty] | 292,14
[6 empty] | (D) Produção da Equipe |  |  |  |  | 66,5000
[5 empty] | (E) Custo Unitário da Execução [(A) + (B) + (C)] / (D) | [5 empty] | 4,39
(F)Materiais | Código |  | Unid. |  | Custo Unitário |  |  | Consumo |  |  | Custo Unitário
padrão
[9 empty] | (F)Total: |  | 0,00
(G)Serviços | Código |  | Unid. |  | Custo Unitário |  |  | Consumo |  |  | Custo Unitário
padrão
[9 empty] | (G)Total: |  | 0,00
(H)Itens de Transporte | Código | Unid. |  |  | Fórmula | X1 | X2 | X3 | Custo | Consumo | Custo Unit.
padrão
[9 empty] | (H)Total: |  | 0,00
[7 empty] | Custo Direto Total (E) + (F) + (G) + (H) |  |  |  | 4,39
[8 empty] | BDI:29,63% |  |  | 1,30
[8 empty] | Preço Unitário Total |  |  | 5,69
SCONet - Sistema de Custos e Orçamentos | DER-ES
DER-ES - Departamento de Edificações e de Rodovias do Espírito Santo
Relatório de Composição do Serviço
Tabela de Preços: Referencial de Preços Junho 2020 com desoneração | [8 empty] | Data base: 30/06/2020
| Serviço: 60010 Transporte Local de Materiais (TR-101-01) (Vias urbanas - Caminhão basculante) | [8 empty] | Unidade: t
Grupo de Serviço: | 23 - TRANSPORTE, CARGA E DESCARGA
(A)Equipamento | Código | Quantidade |  | Ut. Pr | Ut. Impr |  | Vl. Hr. Prod | Vl. Hr. Imp |  | Custo Horário
padrão
Caminhão basculante L 2324/41 PBT=22,0t ( |  | 30002 | 1,0000 | 1,0000 | 0,0000 |  | 180,51 |  | 54,48 | 180,51
TRUCK 15,0t)
[8 empty] | (A)Total: |  | 180,51
(B)Mão-de-Obra | Código | Eq. Salarial |  | Encargos(%) | Sal/Hora |  |  | Consumo |  | Custo Horário
padrão
Motorista |  | 20097 | 2,00 | 128,33 | 21,48 |  |  |  | 1,0000 | 21,48
[8 empty] | (B)Total: |  | 21,48
(C)Itens de Incidência | Código | % | M. O. | Equip. |  | Mat. |  |  |  | Custo
padrão
[8 empty] | (C)Total: |  | 0,00
|  |  |  | Custo Horário da Execução (A) + (B) + (C) | [5 empty] | 201,99
[5 empty] | (D) Produção da Equipe |  |  |  | 600,3000 / 3,0000XP + 4,0000XR + 5,0000
|  |  |  | (E) Custo Unitário da Execução [(A) + (B) + (C)] / (D) |  |  |  |  | 1,009XP + 1,345XR + 1,682
(F)Materiais | Código | Unid. |  | Custo Unitário |  |  | Consumo |  |  | Custo Unitário
padrão
[8 empty] | (F)Total: |  | 0,00
(G)Serviços | Código | Unid. |  | Custo Unitário |  |  | Consumo |  |  | Custo Unitário
padrão
[8 empty] | (G)Total: |  | 0,00
(H)Itens de Transporte | Código | Unid. |  | Fórmula | X1 | X2 | X3 | Custo | Consumo | Custo Unit.
padrão
[8 empty] | (H)Total: |  | 0,00
[6 empty] | Custo Direto Total (E) + (F) + (G) + (H) |  |  | 1,009XP + 1,345XR + 1,682
[7 empty] | BDI:29,63% |  | 0,298XP + 0,398XR + 0,498
[7 empty] | Preço Unitário Total |  | 1,307XP + 1,743XR + 2,180
SCONet - Sistema de Custos e Orçamentos | DER-ES
DER-ES - Departamento de Edificações e de Rodovias do Espírito Santo
Relatório de Composição do Serviço
Tabela de Preços: Referencial de Preços Junho 2020 com desoneração | [9 empty] | Data base: 30/06/2020
| Serviço: 40706 Transposição de segmento de sarjeta - TSS 01, inclusive transporte do tubo de concreto | [9 empty] | Unidade: M
Grupo de Serviço: | 3 - OBRAS DE ARTE CORRENTES E DRENAGEM
(A)Equipamento | Código |  | Quantidade | Ut. Pr |  | Ut. Impr |  | Vl. Hr. Prod | Vl. Hr. Imp |  | Custo Horário
padrão
[8 empty] | (A)Total: |  |  | 0,00
(B)Mão-de-Obra | Código |  | Eq. Salarial | Encargos(%) |  | Sal/Hora |  |  | Consumo |  | Custo Horário
padrão
Encarregado de O.A.C. |  | 20060 | 2,26 | 128,33 |  | 24,27 |  |  |  | 1,0000 | 24,27
Servente |  | 20002 | 10,84 | 128,33 |  | 10,84 |  |  |  | 2,0000 | 21,68
[8 empty] | (B)Total: |  |  | 45,95
(C)Itens de Incidência | Código |  | % | M. O. | Equip. | Mat. |  |  |  |  | Custo
padrão
[8 empty] | (C)Total: |  |  | 0,00
|  |  |  | Custo Horário da Execução (A) + (B) + (C) | [6 empty] | 45,95
[5 empty] | (D) Produção da Equipe | [5 empty] | 1,0000
|  |  |  | (E) Custo Unitário da Execução [(A) + (B) + (C)] / (D) | [6 empty] | 45,95
(F)Materiais | Código |  | Unid. |  | Custo Unitário |  |  | Consumo |  |  | Custo Unitário
padrão
Tubo de concreto armado D=0,30m CA-1 MF |  | 10217 | M |  | 49,98 |  |  | 1,0000 |  |  | 49,98
[8 empty] | (F)Total: |  |  | 49,98
(G)Serviços | Código |  | Unid. |  | Custo Unitário |  |  | Consumo |  |  | Custo Unitário
padrão
Concreto estrutural fck = 20,0 MPa, tudo incluído |  | 40360 | M3 |  | 436,04 |  |  | 0,2800 |  |  | 122,09
Escavação manual em mat. 1ª cat. H= 0,00 a 1, |  | 40258 | M3 |  | 48,53 |  |  | 0,3800 |  |  | 18,44
50 m
[8 empty] | (G)Total: |  |  | 140,53
(H)Itens de Transporte | Código | Unid. |  |  | Fórmula | X1 | X2 | X3 | Custo | Consumo | Custo Unit.
padrão
Transp. de Tubo de concreto armado D=0,30m | 1253 | t |  | 0,643XP + 0,669XR |  |  |  |  | 0,00 | 0,0400 | 0,00
CA-1 MF
[8 empty] | (H)Total: |  |  | 0,00
[7 empty] | Custo Direto Total (E) + (F) + (G) + (H) |  |  |  | 236,46
[8 empty] | BDI:29,63% |  |  | 70,06
[8 empty] | Preço Unitário Total |  |  | 306,52
SCONet - Sistema de Custos e Orçamentos | DER-ES
DER-ES - Departamento de Edificações e de Rodovias do Espírito Santo
Relatório de Composição do Serviço
Tabela de Preços: Referencial de Preços Junho 2020 com desoneração | Data base: 30/06/2020
Serviço: 43094 Transposição de segmento de sarjeta - TSS 01, inclusive transporte do tubo de concreto em Vias | Unidade: M
Urbanas
Grupo de Serviço: | 63 - OBRAS DE ARTE CORRENTES E DRENAGEM - VIAS URBANAS
(A)Equipamento | Código |  | Quantidade | Ut. Pr |  | Ut. Impr |  | Vl. Hr. Prod | Vl. Hr. Imp |  | Custo Horário
padrão
[8 empty] | (A)Total: |  |  | 0,00
(B)Mão-de-Obra | Código |  | Eq. Salarial | Encargos(%) |  | Sal/Hora |  |  | Consumo |  | Custo Horário
padrão
Encarregado de O.A.C. |  | 20060 | 2,26 | 128,33 |  | 24,27 |  |  |  | 1,0000 | 24,27
Servente |  | 20002 | 10,84 | 128,33 |  | 10,84 |  |  |  | 2,0000 | 21,68
[8 empty] | (B)Total: |  |  | 45,95
(C)Itens de Incidência | Código |  | % | M. O. | Equip. | Mat. |  |  |  |  | Custo
padrão
[8 empty] | (C)Total: |  |  | 0,00
|  |  |  | Custo Horário da Execução (A) + (B) + (C) | [6 empty] | 45,95
[5 empty] | (D) Produção da Equipe | [5 empty] | 0,8300
|  |  |  | (E) Custo Unitário da Execução [(A) + (B) + (C)] / (D) | [6 empty] | 55,36
(F)Materiais | Código |  | Unid. |  | Custo Unitário |  |  | Consumo |  |  | Custo Unitário
padrão
Tubo de concreto armado D=0,30m CA-1 MF |  | 10217 | M |  | 49,98 |  |  | 1,0000 |  |  | 49,98
[8 empty] | (F)Total: |  |  | 49,98
(G)Serviços | Código |  | Unid. |  | Custo Unitário |  |  | Consumo |  |  | Custo Unitário
padrão
Concreto estrutural fck = 20,0 MPa, tudo incluído |  | 40360 | M3 |  | 436,04 |  |  | 0,2800 |  |  | 122,09
Escavação manual em mat. 1ª cat. H= 0,00 a 1, |  | 40258 | M3 |  | 48,53 |  |  | 0,3800 |  |  | 18,44
50 m
[8 empty] | (G)Total: |  |  | 140,53
(H)Itens de Transporte | Código | Unid. |  |  | Fórmula | X1 | X2 | X3 | Custo | Consumo | Custo Unit.
padrão
Transp. de Tubo de concreto armado D=0,30m | 1253 | t |  | 0,643XP + 0,669XR |  |  |  |  | 0,00 | 0,0400 | 0,00
CA-1 MF
[8 empty] | (H)Total: |  |  | 0,00
[7 empty] | Custo Direto Total (E) + (F) + (G) + (H) |  |  |  | 245,87
[8 empty] | BDI:29,63% |  |  | 72,85
[8 empty] | Preço Unitário Total |  |  | 318,72
SCONet - Sistema de Custos e Orçamentos | DER-ES
DER-ES - Departamento de Edificações e de Rodovias do Espírito Santo
Relatório de Composição do Serviço
Tabela de Preços: Referencial de Preços Junho 2020 com desoneração | Data base: 30/06/2020
Serviço: 43095 Trincheira drenante cega (0,50 x 1,70) m, com utilização de geotêxtil não tecido Rt-16 kn/m, | Unidade: M
inclusive transporte da brita em Vias Urbanas
Grupo de Serviço: | 63 - OBRAS DE ARTE CORRENTES E DRENAGEM - VIAS URBANAS
(A)Equipamento | Código |  | Quantidade |  | Ut. Pr | Ut. Impr |  | Vl. Hr. Prod | Vl. Hr. Imp |  | Custo Horário
padrão
Carregadeira de rodas ref. Caterpillar modelo |  | 30023 | 1,0000 |  | 1,0000 | 0,0000 |  | 185,52 |  | 66,21 | 185,52
924H (1,9 m3) ( cab + ar ) ou equivalente
[8 empty] | (A)Total: |  |  | 185,52
(B)Mão-de-Obra | Código |  | Eq. Salarial | Encargos(%) |  | Sal/Hora |  |  | Consumo |  | Custo Horário
padrão
Encarregado de O.A.C. |  | 20060 | 2,26 |  | 128,33 | 24,27 |  |  |  | 0,2000 | 4,85
Pedreiro de O.A.C. |  | 20109 | 1,24 |  | 128,33 | 13,31 |  |  |  | 0,5000 | 6,65
Servente |  | 20002 | 10,84 |  | 128,33 | 10,84 |  |  |  | 1,0000 | 10,84
[8 empty] | (B)Total: |  |  | 22,34
(C)Itens de Incidência | Código |  | % | M. O. | Equip. |  | Mat. |  |  |  | Custo
padrão
Ferramentas manuais |  | 2000 | 5,0000 | X | [6 empty] | 1,11
[8 empty] | (C)Total: |  |  | 1,11
[5 empty] | Custo Horário da Execução (A) + (B) + (C) | [5 empty] | 208,97
[6 empty] | (D) Produção da Equipe |  |  |  |  | 0,8300
|  |  |  | (E) Custo Unitário da Execução [(A) + (B) + (C)] / (D) | [6 empty] | 251,77
(F)Materiais | Código |  | Unid. |  | Custo Unitário |  |  | Consumo |  |  | Custo Unitário
padrão
Brita 2 (incl. 0% IUM) sem frete |  | 10115 | m3 |  |  | 67,18 |  | 0,8500 |  |  | 57,10
Manta Geotêxtil não tecida RT-16 (16kN/m) |  | 10163 | M2 |  |  | 7,87 |  | 4,5500 |  |  | 35,80
[8 empty] | (F)Total: |  |  | 92,90
(G)Serviços | Código |  | Unid. |  | Custo Unitário |  |  | Consumo |  |  | Custo Unitário
padrão
Escavação mecânica em material de 1ª cat. H= 0 |  | 40282 | M3 |  |  | 9,38 |  | 0,7500 |  |  | 7,03
,00 a 1,50 m
Escavação mecânica em material de 1ª cat. H= 1 |  | 40283 | M3 |  |  | 10,31 |  | 0,1000 |  |  | 1,03
,50 a 3,00 m
Reaterro de cavas c/ compactação mecânica ( |  | 40303 | M3 |  |  | 32,21 |  | 0,2000 |  |  | 6,44
compactador manual)
[8 empty] | (G)Total: |  |  | 14,50
(H)Itens de Transporte | Código | Unid. |  |  | Fórmula | X1 | X2 | X3 | Custo | Consumo | Custo Unit.
padrão
Transp. de Brita 2 (incl. 0% IUM) s/ frete | 1239 | t |  | 0,646XP + 0,673XR + 2,693 |  |  |  |  | 0,00 | 1,2750 | 0,00
[8 empty] | (H)Total: |  |  | 0,00
[7 empty] | Custo Direto Total (E) + (F) + (G) + (H) |  |  |  | 359,17
[8 empty] | BDI:29,63% |  |  | 106,42
[8 empty] | Preço Unitário Total |  |  | 465,59
SCONet - Sistema de Custos e Orçamentos | DER-ES
DER-ES - Departamento de Edificações e de Rodovias do Espírito Santo
Relatório de Composição do Serviço
Tabela de Preços: Referencial de Preços Junho 2020 com desoneração | Data base: 30/06/2020
Serviço: 40651 Trincheira drenante cega (0,50 x 1,70) m, inclusive transporte da brita c/ geotêxtil não tecido res. | Unidade: M
long. mín 16 kn/m
Grupo de Serviço: | 3 - OBRAS DE ARTE CORRENTES E DRENAGEM
(A)Equipamento | Código |  | Quantidade |  | Ut. Pr | Ut. Impr |  | Vl. Hr. Prod | Vl. Hr. Imp |  | Custo Horário
padrão
Carregadeira de rodas ref. Caterpillar modelo |  | 30023 | 1,0000 |  | 1,0000 | 0,0000 |  | 185,52 |  | 66,21 | 185,52
924H (1,9 m3) ( cab + ar ) ou equivalente
[8 empty] | (A)Total: |  |  | 185,52
(B)Mão-de-Obra | Código |  | Eq. Salarial | Encargos(%) |  | Sal/Hora |  |  | Consumo |  | Custo Horário
padrão
Encarregado de O.A.C. |  | 20060 | 2,26 |  | 128,33 | 24,27 |  |  |  | 0,2000 | 4,85
Pedreiro de O.A.C. |  | 20109 | 1,24 |  | 128,33 | 13,31 |  |  |  | 0,5000 | 6,65
Servente |  | 20002 | 10,84 |  | 128,33 | 10,84 |  |  |  | 1,0000 | 10,84
[8 empty] | (B)Total: |  |  | 22,34
(C)Itens de Incidência | Código |  | % | M. O. | Equip. |  | Mat. |  |  |  | Custo
padrão
Ferramentas manuais |  | 2000 | 5,0000 | X | [6 empty] | 1,11
[8 empty] | (C)Total: |  |  | 1,11
[5 empty] | Custo Horário da Execução (A) + (B) + (C) | [5 empty] | 208,97
[6 empty] | (D) Produção da Equipe |  |  |  |  | 1,0000
|  |  |  | (E) Custo Unitário da Execução [(A) + (B) + (C)] / (D) | [6 empty] | 208,97
(F)Materiais | Código |  | Unid. |  | Custo Unitário |  |  | Consumo |  |  | Custo Unitário
padrão
Brita 2 (incl. 0% IUM) sem frete |  | 10115 | m3 |  |  | 67,18 |  | 0,8500 |  |  | 57,10
Manta Geotêxtil não tecida RT-16 (16kN/m) |  | 10163 | M2 |  |  | 7,87 |  | 4,5500 |  |  | 35,80
[8 empty] | (F)Total: |  |  | 92,90
(G)Serviços | Código |  | Unid. |  | Custo Unitário |  |  | Consumo |  |  | Custo Unitário
padrão
Escavação mecânica em material de 1ª cat. H= 0 |  | 40282 | M3 |  |  | 9,38 |  | 0,7500 |  |  | 7,03
,00 a 1,50 m
Escavação mecânica em material de 1ª cat. H= 1 |  | 40283 | M3 |  |  | 10,31 |  | 0,1000 |  |  | 1,03
,50 a 3,00 m
Reaterro de cavas c/ compactação mecânica ( |  | 40303 | M3 |  |  | 32,21 |  | 0,2000 |  |  | 6,44
compactador manual)
[8 empty] | (G)Total: |  |  | 14,50
(H)Itens de Transporte | Código | Unid. |  |  | Fórmula | X1 | X2 | X3 | Custo | Consumo | Custo Unit.
padrão
Transp. de Brita 2 (incl. 0% IUM) s/ frete | 1239 | t |  | 0,646XP + 0,673XR + 2,693 |  |  |  |  | 0,00 | 1,2750 | 0,00
[8 empty] | (H)Total: |  |  | 0,00
[7 empty] | Custo Direto Total (E) + (F) + (G) + (H) |  |  |  | 316,37
[8 empty] | BDI:29,63% |  |  | 93,74
[8 empty] | Preço Unitário Total |  |  | 410,11
SCONet - Sistema de Custos e Orçamentos | DER-ES
DER-ES - Departamento de Edificações e de Rodovias do Espírito Santo
Relatório de Composição do Serviço
Tabela de Preços: Referencial de Preços Junho 2020 com desoneração | [9 empty] | Data base: 30/06/2020
Serviço: 43096 Trincheira drenante em madeira em Vias Urbanas | [10 empty] | Unidade: M
Grupo de Serviço: | 63 - OBRAS DE ARTE CORRENTES E DRENAGEM - VIAS URBANAS
(A)Equipamento | Código |  | Quantidade |  | Ut. Pr | Ut. Impr |  | Vl. Hr. Prod | Vl. Hr. Imp |  | Custo Horário
padrão
Escavadeira hidráulica sobre esteiras mod. C X |  | 30025 | 1,0000 |  | 1,0000 | 0,0000 |  | 183,41 |  | 80,24 | 183,41
220 (22t), Case ou equivalente
Moto serra 15" (gas.) |  | 30085 | 1,0000 |  | 1,0000 | 0,0000 |  | 21,68 |  | 13,42 | 21,68
[8 empty] | (A)Total: |  |  | 205,09
(B)Mão-de-Obra | Código |  | Eq. Salarial | Encargos(%) |  | Sal/Hora |  |  | Consumo |  | Custo Horário
padrão
Encarregado de O.A.C. |  | 20060 | 2,26 |  | 128,33 | 24,27 |  |  | 15,0000 |  | 364,05
Pedreiro de O.A.C. |  | 20109 | 1,24 |  | 128,33 | 13,31 |  |  | 135,0000 |  | 1.796,85
Servente |  | 20002 | 10,84 |  | 128,33 | 10,84 |  |  | 135,0000 |  | 1.463,40
[8 empty] | (B)Total: |  |  | 3.624,30
(C)Itens de Incidência | Código |  | % | M. O. | Equip. |  | Mat. |  |  |  | Custo
padrão
Ferramentas manuais |  | 2000 | 5,0000 | X | [6 empty] | 181,21
[8 empty] | (C)Total: |  |  | 181,21
[5 empty] | Custo Horário da Execução (A) + (B) + (C) | [5 empty] | 4.010,60
[6 empty] | (D) Produção da Equipe |  |  |  |  | 34,2000
|  |  |  | (E) Custo Unitário da Execução [(A) + (B) + (C)] / (D) | [6 empty] | 117,26
(F)Materiais | Código |  | Unid. |  | Custo Unitário |  |  | Consumo |  |  | Custo Unitário
padrão
Arame recozido 18 |  | 10134 | kg |  |  | 13,52 |  | 0,2377 |  |  | 3,21
Madeira roliça (aprox. 8,00m - D=0,15m) |  | 10071 | m |  |  | 21,21 |  | 3,2689 |  |  | 69,33
Madeira roliça (aprox. 8,00m - D=0,20m) |  | 10072 | M |  |  | 50,23 |  | 5,3434 |  |  | 268,39
[8 empty] | (F)Total: |  |  | 340,93
(G)Serviços | Código |  | Unid. |  | Custo Unitário |  |  | Consumo |  |  | Custo Unitário
padrão
[8 empty] | (G)Total: |  |  | 0,00
(H)Itens de Transporte | Código | Unid. |  |  | Fórmula | X1 | X2 | X3 | Custo | Consumo | Custo Unit.
padrão
[8 empty] | (H)Total: |  |  | 0,00
[7 empty] | Custo Direto Total (E) + (F) + (G) + (H) |  |  |  | 458,19
[8 empty] | BDI:29,63% |  |  | 135,76
[8 empty] | Preço Unitário Total |  |  | 593,95
SCONet - Sistema de Custos e Orçamentos | DER-ES
DER-ES - Departamento de Edificações e de Rodovias do Espírito Santo
Relatório de Composição do Serviço
Tabela de Preços: Referencial de Preços Junho 2020 com desoneração | [8 empty] | Data base: 30/06/2020
Serviço: 60002 TR-201-00 (Comercial - Caminhão basculante) | [8 empty] | Unidade: T
Grupo de Serviço: | 23 - TRANSPORTE, CARGA E DESCARGA
Observações: Caminhão basculante
(A)Equipamento | Código | Quantidade |  | Ut. Pr | Ut. Impr |  | Vl. Hr. Prod | Vl. Hr. Imp | Custo Horário
padrão
Caminhão basculante L 2324/41 PBT=22,0t ( |  | 30002 | 1,0000 | 1,0000 | 0,0000 |  | 180,51 |  | 54,48 | 180,51
TRUCK 15,0t)
[8 empty] | (A)Total: |  | 180,51
(B)Mão-de-Obra | Código | Eq. Salarial |  | Encargos(%) | Sal/Hora |  |  | Consumo | Custo Horário
padrão
Motorista |  | 20097 | 2,00 | 128,33 | 21,48 |  |  |  | 1,0000 | 21,48
[8 empty] | (B)Total: |  | 21,48
(C)Itens de Incidência | Código | % | M. O. | Equip. |  | Mat. |  |  |  | Custo
padrão
[8 empty] | (C)Total: |  | 0,00
|  |  |  | Custo Horário da Execução (A) + (B) + (C) | [5 empty] | 201,99
[5 empty] | (D) Produção da Equipe |  |  |  | 749,9700 / 2,4000XP + 2,5000XR + 10,0000
|  |  |  | (E) Custo Unitário da Execução [(A) + (B) + (C)] / (D) |  |  |  |  | 0,646XP + 0,673XR + 2,693
(F)Materiais | Código | Unid. |  | Custo Unitário |  |  | Consumo |  | Custo Unitário
padrão
[8 empty] | (F)Total: |  | 0,00
(G)Serviços | Código | Unid. |  | Custo Unitário |  |  | Consumo |  | Custo Unitário
padrão
[8 empty] | (G)Total: |  | 0,00
(H)Itens de Transporte | Código | Unid. |  | Fórmula | X1 | X2 | X3 | Custo | Consumo | Custo Unit.
padrão
[8 empty] | (H)Total: |  | 0,00
[6 empty] | Custo Direto Total (E) + (F) + (G) + (H) |  |  | 0,646XP + 0,673XR + 2,693
[7 empty] | BDI:29,63% |  | 0,191XP + 0,199XR + 0,797
[7 empty] | Preço Unitário Total |  | 0,837XP + 0,872XR + 3,490
SCONet - Sistema de Custos e Orçamentos | DER-ES
DER-ES - Departamento de Edificações e de Rodovias do Espírito Santo
Relatório de Composição do Serviço
Tabela de Preços: Referencial de Preços Junho 2020 com desoneração | [8 empty] | Data base: 30/06/2020
Serviço: 60003 TR-202-00 (Comercial - Caminhão basculante) | [9 empty] | Unidade: T
Grupo de Serviço: | 23 - TRANSPORTE, CARGA E DESCARGA
(A)Equipamento | Código | Quantidade |  | Ut. Pr | Ut. Impr |  | Vl. Hr. Prod | Vl. Hr. Imp |  | Custo Horário
padrão
Caminhão basculante L 2324/41 PBT=22,0t ( |  | 30002 | 1,0000 | 1,0000 | 0,0000 |  | 180,51 |  | 54,48 | 180,51
TRUCK 15,0t)
[8 empty] | (A)Total: |  | 180,51
(B)Mão-de-Obra | Código | Eq. Salarial |  | Encargos(%) | Sal/Hora |  |  | Consumo |  | Custo Horário
padrão
Motorista |  | 20097 | 2,00 | 128,33 | 21,48 |  |  |  | 1,0000 | 21,48
[8 empty] | (B)Total: |  | 21,48
(C)Itens de Incidência | Código | % | M. O. | Equip. |  | Mat. |  |  |  | Custo
padrão
[8 empty] | (C)Total: |  | 0,00
|  |  |  | Custo Horário da Execução (A) + (B) + (C) | [5 empty] | 201,99
[5 empty] | (D) Produção da Equipe |  |  |  | 749,9700 / 2,4000XP + 2,5000XR + 0,0000
|  |  |  | (E) Custo Unitário da Execução [(A) + (B) + (C)] / (D) | [5 empty] | 0,646XP + 0,673XR
(F)Materiais | Código | Unid. |  | Custo Unitário |  |  | Consumo |  |  | Custo Unitário
padrão
[8 empty] | (F)Total: |  | 0,00
(G)Serviços | Código | Unid. |  | Custo Unitário |  |  | Consumo |  |  | Custo Unitário
padrão
[8 empty] | (G)Total: |  | 0,00
(H)Itens de Transporte | Código | Unid. |  | Fórmula | X1 | X2 | X3 | Custo | Consumo | Custo Unit.
padrão
[8 empty] | (H)Total: |  | 0,00
[6 empty] | Custo Direto Total (E) + (F) + (G) + (H) |  |  |  | 0,646XP + 0,673XR
[7 empty] | BDI:29,63% |  |  | 0,191XP + 0,199XR
[7 empty] | Preço Unitário Total |  |  | 0,837XP + 0,872XR
SCONet - Sistema de Custos e Orçamentos | DER-ES
DER-ES - Departamento de Edificações e de Rodovias do Espírito Santo
Relatório de Composição do Serviço
Tabela de Preços: Referencial de Preços Junho 2020 com desoneração | [8 empty] | Data base: 30/06/2020
Serviço: 60012 TR-202-01 (Comercial - Caminhão basculante) | [9 empty] | Unidade: T
Grupo de Serviço: | 23 - TRANSPORTE, CARGA E DESCARGA
(A)Equipamento | Código | Quantidade |  | Ut. Pr | Ut. Impr |  | Vl. Hr. Prod | Vl. Hr. Imp |  | Custo Horário
padrão
Caminhão basculante L 2324/41 PBT=22,0t ( |  | 30002 | 1,0000 | 1,0000 | 0,0000 |  | 180,51 |  | 54,48 | 180,51
TRUCK 15,0t)
[8 empty] | (A)Total: |  | 180,51
(B)Mão-de-Obra | Código | Eq. Salarial |  | Encargos(%) | Sal/Hora |  |  | Consumo |  | Custo Horário
padrão
Motorista |  | 20097 | 2,00 | 128,33 | 21,48 |  |  |  | 1,0000 | 21,48
[8 empty] | (B)Total: |  | 21,48
(C)Itens de Incidência | Código | % | M. O. | Equip. |  | Mat. |  |  |  | Custo
padrão
[8 empty] | (C)Total: |  | 0,00
|  |  |  | Custo Horário da Execução (A) + (B) + (C) | [5 empty] | 201,99
[5 empty] | (D) Produção da Equipe |  |  |  | 749,9700 / 2,4000XP + 2,5000XR + 0,0000
|  |  |  | (E) Custo Unitário da Execução [(A) + (B) + (C)] / (D) | [5 empty] | 0,646XP + 0,673XR
(F)Materiais | Código | Unid. |  | Custo Unitário |  |  | Consumo |  |  | Custo Unitário
padrão
[8 empty] | (F)Total: |  | 0,00
(G)Serviços | Código | Unid. |  | Custo Unitário |  |  | Consumo |  |  | Custo Unitário
padrão
[8 empty] | (G)Total: |  | 0,00
(H)Itens de Transporte | Código | Unid. |  | Fórmula | X1 | X2 | X3 | Custo | Consumo | Custo Unit.
padrão
[8 empty] | (H)Total: |  | 0,00
[6 empty] | Custo Direto Total (E) + (F) + (G) + (H) |  |  |  | 0,646XP + 0,673XR
[7 empty] | BDI:29,63% |  |  | 0,191XP + 0,199XR
[7 empty] | Preço Unitário Total |  |  | 0,837XP + 0,872XR
SCONet - Sistema de Custos e Orçamentos | DER-ES
DER-ES - Departamento de Edificações e de Rodovias do Espírito Santo
Relatório de Composição do Serviço
Tabela de Preços: Referencial de Preços Junho 2020 com desoneração | [8 empty] | Data base: 30/06/2020
Serviço: 60004 TR-203-00 (Comercial - Caminhão carroceria) | [9 empty] | Unidade: T
Grupo de Serviço: | 23 - TRANSPORTE, CARGA E DESCARGA
(A)Equipamento | Código | Quantidade |  | Ut. Pr | Ut. Impr |  | Vl. Hr. Prod | Vl. Hr. Imp |  | Custo Horário
padrão
Caminhão carroceria 1518/48 PBT=19,0t ( |  | 30006 | 1,0000 | 1,0000 | 0,0000 |  | 152,34 |  | 50,77 | 152,34
TRUCK 15,0t)
[8 empty] | (A)Total: |  | 152,34
(B)Mão-de-Obra | Código | Eq. Salarial |  | Encargos(%) | Sal/Hora |  |  | Consumo |  | Custo Horário
padrão
Motorista |  | 20097 | 2,00 | 128,33 | 21,48 |  |  |  | 1,0000 | 21,48
[8 empty] | (B)Total: |  | 21,48
(C)Itens de Incidência | Código | % | M. O. | Equip. |  | Mat. |  |  |  | Custo
padrão
[8 empty] | (C)Total: |  | 0,00
|  |  |  | Custo Horário da Execução (A) + (B) + (C) | [5 empty] | 173,82
[5 empty] | (D) Produção da Equipe |  |  |  | 674,9730 / 2,5000XP + 2,6000XR + 0,0000
|  |  |  | (E) Custo Unitário da Execução [(A) + (B) + (C)] / (D) | [5 empty] | 0,643XP + 0,669XR
(F)Materiais | Código | Unid. |  | Custo Unitário |  |  | Consumo |  |  | Custo Unitário
padrão
[8 empty] | (F)Total: |  | 0,00
(G)Serviços | Código | Unid. |  | Custo Unitário |  |  | Consumo |  |  | Custo Unitário
padrão
[8 empty] | (G)Total: |  | 0,00
(H)Itens de Transporte | Código | Unid. |  | Fórmula | X1 | X2 | X3 | Custo | Consumo | Custo Unit.
padrão
[8 empty] | (H)Total: |  | 0,00
[6 empty] | Custo Direto Total (E) + (F) + (G) + (H) |  |  |  | 0,643XP + 0,669XR
[7 empty] | BDI:29,63% |  |  | 0,190XP + 0,198XR
[7 empty] | Preço Unitário Total |  |  | 0,833XP + 0,867XR
SCONet - Sistema de Custos e Orçamentos | DER-ES
DER-ES - Departamento de Edificações e de Rodovias do Espírito Santo
Relatório de Composição do Serviço
Tabela de Preços: Referencial de Preços Junho 2020 com desoneração | [8 empty] | Data base: 30/06/2020
Serviço: 60013 TR-203-01 (Comercial - Caminhão carroceria) | [9 empty] | Unidade: T
Grupo de Serviço: | 23 - TRANSPORTE, CARGA E DESCARGA
(A)Equipamento | Código | Quantidade |  | Ut. Pr | Ut. Impr |  | Vl. Hr. Prod | Vl. Hr. Imp |  | Custo Horário
padrão
Caminhão carroceria 1518/48 PBT=19,0t ( |  | 30006 | 1,0000 | 1,0000 | 0,0000 |  | 152,34 |  | 50,77 | 152,34
TRUCK 15,0t)
[8 empty] | (A)Total: |  | 152,34
(B)Mão-de-Obra | Código | Eq. Salarial |  | Encargos(%) | Sal/Hora |  |  | Consumo |  | Custo Horário
padrão
Motorista |  | 20097 | 2,00 | 128,33 | 21,48 |  |  |  | 1,0000 | 21,48
[8 empty] | (B)Total: |  | 21,48
(C)Itens de Incidência | Código | % | M. O. | Equip. |  | Mat. |  |  |  | Custo
padrão
[8 empty] | (C)Total: |  | 0,00
|  |  |  | Custo Horário da Execução (A) + (B) + (C) | [5 empty] | 173,82
[5 empty] | (D) Produção da Equipe |  |  |  | 674,9730 / 2,5000XP + 2,6000XR + 0,0000
|  |  |  | (E) Custo Unitário da Execução [(A) + (B) + (C)] / (D) | [5 empty] | 0,643XP + 0,669XR
(F)Materiais | Código | Unid. |  | Custo Unitário |  |  | Consumo |  |  | Custo Unitário
padrão
[8 empty] | (F)Total: |  | 0,00
(G)Serviços | Código | Unid. |  | Custo Unitário |  |  | Consumo |  |  | Custo Unitário
padrão
[8 empty] | (G)Total: |  | 0,00
(H)Itens de Transporte | Código | Unid. |  | Fórmula | X1 | X2 | X3 | Custo | Consumo | Custo Unit.
padrão
[8 empty] | (H)Total: |  | 0,00
[6 empty] | Custo Direto Total (E) + (F) + (G) + (H) |  |  |  | 0,643XP + 0,669XR
[7 empty] | BDI:29,63% |  |  | 0,190XP + 0,198XR
[7 empty] | Preço Unitário Total |  |  | 0,833XP + 0,867XR
SCONet - Sistema de Custos e Orçamentos | DER-ES
DER-ES - Departamento de Edificações e de Rodovias do Espírito Santo
Relatório de Composição do Serviço
Tabela de Preços: Referencial de Preços Junho 2020 com desoneração | [8 empty] | Data base: 30/06/2020
Serviço: 60005 TR-204-00 (Comercial - Carreta prancha) | [9 empty] | Unidade: T
Grupo de Serviço: | 23 - TRANSPORTE, CARGA E DESCARGA
(A)Equipamento | Código | Quantidade |  | Ut. Pr | Ut. Impr |  | Vl. Hr. Prod | Vl. Hr. Imp |  | Custo Horário
padrão
Carreta com prancha 2040 45,0 t |  | 30008 | 1,0000 | 1,0000 | 0,0000 |  | 297,80 |  | 67,99 | 297,80
[8 empty] | (A)Total: |  | 297,80
(B)Mão-de-Obra | Código | Eq. Salarial |  | Encargos(%) | Sal/Hora |  |  | Consumo |  | Custo Horário
padrão
Motorista |  | 20097 | 2,00 | 128,33 | 21,48 |  |  |  | 1,0000 | 21,48
[8 empty] | (B)Total: |  | 21,48
(C)Itens de Incidência | Código | % | M. O. | Equip. |  | Mat. |  |  |  | Custo
padrão
[8 empty] | (C)Total: |  | 0,00
|  |  |  | Custo Horário da Execução (A) + (B) + (C) | [5 empty] | 319,28
[5 empty] | (D) Produção da Equipe |  |  |  | 749,9700 / 2,4000XP + 2,5000XR + 0,0000
|  |  |  | (E) Custo Unitário da Execução [(A) + (B) + (C)] / (D) | [5 empty] | 1,021XP + 1,064XR
(F)Materiais | Código | Unid. |  | Custo Unitário |  |  | Consumo |  |  | Custo Unitário
padrão
[8 empty] | (F)Total: |  | 0,00
(G)Serviços | Código | Unid. |  | Custo Unitário |  |  | Consumo |  |  | Custo Unitário
padrão
[8 empty] | (G)Total: |  | 0,00
(H)Itens de Transporte | Código | Unid. |  | Fórmula | X1 | X2 | X3 | Custo | Consumo | Custo Unit.
padrão
[8 empty] | (H)Total: |  | 0,00
[6 empty] | Custo Direto Total (E) + (F) + (G) + (H) |  |  |  | 1,021XP + 1,064XR
[7 empty] | BDI:29,63% |  |  | 0,302XP + 0,315XR
[7 empty] | Preço Unitário Total |  |  | 1,323XP + 1,379XR
SCONet - Sistema de Custos e Orçamentos | DER-ES
DER-ES - Departamento de Edificações e de Rodovias do Espírito Santo
Relatório de Composição do Serviço
| Tabela de Preços: Referencial de Preços Junho 2020 com desoneração | [7 empty] | Data base: 30/06/2020
| Serviço: 60014 TR-204-01 (Comercial - Carreta com Prancha) | [8 empty] | Unidade: T
Grupo de Serviço: | 23 - TRANSPORTE, CARGA E DESCARGA
(A)Equipamento | Código | Quantidade |  | Ut. Pr | Ut. Impr |  | Vl. Hr. Prod | Vl. Hr. Imp |  | Custo Horário
padrão
Carreta com prancha 2040 45,0 t |  | 30008 | 1,0000 | 1,0000 | 0,0000 |  | 297,80 |  | 67,99 | 297,80
[8 empty] | (A)Total: |  | 297,80
(B)Mão-de-Obra | Código | Eq. Salarial |  | Encargos(%) | Sal/Hora |  |  | Consumo |  | Custo Horário
padrão
Motorista |  | 20097 | 2,00 | 128,33 | 21,48 |  |  |  | 1,0000 | 21,48
[8 empty] | (B)Total: |  | 21,48
(C)Itens de Incidência | Código | % | M. O. | Equip. |  | Mat. |  |  |  | Custo
padrão
[8 empty] | (C)Total: |  | 0,00
|  |  |  | Custo Horário da Execução (A) + (B) + (C) | [5 empty] | 319,28
[5 empty] | (D) Produção da Equipe |  |  |  | 749,9700 / 2,4000XP + 2,5000XR + 0,0000
|  |  |  | (E) Custo Unitário da Execução [(A) + (B) + (C)] / (D) | [5 empty] | 1,021XP + 1,064XR
(F)Materiais | Código | Unid. |  | Custo Unitário |  |  | Consumo |  |  | Custo Unitário
padrão
[8 empty] | (F)Total: |  | 0,00
(G)Serviços | Código | Unid. |  | Custo Unitário |  |  | Consumo |  |  | Custo Unitário
padrão
[8 empty] | (G)Total: |  | 0,00
(H)Itens de Transporte | Código | Unid. |  | Fórmula | X1 | X2 | X3 | Custo | Consumo | Custo Unit.
padrão
[8 empty] | (H)Total: |  | 0,00
[6 empty] | Custo Direto Total (E) + (F) + (G) + (H) |  |  |  | 1,021XP + 1,064XR
[7 empty] | BDI:29,63% |  |  | 0,302XP + 0,315XR
[7 empty] | Preço Unitário Total |  |  | 1,323XP + 1,379XR
SCONet - Sistema de Custos e Orçamentos | DER-ES
DER-ES - Departamento de Edificações e de Rodovias do Espírito Santo
Relatório de Composição do Serviço
Tabela de Preços: Referencial de Preços Junho 2020 com desoneração | [8 empty] | Data base: 30/06/2020
Serviço: 60006 TR-301-00 (Massa Asfáltica) | [8 empty] | Unidade: T
Grupo de Serviço: | 23 - TRANSPORTE, CARGA E DESCARGA
(A)Equipamento | Código | Quantidade |  | Ut. Pr | Ut. Impr |  | Vl. Hr. Prod | Vl. Hr. Imp | Custo Horário
padrão
Caminhão basculante L 2324/41 PBT=22,0t ( |  | 30002 | 1,0000 | 1,0000 | 0,0000 |  | 180,51 |  | 54,48 | 180,51
TRUCK 15,0t)
[8 empty] | (A)Total: |  | 180,51
(B)Mão-de-Obra | Código | Eq. Salarial |  | Encargos(%) | Sal/Hora |  |  | Consumo | Custo Horário
padrão
Motorista |  | 20097 | 2,00 | 128,33 | 21,48 |  |  |  | 1,0000 | 21,48
[8 empty] | (B)Total: |  | 21,48
(C)Itens de Incidência | Código | % | M. O. | Equip. |  | Mat. |  |  |  | Custo
padrão
[8 empty] | (C)Total: |  | 0,00
|  |  |  | Custo Horário da Execução (A) + (B) + (C) | [5 empty] | 201,99
[5 empty] | (D) Produção da Equipe |  |  |  | 540,0000 / 2,6000XP + 2,7000XR + 20,0000
|  |  |  | (E) Custo Unitário da Execução [(A) + (B) + (C)] / (D) |  |  |  |  | 0,972XP + 1,009XR + 7,481
(F)Materiais | Código | Unid. |  | Custo Unitário |  |  | Consumo |  | Custo Unitário
padrão
[8 empty] | (F)Total: |  | 0,00
(G)Serviços | Código | Unid. |  | Custo Unitário |  |  | Consumo |  | Custo Unitário
padrão
[8 empty] | (G)Total: |  | 0,00
(H)Itens de Transporte | Código | Unid. |  | Fórmula | X1 | X2 | X3 | Custo | Consumo | Custo Unit.
padrão
[8 empty] | (H)Total: |  | 0,00
[6 empty] | Custo Direto Total (E) + (F) + (G) + (H) |  |  | 0,972XP + 1,009XR + 7,481
[7 empty] | BDI:29,63% |  | 0,288XP + 0,298XR + 2,216
[7 empty] | Preço Unitário Total |  | 1,260XP + 1,307XR + 9,697
SCONet - Sistema de Custos e Orçamentos | DER-ES
DER-ES - Departamento de Edificações e de Rodovias do Espírito Santo
Relatório de Composição do Serviço
Tabela de Preços: Referencial de Preços Junho 2020 com desoneração | Data base: 30/06/2020
Serviço: 40830 T.S.B.D. com capa selante exclusive fornecimento e transporte comercial da emulsão, inclusive | Unidade: M2
lavagem da brita e transporte da areia e brita
Grupo de Serviço: | 2 - PAVIMENTAÇÃO
(A)Equipamento |  | Código |  | Quantidade |  | Ut. Pr | Ut. Impr |  | Vl. Hr. Prod | Vl. Hr. Imp |  | Custo Horário
padrão
Caminhão basculante 1518/48C PBT=19,0t ( |  |  | 30001 | 2,0000 |  | 1,0000 | 0,0000 |  | 162,14 | 54,21 |  | 324,28
TRUCK 12,0t)
Carregadeira de rodas ref. Caterpillar modelo |  |  | 30024 | 1,0000 |  | 0,5000 | 0,5000 |  | 296,15 | 122,74 |  | 209,44
950H (3,10 m3) ( cab + ar ) ou equivalente
Distribuidor de agregado DA 3660 D, CMV ou |  |  | 30053 | 1,0000 |  | 0,8000 | 0,2000 |  | 8,10 | 5,90 |  | 7,66
equivalente
Equipamento espargidor de asfalto 1315C DA- |  |  | 30009 | 1,0000 |  | 1,0000 | 0,0000 |  | 144,83 | 51,63 |  | 144,83
6C 6.500L (CONSMAQ) ou equivalente
Rolo AP liso de aço TH-10 (6,3t) (TEMA TERRA) |  |  | 30035 | 1,0000 |  | 1,0000 | 0,0000 |  | 94,98 | 50,42 |  | 94,98
ou equivalente
Tanque estacionário 20.000 L |  |  | 30084 | 2,0000 |  | 0,5000 | 0,5000 |  | 7,02 | 5,02 |  | 12,04
Trator agrícola MF 297/4 -4 X 4 (MASSEY |  |  | 30030 | 1,0000 |  | 0,6000 | 0,4000 |  | 103,66 | 30,44 |  | 74,36
FERGUSSON) ou equivalente
Vassoura mecânica VM-2440 (CMV) ou |  |  | 30051 | 1,0000 |  | 0,6000 | 0,4000 |  | 9,18 | 5,75 |  | 7,80
equivalente
[10 empty] | (A)Total: |  | 875,39
(B)Mão-de-Obra |  | Código |  | Eq. Salarial | Encargos(%) |  | Sal/Hora |  |  | Consumo |  | Custo Horário
padrão
Encarregado de pista |  |  | 20063 | 2,26 |  | 128,33 | 24,27 |  |  | 1,0000 |  | 24,27
Servente |  |  | 20002 | 10,84 |  | 128,33 | 10,84 |  |  | 10,0000 |  | 108,40
[10 empty] | (B)Total: |  | 132,67
(C)Itens de Incidência |  | Código |  | % | M. O. | Equip. | Mat. |  |  |  |  | Custo
padrão
[10 empty] | (C)Total: |  | 0,00
[6 empty] | Custo Horário da Execução (A) + (B) + (C) | [5 empty] | 1.008,06
[7 empty] | (D) Produção da Equipe |  |  |  |  | 270,0000
[5 empty] | (E) Custo Unitário da Execução [(A) + (B) + (C)] / (D) | [6 empty] | 3,73
(F)Materiais |  | Código |  | Unid. |  | Custo Unitário |  |  | Consumo |  |  | Custo Unitário
padrão
Areia grossa jazida com carregamento mecânico |  |  | 10109 | m3 |  |  | 55,00 |  |  | 0,0021 |  | 0,11
Brita 0 (incl. 0% IUM) sem frete |  |  | 10113 | m3 |  |  | 85,78 |  |  | 0,0140 |  | 1,20
Brita 1 (incl. 0% IUM) sem frete |  |  | 10114 | m3 |  |  | 67,18 |  |  | 0,0153 |  | 1,02
[10 empty] | (F)Total: |  | 2,33
(G)Serviços |  | Código |  | Unid. |  | Custo Unitário |  |  | Consumo |  |  | Custo Unitário
padrão
Lavagem de brita para tratamento |  |  | 42229 | M3 |  |  | 14,68 |  |  | 0,0293 |  | 0,43
[10 empty] | (G)Total: |  | 0,43
(H)Itens de Transporte |  | Código | Unid. |  |  | Fórmula | X1 | X2 | X3 | Custo | Consumo | Custo Unit.
padrão
Transp. de Areia grossa jazida c/ carreg. |  | 1026 | t |  | 0,646XP + 0,673XR + 2,693 |  |  |  |  | 0,00 | 0,0032 | 0,00
mecânico
Transp. de Brita 0 (incl. 0% IUM) s/ frete |  | 1024 | t |  | 0,646XP + 0,673XR + 2,693 |  |  |  |  | 0,00 | 0,0210 | 0,00
Transp. de Brita 1 (incl. 0% IUM) s/ frete |  | 1025 | t |  | 0,646XP + 0,673XR + 2,693 |  |  |  |  | 0,00 | 0,0230 | 0,00
[10 empty] | (H)Total: |  | 0,00
[7 empty] | Custo Direto Total (E) + (F) + (G) + (H) |  |  |  |  | 6,49
[9 empty] | BDI:29,63% |  |  | 1,92
[9 empty] | Preço Unitário Total |  |  | 8,41
SCONet - Sistema de Custos e Orçamentos | DER-ES
DER-ES - Departamento de Edificações e de Rodovias do Espírito Santo
Relatório de Composição do Serviço
Tabela de Preços: Referencial de Preços Junho 2020 com desoneração | Data base: 30/06/2020
Serviço: 40873 T.S.B.D. com capa selante, executado c/ Multidistribuidor exclus. forn. e transp. com. da emulsão, | Unidade: M2
inclus. lavagem brita e transp. comerc.areia, brita
Grupo de Serviço: | 2 - PAVIMENTAÇÃO
(A)Equipamento |  | Código | Quantidade | Ut. Pr |  | Ut. Impr |  | Vl. Hr. Prod | Vl. Hr. Imp |  | Custo Horário
padrão
Multi distribuidor de agregados referência MDR 9 |  | 30046 | 1,0000 | 1,0000 |  | 0,0000 |  | 234,90 | 76,87 |  | 234,90
Romanelli ou equivalente
Retroescavadeira MF 86 TM (MASSEY |  | 30029 | 1,0000 | 0,2500 |  | 0,7500 |  | 98,69 | 41,43 |  | 55,74
FERGUSSON) ou equivalente
Rolo AP de pneus AP-26 (8,9t) (MULLER) ou |  | 30032 | 1,0000 | 0,4000 |  | 0,6000 |  | 162,76 | 61,15 |  | 101,79
equivalente
Rolo AP liso de aço RT-82H (6,5t) (MULLER) ou |  | 30034 | 1,0000 | 0,4000 |  | 0,6000 |  | 101,66 | 49,46 |  | 70,33
equivalente
Tanque estacionário 20.000 L |  | 30084 | 2,0000 | 1,0000 |  | 0,0000 |  | 7,02 | 5,02 |  | 14,04
Trator agrícola MF 297/4 -4 X 4 (MASSEY |  | 30030 | 1,0000 | 0,6000 |  | 0,4000 |  | 103,66 | 30,44 |  | 74,36
FERGUSSON) ou equivalente
Vassoura mecânica VM-2440 (CMV) ou |  | 30051 | 1,0000 | 0,6000 |  | 0,4000 |  | 9,18 | 5,75 |  | 7,80
equivalente
[9 empty] | (A)Total: |  | 558,96
(B)Mão-de-Obra |  | Código | Eq. Salarial | Encargos(%) |  | Sal/Hora |  |  | Consumo |  | Custo Horário
padrão
Encarregado de pista |  | 20063 | 2,26 | 128,33 |  | 24,27 |  |  | 1,0000 |  | 24,27
Servente |  | 20002 | 10,84 | 128,33 |  | 10,84 |  |  | 6,0000 |  | 65,04
[9 empty] | (B)Total: |  | 89,31
(C)Itens de Incidência |  | Código | % | M. O. | Equip. | Mat. |  |  |  |  | Custo
padrão
[9 empty] | (C)Total: |  | 0,00
|  |  |  | Custo Horário da Execução (A) + (B) + (C) | [6 empty] | 648,27
[5 empty] | (D) Produção da Equipe | [5 empty] | 250,0000
|  |  |  | (E) Custo Unitário da Execução [(A) + (B) + (C)] / (D) | [6 empty] | 2,59
(F)Materiais |  | Código | Unid. |  | Custo Unitário |  |  | Consumo |  |  | Custo Unitário
padrão
Areia grossa jazida com carregamento mecânico |  | 10109 | m3 |  | 55,00 |  |  |  | 0,0021 |  | 0,11
Brita 0 (incl. 0% IUM) sem frete |  | 10113 | m3 |  | 85,78 |  |  |  | 0,0140 |  | 1,20
Brita 1 (incl. 0% IUM) sem frete |  | 10114 | m3 |  | 67,18 |  |  |  | 0,0153 |  | 1,02
[9 empty] | (F)Total: |  | 2,33
(G)Serviços |  | Código | Unid. |  | Custo Unitário |  |  | Consumo |  |  | Custo Unitário
padrão
Lavagem de brita para tratamento |  | 42229 | M3 |  | 14,68 |  |  |  | 0,0294 |  | 0,43
[9 empty] | (G)Total: |  | 0,43
(H)Itens de Transporte |  | Código | Unid. |  | Fórmula | X1 | X2 | X3 | Custo | Consumo | Custo Unit.
padrão
Transp. de Areia grossa jazida c/ carreg. |  | 1026 | t | 0,646XP + 0,673XR + 2,693 |  |  |  |  | 0,00 | 0,0032 | 0,00
mecânico
Transp. de Brita 0 (incl. 0% IUM) s/ frete |  | 1024 | t | 0,646XP + 0,673XR + 2,693 |  |  |  |  | 0,00 | 0,0210 | 0,00
Transp. de Brita 1 (incl. 0% IUM) s/ frete |  | 1025 | t | 0,646XP + 0,673XR + 2,693 |  |  |  |  | 0,00 | 0,0230 | 0,00
[9 empty] | (H)Total: |  | 0,00
[7 empty] | Custo Direto Total (E) + (F) + (G) + (H) |  |  |  | 5,35
[8 empty] | BDI:29,63% |  |  | 1,58
[8 empty] | Preço Unitário Total |  |  | 6,93
SCONet - Sistema de Custos e Orçamentos | DER-ES
DER-ES - Departamento de Edificações e de Rodovias do Espírito Santo
Relatório de Composição do Serviço
Tabela de Preços: Referencial de Preços Junho 2020 com desoneração | Data base: 30/06/2020
Serviço: 40876 T.S.B.D. com capa selante executado c/ Multidistribuidor,inclus.fornec.areia/brita e lavagem brita, | Unidade: M2
excl.fornec.da emulsão e trnasp.todos os materiais
Grupo de Serviço: | 2 - PAVIMENTAÇÃO
(A)Equipamento |  | Código | Quantidade |  | Ut. Pr | Ut. Impr | Vl. Hr. Prod |  | Vl. Hr. Imp |  | Custo Horário
padrão
Carregadeira de rodas ref. Caterpillar modelo |  | 30024 |  | 1,0000 | 0,2500 | 0,7500 | 296,15 |  |  | 122,74 | 166,08
950H (3,10 m3) ( cab + ar ) ou equivalente
Multi distribuidor de agregados referência MDR 9 |  | 30046 |  | 1,0000 | 1,0000 | 0,0000 | 234,90 |  |  | 76,87 | 234,90
Romanelli ou equivalente
Rolo AP de pneus AP-26 (8,9t) (MULLER) ou |  | 30032 |  | 1,0000 | 0,4000 | 0,6000 | 162,76 |  |  | 61,15 | 101,79
equivalente
Rolo AP liso de aço RT-82H (6,5t) (MULLER) ou |  | 30034 |  | 1,0000 | 0,4000 | 0,6000 | 101,66 |  |  | 49,46 | 70,33
equivalente
Tanque estacionário 20.000 L |  | 30084 |  | 2,0000 | 1,0000 | 0,0000 | 7,02 |  |  | 5,02 | 14,04
Trator agrícola MF 297/4 -4 X 4 (MASSEY |  | 30030 |  | 1,0000 | 0,6000 | 0,4000 | 103,66 |  |  | 30,44 | 74,36
FERGUSSON) ou equivalente
Vassoura mecânica VM-2440 (CMV) ou |  | 30051 |  | 1,0000 | 0,6000 | 0,4000 | 9,18 |  |  | 5,75 | 7,80
equivalente
[8 empty] | (A)Total: |  |  | 669,30
(B)Mão-de-Obra |  | Código | Eq. Salarial |  | Encargos(%) | Sal/Hora |  |  | Consumo |  | Custo Horário
padrão
Encarregado de pista |  | 20063 |  | 2,26 | 128,33 | 24,27 |  |  |  | 1,0000 | 24,27
Servente |  | 20002 | 10,84 |  | 128,33 | 10,84 |  |  |  | 6,0000 | 65,04
[8 empty] | (B)Total: |  |  | 89,31
(C)Itens de Incidência |  | Código | % | M. O. | Equip. | Mat. |  |  |  |  | Custo
padrão
[8 empty] | (C)Total: |  |  | 0,00
[5 empty] | Custo Horário da Execução (A) + (B) + (C) | [5 empty] | 758,61
[6 empty] | (D) Produção da Equipe |  |  |  |  | 250,0000
[5 empty] | (E) Custo Unitário da Execução [(A) + (B) + (C)] / (D) | [5 empty] | 3,03
(F)Materiais |  | Código | Unid. |  | Custo Unitário |  |  | Consumo |  |  | Custo Unitário
padrão
Areia grossa jazida com carregamento mecânico |  | 10109 | m3 |  | 55,00 |  |  | 0,0021 |  |  | 0,11
Brita 0 (incl. 0% IUM) sem frete |  | 10113 | m3 |  | 85,78 |  |  | 0,0140 |  |  | 1,20
Brita 1 (incl. 0% IUM) sem frete |  | 10114 | m3 |  | 67,18 |  |  | 0,0153 |  |  | 1,02
[8 empty] | (F)Total: |  |  | 2,33
(G)Serviços |  | Código | Unid. |  | Custo Unitário |  |  | Consumo |  |  | Custo Unitário
padrão
Lavagem de brita para tratamento |  | 42229 | M3 |  | 14,68 |  |  | 0,0293 |  |  | 0,43
[8 empty] | (G)Total: |  |  | 0,43
(H)Itens de Transporte |  | Código | Unid. |  | Fórmula | X1 | X2 | X3 | Custo | Consumo | Custo Unit.
padrão
[8 empty] | (H)Total: |  |  | 0,00
[6 empty] | Custo Direto Total (E) + (F) + (G) + (H) |  |  |  |  | 5,79
[8 empty] | BDI:29,63% |  |  | 1,71
[7 empty] | Preço Unitário Total |  |  |  | 7,50
SCONet - Sistema de Custos e Orçamentos | DER-ES
DER-ES - Departamento de Edificações e de Rodovias do Espírito Santo
Relatório de Composição do Serviço
Tabela de Preços: Referencial de Preços Junho 2020 com desoneração | Data base: 30/06/2020
Serviço: 42489 T.S.B.D. com capa selante, executado com Multidistribuidor inclusive fornecimento e transporte da | Unidade: M2
emulsão, areia, brita e lavagem da brita -V. Urbanas
Grupo de Serviço: | 62 - PAVIMENTAÇÃO - VIAS URBANAS
(A)Equipamento | Código | Quantidade |  | Ut. Pr | Ut. Impr |  | Vl. Hr. Prod | Vl. Hr. Imp |  | Custo Horário
padrão
Multi distribuidor de agregados referência MDR 9 | 30046 | 1,0000 |  | 1,0000 | 0,0000 |  | 234,90 |  | 76,87 | 234,90
Romanelli ou equivalente
Retroescavadeira MF 86 TM (MASSEY | 30029 | 1,0000 |  | 0,2500 | 0,7500 |  | 98,69 |  | 41,43 | 55,74
FERGUSSON) ou equivalente
Rolo AP de pneus AP-26 (8,9t) (MULLER) ou | 30032 | 1,0000 |  | 0,4000 | 0,6000 |  | 162,76 |  | 61,15 | 101,79
equivalente
Rolo AP liso de aço RT-82H (6,5t) (MULLER) ou | 30034 | 1,0000 |  | 0,4000 | 0,6000 |  | 101,66 |  | 49,46 | 70,33
equivalente
Tanque estacionário 20.000 L | 30084 | 2,0000 |  | 1,0000 | 0,0000 |  | 7,02 |  | 5,02 | 14,04
Trator agrícola MF 297/4 -4 X 4 (MASSEY | 30030 | 1,0000 |  | 0,6000 | 0,4000 |  | 103,66 |  | 30,44 | 74,36
FERGUSSON) ou equivalente
Vassoura mecânica VM-2440 (CMV) ou | 30051 | 1,0000 |  | 0,6000 | 0,4000 |  | 9,18 |  | 5,75 | 7,80
equivalente
[7 empty] | (A)Total: |  |  | 558,96
(B)Mão-de-Obra | Código | Eq. Salarial | Encargos(%) |  | Sal/Hora |  |  | Consumo |  | Custo Horário
padrão
Encarregado de pista | 20063 | 2,26 |  | 128,33 | 24,27 |  |  |  | 1,0000 | 24,27
Servente | 20002 | 10,84 |  | 128,33 | 10,84 |  |  |  | 6,0000 | 65,04
[7 empty] | (B)Total: |  |  | 89,31
(C)Itens de Incidência | Código | % | M. O. | Equip. | Mat. |  |  |  |  | Custo
padrão
[7 empty] | (C)Total: |  |  | 0,00
|  |  |  | Custo Horário da Execução (A) + (B) + (C) | [5 empty] | 648,27
|  |  |  | (D) Produção da Equipe | [5 empty] | 140,0000
|  |  | (E) Custo Unitário da Execução [(A) + (B) + (C)] / (D) | [6 empty] | 4,63
(F)Materiais | Código | Unid. |  | Custo Unitário |  |  | Consumo |  |  | Custo Unitário
padrão
Areia grossa jazida com carregamento mecânico | 10109 | m3 |  | 55,00 |  |  | 0,0090 |  |  | 0,49
Brita 0 (incl. 0% IUM) sem frete | 10113 | m3 |  | 85,78 |  |  | 0,0105 |  |  | 0,90
Brita 1 (incl. 0% IUM) sem frete | 10114 | m3 |  | 67,18 |  |  | 0,0189 |  |  | 1,26
Emulsão RR 1C | 10009 | t |  | 1.992,70 |  |  | 0,0015 |  |  | 2,98
[7 empty] | (F)Total: |  |  | 5,63
(G)Serviços | Código | Unid. |  | Custo Unitário |  |  | Consumo |  |  | Custo Unitário
padrão
Lavagem de brita para tratamento | 42229 | M3 |  | 14,68 |  |  | 0,0294 |  |  | 0,43
[7 empty] | (G)Total: |  |  | 0,43
(H)Itens de Transporte | Código | Unid. |  | Fórmula | X1 | X2 | X3 | Custo | Consumo | Custo Unit.
padrão
Transp. de Areia grossa jazida c/ carreg. | 1026 | t | 0,646XP + 0,673XR + 2,693 |  |  |  |  | 0,00 | 0,0135 | 0,00
mecânico
Transp. de Brita 0 (incl. 0% IUM) s/ frete | 1024 | t | 0,646XP + 0,673XR + 2,693 |  |  |  |  | 0,00 | 0,0158 | 0,00
Transp. de Brita 1 (incl. 0% IUM) s/ frete | 1025 | t | 0,646XP + 0,673XR + 2,693 |  |  |  |  | 0,00 | 0,0284 | 0,00
Transp. de Emulsao RM - 1C | 1023 | t | 0,401XP + 0,474XR + 42,725 |  |  |  |  | 0,00 | 0,0015 | 0,00
[7 empty] | (H)Total: |  |  | 0,00
[6 empty] | Custo Direto Total (E) + (F) + (G) + (H) |  |  |  | 10,69
[7 empty] | BDI:29,63% |  |  | 3,16
[7 empty] | Preço Unitário Total |  |  | 13,85
SCONet - Sistema de Custos e Orçamentos | DER-ES
DER-ES - Departamento de Edificações e de Rodovias do Espírito Santo
Relatório de Composição do Serviço
Tabela de Preços: Referencial de Preços Junho 2020 com desoneração | Data base: 30/06/2020
Serviço: 41363 T.S.B.D. com capa selante, executado com Multidistribuidor inclusive fornecimento, transporte | Unidade: M2
comercial dos materiais e lavagem da brita
Grupo de Serviço: | 2 - PAVIMENTAÇÃO
(A)Equipamento |  | Código | Quantidade |  | Ut. Pr | Ut. Impr |  | Vl. Hr. Prod | Vl. Hr. Imp |  | Custo Horário
padrão
Multi distribuidor de agregados referência MDR 9 |  | 30046 | 1,0000 |  | 1,0000 | 0,0000 |  | 234,90 |  | 76,87 | 234,90
Romanelli ou equivalente
Retroescavadeira MF 86 TM (MASSEY |  | 30029 | 1,0000 |  | 0,2500 | 0,7500 |  | 98,69 |  | 41,43 | 55,74
FERGUSSON) ou equivalente
Rolo AP de pneus AP-26 (8,9t) (MULLER) ou |  | 30032 | 1,0000 |  | 0,4000 | 0,6000 |  | 162,76 |  | 61,15 | 101,79
equivalente
Rolo AP liso de aço RT-82H (6,5t) (MULLER) ou |  | 30034 | 1,0000 |  | 0,4000 | 0,6000 |  | 101,66 |  | 49,46 | 70,33
equivalente
Tanque estacionário 20.000 L |  | 30084 | 2,0000 |  | 1,0000 | 0,0000 |  | 7,02 |  | 5,02 | 14,04
Trator agrícola MF 297/4 -4 X 4 (MASSEY |  | 30030 | 1,0000 |  | 0,6000 | 0,4000 |  | 103,66 |  | 30,44 | 74,36
FERGUSSON) ou equivalente
Vassoura mecânica VM-2440 (CMV) ou |  | 30051 | 1,0000 |  | 0,6000 | 0,4000 |  | 9,18 |  | 5,75 | 7,80
equivalente
[8 empty] | (A)Total: |  |  | 558,96
(B)Mão-de-Obra |  | Código | Eq. Salarial | Encargos(%) |  | Sal/Hora |  |  | Consumo |  | Custo Horário
padrão
Encarregado de pista |  | 20063 | 2,26 |  | 128,33 | 24,27 |  |  |  | 1,0000 | 24,27
Servente |  | 20002 | 10,84 |  | 128,33 | 10,84 |  |  |  | 6,0000 | 65,04
[8 empty] | (B)Total: |  |  | 89,31
(C)Itens de Incidência |  | Código | % | M. O. | Equip. | Mat. |  |  |  |  | Custo
padrão
[8 empty] | (C)Total: |  |  | 0,00
[5 empty] | Custo Horário da Execução (A) + (B) + (C) | [5 empty] | 648,27
[5 empty] | (D) Produção da Equipe | [5 empty] | 200,0000
|  |  |  | (E) Custo Unitário da Execução [(A) + (B) + (C)] / (D) | [6 empty] | 3,24
(F)Materiais |  | Código | Unid. |  | Custo Unitário |  |  | Consumo |  |  | Custo Unitário
padrão
Areia grossa jazida com carregamento mecânico |  | 10109 | m3 |  | 55,00 |  |  | 0,0090 |  |  | 0,49
Brita 0 (incl. 0% IUM) sem frete |  | 10113 | m3 |  | 85,78 |  |  | 0,0105 |  |  | 0,90
Brita 1 (incl. 0% IUM) sem frete |  | 10114 | m3 |  | 67,18 |  |  | 0,0189 |  |  | 1,26
Emulsão RR 1C |  | 10009 | t |  | 1.992,70 |  |  | 0,0015 |  |  | 2,98
[8 empty] | (F)Total: |  |  | 5,63
(G)Serviços |  | Código | Unid. |  | Custo Unitário |  |  | Consumo |  |  | Custo Unitário
padrão
Lavagem de brita para tratamento |  | 42229 | M3 |  | 14,68 |  |  | 0,0294 |  |  | 0,43
[8 empty] | (G)Total: |  |  | 0,43
(H)Itens de Transporte |  | Código | Unid. |  | Fórmula | X1 | X2 | X3 | Custo | Consumo | Custo Unit.
padrão
Transp. de Areia grossa jazida c/ carreg. |  | 1026 | t | 0,646XP + 0,673XR + 2,693 |  |  |  |  | 0,00 | 0,0135 | 0,00
mecânico
Transp. de Brita 0 (incl. 0% IUM) s/ frete |  | 1024 | t | 0,646XP + 0,673XR + 2,693 |  |  |  |  | 0,00 | 0,0158 | 0,00
Transp. de Brita 1 (incl. 0% IUM) s/ frete |  | 1025 | t | 0,646XP + 0,673XR + 2,693 |  |  |  |  | 0,00 | 0,0284 | 0,00
Transp. de Emulsao RM - 1C |  | 1023 | t | 0,401XP + 0,474XR + 42,725 |  |  |  |  | 0,00 | 0,0015 | 0,00
[8 empty] | (H)Total: |  |  | 0,00
[7 empty] | Custo Direto Total (E) + (F) + (G) + (H) |  |  |  | 9,30
[8 empty] | BDI:29,63% |  |  | 2,75
[8 empty] | Preço Unitário Total |  |  | 12,05
SCONet - Sistema de Custos e Orçamentos | DER-ES
DER-ES - Departamento de Edificações e de Rodovias do Espírito Santo
Relatório de Composição do Serviço
Tabela de Preços: Referencial de Preços Junho 2020 com desoneração | Data base: 30/06/2020
Serviço: 42487 T.S.B.D. com capa selante inclusive fornec. areia/brita/emulsão, transporte comerc. emulsão e | Unidade: M2
lavagem brita, exclus. transp. areia e brita - V.Urbana
Grupo de Serviço: | 62 - PAVIMENTAÇÃO - VIAS URBANAS
(A)Equipamento | Código | Quantidade | Ut. Pr |  | Ut. Impr |  | Vl. Hr. Prod | Vl. Hr. Imp |  | Custo Horário
padrão
Caminhão basculante 1518/48C PBT=19,0t ( | 30001 | 2,0000 | 1,0000 |  | 0,0000 |  | 162,14 | 54,21 |  | 324,28
TRUCK 12,0t)
Carregadeira de rodas ref. Caterpillar modelo | 30024 | 1,0000 | 0,5000 |  | 0,5000 |  | 296,15 | 122,74 |  | 209,44
950H (3,10 m3) ( cab + ar ) ou equivalente
Distribuidor de agregado DA 3660 D, CMV ou | 30053 | 1,0000 | 0,8000 |  | 0,2000 |  | 8,10 | 5,90 |  | 7,66
equivalente
Equipamento espargidor de asfalto 1315C DA- | 30009 | 1,0000 | 1,0000 |  | 0,0000 |  | 144,83 | 51,63 |  | 144,83
6C 6.500L (CONSMAQ) ou equivalente
Rolo AP liso de aço TH-10 (6,3t) (TEMA TERRA) | 30035 | 1,0000 | 1,0000 |  | 0,0000 |  | 94,98 | 50,42 |  | 94,98
ou equivalente
Tanque estacionário 20.000 L | 30084 | 2,0000 | 0,5000 |  | 0,5000 |  | 7,02 | 5,02 |  | 12,04
Trator agrícola MF 297/4 -4 X 4 (MASSEY | 30030 | 1,0000 | 0,6000 |  | 0,4000 |  | 103,66 | 30,44 |  | 74,36
FERGUSSON) ou equivalente
Vassoura mecânica VM-2440 (CMV) ou | 30051 | 1,0000 | 0,6000 |  | 0,4000 |  | 9,18 | 5,75 |  | 7,80
equivalente
[8 empty] | (A)Total: |  | 875,39
(B)Mão-de-Obra | Código | Eq. Salarial | Encargos(%) |  | Sal/Hora |  |  | Consumo |  | Custo Horário
padrão
Encarregado de pista | 20063 | 2,26 | 128,33 |  | 24,27 |  |  | 1,0000 |  | 24,27
Servente | 20002 | 10,84 | 128,33 |  | 10,84 |  |  | 10,0000 |  | 108,40
[8 empty] | (B)Total: |  | 132,67
(C)Itens de Incidência | Código | % | M. O. | Equip. | Mat. |  |  |  |  | Custo
padrão
[8 empty] | (C)Total: |  | 0,00
|  |  | Custo Horário da Execução (A) + (B) + (C) | [6 empty] | 1.008,06
|  |  |  | (D) Produção da Equipe | [5 empty] | 189,0000
|  |  | (E) Custo Unitário da Execução [(A) + (B) + (C)] / (D) | [6 empty] | 5,33
(F)Materiais | Código | Unid. |  | Custo Unitário |  |  | Consumo |  |  | Custo Unitário
padrão
Areia grossa jazida com carregamento mecânico | 10109 | m3 |  | 55,00 |  |  |  | 0,0021 |  | 0,11
Brita 0 (incl. 0% IUM) sem frete | 10113 | m3 |  | 85,78 |  |  |  | 0,0140 |  | 1,20
Brita 1 (incl. 0% IUM) sem frete | 10114 | m3 |  | 67,18 |  |  |  | 0,0153 |  | 1,02
Emulsao RR 2C | 10010 | t |  | 2.278,72 |  |  |  | 0,0038 |  | 8,65
[8 empty] | (F)Total: |  | 10,98
(G)Serviços | Código | Unid. |  | Custo Unitário |  |  | Consumo |  |  | Custo Unitário
padrão
Lavagem de brita para tratamento | 42229 | M3 |  | 14,68 |  |  |  | 0,0293 |  | 0,43
[8 empty] | (G)Total: |  | 0,43
(H)Itens de Transporte | Código | Unid. |  | Fórmula | X1 | X2 | X3 | Custo | Consumo | Custo Unit.
padrão
Transp. de Areia grossa jazida c/ carreg. | 1026 | t | 0,646XP + 0,673XR + 2,693 |  |  |  |  | 0,00 | 0,0032 | 0,00
mecânico
Transp. de Brita 0 (incl. 0% IUM) s/ frete | 1024 | t | 0,646XP + 0,673XR + 2,693 |  |  |  |  | 0,00 | 0,0210 | 0,00
Transp. de Brita 1 (incl. 0% IUM) s/ frete | 1025 | t | 0,646XP + 0,673XR + 2,693 |  |  |  |  | 0,00 | 0,0230 | 0,00
Transp. de Emulsao RR - 2C | 1056 | t | 0,401XP + 0,474XR + 42,725 |  |  |  |  | 0,00 | 0,0038 | 0,00
[8 empty] | (H)Total: |  | 0,00
[6 empty] | Custo Direto Total (E) + (F) + (G) + (H) |  |  |  | 16,74
[7 empty] | BDI:29,63% |  |  | 4,96
[7 empty] | Preço Unitário Total |  |  | 21,70
SCONet - Sistema de Custos e Orçamentos | DER-ES
DER-ES - Departamento de Edificações e de Rodovias do Espírito Santo
Relatório de Composição do Serviço
Tabela de Preços: Referencial de Preços Junho 2020 com desoneração | Data base: 30/06/2020
Serviço: 40831 T.S.B.D. com capa selante inclusive fornecimento e transporte comercial dos materiais e lavagem | Unidade: M2
da brita
Grupo de Serviço: | 2 - PAVIMENTAÇÃO
(A)Equipamento |  | Código | Quantidade | Ut. Pr |  | Ut. Impr |  | Vl. Hr. Prod | Vl. Hr. Imp |  | Custo Horário
padrão
Caminhão basculante 1518/48C PBT=19,0t ( |  | 30001 | 2,0000 | 1,0000 |  | 0,0000 |  | 162,14 | 54,21 |  | 324,28
TRUCK 12,0t)
Carregadeira de rodas ref. Caterpillar modelo |  | 30024 | 1,0000 | 0,5000 |  | 0,5000 |  | 296,15 | 122,74 |  | 209,44
950H (3,10 m3) ( cab + ar ) ou equivalente
Distribuidor de agregado DA 3660 D, CMV ou |  | 30053 | 1,0000 | 0,8000 |  | 0,2000 |  | 8,10 | 5,90 |  | 7,66
equivalente
Equipamento espargidor de asfalto 1315C DA- |  | 30009 | 1,0000 | 1,0000 |  | 0,0000 |  | 144,83 | 51,63 |  | 144,83
6C 6.500L (CONSMAQ) ou equivalente
Rolo AP liso de aço TH-10 (6,3t) (TEMA TERRA) |  | 30035 | 1,0000 | 1,0000 |  | 0,0000 |  | 94,98 | 50,42 |  | 94,98
ou equivalente
Tanque estacionário 20.000 L |  | 30084 | 2,0000 | 0,5000 |  | 0,5000 |  | 7,02 | 5,02 |  | 12,04
Trator agrícola MF 297/4 -4 X 4 (MASSEY |  | 30030 | 1,0000 | 0,6000 |  | 0,4000 |  | 103,66 | 30,44 |  | 74,36
FERGUSSON) ou equivalente
Vassoura mecânica VM-2440 (CMV) ou |  | 30051 | 1,0000 | 0,6000 |  | 0,4000 |  | 9,18 | 5,75 |  | 7,80
equivalente
[9 empty] | (A)Total: |  | 875,39
(B)Mão-de-Obra |  | Código | Eq. Salarial | Encargos(%) |  | Sal/Hora |  |  | Consumo |  | Custo Horário
padrão
Encarregado de pista |  | 20063 | 2,26 | 128,33 |  | 24,27 |  |  | 1,0000 |  | 24,27
Servente |  | 20002 | 10,84 | 128,33 |  | 10,84 |  |  | 10,0000 |  | 108,40
[9 empty] | (B)Total: |  | 132,67
(C)Itens de Incidência |  | Código | % | M. O. | Equip. | Mat. |  |  |  |  | Custo
padrão
[9 empty] | (C)Total: |  | 0,00
|  |  |  | Custo Horário da Execução (A) + (B) + (C) | [6 empty] | 1.008,06
[5 empty] | (D) Produção da Equipe | [5 empty] | 270,0000
|  |  |  | (E) Custo Unitário da Execução [(A) + (B) + (C)] / (D) | [6 empty] | 3,73
(F)Materiais |  | Código | Unid. |  | Custo Unitário |  |  | Consumo |  |  | Custo Unitário
padrão
Areia grossa jazida com carregamento mecânico |  | 10109 | m3 |  | 55,00 |  |  |  | 0,0021 |  | 0,11
Brita 0 (incl. 0% IUM) sem frete |  | 10113 | m3 |  | 85,78 |  |  |  | 0,0140 |  | 1,20
Brita 1 (incl. 0% IUM) sem frete |  | 10114 | m3 |  | 67,18 |  |  |  | 0,0153 |  | 1,02
Emulsao RR 2C |  | 10010 | t |  | 2.278,72 |  |  |  | 0,0038 |  | 8,65
[9 empty] | (F)Total: |  | 10,98
(G)Serviços |  | Código | Unid. |  | Custo Unitário |  |  | Consumo |  |  | Custo Unitário
padrão
Lavagem de brita para tratamento |  | 42229 | M3 |  | 14,68 |  |  |  | 0,0293 |  | 0,43
[9 empty] | (G)Total: |  | 0,43
(H)Itens de Transporte |  | Código | Unid. |  | Fórmula | X1 | X2 | X3 | Custo | Consumo | Custo Unit.
padrão
Transp. de Areia grossa jazida c/ carreg. |  | 1026 | t | 0,646XP + 0,673XR + 2,693 |  |  |  |  | 0,00 | 0,0032 | 0,00
mecânico
Transp. de Brita 0 (incl. 0% IUM) s/ frete |  | 1024 | t | 0,646XP + 0,673XR + 2,693 |  |  |  |  | 0,00 | 0,0210 | 0,00
Transp. de Brita 1 (incl. 0% IUM) s/ frete |  | 1025 | t | 0,646XP + 0,673XR + 2,693 |  |  |  |  | 0,00 | 0,0230 | 0,00
Transp. de Emulsao RR - 2C |  | 1056 | t | 0,401XP + 0,474XR + 42,725 |  |  |  |  | 0,00 | 0,0038 | 0,00
[9 empty] | (H)Total: |  | 0,00
[7 empty] | Custo Direto Total (E) + (F) + (G) + (H) |  |  |  | 15,14
[8 empty] | BDI:29,63% |  |  | 4,48
[8 empty] | Preço Unitário Total |  |  | 19,62
SCONet - Sistema de Custos e Orçamentos | DER-ES
DER-ES - Departamento de Edificações e de Rodovias do Espírito Santo
Relatório de Composição do Serviço
Tabela de Preços: Referencial de Preços Junho 2020 com desoneração | Data base: 30/06/2020
Serviço: 42486 T.S.B.D. sem capa selante, inclusive fornecimento e transporte comercial do material betuminoso e | Unidade: M2
lavagem da brita em Vias Urbanas
Grupo de Serviço: | 62 - PAVIMENTAÇÃO - VIAS URBANAS
(A)Equipamento | Código | Quantidade |  | Ut. Pr | Ut. Impr |  | Vl. Hr. Prod | Vl. Hr. Imp |  | Custo Horário
padrão
Caminhão basculante 1518/48C PBT=19,0t ( | 30001 | 2,0000 |  | 1,0000 | 0,0000 |  | 162,14 | 54,21 |  | 324,28
TRUCK 12,0t)
Carregadeira de rodas ref. Caterpillar modelo | 30024 | 1,0000 |  | 0,5000 | 0,5000 |  | 296,15 | 122,74 |  | 209,44
950H (3,10 m3) ( cab + ar ) ou equivalente
Distribuidor de agregado DA 3660 D, CMV ou | 30053 | 1,0000 |  | 0,8000 | 0,2000 |  | 8,10 | 5,90 |  | 7,66
equivalente
Equipamento espargidor de asfalto 1315C DA- | 30009 | 1,0000 |  | 1,0000 | 0,0000 |  | 144,83 | 51,63 |  | 144,83
6C 6.500L (CONSMAQ) ou equivalente
Rolo AP liso de aço TH-10 (6,3t) (TEMA TERRA) | 30035 | 1,0000 |  | 0,6000 | 0,4000 |  | 94,98 | 50,42 |  | 77,14
ou equivalente
Tanque estacionário 20.000 L | 30084 | 2,0000 |  | 0,5000 | 0,5000 |  | 7,02 | 5,02 |  | 12,04
Trator agrícola MF 297/4 -4 X 4 (MASSEY | 30030 | 1,0000 |  | 0,6000 | 0,4000 |  | 103,66 | 30,44 |  | 74,36
FERGUSSON) ou equivalente
Vassoura mecânica VM-2440 (CMV) ou | 30051 | 1,0000 |  | 0,6000 | 0,4000 |  | 9,18 | 5,75 |  | 7,80
equivalente
[8 empty] | (A)Total: |  | 857,55
(B)Mão-de-Obra | Código | Eq. Salarial | Encargos(%) |  | Sal/Hora |  |  | Consumo |  | Custo Horário
padrão
Encarregado de pista | 20063 | 2,26 |  | 128,33 | 24,27 |  |  | 1,0000 |  | 24,27
Servente | 20002 | 10,84 |  | 128,33 | 10,84 |  |  | 10,0000 |  | 108,40
[8 empty] | (B)Total: |  | 132,67
(C)Itens de Incidência | Código | % | M. O. | Equip. | Mat. |  |  |  |  | Custo
padrão
[8 empty] | (C)Total: |  | 0,00
|  |  |  | Custo Horário da Execução (A) + (B) + (C) | [5 empty] | 990,22
|  |  |  | (D) Produção da Equipe | [5 empty] | 210,0000
|  |  | (E) Custo Unitário da Execução [(A) + (B) + (C)] / (D) | [6 empty] | 4,71
(F)Materiais | Código | Unid. |  | Custo Unitário |  |  | Consumo |  |  | Custo Unitário
padrão
Brita 0 (incl. 0% IUM) sem frete | 10113 | m3 |  | 85,78 |  |  |  | 0,0140 |  | 1,20
Brita 1 (incl. 0% IUM) sem frete | 10114 | m3 |  | 67,18 |  |  |  | 0,0153 |  | 1,02
Emulsão RR 1C | 10009 | t |  | 1.992,70 |  |  |  | 0,0015 |  | 2,98
[8 empty] | (F)Total: |  | 5,20
(G)Serviços | Código | Unid. |  | Custo Unitário |  |  | Consumo |  |  | Custo Unitário
padrão
Lavagem de brita para tratamento | 42229 | M3 |  | 14,68 |  |  |  | 0,0293 |  | 0,43
[8 empty] | (G)Total: |  | 0,43
(H)Itens de Transporte | Código | Unid. |  | Fórmula | X1 | X2 | X3 | Custo | Consumo | Custo Unit.
padrão
Transp. de Brita 0 (incl. 0% IUM) s/ frete | 1024 | t | 0,646XP + 0,673XR + 2,693 |  |  |  |  | 0,00 | 0,0210 | 0,00
Transp. de Brita 1 (incl. 0% IUM) s/ frete | 1025 | t | 0,646XP + 0,673XR + 2,693 |  |  |  |  | 0,00 | 0,0230 | 0,00
Transp. de Emulsao RR - 1C | 1027 | t | 0,401XP + 0,474XR + 42,725 |  |  |  |  | 0,00 | 0,0015 | 0,00
[8 empty] | (H)Total: |  | 0,00
[6 empty] | Custo Direto Total (E) + (F) + (G) + (H) |  |  |  | 10,34
[7 empty] | BDI:29,63% |  |  | 3,06
[7 empty] | Preço Unitário Total |  |  | 13,40
SCONet - Sistema de Custos e Orçamentos | DER-ES
DER-ES - Departamento de Edificações e de Rodovias do Espírito Santo
Relatório de Composição do Serviço
Tabela de Preços: Referencial de Preços Junho 2020 com desoneração | Data base: 30/06/2020
Serviço: 40827 T.S.B.D. sem capa selante, inclusive fornecimento e transporte comercial dos materiais e lavagem | Unidade: M2
de brita
Grupo de Serviço: | 2 - PAVIMENTAÇÃO
(A)Equipamento |  | Código |  | Quantidade |  | Ut. Pr | Ut. Impr |  | Vl. Hr. Prod | Vl. Hr. Imp |  | Custo Horário
padrão
Caminhão basculante 1518/48C PBT=19,0t ( |  |  | 30001 | 2,0000 |  | 1,0000 | 0,0000 |  | 162,14 | 54,21 |  | 324,28
TRUCK 12,0t)
Carregadeira de rodas ref. Caterpillar modelo |  |  | 30024 | 1,0000 |  | 0,5000 | 0,5000 |  | 296,15 | 122,74 |  | 209,44
950H (3,10 m3) ( cab + ar ) ou equivalente
Distribuidor de agregado DA 3660 D, CMV ou |  |  | 30053 | 1,0000 |  | 0,8000 | 0,2000 |  | 8,10 | 5,90 |  | 7,66
equivalente
Equipamento espargidor de asfalto 1315C DA- |  |  | 30009 | 1,0000 |  | 1,0000 | 0,0000 |  | 144,83 | 51,63 |  | 144,83
6C 6.500L (CONSMAQ) ou equivalente
Rolo AP liso de aço TH-10 (6,3t) (TEMA TERRA) |  |  | 30035 | 1,0000 |  | 0,6000 | 0,4000 |  | 94,98 | 50,42 |  | 77,14
ou equivalente
Tanque estacionário 20.000 L |  |  | 30084 | 2,0000 |  | 0,5000 | 0,5000 |  | 7,02 | 5,02 |  | 12,04
Trator agrícola MF 297/4 -4 X 4 (MASSEY |  |  | 30030 | 1,0000 |  | 0,6000 | 0,4000 |  | 103,66 | 30,44 |  | 74,36
FERGUSSON) ou equivalente
Vassoura mecânica VM-2440 (CMV) ou |  |  | 30051 | 1,0000 |  | 0,6000 | 0,4000 |  | 9,18 | 5,75 |  | 7,80
equivalente
[10 empty] | (A)Total: |  | 857,55
(B)Mão-de-Obra |  | Código |  | Eq. Salarial | Encargos(%) |  | Sal/Hora |  |  | Consumo |  | Custo Horário
padrão
Encarregado de pista |  |  | 20063 | 2,26 |  | 128,33 | 24,27 |  |  | 1,0000 |  | 24,27
Servente |  |  | 20002 | 10,84 |  | 128,33 | 10,84 |  |  | 10,0000 |  | 108,40
[10 empty] | (B)Total: |  | 132,67
(C)Itens de Incidência |  | Código |  | % | M. O. | Equip. | Mat. |  |  |  |  | Custo
padrão
[10 empty] | (C)Total: |  | 0,00
[6 empty] | Custo Horário da Execução (A) + (B) + (C) | [5 empty] | 990,22
[6 empty] | (D) Produção da Equipe | [5 empty] | 300,0000
[5 empty] | (E) Custo Unitário da Execução [(A) + (B) + (C)] / (D) | [6 empty] | 3,30
(F)Materiais |  | Código |  | Unid. |  | Custo Unitário |  |  | Consumo |  |  | Custo Unitário
padrão
Brita 0 (incl. 0% IUM) sem frete |  |  | 10113 | m3 |  | 85,78 |  |  |  | 0,0140 |  | 1,20
Brita 1 (incl. 0% IUM) sem frete |  |  | 10114 | m3 |  | 67,18 |  |  |  | 0,0153 |  | 1,02
Emulsão RR 1C |  |  | 10009 | t |  | 1.992,70 |  |  |  | 0,0015 |  | 2,98
[10 empty] | (F)Total: |  | 5,20
(G)Serviços |  | Código |  | Unid. |  | Custo Unitário |  |  | Consumo |  |  | Custo Unitário
padrão
Lavagem de brita para tratamento |  |  | 42229 | M3 |  | 14,68 |  |  |  | 0,0293 |  | 0,43
[10 empty] | (G)Total: |  | 0,43
(H)Itens de Transporte |  | Código | Unid. |  |  | Fórmula | X1 | X2 | X3 | Custo | Consumo | Custo Unit.
padrão
Transp. de Brita 0 (incl. 0% IUM) s/ frete |  | 1024 | t |  | 0,646XP + 0,673XR + 2,693 |  |  |  |  | 0,00 | 0,0210 | 0,00
Transp. de Brita 1 (incl. 0% IUM) s/ frete |  | 1025 | t |  | 0,646XP + 0,673XR + 2,693 |  |  |  |  | 0,00 | 0,0230 | 0,00
Transp. de Emulsao RR - 1C |  | 1027 | t |  | 0,401XP + 0,474XR + 42,725 |  |  |  |  | 0,00 | 0,0015 | 0,00
[10 empty] | (H)Total: |  | 0,00
[7 empty] | Custo Direto Total (E) + (F) + (G) + (H) |  |  |  |  | 8,93
[9 empty] | BDI:29,63% |  |  | 2,64
[9 empty] | Preço Unitário Total |  |  | 11,57
SCONet - Sistema de Custos e Orçamentos | DER-ES
DER-ES - Departamento de Edificações e de Rodovias do Espírito Santo
Relatório de Composição do Serviço
Tabela de Preços: Referencial de Preços Junho 2020 com desoneração | Data base: 30/06/2020
Serviço: 40828 T.S.B.D. sem capa selante exclusive fornecimento e transporte comercial da emulsão, inclusive | Unidade: M2
lavagem e transporte comercial da brita
Grupo de Serviço: | 2 - PAVIMENTAÇÃO
(A)Equipamento |  | Código |  | Quantidade | Ut. Pr |  | Ut. Impr | Vl. Hr. Prod |  | Vl. Hr. Imp |  | Custo Horário
padrão
Caminhão basculante 1518/48C PBT=19,0t ( |  |  | 30001 | 2,0000 | 1,0000 |  | 0,0000 | 162,14 |  |  | 54,21 | 324,28
TRUCK 12,0t)
Carregadeira de rodas ref. Caterpillar modelo |  |  | 30024 | 1,0000 | 0,5000 |  | 0,5000 | 296,15 |  |  | 122,74 | 209,44
950H (3,10 m3) ( cab + ar ) ou equivalente
Distribuidor de agregado DA 3660 D, CMV ou |  |  | 30053 | 1,0000 | 0,8000 |  | 0,2000 | 8,10 |  |  | 5,90 | 7,66
equivalente
Equipamento espargidor de asfalto 1315C DA- |  |  | 30009 | 1,0000 | 1,0000 |  | 0,0000 | 144,83 |  |  | 51,63 | 144,83
6C 6.500L (CONSMAQ) ou equivalente
Rolo AP liso de aço TH-10 (6,3t) (TEMA TERRA) |  |  | 30035 | 1,0000 | 0,6000 |  | 0,4000 | 94,98 |  |  | 50,42 | 77,14
ou equivalente
Tanque estacionário 20.000 L |  |  | 30084 | 2,0000 | 0,5000 |  | 0,5000 | 7,02 |  |  | 5,02 | 12,04
Trator agrícola MF 297/4 -4 X 4 (MASSEY |  |  | 30030 | 1,0000 | 0,6000 |  | 0,4000 | 103,66 |  |  | 30,44 | 74,36
FERGUSSON) ou equivalente
Vassoura mecânica VM-2440 (CMV) ou |  |  | 30051 | 1,0000 | 0,6000 |  | 0,4000 | 9,18 |  |  | 5,75 | 7,80
equivalente
[9 empty] | (A)Total: |  |  | 857,55
(B)Mão-de-Obra |  | Código |  | Eq. Salarial | Encargos(%) |  | Sal/Hora |  |  | Consumo |  | Custo Horário
padrão
Encarregado de pista |  |  | 20063 | 2,26 | 128,33 |  | 24,27 |  |  |  | 1,0000 | 24,27
Servente |  |  | 20002 | 10,84 | 128,33 |  | 10,84 |  |  | 10,0000 |  | 108,40
[9 empty] | (B)Total: |  |  | 132,67
(C)Itens de Incidência |  | Código |  | % | M. O. | Equip. | Mat. |  |  |  |  | Custo
padrão
[9 empty] | (C)Total: |  |  | 0,00
[5 empty] | Custo Horário da Execução (A) + (B) + (C) | [6 empty] | 990,22
[7 empty] | (D) Produção da Equipe |  |  |  |  | 300,0000
[5 empty] | (E) Custo Unitário da Execução [(A) + (B) + (C)] / (D) | [6 empty] | 3,30
(F)Materiais |  | Código |  | Unid. |  | Custo Unitário |  |  | Consumo |  |  | Custo Unitário
padrão
Brita 0 (incl. 0% IUM) sem frete |  |  | 10113 | m3 |  |  | 85,78 |  | 0,0140 |  |  | 1,20
Brita 1 (incl. 0% IUM) sem frete |  |  | 10114 | m3 |  |  | 67,18 |  | 0,0153 |  |  | 1,02
[9 empty] | (F)Total: |  |  | 2,22
(G)Serviços |  | Código |  | Unid. |  | Custo Unitário |  |  | Consumo |  |  | Custo Unitário
padrão
Lavagem de brita para tratamento |  |  | 42229 | M3 |  |  | 14,68 |  | 0,0293 |  |  | 0,43
[9 empty] | (G)Total: |  |  | 0,43
(H)Itens de Transporte |  | Código | Unid. |  |  | Fórmula | X1 | X2 | X3 | Custo | Consumo | Custo Unit.
padrão
Transp. de Brita 0 (incl. 0% IUM) s/ frete |  | 1024 | t |  | 0,646XP + 0,673XR + 2,693 |  |  |  |  | 0,00 | 0,0210 | 0,00
Transp. de Brita 1 (incl. 0% IUM) s/ frete |  | 1025 | t |  | 0,646XP + 0,673XR + 2,693 |  |  |  |  | 0,00 | 0,0230 | 0,00
[9 empty] | (H)Total: |  |  | 0,00
[7 empty] | Custo Direto Total (E) + (F) + (G) + (H) |  |  |  |  | 5,95
[9 empty] | BDI:29,63% |  |  | 1,76
[8 empty] | Preço Unitário Total |  |  |  | 7,71
SCONet - Sistema de Custos e Orçamentos | DER-ES
DER-ES - Departamento de Edificações e de Rodovias do Espírito Santo
Relatório de Composição do Serviço
Tabela de Preços: Referencial de Preços Junho 2020 com desoneração | Data base: 30/06/2020
Serviço: 40874 T.S.B.D. sem capa selante, executado c/ Multidistribuidor exclusive fornec.e transp. comercial da | Unidade: M2
emulsão, inclusive lavagem e transp. comerc.da brita
Grupo de Serviço: | 2 - PAVIMENTAÇÃO
(A)Equipamento |  | Código |  | Quantidade | Ut. Pr |  | Ut. Impr |  | Vl. Hr. Prod | Vl. Hr. Imp |  | Custo Horário
padrão
Multi distribuidor de agregados referência MDR 9 |  |  | 30046 | 1,0000 | 1,0000 |  | 0,0000 |  | 234,90 | 76,87 |  | 234,90
Romanelli ou equivalente
Retroescavadeira MF 86 TM (MASSEY |  |  | 30029 | 1,0000 | 0,2500 |  | 0,7500 |  | 98,69 | 41,43 |  | 55,74
FERGUSSON) ou equivalente
Rolo AP de pneus AP-26 (8,9t) (MULLER) ou |  |  | 30032 | 1,0000 | 0,4000 |  | 0,6000 |  | 162,76 | 61,15 |  | 101,79
equivalente
Rolo AP liso de aço RT-82H (6,5t) (MULLER) ou |  |  | 30034 | 1,0000 | 0,4000 |  | 0,6000 |  | 101,66 | 49,46 |  | 70,33
equivalente
Tanque estacionário 20.000 L |  |  | 30084 | 2,0000 | 1,0000 |  | 0,0000 |  | 7,02 | 5,02 |  | 14,04
Trator agrícola MF 297/4 -4 X 4 (MASSEY |  |  | 30030 | 1,0000 | 0,6000 |  | 0,4000 |  | 103,66 | 30,44 |  | 74,36
FERGUSSON) ou equivalente
Vassoura mecânica VM-2440 (CMV) ou |  |  | 30051 | 1,0000 | 0,6000 |  | 0,4000 |  | 9,18 | 5,75 |  | 7,80
equivalente
[10 empty] | (A)Total: |  | 558,96
(B)Mão-de-Obra |  | Código |  | Eq. Salarial | Encargos(%) |  | Sal/Hora |  |  | Consumo |  | Custo Horário
padrão
Encarregado de pista |  |  | 20063 | 2,26 | 128,33 |  | 24,27 |  |  | 1,0000 |  | 24,27
Servente |  |  | 20002 | 10,84 | 128,33 |  | 10,84 |  |  | 6,0000 |  | 65,04
[10 empty] | (B)Total: |  | 89,31
(C)Itens de Incidência |  | Código |  | % | M. O. | Equip. | Mat. |  |  |  |  | Custo
padrão
[10 empty] | (C)Total: |  | 0,00
[5 empty] | Custo Horário da Execução (A) + (B) + (C) | [6 empty] | 648,27
[7 empty] | (D) Produção da Equipe |  |  |  |  | 200,0000
[5 empty] | (E) Custo Unitário da Execução [(A) + (B) + (C)] / (D) | [6 empty] | 3,24
(F)Materiais |  | Código |  | Unid. |  | Custo Unitário |  |  | Consumo |  |  | Custo Unitário
padrão
Brita 0 (incl. 0% IUM) sem frete |  |  | 10113 | m3 |  |  | 85,78 |  |  | 0,0140 |  | 1,20
Brita 1 (incl. 0% IUM) sem frete |  |  | 10114 | m3 |  |  | 67,18 |  |  | 0,0153 |  | 1,02
[10 empty] | (F)Total: |  | 2,22
(G)Serviços |  | Código |  | Unid. |  | Custo Unitário |  |  | Consumo |  |  | Custo Unitário
padrão
Lavagem de brita para tratamento |  |  | 42229 | M3 |  |  | 14,68 |  |  | 0,0294 |  | 0,43
[10 empty] | (G)Total: |  | 0,43
(H)Itens de Transporte |  | Código | Unid. |  |  | Fórmula | X1 | X2 | X3 | Custo | Consumo | Custo Unit.
padrão
Transp. de Brita 0 (incl. 0% IUM) s/ frete |  | 1024 | t |  | 0,646XP + 0,673XR + 2,693 |  |  |  |  | 0,00 | 0,0158 | 0,00
Transp. de Brita 1 (incl. 0% IUM) s/ frete |  | 1025 | t |  | 0,646XP + 0,673XR + 2,693 |  |  |  |  | 0,00 | 0,0284 | 0,00
[10 empty] | (H)Total: |  | 0,00
[7 empty] | Custo Direto Total (E) + (F) + (G) + (H) |  |  |  |  | 5,89
[9 empty] | BDI:29,63% |  |  | 1,74
[9 empty] | Preço Unitário Total |  |  | 7,63
SCONet - Sistema de Custos e Orçamentos | DER-ES
DER-ES - Departamento de Edificações e de Rodovias do Espírito Santo
Relatório de Composição do Serviço
Tabela de Preços: Referencial de Preços Junho 2020 com desoneração | Data base: 30/06/2020
Serviço: 40875 T.S.B.D. sem capa selante executado com Multidistribuidor excl. forn. da emulsão e transp. | Unidade: M2
comerciais da emulsão e da brita, inclus. lavagem da brita
Grupo de Serviço: | 2 - PAVIMENTAÇÃO
(A)Equipamento |  | Código | Quantidade |  | Ut. Pr | Ut. Impr | Vl. Hr. Prod |  | Vl. Hr. Imp |  | Custo Horário
padrão
Carregadeira de rodas ref. Caterpillar modelo |  | 30024 |  | 1,0000 | 0,2500 | 0,7500 | 296,15 |  |  | 122,74 | 166,08
950H (3,10 m3) ( cab + ar ) ou equivalente
Multi distribuidor de agregados referência MDR 9 |  | 30046 |  | 1,0000 | 1,0000 | 0,0000 | 234,90 |  |  | 76,87 | 234,90
Romanelli ou equivalente
Rolo AP de pneus AP-26 (8,9t) (MULLER) ou |  | 30032 |  | 1,0000 | 0,4000 | 0,6000 | 162,76 |  |  | 61,15 | 101,79
equivalente
Rolo AP liso de aço RT-82H (6,5t) (MULLER) ou |  | 30034 |  | 1,0000 | 0,4000 | 0,6000 | 101,66 |  |  | 49,46 | 70,33
equivalente
Tanque estacionário 20.000 L |  | 30084 |  | 2,0000 | 1,0000 | 0,0000 | 7,02 |  |  | 5,02 | 14,04
Trator agrícola MF 297/4 -4 X 4 (MASSEY |  | 30030 |  | 1,0000 | 0,6000 | 0,4000 | 103,66 |  |  | 30,44 | 74,36
FERGUSSON) ou equivalente
Vassoura mecânica VM-2440 (CMV) ou |  | 30051 |  | 1,0000 | 0,6000 | 0,4000 | 9,18 |  |  | 5,75 | 7,80
equivalente
[8 empty] | (A)Total: |  |  | 669,30
(B)Mão-de-Obra |  | Código | Eq. Salarial |  | Encargos(%) | Sal/Hora |  |  | Consumo |  | Custo Horário
padrão
Encarregado de pista |  | 20063 |  | 2,26 | 128,33 | 24,27 |  |  |  | 1,0000 | 24,27
Servente |  | 20002 | 10,84 |  | 128,33 | 10,84 |  |  |  | 6,0000 | 65,04
[8 empty] | (B)Total: |  |  | 89,31
(C)Itens de Incidência |  | Código | % | M. O. | Equip. | Mat. |  |  |  |  | Custo
padrão
[8 empty] | (C)Total: |  |  | 0,00
[5 empty] | Custo Horário da Execução (A) + (B) + (C) | [5 empty] | 758,61
[6 empty] | (D) Produção da Equipe |  |  |  |  | 250,0000
[5 empty] | (E) Custo Unitário da Execução [(A) + (B) + (C)] / (D) | [5 empty] | 3,03
(F)Materiais |  | Código | Unid. |  | Custo Unitário |  |  | Consumo |  |  | Custo Unitário
padrão
Brita 0 (incl. 0% IUM) sem frete |  | 10113 | m3 |  | 85,78 |  |  | 0,0140 |  |  | 1,20
Brita 1 (incl. 0% IUM) sem frete |  | 10114 | m3 |  | 67,18 |  |  | 0,0153 |  |  | 1,02
[8 empty] | (F)Total: |  |  | 2,22
(G)Serviços |  | Código | Unid. |  | Custo Unitário |  |  | Consumo |  |  | Custo Unitário
padrão
Lavagem de brita para tratamento |  | 42229 | M3 |  | 14,68 |  |  | 0,0293 |  |  | 0,43
[8 empty] | (G)Total: |  |  | 0,43
(H)Itens de Transporte |  | Código | Unid. |  | Fórmula | X1 | X2 | X3 | Custo | Consumo | Custo Unit.
padrão
[8 empty] | (H)Total: |  |  | 0,00
[6 empty] | Custo Direto Total (E) + (F) + (G) + (H) |  |  |  |  | 5,68
[8 empty] | BDI:29,63% |  |  | 1,68
[7 empty] | Preço Unitário Total |  |  |  | 7,36
SCONet - Sistema de Custos e Orçamentos | DER-ES
DER-ES - Departamento de Edificações e de Rodovias do Espírito Santo
Relatório de Composição do Serviço
Tabela de Preços: Referencial de Preços Junho 2020 com desoneração | Data base: 30/06/2020
Serviço: 42488 T.S.B.D. sem capa selante executado com Multidistribuidor excl. forn.e transp. com. da emulsão, | Unidade: M2
inclus. fornecim., transp.e lavagem brita, V.Urbanas
Grupo de Serviço: | 62 - PAVIMENTAÇÃO - VIAS URBANAS
(A)Equipamento | Código | Quantidade | Ut. Pr |  | Ut. Impr |  | Vl. Hr. Prod | Vl. Hr. Imp |  | Custo Horário
padrão
Multi distribuidor de agregados referência MDR 9 | 30046 | 1,0000 | 1,0000 |  | 0,0000 |  | 234,90 | 76,87 |  | 234,90
Romanelli ou equivalente
Retroescavadeira MF 86 TM (MASSEY | 30029 | 1,0000 | 0,2500 |  | 0,7500 |  | 98,69 | 41,43 |  | 55,74
FERGUSSON) ou equivalente
Rolo AP de pneus AP-26 (8,9t) (MULLER) ou | 30032 | 1,0000 | 0,4000 |  | 0,6000 |  | 162,76 | 61,15 |  | 101,79
equivalente
Rolo AP liso de aço RT-82H (6,5t) (MULLER) ou | 30034 | 1,0000 | 0,4000 |  | 0,6000 |  | 101,66 | 49,46 |  | 70,33
equivalente
Tanque estacionário 20.000 L | 30084 | 2,0000 | 1,0000 |  | 0,0000 |  | 7,02 | 5,02 |  | 14,04
Trator agrícola MF 297/4 -4 X 4 (MASSEY | 30030 | 1,0000 | 0,6000 |  | 0,4000 |  | 103,66 | 30,44 |  | 74,36
FERGUSSON) ou equivalente
Vassoura mecânica VM-2440 (CMV) ou | 30051 | 1,0000 | 0,6000 |  | 0,4000 |  | 9,18 | 5,75 |  | 7,80
equivalente
[8 empty] | (A)Total: |  | 558,96
(B)Mão-de-Obra | Código | Eq. Salarial | Encargos(%) |  | Sal/Hora |  |  | Consumo |  | Custo Horário
padrão
Encarregado de pista | 20063 | 2,26 | 128,33 |  | 24,27 |  |  | 1,0000 |  | 24,27
Servente | 20002 | 10,84 | 128,33 |  | 10,84 |  |  | 6,0000 |  | 65,04
[8 empty] | (B)Total: |  | 89,31
(C)Itens de Incidência | Código | % | M. O. | Equip. | Mat. |  |  |  |  | Custo
padrão
[8 empty] | (C)Total: |  | 0,00
|  |  | Custo Horário da Execução (A) + (B) + (C) | [6 empty] | 648,27
[5 empty] | (D) Produção da Equipe |  |  |  |  | 140,0000
|  |  | (E) Custo Unitário da Execução [(A) + (B) + (C)] / (D) | [6 empty] | 4,63
(F)Materiais | Código | Unid. |  | Custo Unitário |  |  | Consumo |  |  | Custo Unitário
padrão
Brita 0 (incl. 0% IUM) sem frete | 10113 | m3 |  |  | 85,78 |  |  | 0,0140 |  | 1,20
Brita 1 (incl. 0% IUM) sem frete | 10114 | m3 |  |  | 67,18 |  |  | 0,0153 |  | 1,02
[8 empty] | (F)Total: |  | 2,22
(G)Serviços | Código | Unid. |  | Custo Unitário |  |  | Consumo |  |  | Custo Unitário
padrão
Lavagem de brita para tratamento | 42229 | M3 |  |  | 14,68 |  |  | 0,0294 |  | 0,43
[8 empty] | (G)Total: |  | 0,43
(H)Itens de Transporte | Código | Unid. |  | Fórmula | X1 | X2 | X3 | Custo | Consumo | Custo Unit.
padrão
Transp. de Brita 0 (incl. 0% IUM) s/ frete | 1024 | t | 0,646XP + 0,673XR + 2,693 |  |  |  |  | 0,00 | 0,0158 | 0,00
Transp. de Brita 1 (incl. 0% IUM) s/ frete | 1025 | t | 0,646XP + 0,673XR + 2,693 |  |  |  |  | 0,00 | 0,0284 | 0,00
[8 empty] | (H)Total: |  | 0,00
[5 empty] | Custo Direto Total (E) + (F) + (G) + (H) |  |  |  |  | 7,28
[7 empty] | BDI:29,63% |  |  | 2,15
[7 empty] | Preço Unitário Total |  |  | 9,43
SCONet - Sistema de Custos e Orçamentos | DER-ES
DER-ES - Departamento de Edificações e de Rodovias do Espírito Santo
Relatório de Composição do Serviço
Tabela de Preços: Referencial de Preços Junho 2020 com desoneração | Data base: 30/06/2020
Serviço: 40829 T.S.B.D. sem capa selante inclusive fornecimento e transporte comercial dos materiais e lavagem | Unidade: M2
da brita
Grupo de Serviço: | 2 - PAVIMENTAÇÃO
(A)Equipamento |  | Código |  | Quantidade |  | Ut. Pr | Ut. Impr |  | Vl. Hr. Prod | Vl. Hr. Imp |  | Custo Horário
padrão
Caminhão basculante 1518/48C PBT=19,0t ( |  |  | 30001 | 2,0000 |  | 1,0000 | 0,0000 |  | 162,14 | 54,21 |  | 324,28
TRUCK 12,0t)
Carregadeira de rodas ref. Caterpillar modelo |  |  | 30024 | 1,0000 |  | 0,5000 | 0,5000 |  | 296,15 | 122,74 |  | 209,44
950H (3,10 m3) ( cab + ar ) ou equivalente
Distribuidor de agregado DA 3660 D, CMV ou |  |  | 30053 | 1,0000 |  | 0,8000 | 0,2000 |  | 8,10 | 5,90 |  | 7,66
equivalente
Equipamento espargidor de asfalto 1315C DA- |  |  | 30009 | 1,0000 |  | 1,0000 | 0,0000 |  | 144,83 | 51,63 |  | 144,83
6C 6.500L (CONSMAQ) ou equivalente
Rolo AP liso de aço TH-10 (6,3t) (TEMA TERRA) |  |  | 30035 | 1,0000 |  | 0,6000 | 0,4000 |  | 94,98 | 50,42 |  | 77,14
ou equivalente
Tanque estacionário 20.000 L |  |  | 30084 | 2,0000 |  | 0,5000 | 0,5000 |  | 7,02 | 5,02 |  | 12,04
Trator agrícola MF 297/4 -4 X 4 (MASSEY |  |  | 30030 | 1,0000 |  | 0,6000 | 0,4000 |  | 103,66 | 30,44 |  | 74,36
FERGUSSON) ou equivalente
Vassoura mecânica VM-2440 (CMV) ou |  |  | 30051 | 1,0000 |  | 0,6000 | 0,4000 |  | 9,18 | 5,75 |  | 7,80
equivalente
[10 empty] | (A)Total: |  | 857,55
(B)Mão-de-Obra |  | Código |  | Eq. Salarial | Encargos(%) |  | Sal/Hora |  |  | Consumo |  | Custo Horário
padrão
Encarregado de pista |  |  | 20063 | 2,26 |  | 128,33 | 24,27 |  |  | 1,0000 |  | 24,27
Servente |  |  | 20002 | 10,84 |  | 128,33 | 10,84 |  |  | 10,0000 |  | 108,40
[10 empty] | (B)Total: |  | 132,67
(C)Itens de Incidência |  | Código |  | % | M. O. | Equip. | Mat. |  |  |  |  | Custo
padrão
[10 empty] | (C)Total: |  | 0,00
[6 empty] | Custo Horário da Execução (A) + (B) + (C) | [5 empty] | 990,22
[6 empty] | (D) Produção da Equipe | [5 empty] | 300,0000
[5 empty] | (E) Custo Unitário da Execução [(A) + (B) + (C)] / (D) | [6 empty] | 3,30
(F)Materiais |  | Código |  | Unid. |  | Custo Unitário |  |  | Consumo |  |  | Custo Unitário
padrão
Brita 0 (incl. 0% IUM) sem frete |  |  | 10113 | m3 |  | 85,78 |  |  |  | 0,0140 |  | 1,20
Brita 1 (incl. 0% IUM) sem frete |  |  | 10114 | m3 |  | 67,18 |  |  |  | 0,0153 |  | 1,02
Emulsao RR 2C |  |  | 10010 | t |  | 2.278,72 |  |  |  | 0,0035 |  | 7,97
[10 empty] | (F)Total: |  | 10,19
(G)Serviços |  | Código |  | Unid. |  | Custo Unitário |  |  | Consumo |  |  | Custo Unitário
padrão
Lavagem de brita para tratamento |  |  | 42229 | M3 |  | 14,68 |  |  |  | 0,0293 |  | 0,43
[10 empty] | (G)Total: |  | 0,43
(H)Itens de Transporte |  | Código | Unid. |  |  | Fórmula | X1 | X2 | X3 | Custo | Consumo | Custo Unit.
padrão
Transp. de Brita 0 (incl. 0% IUM) s/ frete |  | 1024 | t |  | 0,646XP + 0,673XR + 2,693 |  |  |  |  | 0,00 | 0,0210 | 0,00
Transp. de Brita 1 (incl. 0% IUM) s/ frete |  | 1025 | t |  | 0,646XP + 0,673XR + 2,693 |  |  |  |  | 0,00 | 0,0230 | 0,00
Transp. de Emulsao RR - 2C |  | 1056 | t |  | 0,401XP + 0,474XR + 42,725 |  |  |  |  | 0,00 | 0,0035 | 0,00
[10 empty] | (H)Total: |  | 0,00
[7 empty] | Custo Direto Total (E) + (F) + (G) + (H) |  |  |  |  | 13,92
[9 empty] | BDI:29,63% |  |  | 4,12
[9 empty] | Preço Unitário Total |  |  | 18,04
SCONet - Sistema de Custos e Orçamentos | DER-ES
DER-ES - Departamento de Edificações e de Rodovias do Espírito Santo
Relatório de Composição do Serviço
Tabela de Preços: Referencial de Preços Junho 2020 com desoneração | Data base: 30/06/2020
Serviço: 40824 T.S.B.S. com capa selante exclusive fornecimento e transporte comercial da emulsão, inclusive | Unidade: M2
lavagem e transporte comercial da brita
Grupo de Serviço: | 2 - PAVIMENTAÇÃO
(A)Equipamento |  | Código |  | Quantidade | Ut. Pr |  | Ut. Impr | Vl. Hr. Prod |  | Vl. Hr. Imp |  | Custo Horário
padrão
Caminhão basculante 1518/48C PBT=19,0t ( |  |  | 30001 | 2,0000 | 0,8000 |  | 0,2000 | 162,14 |  |  | 54,21 | 281,10
TRUCK 12,0t)
Carregadeira de rodas ref. Caterpillar modelo |  |  | 30024 | 1,0000 | 0,5000 |  | 0,5000 | 296,15 |  |  | 122,74 | 209,44
950H (3,10 m3) ( cab + ar ) ou equivalente
Distribuidor de agregado DA 3660 D, CMV ou |  |  | 30053 | 1,0000 | 0,6000 |  | 0,4000 | 8,10 |  |  | 5,90 | 7,22
equivalente
Equipamento espargidor de asfalto 1315C DA- |  |  | 30009 | 1,0000 | 1,0000 |  | 0,0000 | 144,83 |  |  | 51,63 | 144,83
6C 6.500L (CONSMAQ) ou equivalente
Rolo AP liso de aço TH-10 (6,3t) (TEMA TERRA) |  |  | 30035 | 1,0000 | 0,5000 |  | 0,5000 | 94,98 |  |  | 50,42 | 72,70
ou equivalente
Tanque estacionário 20.000 L |  |  | 30084 | 2,0000 | 0,5000 |  | 0,5000 | 7,02 |  |  | 5,02 | 12,04
Trator agrícola MF 297/4 -4 X 4 (MASSEY |  |  | 30030 | 1,0000 | 0,6000 |  | 0,4000 | 103,66 |  |  | 30,44 | 74,36
FERGUSSON) ou equivalente
Vassoura mecânica VM-2440 (CMV) ou |  |  | 30051 | 1,0000 | 0,6000 |  | 0,4000 | 9,18 |  |  | 5,75 | 7,80
equivalente
[9 empty] | (A)Total: |  |  | 809,49
(B)Mão-de-Obra |  | Código |  | Eq. Salarial | Encargos(%) |  | Sal/Hora |  |  | Consumo |  | Custo Horário
padrão
Encarregado de pista |  |  | 20063 | 2,26 | 128,33 |  | 24,27 |  |  |  | 1,0000 | 24,27
Servente |  |  | 20002 | 10,84 | 128,33 |  | 10,84 |  |  |  | 8,0000 | 86,72
[9 empty] | (B)Total: |  |  | 110,99
(C)Itens de Incidência |  | Código |  | % | M. O. | Equip. | Mat. |  |  |  |  | Custo
padrão
[9 empty] | (C)Total: |  |  | 0,00
[5 empty] | Custo Horário da Execução (A) + (B) + (C) | [6 empty] | 920,48
[7 empty] | (D) Produção da Equipe |  |  |  |  | 400,0000
[5 empty] | (E) Custo Unitário da Execução [(A) + (B) + (C)] / (D) | [6 empty] | 2,30
(F)Materiais |  | Código |  | Unid. |  | Custo Unitário |  |  | Consumo |  |  | Custo Unitário
padrão
Areia grossa jazida com carregamento mecânico |  |  | 10109 | m3 |  |  | 55,00 |  | 0,0021 |  |  | 0,11
Brita 0 (incl. 0% IUM) sem frete |  |  | 10113 | m3 |  |  | 85,78 |  | 0,0133 |  |  | 1,14
[9 empty] | (F)Total: |  |  | 1,25
(G)Serviços |  | Código |  | Unid. |  | Custo Unitário |  |  | Consumo |  |  | Custo Unitário
padrão
Lavagem de brita para tratamento |  |  | 42229 | M3 |  |  | 14,68 |  | 0,0133 |  |  | 0,19
[9 empty] | (G)Total: |  |  | 0,19
(H)Itens de Transporte |  | Código | Unid. |  |  | Fórmula | X1 | X2 | X3 | Custo | Consumo | Custo Unit.
padrão
Transp. de Areia grossa jazida c/ carreg. |  | 1026 | t |  | 0,646XP + 0,673XR + 2,693 |  |  |  |  | 0,00 | 0,0032 | 0,00
mecânico
Transp. de Brita 0 (incl. 0% IUM) s/ frete |  | 1024 | t |  | 0,646XP + 0,673XR + 2,693 |  |  |  |  | 0,00 | 0,0200 | 0,00
[9 empty] | (H)Total: |  |  | 0,00
[7 empty] | Custo Direto Total (E) + (F) + (G) + (H) |  |  |  |  | 3,74
[9 empty] | BDI:29,63% |  |  | 1,10
[8 empty] | Preço Unitário Total |  |  |  | 4,84
SCONet - Sistema de Custos e Orçamentos | DER-ES
DER-ES - Departamento de Edificações e de Rodovias do Espírito Santo
Relatório de Composição do Serviço
Tabela de Preços: Referencial de Preços Junho 2020 com desoneração | Data base: 30/06/2020
Serviço: 40825 T.S.B.S. com capa selante inclusive fornecimento e transporte comercial dos materiais e lavagem | Unidade: M2
da brita
Grupo de Serviço: | 2 - PAVIMENTAÇÃO
(A)Equipamento |  | Código |  | Quantidade |  | Ut. Pr | Ut. Impr |  | Vl. Hr. Prod | Vl. Hr. Imp |  | Custo Horário
padrão
Caminhão basculante 1518/48C PBT=19,0t ( |  |  | 30001 | 2,0000 |  | 0,8000 | 0,2000 |  | 162,14 | 54,21 |  | 281,10
TRUCK 12,0t)
Carregadeira de rodas ref. Caterpillar modelo |  |  | 30024 | 1,0000 |  | 0,5000 | 0,5000 |  | 296,15 | 122,74 |  | 209,44
950H (3,10 m3) ( cab + ar ) ou equivalente
Distribuidor de agregado DA 3660 D, CMV ou |  |  | 30053 | 1,0000 |  | 0,6000 | 0,4000 |  | 8,10 | 5,90 |  | 7,22
equivalente
Equipamento espargidor de asfalto 1315C DA- |  |  | 30009 | 1,0000 |  | 1,0000 | 0,0000 |  | 144,83 | 51,63 |  | 144,83
6C 6.500L (CONSMAQ) ou equivalente
Rolo AP liso de aço TH-10 (6,3t) (TEMA TERRA) |  |  | 30035 | 1,0000 |  | 0,5000 | 0,5000 |  | 94,98 | 50,42 |  | 72,70
ou equivalente
Tanque estacionário 20.000 L |  |  | 30084 | 2,0000 |  | 0,5000 | 0,5000 |  | 7,02 | 5,02 |  | 12,04
Trator agrícola MF 297/4 -4 X 4 (MASSEY |  |  | 30030 | 1,0000 |  | 0,6000 | 0,4000 |  | 103,66 | 30,44 |  | 74,36
FERGUSSON) ou equivalente
Vassoura mecânica VM-2440 (CMV) ou |  |  | 30051 | 1,0000 |  | 0,6000 | 0,4000 |  | 9,18 | 5,75 |  | 7,80
equivalente
[10 empty] | (A)Total: |  | 809,49
(B)Mão-de-Obra |  | Código |  | Eq. Salarial | Encargos(%) |  | Sal/Hora |  |  | Consumo |  | Custo Horário
padrão
Encarregado de pista |  |  | 20063 | 2,26 |  | 128,33 | 24,27 |  |  | 1,0000 |  | 24,27
Servente |  |  | 20002 | 10,84 |  | 128,33 | 10,84 |  |  | 8,0000 |  | 86,72
[10 empty] | (B)Total: |  | 110,99
(C)Itens de Incidência |  | Código |  | % | M. O. | Equip. | Mat. |  |  |  |  | Custo
padrão
[10 empty] | (C)Total: |  | 0,00
[6 empty] | Custo Horário da Execução (A) + (B) + (C) | [5 empty] | 920,48
[6 empty] | (D) Produção da Equipe | [5 empty] | 400,0000
[5 empty] | (E) Custo Unitário da Execução [(A) + (B) + (C)] / (D) | [6 empty] | 2,30
(F)Materiais |  | Código |  | Unid. |  | Custo Unitário |  |  | Consumo |  |  | Custo Unitário
padrão
Areia grossa jazida com carregamento mecânico |  |  | 10109 | m3 |  | 55,00 |  |  |  | 0,0021 |  | 0,11
Brita 0 (incl. 0% IUM) sem frete |  |  | 10113 | m3 |  | 85,78 |  |  |  | 0,0133 |  | 1,14
Emulsão RR 1C |  |  | 10009 | t |  | 1.992,70 |  |  |  | 0,0015 |  | 2,98
[10 empty] | (F)Total: |  | 4,23
(G)Serviços |  | Código |  | Unid. |  | Custo Unitário |  |  | Consumo |  |  | Custo Unitário
padrão
Lavagem de brita para tratamento |  |  | 42229 | M3 |  | 14,68 |  |  |  | 0,0133 |  | 0,19
[10 empty] | (G)Total: |  | 0,19
(H)Itens de Transporte |  | Código | Unid. |  |  | Fórmula | X1 | X2 | X3 | Custo | Consumo | Custo Unit.
padrão
Transp. de Areia grossa jazida c/ carreg. |  | 1026 | t |  | 0,646XP + 0,673XR + 2,693 |  |  |  |  | 0,00 | 0,0032 | 0,00
mecânico
Transp. de Brita 0 (incl. 0% IUM) s/ frete |  | 1024 | t |  | 0,646XP + 0,673XR + 2,693 |  |  |  |  | 0,00 | 0,0200 | 0,00
Transp. de Emulsao RR - 1C |  | 1027 | t |  | 0,401XP + 0,474XR + 42,725 |  |  |  |  | 0,00 | 0,0015 | 0,00
[10 empty] | (H)Total: |  | 0,00
[7 empty] | Custo Direto Total (E) + (F) + (G) + (H) |  |  |  |  | 6,72
[9 empty] | BDI:29,63% |  |  | 1,99
[9 empty] | Preço Unitário Total |  |  | 8,71
SCONet - Sistema de Custos e Orçamentos | DER-ES
DER-ES - Departamento de Edificações e de Rodovias do Espírito Santo
Relatório de Composição do Serviço
Tabela de Preços: Referencial de Preços Junho 2020 com desoneração | Data base: 30/06/2020
Serviço: 40820 T.S.B.S. exclusive fornecimento e transporte comercial do material betuminoso, inclusive | Unidade: M2
fornecimento, transporte e lavagem da brita
Grupo de Serviço: | 2 - PAVIMENTAÇÃO
(A)Equipamento |  | Código |  | Quantidade | Ut. Pr |  | Ut. Impr | Vl. Hr. Prod |  | Vl. Hr. Imp |  | Custo Horário
padrão
Caminhão basculante 1518/48C PBT=19,0t ( |  |  | 30001 | 2,0000 | 0,8000 |  | 0,2000 | 162,14 |  |  | 54,21 | 281,10
TRUCK 12,0t)
Carregadeira de rodas ref. Caterpillar modelo |  |  | 30024 | 1,0000 | 0,5000 |  | 0,5000 | 296,15 |  | 122,74 |  | 209,44
950H (3,10 m3) ( cab + ar ) ou equivalente
Distribuidor de agregado DA 3660 D, CMV ou |  |  | 30053 | 1,0000 | 0,5000 |  | 0,5000 | 8,10 |  |  | 5,90 | 7,00
equivalente
Equipamento espargidor de asfalto 1315C DA- |  |  | 30009 | 1,0000 | 1,0000 |  | 0,0000 | 144,83 |  |  | 51,63 | 144,83
6C 6.500L (CONSMAQ) ou equivalente
Rolo AP liso de aço TH-10 (6,3t) (TEMA TERRA) |  |  | 30035 | 1,0000 | 0,5000 |  | 0,5000 | 94,98 |  |  | 50,42 | 72,70
ou equivalente
Tanque estacionário 20.000 L |  |  | 30084 | 2,0000 | 0,5000 |  | 0,5000 | 7,02 |  |  | 5,02 | 12,04
Trator agrícola MF 297/4 -4 X 4 (MASSEY |  |  | 30030 | 1,0000 | 0,6000 |  | 0,4000 | 103,66 |  |  | 30,44 | 74,36
FERGUSSON) ou equivalente
Vassoura mecânica VM-2440 (CMV) ou |  |  | 30051 | 1,0000 | 0,6000 |  | 0,4000 | 9,18 |  |  | 5,75 | 7,80
equivalente
[9 empty] | (A)Total: |  |  | 809,27
(B)Mão-de-Obra |  | Código |  | Eq. Salarial | Encargos(%) |  | Sal/Hora |  |  | Consumo |  | Custo Horário
padrão
Encarregado de pista |  |  | 20063 | 2,26 | 128,33 |  | 24,27 |  |  | 1,0000 |  | 24,27
Servente |  |  | 20002 | 10,84 | 128,33 |  | 10,84 |  |  | 8,0000 |  | 86,72
[9 empty] | (B)Total: |  |  | 110,99
(C)Itens de Incidência |  | Código |  | % | M. O. | Equip. | Mat. |  |  |  |  | Custo
padrão
[9 empty] | (C)Total: |  |  | 0,00
[6 empty] | Custo Horário da Execução (A) + (B) + (C) | [5 empty] | 920,26
[7 empty] | (D) Produção da Equipe |  |  |  |  | 400,0000
[5 empty] | (E) Custo Unitário da Execução [(A) + (B) + (C)] / (D) | [6 empty] | 2,30
(F)Materiais |  | Código |  | Unid. |  | Custo Unitário |  |  | Consumo |  |  | Custo Unitário
padrão
Brita 0 (incl. 0% IUM) sem frete |  |  | 10113 | m3 |  |  | 85,78 |  | 0,0112 |  |  | 0,96
[9 empty] | (F)Total: |  |  | 0,96
(G)Serviços |  | Código |  | Unid. |  | Custo Unitário |  |  | Consumo |  |  | Custo Unitário
padrão
Lavagem de brita para tratamento |  |  | 42229 | M3 |  |  | 14,68 |  | 0,0112 |  |  | 0,16
[9 empty] | (G)Total: |  |  | 0,16
(H)Itens de Transporte |  | Código | Unid. |  |  | Fórmula | X1 | X2 | X3 | Custo | Consumo | Custo Unit.
padrão
Transp. de Brita 0 (incl. 0% IUM) s/ frete |  | 1024 | t |  | 0,646XP + 0,673XR + 2,693 |  |  |  |  | 0,00 | 0,0168 | 0,00
[9 empty] | (H)Total: |  |  | 0,00
[7 empty] | Custo Direto Total (E) + (F) + (G) + (H) |  |  |  |  | 3,42
[9 empty] | BDI:29,63% |  |  | 1,01
[8 empty] | Preço Unitário Total |  |  |  | 4,43
SCONet - Sistema de Custos e Orçamentos | DER-ES
DER-ES - Departamento de Edificações e de Rodovias do Espírito Santo
Relatório de Composição do Serviço
| Tabela de Preços: Referencial de Preços Junho 2020 com desoneração | [8 empty] | Data base: 30/06/2020
| Serviço: 40821 T.S.B.S. inclusive fornecimento e transporte comercial dos materiais e lavagem da brita | [9 empty] | Unidade: M2
Grupo de Serviço: | 2 - PAVIMENTAÇÃO
(A)Equipamento | Código |  | Quantidade | Ut. Pr |  | Ut. Impr | Vl. Hr. Prod |  | Vl. Hr. Imp |  | Custo Horário
padrão
Caminhão basculante 1518/48C PBT=19,0t ( |  | 30001 | 2,0000 | 0,8000 |  | 0,2000 | 162,14 |  |  | 54,21 | 281,10
TRUCK 12,0t)
Carregadeira de rodas ref. Caterpillar modelo |  | 30024 | 1,0000 | 0,5000 |  | 0,5000 | 296,15 |  |  | 122,74 | 209,44
950H (3,10 m3) ( cab + ar ) ou equivalente
Distribuidor de agregado DA 3660 D, CMV ou |  | 30053 | 1,0000 | 0,5000 |  | 0,5000 | 8,10 |  |  | 5,90 | 7,00
equivalente
Equipamento espargidor de asfalto 1315C DA- |  | 30009 | 1,0000 | 1,0000 |  | 0,0000 | 144,83 |  |  | 51,63 | 144,83
6C 6.500L (CONSMAQ) ou equivalente
Rolo AP liso de aço TH-10 (6,3t) (TEMA TERRA) |  | 30035 | 1,0000 | 0,5000 |  | 0,5000 | 94,98 |  |  | 50,42 | 72,70
ou equivalente
Tanque estacionário 20.000 L |  | 30084 | 2,0000 | 0,5000 |  | 0,5000 | 7,02 |  |  | 5,02 | 12,04
Trator agrícola MF 297/4 -4 X 4 (MASSEY |  | 30030 | 1,0000 | 0,6000 |  | 0,4000 | 103,66 |  |  | 30,44 | 74,36
FERGUSSON) ou equivalente
Vassoura mecânica VM-2440 (CMV) ou |  | 30051 | 1,0000 | 0,6000 |  | 0,4000 | 9,18 |  |  | 5,75 | 7,80
equivalente
[8 empty] | (A)Total: |  |  | 809,27
(B)Mão-de-Obra | Código |  | Eq. Salarial | Encargos(%) |  | Sal/Hora |  |  | Consumo |  | Custo Horário
padrão
Encarregado de pista |  | 20063 | 2,26 | 128,33 |  | 24,27 |  |  |  | 1,0000 | 24,27
Servente |  | 20002 | 10,84 | 128,33 |  | 10,84 |  |  |  | 8,0000 | 86,72
[8 empty] | (B)Total: |  |  | 110,99
(C)Itens de Incidência | Código |  | % | M. O. | Equip. | Mat. |  |  |  |  | Custo
padrão
[8 empty] | (C)Total: |  |  | 0,00
[5 empty] | Custo Horário da Execução (A) + (B) + (C) | [5 empty] | 920,26
[6 empty] | (D) Produção da Equipe |  |  |  |  | 400,0000
|  |  |  | (E) Custo Unitário da Execução [(A) + (B) + (C)] / (D) | [6 empty] | 2,30
(F)Materiais | Código |  | Unid. |  | Custo Unitário |  |  | Consumo |  |  | Custo Unitário
padrão
Brita 0 (incl. 0% IUM) sem frete |  | 10113 | m3 |  |  | 85,78 |  | 0,0112 |  |  | 0,96
Emulsão RR 1C |  | 10009 | t |  | 1.992,70 |  |  | 0,0015 |  |  | 2,98
[8 empty] | (F)Total: |  |  | 3,94
(G)Serviços | Código |  | Unid. |  | Custo Unitário |  |  | Consumo |  |  | Custo Unitário
padrão
Lavagem de brita para tratamento |  | 42229 | M3 |  |  | 14,68 |  | 0,0112 |  |  | 0,16
[8 empty] | (G)Total: |  |  | 0,16
(H)Itens de Transporte | Código | Unid. |  |  | Fórmula | X1 | X2 | X3 | Custo | Consumo | Custo Unit.
padrão
Transp. de Brita 0 (incl. 0% IUM) s/ frete | 1024 | t |  | 0,646XP + 0,673XR + 2,693 |  |  |  |  | 0,00 | 0,0168 | 0,00
Transp. de Emulsao RR - 1C | 1027 | t |  | 0,401XP + 0,474XR + 42,725 |  |  |  |  | 0,00 | 0,0015 | 0,00
[8 empty] | (H)Total: |  |  | 0,00
[6 empty] | Custo Direto Total (E) + (F) + (G) + (H) |  |  |  |  | 6,40
[8 empty] | BDI:29,63% |  |  | 1,89
[7 empty] | Preço Unitário Total |  |  |  | 8,29
SCONet - Sistema de Custos e Orçamentos | DER-ES
DER-ES - Departamento de Edificações e de Rodovias do Espírito Santo
Relatório de Composição do Serviço
| Tabela de Preços: Referencial de Preços Junho 2020 com desoneração | [7 empty] | Data base: 30/06/2020
| Serviço: 40113 TSD - Tratamento superficial duplo incl. transporte dos materiais | [8 empty] | Unidade: M2
Grupo de Serviço: | 15 - CONSERVAÇÃO CORRETIVA ROTINEIRA
(A)Equipamento | Código | Quantidade | Ut. Pr |  | Ut. Impr | Vl. Hr. Prod |  | Vl. Hr. Imp |  | Custo Horário
padrão
Caminhão basculante 1518/48C PBT=19,0t ( | 30001 | 2,0000 | 1,0000 |  | 0,0000 | 162,14 |  |  | 54,21 | 324,28
TRUCK 12,0t)
Carregadeira de rodas ref. Caterpillar modelo | 30024 | 1,0000 | 0,5000 |  | 0,5000 | 296,15 |  |  | 122,74 | 209,44
950H (3,10 m3) ( cab + ar ) ou equivalente
Distribuidor de agregado DA 3660 D, CMV ou | 30053 | 1,0000 | 0,8000 |  | 0,2000 | 8,10 |  |  | 5,90 | 7,66
equivalente
Equipamento espargidor de asfalto 1315C DA- | 30009 | 1,0000 | 1,0000 |  | 0,0000 | 144,83 |  |  | 51,63 | 144,83
6C 6.500L (CONSMAQ) ou equivalente
Rolo AP liso de aço TH-10 (6,3t) (TEMA TERRA) | 30035 | 1,0000 | 1,0000 |  | 0,0000 | 94,98 |  |  | 50,42 | 94,98
ou equivalente
Tanque estacionário 20.000 L | 30084 | 2,0000 | 0,5000 |  | 0,5000 | 7,02 |  |  | 5,02 | 12,04
Trator agrícola MF 297/4 -4 X 4 (MASSEY | 30030 | 1,0000 | 0,6000 |  | 0,4000 | 103,66 |  |  | 30,44 | 74,36
FERGUSSON) ou equivalente
Vassoura mecânica VM-2440 (CMV) ou | 30051 | 1,0000 | 0,6000 |  | 0,4000 | 9,18 |  |  | 5,75 | 7,80
equivalente
[7 empty] | (A)Total: |  |  | 875,39
(B)Mão-de-Obra | Código | Eq. Salarial | Encargos(%) |  | Sal/Hora |  |  | Consumo |  | Custo Horário
padrão
Encarregado de pista | 20063 | 2,26 | 128,33 |  | 24,27 |  |  |  | 1,0000 | 24,27
Servente | 20002 | 10,84 | 128,33 |  | 10,84 |  |  | 10,0000 |  | 108,40
[7 empty] | (B)Total: |  |  | 132,67
(C)Itens de Incidência | Código | % | M. O. | Equip. | Mat. |  |  |  |  | Custo
padrão
[7 empty] | (C)Total: |  |  | 0,00
|  |  |  | Custo Horário da Execução (A) + (B) + (C) | [5 empty] | 1.008,06
[5 empty] | (D) Produção da Equipe |  |  |  |  | 300,0000
|  |  | (E) Custo Unitário da Execução [(A) + (B) + (C)] / (D) | [6 empty] | 3,36
(F)Materiais | Código | Unid. |  | Custo Unitário |  |  | Consumo |  |  | Custo Unitário
padrão
Areia grossa jazida com carregamento mecânico | 10109 | m3 |  |  | 55,00 |  | 0,0021 |  |  | 0,11
Brita 0 (incl. 0% IUM) sem frete | 10113 | m3 |  |  | 85,78 |  | 0,0133 |  |  | 1,14
Brita 1 (incl. 0% IUM) sem frete | 10114 | m3 |  |  | 67,18 |  | 0,0146 |  |  | 0,98
Emulsão RR 1C | 10009 | t |  | 1.992,70 |  |  | 0,0038 |  |  | 7,57
[7 empty] | (F)Total: |  |  | 9,80
(G)Serviços | Código | Unid. |  | Custo Unitário |  |  | Consumo |  |  | Custo Unitário
padrão
[7 empty] | (G)Total: |  |  | 0,00
(H)Itens de Transporte | Código | Unid. |  | Fórmula | X1 | X2 | X3 | Custo | Consumo | Custo Unit.
padrão
Transp. de Areia grossa jazida c/ carreg. | 1026 | t | 0,646XP + 0,673XR + 2,693 |  |  |  |  | 0,00 | 0,0032 | 0,00
mecânico
Transp. de Brita 0 (incl. 0% IUM) s/ frete | 1024 | t | 0,646XP + 0,673XR + 2,693 |  |  |  |  | 0,00 | 0,0200 | 0,00
Transp. de Brita 1 (incl. 0% IUM) s/ frete | 1025 | t | 0,646XP + 0,673XR + 2,693 |  |  |  |  | 0,00 | 0,0219 | 0,00
Transp. de Emulsao RR - 1C | 1027 | t | 0,401XP + 0,474XR + 42,725 |  |  |  |  | 0,00 | 0,0038 | 0,00
[7 empty] | (H)Total: |  |  | 0,00
[5 empty] | Custo Direto Total (E) + (F) + (G) + (H) |  |  |  |  | 13,16
[7 empty] | BDI:29,63% |  |  | 3,89
[6 empty] | Preço Unitário Total |  |  |  | 17,05
SCONet - Sistema de Custos e Orçamentos | DER-ES
DER-ES - Departamento de Edificações e de Rodovias do Espírito Santo
Relatório de Composição do Serviço
Tabela de Preços: Referencial de Preços Junho 2020 com desoneração | [8 empty] | Data base: 30/06/2020
| Serviço: 41122 Tubo de PVC NBR 5648 diâmetro 50 mm, fornecimento e assentamento | [8 empty] | Unidade: M
Grupo de Serviço: | 3 - OBRAS DE ARTE CORRENTES E DRENAGEM
(A)Equipamento | Código | Quantidade |  | Ut. Pr | Ut. Impr |  | Vl. Hr. Prod | Vl. Hr. Imp |  | Custo Horário
padrão
[7 empty] | (A)Total: |  |  | 0,00
(B)Mão-de-Obra | Código | Eq. Salarial |  | Encargos(%) | Sal/Hora |  |  | Consumo |  | Custo Horário
padrão
Encarregado de O.A.C. | 20060 |  | 2,26 | 128,33 | 24,27 |  |  |  | 0,5000 | 12,13
Pedreiro de O.A.C. | 20109 |  | 1,24 | 128,33 | 13,31 |  |  |  | 0,5000 | 6,65
Servente | 20002 | 10,84 |  | 128,33 | 10,84 |  |  |  | 1,0000 | 10,84
[7 empty] | (B)Total: |  |  | 29,62
(C)Itens de Incidência | Código | % | M. O. | Equip. |  | Mat. |  |  |  | Custo
padrão
[7 empty] | (C)Total: |  |  | 0,00
|  |  |  | Custo Horário da Execução (A) + (B) + (C) | [5 empty] | 29,62
[5 empty] | (D) Produção da Equipe |  |  |  |  | 10,0000
|  |  |  | (E) Custo Unitário da Execução [(A) + (B) + (C)] / (D) | [5 empty] | 2,96
(F)Materiais | Código | Unid. |  | Custo Unitário |  |  | Consumo |  |  | Custo Unitário
padrão
Tubo de PVC PBA, JEI (junta elástica) Classe 12 | 10687 | M |  |  | 12,36 |  | 1,0000 |  |  | 12,36
- NBR 5647 diâm. 50mm
[8 empty] | (F)Total: |  | 12,36
(G)Serviços | Código | Unid. |  | Custo Unitário |  |  | Consumo |  |  | Custo Unitário
padrão
[7 empty] | (G)Total: |  |  | 0,00
(H)Itens de Transporte | Código | Unid. |  | Fórmula | X1 | X2 | X3 | Custo | Consumo | Custo Unit.
padrão
[7 empty] | (H)Total: |  |  | 0,00
[6 empty] | Custo Direto Total (E) + (F) + (G) + (H) |  |  |  | 15,32
[7 empty] | BDI:29,63% |  |  | 4,53
[7 empty] | Preço Unitário Total |  |  | 19,85
SCONet - Sistema de Custos e Orçamentos | DER-ES
DER-ES - Departamento de Edificações e de Rodovias do Espírito Santo
Relatório de Composição do Serviço
Tabela de Preços: Referencial de Preços Junho 2020 com desoneração | [8 empty] | Data base: 30/06/2020
Serviço: 43098 Tubo de PVC NBR 5648 diâmetro 50 mm, fornecimento e assentamento em Vias Urbanas | [9 empty] | Unidade: M
Grupo de Serviço: | 63 - OBRAS DE ARTE CORRENTES E DRENAGEM - VIAS URBANAS
(A)Equipamento | Código | Quantidade |  | Ut. Pr | Ut. Impr |  | Vl. Hr. Prod | Vl. Hr. Imp |  | Custo Horário
padrão
[7 empty] | (A)Total: |  |  | 0,00
(B)Mão-de-Obra | Código | Eq. Salarial |  | Encargos(%) | Sal/Hora |  |  | Consumo |  | Custo Horário
padrão
Encarregado de O.A.C. | 20060 |  | 2,26 | 128,33 | 24,27 |  |  |  | 0,5000 | 12,13
Pedreiro de O.A.C. | 20109 |  | 1,24 | 128,33 | 13,31 |  |  |  | 0,5000 | 6,65
Servente | 20002 | 10,84 |  | 128,33 | 10,84 |  |  |  | 1,0000 | 10,84
[7 empty] | (B)Total: |  |  | 29,62
(C)Itens de Incidência | Código | % | M. O. | Equip. |  | Mat. |  |  |  | Custo
padrão
[7 empty] | (C)Total: |  |  | 0,00
|  |  |  | Custo Horário da Execução (A) + (B) + (C) | [5 empty] | 29,62
[5 empty] | (D) Produção da Equipe |  |  |  |  | 8,3000
|  |  |  | (E) Custo Unitário da Execução [(A) + (B) + (C)] / (D) | [5 empty] | 3,56
(F)Materiais | Código | Unid. |  | Custo Unitário |  |  | Consumo |  |  | Custo Unitário
padrão
Tubo de PVC PBA, JEI (junta elástica) Classe 12 | 10687 | M |  |  | 12,36 |  | 1,0000 |  |  | 12,36
- NBR 5647 diâm. 50mm
[8 empty] | (F)Total: |  | 12,36
(G)Serviços | Código | Unid. |  | Custo Unitário |  |  | Consumo |  |  | Custo Unitário
padrão
[7 empty] | (G)Total: |  |  | 0,00
(H)Itens de Transporte | Código | Unid. |  | Fórmula | X1 | X2 | X3 | Custo | Consumo | Custo Unit.
padrão
[7 empty] | (H)Total: |  |  | 0,00
[6 empty] | Custo Direto Total (E) + (F) + (G) + (H) |  |  |  | 15,92
[7 empty] | BDI:29,63% |  |  | 4,71
[7 empty] | Preço Unitário Total |  |  | 20,63
SCONet - Sistema de Custos e Orçamentos | DER-ES
DER-ES - Departamento de Edificações e de Rodovias do Espírito Santo
Relatório de Composição do Serviço
| Tabela de Preços: Referencial de Preços Junho 2020 com desoneração | [8 empty] | Data base: 30/06/2020
| Serviço: 41123 Tubo de PVC NBR 5648 diâmetro 75 mm, fornecimento e assentamento | [9 empty] | Unidade: M
Grupo de Serviço: | 3 - OBRAS DE ARTE CORRENTES E DRENAGEM
(A)Equipamento |  | Código | Quantidade |  | Ut. Pr | Ut. Impr |  | Vl. Hr. Prod | Vl. Hr. Imp |  | Custo Horário
padrão
[8 empty] | (A)Total: |  |  | 0,00
(B)Mão-de-Obra |  | Código | Eq. Salarial |  | Encargos(%) | Sal/Hora |  |  | Consumo |  | Custo Horário
padrão
Encarregado de O.A.C. |  | 20060 |  | 2,26 | 128,33 | 24,27 |  |  |  | 0,5000 | 12,13
Pedreiro de O.A.C. |  | 20109 |  | 1,24 | 128,33 | 13,31 |  |  |  | 0,5000 | 6,65
Servente |  | 20002 | 10,84 |  | 128,33 | 10,84 |  |  |  | 1,0000 | 10,84
[8 empty] | (B)Total: |  |  | 29,62
(C)Itens de Incidência |  | Código | % | M. O. | Equip. |  | Mat. |  |  |  | Custo
padrão
[8 empty] | (C)Total: |  |  | 0,00
[5 empty] | Custo Horário da Execução (A) + (B) + (C) | [5 empty] | 29,62
[6 empty] | (D) Produção da Equipe |  |  |  |  | 10,0000
[5 empty] | (E) Custo Unitário da Execução [(A) + (B) + (C)] / (D) | [5 empty] | 2,96
(F)Materiais |  | Código | Unid. |  | Custo Unitário |  |  | Consumo |  |  | Custo Unitário
padrão
| Tubo de PVC PBA, JEI (junta elástica) Classe 12 | 10688 | M |  |  | 34,92 |  | 1,0000 |  |  | 34,92
- NBR 5647, diam. 75mm
[9 empty] | (F)Total: |  | 34,92
(G)Serviços |  | Código | Unid. |  | Custo Unitário |  |  | Consumo |  |  | Custo Unitário
padrão
[8 empty] | (G)Total: |  |  | 0,00
(H)Itens de Transporte |  | Código | Unid. |  | Fórmula | X1 | X2 | X3 | Custo | Consumo | Custo Unit.
padrão
[8 empty] | (H)Total: |  |  | 0,00
[7 empty] | Custo Direto Total (E) + (F) + (G) + (H) |  |  |  | 37,88
[8 empty] | BDI:29,63% |  |  | 11,22
[8 empty] | Preço Unitário Total |  |  | 49,10
SCONet - Sistema de Custos e Orçamentos | DER-ES
DER-ES - Departamento de Edificações e de Rodovias do Espírito Santo
Relatório de Composição do Serviço
Tabela de Preços: Referencial de Preços Junho 2020 com desoneração | [8 empty] | Data base: 30/06/2020
Serviço: 43097 Tubo de PVC NBR 5648 diâmetro 75 mm, fornecimento e assentamento em Vias Urbanas | [9 empty] | Unidade: M
Grupo de Serviço: | 63 - OBRAS DE ARTE CORRENTES E DRENAGEM - VIAS URBANAS
(A)Equipamento | Código | Quantidade |  | Ut. Pr | Ut. Impr |  | Vl. Hr. Prod | Vl. Hr. Imp |  | Custo Horário
padrão
[7 empty] | (A)Total: |  |  | 0,00
(B)Mão-de-Obra | Código | Eq. Salarial |  | Encargos(%) | Sal/Hora |  |  | Consumo |  | Custo Horário
padrão
Encarregado de O.A.C. | 20060 |  | 2,26 | 128,33 | 24,27 |  |  |  | 0,5000 | 12,13
Pedreiro de O.A.C. | 20109 |  | 1,24 | 128,33 | 13,31 |  |  |  | 0,5000 | 6,65
Servente | 20002 | 10,84 |  | 128,33 | 10,84 |  |  |  | 1,0000 | 10,84
[7 empty] | (B)Total: |  |  | 29,62
(C)Itens de Incidência | Código | % | M. O. | Equip. |  | Mat. |  |  |  | Custo
padrão
[7 empty] | (C)Total: |  |  | 0,00
|  |  |  | Custo Horário da Execução (A) + (B) + (C) | [5 empty] | 29,62
[5 empty] | (D) Produção da Equipe |  |  |  |  | 8,3000
|  |  |  | (E) Custo Unitário da Execução [(A) + (B) + (C)] / (D) | [5 empty] | 3,56
(F)Materiais | Código | Unid. |  | Custo Unitário |  |  | Consumo |  |  | Custo Unitário
padrão
Tubo de PVC PBA, JEI (junta elástica) Classe 12 | 10688 | M |  |  | 34,92 |  | 1,0000 |  |  | 34,92
- NBR 5647, diam. 75mm
[8 empty] | (F)Total: |  | 34,92
(G)Serviços | Código | Unid. |  | Custo Unitário |  |  | Consumo |  |  | Custo Unitário
padrão
[7 empty] | (G)Total: |  |  | 0,00
(H)Itens de Transporte | Código | Unid. |  | Fórmula | X1 | X2 | X3 | Custo | Consumo | Custo Unit.
padrão
[7 empty] | (H)Total: |  |  | 0,00
[6 empty] | Custo Direto Total (E) + (F) + (G) + (H) |  |  |  | 38,48
[7 empty] | BDI:29,63% |  |  | 11,40
[7 empty] | Preço Unitário Total |  |  | 49,88
SCONet - Sistema de Custos e Orçamentos | DER-ES
DER-ES - Departamento de Edificações e de Rodovias do Espírito Santo
Relatório de Composição do Serviço
Tabela de Preços: Referencial de Preços Junho 2020 com desoneração | [8 empty] | Data base: 30/06/2020
| Serviço: 41125 Tubo de PVC rígido série R diâmetro 100 mm, fornecimento e assentamento | [8 empty] | Unidade: M
Grupo de Serviço: | 3 - OBRAS DE ARTE CORRENTES E DRENAGEM
(A)Equipamento | Código | Quantidade |  | Ut. Pr | Ut. Impr |  | Vl. Hr. Prod | Vl. Hr. Imp |  | Custo Horário
padrão
[7 empty] | (A)Total: |  |  | 0,00
(B)Mão-de-Obra | Código | Eq. Salarial |  | Encargos(%) | Sal/Hora |  |  | Consumo |  | Custo Horário
padrão
Encarregado de O.A.C. | 20060 |  | 2,26 | 128,33 | 24,27 |  |  |  | 0,5000 | 12,13
Pedreiro de O.A.C. | 20109 |  | 1,24 | 128,33 | 13,31 |  |  |  | 0,5000 | 6,65
Servente | 20002 | 10,84 |  | 128,33 | 10,84 |  |  |  | 1,0000 | 10,84
[7 empty] | (B)Total: |  |  | 29,62
(C)Itens de Incidência | Código | % | M. O. | Equip. |  | Mat. |  |  |  | Custo
padrão
[7 empty] | (C)Total: |  |  | 0,00
|  |  |  | Custo Horário da Execução (A) + (B) + (C) | [5 empty] | 29,62
[5 empty] | (D) Produção da Equipe |  |  |  |  | 10,0000
|  |  |  | (E) Custo Unitário da Execução [(A) + (B) + (C)] / (D) | [5 empty] | 2,96
(F)Materiais | Código | Unid. |  | Custo Unitário |  |  | Consumo |  |  | Custo Unitário
padrão
Tubo de PVC rígido, série R NBR5688, diam. | 10690 | M |  |  | 29,00 |  | 1,0000 |  |  | 29,00
100mm
[8 empty] | (F)Total: |  | 29,00
(G)Serviços | Código | Unid. |  | Custo Unitário |  |  | Consumo |  |  | Custo Unitário
padrão
[7 empty] | (G)Total: |  |  | 0,00
(H)Itens de Transporte | Código | Unid. |  | Fórmula | X1 | X2 | X3 | Custo | Consumo | Custo Unit.
padrão
[7 empty] | (H)Total: |  |  | 0,00
[6 empty] | Custo Direto Total (E) + (F) + (G) + (H) |  |  |  | 31,96
[7 empty] | BDI:29,63% |  |  | 9,46
[7 empty] | Preço Unitário Total |  |  | 41,42
SCONet - Sistema de Custos e Orçamentos | DER-ES
DER-ES - Departamento de Edificações e de Rodovias do Espírito Santo
Relatório de Composição do Serviço
Tabela de Preços: Referencial de Preços Junho 2020 com desoneração | [8 empty] | Data base: 30/06/2020
| Serviço: 43100 Tubo de PVC rígido série R diâmetro 100 mm, fornecimento e assentamento em Vias Urbanas | [8 empty] | Unidade: M
Grupo de Serviço: | 63 - OBRAS DE ARTE CORRENTES E DRENAGEM - VIAS URBANAS
(A)Equipamento | Código | Quantidade |  | Ut. Pr | Ut. Impr |  | Vl. Hr. Prod | Vl. Hr. Imp |  | Custo Horário
padrão
[7 empty] | (A)Total: |  |  | 0,00
(B)Mão-de-Obra | Código | Eq. Salarial |  | Encargos(%) | Sal/Hora |  |  | Consumo |  | Custo Horário
padrão
Encarregado de O.A.C. | 20060 |  | 2,26 | 128,33 | 24,27 |  |  |  | 0,5000 | 12,13
Pedreiro de O.A.C. | 20109 |  | 1,24 | 128,33 | 13,31 |  |  |  | 0,5000 | 6,65
Servente | 20002 | 10,84 |  | 128,33 | 10,84 |  |  |  | 1,0000 | 10,84
[7 empty] | (B)Total: |  |  | 29,62
(C)Itens de Incidência | Código | % | M. O. | Equip. | Mat. |  |  |  |  | Custo
padrão
[7 empty] | (C)Total: |  |  | 0,00
|  |  |  | Custo Horário da Execução (A) + (B) + (C) | [5 empty] | 29,62
[5 empty] | (D) Produção da Equipe |  |  |  |  | 8,3000
|  |  |  | (E) Custo Unitário da Execução [(A) + (B) + (C)] / (D) | [5 empty] | 3,56
(F)Materiais | Código | Unid. |  | Custo Unitário |  |  | Consumo |  |  | Custo Unitário
padrão
Tubo de PVC rígido, série R NBR5688, diam. | 10690 | M |  | 29,00 |  |  | 1,0000 |  |  | 29,00
100mm
[8 empty] | (F)Total: |  | 29,00
(G)Serviços | Código | Unid. |  | Custo Unitário |  |  | Consumo |  |  | Custo Unitário
padrão
[7 empty] | (G)Total: |  |  | 0,00
(H)Itens de Transporte | Código | Unid. |  | Fórmula | X1 | X2 | X3 | Custo | Consumo | Custo Unit.
padrão
[7 empty] | (H)Total: |  |  | 0,00
[6 empty] | Custo Direto Total (E) + (F) + (G) + (H) |  |  |  | 32,56
[7 empty] | BDI:29,63% |  |  | 9,64
[7 empty] | Preço Unitário Total |  |  | 42,20
SCONet - Sistema de Custos e Orçamentos | DER-ES
DER-ES - Departamento de Edificações e de Rodovias do Espírito Santo
Relatório de Composição do Serviço
Tabela de Preços: Referencial de Preços Junho 2020 com desoneração | [8 empty] | Data base: 30/06/2020
| Serviço: 41119 Tubo irrifort agropecuário diâmetro 32 mm, fornecimento e assentamento | [8 empty] | Unidade: M
Grupo de Serviço: | 3 - OBRAS DE ARTE CORRENTES E DRENAGEM
(A)Equipamento | Código | Quantidade |  | Ut. Pr | Ut. Impr |  | Vl. Hr. Prod | Vl. Hr. Imp |  | Custo Horário
padrão
[7 empty] | (A)Total: |  |  | 0,00
(B)Mão-de-Obra | Código | Eq. Salarial |  | Encargos(%) | Sal/Hora |  |  | Consumo |  | Custo Horário
padrão
Encarregado de O.A.C. | 20060 |  | 2,26 | 128,33 | 24,27 |  |  |  | 0,5000 | 12,13
Pedreiro de O.A.C. | 20109 |  | 1,24 | 128,33 | 13,31 |  |  |  | 0,5000 | 6,65
Servente | 20002 | 10,84 |  | 128,33 | 10,84 |  |  |  | 1,0000 | 10,84
[7 empty] | (B)Total: |  |  | 29,62
(C)Itens de Incidência | Código | % | M. O. | Equip. |  | Mat. |  |  |  | Custo
padrão
[7 empty] | (C)Total: |  |  | 0,00
|  |  |  | Custo Horário da Execução (A) + (B) + (C) | [5 empty] | 29,62
[5 empty] | (D) Produção da Equipe |  |  |  |  | 10,0000
|  |  |  | (E) Custo Unitário da Execução [(A) + (B) + (C)] / (D) | [5 empty] | 2,96
(F)Materiais | Código | Unid. |  | Custo Unitário |  |  | Consumo |  |  | Custo Unitário
padrão
Tubo IRRIFORT agropecuário diâmetro 32 | 10684 | M |  |  | 2,60 |  | 1,0000 |  |  | 2,60
[8 empty] | (F)Total: |  | 2,60
(G)Serviços | Código | Unid. |  | Custo Unitário |  |  | Consumo |  |  | Custo Unitário
padrão
[7 empty] | (G)Total: |  |  | 0,00
(H)Itens de Transporte | Código | Unid. |  | Fórmula | X1 | X2 | X3 | Custo | Consumo | Custo Unit.
padrão
[7 empty] | (H)Total: |  |  | 0,00
[6 empty] | Custo Direto Total (E) + (F) + (G) + (H) |  |  |  | 5,56
[7 empty] | BDI:29,63% |  |  | 1,64
[7 empty] | Preço Unitário Total |  |  | 7,20
SCONet - Sistema de Custos e Orçamentos | DER-ES
DER-ES - Departamento de Edificações e de Rodovias do Espírito Santo
Relatório de Composição do Serviço
Tabela de Preços: Referencial de Preços Junho 2020 com desoneração | [8 empty] | Data base: 30/06/2020
| Serviço: 43101 Tubo irrifort agropecuário diâmetro 32 mm, fornecimento e assentamento em Vias Urbanas | [8 empty] | Unidade: M
Grupo de Serviço: | 63 - OBRAS DE ARTE CORRENTES E DRENAGEM - VIAS URBANAS
(A)Equipamento | Código | Quantidade |  | Ut. Pr | Ut. Impr |  | Vl. Hr. Prod | Vl. Hr. Imp |  | Custo Horário
padrão
[7 empty] | (A)Total: |  |  | 0,00
(B)Mão-de-Obra | Código | Eq. Salarial |  | Encargos(%) | Sal/Hora |  |  | Consumo |  | Custo Horário
padrão
Encarregado de O.A.C. | 20060 |  | 2,26 | 128,33 | 24,27 |  |  |  | 0,5000 | 12,13
Pedreiro de O.A.C. | 20109 |  | 1,24 | 128,33 | 13,31 |  |  |  | 0,5000 | 6,65
Servente | 20002 | 10,84 |  | 128,33 | 10,84 |  |  |  | 1,0000 | 10,84
[7 empty] | (B)Total: |  |  | 29,62
(C)Itens de Incidência | Código | % | M. O. | Equip. |  | Mat. |  |  |  | Custo
padrão
[7 empty] | (C)Total: |  |  | 0,00
|  |  |  | Custo Horário da Execução (A) + (B) + (C) | [5 empty] | 29,62
[5 empty] | (D) Produção da Equipe |  |  |  |  | 8,3000
|  |  |  | (E) Custo Unitário da Execução [(A) + (B) + (C)] / (D) | [5 empty] | 3,56
(F)Materiais | Código | Unid. |  | Custo Unitário |  |  | Consumo |  |  | Custo Unitário
padrão
Tubo IRRIFORT agropecuário diâmetro 32 | 10684 | M |  |  | 2,60 |  | 1,0000 |  |  | 2,60
[8 empty] | (F)Total: |  | 2,60
(G)Serviços | Código | Unid. |  | Custo Unitário |  |  | Consumo |  |  | Custo Unitário
padrão
[7 empty] | (G)Total: |  |  | 0,00
(H)Itens de Transporte | Código | Unid. |  | Fórmula | X1 | X2 | X3 | Custo | Consumo | Custo Unit.
padrão
[7 empty] | (H)Total: |  |  | 0,00
[6 empty] | Custo Direto Total (E) + (F) + (G) + (H) |  |  |  | 6,16
[7 empty] | BDI:29,63% |  |  | 1,82
[7 empty] | Preço Unitário Total |  |  | 7,98
SCONet - Sistema de Custos e Orçamentos | DER-ES
DER-ES - Departamento de Edificações e de Rodovias do Espírito Santo
Relatório de Composição do Serviço
Tabela de Preços: Referencial de Preços Junho 2020 com desoneração | [8 empty] | Data base: 30/06/2020
| Serviço: 41114 Tubo para irrigação linha fixa PN40 50 mm, fornecimento e assentamento | [8 empty] | Unidade: M
Grupo de Serviço: | 3 - OBRAS DE ARTE CORRENTES E DRENAGEM
(A)Equipamento | Código | Quantidade |  | Ut. Pr | Ut. Impr |  | Vl. Hr. Prod | Vl. Hr. Imp |  | Custo Horário
padrão
[7 empty] | (A)Total: |  |  | 0,00
(B)Mão-de-Obra | Código | Eq. Salarial |  | Encargos(%) | Sal/Hora |  |  | Consumo |  | Custo Horário
padrão
Encarregado de O.A.C. | 20060 |  | 2,26 | 128,33 | 24,27 |  |  |  | 0,5000 | 12,13
Pedreiro de O.A.C. | 20109 |  | 1,24 | 128,33 | 13,31 |  |  |  | 0,5000 | 6,65
Servente | 20002 | 10,84 |  | 128,33 | 10,84 |  |  |  | 1,0000 | 10,84
[7 empty] | (B)Total: |  |  | 29,62
(C)Itens de Incidência | Código | % | M. O. | Equip. |  | Mat. |  |  |  | Custo
padrão
[7 empty] | (C)Total: |  |  | 0,00
|  |  |  | Custo Horário da Execução (A) + (B) + (C) | [5 empty] | 29,62
[5 empty] | (D) Produção da Equipe |  |  |  |  | 10,0000
|  |  |  | (E) Custo Unitário da Execução [(A) + (B) + (C)] / (D) | [5 empty] | 2,96
(F)Materiais | Código | Unid. |  | Custo Unitário |  |  | Consumo |  |  | Custo Unitário
padrão
Tubo para irrigação linha fixa PN40, diâm. 50mm | 10682 | M |  |  | 3,18 |  | 1,0000 |  |  | 3,18
[8 empty] | (F)Total: |  | 3,18
(G)Serviços | Código | Unid. |  | Custo Unitário |  |  | Consumo |  |  | Custo Unitário
padrão
[7 empty] | (G)Total: |  |  | 0,00
(H)Itens de Transporte | Código | Unid. |  | Fórmula | X1 | X2 | X3 | Custo | Consumo | Custo Unit.
padrão
[7 empty] | (H)Total: |  |  | 0,00
[6 empty] | Custo Direto Total (E) + (F) + (G) + (H) |  |  |  | 6,14
[7 empty] | BDI:29,63% |  |  | 1,81
[7 empty] | Preço Unitário Total |  |  | 7,95
SCONet - Sistema de Custos e Orçamentos | DER-ES
DER-ES - Departamento de Edificações e de Rodovias do Espírito Santo
Relatório de Composição do Serviço
Tabela de Preços: Referencial de Preços Junho 2020 com desoneração | [8 empty] | Data base: 30/06/2020
| Serviço: 43102 Tubo para irrigação linha fixa PN40 50 mm, fornecimento e assentamento em Vias Urbanas | [8 empty] | Unidade: M
Grupo de Serviço: | 63 - OBRAS DE ARTE CORRENTES E DRENAGEM - VIAS URBANAS
(A)Equipamento | Código | Quantidade |  | Ut. Pr | Ut. Impr |  | Vl. Hr. Prod | Vl. Hr. Imp |  | Custo Horário
padrão
[7 empty] | (A)Total: |  |  | 0,00
(B)Mão-de-Obra | Código | Eq. Salarial |  | Encargos(%) | Sal/Hora |  |  | Consumo |  | Custo Horário
padrão
Encarregado de O.A.C. | 20060 |  | 2,26 | 128,33 | 24,27 |  |  |  | 0,5000 | 12,13
Pedreiro de O.A.C. | 20109 |  | 1,24 | 128,33 | 13,31 |  |  |  | 0,5000 | 6,65
Servente | 20002 | 10,84 |  | 128,33 | 10,84 |  |  |  | 1,0000 | 10,84
[7 empty] | (B)Total: |  |  | 29,62
(C)Itens de Incidência | Código | % | M. O. | Equip. |  | Mat. |  |  |  | Custo
padrão
[7 empty] | (C)Total: |  |  | 0,00
|  |  |  | Custo Horário da Execução (A) + (B) + (C) | [5 empty] | 29,62
[5 empty] | (D) Produção da Equipe |  |  |  |  | 8,3000
|  |  |  | (E) Custo Unitário da Execução [(A) + (B) + (C)] / (D) | [5 empty] | 3,56
(F)Materiais | Código | Unid. |  | Custo Unitário |  |  | Consumo |  |  | Custo Unitário
padrão
Tubo para irrigação linha fixa PN40, diâm. 50mm | 10682 | M |  |  | 3,18 |  | 1,0000 |  |  | 3,18
[8 empty] | (F)Total: |  | 3,18
(G)Serviços | Código | Unid. |  | Custo Unitário |  |  | Consumo |  |  | Custo Unitário
padrão
[7 empty] | (G)Total: |  |  | 0,00
(H)Itens de Transporte | Código | Unid. |  | Fórmula | X1 | X2 | X3 | Custo | Consumo | Custo Unit.
padrão
[7 empty] | (H)Total: |  |  | 0,00
[6 empty] | Custo Direto Total (E) + (F) + (G) + (H) |  |  |  | 6,74
[7 empty] | BDI:29,63% |  |  | 1,99
[7 empty] | Preço Unitário Total |  |  | 8,73
SCONet - Sistema de Custos e Orçamentos | DER-ES
DER-ES - Departamento de Edificações e de Rodovias do Espírito Santo
Relatório de Composição do Serviço
Tabela de Preços: Referencial de Preços Junho 2020 com desoneração | [8 empty] | Data base: 30/06/2020
Serviço: 40707 Tubos de ferro fundido diâmetro 0,90 m, assentamento | [9 empty] | Unidade: M
Grupo de Serviço: | 3 - OBRAS DE ARTE CORRENTES E DRENAGEM
(A)Equipamento | Código | Quantidade |  | Ut. Pr | Ut. Impr |  | Vl. Hr. Prod | Vl. Hr. Imp |  | Custo Horário
padrão
Carregadeira de rodas ref. Caterpillar modelo | 30023 | 1,0000 |  | 0,8000 | 0,2000 |  | 185,52 |  | 66,21 | 161,65
924H (1,9 m3) ( cab + ar ) ou equivalente
[7 empty] | (A)Total: |  |  | 161,65
(B)Mão-de-Obra | Código | Eq. Salarial | Encargos(%) |  | Sal/Hora |  |  | Consumo |  | Custo Horário
padrão
Encarregado de O.A.C. | 20060 | 2,26 |  | 128,33 | 24,27 |  |  |  | 1,0000 | 24,27
Pedreiro de O.A.C. | 20109 | 1,24 |  | 128,33 | 13,31 |  |  |  | 2,0000 | 26,62
Servente | 20002 | 10,84 |  | 128,33 | 10,84 |  |  |  | 3,0000 | 32,52
[7 empty] | (B)Total: |  |  | 83,41
(C)Itens de Incidência | Código | % | M. O. | Equip. |  | Mat. |  |  |  | Custo
padrão
Ferramentas manuais | 2000 | 5,0000 | X | [6 empty] | 4,17
[7 empty] | (C)Total: |  |  | 4,17
|  |  |  | Custo Horário da Execução (A) + (B) + (C) | [5 empty] | 249,23
[5 empty] | (D) Produção da Equipe |  |  |  |  | 24,0000
|  |  | (E) Custo Unitário da Execução [(A) + (B) + (C)] / (D) | [6 empty] | 10,38
(F)Materiais | Código | Unid. |  | Custo Unitário |  |  | Consumo |  |  | Custo Unitário
padrão
[7 empty] | (F)Total: |  |  | 0,00
(G)Serviços | Código | Unid. |  | Custo Unitário |  |  | Consumo |  |  | Custo Unitário
padrão
Escavação manual em mat. 1ª cat. H= 0,00 a 1, | 40258 | M3 |  |  | 48,53 |  | 0,1600 |  |  | 7,76
50 m
Escavação mecânica em material de 1ª cat. H= 1 | 40283 | M3 |  |  | 10,31 |  | 3,0000 |  |  | 30,93
,50 a 3,00 m
Reaterro com areia, tudo incluído | 40304 | M3 |  |  | 44,28 |  | 2,5000 |  |  | 110,70
[7 empty] | (G)Total: |  |  | 149,39
(H)Itens de Transporte | Código | Unid. |  | Fórmula | X1 | X2 | X3 | Custo | Consumo | Custo Unit.
padrão
[7 empty] | (H)Total: |  |  | 0,00
[6 empty] | Custo Direto Total (E) + (F) + (G) + (H) |  |  |  | 159,77
[7 empty] | BDI:29,63% |  |  | 47,33
[7 empty] | Preço Unitário Total |  |  | 207,10
SCONet - Sistema de Custos e Orçamentos | DER-ES
DER-ES - Departamento de Edificações e de Rodovias do Espírito Santo
Relatório de Composição do Serviço
Tabela de Preços: Referencial de Preços Junho 2020 com desoneração | [8 empty] | Data base: 30/06/2020
Serviço: 42614 Tubos de ferro fundido diâmetro 0,90 m, assentamento em Vias Urbanas | [9 empty] | Unidade: M
Grupo de Serviço: | 63 - OBRAS DE ARTE CORRENTES E DRENAGEM - VIAS URBANAS
(A)Equipamento | Código | Quantidade |  | Ut. Pr | Ut. Impr |  | Vl. Hr. Prod | Vl. Hr. Imp |  | Custo Horário
padrão
Carregadeira de rodas ref. Caterpillar modelo | 30023 | 1,0000 |  | 0,8000 | 0,2000 |  | 185,52 |  | 66,21 | 161,65
924H (1,9 m3) ( cab + ar ) ou equivalente
[7 empty] | (A)Total: |  |  | 161,65
(B)Mão-de-Obra | Código | Eq. Salarial | Encargos(%) |  | Sal/Hora |  |  | Consumo |  | Custo Horário
padrão
Encarregado de O.A.C. | 20060 | 2,26 |  | 128,33 | 24,27 |  |  |  | 1,0000 | 24,27
Pedreiro de O.A.C. | 20109 | 1,24 |  | 128,33 | 13,31 |  |  |  | 2,0000 | 26,62
Servente | 20002 | 10,84 |  | 128,33 | 10,84 |  |  |  | 3,0000 | 32,52
[7 empty] | (B)Total: |  |  | 83,41
(C)Itens de Incidência | Código | % | M. O. | Equip. |  | Mat. |  |  |  | Custo
padrão
Ferramentas manuais | 2000 | 5,0000 | X | [6 empty] | 4,17
[7 empty] | (C)Total: |  |  | 4,17
|  |  |  | Custo Horário da Execução (A) + (B) + (C) | [5 empty] | 249,23
[5 empty] | (D) Produção da Equipe |  |  |  |  | 19,9000
|  |  | (E) Custo Unitário da Execução [(A) + (B) + (C)] / (D) | [6 empty] | 12,52
(F)Materiais | Código | Unid. |  | Custo Unitário |  |  | Consumo |  |  | Custo Unitário
padrão
[7 empty] | (F)Total: |  |  | 0,00
(G)Serviços | Código | Unid. |  | Custo Unitário |  |  | Consumo |  |  | Custo Unitário
padrão
Escavação manual em mat. 1ª cat. H= 0,00 a 1, | 40258 | M3 |  |  | 48,53 |  | 0,1600 |  |  | 7,76
50 m
Escavação mecânica em material de 1ª cat. H= 1 | 40283 | M3 |  |  | 10,31 |  | 3,0000 |  |  | 30,93
,50 a 3,00 m
Reaterro com areia, tudo incluído | 40304 | M3 |  |  | 44,28 |  | 2,5000 |  |  | 110,70
[7 empty] | (G)Total: |  |  | 149,39
(H)Itens de Transporte | Código | Unid. |  | Fórmula | X1 | X2 | X3 | Custo | Consumo | Custo Unit.
padrão
[7 empty] | (H)Total: |  |  | 0,00
[6 empty] | Custo Direto Total (E) + (F) + (G) + (H) |  |  |  | 161,91
[7 empty] | BDI:29,63% |  |  | 47,97
[7 empty] | Preço Unitário Total |  |  | 209,88
SCONet - Sistema de Custos e Orçamentos | DER-ES
DER-ES - Departamento de Edificações e de Rodovias do Espírito Santo
Relatório de Composição do Serviço
Tabela de Preços: Referencial de Preços Junho 2020 com desoneração | [8 empty] | Data base: 30/06/2020
| Serviço: 41118 Tubos para irrigação Linha fixa PN40, diâmetro 75 mm, fornecimento e assentamento | [8 empty] | Unidade: M
Grupo de Serviço: | 3 - OBRAS DE ARTE CORRENTES E DRENAGEM
(A)Equipamento | Código | Quantidade |  | Ut. Pr | Ut. Impr |  | Vl. Hr. Prod | Vl. Hr. Imp |  | Custo Horário
padrão
[7 empty] | (A)Total: |  |  | 0,00
(B)Mão-de-Obra | Código | Eq. Salarial |  | Encargos(%) | Sal/Hora |  |  | Consumo |  | Custo Horário
padrão
Encarregado de O.A.C. | 20060 |  | 2,26 | 128,33 | 24,27 |  |  |  | 0,5000 | 12,13
Pedreiro de O.A.C. | 20109 |  | 1,24 | 128,33 | 13,31 |  |  |  | 0,5000 | 6,65
Servente | 20002 | 10,84 |  | 128,33 | 10,84 |  |  |  | 1,0000 | 10,84
[7 empty] | (B)Total: |  |  | 29,62
(C)Itens de Incidência | Código | % | M. O. | Equip. |  | Mat. |  |  |  | Custo
padrão
[7 empty] | (C)Total: |  |  | 0,00
|  |  |  | Custo Horário da Execução (A) + (B) + (C) | [5 empty] | 29,62
[5 empty] | (D) Produção da Equipe |  |  |  |  | 10,0000
|  |  |  | (E) Custo Unitário da Execução [(A) + (B) + (C)] / (D) | [5 empty] | 2,96
(F)Materiais | Código | Unid. |  | Custo Unitário |  |  | Consumo |  |  | Custo Unitário
padrão
Tubo para irrigação linha fixa PN40, diam. 75mm | 10683 | M |  |  | 5,94 |  | 1,0000 |  |  | 5,94
[8 empty] | (F)Total: |  | 5,94
(G)Serviços | Código | Unid. |  | Custo Unitário |  |  | Consumo |  |  | Custo Unitário
padrão
[7 empty] | (G)Total: |  |  | 0,00
(H)Itens de Transporte | Código | Unid. |  | Fórmula | X1 | X2 | X3 | Custo | Consumo | Custo Unit.
padrão
[7 empty] | (H)Total: |  |  | 0,00
[6 empty] | Custo Direto Total (E) + (F) + (G) + (H) |  |  |  | 8,90
[7 empty] | BDI:29,63% |  |  | 2,63
[7 empty] | Preço Unitário Total |  |  | 11,53
SCONet - Sistema de Custos e Orçamentos | DER-ES
DER-ES - Departamento de Edificações e de Rodovias do Espírito Santo
Relatório de Composição do Serviço
Tabela de Preços: Referencial de Preços Junho 2020 com desoneração | Data base: 30/06/2020
Serviço: 43104 Tubos para irrigação Linha fixa PN40, diâmetro 75 mm, fornecimento e assentamento em Vias | Unidade: M
Urbanas
Grupo de Serviço: | 63 - OBRAS DE ARTE CORRENTES E DRENAGEM - VIAS URBANAS
(A)Equipamento | Código | Quantidade |  | Ut. Pr | Ut. Impr |  | Vl. Hr. Prod | Vl. Hr. Imp |  | Custo Horário
padrão
[7 empty] | (A)Total: |  |  | 0,00
(B)Mão-de-Obra | Código | Eq. Salarial |  | Encargos(%) | Sal/Hora |  |  | Consumo |  | Custo Horário
padrão
Encarregado de O.A.C. | 20060 |  | 2,26 | 128,33 | 24,27 |  |  |  | 0,5000 | 12,13
Pedreiro de O.A.C. | 20109 |  | 1,24 | 128,33 | 13,31 |  |  |  | 0,5000 | 6,65
Servente | 20002 | 10,84 |  | 128,33 | 10,84 |  |  |  | 1,0000 | 10,84
[7 empty] | (B)Total: |  |  | 29,62
(C)Itens de Incidência | Código | % | M. O. | Equip. |  | Mat. |  |  |  | Custo
padrão
[7 empty] | (C)Total: |  |  | 0,00
|  |  |  | Custo Horário da Execução (A) + (B) + (C) | [5 empty] | 29,62
[5 empty] | (D) Produção da Equipe |  |  |  |  | 8,3000
|  |  |  | (E) Custo Unitário da Execução [(A) + (B) + (C)] / (D) | [5 empty] | 3,56
(F)Materiais | Código | Unid. |  | Custo Unitário |  |  | Consumo |  |  | Custo Unitário
padrão
Tubo para irrigação linha fixa PN40, diam. 75mm | 10683 | M |  |  | 5,94 |  | 1,0000 |  |  | 5,94
[8 empty] | (F)Total: |  | 5,94
(G)Serviços | Código | Unid. |  | Custo Unitário |  |  | Consumo |  |  | Custo Unitário
padrão
[7 empty] | (G)Total: |  |  | 0,00
(H)Itens de Transporte | Código | Unid. |  | Fórmula | X1 | X2 | X3 | Custo | Consumo | Custo Unit.
padrão
[7 empty] | (H)Total: |  |  | 0,00
[6 empty] | Custo Direto Total (E) + (F) + (G) + (H) |  |  |  | 9,50
[7 empty] | BDI:29,63% |  |  | 2,81
[7 empty] | Preço Unitário Total |  |  | 12,31
SCONet - Sistema de Custos e Orçamentos | DER-ES
DER-ES - Departamento de Edificações e de Rodovias do Espírito Santo
Relatório de Composição do Serviço
Tabela de Preços: Referencial de Preços Junho 2020 com desoneração | Data base: 30/06/2020
Serviço: 40840 Usinagem de concreto betuminoso usinado a quente (CBUQ), inclusive transporte comercial do | Unidade: t
oleo combustível
Grupo de Serviço: | 2 - PAVIMENTAÇÃO
(A)Equipamento |  | Código |  | Quantidade |  | Ut. Pr | Ut. Impr |  | Vl. Hr. Prod | Vl. Hr. Imp |  | Custo Horário
padrão
Carregadeira de rodas ref. Caterpillar modelo |  |  | 30024 | 1,0000 |  | 0,4000 | 0,6000 |  | 296,15 |  | 122,74 | 192,10
950H (3,10 m3) ( cab + ar ) ou equivalente
Tanque pre-aquecedor 30.000L (s/óleo) |  |  | 30135 | 2,0000 |  | 1,0000 | 0,0000 |  | 19,43 |  | 13,89 | 38,86
Usina de asfalto UA-2 60/80 t/h - CBUQ (CIBER) |  |  | 30063 | 1,0000 |  | 1,0000 | 0,0000 |  | 496,33 |  | 308,73 | 496,33
ou equivalente
[9 empty] | (A)Total: |  |  | 727,29
(B)Mão-de-Obra |  | Código |  | Eq. Salarial | Encargos(%) |  | Sal/Hora |  |  | Consumo |  | Custo Horário
padrão
[9 empty] | (B)Total: |  |  | 0,00
(C)Itens de Incidência |  | Código |  | % | M. O. | Equip. |  | Mat. |  |  |  | Custo
padrão
[9 empty] | (C)Total: |  |  | 0,00
[6 empty] | Custo Horário da Execução (A) + (B) + (C) | [5 empty] | 727,29
[7 empty] | (D) Produção da Equipe |  |  |  |  | 36,0000
[5 empty] | (E) Custo Unitário da Execução [(A) + (B) + (C)] / (D) | [6 empty] | 20,20
(F)Materiais |  | Código |  | Unid. |  | Custo Unitário |  |  | Consumo |  |  | Custo Unitário
padrão
Óleo combustível BPF - baixo pto. fusão |  |  | 10036 | kg |  |  | 2,27 |  | 7,0000 |  |  | 15,89
[9 empty] | (F)Total: |  |  | 15,89
(G)Serviços |  | Código |  | Unid. |  | Custo Unitário |  |  | Consumo |  |  | Custo Unitário
padrão
[9 empty] | (G)Total: |  |  | 0,00
(H)Itens de Transporte |  | Código | Unid. |  |  | Fórmula | X1 | X2 | X3 | Custo | Consumo | Custo Unit.
padrão
Transp. de Oleo combustível BPF - baixo pto. |  | 1036 | t |  | 0,401XP + 0,474XR + 42,725 |  |  |  |  | 0,00 | 0,0070 | 0,00
fusao
[9 empty] | (H)Total: |  |  | 0,00
[8 empty] | Custo Direto Total (E) + (F) + (G) + (H) |  |  |  | 36,09
[9 empty] | BDI:29,63% |  |  | 10,69
[9 empty] | Preço Unitário Total |  |  | 46,78
SCONet - Sistema de Custos e Orçamentos | DER-ES
DER-ES - Departamento de Edificações e de Rodovias do Espírito Santo
Relatório de Composição do Serviço
| Tabela de Preços: Referencial de Preços Junho 2020 com desoneração | [7 empty] | Data base: 30/06/2020
Serviço: 43331 Usinagem de mistura de solo brita | [9 empty] | Unidade: M3
Grupo de Serviço: | 2 - PAVIMENTAÇÃO
(A)Equipamento | Código | Quantidade |  | Ut. Pr | Ut. Impr |  | Vl. Hr. Prod | Vl. Hr. Imp |  | Custo Horário
padrão
Carregadeira de rodas ref. Caterpillar modelo | 30023 |  | 1,0000 | 0,9300 | 0,0700 |  | 185,52 |  | 66,21 | 177,16
924H (1,9 m3) ( cab + ar ) ou equivalente
Grupo gerador 114/109 kva (STEMAC) ou | 30068 |  | 1,0000 | 1,0000 | 0,0000 |  | 92,97 |  | 17,14 | 92,97
equivalente
Usina de solos USC-2 dos. triplo 100/200t ( | 30066 |  | 1,0000 | 1,0000 | 0,0000 |  | 290,33 | 183,54 |  | 290,33
CIBER) ou equivalente
[7 empty] | (A)Total: |  |  | 560,46
(B)Mão-de-Obra | Código | Eq. Salarial |  | Encargos(%) | Sal/Hora |  |  | Consumo |  | Custo Horário
padrão
Encarregado de usina | 20068 |  | 2,35 | 128,33 | 25,24 |  |  | 1,0000 |  | 25,24
Servente | 20002 | 10,84 |  | 128,33 | 10,84 |  |  | 2,0000 |  | 21,68
[7 empty] | (B)Total: |  |  | 46,92
(C)Itens de Incidência | Código | % | M. O. | Equip. |  | Mat. |  |  |  | Custo
padrão
[7 empty] | (C)Total: |  |  | 0,00
|  |  |  | Custo Horário da Execução (A) + (B) + (C) | [5 empty] | 607,38
[5 empty] | (D) Produção da Equipe |  |  |  |  | 121,0000
|  |  |  | (E) Custo Unitário da Execução [(A) + (B) + (C)] / (D) | [5 empty] | 5,01
(F)Materiais | Código | Unid. |  | Custo Unitário |  |  | Consumo |  |  | Custo Unitário
padrão
[7 empty] | (F)Total: |  |  | 0,00
(G)Serviços | Código | Unid. |  | Custo Unitário |  |  | Consumo |  |  | Custo Unitário
padrão
[7 empty] | (G)Total: |  |  | 0,00
(H)Itens de Transporte | Código | Unid. |  | Fórmula | X1 | X2 | X3 | Custo | Consumo | Custo Unit.
padrão
[7 empty] | (H)Total: |  |  | 0,00
[6 empty] | Custo Direto Total (E) + (F) + (G) + (H) |  |  |  | 5,01
[7 empty] | BDI:29,63% |  |  | 1,48
[7 empty] | Preço Unitário Total |  |  | 6,49
SCONet - Sistema de Custos e Orçamentos | DER-ES
DER-ES - Departamento de Edificações e de Rodovias do Espírito Santo
Relatório de Composição do Serviço
Tabela de Preços: Referencial de Preços Junho 2020 com desoneração | [8 empty] | Data base: 30/06/2020
Serviço: 40702 Valeta de pedra argamassada VPAR | [9 empty] | Unidade: M3
Grupo de Serviço: | 3 - OBRAS DE ARTE CORRENTES E DRENAGEM
(A)Equipamento | Código | Quantidade | Ut. Pr |  | Ut. Impr |  | Vl. Hr. Prod | Vl. Hr. Imp |  | Custo Horário
padrão
[8 empty] | (A)Total: |  | 0,00
(B)Mão-de-Obra | Código | Eq. Salarial | Encargos(%) |  | Sal/Hora |  |  | Consumo |  | Custo Horário
padrão
[8 empty] | (B)Total: |  | 0,00
(C)Itens de Incidência | Código | % | M. O. | Equip. |  | Mat. |  |  |  | Custo
padrão
[8 empty] | (C)Total: |  | 0,00
|  |  |  | Custo Horário da Execução (A) + (B) + (C) | [5 empty] | 0,00
[5 empty] | (D) Produção da Equipe |  |  |  |  | 1,0000
|  |  | (E) Custo Unitário da Execução [(A) + (B) + (C)] / (D) | [6 empty] | 0,00
(F)Materiais | Código | Unid. |  | Custo Unitário |  |  | Consumo |  |  | Custo Unitário
padrão
[8 empty] | (F)Total: |  | 0,00
(G)Serviços | Código | Unid. |  | Custo Unitário |  |  | Consumo |  |  | Custo Unitário
padrão
Alvenaria de pedra de mão argamassada ( | 40343 | M3 |  | 279,34 |  |  | 1,0000 |  |  | 279,34
argamassa cimento areia 1:4), inclusive
transporte da pedra
[8 empty] | (G)Total: |  | 279,34
(H)Itens de Transporte | Código | Unid. |  | Fórmula | X1 | X2 | X3 | Custo | Consumo | Custo Unit.
padrão
[8 empty] | (H)Total: |  | 0,00
[6 empty] | Custo Direto Total (E) + (F) + (G) + (H) |  |  |  | 279,34
[7 empty] | BDI:29,63% |  |  | 82,76
[7 empty] | Preço Unitário Total |  |  | 362,10
SCONet - Sistema de Custos e Orçamentos | DER-ES
DER-ES - Departamento de Edificações e de Rodovias do Espírito Santo
Relatório de Composição do Serviço
Tabela de Preços: Referencial de Preços Junho 2020 com desoneração | [8 empty] | Data base: 30/06/2020
Serviço: 43105 Valeta de pedra argamassada VPAR em Vias Urbanas | [9 empty] | Unidade: M3
Grupo de Serviço: | 63 - OBRAS DE ARTE CORRENTES E DRENAGEM - VIAS URBANAS
(A)Equipamento | Código | Quantidade | Ut. Pr |  | Ut. Impr |  | Vl. Hr. Prod | Vl. Hr. Imp |  | Custo Horário
padrão
[8 empty] | (A)Total: |  | 0,00
(B)Mão-de-Obra | Código | Eq. Salarial | Encargos(%) |  | Sal/Hora |  |  | Consumo |  | Custo Horário
padrão
[8 empty] | (B)Total: |  | 0,00
(C)Itens de Incidência | Código | % | M. O. | Equip. |  | Mat. |  |  |  | Custo
padrão
[8 empty] | (C)Total: |  | 0,00
|  |  |  | Custo Horário da Execução (A) + (B) + (C) | [5 empty] | 0,00
[5 empty] | (D) Produção da Equipe |  |  |  |  | 1,0000
|  |  | (E) Custo Unitário da Execução [(A) + (B) + (C)] / (D) | [6 empty] | 0,00
(F)Materiais | Código | Unid. |  | Custo Unitário |  |  | Consumo |  |  | Custo Unitário
padrão
[8 empty] | (F)Total: |  | 0,00
(G)Serviços | Código | Unid. |  | Custo Unitário |  |  | Consumo |  |  | Custo Unitário
padrão
Alvenaria de pedra de mão argamassada ( | 40343 | M3 |  | 279,34 |  |  | 1,0000 |  |  | 279,34
argamassa cimento areia 1:4), inclusive
transporte da pedra
[8 empty] | (G)Total: |  | 279,34
(H)Itens de Transporte | Código | Unid. |  | Fórmula | X1 | X2 | X3 | Custo | Consumo | Custo Unit.
padrão
[8 empty] | (H)Total: |  | 0,00
[6 empty] | Custo Direto Total (E) + (F) + (G) + (H) |  |  |  | 279,34
[7 empty] | BDI:29,63% |  |  | 82,76
[7 empty] | Preço Unitário Total |  |  | 362,10
SCONet - Sistema de Custos e Orçamentos | DER-ES
DER-ES - Departamento de Edificações e de Rodovias do Espírito Santo
Relatório de Composição do Serviço
Tabela de Preços: Referencial de Preços Junho 2020 com desoneração | [9 empty] | Data base: 30/06/2020
Serviço: 40701 Valeta de pedra jogada VPJ, inclusive transporte da pedra | [10 empty] | Unidade: M3
Grupo de Serviço: | 3 - OBRAS DE ARTE CORRENTES E DRENAGEM
(A)Equipamento | Código |  | Quantidade |  | Ut. Pr | Ut. Impr |  | Vl. Hr. Prod | Vl. Hr. Imp |  | Custo Horário
padrão
[8 empty] | (A)Total: |  |  | 0,00
(B)Mão-de-Obra | Código |  | Eq. Salarial |  | Encargos(%) | Sal/Hora |  |  | Consumo |  | Custo Horário
padrão
Encarregado de O.A.C. |  | 20060 |  | 2,26 | 128,33 | 24,27 |  |  |  | 0,5000 | 12,13
Servente |  | 20002 | 10,84 |  | 128,33 | 10,84 |  |  |  | 5,0000 | 54,20
[8 empty] | (B)Total: |  |  | 66,33
(C)Itens de Incidência | Código |  | % | M. O. | Equip. |  | Mat. |  |  |  | Custo
padrão
Ferramentas manuais |  | 2000 | 5,0000 | X | [6 empty] | 3,31
[8 empty] | (C)Total: |  |  | 3,31
[5 empty] | Custo Horário da Execução (A) + (B) + (C) | [5 empty] | 69,64
[6 empty] | (D) Produção da Equipe |  |  |  |  | 1,0000
[5 empty] | (E) Custo Unitário da Execução [(A) + (B) + (C)] / (D) | [5 empty] | 69,64
(F)Materiais | Código |  | Unid. |  | Custo Unitário |  |  | Consumo |  |  | Custo Unitário
padrão
Pedra de mao (incl. 0% IUM) s/ frete |  | 10121 | m3 |  | 70,24 |  |  | 1,0000 |  |  | 70,24
[9 empty] | (F)Total: |  | 70,24
(G)Serviços | Código |  | Unid. |  | Custo Unitário |  |  | Consumo |  |  | Custo Unitário
padrão
[8 empty] | (G)Total: |  |  | 0,00
(H)Itens de Transporte | Código | Unid. |  |  | Fórmula | X1 | X2 | X3 | Custo | Consumo | Custo Unit.
padrão
Transp. de Pedra de mao (incl. 0% IUM) s/ frete | 1150 | t |  |  | 0,646XP + 0,673XR |  |  |  | 0,00 | 1,5000 | 0,00
[8 empty] | (H)Total: |  |  | 0,00
[7 empty] | Custo Direto Total (E) + (F) + (G) + (H) |  |  |  | 139,88
[8 empty] | BDI:29,63% |  |  | 41,44
[8 empty] | Preço Unitário Total |  |  | 181,32
SCONet - Sistema de Custos e Orçamentos | DER-ES
DER-ES - Departamento de Edificações e de Rodovias do Espírito Santo
Relatório de Composição do Serviço
Tabela de Preços: Referencial de Preços Junho 2020 com desoneração | [9 empty] | Data base: 30/06/2020
Serviço: 43106 Valeta de pedra jogada VPJ, inclusive transporte da pedra em Vias Urbanas | [10 empty] | Unidade: M3
Grupo de Serviço: | 63 - OBRAS DE ARTE CORRENTES E DRENAGEM - VIAS URBANAS
(A)Equipamento | Código |  | Quantidade |  | Ut. Pr | Ut. Impr |  | Vl. Hr. Prod | Vl. Hr. Imp |  | Custo Horário
padrão
[8 empty] | (A)Total: |  |  | 0,00
(B)Mão-de-Obra | Código |  | Eq. Salarial |  | Encargos(%) | Sal/Hora |  |  | Consumo |  | Custo Horário
padrão
Encarregado de O.A.C. |  | 20060 |  | 2,26 | 128,33 | 24,27 |  |  |  | 0,5000 | 12,13
Servente |  | 20002 | 10,84 |  | 128,33 | 10,84 |  |  |  | 5,0000 | 54,20
[8 empty] | (B)Total: |  |  | 66,33
(C)Itens de Incidência | Código |  | % | M. O. | Equip. |  | Mat. |  |  |  | Custo
padrão
Ferramentas manuais |  | 2000 | 5,0000 | X | [6 empty] | 3,31
[8 empty] | (C)Total: |  |  | 3,31
[5 empty] | Custo Horário da Execução (A) + (B) + (C) | [5 empty] | 69,64
[6 empty] | (D) Produção da Equipe |  |  |  |  | 0,8300
[5 empty] | (E) Custo Unitário da Execução [(A) + (B) + (C)] / (D) | [5 empty] | 83,90
(F)Materiais | Código |  | Unid. |  | Custo Unitário |  |  | Consumo |  |  | Custo Unitário
padrão
Pedra de mao (incl. 0% IUM) s/ frete |  | 10121 | m3 |  |  | 70,24 |  | 1,0000 |  |  | 70,24
[9 empty] | (F)Total: |  | 70,24
(G)Serviços | Código |  | Unid. |  | Custo Unitário |  |  | Consumo |  |  | Custo Unitário
padrão
[8 empty] | (G)Total: |  |  | 0,00
(H)Itens de Transporte | Código | Unid. |  |  | Fórmula | X1 | X2 | X3 | Custo | Consumo | Custo Unit.
padrão
Transp. de Pedra de mao (incl. 0% IUM) s/ frete | 1150 | t |  |  | 0,646XP + 0,673XR |  |  |  | 0,00 | 1,5000 | 0,00
[8 empty] | (H)Total: |  |  | 0,00
[7 empty] | Custo Direto Total (E) + (F) + (G) + (H) |  |  |  | 154,14
[8 empty] | BDI:29,63% |  |  | 45,67
[8 empty] | Preço Unitário Total |  |  | 199,81
SCONet - Sistema de Custos e Orçamentos | DER-ES
DER-ES - Departamento de Edificações e de Rodovias do Espírito Santo
Relatório de Composição do Serviço
Tabela de Preços: Referencial de Preços Junho 2020 com desoneração | [8 empty] | Data base: 30/06/2020
Serviço: 40698 Valeta de proteção de aterro enleivada (VPA-01 DNIT) | [9 empty] | Unidade: M
Grupo de Serviço: | 3 - OBRAS DE ARTE CORRENTES E DRENAGEM
(A)Equipamento | Código | Quantidade | Ut. Pr |  | Ut. Impr |  | Vl. Hr. Prod | Vl. Hr. Imp |  | Custo Horário
padrão
[7 empty] | (A)Total: |  |  | 0,00
(B)Mão-de-Obra | Código | Eq. Salarial | Encargos(%) |  | Sal/Hora |  |  | Consumo |  | Custo Horário
padrão
[7 empty] | (B)Total: |  |  | 0,00
(C)Itens de Incidência | Código | % | M. O. | Equip. |  | Mat. |  |  |  | Custo
padrão
[7 empty] | (C)Total: |  |  | 0,00
|  |  |  | Custo Horário da Execução (A) + (B) + (C) | [5 empty] | 0,00
[5 empty] | (D) Produção da Equipe |  |  |  |  | 1,0000
|  |  | (E) Custo Unitário da Execução [(A) + (B) + (C)] / (D) | [6 empty] | 0,00
(F)Materiais | Código | Unid. |  | Custo Unitário |  |  | Consumo |  |  | Custo Unitário
padrão
[8 empty] | (F)Total: |  | 0,00
(G)Serviços | Código | Unid. |  | Custo Unitário |  |  | Consumo |  |  | Custo Unitário
padrão
Escavação manual em mat. 1ª cat. H= 0,00 a 1, | 40258 | M3 |  |  | 48,53 |  | 0,3900 |  |  | 18,92
50 m
Grama em placas, fornecimento e plantio (sem | 42206 | M2 |  |  | 11,81 |  | 3,5000 |  |  | 41,33
fixação com estacas)
[7 empty] | (G)Total: |  |  | 60,25
(H)Itens de Transporte | Código | Unid. |  | Fórmula | X1 | X2 | X3 | Custo | Consumo | Custo Unit.
padrão
[7 empty] | (H)Total: |  |  | 0,00
[6 empty] | Custo Direto Total (E) + (F) + (G) + (H) |  |  |  | 60,25
[7 empty] | BDI:29,63% |  |  | 17,85
[7 empty] | Preço Unitário Total |  |  | 78,10
SCONet - Sistema de Custos e Orçamentos | DER-ES
DER-ES - Departamento de Edificações e de Rodovias do Espírito Santo
Relatório de Composição do Serviço
Tabela de Preços: Referencial de Preços Junho 2020 com desoneração | [8 empty] | Data base: 30/06/2020
Serviço: 40700 Valeta de proteção de aterro revestida em concreto (VPA-03 DNIT) | [9 empty] | Unidade: M
Grupo de Serviço: | 3 - OBRAS DE ARTE CORRENTES E DRENAGEM
(A)Equipamento | Código | Quantidade | Ut. Pr |  | Ut. Impr |  | Vl. Hr. Prod | Vl. Hr. Imp |  | Custo Horário
padrão
[7 empty] | (A)Total: |  |  | 0,00
(B)Mão-de-Obra | Código | Eq. Salarial | Encargos(%) |  | Sal/Hora |  |  | Consumo |  | Custo Horário
padrão
[7 empty] | (B)Total: |  |  | 0,00
(C)Itens de Incidência | Código | % | M. O. | Equip. |  | Mat. |  |  |  | Custo
padrão
[7 empty] | (C)Total: |  |  | 0,00
|  |  |  | Custo Horário da Execução (A) + (B) + (C) | [5 empty] | 0,00
[5 empty] | (D) Produção da Equipe |  |  |  |  | 1,0000
|  |  | (E) Custo Unitário da Execução [(A) + (B) + (C)] / (D) | [6 empty] | 0,00
(F)Materiais | Código | Unid. |  | Custo Unitário |  |  | Consumo |  |  | Custo Unitário
padrão
Ripão de 2,5 X 7.0 cm | 10069 | m3 |  | 1.890,58 |  |  | 0,0016 |  |  | 3,02
[7 empty] | (F)Total: |  |  | 3,02
(G)Serviços | Código | Unid. |  | Custo Unitário |  |  | Consumo |  |  | Custo Unitário
padrão
Concreto estrutural fck = 15,0 MPa, tudo incluído | 40358 | M3 |  | 422,43 |  |  | 0,1100 |  |  | 46,46
Escavação manual em mat. 1ª cat. H= 0,00 a 1, | 40258 | M3 |  |  | 48,53 |  | 0,3900 |  |  | 18,92
50 m
[7 empty] | (G)Total: |  |  | 65,38
(H)Itens de Transporte | Código | Unid. |  | Fórmula | X1 | X2 | X3 | Custo | Consumo | Custo Unit.
padrão
[7 empty] | (H)Total: |  |  | 0,00
[6 empty] | Custo Direto Total (E) + (F) + (G) + (H) |  |  |  | 68,40
[7 empty] | BDI:29,63% |  |  | 20,26
[7 empty] | Preço Unitário Total |  |  | 88,66
SCONet - Sistema de Custos e Orçamentos | DER-ES
DER-ES - Departamento de Edificações e de Rodovias do Espírito Santo
Relatório de Composição do Serviço
Tabela de Preços: Referencial de Preços Junho 2020 com desoneração | [8 empty] | Data base: 30/06/2020
Serviço: 40696 Valeta de proteção de aterro VPA 02 (revestida em concreto) | [9 empty] | Unidade: M
Grupo de Serviço: | 3 - OBRAS DE ARTE CORRENTES E DRENAGEM
(A)Equipamento | Código | Quantidade | Ut. Pr |  | Ut. Impr |  | Vl. Hr. Prod | Vl. Hr. Imp |  | Custo Horário
padrão
[7 empty] | (A)Total: |  |  | 0,00
(B)Mão-de-Obra | Código | Eq. Salarial | Encargos(%) |  | Sal/Hora |  |  | Consumo |  | Custo Horário
padrão
[7 empty] | (B)Total: |  |  | 0,00
(C)Itens de Incidência | Código | % | M. O. | Equip. |  | Mat. |  |  |  | Custo
padrão
[7 empty] | (C)Total: |  |  | 0,00
|  |  |  | Custo Horário da Execução (A) + (B) + (C) | [5 empty] | 0,00
[5 empty] | (D) Produção da Equipe |  |  |  |  | 1,0000
|  |  | (E) Custo Unitário da Execução [(A) + (B) + (C)] / (D) | [6 empty] | 0,00
(F)Materiais | Código | Unid. |  | Custo Unitário |  |  | Consumo |  |  | Custo Unitário
padrão
Ripão de 2,5 X 7.0 cm | 10069 | m3 |  | 1.890,58 |  |  | 0,0024 |  |  | 4,53
[7 empty] | (F)Total: |  |  | 4,53
(G)Serviços | Código | Unid. |  | Custo Unitário |  |  | Consumo |  |  | Custo Unitário
padrão
Concreto estrutural fck = 15,0 MPa, tudo incluído | 40358 | M3 |  | 422,43 |  |  | 0,1890 |  |  | 79,83
Escavação manual em mat. 1ª cat. H= 0,00 a 1, | 40258 | M3 |  |  | 48,53 |  | 1,0380 |  |  | 50,37
50 m
[7 empty] | (G)Total: |  |  | 130,20
(H)Itens de Transporte | Código | Unid. |  | Fórmula | X1 | X2 | X3 | Custo | Consumo | Custo Unit.
padrão
[7 empty] | (H)Total: |  |  | 0,00
[6 empty] | Custo Direto Total (E) + (F) + (G) + (H) |  |  |  | 134,73
[7 empty] | BDI:29,63% |  |  | 39,92
[7 empty] | Preço Unitário Total |  |  | 174,65
SCONet - Sistema de Custos e Orçamentos | DER-ES
DER-ES - Departamento de Edificações e de Rodovias do Espírito Santo
Relatório de Composição do Serviço
Tabela de Preços: Referencial de Preços Junho 2020 com desoneração | [9 empty] | Data base: 30/06/2020
Serviço: 40695 Valeta de proteção de aterro VPA-01 (escavação) | [10 empty] | Unidade: M
Grupo de Serviço: | 3 - OBRAS DE ARTE CORRENTES E DRENAGEM
(A)Equipamento | Código |  | Quantidade | Ut. Pr |  | Ut. Impr |  | Vl. Hr. Prod | Vl. Hr. Imp |  | Custo Horário
padrão
[9 empty] | (A)Total: |  | 0,00
(B)Mão-de-Obra | Código |  | Eq. Salarial | Encargos(%) |  | Sal/Hora |  |  | Consumo |  | Custo Horário
padrão
[9 empty] | (B)Total: |  | 0,00
(C)Itens de Incidência | Código |  | % | M. O. | Equip. |  | Mat. |  |  |  | Custo
padrão
[9 empty] | (C)Total: |  | 0,00
[5 empty] | Custo Horário da Execução (A) + (B) + (C) | [5 empty] | 0,00
[6 empty] | (D) Produção da Equipe |  |  |  |  | 1,0000
|  |  |  | (E) Custo Unitário da Execução [(A) + (B) + (C)] / (D) | [6 empty] | 0,00
(F)Materiais | Código |  | Unid. |  | Custo Unitário |  |  | Consumo |  |  | Custo Unitário
padrão
[9 empty] | (F)Total: |  | 0,00
(G)Serviços | Código |  | Unid. |  | Custo Unitário |  |  | Consumo |  |  | Custo Unitário
padrão
Escavação manual em mat. 1ª cat. H= 0,00 a 1, |  | 40258 | M3 |  |  | 48,53 |  | 1,0380 |  |  | 50,37
50 m
[9 empty] | (G)Total: |  | 50,37
(H)Itens de Transporte | Código | Unid. |  |  | Fórmula | X1 | X2 | X3 | Custo | Consumo | Custo Unit.
padrão
[9 empty] | (H)Total: |  | 0,00
[7 empty] | Custo Direto Total (E) + (F) + (G) + (H) |  |  |  | 50,37
[8 empty] | BDI:29,63% |  |  | 14,92
[8 empty] | Preço Unitário Total |  |  | 65,29
SCONet - Sistema de Custos e Orçamentos | DER-ES
DER-ES - Departamento de Edificações e de Rodovias do Espírito Santo
Relatório de Composição do Serviço
| Tabela de Preços: Referencial de Preços Junho 2020 com desoneração | [8 empty] | Data base: 30/06/2020
| Serviço: 40692 Valeta de proteção de corte - desobstrução e limpeza | [9 empty] | Unidade: M
Grupo de Serviço: | 3 - OBRAS DE ARTE CORRENTES E DRENAGEM
(A)Equipamento | Código |  | Quantidade |  | Ut. Pr | Ut. Impr |  | Vl. Hr. Prod | Vl. Hr. Imp |  | Custo Horário
padrão
[8 empty] | (A)Total: |  |  | 0,00
(B)Mão-de-Obra | Código |  | Eq. Salarial | Encargos(%) |  | Sal/Hora |  |  | Consumo |  | Custo Horário
padrão
Encarregado de O.A.C. |  | 20060 |  | 2,26 | 128,33 | 24,27 |  |  |  | 1,0000 | 24,27
Operário braçal |  | 20107 |  | 1,02 | 128,33 | 10,95 |  |  |  | 10,0000 | 109,50
[8 empty] | (B)Total: |  |  | 133,77
(C)Itens de Incidência | Código |  | % | M. O. | Equip. |  | Mat. |  |  |  | Custo
padrão
Ferramentas manuais |  | 2000 | 5,0000 | X | [6 empty] | 6,68
[8 empty] | (C)Total: |  |  | 6,68
[5 empty] | Custo Horário da Execução (A) + (B) + (C) | [5 empty] | 140,45
[6 empty] | (D) Produção da Equipe |  |  |  |  | 50,0000
|  |  |  | (E) Custo Unitário da Execução [(A) + (B) + (C)] / (D) | [6 empty] | 2,80
(F)Materiais | Código |  | Unid. |  | Custo Unitário |  |  | Consumo |  |  | Custo Unitário
padrão
[9 empty] | (F)Total: |  | 0,00
(G)Serviços | Código |  | Unid. |  | Custo Unitário |  |  | Consumo |  |  | Custo Unitário
padrão
[8 empty] | (G)Total: |  |  | 0,00
(H)Itens de Transporte | Código | Unid. |  |  | Fórmula | X1 | X2 | X3 | Custo | Consumo | Custo Unit.
padrão
[8 empty] | (H)Total: |  |  | 0,00
[7 empty] | Custo Direto Total (E) + (F) + (G) + (H) |  |  |  | 2,80
[8 empty] | BDI:29,63% |  |  | 0,82
[8 empty] | Preço Unitário Total |  |  | 3,62
SCONet - Sistema de Custos e Orçamentos | DER-ES
DER-ES - Departamento de Edificações e de Rodovias do Espírito Santo
Relatório de Composição do Serviço
| Tabela de Preços: Referencial de Preços Junho 2020 com desoneração | [8 empty] | Data base: 30/06/2020
| Serviço: 43111 Valeta de proteção de corte - desobstrução e limpeza em Vias Urbanas | [9 empty] | Unidade: M
Grupo de Serviço: | 63 - OBRAS DE ARTE CORRENTES E DRENAGEM - VIAS URBANAS
(A)Equipamento | Código |  | Quantidade |  | Ut. Pr | Ut. Impr |  | Vl. Hr. Prod | Vl. Hr. Imp |  | Custo Horário
padrão
[8 empty] | (A)Total: |  |  | 0,00
(B)Mão-de-Obra | Código |  | Eq. Salarial | Encargos(%) |  | Sal/Hora |  |  | Consumo |  | Custo Horário
padrão
Encarregado de O.A.C. |  | 20060 | 2,26 |  | 128,33 | 24,27 |  |  |  | 1,0000 | 24,27
Operário braçal |  | 20107 | 1,02 |  | 128,33 | 10,95 |  |  |  | 10,0000 | 109,50
[8 empty] | (B)Total: |  |  | 133,77
(C)Itens de Incidência | Código |  | % | M. O. | Equip. |  | Mat. |  |  |  | Custo
padrão
Ferramentas manuais |  | 2000 | 5,0000 | X | [6 empty] | 6,68
[8 empty] | (C)Total: |  |  | 6,68
[5 empty] | Custo Horário da Execução (A) + (B) + (C) | [5 empty] | 140,45
[6 empty] | (D) Produção da Equipe |  |  |  |  | 46,0000
|  |  |  | (E) Custo Unitário da Execução [(A) + (B) + (C)] / (D) | [6 empty] | 3,05
(F)Materiais | Código |  | Unid. |  | Custo Unitário |  |  | Consumo |  |  | Custo Unitário
padrão
[9 empty] | (F)Total: |  | 0,00
(G)Serviços | Código |  | Unid. |  | Custo Unitário |  |  | Consumo |  |  | Custo Unitário
padrão
[8 empty] | (G)Total: |  |  | 0,00
(H)Itens de Transporte | Código | Unid. |  |  | Fórmula | X1 | X2 | X3 | Custo | Consumo | Custo Unit.
padrão
[8 empty] | (H)Total: |  |  | 0,00
[7 empty] | Custo Direto Total (E) + (F) + (G) + (H) |  |  |  | 3,05
[8 empty] | BDI:29,63% |  |  | 0,90
[8 empty] | Preço Unitário Total |  |  | 3,95
SCONet - Sistema de Custos e Orçamentos | DER-ES
DER-ES - Departamento de Edificações e de Rodovias do Espírito Santo
Relatório de Composição do Serviço
Tabela de Preços: Referencial de Preços Junho 2020 com desoneração | [8 empty] | Data base: 30/06/2020
Serviço: 40697 Valeta de proteção de corte enleivada (VPC-01 DNIT) | [9 empty] | Unidade: M
Grupo de Serviço: | 3 - OBRAS DE ARTE CORRENTES E DRENAGEM
(A)Equipamento | Código | Quantidade | Ut. Pr |  | Ut. Impr |  | Vl. Hr. Prod | Vl. Hr. Imp |  | Custo Horário
padrão
[7 empty] | (A)Total: |  |  | 0,00
(B)Mão-de-Obra | Código | Eq. Salarial | Encargos(%) |  | Sal/Hora |  |  | Consumo |  | Custo Horário
padrão
[7 empty] | (B)Total: |  |  | 0,00
(C)Itens de Incidência | Código | % | M. O. | Equip. |  | Mat. |  |  |  | Custo
padrão
[7 empty] | (C)Total: |  |  | 0,00
|  |  |  | Custo Horário da Execução (A) + (B) + (C) | [5 empty] | 0,00
[5 empty] | (D) Produção da Equipe |  |  |  |  | 1,0000
|  |  | (E) Custo Unitário da Execução [(A) + (B) + (C)] / (D) | [6 empty] | 0,00
(F)Materiais | Código | Unid. |  | Custo Unitário |  |  | Consumo |  |  | Custo Unitário
padrão
[8 empty] | (F)Total: |  | 0,00
(G)Serviços | Código | Unid. |  | Custo Unitário |  |  | Consumo |  |  | Custo Unitário
padrão
Escavação manual em mat. 1ª cat. H= 0,00 a 1, | 40258 | M3 |  |  | 48,53 |  | 0,3900 |  |  | 18,92
50 m
Grama em placas, fornecimento e plantio (sem | 42206 | M2 |  |  | 11,81 |  | 3,4000 |  |  | 40,15
fixação com estacas)
[7 empty] | (G)Total: |  |  | 59,07
(H)Itens de Transporte | Código | Unid. |  | Fórmula | X1 | X2 | X3 | Custo | Consumo | Custo Unit.
padrão
[7 empty] | (H)Total: |  |  | 0,00
[6 empty] | Custo Direto Total (E) + (F) + (G) + (H) |  |  |  | 59,07
[7 empty] | BDI:29,63% |  |  | 17,50
[7 empty] | Preço Unitário Total |  |  | 76,57
SCONet - Sistema de Custos e Orçamentos | DER-ES
DER-ES - Departamento de Edificações e de Rodovias do Espírito Santo
Relatório de Composição do Serviço
Tabela de Preços: Referencial de Preços Junho 2020 com desoneração | [8 empty] | Data base: 30/06/2020
Serviço: 40699 Valeta de proteção de corte revestida em concreto VPC-03 | [9 empty] | Unidade: M
Grupo de Serviço: | 3 - OBRAS DE ARTE CORRENTES E DRENAGEM
(A)Equipamento | Código | Quantidade | Ut. Pr |  | Ut. Impr | Vl. Hr. Prod |  | Vl. Hr. Imp |  | Custo Horário
padrão
[7 empty] | (A)Total: |  |  | 0,00
(B)Mão-de-Obra | Código | Eq. Salarial | Encargos(%) |  | Sal/Hora |  |  | Consumo |  | Custo Horário
padrão
[7 empty] | (B)Total: |  |  | 0,00
(C)Itens de Incidência | Código | % | M. O. | Equip. | Mat. |  |  |  |  | Custo
padrão
[7 empty] | (C)Total: |  |  | 0,00
|  |  | Custo Horário da Execução (A) + (B) + (C) | [6 empty] | 0,00
|  |  |  | (D) Produção da Equipe | [5 empty] | 1,0000
|  |  | (E) Custo Unitário da Execução [(A) + (B) + (C)] / (D) | [6 empty] | 0,00
(F)Materiais | Código | Unid. |  | Custo Unitário |  |  | Consumo |  |  | Custo Unitário
padrão
[7 empty] | (F)Total: |  |  | 0,00
(G)Serviços | Código | Unid. |  | Custo Unitário |  |  | Consumo |  |  | Custo Unitário
padrão
Concreto estrutural fck = 15,0 MPa, tudo incluído | 40358 | M3 |  | 422,43 |  |  | 0,1510 |  |  | 63,78
Escavação manual em mat. 1ª cat. H= 0,00 a 1, | 40258 | M3 |  | 48,53 |  |  | 0,7140 |  |  | 34,65
50 m
Formas planas de madeira com 04 (quatro) | 40313 | M2 |  | 60,14 |  |  | 1,0310 |  |  | 62,00
reaproveitamentos, inclusive fornecimento e
transporte das madeiras
[7 empty] | (G)Total: |  |  | 160,43
(H)Itens de Transporte | Código | Unid. |  | Fórmula | X1 | X2 | X3 | Custo | Consumo | Custo Unit.
padrão
[7 empty] | (H)Total: |  |  | 0,00
[5 empty] | Custo Direto Total (E) + (F) + (G) + (H) |  |  |  |  | 160,43
[7 empty] | BDI:29,63% |  |  | 47,53
[7 empty] | Preço Unitário Total |  |  | 207,96
SCONet - Sistema de Custos e Orçamentos | DER-ES
DER-ES - Departamento de Edificações e de Rodovias do Espírito Santo
Relatório de Composição do Serviço
Tabela de Preços: Referencial de Preços Junho 2020 com desoneração | [9 empty] | Data base: 30/06/2020
Serviço: 40693 Valeta de proteção de corte VPC-01 (escavação) | [10 empty] | Unidade: M
Grupo de Serviço: | 3 - OBRAS DE ARTE CORRENTES E DRENAGEM
(A)Equipamento | Código |  | Quantidade | Ut. Pr |  | Ut. Impr |  | Vl. Hr. Prod | Vl. Hr. Imp |  | Custo Horário
padrão
[9 empty] | (A)Total: |  | 0,00
(B)Mão-de-Obra | Código |  | Eq. Salarial | Encargos(%) |  | Sal/Hora |  |  | Consumo |  | Custo Horário
padrão
[9 empty] | (B)Total: |  | 0,00
(C)Itens de Incidência | Código |  | % | M. O. | Equip. |  | Mat. |  |  |  | Custo
padrão
[9 empty] | (C)Total: |  | 0,00
[5 empty] | Custo Horário da Execução (A) + (B) + (C) | [5 empty] | 0,00
[6 empty] | (D) Produção da Equipe |  |  |  |  | 1,0000
|  |  |  | (E) Custo Unitário da Execução [(A) + (B) + (C)] / (D) | [6 empty] | 0,00
(F)Materiais | Código |  | Unid. |  | Custo Unitário |  |  | Consumo |  |  | Custo Unitário
padrão
[9 empty] | (F)Total: |  | 0,00
(G)Serviços | Código |  | Unid. |  | Custo Unitário |  |  | Consumo |  |  | Custo Unitário
padrão
Escavação manual em mat. 1ª cat. H= 0,00 a 1, |  | 40258 | M3 |  |  | 48,53 |  | 0,5620 |  |  | 27,27
50 m
[9 empty] | (G)Total: |  | 27,27
(H)Itens de Transporte | Código | Unid. |  |  | Fórmula | X1 | X2 | X3 | Custo | Consumo | Custo Unit.
padrão
[9 empty] | (H)Total: |  | 0,00
[7 empty] | Custo Direto Total (E) + (F) + (G) + (H) |  |  |  | 27,27
[8 empty] | BDI:29,63% |  |  | 8,08
[8 empty] | Preço Unitário Total |  |  | 35,35
SCONet - Sistema de Custos e Orçamentos | DER-ES
DER-ES - Departamento de Edificações e de Rodovias do Espírito Santo
Relatório de Composição do Serviço
Tabela de Preços: Referencial de Preços Junho 2020 com desoneração | [8 empty] | Data base: 30/06/2020
Serviço: 40694 Valeta de proteção de corte VPC-02 (revestida em grama) | [9 empty] | Unidade: M
Grupo de Serviço: | 3 - OBRAS DE ARTE CORRENTES E DRENAGEM
(A)Equipamento | Código | Quantidade | Ut. Pr |  | Ut. Impr |  | Vl. Hr. Prod | Vl. Hr. Imp |  | Custo Horário
padrão
[7 empty] | (A)Total: |  |  | 0,00
(B)Mão-de-Obra | Código | Eq. Salarial | Encargos(%) |  | Sal/Hora |  |  | Consumo |  | Custo Horário
padrão
[7 empty] | (B)Total: |  |  | 0,00
(C)Itens de Incidência | Código | % | M. O. | Equip. |  | Mat. |  |  |  | Custo
padrão
[7 empty] | (C)Total: |  |  | 0,00
|  |  |  | Custo Horário da Execução (A) + (B) + (C) | [5 empty] | 0,00
[5 empty] | (D) Produção da Equipe |  |  |  |  | 1,0000
|  |  | (E) Custo Unitário da Execução [(A) + (B) + (C)] / (D) | [6 empty] | 0,00
(F)Materiais | Código | Unid. |  | Custo Unitário |  |  | Consumo |  |  | Custo Unitário
padrão
[8 empty] | (F)Total: |  | 0,00
(G)Serviços | Código | Unid. |  | Custo Unitário |  |  | Consumo |  |  | Custo Unitário
padrão
Escavação manual em mat. 1ª cat. H= 0,00 a 1, | 40258 | M3 |  |  | 48,53 |  | 0,5620 |  |  | 27,27
50 m
Grama em placas, fornecimento e plantio (sem | 42206 | M2 |  |  | 11,81 |  | 2,0310 |  |  | 23,98
fixação com estacas)
[7 empty] | (G)Total: |  |  | 51,25
(H)Itens de Transporte | Código | Unid. |  | Fórmula | X1 | X2 | X3 | Custo | Consumo | Custo Unit.
padrão
[7 empty] | (H)Total: |  |  | 0,00
[6 empty] | Custo Direto Total (E) + (F) + (G) + (H) |  |  |  | 51,25
[7 empty] | BDI:29,63% |  |  | 15,18
[7 empty] | Preço Unitário Total |  |  | 66,43
SCONet - Sistema de Custos e Orçamentos | DER-ES
DER-ES - Departamento de Edificações e de Rodovias do Espírito Santo
Relatório de Composição do Serviço
Tabela de Preços: Referencial de Preços Junho 2020 com desoneração | [9 empty] | Data base: 30/06/2020
Serviço: 40140 Valeta em concreto fck=10,0 MPa, tudo incluído | [10 empty] | Unidade: M
Grupo de Serviço: | 15 - CONSERVAÇÃO CORRETIVA ROTINEIRA
(A)Equipamento | Código |  | Quantidade |  | Ut. Pr | Ut. Impr |  | Vl. Hr. Prod | Vl. Hr. Imp |  | Custo Horário
padrão
[8 empty] | (A)Total: |  |  | 0,00
(B)Mão-de-Obra | Código |  | Eq. Salarial |  | Encargos(%) | Sal/Hora |  |  | Consumo |  | Custo Horário
padrão
Encarregado de O.A.C. |  | 20060 |  | 2,26 | 128,33 | 24,27 |  |  |  | 0,0100 | 0,24
Operário braçal |  | 20107 |  | 1,02 | 128,33 | 10,95 |  |  |  | 4,0000 | 43,80
Pedreiro de O.A.C. |  | 20109 |  | 1,24 | 128,33 | 13,31 |  |  |  | 1,0000 | 13,31
[8 empty] | (B)Total: |  |  | 57,35
(C)Itens de Incidência | Código |  | % | M. O. | Equip. |  | Mat. |  |  |  | Custo
padrão
Ferramentas manuais |  | 2000 | 5,0000 | X | [6 empty] | 2,86
[8 empty] | (C)Total: |  |  | 2,86
[5 empty] | Custo Horário da Execução (A) + (B) + (C) | [5 empty] | 60,21
[6 empty] | (D) Produção da Equipe |  |  |  |  | 3,0000
[5 empty] | (E) Custo Unitário da Execução [(A) + (B) + (C)] / (D) | [5 empty] | 20,07
(F)Materiais | Código |  | Unid. |  | Custo Unitário |  |  | Consumo |  |  | Custo Unitário
padrão
Ripão de 2,5 X 7.0 cm |  | 10069 | m3 |  | 1.890,58 |  |  | 0,0018 |  |  | 3,40
[8 empty] | (F)Total: |  |  | 3,40
(G)Serviços | Código |  | Unid. |  | Custo Unitário |  |  | Consumo |  |  | Custo Unitário
padrão
Concreto estrutural fck = 10,0 MPa, inclusive |  | 42475 | M3 |  | 395,27 |  |  | 0,1200 |  |  | 47,43
transportes areia, cimento e pedra britada
[8 empty] | (G)Total: |  |  | 47,43
(H)Itens de Transporte | Código | Unid. |  |  | Fórmula | X1 | X2 | X3 | Custo | Consumo | Custo Unit.
padrão
[8 empty] | (H)Total: |  |  | 0,00
[7 empty] | Custo Direto Total (E) + (F) + (G) + (H) |  |  |  | 70,90
[8 empty] | BDI:29,63% |  |  | 21,00
[8 empty] | Preço Unitário Total |  |  | 91,90
SCONet - Sistema de Custos e Orçamentos | DER-ES
DER-ES - Departamento de Edificações e de Rodovias do Espírito Santo
Relatório de Composição do Serviço
| Tabela de Preços: Referencial de Preços Junho 2020 com desoneração | [8 empty] | Data base: 30/06/2020
Serviço: 40139 Valeta não revestida | [10 empty] | Unidade: M
Grupo de Serviço: | 15 - CONSERVAÇÃO CORRETIVA ROTINEIRA
(A)Equipamento | Código |  | Quantidade |  | Ut. Pr | Ut. Impr |  | Vl. Hr. Prod | Vl. Hr. Imp |  | Custo Horário
padrão
[8 empty] | (A)Total: |  |  | 0,00
(B)Mão-de-Obra | Código |  | Eq. Salarial | Encargos(%) |  | Sal/Hora |  |  | Consumo |  | Custo Horário
padrão
Encarregado de O.A.C. |  | 20060 |  | 2,26 | 128,33 | 24,27 |  |  |  | 0,0100 | 0,24
Operário braçal |  | 20107 |  | 1,02 | 128,33 | 10,95 |  |  |  | 3,5000 | 38,32
[8 empty] | (B)Total: |  |  | 38,56
(C)Itens de Incidência | Código |  | % | M. O. | Equip. |  | Mat. |  |  |  | Custo
padrão
Ferramentas manuais |  | 2000 | 5,0000 | X | [6 empty] | 1,92
[8 empty] | (C)Total: |  |  | 1,92
[5 empty] | Custo Horário da Execução (A) + (B) + (C) | [5 empty] | 40,48
[6 empty] | (D) Produção da Equipe |  |  |  |  | 5,0000
|  |  |  | (E) Custo Unitário da Execução [(A) + (B) + (C)] / (D) | [6 empty] | 8,09
(F)Materiais | Código |  | Unid. |  | Custo Unitário |  |  | Consumo |  |  | Custo Unitário
padrão
[9 empty] | (F)Total: |  | 0,00
(G)Serviços | Código |  | Unid. |  | Custo Unitário |  |  | Consumo |  |  | Custo Unitário
padrão
[8 empty] | (G)Total: |  |  | 0,00
(H)Itens de Transporte | Código | Unid. |  |  | Fórmula | X1 | X2 | X3 | Custo | Consumo | Custo Unit.
padrão
[8 empty] | (H)Total: |  |  | 0,00
[7 empty] | Custo Direto Total (E) + (F) + (G) + (H) |  |  |  | 8,09
[8 empty] | BDI:29,63% |  |  | 2,39
[8 empty] | Preço Unitário Total |  |  | 10,48
SCONet - Sistema de Custos e Orçamentos | DER-ES