## Table 1
S U M Á R I O DADOS DO RELATÓRIO
+----------------------------------------------------------------------------------------------------------------------------------+
¦ NOME ¦ DESCRIÇÃO |  | : PCI.817-01 : Custos de Composição Sintético |  |  |  | EMISSÃO : 22/03/2017 18:29:32 ¦ ¦
¦ VERSÃO |  | : 00 |  |  |  | ¦
+----------------------------------------------------------------------------------------------------------------------------------+ DADOS DA SOLICITAÇÃO +----------------------------------------------------------------------------------------------------------------------------------+
¦ | PROTOCOLO : |  | 360943 |  |  | ¦
¦ | USUÁRIO : |  | C080858 | - DANILO CABRAL |  | ¦
¦ | LOTAÇÃO : |  | NACIONAL |  |  | ¦
¦ | PARÂMETROS : |  |  |  |  | ¦
¦ | ABRANGÊNCIA |  |  |  | : NACIONAL | ¦
¦ | LOCALIDADE |  |  |  | : VITORIA | ¦
¦ | VÍNCULO |  |  |  | : CAIXA REFERENCIAL | ¦
¦ | DATA DE PREÇO |  |  |  | : 01/02/2017 | ¦
¦ | DATA DE RT |  |  |  | : 18/03/2017 | ¦
¦ | NÍVEL DE PREÇO |  |  |  | : MEDIANO | ¦
¦ | ENCARGOS |  |  |  | : PADRÃO | ¦
¦ | CLASSES A SUPRIMIR |  |  |  | : NENHUMA | ¦
¦ | [5 empty] | ¦
¦ | LEGENDA - ORIGEM DE PREÇO |  |  |  |  | ¦
¦ | C - COLETADO |  |  |  |  | ¦
¦ | AS - ATRIBUÍDO SÃO PAULO |  |  |  |  | ¦
¦ | CR - COEFICIENTE DE REPRESENTATIVIDADE |  |  |  |  | ¦
+----------------------------------------------------------------------------------------------------------------------------------+

## Table 2
VÍNCULO.....: CAIXA REFERENCIAL
ASTU ASSENTAMENTO DE TUBOS E PECAS 0045 FORNEC E/OU ASSENT DE TUBO DE FERRO FUNDIDO JUNTA ELASTICA 73887 ASSENTAMENTO DE TUBO DE FERRO FUNDIDO COM JUNTA ELASTICA
73887/001 | ASSENTAMENTO | SIMPLES DE TUBOS DE FERRO | FUNDIDO | (FOFO) | C/ | JUNTA | ELASTIC | M | CR | 3.19
A - DN 75 MM - INCLUSIVE TRANSPORTE
73887/002 | ASSENTAMENTO | SIMPLES DE TUBOS DE FERRO | FUNDIDO | (FOFO) | C/ | JUNTA | ELASTIC | M | CR | 3.8
| A - DN 100 - | INCLUSIVE TRANSPORTE
73887/003 | ASSENTAMENTO | SIMPLES DE TUBOS DE FERRO | FUNDIDO | (FOFO) | C/ | JUNTA | ELASTIC | M | CR | 6.31
| A - DN 150 - | INCLUSIVE TRANSPORTE
73887/004 | ASSENTAMENTO | SIMPLES DE TUBOS DE FERRO | FUNDIDO | (FOFO) | C/ | JUNTA | ELASTIC | M | CR | 8.07
| A - DN 200 - | INCLUSIVE TRANSPORTE
73887/005 | ASSENTAMENTO | SIMPLES DE TUBOS DE FERRO | FUNDIDO | (FOFO) | C/ | JUNTA | ELASTIC | M | CR | 9.73
A - DN 250 MM - INCLUSIVE TRANSPORTE
73887/006 | ASSENTAMENTO | SIMPLES DE TUBOS DE FERRO | FUNDIDO | (FOFO) | C/ | JUNTA | ELASTIC | M | CR | 10.96
| A - DN 300 - | INCLUSIVE TRANSPORTE
73887/007 | ASSENTAMENTO | SIMPLES DE TUBOS DE FERRO | FUNDIDO | (FOFO) | C/ | JUNTA | ELASTIC | M | CR | 12.73
A - DN 350 MM - INCLUSIVE TRANSPORTE
73887/008 | ASSENTAMENTO | SIMPLES DE TUBOS DE FERRO | FUNDIDO | (FOFO) | C/ | JUNTA | ELASTIC | M | CR | 14.05
A - DN 400 MM - INCLUSIVE TRANSPORTE
73887/009 | ASSENTAMENTO | SIMPLES DE TUBOS DE FERRO | FUNDIDO | (FOFO) | C/ | JUNTA | ELASTIC | M | CR | 16.3
A - DN 450 MM - INCLUSIVE TRANSPORTE
73887/010 | ASSENTAMENTO | SIMPLES DE TUBOS DE FERRO | FUNDIDO | (FOFO) | C/ | JUNTA | ELASTIC | M | CR | 17.94
A - DN 500 MM - INCLUSIVE TRANSPORTE
73887/011 | ASSENTAMENTO | SIMPLES DE TUBOS DE FERRO | FUNDIDO | (FOFO) | C/ | JUNTA | ELASTIC | M | CR | 21.54
A - DN 600 MM - INCLUSIVE TRANSPORTE
73887/012 | ASSENTAMENTO | SIMPLES DE TUBOS DE FERRO | FUNDIDO | (FOFO) | C/ | JUNTA | ELASTIC | M | CR | 27.31
A - DN 700 MM - INCLUSIVE TRANSPORTE

## Table 3
CÓDIGO ¦D E S C R I Ç Ã O ¦UNIDADE ¦ORIGEM DE PREÇO ¦CUSTO TOTAL
VÍNCULO.....: CAIXA REFERENCIAL
73887/013 | ASSENTAMENTO SIMPLES DE TUBOS DE FERRO FUNDIDO (FOFO) C/ JUNTA ELASTIC |  | M | CR | 31.29
A - DN 800 MM - INCLUSIVE TRANSPORTES
73887/014 | ASSENTAMENTO SIMPLES DE TUBOS DE FERRO FUNDIDO (FOFO) C/ JUNTA ELASTIC |  | M | CR | 36.24
A - DN 900 MM - INCLUSIVE TRANSPORTE
73887/015 | ASSENTAMENTO SIMPLES DE TUBOS DE FERRO FUNDIDO (FOFO) C/ JUNTA ELASTIC |  | M | CR | 38.8
A - DN 1000 MM - INCLUSIVE TRANSPORTE
73887/016 | ASSENTAMENTO SIMPLES DE TUBOS DE FERRO FUNDIDO (FOFO) C/ JUNTA ELASTIC |  | M | CR | 46.11
A - DN 1100 MM - INCLUSIVE TRANSPORTE
73887/017 | ASSENTAMENTO SIMPLES DE TUBOS DE FERRO FUNDIDO (FOFO) C/ JUNTA ELASTIC |  | M | CR | 54.35
A - DN 1200 MM - INCLUSIVE TRANSPORTE
83655 | ASSENTAMENTO SIMPLES DE TUBOS DE FERRO FUNDIDO (FOFO), COM JUNTA ELAST |  | M | CR | 3.37
ICA, DN 50 MM.
0048 | FORNEC E/OU ASSENT DE TUBO DE PVC COM JUNTA ELASTICA
73888 | ASSENTAMENTO TUBO PVC, RPVC, PVC DEFOFO, PRFV P/AGUA COM JE
73888/001 | ASSENTAMENTO TUBO PVC COM JUNTA ELASTICA, DN 50 MM - (OU RPVC, OU PVC |  | M | CR | 1.62
DEFOFO, OU PRFV) - PARA AGUA. 73888/002 ASSENTAMENTO TUBO PVC COM JUNTA ELASTICA, DN 75 MM - (OU RPVC, OU PVC M CR 2,16 DEFOFO, OU PRFV) - PARA AGUA.
73888/003 | ASSENTAMENTO TUBO | PVC COM JUNTA ELASTICA, DN 100 MM - (OU RPVC, OU PVC | M | CR | 2.7
| DEFOFO, OU PRFV) | - PARA AGUA.
73888/009 | ASSENTAMENTO TUBO | PVC COM JUNTA ELASTICA, DN 400 MM - (OU RPVC, OU PVC | M | CR | 7.79
| DEFOFO, OU PRFV) | - PARA AGUA.
73888/010 | ASSENTAMENTO TUBO | PVC COM JUNTA ELASTICA, DN 500 MM - (OU RPVC, OU PVC | M | CR | 8.57
| DEFOFO, OU PRFV) | - PARA AGUA.
73888/011 | ASSENTAMENTO TUBO | PVC COM JUNTA ELASTICA, DN 600 MM - (OU RPVC, OU PVC | M | CR | 9.54
| DEFOFO, OU PRFV) | - PARA AGUA.

## Table 4
VÍNCULO.....: CAIXA REFERENCIAL
73888/012 ASSENTAMENTO TUBO PVC COM JUNTA ELASTICA, DN 700 MM - (OU RPVC, OU PVC M CR 10,37 DEFOFO, OU PRFV) - PARA AGUA. 73888/013 ASSENTAMENTO TUBO PVC COM JUNTA ELASTICA, DN 800 MM - (OU RPVC, OU PVC M CR 11,28 DEFOFO, OU PRFV) - PARA AGUA.
73888/014 ASSENTAMENTO TUBO PVC COM JUNTA ELASTICA, DN 900 MM - (OU RPVC, OU PVC M CR 12,16 DEFOFO, OU PRFV) - PARA AGUA.
73888/015 | ASSENTAMENTO TUBO PVC COM JUNTA ELASTICA, DN 1000 MM - (OU RPVC, OU PV |  | M | CR | 12.94
C DEFOFO, OU PRFV) - PARA AGUA.
90694 | TUBO DE PVC PARA REDE COLETORA DE ESGOTO DE PAREDE MACIÇA, DN 100 MM, |  | M | CR | 18.13
JUNTA ELÁSTICA, INSTALADO EM LOCAL COM NÍVEL BAIXO DE INTERFERÊNCIAS - FORNECIMENTO E ASSENTAMENTO. AF_06/2015
90695 | TUBO DE PVC PARA REDE COLETORA DE ESGOTO DE PAREDE | MACIÇA, DN 150 MM, | M | CR | 36.63
| JUNTA ELÁSTICA, INSTALADO EM LOCAL COM NÍVEL BAIXO | DE INTERFERÊNCIAS -
FORNECIMENTO E ASSENTAMENTO. AF_06/2015
90696 | TUBO DE PVC PARA REDE COLETORA DE ESGOTO DE PAREDE | MACIÇA, DN 200 MM, | M | CR | 55.99
| JUNTA ELÁSTICA, INSTALADO EM LOCAL COM NÍVEL BAIXO | DE INTERFERÊNCIAS -
FORNECIMENTO E ASSENTAMENTO. AF_06/2015
90697 | TUBO DE PVC PARA REDE COLETORA DE ESGOTO DE PAREDE | MACIÇA, DN 250 MM, | M | CR | 92.88
| JUNTA ELÁSTICA, INSTALADO EM LOCAL COM NÍVEL BAIXO | DE INTERFERÊNCIAS -
FORNECIMENTO E ASSENTAMENTO. AF_06/2015
90698 | TUBO DE PVC PARA REDE COLETORA DE ESGOTO DE PAREDE | MACIÇA, DN 300 MM, | M | CR | 148.4
| JUNTA ELÁSTICA, INSTALADO EM LOCAL COM NÍVEL BAIXO | DE INTERFERÊNCIAS -
FORNECIMENTO E ASSENTAMENTO. AF_06/2015
90699 | TUBO DE PVC PARA REDE COLETORA DE ESGOTO DE PAREDE | MACIÇA, DN 350 MM, | M | CR | 183.43
| JUNTA ELÁSTICA, INSTALADO EM LOCAL COM NÍVEL BAIXO | DE INTERFERÊNCIAS -

## Table 5
VÍNCULO.....: CAIXA REFERENCIAL
90700 TUBO DE PVC PARA REDE COLETORA DE ESGOTO DE PAREDE MACIÇA, DN 400 MM, M CR 243,08 JUNTA ELÁSTICA, INSTALADO EM LOCAL COM NÍVEL BAIXO DE INTERFERÊNCIAS - FORNECIMENTO E ASSENTAMENTO. AF_06/2015 90701 TUBO DE PVC CORRUGADO DE DUPLA PAREDE PARA REDE COLETORA DE ESGOTO, DN M CR 35,97
150 MM, JUNTA ELÁSTICA, INSTALADO EM LOCAL COM NÍVEL BAIXO DE INTERFE
| RÊNCIAS | - FORNECIMENTO E | ASSENTAMENTO. AF_06/2015
90702 | TUBO DE | PVC CORRUGADO DE | DUPLA PAREDE PARA REDE COLETORA DE | ESGOTO, DN | M | CR | 53.58
200 MM, JUNTA ELÁSTICA, INSTALADO EM LOCAL COM NÍVEL BAIXO DE INTERFE
| RÊNCIAS | - FORNECIMENTO E | ASSENTAMENTO. AF_06/2015
90703 | TUBO DE | PVC CORRUGADO DE | DUPLA PAREDE PARA REDE COLETORA DE | ESGOTO, DN | M | CR | 87.22
250 MM, JUNTA ELÁSTICA, INSTALADO EM LOCAL COM NÍVEL BAIXO DE INTERFE
| RÊNCIAS | - FORNECIMENTO E | ASSENTAMENTO. AF_06/2015
90704 | TUBO DE | PVC CORRUGADO DE | DUPLA PAREDE PARA REDE COLETORA DE | ESGOTO, DN | M | CR | 135.41
300 MM, JUNTA ELÁSTICA, INSTALADO EM LOCAL COM NÍVEL BAIXO DE INTERFE
| RÊNCIAS | - FORNECIMENTO E | ASSENTAMENTO. AF_06/2015
90705 | TUBO DE | PVC CORRUGADO DE | DUPLA PAREDE PARA REDE COLETORA DE | ESGOTO, DN | M | CR | 197.59
350 MM, JUNTA ELÁSTICA, INSTALADO EM LOCAL COM NÍVEL BAIXO DE INTERFE
| RÊNCIAS | - FORNECIMENTO E | ASSENTAMENTO. AF_06/2015
90706 | TUBO DE | PVC CORRUGADO DE | DUPLA PAREDE PARA REDE COLETORA DE | ESGOTO, DN | M | CR | 240.99
400 MM, JUNTA ELÁSTICA, INSTALADO EM LOCAL COM NÍVEL BAIXO DE INTERFE RÊNCIAS - FORNECIMENTO E ASSENTAMENTO. AF_06/2015 90708 TUBO DE PEAD CORRUGADO DE DUPLA PAREDE PARA REDE COLETORA DE ESGOTO, D M CR 383,43 N 600 MM, JUNTA ELÁSTICA INTEGRADA, INSTALADO EM LOCAL COM NÍVEL BAIXO DE INTERFERÊNCIAS - FORNECIMENTO E ASSENTAMENTO. AF_06/2015 90709 TUBO DE PVC PARA REDE COLETORA DE ESGOTO DE PAREDE MACIÇA, DN 100 MM, M CR 20,00 JUNTA ELÁSTICA, INSTALADO EM LOCAL COM NÍVEL ALTO DE INTERFERÊNCIAS -

## Table 6
VÍNCULO.....: CAIXA REFERENCIAL
90710 | TUBO DE PVC PARA REDE COLETORA DE ESGOTO DE PAREDE MACIÇA, DN 150 MM, | M | CR | 38.52
JUNTA ELÁSTICA, INSTALADO EM LOCAL COM NÍVEL ALTO DE INTERFERÊNCIAS -
FORNECIMENTO E ASSENTAMENTO. AF_06/2015
90711 | TUBO DE PVC PARA REDE COLETORA DE ESGOTO DE PAREDE MACIÇA, DN 200 MM, | M | CR | 57.86
JUNTA ELÁSTICA, INSTALADO EM LOCAL COM NÍVEL ALTO DE INTERFERÊNCIAS -
FORNECIMENTO E ASSENTAMENTO. AF_06/2015
90712 | TUBO DE PVC PARA REDE COLETORA DE ESGOTO DE PAREDE MACIÇA, DN 250 MM, | M | CR | 94.75
JUNTA ELÁSTICA, INSTALADO EM LOCAL COM NÍVEL ALTO DE INTERFERÊNCIAS -
FORNECIMENTO E ASSENTAMENTO. AF_06/2015
90713 | TUBO DE PVC PARA REDE COLETORA DE ESGOTO DE PAREDE MACIÇA, DN 300 MM, | M | CR | 150.27
JUNTA ELÁSTICA, INSTALADO EM LOCAL COM NÍVEL ALTO DE INTERFERÊNCIAS -
FORNECIMENTO E ASSENTAMENTO. AF_06/2015
90714 | TUBO DE PVC PARA REDE COLETORA DE ESGOTO DE PAREDE MACIÇA, DN 350 MM, | M | CR | 185.3
JUNTA ELÁSTICA, INSTALADO EM LOCAL COM NÍVEL ALTO DE INTERFERÊNCIAS -
FORNECIMENTO E ASSENTAMENTO. AF_06/2015
90715 | TUBO DE PVC PARA REDE COLETORA DE ESGOTO DE PAREDE MACIÇA, DN 400 MM, | M | CR | 246.79
JUNTA ELÁSTICA, INSTALADO EM LOCAL COM NÍVEL ALTO DE INTERFERÊNCIAS -
FORNECIMENTO E ASSENTAMENTO. AF_06/2015
90716 | TUBO DE PVC CORRUGADO DE DUPLA PAREDE PARA REDE COLETORA DE ESGOTO, DN | M | CR | 37.84
150 MM, JUNTA ELÁSTICA, INSTALADO EM LOCAL COM NÍVEL ALTO DE INTERFER
ÊNCIAS - FORNECIMENTO E ASSENTAMENTO. AF_06/2015
90717 | TUBO DE PVC CORRUGADO DE DUPLA PAREDE PARA REDE COLETORA DE ESGOTO, DN | M | CR | 55.45
200 MM, JUNTA ELÁSTICA, INSTALADO EM LOCAL COM NÍVEL ALTO DE INTERFER
ÊNCIAS - FORNECIMENTO E ASSENTAMENTO. AF_06/2015
90718 | TUBO DE PVC CORRUGADO DE DUPLA PAREDE PARA REDE COLETORA DE ESGOTO, DN | M | CR | 89.09
250 MM, JUNTA ELÁSTICA, INSTALADO EM LOCAL COM NÍVEL ALTO DE INTERFER
ÊNCIAS - FORNECIMENTO E ASSENTAMENTO. AF_06/2015

## Table 7
VÍNCULO.....: CAIXA REFERENCIAL
90719 | TUBO DE PVC CORRUGADO DE DUPLA PAREDE PARA REDE COLETORA DE ESGOTO, DN |  | M | CR | 137.28
300 MM, JUNTA ELÁSTICA, INSTALADO EM LOCAL COM NÍVEL ALTO DE INTERFER
ÊNCIAS - FORNECIMENTO E ASSENTAMENTO. AF_06/2015
90720 | TUBO DE PVC CORRUGADO DE DUPLA PAREDE PARA REDE COLETORA DE ESGOTO, DN |  | M | CR | 199.46
350 MM, JUNTA ELÁSTICA, INSTALADO EM LOCAL COM NÍVEL ALTO DE INTERFER
ÊNCIAS - FORNECIMENTO E ASSENTAMENTO. AF_06/2015
90721 | TUBO DE PVC CORRUGADO DE DUPLA PAREDE PARA REDE COLETORA DE ESGOTO, DN |  | M | CR | 244.7
400 MM, EM JUNTA ELÁSTICA, INSTALADO EM LOCAL COM NÍVEL ALTO DE INTER
FERÊNCIAS - FORNECIMENTO E ASSENTAMENTO. AF_06/2015
90723 | TUBO DE PEAD CORRUGADO DE DUPLA PAREDE PARA REDE COLETORA DE ESGOTO, D |  | M | CR | 385.79
N 600 MM, JUNTA ELÁSTICA INTEGRADA, INSTALADO EM LOCAL COM NÍVEL ALTO
DE INTERFERÊNCIAS - FORNECIMENTO E ASSENTAMENTO. AF_06/2015
90724 | JUNTA ARGAMASSADA ENTRE TUBO DN 100 MM E O POÇO DE VISITA/ CAIXA DE CO |  | UN | CR | 21.41
NCRETO OU ALVENARIA EM REDES DE ESGOTO. AF_06/2015
90725 | JUNTA ARGAMASSADA ENTRE TUBO DN 150 MM E O POÇO DE VISITA/ CAIXA DE CO |  | UN | CR | 26.38
NCRETO OU ALVENARIA EM REDES DE ESGOTO. AF_06/2015
90726 | JUNTA ARGAMASSADA ENTRE TUBO DN 200 MM E O POÇO/ CAIXA DE CONCRETO OU |  | UN | CR | 31.36
ALVENARIA EM REDES DE ESGOTO. AF_06/2015
90727 | JUNTA ARGAMASSADA ENTRE TUBO | DN 250 MM E O POÇO DE VISITA/ CAIXA DE CO | UN | CR | 36.33
| NCRETO OU ALVENARIA EM REDES | DE ESGOTO. AF_06/2015
90728 | JUNTA ARGAMASSADA ENTRE TUBO | DN 300 MM E O POÇO DE VISITA/ CAIXA DE CO | UN | CR | 41.3
| NCRETO OU ALVENARIA EM REDES | DE ESGOTO. AF_06/2015
90729 | JUNTA ARGAMASSADA ENTRE TUBO | DN 350 MM E O POÇO DE VISITA/ CAIXA DE CO | UN | CR | 46.27
| NCRETO OU ALVENARIA EM REDES | DE ESGOTO. AF_06/2015
90730 | JUNTA ARGAMASSADA ENTRE TUBO | DN 400 MM E O POÇO DE VISITA/ CAIXA DE CO | UN | CR | 51.28
| NCRETO OU ALVENARIA EM REDES | DE ESGOTO. AF_06/2015

## Table 8
VÍNCULO.....: CAIXA REFERENCIAL
90731 | JUNTA ARGAMASSADA ENTRE TUBO DN 450 MM E O POÇO DE VISITA/ CAIXA DE CO | UN | CR | 56.24
NCRETO OU ALVENARIA EM REDES DE ESGOTO. AF_06/2015
90732 | JUNTA ARGAMASSADA ENTRE TUBO DN 600 MM E O POÇO DE VISITA/ CAIXA DE CO | UN | CR | 71.17
NCRETO OU ALVENARIA EM REDES DE ESGOTO. AF_06/2015
90733 | ASSENTAMENTO DE TUBO DE PVC PARA REDE COLETORA DE ESGOTO DE PAREDE MAC | M | CR | 2.36
IÇA, DN 100 MM, JUNTA ELÁSTICA, INSTALADO EM LOCAL COM NÍVEL BAIXO DE
INTERFERÊNCIAS (NÃO INCLUI FORNECIMENTO). AF_06/2015
90734 | ASSENTAMENTO DE TUBO DE PVC PARA REDE COLETORA DE ESGOTO DE PAREDE MAC | M | CR | 2.87
IÇA, DN 150 MM, JUNTA ELÁSTICA, INSTALADO EM LOCAL COM NÍVEL BAIXO DE
INTERFERÊNCIAS (NÃO INCLUI FORNECIMENTO). AF_06/2015
90735 | ASSENTAMENTO DE TUBO DE PVC PARA REDE COLETORA DE ESGOTO DE PAREDE MAC | M | CR | 3.42
IÇA, DN 200 MM, JUNTA ELÁSTICA, INSTALADO EM LOCAL COM NÍVEL BAIXO DE
INTERFERÊNCIAS (NÃO INCLUI FORNECIMENTO). AF_06/2015
90736 | ASSENTAMENTO DE TUBO DE PVC PARA REDE COLETORA DE ESGOTO DE PAREDE MAC | M | CR | 3.94
IÇA, DN 250 MM, JUNTA ELÁSTICA, INSTALADO EM LOCAL COM NÍVEL BAIXO DE
INTERFERÊNCIAS (NÃO INCLUI FORNECIMENTO). AF_06/2015
90737 | ASSENTAMENTO DE TUBO DE PVC PARA REDE COLETORA DE ESGOTO DE PAREDE MAC | M | CR | 4.47
IÇA, DN 300 MM, JUNTA ELÁSTICA, INSTALADO EM LOCAL COM NÍVEL BAIXO DE
INTERFERÊNCIAS (NÃO INCLUI FORNECIMENTO). AF_06/2015
90738 | ASSENTAMENTO DE TUBO DE PVC PARA REDE COLETORA DE ESGOTO DE PAREDE MAC | M | CR | 5
IÇA, DN 350 MM, JUNTA ELÁSTICA, INSTALADO EM LOCAL COM NÍVEL BAIXO DE
INTERFERÊNCIAS (NÃO INCLUI FORNECIMENTO). AF_06/2015
90739 | ASSENTAMENTO DE TUBO DE PVC PARA REDE COLETORA DE ESGOTO DE PAREDE MAC | M | CR | 10.97
IÇA, DN 400 MM, JUNTA ELÁSTICA, INSTALADO EM LOCAL COM NÍVEL BAIXO DE
INTERFERÊNCIAS (NÃO INCLUI FORNECIMENTO). AF_06/2015

## Table 9
VÍNCULO.....: CAIXA REFERENCIAL
90740 | ASSENTAMENTO DE TUBO DE PVC CORRUGADO DE DUPLA PAREDE PARA REDE COLETO | M | CR | 5.27
RA DE ESGOTO, DN 150 MM, JUNTA ELÁSTICA, INSTALADO EM LOCAL COM NÍVEL
BAIXO DE INTERFERÊNCIAS (NÃO INCLUI FORNECIMENTO). AF_06/2015
90741 | ASSENTAMENTO DE TUBO DE PVC CORRUGADO DE DUPLA PAREDE PARA REDE COLETO | M | CR | 5.8
RA DE ESGOTO, DN 200 MM, JUNTA ELÁSTICA, INSTALADO EM LOCAL COM NÍVEL
BAIXO DE INTERFERÊNCIAS (NÃO INCLUI FORNECIMENTO). AF_06/2015
90742 | ASSENTAMENTO DE TUBO DE PVC CORRUGADO DE DUPLA PAREDE PARA REDE COLETO | M | CR | 6.32
RA DE ESGOTO, DN 250 MM, JUNTA ELÁSTICA, INSTALADO EM LOCAL COM NÍVEL
BAIXO DE INTERFERÊNCIAS (NÃO INCLUI FORNECIMENTO). AF_06/2015
90743 | ASSENTAMENTO DE TUBO DE PVC CORRUGADO DE DUPLA PAREDE PARA REDE COLETO | M | CR | 6.85
RA DE ESGOTO, DN 300 MM, JUNTA ELÁSTICA, INSTALADO EM LOCAL COM NÍVEL
BAIXO DE INTERFERÊNCIAS (NÃO INCLUI FORNECIMENTO). AF_06/2015
90744 | ASSENTAMENTO DE TUBO DE PVC CORRUGADO DE DUPLA PAREDE PARA REDE COLETO | M | CR | 7.38
RA DE ESGOTO, DN 350 MM, JUNTA ELÁSTICA, INSTALADO EM LOCAL COM NÍVEL
BAIXO DE INTERFERÊNCIAS (NÃO INCLUI FORNECIMENTO). AF_06/2015
90745 | ASSENTAMENTO DE TUBO DE PVC CORRUGADO DE DUPLA PAREDE PARA REDE COLETO | M | CR | 15.69
RA DE ESGOTO, DN 400 MM, JUNTA ELÁSTICA, INSTALADO EM LOCAL COM NÍVEL
BAIXO DE INTERFERÊNCIAS (NÃO INCLUI FORNECIMENTO). AF_06/2015
90746 | ASSENTAMENTO DE TUBO DE PEAD CORRUGADO DE DUPLA PAREDE PARA REDE COLET | M | CR | 3.21
ORA DE ESGOTO, DN 450 MM, JUNTA ELÁSTICA INTEGRADA, INSTALADO EM LOCAL COM NÍVEL BAIXO DE INTERFERÊNCIAS (NÃO INCLUI FORNECIMENTO). AF_06/20
15
90747 | ASSENTAMENTO DE TUBO DE PEAD CORRUGADO DE DUPLA PAREDE PARA REDE COLET | M | CR | 12.31
ORA DE ESGOTO, DN 600 MM, JUNTA ELÁSTICA INTEGRADA, INSTALADO EM LOCAL
COM NÍVEL BAIXO DE INTERFERÊNCIAS (NÃO INCLUI FORNECIMENTO). AF_06/20
15

## Table 10
VÍNCULO.....: CAIXA REFERENCIAL
90748 | ASSENTAMENTO DE TUBO DE PVC PARA REDE COLETORA DE ESGOTO DE PAREDE MAC | M | CR | 4.23
IÇA, DN 100 MM, JUNTA ELÁSTICA, INSTALADO EM LOCAL COM NÍVEL ALTO DE I
NTERFERÊNCIAS (NÃO INCLUI FORNECIMENTO). AF_06/2015
90749 | ASSENTAMENTO DE TUBO DE PVC PARA REDE COLETORA DE ESGOTO DE PAREDE MAC | M | CR | 4.76
IÇA, DN 150 MM, JUNTA ELÁSTICA, INSTALADO EM LOCAL COM NÍVEL ALTO DE I
NTERFERÊNCIAS (NÃO INCLUI FORNECIMENTO). AF_06/2015
90750 | ASSENTAMENTO DE TUBO DE PVC PARA REDE COLETORA DE ESGOTO DE PAREDE MAC | M | CR | 5.29
IÇA, DN 200 MM, JUNTA ELÁSTICA, INSTALADO EM LOCAL COM NÍVEL ALTO DE I
NTERFERÊNCIAS (NÃO INCLUI FORNECIMENTO). AF_06/2015
90751 | ASSENTAMENTO DE TUBO DE PVC PARA REDE COLETORA DE ESGOTO DE PAREDE MAC | M | CR | 5.81
IÇA, DN 250 MM, JUNTA ELÁSTICA, INSTALADO EM LOCAL COM NÍVEL ALTO DE I
NTERFERÊNCIAS (NÃO INCLUI FORNECIMENTO). AF_06/2015
90752 | ASSENTAMENTO DE TUBO DE PVC PARA REDE COLETORA DE ESGOTO DE PAREDE MAC | M | CR | 6.34
IÇA, DN 300 MM, JUNTA ELÁSTICA, INSTALADO EM LOCAL COM NÍVEL ALTO DE I
NTERFERÊNCIAS (NÃO INCLUI FORNECIMENTO). AF_06/2015
90753 | ASSENTAMENTO DE TUBO DE PVC PARA REDE COLETORA DE ESGOTO DE PAREDE MAC | M | CR | 6.87
IÇA, DN 350 MM, JUNTA ELÁSTICA, INSTALADO EM LOCAL COM NÍVEL ALTO DE I
NTERFERÊNCIAS (NÃO INCLUI FORNECIMENTO). AF_06/2015
90754 | ASSENTAMENTO DE TUBO DE PVC PARA REDE COLETORA DE ESGOTO DE PAREDE MAC | M | CR | 14.68
IÇA, DN 400 MM, JUNTA ELÁSTICA, INSTALADO EM LOCAL COM NÍVEL ALTO DE I
NTERFERÊNCIAS (NÃO INCLUI FORNECIMENTO). AF_06/2015
90755 | ASSENTAMENTO DE TUBO DE PVC CORRUGADO DE DUPLA PAREDE PARA REDE COLETO | M | CR | 7.14
RA DE ESGOTO, DN 150 MM, JUNTA ELÁSTICA, INSTALADO EM LOCAL COM NÍVEL
ALTO DE INTERFERÊNCIAS (NÃO INCLUI FORNECIMENTO). AF_06/2015
90756 | ASSENTAMENTO DE TUBO DE PVC CORRUGADO DE DUPLA PAREDE PARA REDE COLETO | M | CR | 7.67
RA DE ESGOTO, DN 200 MM, JUNTA ELÁSTICA, INSTALADO EM LOCAL COM NÍVEL
ALTO DE INTERFERÊNCIAS (NÃO INCLUI FORNECIMENTO). AF_06/2015

## Table 11
VÍNCULO.....: CAIXA REFERENCIAL
90757 | ASSENTAMENTO DE TUBO DE PVC CORRUGADO DE DUPLA PAREDE PARA REDE COLETO | M | CR | 8.19
RA DE ESGOTO, DN 250 MM, JUNTA ELÁSTICA, INSTALADO EM LOCAL COM NÍVEL
ALTO DE INTERFERÊNCIAS (NÃO INCLUI FORNECIMENTO). AF_06/2015
90758 | ASSENTAMENTO DE TUBO DE PVC CORRUGADO DE DUPLA PAREDE PARA REDE COLETO | M | CR | 8.72
RA DE ESGOTO, DN 300 MM, JUNTA ELÁSTICA, INSTALADO EM LOCAL COM NÍVEL
ALTO DE INTERFERÊNCIAS (NÃO INCLUI FORNECIMENTO). AF_06/2015
90759 | ASSENTAMENTO DE TUBO DE PVC CORRUGADO DE DUPLA PAREDE PARA REDE COLETO | M | CR | 9.25
RA DE ESGOTO, DN 350 MM, JUNTA ELÁSTICA, INSTALADO EM LOCAL COM NÍVEL
ALTO DE INTERFERÊNCIAS (NÃO INCLUI FORNECIMENTO). AF_06/2015
90760 | ASSENTAMENTO DE TUBO DE PVC CORRUGADO DE DUPLA PAREDE PARA REDE COLETO | M | CR | 19.4
RA DE ESGOTO, DN 400 MM, EM JUNTA ELÁSTICA, INSTALADO EM LOCAL COM NÍV
EL ALTO DE INTERFERÊNCIAS (NÃO INCLUI FORNECIMENTO). AF_06/2015
90761 | ASSENTAMENTO DE TUBO DE PEAD CORRUGADO DE DUPLA PAREDE PARA REDE COLET | M | CR | 3.93
ORA DE ESGOTO, DN 450 MM, JUNTA ELÁSTICA INTEGRADA, INSTALADO EM LOCAL
COM NÍVEL ALTO DE INTERFERÊNCIAS (NÃO INCLUI FORNECIMENTO). AF_06/201
5
90762 | ASSENTAMENTO DE TUBO DE PEAD CORRUGADO DE DUPLA PAREDE PARA REDE COLET | M | CR | 14.67
ORA DE ESGOTO, DN 600 MM, JUNTA ELÁSTICA INTEGRADA, INSTALADO EM LOCAL
COM NÍVEL ALTO DE INTERFERÊNCIAS (NÃO INCLUI FORNECIMENTO). AF_06/201
5
94869 | TUBO DE PEAD CORRUGADO DE DUPLA PAREDE PARA REDE COLETORA DE ESGOTO, D | M | CR | 65.79
N 250 MM, JUNTA ELÁSTICA INTEGRADA, INSTALADO EM LOCAL COM NÍVEL BAIXO
DE INTERFERÊNCIAS - FORNECIMENTO E ASSENTAMENTO. AF_06/2016 94870 ASSENTAMENTO DE TUBO DE PEAD CORRUGADO DE DUPLA PAREDE PARA REDE COLET M CR 0,78 ORA DE ESGOTO, DN 250 MM, JUNTA ELÁSTICA INTEGRADA, INSTALADO EM LOCAL COM NÍVEL BAIXO DE INTERFERÊNCIAS (NÃO INCLUI FORNECIMENTO). AF_06/20 16

## Table 12
VÍNCULO.....: CAIXA REFERENCIAL
94871 TUBO DE PEAD CORRUGADO DE DUPLA PAREDE PARA REDE COLETORA DE ESGOTO, D M CR 97,26 N 300 MM, JUNTA ELÁSTICA INTEGRADA, INSTALADO EM LOCAL COM NÍVEL BAIXO
DE INTERFERÊNCIAS - FORNECIMENTO E ASSENTAMENTO. AF_06/2016
94872 | ASSENTAMENTO DE TUBO DE PEAD CORRUGADO DE DUPLA PAREDE PARA REDE COLET | M | CR | 1.37
ORA DE ESGOTO, DN 300 MM, JUNTA ELÁSTICA INTEGRADA, INSTALADO EM LOCAL
COM NÍVEL BAIXO DE INTERFERÊNCIAS (NÃO INCLUI FORNECIMENTO). AF_06/20
16
94875 | TUBO DE PEAD CORRUGADO DE DUPLA PAREDE PARA REDE COLETORA DE ESGOTO, D | M | CR | 569.09
N 750 MM, JUNTA ELÁSTICA INTEGRADA, INSTALADO EM LOCAL COM NÍVEL BAIXO
DE INTERFERÊNCIAS - FORNECIMENTO E ASSENTAMENTO. AF_06/2016
94876 | ASSENTAMENTO DE TUBO DE PEAD CORRUGADO DE DUPLA PAREDE PARA REDE COLET | M | CR | 18.65
ORA DE ESGOTO, DN 750 MM, JUNTA ELÁSTICA INTEGRADA, INSTALADO EM LOCAL
COM NÍVEL BAIXO DE INTERFERÊNCIAS (NÃO INCLUI FORNECIMENTO). AF_06/20
16
94877 | TUBO DE PEAD CORRUGADO DE DUPLA PAREDE PARA REDE COLETORA DE ESGOTO, D | M | CR | 621.58
N 900 MM, JUNTA ELÁSTICA INTEGRADA, INSTALADO EM LOCAL COM NÍVEL BAIXO
DE INTERFERÊNCIAS - FORNECIMENTO E ASSENTAMENTO. AF_06/2016
94878 | ASSENTAMENTO DE TUBO DE PEAD CORRUGADO DE DUPLA PAREDE PARA REDE COLET | M | CR | 21.89
ORA DE ESGOTO, DN 900 MM, JUNTA ELÁSTICA INTEGRADA, INSTALADO EM LOCAL
COM NÍVEL BAIXO DE INTERFERÊNCIAS (NÃO INCLUI FORNECIMENTO). AF_06/20
16
94879 | TUBO DE PEAD CORRUGADO DE DUPLA PAREDE PARA REDE COLETORA DE ESGOTO, D | M | CR | 862.08
N 1000 MM, JUNTA ELÁSTICA INTEGRADA, INSTALADO EM LOCAL COM NÍVEL BAIX
O DE INTERFERÊNCIAS - FORNECIMENTO E ASSENTAMENTO. AF_06/2016

## Table 13
VÍNCULO.....: CAIXA REFERENCIAL
94880 | ASSENTAMENTO DE TUBO DE PEAD CORRUGADO DE DUPLA PAREDE PARA REDE COLET | M | CR | 26.81
ORA DE ESGOTO, DN 1000 MM, JUNTA ELÁSTICA INTEGRADA, INSTALADO EM LOCA
L COM NÍVEL BAIXO DE INTERFERÊNCIAS (NÃO INCLUI FORNECIMENTO). AF_06/2
16
94881 | TUBO DE PEAD CORRUGADO DE DUPLA PAREDE PARA REDE COLETORA DE ESGOTO, D | M | CR | 1225.91
N 1200 MM, JUNTA ELÁSTICA INTEGRADA, INSTALADO EM LOCAL COM NÍVEL BAIX
O DE INTERFERÊNCIAS - FORNECIMENTO E ASSENTAMENTO. AF_06/2016
94882 | ASSENTAMENTO DE TUBO DE PEAD CORRUGADO DE DUPLA PAREDE PARA REDE COLET | M | CR | 31.8
ORA DE ESGOTO, DN 1200 MM, JUNTA ELÁSTICA INTEGRADA, INSTALADO EM LOCA
L COM NÍVEL BAIXO DE INTERFERÊNCIAS (NÃO INCLUI FORNECIMENTO). AF_06/2
16
94883 | TUBO DE PEAD CORRUGADO DE DUPLA PAREDE PARA REDE COLETORA DE ESGOTO, D | M | CR | 1491.05
N 1500 MM, JUNTA ELÁSTICA INTEGRADA, INSTALADO EM LOCAL COM NÍVEL BAIX
O DE INTERFERÊNCIAS - FORNECIMENTO E ASSENTAMENTO. AF_06/2016
94884 | ASSENTAMENTO DE TUBO DE PEAD CORRUGADO DE DUPLA PAREDE PARA REDE COLET | M | CR | 41.91
ORA DE ESGOTO, DN 1500 MM, JUNTA ELÁSTICA INTEGRADA, INSTALADO EM LOCA
L COM NÍVEL BAIXO DE INTERFERÊNCIAS (NÃO INCLUI FORNECIMENTO). AF_06/2
16
94885 | TUBO DE PEAD CORRUGADO DE DUPLA PAREDE PARA REDE COLETORA DE ESGOTO, D | M | CR | 66.02
N 250 MM, JUNTA ELÁSTICA INTEGRADA, INSTALADO EM LOCAL COM NÍVEL ALTO
DE INTERFERÊNCIAS - FORNECIMENTO E ASSENTAMENTO. AF_06/2016
94886 | ASSENTAMENTO DE TUBO DE PEAD CORRUGADO DE DUPLA PAREDE PARA REDE COLET | M | CR | 1.01
ORA DE ESGOTO, DN 250 MM, JUNTA ELÁSTICA INTEGRADA, INSTALADO EM LOCAL
COM NÍVEL ALTO DE INTERFERÊNCIAS (NÃO INCLUI FORNECIMENTO). AF_06/201
6

## Table 14
VÍNCULO.....: CAIXA REFERENCIAL
94887 | TUBO DE PEAD CORRUGADO DE DUPLA PAREDE PARA REDE COLETORA DE ESGOTO, D | M | CR | 97.63
N 300 MM, JUNTA ELÁSTICA INTEGRADA, INSTALADO EM LOCAL COM NÍVEL ALTO
DE INTERFERÊNCIAS - FORNECIMENTO E ASSENTAMENTO. AF_06/2016
94888 | ASSENTAMENTO DE TUBO DE PEAD CORRUGADO DE DUPLA PAREDE PARA REDE COLET | M | CR | 1.74
ORA DE ESGOTO, DN 300 MM, JUNTA ELÁSTICA INTEGRADA, INSTALADO EM LOCAL
COM NÍVEL ALTO DE INTERFERÊNCIAS (NÃO INCLUI FORNECIMENTO). AF_06/201
6
94891 | TUBO DE PEAD CORRUGADO DE DUPLA PAREDE PARA REDE COLETORA DE ESGOTO, D | M | CR | 572.09
N 750 MM, JUNTA ELÁSTICA INTEGRADA, INSTALADO EM LOCAL COM NÍVEL ALTO
DE INTERFERÊNCIAS - FORNECIMENTO E ASSENTAMENTO. AF_06/2016
94892 | ASSENTAMENTO DE TUBO DE PEAD CORRUGADO DE DUPLA PAREDE PARA REDE COLET | M | CR | 21.65
ORA DE ESGOTO, DN 750 MM, JUNTA ELÁSTICA INTEGRADA, INSTALADO EM LOCAL
COM NÍVEL ALTO DE INTERFERÊNCIAS (NÃO INCLUI FORNECIMENTO). AF_06/201
6
94893 | TUBO DE PEAD CORRUGADO DE DUPLA PAREDE PARA REDE COLETORA DE ESGOTO, D | M | CR | 624.84
N 900 MM, JUNTA ELÁSTICA INTEGRADA, INSTALADO EM LOCAL COM NÍVEL ALTO
DE INTERFERÊNCIAS - FORNECIMENTO E ASSENTAMENTO. AF_06/2016
94894 | ASSENTAMENTO DE TUBO DE PEAD CORRUGADO DE DUPLA PAREDE PARA REDE COLET | M | CR | 25.15
ORA DE ESGOTO, DN 900 MM, JUNTA ELÁSTICA INTEGRADA, INSTALADO EM LOCAL
COM NÍVEL ALTO DE INTERFERÊNCIAS (NÃO INCLUI FORNECIMENTO). AF_06/201
6
94895 | TUBO DE PEAD CORRUGADO DE DUPLA PAREDE PARA REDE COLETORA DE ESGOTO, D | M | CR | 865.66
N 1000 MM, JUNTA ELÁSTICA INTEGRADA, INSTALADO EM LOCAL COM NÍVEL ALTO
DE INTERFERÊNCIAS - FORNECIMENTO E ASSENTAMENTO. AF_06/2016

## Table 15
VÍNCULO.....: CAIXA REFERENCIAL
94896 | ASSENTAMENTO DE TUBO DE PEAD CORRUGADO DE DUPLA PAREDE PARA REDE COLET | M | CR | 30.39
ORA DE ESGOTO, DN 1000 MM, JUNTA ELÁSTICA INTEGRADA, INSTALADO EM LOCA
L COM NÍVEL ALTO DE INTERFERÊNCIAS (NÃO INCLUI FORNECIMENTO). AF_06/20
16
94897 | TUBO DE PEAD CORRUGADO DE DUPLA PAREDE PARA REDE COLETORA DE ESGOTO, D | M | CR | 1229.74
N 1200 MM, JUNTA ELÁSTICA INTEGRADA, INSTALADO EM LOCAL COM NÍVEL ALTO
DE INTERFERÊNCIAS - FORNECIMENTO E ASSENTAMENTO. AF_06/2016
94898 | ASSENTAMENTO DE TUBO DE PEAD CORRUGADO DE DUPLA PAREDE PARA REDE COLET | M | CR | 35.63
ORA DE ESGOTO, DN 1200 MM, JUNTA ELÁSTICA INTEGRADA, INSTALADO EM LOCA
L COM NÍVEL ALTO DE INTERFERÊNCIAS (NÃO INCLUI FORNECIMENTO). AF_06/20
16
94899 | TUBO DE PEAD CORRUGADO DE DUPLA PAREDE PARA REDE COLETORA DE ESGOTO, D | M | CR | 1495.27
N 1500 MM, JUNTA ELÁSTICA INTEGRADA, INSTALADO EM LOCAL COM NÍVEL ALTO
DE INTERFERÊNCIAS - FORNECIMENTO E ASSENTAMENTO. AF_06/2016
94900 | ASSENTAMENTO DE TUBO DE PEAD CORRUGADO DE DUPLA PAREDE PARA REDE COLET | M | CR | 46.13
ORA DE ESGOTO, DN 1500 MM, JUNTA ELÁSTICA INTEGRADA, INSTALADO EM LOCA
L COM NÍVEL ALTO DE INTERFERÊNCIAS (NÃO INCLUI FORNECIMENTO). AF_06/20
16
51 | FORNEC E/OU ASSENT DE TUBO DE CONCRETO COM JUNTA ELASTICA
92833 | TUBO DE CONCRETO PARA REDES COLETORAS DE ESGOTO SANITÁRIO, DIÂMETRO DE | M | CR | 94.24
300 MM, JUNTA ELÁSTICA, INSTALADO EM LOCAL COM BAIXO NÍVEL DE INTERFE
RÊNCIAS - FORNECIMENTO E ASSENTAMENTO. AF_12/2015
92834 | ASSENTAMENTO DE TUBO DE CONCRETO PARA REDES COLETORAS DE ESGOTO SANITÁ | M | CR | 6.56
RIO, DIÂMETRO DE 300 MM, JUNTA ELÁSTICA, INSTALADO EM LOCAL COM BAIXO
NÍVEL DE INTERFERÊNCIAS (NÃO INCLUI FORNECIMENTO). AF_12/2015

## Table 16
VÍNCULO.....: CAIXA REFERENCIAL
92835 | TUBO DE CONCRETO PARA REDES COLETORAS DE ESGOTO SANITÁRIO, DIÂMETRO DE | M | CR | 123.51
400 MM, JUNTA ELÁSTICA, INSTALADO EM LOCAL COM BAIXO NÍVEL DE INTERFE
RÊNCIAS - FORNECIMENTO E ASSENTAMENTO. AF_12/2015
92836 | ASSENTAMENTO DE TUBO DE CONCRETO PARA REDES COLETORAS DE ESGOTO SANITÁ | M | CR | 8.38
RIO, DIÂMETRO DE 400 MM, JUNTA ELÁSTICA, INSTALADO EM LOCAL COM BAIXO
NÍVEL DE INTERFERÊNCIAS (NÃO INCLUI FORNECIMENTO). AF_12/2015
92837 | TUBO DE CONCRETO PARA REDES COLETORAS DE ESGOTO SANITÁRIO, DIÂMETRO DE | M | CR | 155.55
500 MM, JUNTA ELÁSTICA, INSTALADO EM LOCAL COM BAIXO NÍVEL DE INTERFE
RÊNCIAS - FORNECIMENTO E ASSENTAMENTO. AF_12/2015
92838 | ASSENTAMENTO DE TUBO DE CONCRETO PARA REDES COLETORAS DE ESGOTO SANITÁ | M | CR | 10.09
RIO, DIÂMETRO DE 500 MM, JUNTA ELÁSTICA, INSTALADO EM LOCAL COM BAIXO
NÍVEL DE INTERFERÊNCIAS (NÃO INCLUI FORNECIMENTO). AF_12/2015
92839 | TUBO DE CONCRETO PARA REDES COLETORAS DE ESGOTO SANITÁRIO, DIÂMETRO DE | M | CR | 203.27
600 MM, JUNTA ELÁSTICA, INSTALADO EM LOCAL COM BAIXO NÍVEL DE INTERFE
RÊNCIAS - FORNECIMENTO E ASSENTAMENTO. AF_12/2015
92840 | ASSENTAMENTO DE TUBO DE CONCRETO PARA REDES COLETORAS DE ESGOTO SANITÁ | M | CR | 11.94
RIO, DIÂMETRO DE 600 MM, JUNTA ELÁSTICA, INSTALADO EM LOCAL COM BAIXO
NÍVEL DE INTERFERÊNCIAS (NÃO INCLUI FORNECIMENTO). AF_12/2015
92841 | TUBO DE CONCRETO PARA REDES COLETORAS DE ESGOTO SANITÁRIO, DIÂMETRO DE | M | CR | 229.79
700 MM, JUNTA ELÁSTICA, INSTALADO EM LOCAL COM BAIXO NÍVEL DE INTERFE
RÊNCIAS - FORNECIMENTO E ASSENTAMENTO. AF_12/2015
92842 | ASSENTAMENTO DE TUBO DE CONCRETO PARA REDES COLETORAS DE ESGOTO SANITÁ | M | CR | 13.63
RIO, DIÂMETRO DE 700 MM, JUNTA ELÁSTICA, INSTALADO EM LOCAL COM BAIXO
NÍVEL DE INTERFERÊNCIAS (NÃO INCLUI FORNECIMENTO). AF_12/2015
92844 | ASSENTAMENTO DE TUBO DE CONCRETO PARA REDES COLETORAS DE ESGOTO SANITÁ | M | CR | 15.49
RIO, DIÂMETRO DE 800 MM, JUNTA ELÁSTICA, INSTALADO EM LOCAL COM BAIXO
NÍVEL DE INTERFERÊNCIAS (NÃO INCLUI FORNECIMENTO). AF_12/2015

## Table 17
VÍNCULO.....: CAIXA REFERENCIAL
92846 | ASSENTAMENTO DE TUBO DE CONCRETO PARA REDES COLETORAS DE ESGOTO SANITÁ | M | CR | 17.18
RIO, DIÂMETRO DE 900 MM, JUNTA ELÁSTICA, INSTALADO EM LOCAL COM BAIXO
NÍVEL DE INTERFERÊNCIAS (NÃO INCLUI FORNECIMENTO). AF_12/2015
92847 | TUBO DE CONCRETO PARA REDES COLETORAS DE ESGOTO SANITÁRIO, DIÂMETRO DE | M | CR | 397.49
1000 MM, JUNTA ELÁSTICA, INSTALADO EM LOCAL COM BAIXO NÍVEL DE INTERF
ERÊNCIAS - FORNECIMENTO E ASSENTAMENTO. AF_12/2015
92848 | ASSENTAMENTO DE TUBO DE CONCRETO PARA REDES COLETORAS DE ESGOTO SANITÁ | M | CR | 19.06
RIO, DIÂMETRO DE 1000 MM, JUNTA ELÁSTICA, INSTALADO EM LOCAL COM BAIXO
NÍVEL DE INTERFERÊNCIAS (NÃO INCLUI FORNECIMENTO). AF_12/2015
92849 | TUBO DE CONCRETO PARA REDES COLETORAS DE ESGOTO SANITÁRIO, DIÂMETRO DE | M | CR | 100.11
300 MM, JUNTA ELÁSTICA, INSTALADO EM LOCAL COM ALTO NÍVEL DE INTERFER
ÊNCIAS - FORNECIMENTO E ASSENTAMENTO. AF_12/2015
92850 | ASSENTAMENTO DE TUBO DE CONCRETO PARA REDES COLETORAS DE ESGOTO SANITÁ | M | CR | 12.43
RIO, DIÂMETRO DE 300 MM, JUNTA ELÁSTICA, INSTALADO EM LOCAL COM ALTO N
ÍVEL DE INTERFERÊNCIAS (NÃO INCLUI FORNECIMENTO). AF_12/2015
92851 | TUBO DE CONCRETO PARA REDES COLETORAS DE ESGOTO SANITÁRIO, DIÂMETRO DE | M | CR | 130.83
400 MM, JUNTA ELÁSTICA, INSTALADO EM LOCAL COM ALTO NÍVEL DE INTERFER
ÊNCIAS - FORNECIMENTO E ASSENTAMENTO. AF_12/2015
92852 | ASSENTAMENTO DE TUBO DE CONCRETO PARA REDES COLETORAS DE ESGOTO SANITÁ | M | CR | 15.7
RIO, DIÂMETRO DE 400 MM, JUNTA ELÁSTICA, INSTALADO EM LOCAL COM ALTO N
ÍVEL DE INTERFERÊNCIAS (NÃO INCLUI FORNECIMENTO). AF_12/2015
92853 | TUBO DE CONCRETO PARA REDES COLETORAS DE ESGOTO SANITÁRIO, DIÂMETRO DE | M | CR | 164.59
500 MM, JUNTA ELÁSTICA, INSTALADO EM LOCAL COM ALTO NÍVEL DE INTERFER
ÊNCIAS - FORNECIMENTO E ASSENTAMENTO. AF_12/2015
92854 | ASSENTAMENTO DE TUBO DE CONCRETO PARA REDES COLETORAS DE ESGOTO SANITÁ | M | CR | 19.13
RIO, DIÂMETRO DE 500 MM, JUNTA ELÁSTICA, INSTALADO EM LOCAL COM ALTO N
ÍVEL DE INTERFERÊNCIAS (NÃO INCLUI FORNECIMENTO). AF_12/2015

## Table 18
VÍNCULO.....: CAIXA REFERENCIAL
92855 | TUBO DE CONCRETO PARA REDES COLETORAS DE ESGOTO SANITÁRIO, DIÂMETRO DE | M | CR | 213.89
600 MM, JUNTA ELÁSTICA, INSTALADO EM LOCAL COM ALTO NÍVEL DE INTERFER
ÊNCIAS - FORNECIMENTO E ASSENTAMENTO. AF_12/2015
92856 | ASSENTAMENTO DE TUBO DE CONCRETO PARA REDES COLETORAS DE ESGOTO SANITÁ | M | CR | 22.56
RIO, DIÂMETRO DE 600 MM, JUNTA ELÁSTICA, INSTALADO EM LOCAL COM ALTO N
ÍVEL DE INTERFERÊNCIAS (NÃO INCLUI FORNECIMENTO). AF_12/2015
92857 | TUBO DE CONCRETO PARA REDES COLETORAS DE ESGOTO SANITÁRIO, DIÂMETRO DE | M | CR | 241.97
700 MM, JUNTA ELÁSTICA, INSTALADO EM LOCAL COM ALTO NÍVEL DE INTERFER
ÊNCIAS - FORNECIMENTO E ASSENTAMENTO. AF_12/2015
92858 | ASSENTAMENTO DE TUBO DE CONCRETO PARA REDES COLETORAS DE ESGOTO SANITÁ | M | CR | 25.81
RIO, DIÂMETRO DE 700 MM, JUNTA ELÁSTICA, INSTALADO EM LOCAL COM ALTO N
ÍVEL DE INTERFERÊNCIAS (NÃO INCLUI FORNECIMENTO). AF_12/2015
92860 | ASSENTAMENTO DE TUBO DE CONCRETO PARA REDES COLETORAS DE ESGOTO SANITÁ | M | CR | 29.28
RIO, DIÂMETRO DE 800 MM, JUNTA ELÁSTICA, INSTALADO EM LOCAL COM ALTO N
ÍVEL DE INTERFERÊNCIAS (NÃO INCLUI FORNECIMENTO). AF_12/2015
92862 | ASSENTAMENTO DE TUBO DE CONCRETO PARA REDES COLETORAS DE ESGOTO SANITÁ | M | CR | 32.69
RIO, DIÂMETRO DE 900 MM, JUNTA ELÁSTICA, INSTALADO EM LOCAL COM ALTO N
ÍVEL DE INTERFERÊNCIAS (NÃO INCLUI FORNECIMENTO). AF_12/2015
92863 | TUBO DE CONCRETO PARA REDES COLETORAS DE ESGOTO SANITÁRIO, DIÂMETRO DE | M | CR | 414.55
1000 MM, JUNTA ELÁSTICA, INSTALADO EM LOCAL COM ALTO NÍVEL DE INTERFE
RÊNCIAS - FORNECIMENTO E ASSENTAMENTO. AF_12/2015
92864 | ASSENTAMENTO DE TUBO DE CONCRETO PARA REDES COLETORAS DE ESGOTO SANITÁ | M | CR | 36.12
RIO, DIÂMETRO DE 1000 MM, JUNTA ELÁSTICA, INSTALADO EM LOCAL COM ALTO
NÍVEL DE INTERFERÊNCIAS (NÃO INCLUI FORNECIMENTO). AF_12/2015
52 | FORNEC E/OU ASSENT DE TUBO DE CONCRETO COM JUNTA ARGAMASSADA

## Table 19
VÍNCULO.....: CAIXA REFERENCIAL
92210 | TUBO DE CONCRETO PARA REDES COLETORAS DE ÁGUAS PLUVIAIS, DIÂMETRO DE 4 | M | CR | 84.96
00 MM, JUNTA RÍGIDA, INSTALADO EM LOCAL COM BAIXO NÍVEL DE INTERFERÊNC IAS - FORNECIMENTO E ASSENTAMENTO. AF_12/2015
92211 | TUBO DE CONCRETO PARA REDES COLETORAS DE ÁGUAS PLUVIAIS, DIÂMETRO DE 5 | M | CR | 108.24
00 MM, JUNTA RÍGIDA, INSTALADO EM LOCAL COM BAIXO NÍVEL DE INTERFERÊNC IAS - FORNECIMENTO E ASSENTAMENTO. AF_12/2015
92212 | TUBO DE CONCRETO PARA REDES COLETORAS DE ÁGUAS PLUVIAIS, DIÂMETRO DE 6 | M | CR | 136.98
00 MM, JUNTA RÍGIDA, INSTALADO EM LOCAL COM BAIXO NÍVEL DE INTERFERÊNC IAS - FORNECIMENTO E ASSENTAMENTO. AF_12/2015
92213 | TUBO DE CONCRETO PARA REDES COLETORAS DE ÁGUAS PLUVIAIS, DIÂMETRO DE 7 | M | CR | 186.08
00 MM, JUNTA RÍGIDA, INSTALADO EM LOCAL COM BAIXO NÍVEL DE INTERFERÊNC IAS - FORNECIMENTO E ASSENTAMENTO. AF_12/2015
92214 | TUBO DE CONCRETO PARA REDES COLETORAS DE ÁGUAS PLUVIAIS, DIÂMETRO DE 8 | M | CR | 203.94
00 MM, JUNTA RÍGIDA, INSTALADO EM LOCAL COM BAIXO NÍVEL DE INTERFERÊNC IAS - FORNECIMENTO E ASSENTAMENTO. AF_12/2015
92215 | TUBO DE CONCRETO PARA REDES COLETORAS DE ÁGUAS PLUVIAIS, DIÂMETRO DE 9 | M | CR | 244.82
00 MM, JUNTA RÍGIDA, INSTALADO EM LOCAL COM BAIXO NÍVEL DE INTERFERÊNC IAS - FORNECIMENTO E ASSENTAMENTO. AF_12/2015
92216 | TUBO DE CONCRETO PARA REDES COLETORAS DE ÁGUAS PLUVIAIS, DIÂMETRO DE 1 | M | CR | 274.22
000 MM, JUNTA RÍGIDA, INSTALADO EM LOCAL COM BAIXO NÍVEL DE INTERFERÊN
CIAS - FORNECIMENTO E ASSENTAMENTO. AF_12/2015
92219 | TUBO DE CONCRETO PARA REDES COLETORAS DE ÁGUAS PLUVIAIS, DIÂMETRO DE 4 | M | CR | 92.27
00 MM, JUNTA RÍGIDA, INSTALADO EM LOCAL COM ALTO NÍVEL DE INTERFERÊNCI
AS - FORNECIMENTO E ASSENTAMENTO. AF_12/2015
92220 | TUBO DE CONCRETO PARA REDES COLETORAS DE ÁGUAS PLUVIAIS, DIÂMETRO DE 5 | M | CR | 117.28
00 MM, JUNTA RÍGIDA, INSTALADO EM LOCAL COM ALTO NÍVEL DE INTERFERÊNCI
AS - FORNECIMENTO E ASSENTAMENTO. AF_12/2015

## Table 20
VÍNCULO.....: CAIXA REFERENCIAL
92221 | TUBO DE CONCRETO PARA REDES COLETORAS DE ÁGUAS PLUVIAIS, DIÂMETRO DE 6 | M | CR | 147.6
00 MM, JUNTA RÍGIDA, INSTALADO EM LOCAL COM ALTO NÍVEL DE INTERFERÊNCI
AS - FORNECIMENTO E ASSENTAMENTO. AF_12/2015
92222 | TUBO DE CONCRETO PARA REDES COLETORAS DE ÁGUAS PLUVIAIS, DIÂMETRO DE 7 | M | CR | 198.4
00 MM, JUNTA RÍGIDA, INSTALADO EM LOCAL COM ALTO NÍVEL DE INTERFERÊNCI
AS - FORNECIMENTO E ASSENTAMENTO. AF_12/2015
92223 | TUBO DE CONCRETO PARA REDES COLETORAS DE ÁGUAS PLUVIAIS, DIÂMETRO DE 8 | M | CR | 217.74
00 MM, JUNTA RÍGIDA, INSTALADO EM LOCAL COM ALTO NÍVEL DE INTERFERÊNCI
AS - FORNECIMENTO E ASSENTAMENTO. AF_12/2015
92224 | TUBO DE CONCRETO PARA REDES COLETORAS DE ÁGUAS PLUVIAIS, DIÂMETRO DE 9 | M | CR | 260.13
00 MM, JUNTA RÍGIDA, INSTALADO EM LOCAL COM ALTO NÍVEL DE INTERFERÊNCI
AS - FORNECIMENTO E ASSENTAMENTO. AF_12/2015
92226 | TUBO DE CONCRETO PARA REDES COLETORAS DE ÁGUAS PLUVIAIS, DIÂMETRO DE 1 | M | CR | 291.34
000 MM, JUNTA RÍGIDA, INSTALADO EM LOCAL COM ALTO NÍVEL DE INTERFERÊNC
IAS - FORNECIMENTO E ASSENTAMENTO. AF_12/2015
92808 | ASSENTAMENTO DE TUBO DE CONCRETO PARA REDES COLETORAS DE ÁGUAS PLUVIAI | M | CR | 29.52
S, DIÂMETRO DE 300 MM, JUNTA RÍGIDA, INSTALADO EM LOCAL COM BAIXO NÍVE
L DE INTERFERÊNCIAS (NÃO INCLUI FORNECIMENTO). AF_12/2015
92809 | ASSENTAMENTO DE TUBO DE CONCRETO PARA REDES COLETORAS DE ÁGUAS PLUVIAI | M | CR | 37.8
S, DIÂMETRO DE 400 MM, JUNTA RÍGIDA, INSTALADO EM LOCAL COM BAIXO NÍVE
L DE INTERFERÊNCIAS (NÃO INCLUI FORNECIMENTO). AF_12/2015
92810 | ASSENTAMENTO DE TUBO DE CONCRETO PARA REDES COLETORAS DE ÁGUAS PLUVIAI | M | CR | 45.96
S, DIÂMETRO DE 500 MM, JUNTA RÍGIDA, INSTALADO EM LOCAL COM BAIXO NÍVE
L DE INTERFERÊNCIAS (NÃO INCLUI FORNECIMENTO). AF_12/2015
92811 | ASSENTAMENTO DE TUBO DE CONCRETO PARA REDES COLETORAS DE ÁGUAS PLUVIAI | M | CR | 54.58
S, DIÂMETRO DE 600 MM, JUNTA RÍGIDA, INSTALADO EM LOCAL COM BAIXO NÍVE

## Table 21
VÍNCULO.....: CAIXA REFERENCIAL
92812 | ASSENTAMENTO DE TUBO DE CONCRETO PARA REDES COLETORAS DE ÁGUAS PLUVIAI | M | CR | 63.09
S, DIÂMETRO DE 700 MM, JUNTA RÍGIDA, INSTALADO EM LOCAL COM BAIXO NÍVE
L DE INTERFERÊNCIAS (NÃO INCLUI FORNECIMENTO). AF_12/2015
92813 | ASSENTAMENTO DE TUBO DE CONCRETO PARA REDES COLETORAS DE ÁGUAS PLUVIAI | M | CR | 72.8
S, DIÂMETRO DE 800 MM, JUNTA RÍGIDA, INSTALADO EM LOCAL COM BAIXO NÍVE
L DE INTERFERÊNCIAS (NÃO INCLUI FORNECIMENTO). AF_12/2015
92814 | ASSENTAMENTO DE TUBO DE CONCRETO PARA REDES COLETORAS DE ÁGUAS PLUVIAI | M | CR | 82.9
S, DIÂMETRO DE 900 MM, JUNTA RÍGIDA, INSTALADO EM LOCAL COM BAIXO NÍVE
L DE INTERFERÊNCIAS (NÃO INCLUI FORNECIMENTO). AF_12/2015
92815 | ASSENTAMENTO DE TUBO DE CONCRETO PARA REDES COLETORAS DE ÁGUAS PLUVIAI | M | CR | 94.2
S, DIÂMETRO DE 1000 MM, JUNTA RÍGIDA, INSTALADO EM LOCAL COM BAIXO NÍV
EL DE INTERFERÊNCIAS (NÃO INCLUI FORNECIMENTO). AF_12/2015
92816 | TUBO DE CONCRETO PARA REDES COLETORAS DE ÁGUAS PLUVIAIS, DIÂMETRO DE 1 | M | CR | 373.01
200 MM, JUNTA RÍGIDA, INSTALADO EM LOCAL COM BAIXO NÍVEL DE INTERFERÊN
CIAS - FORNECIMENTO E ASSENTAMENTO. AF_12/2015
92817 | ASSENTAMENTO DE TUBO DE CONCRETO PARA REDES COLETORAS DE ÁGUAS PLUVIAI | M | CR | 117.88
S, DIÂMETRO DE 1200 MM, JUNTA RÍGIDA, INSTALADO EM LOCAL COM BAIXO NÍV
EL DE INTERFERÊNCIAS (NÃO INCLUI FORNECIMENTO). AF_12/2015
92818 | TUBO DE CONCRETO PARA REDES COLETORAS DE ÁGUAS PLUVIAIS, DIÂMETRO DE 1 | M | CR | 538.16
500 MM, JUNTA RÍGIDA, INSTALADO EM LOCAL COM BAIXO NÍVEL DE INTERFERÊN
CIAS - FORNECIMENTO E ASSENTAMENTO. AF_12/2015
92819 | ASSENTAMENTO DE TUBO DE CONCRETO PARA REDES COLETORAS DE ÁGUAS PLUVIAI | M | CR | 158.67
S, DIÂMETRO DE 1500 MM, JUNTA RÍGIDA, INSTALADO EM LOCAL COM BAIXO NÍV
EL DE INTERFERÊNCIAS (NÃO INCLUI FORNECIMENTO). AF_12/2015
92820 | ASSENTAMENTO DE TUBO DE CONCRETO PARA REDES COLETORAS DE ÁGUAS PLUVIAI | M | CR | 35.23
S, DIÂMETRO DE 300 MM, JUNTA RÍGIDA, INSTALADO EM LOCAL COM ALTO NÍVEL

## Table 22
VÍNCULO.....: CAIXA REFERENCIAL
92821 ASSENTAMENTO DE TUBO DE CONCRETO PARA REDES COLETORAS DE ÁGUAS PLUVIAI M CR 45,11 S, DIÂMETRO DE 400 MM, JUNTA RÍGIDA, INSTALADO EM LOCAL COM ALTO NÍVEL DE INTERFERÊNCIAS (NÃO INCLUI FORNECIMENTO). AF_12/2015 92822 ASSENTAMENTO DE TUBO DE CONCRETO PARA REDES COLETORAS DE ÁGUAS PLUVIAI M CR 55,00 S, DIÂMETRO DE 500 MM, JUNTA RÍGIDA, INSTALADO EM LOCAL COM ALTO NÍVEL DE INTERFERÊNCIAS (NÃO INCLUI FORNECIMENTO). AF_12/2015 92824 ASSENTAMENTO DE TUBO DE CONCRETO PARA REDES COLETORAS DE ÁGUAS PLUVIAI M CR 65,20 S, DIÂMETRO DE 600 MM, JUNTA RÍGIDA, INSTALADO EM LOCAL COM ALTO NÍVEL DE INTERFERÊNCIAS (NÃO INCLUI FORNECIMENTO). AF_12/2015 92825 ASSENTAMENTO DE TUBO DE CONCRETO PARA REDES COLETORAS DE ÁGUAS PLUVIAI M CR 75,41 S, DIÂMETRO DE 700 MM, JUNTA RÍGIDA, INSTALADO EM LOCAL COM ALTO NÍVEL DE INTERFERÊNCIAS (NÃO INCLUI FORNECIMENTO). AF_12/2015 92826 ASSENTAMENTO DE TUBO DE CONCRETO PARA REDES COLETORAS DE ÁGUAS PLUVIAI M CR 86,60 S, DIÂMETRO DE 800 MM, JUNTA RÍGIDA, INSTALADO EM LOCAL COM ALTO NÍVEL DE INTERFERÊNCIAS (NÃO INCLUI FORNECIMENTO). AF_12/2015 92827 ASSENTAMENTO DE TUBO DE CONCRETO PARA REDES COLETORAS DE ÁGUAS PLUVIAI M CR 98,21 S, DIÂMETRO DE 900 MM, JUNTA RÍGIDA, INSTALADO EM LOCAL COM ALTO NÍVEL DE INTERFERÊNCIAS (NÃO INCLUI FORNECIMENTO). AF_12/2015
92828 | ASSENTAMENTO DE TUBO DE CONCRETO PARA REDES COLETORAS DE ÁGUAS PLUVIAI | M | CR | 111.32
S, DIÂMETRO DE 1000 MM, JUNTA RÍGIDA, INSTALADO EM LOCAL COM ALTO NÍVE
L DE INTERFERÊNCIAS (NÃO INCLUI FORNECIMENTO). AF_12/2015
92829 | TUBO DE CONCRETO PARA REDES COLETORAS DE ÁGUAS PLUVIAIS, DIÂMETRO DE 1 | M | CR | 393.23
200 MM, JUNTA RÍGIDA, INSTALADO EM LOCAL COM ALTO NÍVEL DE INTERFERÊNC
IAS - FORNECIMENTO E ASSENTAMENTO. AF_12/2015
92830 | ASSENTAMENTO DE TUBO DE CONCRETO PARA REDES COLETORAS DE ÁGUAS PLUVIAI | M | CR | 138.1
S, DIÂMETRO DE 1200 MM, JUNTA RÍGIDA, INSTALADO EM LOCAL COM ALTO NÍVE

## Table 23
VÍNCULO.....: CAIXA REFERENCIAL
92831 | TUBO DE CONCRETO PARA REDES COLETORAS DE ÁGUAS PLUVIAIS, DIÂMETRO DE 1 | M | CR | 563.09
500 MM, JUNTA RÍGIDA, INSTALADO EM LOCAL COM ALTO NÍVEL DE INTERFERÊNC
IAS - FORNECIMENTO E ASSENTAMENTO. AF_12/2015
92832 | ASSENTAMENTO DE TUBO DE CONCRETO PARA REDES COLETORAS DE ÁGUAS PLUVIAI | M | CR | 183.6
S, DIÂMETRO DE 1500 MM, JUNTA RÍGIDA, INSTALADO EM LOCAL COM ALTO NÍVE
L DE INTERFERÊNCIAS (NÃO INCLUI FORNECIMENTO). AF_12/2015
95565 | TUBO DE CONCRETO PARA REDES COLETORAS DE ÁGUAS PLUVIAIS, DIÂMETRO DE 3 | M | CR | 74.14
00MM, JUNTA RÍGIDA, INSTALADO EM LOCAL COM BAIXO NÍVEL DE INTERFERÊNCI
AS - FORNECIMENTO E ASSENTAMENTO. AF_12/2015
95566 | TUBO DE CONCRETO PARA REDES COLETORAS DE ÁGUAS PLUVIAIS, DIÂMETRO DE 3 | M | CR | 79.85
00MM, JUNTA RÍGIDA, INSTALADO EM LOCAL COM ALTO NÍVEL DE INTERFERÊNCIA
S - FORNECIMENTO E ASSENTAMENTO. AF_12/2015
95567 | TUBO DE CONCRETO (SIMPLES) PARA REDES COLETORAS DE ÁGUAS PLUVIAIS, DIÂ | M | CR | 60.42
METRO DE 300 MM, JUNTA RÍGIDA, INSTALADO EM LOCAL COM BAIXO NÍVEL DE I
NTERFERÊNCIAS - FORNECIMENTO E ASSENTAMENTO. AF_12/2015
95568 | TUBO DE CONCRETO (SIMPLES) PARA REDES COLETORAS DE ÁGUAS PLUVIAIS, DIÂ | M | CR | 78.64
METRO DE 400 MM, JUNTA RÍGIDA, INSTALADO EM LOCAL COM BAIXO NÍVEL DE I
NTERFERÊNCIAS - FORNECIMENTO E ASSENTAMENTO. AF_12/2015
95569 | TUBO DE CONCRETO (SIMPLES) PARA REDES COLETORAS DE ÁGUAS PLUVIAIS, DIÂ | M | CR | 105.13
METRO DE 500 MM, JUNTA RÍGIDA, INSTALADO EM LOCAL COM BAIXO NÍVEL DE I
NTERFERÊNCIAS - FORNECIMENTO E ASSENTAMENTO. AF_12/2015
95570 | TUBO DE CONCRETO (SIMPLES) PARA REDES COLETORAS DE ÁGUAS PLUVIAIS, DIÂ | M | CR | 66.13
METRO DE 300 MM, JUNTA RÍGIDA, INSTALADO EM LOCAL COM ALTO NÍVEL DE IN
TERFERÊNCIAS - FORNECIMENTO E ASSENTAMENTO. AF_12/2015
95571 | TUBO DE CONCRETO (SIMPLES) PARA REDES COLETORAS DE ÁGUAS PLUVIAIS, DIÂ | M | CR | 85.95
METRO DE 400 MM, JUNTA RÍGIDA, INSTALADO EM LOCAL COM ALTO NÍVEL DE IN
TERFERÊNCIAS - FORNECIMENTO E ASSENTAMENTO. AF_12/2015

## Table 24
CÓDIGO ¦D E S C R I Ç Ã O ¦UNIDADE ¦ORIGEM DE PREÇO ¦CUSTO TOTAL
VÍNCULO.....: CAIXA REFERENCIAL
95572 | TUBO DE CONCRETO (SIMPLES) PARA REDES COLETORAS DE ÁGUAS PLUVIAIS, DIÂ | M | CR | 114.17
METRO DE 500 MM, JUNTA RÍGIDA, INSTALADO EM LOCAL COM ALTO NÍVEL DE IN
TERFERÊNCIAS - FORNECIMENTO E ASSENTAMENTO. AF_12/2015
53 | FORNEC E/OU ASSENT DE HIDRANTES TAMPOES E PECAS ESPECIAIS
73606 | ASSENTAMENTO DE TAMPAO DE FERRO FUNDIDO 900 MM | UN | CR | 118.2
73607 | ASSENTAMENTO DE TAMPAO DE FERRO FUNDIDO 600 MM | UN | CR | 78.8
83623 | GRELHA DE FERRO FUNDIDO PARA CANALETA LARG = 30CM, FORNECIMENTO E ASSE | M | CR | 208.05
NTAMENTO
83624 | GRELHA DE FERRO FUNDIDO PARA CANALETA LARG = 20CM, FORNECIMENTO E ASSE | M | CR | 146.58
NTAMENTO
83626 | GRELHA DE FERRO FUNDIDO PARA CANALETA LARG = 15CM, FORNECIMENTO E ASSE | M | CR | 115.84
NTAMENTO
83627 | TAMPAO FOFO ARTICULADO, CLASSE B125 CARGA MAX 12,5 T, REDONDO TAMPA 60 | UN | CR | 408.44
0 MM, REDE PLUVIAL/ESGOTO, P = CHAMINE CX AREIA / POCO VISITA ASSENTAD
O COM ARG CIM/AREIA 1:4, FORNECIMENTO E ASSENTAMENTO
83724 | ASSENTAMENTO DE PECAS, CONEXOES, APARELHOS E ACESSORIOS DE FERRO FUNDI | KG | CR | 1.62
DO DUCTIL, JUNTA ELASTICA, MECANICA OU FLANGEADA, COM DIAMETROS DE 50
A 300 MM.
83725 | ASSENTAMENTO DE PECAS, CONEXOES, APARELHOS E ACESSORIOS DE FERRO FUNDI | KG | CR | 0.96
DO DUCTIL, JUNTA ELASTICA, MECANICA OU FLANGEADA, COM DIAMETROS DE 350
A 600 MM.
83726 | ASSENTAMENTO DE PECAS, CONEXOES, APARELHOS E ACESSORIOS DE FERRO FUNDI | KG | CR | 0.73
DO DUCTIL, JUNTA ELASTICA, MECANICA OU FLANGEADA, COM DIAMETROS DE 700
A 1200 MM.
253 | FORNEC E/OU ASSENT DE CONEXOES DIVERSAS
83520 | TE PVC PARA COLETOR ESGOTO, EB644, D=100MM, COM JUNTA ELASTICA. | UN | CR | 124.09

## Table 25
CÓDIGO ¦D E S C R I Ç Ã O ¦UNIDADE ¦ORIGEM DE PREÇO ¦CUSTO TOTAL
VÍNCULO.....: CAIXA REFERENCIAL
83531 CURVA PARA REDE COLETOR ESGOTO, EB 644, 90GR, DN=200MM, COM JUNTA ELAS UN CR 238,84 TICA
83535 | CURVA PVC PARA REDE COLETOR ESGOTO, EB-644, 45 GR, 200 MM, COM JUNTA E | [9 empty] | UN | CR | 199.53
LASTICA.
0254 | FORNEC E/OU ASSENT DE VALVULAS E REGISTROS
73884 | INSTALACAO DE VALVULA OU REGISTRO C/JUNTA FLANGEADA
73884/001 | INSTALAÇÃO | DE | VÁLVULAS | OU | REGISTROS | COM | JUNTA | FLANGEADA | - DN | 50 | UN | CR | 57.31
73884/002 | INSTALAÇÃO | DE | VÁLVULAS | OU | REGISTROS | COM | JUNTA | FLANGEADA | - DN | 75 | UN | CR | 86.98
73884/003 | INSTALAÇÃO | DE | VÁLVULAS | OU | REGISTROS | COM | JUNTA | FLANGEADA | - DN | 100 | UN | CR | 108.74
73884/004 | INSTALAÇÃO | DE | VÁLVULAS | OU | REGISTROS | COM | JUNTA | FLANGEADA | - DN | 150 | UN | CR | 412.69
73884/005 | INSTALAÇÃO | DE | VÁLVULAS | OU | REGISTROS | COM | JUNTA | FLANGEADA | - DN | 200 | UN | CR | 481.47
73884/006 | INSTALAÇÃO | DE | VÁLVULAS | OU | REGISTROS | COM | JUNTA | FLANGEADA | - DN | 250 | UN | CR | 584.65
73884/007 | INSTALAÇÃO | DE | VÁLVULAS | OU | REGISTROS | COM | JUNTA | FLANGEADA | - DN | 300 | UN | CR | 653.43
73884/008 | INSTALAÇÃO | DE | VÁLVULAS | OU | REGISTROS | COM | JUNTA | FLANGEADA | - DN | 350 | UN | CR | 687.84
73884/009 | INSTALAÇÃO | DE | VÁLVULAS | OU | REGISTROS | COM | JUNTA | FLANGEADA | - DN | 400 | UN | CR | 756.61
73884/010 | INSTALAÇÃO | DE | VÁLVULAS | OU | REGISTROS | COM | JUNTA | FLANGEADA | - DN | 450 | UN | CR | 791
73884/011 | INSTALAÇÃO | DE | VÁLVULAS | OU | REGISTROS | COM | JUNTA | FLANGEADA | - DN | 500 | UN | CR | 859.8
73884/012 | INSTALAÇÃO | DE | VÁLVULAS | OU | REGISTROS | COM | JUNTA | FLANGEADA | - DN | 600 | UN | CR | 928.57
73884/013 | INSTALAÇÃO | DE | VÁLVULAS | OU | REGISTROS | COM | JUNTA | FLANGEADA | - DN | 700 | UN | CR | 1045.73
73884/014 | INSTALAÇÃO | DE | VÁLVULAS | OU | REGISTROS | COM | JUNTA | FLANGEADA | - DN | 800 | UN | CR | 1045.73
73884/015 | INSTALAÇÃO | DE | VÁLVULAS | OU | REGISTROS | COM | JUNTA | FLANGEADA | - DN | 900 | UN | CR | 1059.55
73884/016 | INSTALAÇÃO | DE | VÁLVULAS | OU | REGISTROS | COM | JUNTA | FLANGEADA | - DN | 1000 | UN | CR | 1195.12
73885 | INSTALACAO | DE | VALVULA OU REGISTRO C/JUNTA ELASTICA
73885/001 | INSTALAÇÃO | DE | VÁLVULAS OU REGISTROS COM JUNTA ELÁSTICA - DN 50 | [7 empty] | UN | CR | 27.15
73885/002 | INSTALAÇÃO | DE | VÁLVULAS OU REGISTROS COM JUNTA ELÁSTICA - DN 75 | [7 empty] | UN | CR | 32.61
73885/003 | INSTALAÇÃO | DE | VÁLVULAS OU REGISTROS COM JUNTA ELÁSTICA - DN 100 | [7 empty] | UN | CR | 36.96
73885/004 | INSTALAÇÃO | DE | VÁLVULAS OU REGISTROS COM JUNTA ELÁSTICA - DN 150 | [7 empty] | UN | CR | 151.32

## Table 26
CÓDIGO ¦D E S C R I Ç Ã O ¦UNIDADE ¦ORIGEM DE PREÇO ¦CUSTO TOTAL
VÍNCULO.....: CAIXA REFERENCIAL
73885/005 | INSTALAÇÃO DE VÁLVULAS OU REGISTROS COM JUNTA ELÁSTICA - DN 200 | UN | CR | 196.02
73885/006 | INSTALAÇÃO DE VÁLVULAS OU REGISTROS COM JUNTA ELÁSTICA - DN 250 | UN | CR | 230.42
73885/007 | INSTALAÇÃO DE VÁLVULAS OU REGISTROS COM JUNTA ELÁSTICA - DN 300 | UN | CR | 251.05
73885/008 | INSTALAÇÃO DE VÁLVULAS OU REGISTROS COM JUNTA ELÁSTICA - DN 350 | UN | CR | 275.12
73885/009 | INSTALAÇÃO DE VÁLVULAS OU REGISTROS COM JUNTA ELÁSTICA - DN 400 | UN | CR | 302.64
73885/010 | INSTALAÇÃO DE VÁLVULAS OU REGISTROS COM JUNTA ELÁSTICA - DN 450 | UN | CR | 326.71
73885/011 | INSTALAÇÃO DE VÁLVULAS OU REGISTROS COM JUNTA ELÁSTICA - DN 500 | UN | CR | 343.92
73885/012 | INSTALAÇÃO DE VÁLVULAS OU REGISTROS COM JUNTA ELÁSTICA - DN 600 | UN | CR | 392.05
0292 | FORNEC E/OU ASSENT DE TUBO DE ACO COM JUNTA ELASTICA
73839 | ASSENTAMENTO DE TUBO DE ACO COM JUNTA ELASTICA - COMP = 6,0 M
73839/001 | ASSENTAMENTO DE TUBOS DE AÇO, COM JUNTA ELÁSTICA (COMPRIMENTO DE 6,00 | M | CR | 6.84
M) - DN 150 MM
73839/002 | ASSENTAMENTO DE TUBOS DE AÇO, COM JUNTA ELÁSTICA (COMPRIMENTO DE 6,00 | M | CR | 8.75
M) - DN 200 MM
73839/003 | ASSENTAMENTO DE TUBOS DE AÇO, COM JUNTA ELÁSTICA (COMPRIMENTO DE 6,00 | M | CR | 10.53
M) - DN 250 MM
73839/004 | ASSENTAMENTO DE TUBOS DE AÇO, COM JUNTA ELÁSTICA (COMPRIMENTO DE 6,00 | M | CR | 11.84
M) - DN 300 MM
73839/005 | ASSENTAMENTO DE TUBOS DE AÇO, COM JUNTA ELÁSTICA (COMPRIMENTO DE 6,00 | M | CR | 13.72
M) - DN 350 MM
73839/006 | ASSENTAMENTO DE TUBOS DE AÇO, COM JUNTA ELÁSTICA (COMPRIMENTO DE 6,00 | M | CR | 15.65
M) - DN 400 MM
73839/007 | ASSENTAMENTO DE TUBOS DE AÇO, COM JUNTA ELÁSTICA (COMPRIMENTO DE 6,00 | M | CR | 17.56
M) - DN 450 MM
73839/008 | ASSENTAMENTO DE TUBOS DE AÇO, COM JUNTA ELÁSTICA (COMPRIMENTO DE 6,00 | M | CR | 19.29
M) - DN 500 MM

## Table 27
CÓDIGO ¦D E S C R I Ç Ã O ¦UNIDADE ¦ORIGEM DE PREÇO ¦CUSTO TOTAL
VÍNCULO.....: CAIXA REFERENCIAL
73839/009 | ASSENTAMENTO DE | TUBOS DE | AÇO, COM JUNTA ELÁSTICA (COMPRIMENTO DE 6,00 | M | CR | 23.11
M) - DN 600 MM
73839/010 | ASSENTAMENTO DE | TUBOS DE | AÇO, COM JUNTA ELÁSTICA (COMPRIMENTO DE 6,00 | M | CR | 29.3
M) - DN 700 MM
73839/011 | ASSENTAMENTO DE | TUBOS DE | AÇO, COM JUNTA ELÁSTICA (COMPRIMENTO DE 6,00 | M | CR | 33.5
M) - DN 800 MM
73839/013 | ASSENTAMENTO DE | TUBOS DE | AÇO, COM JUNTA ELÁSTICA (COMPRIMENTO DE 6,00 | M | CR | 41.38
M) - DN 1000 MM
73839/014 | ASSENTAMENTO DE | TUBOS DE | AÇO, COM JUNTA ELÁSTICA (COMPRIMENTO DE 6,00 | M | CR | 49.21
M) - DN 1100 MM
73839/015 | ASSENTAMENTO DE | TUBOS DE | AÇO, COM JUNTA ELÁSTICA (COMPRIMENTO DE 6,00 | M | CR | 58.04
M) - DN 1200 MM
73839/016 | ASSENTAMENTO DE | TUBOS DE | AÇO, COMJUNTA ELÁSTICA (COMPRIMENTO DE 6 M) - | M | CR | 38.77
DN 900 MM CANT CANTEIRO DE OBRAS
0001 | CONSTRUCAO DO CANTEIRO
92235 | FECHAMENTO DE CONSTRUÇÃO |  | TEMPORÁRIA EM CHAPA DE MADEIRA COMPENSADA E=1 | M2 | CR | 60.91
0MM, COM REAPROVEITAMENTO DE 2X. 93181 FECHAMENTO TEMPORÁRIO EM CHAPA DE MADEIRA COMPENSADA E=12MM, COM REAPR M2 CR 60,03
OVEITAMENTO 1,5X
93206 | EXECUÇÃO DE ESCRITÓRIO EM CANTEIRO DE OBRA EM ALVENARIA, NÃO INCLUSO M |  |  | M2 | CR | 790.06
OBILIÁRIO E EQUIPAMENTOS. AF_02/2016
93207 | EXECUÇÃO DE ESCRITÓRIO EM CANTEIRO DE OBRA EM CHAPA DE MADEIRA COMPENS |  |  | M2 | CR | 624.61
ADA, NÃO INCLUSO MOBILIÁRIO E EQUIPAMENTOS. AF_02/2016
93208 | EXECUÇÃO DE ALMOXARIFADO EM CANTEIRO DE OBRA EM CHAPA DE MADEIRA COMPE |  |  | M2 | CR | 506.86
NSADA, INCLUSO PRATELEIRAS. AF_02/2016

## Table 28
CÓDIGO ¦D E S C R I Ç Ã O ¦UNIDADE ¦ORIGEM DE PREÇO ¦CUSTO TOTAL
VÍNCULO.....: CAIXA REFERENCIAL
93209 | EXECUÇÃO DE ALMOXARIFADO EM CANTEIRO DE OBRA EM ALVENARIA, INCLUSO PRA | M2 | CR | 653.2
TELEIRAS. AF_02/2016
93210 | EXECUÇÃO DE REFEITÓRIO EM CANTEIRO DE OBRA EM CHAPA DE MADEIRA COMPENS | M2 | CR | 363.81
ADA, NÃO INCLUSO MOBILIÁRIO E EQUIPAMENTOS. AF_02/2016
93211 | EXECUÇÃO DE REFEITÓRIO EM CANTEIRO DE OBRA EM ALVENARIA, NÃO INCLUSO M | M2 | CR | 382.67
OBILIÁRIO E EQUIPAMENTOS. AF_02/2016
93212 | EXECUÇÃO DE SANITÁRIO E VESTIÁRIO EM CANTEIRO DE OBRA EM CHAPA DE MADE | M2 | CR | 592.2
IRA COMPENSADA, NÃO INCLUSO MOBILIÁRIO. AF_02/2016
93213 | EXECUÇÃO DE SANITÁRIO E VESTIÁRIO EM CANTEIRO DE OBRA EM ALVENARIA, NÃ | M2 | CR | 711.91
O INCLUSO MOBILIÁRIO. AF_02/2016
93214 | EXECUÇÃO DE RESERVATÓRIO ELEVADO DE ÁGUA (1000 LITROS) EM CANTEIRO DE | UN | CR | 1090.85
OBRA, APOIADO EM ESTRUTURA DE MADEIRA. AF_02/2016
93243 | EXECUÇÃO DE RESERVATÓRIO ELEVADO DE ÁGUA (3000 LITROS) EM CANTEIRO DE | UN | CR | 2076.91
OBRA, APOIADO EM ESTRUTURA DE MADEIRA. AF_02/2016
93582 | EXECUÇÃO DE CENTRAL DE ARMADURA EM CANTEIRO DE OBRA, NÃO INCLUSO MOBIL | M2 | CR | 149.65
IÁRIO E EQUIPAMENTOS. AF_04/2016
93583 | EXECUÇÃO DE CENTRAL DE FÔRMAS, PRODUÇÃO DE ARGAMASSA OU CONCRETO EM CA | M2 | CR | 292.15
NTEIRO DE OBRA, NÃO INCLUSO MOBILIÁRIO E EQUIPAMENTOS. AF_04/2016
93584 | EXECUÇÃO DE DEPÓSITO EM CANTEIRO DE OBRA EM CHAPA DE MADEIRA COMPENSAD | M2 | CR | 495.12
A, NÃO INCLUSO MOBILIÁRIO. AF_04/2016
93585 | EXECUÇÃO DE GUARITA EM CANTEIRO DE OBRA EM CHAPA DE MADEIRA COMPENSADA | M2 | CR | 568.25
, NÃO INCLUSO MOBILIÁRIO. AF_04/2016
2 | PLACA DE OBRA
74209 | AQUISICAO E ASSENTAMENTO PLACA DE OBRA
74209/001 | PLACA DE OBRA EM CHAPA DE ACO GALVANIZADO | M2 | CR | 292.53
4 | MOBILIZACAO E DESMOBILIZACAO
73847 | ALUGUEL DE CONTAINER

## Table 29
CÓDIGO ¦D E S C R I Ç Ã O ¦UNIDADE ¦ORIGEM DE PREÇO ¦CUSTO TOTAL
VÍNCULO.....: CAIXA REFERENCIAL
73847/001 | ALUGUEL CONTAINER/ESCRIT INCL INST ELET LARG=2,20 COMP=6,20M | MES | AS | 402.34
ALT=2,50M CHAPA ACO C/NERV TRAPEZ FORRO C/ISOL TERMO/ACUSTICO
CHASSIS REFORC PISO COMPENS NAVAL EXC TRANSP/CARGA/DESCARGA
CHOR | CUSTOS HORÁRIOS DE MÁQUINAS E EQUIPAMENTOS
325 | CUSTO HORÁRIO PRODUTIVO DIURNO
5631 | ESCAVADEIRA HIDRÁULICA SOBRE ESTEIRAS, CAÇAMBA 0,80 M3, PESO OPERACION | CHP | CR | 138.06
AL 17 T, POTENCIA BRUTA 111 HP - CHP DIURNO. AF_06/2014
5678 | RETROESCAVADEIRA SOBRE RODAS COM CARREGADEIRA, TRAÇÃO 4X4, POTÊNCIA LÍ | CHP | CR | 96.01
Q. 88 HP, CAÇAMBA CARREG. CAP. MÍN. 1 M3, CAÇAMBA RETRO CAP. 0,26 M3,
PESO OPERACIONAL MÍN. 6.674 KG, PROFUNDIDADE ESCAVAÇÃO MÁX. 4,37 M - C
HP DIURNO. AF_06/2014
5680 | RETROESCAVADEIRA SOBRE RODAS COM CARREGADEIRA, TRAÇÃO 4X2, POTÊNCIA LÍ | CHP | CR | 89.36
Q. 79 HP, CAÇAMBA CARREG. CAP. MÍN. 1 M3, CAÇAMBA RETRO CAP. 0,20 M3,
PESO OPERACIONAL MÍN. 6.570 KG, PROFUNDIDADE ESCAVAÇÃO MÁX. 4,37 M - C
HP DIURNO. AF_06/2014
5684 | ROLO COMPACTADOR VIBRATÓRIO DE UM CILINDRO AÇO LISO, POTÊNCIA 80 HP, P | CHP | CR | 94.27
ESO OPERACIONAL MÁXIMO 8,1 T, IMPACTO DINÂMICO 16,15 / 9,5 T, LARGURA
DE TRABALHO 1,68 M - CHP DIURNO. AF_06/2014
5686 | ROLO COMPACTADOR VIBRATÓRIO TANDEM, CILINDROS LISOS DE AÇO PARA SOLO/A | CHP | CR | 68.59
SFALTO, POTÊNCIA 45 HP, PESO MÁXIMO OPERACIONAL 4 T - CHP DIURNO. AF_0
2/2016
5689 | GRADE DE DISCO CONTROLE REMOTO REBOCÁVEL, COM 24 DISCOS 24 X 6 MM COM | CHP | CR | 5.29
PNEUS PARA TRANSPORTE - CHP DIURNO. AF_06/2014
5795 | MARTELETE OU ROMPEDOR PNEUMÁTICO MANUAL, 28 KG, COM SILENCIADOR - CHP | CHP | CR | 16.44
DIURNO. AF_07/2016

## Table 30
CÓDIGO ¦D E S C R I Ç Ã O ¦UNIDADE ¦ORIGEM DE PREÇO ¦CUSTO TOTAL
VÍNCULO.....: CAIXA REFERENCIAL
5811 | CAMINHÃO BASCULANTE 6 M3, PESO BRUTO TOTAL 16.000 KG, CARGA ÚTIL MÁXIM | CHP | CR | 136.42
A 13.071 KG, DISTÂNCIA ENTRE EIXOS 4,80 M, POTÊNCIA 230 CV INCLUSIVE C
AÇAMBA METÁLICA - CHP DIURNO. AF_06/2014
5823 | USINA DE CONCRETO FIXA, CAPACIDADE NOMINAL DE 90 A 120 M3/H, SEM SILO | CHP | CR | 174.33
- CHP DIURNO. AF_07/2016
5824 | CAMINHÃO TOCO, PBT 16.000 KG, CARGA ÚTIL MÁX. 10.685 KG, DIST. ENTRE E | CHP | CR | 108.35
IXOS 4,8 M, POTÊNCIA 189 CV, INCLUSIVE CARROCERIA FIXA ABERTA DE MADEI
RA P/ TRANSPORTE GERAL DE CARGA SECA, DIMEN. APROX. 2,5 X 7,00 X 0,50
M - CHP DIURNO. AF_06/2014
5835 | VIBROACABADORA DE ASFALTO SOBRE ESTEIRAS, LARGURA DE PAVIMENTAÇÃO 1,90 | CHP | CR | 185.81
M A 5,30 M, POTÊNCIA 105 HP CAPACIDADE 450 T/H - CHP DIURNO. AF_11/20
14
5839 | VASSOURA MECÂNICA REBOCÁVEL COM ESCOVA CILÍNDRICA, LARGURA ÚTIL DE VAR | CHP | CR | 5.47
RIMENTO DE 2,44 M - CHP DIURNO. AF_06/2014
5843 | TRATOR DE PNEUS, POTÊNCIA 122 CV, TRAÇÃO 4X4, PESO COM LASTRO DE 4.510 | CHP | CR | 92.7
KG - CHP DIURNO. AF_06/2014
5847 | TRATOR DE ESTEIRAS, POTÊNCIA 170 HP, PESO OPERACIONAL 19 T, CAÇAMBA 5, | CHP | CR | 256.47
2 M3 - CHP DIURNO. AF_06/2014
5851 | TRATOR DE ESTEIRAS, POTÊNCIA 150 HP, PESO OPERACIONAL 16,7 T, COM RODA | CHP | CR | 246.14
MOTRIZ ELEVADA E LÂMINA 3,18 M3 - CHP DIURNO. AF_06/2014
5855 | TRATOR DE ESTEIRAS, POTÊNCIA 347 HP, PESO OPERACIONAL 38,5 T, COM LÂMI | CHP | CR | 677.47
NA 8,70 M3 - CHP DIURNO. AF_06/2014
5863 | ROLO COMPACTADOR VIBRATÓRIO REBOCÁVEL, CILINDRO DE AÇO LISO, POTÊNCIA | CHP | AS | 11.39
DE TRAÇÃO DE 65 CV, PESO 4,7 T, IMPACTO DINÂMICO 18,3 T, LARGURA DE TR

## Table 31
CÓDIGO ¦D E S C R I Ç Ã O ¦UNIDADE ¦ORIGEM DE PREÇO ¦CUSTO TOTAL
VÍNCULO.....: CAIXA REFERENCIAL
5867 | ROLO COMPACTADOR VIBRATÓRIO TANDEM AÇO LISO, POTÊNCIA 58 HP, PESO SEM/ | CHP | CR | 92.59
COM LASTRO 6,5 / 9,4 T, LARGURA DE TRABALHO 1,2 M - CHP DIURNO. AF_06/
2014
5871 | ROLO COMPACTADOR DE PNEUS ESTÁTICO, PRESSÃO VARIÁVEL, POTÊNCIA 99 HP, | CHP | CR | 112.09
PESO SEM/COM LASTRO 9,45 / 21,0 T, LARGURA DE ROLAGEM 2,265 M - CHP DI
URNO. AF_02/2016
5875 | RETROESCAVADEIRA SOBRE RODAS COM CARREGADEIRA, TRAÇÃO 4X4, POTÊNCIA LÍ | CHP | CR | 88.4
Q. 72 HP, CAÇAMBA CARREG. CAP. MÍN. 0,79 M3, CAÇAMBA RETRO CAP. 0,18 M
3, PESO OPERACIONAL MÍN. 7.140 KG, PROFUNDIDADE ESCAVAÇÃO MÁX. 4,50 M
- CHP DIURNO. AF_06/2014
5879 | ROLO COMPACTADOR VIBRATÓRIO PÉ DE CARNEIRO, OPERADO POR CONTROLE REMOT | CHP | CR | 78.58
O, POTÊNCIA 12,5 KW, PESO OPERACIONAL 1,675 T, LARGURA DE TRABALHO 0,8
5 M - CHP DIURNO. AF_02/2016
5882 | USINA DE LAMA ASFÁLTICA, PROD 30 A 50 T/H, SILO DE AGREGADO 7 M3, RESE | CHP | CR | 73.53
RVATÓRIOS PARA EMULSÃO E ÁGUA DE 2,3 M3 CADA, MISTURADOR TIPO PUG MILL
A SER MONTADO SOBRE CAMINHÃO - CHP DIURNO. AF_10/2014
5890 | CAMINHÃO TOCO, PESO BRUTO TOTAL 14.300 KG, CARGA ÚTIL MÁXIMA 9590 KG, | CHP | CR | 99.3
DISTÂNCIA ENTRE EIXOS 4,76 M, POTÊNCIA 185 CV (NÃO INCLUI CARROCERIA)
- CHP DIURNO. AF_06/2014
5894 | CAMINHÃO TOCO, PESO BRUTO TOTAL 16.000 KG, CARGA ÚTIL MÁXIMA DE 10.685 | CHP | CR | 107.03
KG, DISTÂNCIA ENTRE EIXOS 4,80 M, POTÊNCIA 189 CV EXCLUSIVE CARROCERI
A - CHP DIURNO. AF_06/2014
5901 | CAMINHÃO PIPA 10.000 L TRUCADO, PESO BRUTO TOTAL 23.000 KG, CARGA ÚTIL | CHP | CR | 137.27
MÁXIMA 15.935 KG, DISTÂNCIA ENTRE EIXOS 4,8 M, POTÊNCIA 230 CV, INCLU
SIVE TANQUE DE AÇO PARA TRANSPORTE DE ÁGUA - CHP DIURNO. AF_06/2014
5909 | ESPARGIDOR DE ASFALTO PRESSURIZADO COM TANQUE DE 2500 L, REBOCÁVEL COM | CHP | CR | 26.47

## Table 32
CÓDIGO ¦D E S C R I Ç Ã O ¦UNIDADE ¦ORIGEM DE PREÇO ¦CUSTO TOTAL
VÍNCULO.....: CAIXA REFERENCIAL
5921 | GRADE DE DISCO REBOCÁVEL COM 20 DISCOS 24" X 6 MM COM PNEUS PARA TRANS | CHP | C | 4.14
PORTE - CHP DIURNO. AF_06/2014
5928 | GUINDAUTO HIDRÁULICO, CAPACIDADE MÁXIMA DE CARGA 6200 KG, MOMENTO MÁXI | CHP | CR | 117.66
MO DE CARGA 11,7 TM, ALCANCE MÁXIMO HORIZONTAL 9,70 M, INCLUSIVE CAMIN
HÃO TOCO PBT 16.000 KG, POTÊNCIA DE 189 CV - CHP DIURNO. AF_06/2014
5932 | MOTONIVELADORA POTÊNCIA BÁSICA LÍQUIDA (PRIMEIRA MARCHA) 125 HP, PESO | CHP | CR | 159.47
BRUTO 13032 KG, LARGURA DA LÂMINA DE 3,7 M - CHP DIURNO. AF_06/2014
5940 | PÁ CARREGADEIRA SOBRE RODAS, POTÊNCIA LÍQUIDA 128 HP, CAPACIDADE DA CA | CHP | CR | 136.19
ÇAMBA 1,7 A 2,8 M3, PESO OPERACIONAL 11632 KG - CHP DIURNO. AF_06/2014
5944 | PÁ CARREGADEIRA SOBRE RODAS, POTÊNCIA 197 HP, CAPACIDADE DA CAÇAMBA 2, | CHP | CR | 199
5 A 3,5 M3, PESO OPERACIONAL 18338 KG - CHP DIURNO. AF_06/2014
5948 | ROLO COMPACTADOR VIBRATORIO DE UM CILINDRO LISO DE ACO, POTENCIA 80 HP | CHP | CR | 95.85
, PESO OPERACIONAL MAXIMO 8,5 T, LARGURA TRABALHO 1,676 M - CHP DIURNO
. AF_06/2014
5953 | COMPRESSOR DE AR REBOCÁVEL, VAZÃO 189 PCM, PRESSÃO EFETIVA DE TRABALHO | CHP | CR | 36.59
102 PSI, MOTOR DIESEL, POTÊNCIA 63 CV - CHP DIURNO. AF_06/2015
6259 | CAMINHÃO PIPA 6.000 L, PESO BRUTO TOTAL 13.000 KG, DISTÂNCIA ENTRE EIX | CHP | CR | 114.48
OS 4,80 M, POTÊNCIA 189 CV INCLUSIVE TANQUE DE AÇO PARA TRANSPORTE DE
ÁGUA, CAPACIDADE 6 M3 - CHP DIURNO. AF_06/2014
6879 | ROLO COMPACTADOR DE PNEUS ESTÁTICO, PRESSÃO VARIÁVEL, POTÊNCIA 111 HP, | CHP | CR | 119.27
PESO SEM/COM LASTRO 9,5 / 26 T, LARGURA DE TRABALHO 1,90 M - CHP DIUR
NO. AF_07/2014
7030 | TANQUE DE ASFALTO ESTACIONÁRIO COM SERPENTINA, CAPACIDADE 30.000 L - C | CHP | C | 138.63
HP DIURNO. AF_06/2014
7042 | MOTOBOMBA TRASH (PARA ÁGUA SUJA) AUTO ESCORVANTE, MOTOR GASOLINA DE 6, | CHP | CR | 5.72
41 HP, DIÂMETROS DE SUCÇÃO X RECALQUE: 3" X 3", HM/Q = 10 MCA / 60 M3/

## Table 33
CÓDIGO ¦D E S C R I Ç Ã O ¦UNIDADE ¦ORIGEM DE PREÇO ¦CUSTO TOTAL
VÍNCULO.....: CAIXA REFERENCIAL
7049 | ROLO COMPACTADOR PE DE CARNEIRO VIBRATORIO, POTENCIA 125 HP, PESO OPER | CHP | CR | 129.87
ACIONAL SEM/COM LASTRO 11,95 / 13,30 T, IMPACTO DINAMICO 38,5 / 22,5 T
, LARGURA DE TRABALHO 2,15 M - CHP DIURNO. AF_06/2014
67826 | CAMINHÃO BASCULANTE 6 M3 TOCO, PESO BRUTO TOTAL 16.000 KG, CARGA ÚTIL | CHP | CR | 119.08
MÁXIMA 11.130 KG, DISTÂNCIA ENTRE EIXOS 5,36 M, POTÊNCIA 185 CV, INCLU
SIVE CAÇAMBA METÁLICA - CHP DIURNO. AF_06/2014
73417 | GRUPO GERADOR ESTACIONÁRIO, MOTOR DIESEL POTÊNCIA 170 KVA - CHP DIURNO | CHP | CR | 115.95
. AF_02/2016
73436 | ROLO COMPACTADOR VIBRATÓRIO PÉ DE CARNEIRO PARA SOLOS, POTÊNCIA 80 HP, | CHP | CR | 133.97
PESO OPERACIONAL SEM/COM LASTRO 7,4 / 8,8 T, LARGURA DE TRABALHO 1,68
M - CHP DIURNO. AF_02/2016 73467 CAMINHÃO TOCO, PBT 14.300 KG, CARGA ÚTIL MÁX. 9.710 KG, DIST. ENTRE EI CHP CR 114,50 XOS 3,56 M, POTÊNCIA 185 CV, INCLUSIVE CARROCERIA FIXA ABERTA DE MADEI RA P/ TRANSPORTE GERAL DE CARGA SECA, DIMEN. APROX. 2,50 X 6,50 X 0,50 M - CHP DIURNO. AF_06/2014
73536 | MOTOBOMBA CENTRÍFUGA, MOTOR A GASOLINA, POTÊNCIA 5,42 HP, BOCAIS 1 1/2 | CHP | CR | 4.83
" X 1", DIÂMETRO ROTOR 143 MM HM/Q = 6 MCA / 16,8 M3/H A 38 MCA / 6,6
M3/H - CHP DIURNO. AF_06/2014
83362 | ESPARGIDOR DE ASFALTO PRESSURIZADO, TANQUE 6 M3 COM ISOLAÇÃO TÉRMICA, | CHP | CR | 160.67
AQUECIDO COM 2 MAÇARICOS, COM BARRA ESPARGIDORA 3,60 M, MONTADO SOBRE
CAMINHÃO TOCO, PBT 14.300 KG, POTÊNCIA 185 CV - CHP DIURNO. AF_08/201
5
83765 | GRUPO DE SOLDAGEM COM GERADOR A DIESEL 60 CV PARA SOLDA ELÉTRICA, SOBR | CHP | CR | 61.97
E 04 RODAS, COM MOTOR 4 CILINDROS 600 A - CHP DIURNO. AF_02/2016
87445 | BETONEIRA CAPACIDADE NOMINAL 400 L, CAPACIDADE DE MISTURA 310 L, MOTOR | CHP | CR | 2.85

## Table 34
CÓDIGO ¦D E S C R I Ç Ã O ¦UNIDADE ¦ORIGEM DE PREÇO ¦CUSTO TOTAL
VÍNCULO.....: CAIXA REFERENCIAL
88386 | MISTURADOR DE ARGAMASSA, EIXO HORIZONTAL, CAPACIDADE DE MISTURA 300 KG | CHP | CR | 2.69
, MOTOR ELÉTRICO POTÊNCIA 5 CV - CHP DIURNO. AF_06/2014
88393 | MISTURADOR DE ARGAMASSA, EIXO HORIZONTAL, CAPACIDADE DE MISTURA 600 KG | CHP | CR | 3.72
, MOTOR ELÉTRICO POTÊNCIA 7,5 CV - CHP DIURNO. AF_06/2014
88399 | MISTURADOR DE ARGAMASSA, EIXO HORIZONTAL, CAPACIDADE DE MISTURA 160 KG | CHP | CR | 1.95
, MOTOR ELÉTRICO POTÊNCIA 3 CV - CHP DIURNO. AF_06/2014
88418 | PROJETOR DE ARGAMASSA, CAPACIDADE DE PROJEÇÃO 1,5 M3/H, ALCANCE DE 30 | CHP | CR | 8.79
ATÉ 60 M, MOTOR ELÉTRICO POTÊNCIA 7,5 HP - CHP DIURNO. AF_06/2014
88433 | PROJETOR DE ARGAMASSA, CAPACIDADE DE PROJEÇÃO 2 M3/H, ALCANCE ATÉ 50 M | CHP | CR | 10.83
, MOTOR ELÉTRICO POTÊNCIA 7,5 HP - CHP DIURNO. AF_06/2014
88830 | BETONEIRA CAPACIDADE NOMINAL DE 400 L, CAPACIDADE DE MISTURA 310 L, MO | CHP | CR | 1.05
TOR ELÉTRICO TRIFÁSICO POTÊNCIA DE 2 HP, SEM CARREGADOR - CHP DIURNO.
AF_10/2014
88843 | TRATOR DE ESTEIRAS, POTÊNCIA 125 HP, PESO OPERACIONAL 12,9 T, COM LÂMI | CHP | CR | 204.93
NA 2,7 M3 - CHP DIURNO. AF_10/2014
88907 | ESCAVADEIRA HIDRÁULICA SOBRE ESTEIRAS, CAÇAMBA 1,20 M3, PESO OPERACION | CHP | CR | 165.76
AL 21 T, POTÊNCIA BRUTA 155 HP - CHP DIURNO. AF_06/2014
89021 | BOMBA SUBMERSÍVEL ELÉTRICA TRIFÁSICA, POTÊNCIA 2,96 HP, Ø ROTOR 144 MM | CHP | CR | 1.6
SEMI-ABERTO, BOCAL DE SAÍDA Ø 2, HM/Q = 2 MCA / 38,8 M3/H A 28 MCA /
5 M3/H - CHP DIURNO. AF_06/2014
89028 | TANQUE DE ASFALTO ESTACIONÁRIO COM MAÇARICO, CAPACIDADE 20.000 L - CHP | CHP | C | 128.66
DIURNO. AF_06/2014
89032 | TRATOR DE ESTEIRAS, POTÊNCIA 100 HP, PESO OPERACIONAL 9,4 T, COM LÂMIN | CHP | CR | 185.84
A 2,19 M3 - CHP DIURNO. AF_06/2014
89035 | TRATOR DE PNEUS, POTÊNCIA 85 CV, TRAÇÃO 4X4, PESO COM LASTRO DE 4.675 | CHP | CR | 71.52

## Table 35
CÓDIGO ¦D E S C R I Ç Ã O ¦UNIDADE ¦ORIGEM DE PREÇO ¦CUSTO TOTAL
VÍNCULO.....: CAIXA REFERENCIAL
89225 | BETONEIRA CAPACIDADE NOMINAL DE 600 L, CAPACIDADE DE MISTURA 360 L, MO | CHP | CR | 2.89
TOR ELÉTRICO TRIFÁSICO POTÊNCIA DE 4 CV, SEM CARREGADOR - CHP DIURNO.
AF_11/2014
89234 | FRESADORA DE ASFALTO A FRIO SOBRE RODAS, LARGURA FRESAGEM DE 1,0 M, PO | CHP | CR | 431.38
TÊNCIA 208 HP - CHP DIURNO. AF_11/2014
89242 | FRESADORA DE ASFALTO A FRIO SOBRE RODAS, LARGURA FRESAGEM DE 2,0 M, PO | CHP | CR | 1009.22
TÊNCIA 550 HP - CHP DIURNO. AF_11/2014
89250 | RECICLADORA DE ASFALTO A FRIO SOBRE RODAS, LARGURA FRESAGEM DE 2,0 M, | CHP | CR | 599.37
POTÊNCIA 422 HP - CHP DIURNO. AF_11/2014
89257 | VIBROACABADORA DE ASFALTO SOBRE ESTEIRAS, LARGURA DE PAVIMENTAÇÃO 2,13 | CHP | CR | 162.4
M A 4,55 M, POTÊNCIA 100 HP CAPACIDADE 400 T/H - CHP DIURNO. AF_11/20
14
89272 | GUINDASTE HIDRÁULICO AUTOPROPELIDO, COM LANÇA TELESCÓPICA 28,80 M, CAP | CHP | CR | 152.52
ACIDADE MÁXIMA 30 T, POTÊNCIA 97 KW, TRAÇÃO 4 X 4 - CHP DIURNO. AF_11/
2014
89278 | BETONEIRA CAPACIDADE NOMINAL DE 600 L, CAPACIDADE DE MISTURA 440 L, MO | CHP | CR | 6.54
TOR A DIESEL POTÊNCIA 10 HP, COM CARREGADOR - CHP DIURNO. AF_11/2014
89843 | BATE-ESTACAS POR GRAVIDADE, POTÊNCIA DE 160 HP, PESO DO MARTELO ATÉ 3 | CHP | CR | 151.01
TONELADAS - CHP DIURNO. AF_11/2014
89876 | CAMINHÃO BASCULANTE 14 M3, COM CAVALO MECÂNICO DE CAPACIDADE MÁXIMA DE | CHP | CR | 181.39
TRAÇÃO COMBINADO DE 36000 KG, POTÊNCIA 286 CV, INCLUSIVE SEMIREBOQUE
COM CAÇAMBA METÁLICA - CHP DIURNO. AF_12/2014
89883 | CAMINHÃO BASCULANTE 18 M3, COM CAVALO MECÂNICO DE CAPACIDADE MÁXIMA DE | CHP | CR | 199.26
TRAÇÃO COMBINADO DE 45000 KG, POTÊNCIA 330 CV, INCLUSIVE SEMIREBOQUE
COM CAÇAMBA METÁLICA - CHP DIURNO. AF_12/2014
90586 | VIBRADOR DE IMERSÃO, DIÂMETRO DE PONTEIRA 45MM, MOTOR ELÉTRICO TRIFÁSI | CHP | CR | 2.51

## Table 36
CÓDIGO ¦D E S C R I Ç Ã O ¦UNIDADE ¦ORIGEM DE PREÇO ¦CUSTO TOTAL
VÍNCULO.....: CAIXA REFERENCIAL
90625 | PERFURATRIZ MANUAL, TORQUE MÁXIMO 83 N.M, POTÊNCIA 5 CV, COM DIÂMETRO | CHP | CR | 4.12
MÁXIMO 4" - CHP DIURNO. AF_06/2015
90631 | PERFURATRIZ SOBRE ESTEIRA, TORQUE MÁXIMO 600 KGF, PESO MÉDIO 1000 KG, | CHP | CR | 92.96
POTÊNCIA 20 HP, DIÂMETRO MÁXIMO 10" - CHP DIURNO. AF_06/2015
90637 | MISTURADOR DUPLO HORIZONTAL DE ALTA TURBULÊNCIA, CAPACIDADE / VOLUME 2 | CHP | CR | 8.17
X 500 LITROS, MOTORES ELÉTRICOS MÍNIMO 5 CV CADA, PARA NATA CIMENTO,
ARGAMASSA E OUTROS - CHP DIURNO. AF_06/2015
90643 | BOMBA TRIPLEX, PARA INJEÇÃO DE NATA DE CIMENTO, VAZÃO MÁXIMA DE 100 LI | CHP | CR | 12.52
TROS/MINUTO, PRESSÃO MÁXIMA DE 70 BAR - CHP DIURNO. AF_06/2015
90650 | BOMBA CENTRÍFUGA MONOESTÁGIO COM MOTOR ELÉTRICO MONOFÁSICO, POTÊNCIA 1 | CHP | CR | 7.49
5 HP, DIÂMETRO DO ROTOR 173 MM, HM/Q = 30 MCA / 90 M3/H A 45 MCA / 55
M3/H - CHP DIURNO. AF_06/2015
90656 | BOMBA DE PROJEÇÃO DE CONCRETO SECO, POTÊNCIA 10 CV, VAZÃO 3 M3/H - CHP | CHP | CR | 9.04
DIURNO. AF_06/2015
90662 | BOMBA DE PROJEÇÃO DE CONCRETO SECO, POTÊNCIA 10 CV, VAZÃO 6 M3/H - CHP | CHP | CR | 9.38
DIURNO. AF_06/2015
90668 | PROJETOR PNEUMÁTICO DE ARGAMASSA PARA CHAPISCO E REBOCO COM RECIPIENTE | CHP | CR | 45.58
ACOPLADO, TIPO CANEQUINHA, COM COMPRESSOR DE AR REBOCÁVEL VAZÃO 89 PC
M E MOTOR DIESEL DE 20 CV - CHP DIURNO. AF_06/2015
90674 | PERFURATRIZ COM TORRE METÁLICA PARA EXECUÇÃO DE ESTACA HÉLICE CONTÍNUA | CHP | CR | 449.79
, PROFUNDIDADE MÁXIMA DE 30 M, DIÂMETRO MÁXIMO DE 800 MM, POTÊNCIA INS
TALADA DE 268 HP, MESA ROTATIVA COM TORQUE MÁXIMO DE 170 KNM - CHP DIU
RNO. AF_06/2015
90680 | PERFURATRIZ HIDRÁULICA SOBRE CAMINHÃO COM TRADO CURTO ACOPLADO, PROFUN | CHP | CR | 241.76
DIDADE MÁXIMA DE 20 M, DIÂMETRO MÁXIMO DE 1500 MM, POTÊNCIA INSTALADA
DE 137 HP, MESA ROTATIVA COM TORQUE MÁXIMO DE 30 KNM - CHP DIURNO. AF_

## Table 37
CÓDIGO ¦D E S C R I Ç Ã O ¦UNIDADE ¦ORIGEM DE PREÇO ¦CUSTO TOTAL
VÍNCULO.....: CAIXA REFERENCIAL
90686 | MANIPULADOR TELESCÓPICO, POTÊNCIA DE 85 HP, CAPACIDADE DE CARGA DE 3.5 | CHP | CR | 104.96
00 KG, ALTURA MÁXIMA DE ELEVAÇÃO DE 12,3 M - CHP DIURNO. AF_06/2015
90692 | MINICARREGADEIRA SOBRE RODAS, POTÊNCIA LÍQUIDA DE 47 HP, CAPACIDADE NO | CHP | CR | 63.52
MINAL DE OPERAÇÃO DE 646 KG - CHP DIURNO. AF_06/2015
90964 | COMPRESSOR DE AR REBOCÁVEL, VAZÃO 89 PCM, PRESSÃO EFETIVA DE TRABALHO | CHP | C | 16.29
102 PSI, MOTOR DIESEL, POTÊNCIA 20 CV - CHP DIURNO. AF_06/2015
90972 | COMPRESSOR DE AR REBOCAVEL, VAZÃO 250 PCM, PRESSAO DE TRABALHO 102 PSI | CHP | CR | 47.24
, MOTOR A DIESEL POTÊNCIA 81 CV - CHP DIURNO. AF_06/2015
90979 | COMPRESSOR DE AR REBOCÁVEL, VAZÃO 748 PCM, PRESSÃO EFETIVA DE TRABALHO | CHP | CR | 122.11
102 PSI, MOTOR DIESEL, POTÊNCIA 210 CV - CHP DIURNO. AF_06/2015
90991 | ESCAVADEIRA HIDRÁULICA SOBRE ESTEIRAS, CAÇAMBA 0,80 M3, PESO OPERACION | CHP | CR | 134.67
AL 17,8 T, POTÊNCIA LÍQUIDA 110 HP - CHP DIURNO. AF_10/2014
90999 | COMPRESSOR DE AR REBOCAVEL, VAZÃO 400 PCM, PRESSAO DE TRABALHO 102 PSI | CHP | CR | 63.07
, MOTOR A DIESEL POTÊNCIA 110 CV - CHP DIURNO. AF_06/2015
91031 | CAMINHÃO TRUCADO (C/ TERCEIRO EIXO) ELETRÔNICO - POTÊNCIA 231CV - PBT | CHP | CR | 133.17
= 22000KG - DIST. ENTRE EIXOS 5170 MM - INCLUI CARROCERIA FIXA ABERTA
DE MADEIRA - CHP DIURNO. AF_06/2015
91277 | PLACA VIBRATÓRIA REVERSÍVEL COM MOTOR 4 TEMPOS A GASOLINA, FORÇA CENTR | CHP | CR | 5.74
ÍFUGA DE 25 KN (2500 KGF), POTÊNCIA 5,5 CV - CHP DIURNO. AF_08/2015
91283 | CORTADORA DE PISO COM MOTOR 4 TEMPOS A GASOLINA, POTÊNCIA DE 13 HP, CO | CHP | CR | 12.11
M DISCO DE CORTE DIAMANTADO SEGMENTADO PARA CONCRETO, DIÂMETRO DE 350
MM, FURO DE 1" (14 X 1") - CHP DIURNO. AF_08/2015
91386 | CAMINHÃO BASCULANTE 10 M3, TRUCADO CABINE SIMPLES, PESO BRUTO TOTAL 23 | CHP | CR | 141.15
.000 KG, CARGA ÚTIL MÁXIMA 15.935 KG, DISTÂNCIA ENTRE EIXOS 4,80 M, PO
TÊNCIA 230 CV INCLUSIVE CAÇAMBA METÁLICA - CHP DIURNO. AF_06/2014
91533 | COMPACTADOR DE SOLOS DE PERCUSSÃO (SOQUETE) COM MOTOR A GASOLINA 4 TEM | CHP | CR | 25.34
POS, POTÊNCIA 4 CV - CHP DIURNO. AF_08/2015

## Table 38
CÓDIGO ¦D E S C R I Ç Ã O ¦UNIDADE ¦ORIGEM DE PREÇO ¦CUSTO TOTAL
VÍNCULO.....: CAIXA REFERENCIAL
91634 | GUINDAUTO HIDRÁULICO, CAPACIDADE MÁXIMA DE CARGA 6500 KG, MOMENTO MÁXI | CHP | CR | 105.03
MO DE CARGA 5,8 TM, ALCANCE MÁXIMO HORIZONTAL 7,60 M, INCLUSIVE CAMINH
ÃO TOCO PBT 9.700 KG, POTÊNCIA DE 160 CV - CHP DIURNO. AF_08/2015
91645 | CAMINHÃO DE TRANSPORTE DE MATERIAL ASFÁLTICO 30.000 L, COM CAVALO MECÂ | CHP | C | 225.8
NICO DE CAPACIDADE MÁXIMA DE TRAÇÃO COMBINADO DE 66.000 KG, POTÊNCIA 3
60 CV, INCLUSIVE TANQUE DE ASFALTO COM SERPENTINA - CHP DIURNO. AF_08/
2015
91692 | SERRA CIRCULAR DE BANCADA COM MOTOR ELÉTRICO POTÊNCIA DE 5HP, COM COIF | CHP | CR | 21.46
A PARA DISCO 10" - CHP DIURNO. AF_08/2015
92043 | DISTRIBUIDOR DE AGREGADOS REBOCAVEL, CAPACIDADE 1,9 M³, LARGURA DE TRA | CHP | AS | 5.97
BALHO 3,66 M - CHP DIURNO. AF_11/2015
92106 | CAMINHÃO PARA EQUIPAMENTO DE LIMPEZA A SUCÇÃO, COM CAMINHÃO TRUCADO DE | CHP | C | 147.73
PESO BRUTO TOTAL 23000 KG, CARGA ÚTIL MÁXIMA 15935 KG, DISTÂNCIA ENTR
E EIXOS 4,80 M, POTÊNCIA 230 CV, INCLUSIVE LIMPADORA A SUCÇÃO, TANQUE
12000 L - CHP DIURNO. AF_11/2015
92112 | PENEIRA ROTATIVA COM MOTOR ELÉTRICO TRIFÁSICO DE 2 CV, CILINDRO DE 1 M | CHP | CR | 2.24
X 0,60 M, COM FUROS DE 3,17 MM - CHP DIURNO. AF_11/2015
92118 | DOSADOR DE AREIA, CAPACIDADE DE 26 LITROS - CHP DIURNO. AF_11/2015 | CHP | CR | 1.15
92138 | CAMINHONETE COM MOTOR A DIESEL, POTÊNCIA 180 CV, CABINE DUPLA, 4X4 - C | CHP | CR | 98.3
HP DIURNO. AF_11/2015
92145 | CAMINHONETE CABINE SIMPLES COM MOTOR 1.6 FLEX, CÂMBIO MANUAL, POTÊNCIA | CHP | CR | 80.28
101/104 CV, 2 PORTAS - CHP DIURNO. AF_11/2015
92242 | CAMINHÃO DE TRANSPORTE DE MATERIAL ASFÁLTICO 20.000 L, COM CAVALO MECÂ | CHP | CR | 193.01
NICO DE CAPACIDADE MÁXIMA DE TRAÇÃO COMBINADO DE 45.000 KG, POTÊNCIA 3
30 CV, INCLUSIVE TANQUE DE ASFALTO COM MAÇARICO - CHP DIURNO. AF_12/20
15

## Table 39
CÓDIGO ¦D E S C R I Ç Ã O ¦UNIDADE ¦ORIGEM DE PREÇO ¦CUSTO TOTAL
VÍNCULO.....: CAIXA REFERENCIAL
92716 | APARELHO PARA CORTE E SOLDA OXI-ACETILENO SOBRE RODAS, INCLUSIVE CILIN | CHP | CR | 15.43
DROS E MAÇARICOS - CHP DIURNO. AF_12/2015
92960 | MÁQUINA EXTRUSORA DE CONCRETO PARA GUIAS E SARJETAS, MOTOR A DIESEL, P | CHP | CR | 15.78
OTÊNCIA 14 CV - CHP DIURNO. AF_12/2015
92966 | MARTELO PERFURADOR PNEUMÁTICO MANUAL, HASTE 25 X 75 MM, 21 KG - CHP DI | CHP | CR | 16.49
URNO. AF_12/2015
93224 | PERFURATRIZ COM TORRE METÁLICA PARA EXECUÇÃO DE ESTACA HÉLICE CONTÍNUA | CHP | CR | 657.31
, PROFUNDIDADE MÁXIMA DE 32 M, DIÂMETRO MÁXIMO DE 1000 MM, POTÊNCIA IN
STALADA DE 350 HP, MESA ROTATIVA COM TORQUE MÁXIMO DE 263 KNM - CHP DI
URNO. AF_01/2016
93233 | BETONEIRA CAPACIDADE NOMINAL 400 L, CAPACIDADE DE MISTURA 310 L, MOTOR | CHP | CR | 5.07
A GASOLINA POTÊNCIA 5,5 HP, SEM CARREGADOR - CHP DIURNO. AF_02/2016
93272 | GRUA ASCENSIONAL, LANCA DE 30 M, CAPACIDADE DE 1,0 T A 30 M, ALTURA AT | CHP | CR | 76.32
E 39 M - CHP DIURNO. AF_03/2016
93281 | GUINCHO ELÉTRICO DE COLUNA, CAPACIDADE 400 KG, COM MOTO FREIO, MOTOR T | CHP | CR | 15.57
RIFÁSICO DE 1,25 CV - CHP DIURNO. AF_03/2016
93287 | GUINDASTE HIDRÁULICO AUTOPROPELIDO, COM LANÇA TELESCÓPICA 40 M, CAPACI | CHP | CR | 301.59
DADE MÁXIMA 60 T, POTÊNCIA 260 KW - CHP DIURNO. AF_03/2016
93402 | GUINDAUTO HIDRÁULICO, CAPACIDADE MÁXIMA DE CARGA 3300 KG, MOMENTO MÁXI | CHP | CR | 115.08
MO DE CARGA 5,8 TM, ALCANCE MÁXIMO HORIZONTAL 7,60 M, INCLUSIVE CAMINH
ÃO TOCO PBT 16.000 KG, POTÊNCIA DE 189 CV - CHP DIURNO. AF_03/2016
93408 | MÁQUINA JATO DE PRESSAO PORTÁTIL PARA JATEAMENTO, CONTROLE AUTOMATICO | CHP | CR | 58.73
REMOTO, CAMARA DE 1 SAIDA, CAPACIDADE 280 L, DIAMETRO 670 MM, BICO DE
JATO CURTO VENTURI DE 5/16, MANGUEIRA DE 1 COM COMPRESSOR DE AR REBO
CÁVEL VAZÃO 189 PCM E MOTOR DIESEL DE 63 CV- CHP DIURNO. AF_03/2016
93415 | GERADOR PORTÁTIL MONOFÁSICO, POTÊNCIA 5500 VA, MOTOR A GASOLINA, POTÊN | CHP | CR | 11.17
CIA DO MOTOR 13 CV - CHP DIURNO. AF_03/2016

## Table 40
CÓDIGO ¦D E S C R I Ç Ã O ¦UNIDADE ¦ORIGEM DE PREÇO ¦CUSTO TOTAL
VÍNCULO.....: CAIXA REFERENCIAL
93421 | GRUPO GERADOR REBOCÁVEL, POTÊNCIA 66 KVA, MOTOR A DIESEL - CHP DIURNO. | CHP | CR | 46.51
AF_03/2016
93427 | GRUPO GERADOR ESTACIONÁRIO, POTÊNCIA 150 KVA, MOTOR A DIESEL- CHP DIUR | CHP | CR | 105.43
NO. AF_03/2016
93433 | USINA DE MISTURA ASFÁLTICA À QUENTE, TIPO CONTRA FLUXO, PROD 40 A 80 T | CHP | CR | 1823.19
ON/HORA - CHP DIURNO. AF_03/2016
93439 | USINA DE ASFALTO À FRIO, CAPACIDADE DE 40 A 60 TON/HORA, ELÉTRICA POTÊ | CHP | CR | 107.25
NCIA 30 CV - CHP DIURNO. AF_03/2016
95121 | USINA MISTURADORA DE SOLOS, CAPACIDADE DE 200 A 500 TON/H, POTENCIA 75 | CHP | CR | 224.48
KW - CHP DIURNO. AF_07/2016
95127 | DISTRIBUIDOR DE AGREGADOS AUTOPROPELIDO, CAP 3 M3, A DIESEL, POTÊNCIA | CHP | CR | 106.09
176CV - CHP DIURNO. AF_07/2016
95133 | MÁQUINA DEMARCADORA DE FAIXA DE TRÁFEGO À FRIO, AUTOPROPELIDA, POTÊNCI | CHP | CR | 135.29
A 38 HP - CHP DIURNO. AF_07/2016
95139 | TALHA MANUAL DE CORRENTE, CAPACIDADE DE 2 TON. COM ELEVAÇÃO DE 3 M - C | CHP | C | 0.07
HP DIURNO. AF_07/2016
95212 | GRUA ASCENCIONAL, LANCA DE 42 M, CAPACIDADE DE 1,5 T A 30 M, ALTURA AT | CHP | CR | 82.38
E 39 M - CHP DIURNO. AF_08/2016
95218 | PULVERIZADOR DE TINTA ELÉTRICO/MÁQUINA DE PINTURA AIRLESS, VAZÃO 2 L/M | CHP | CR | 22.41
IN - CHP DIURNO. AF_08/2016
95258 | MARTELO DEMOLIDOR PNEUMÁTICO MANUAL, 32 KG - CHP DIURNO. AF_09/2016 | CHP | CR | 16.42
95264 | COMPACTADOR DE SOLOS DE PERCUSÃO (SOQUETE) COM MOTOR A GASOLINA, POTÊN | CHP | CR | 4.4
CIA 3 CV - CHP DIURNO. AF_09/2016
95270 | RÉGUA VIBRATÓRIA DUPLA PARA CONCRETO, PESO DE 60KG, COMPRIMENTO 4 M, C | CHP | CR | 5.34
OM MOTOR A GASOLINA, POTÊNCIA 5,5 HP - CHP DIURNO. AF_09/2016
95276 | POLIDORA DE PISO (POLITRIZ), PESO DE 100KG, DIÂMETRO 450 MM, MOTOR ELÉ | CHP | CR | 2.18
TRICO, POTÊNCIA 4 HP - CHP DIURNO. AF_09/2016

## Table 41
CÓDIGO ¦D E S C R I Ç Ã O ¦UNIDADE ¦ORIGEM DE PREÇO ¦CUSTO TOTAL
VÍNCULO.....: CAIXA REFERENCIAL
95282 | DESEMPENADEIRA DE CONCRETO, PESO DE 75KG, 4 PÁS, MOTOR A GASOLINA, POT | CHP | C | 5.37
ÊNCIA 5,5 HP - CHP DIURNO. AF_09/2016
95620 | PERFURATRIZ PNEUMATICA MANUAL DE PESO MEDIO, MARTELETE, 18KG, COMPRIME | CHP | CR | 15.99
NTO MÁXIMO DE CURSO DE 6 M, DIAMETRO DO PISTAO DE 5,5 CM - CHP DIURNO.
AF_11/2016
95631 | ROLO COMPACTADOR VIBRATORIO TANDEM, ACO LISO, POTENCIA 125 HP, PESO SE | CHP | CR | 134.02
M/COM LASTRO 10,20/11,65 T, LARGURA DE TRABALHO 1,73 M - CHP DIURNO. A
F_11/2016
95702 | PERFURATRIZ MANUAL, TORQUE MAXIMO 55 KGF.M, POTENCIA 5 CV, COM DIAMETR | CHP | CR | 26.79
O MAXIMO 8 1/2" - CHP DIURNO. AF_11/2016
95708 | PERFURATRIZ SOBRE ESTEIRA, TORQUE MÁXIMO 600 KGF, POTÊNCIA ENTRE 50 E | CHP | CR | 102.2
60 HP, DIÂMETRO MÁXIMO 10 - CHP DIURNO. AF_11/2016
95714 | ESCAVADEIRA HIDRAULICA SOBRE ESTEIRA, COM GARRA GIRATORIA DE MANDIBULA | CHP | CR | 169.58
S, PESO OPERACIONAL ENTRE 22,00 E 25,50 TON, POTENCIA LIQUIDA ENTRE 15
0 E 160 HP - CHP DIURNO. AF_11/2016
95720 | ESCAVADEIRA HIDRAULICA SOBRE ESTEIRA, EQUIPADA COM CLAMSHELL, COM CAPA | CHP | CR | 166.81
CIDADE DA CAÇAMBA ENTRE 1,20 E 1,50 M3, PESO OPERACIONAL ENTRE 20,00 E
22,00 TON, POTENCIA LIQUIDA ENTRE 150 E 160 HP - CHP DIURNO. AF_11/20
16
96013 | TRATOR DE PNEUS COM POTÊNCIA DE 122 CV, TRAÇÃO 4X4, COM VASSOURA MECÂN | CHP | CR | 82.57
ICA ACOPLADA - CHP DIURNO. AF_02/2017
96020 | TRATOR DE PNEUS COM POTÊNCIA DE 122 CV, TRAÇÃO 4X4, COM GRADE DE DISCO | CHP | CR | 82.38
S ACOPLADA - CHP DIURNO. AF_02/2017
96028 | TRATOR DE PNEUS COM POTÊNCIA DE 85 CV, TRAÇÃO 4X4, COM GRADE DE DISCOS | CHP | CR | 65.32
ACOPLADA - CHP DIURNO. AF_02/2017

## Table 42
CÓDIGO ¦D E S C R I Ç Ã O ¦UNIDADE ¦ORIGEM DE PREÇO ¦CUSTO TOTAL
VÍNCULO.....: CAIXA REFERENCIAL
96035 | CAMINHÃO BASCULANTE 10 M3, TRUCADO, POTÊNCIA 230 CV, INCLUSIVE CAÇAMBA | CHP | CR | 149.33
METÁLICA, COM DISTRIBUIDOR DE AGREGADOS ACOPLADO - CHP DIURNO. AF_02/
2017
327 | CUSTO HORÁRIO IMPRODUTIVO DIURNO
5632 | ESCAVADEIRA HIDRÁULICA SOBRE ESTEIRAS, CAÇAMBA 0,80 M3, PESO OPERACION | CHI | CR | 52.26
AL 17 T, POTENCIA BRUTA 111 HP - CHI DIURNO. AF_06/2014
5679 | RETROESCAVADEIRA SOBRE RODAS COM CARREGADEIRA, TRAÇÃO 4X4, POTÊNCIA LÍ | CHI | CR | 38.71
Q. 88 HP, CAÇAMBA CARREG. CAP. MÍN. 1 M3, CAÇAMBA RETRO CAP. 0,26 M3,
PESO OPERACIONAL MÍN. 6.674 KG, PROFUNDIDADE ESCAVAÇÃO MÁX. 4,37 M - C
HI DIURNO. AF_06/2014
5681 | RETROESCAVADEIRA SOBRE RODAS COM CARREGADEIRA, TRAÇÃO 4X2, POTÊNCIA LÍ | CHI | CR | 36.94
Q. 79 HP, CAÇAMBA CARREG. CAP. MÍN. 1 M3, CAÇAMBA RETRO CAP. 0,20 M3,
PESO OPERACIONAL MÍN. 6.570 KG, PROFUNDIDADE ESCAVAÇÃO MÁX. 4,37 M - C
HI DIURNO. AF_06/2014
5685 | ROLO COMPACTADOR VIBRATÓRIO DE UM CILINDRO AÇO LISO, POTÊNCIA 80 HP, P | CHI | CR | 38.99
ESO OPERACIONAL MÁXIMO 8,1 T, IMPACTO DINÂMICO 16,15 / 9,5 T, LARGURA
DE TRABALHO 1,68 M - CHI DIURNO. AF_06/2014
5690 | GRADE DE DISCO CONTROLE REMOTO REBOCÁVEL, COM 24 DISCOS 24 X 6 MM COM | CHI | CR | 3.34
PNEUS PARA TRANSPORTE - CHI DIURNO. AF_06/2014
5806 | MOTOBOMBA CENTRÍFUGA, MOTOR A GASOLINA, POTÊNCIA 5,42 HP, BOCAIS 1 1/2 | CHI | CR | 0.2
" X 1", DIÂMETRO ROTOR 143 MM HM/Q = 6 MCA / 16,8 M3/H A 38 MCA / 6,6
M3/H - CHI DIURNO. AF_06/2014
5826 | CAMINHÃO TOCO, PBT 16.000 KG, CARGA ÚTIL MÁX. 10.685 KG, DIST. ENTRE E | CHI | CR | 31.16
IXOS 4,8 M, POTÊNCIA 189 CV, INCLUSIVE CARROCERIA FIXA ABERTA DE MADEI
RA P/ TRANSPORTE GERAL DE CARGA SECA, DIMEN. APROX. 2,5 X 7,00 X 0,50
M - CHI DIURNO. AF_06/2014

## Table 43
CÓDIGO ¦D E S C R I Ç Ã O ¦UNIDADE ¦ORIGEM DE PREÇO ¦CUSTO TOTAL
VÍNCULO.....: CAIXA REFERENCIAL
5829 USINA DE CONCRETO FIXA, CAPACIDADE NOMINAL DE 90 A 120 M3/H, SEM SILO CHI CR 126,13
- CHI DIURNO. AF_07/2016
5837 | VIBROACABADORA DE ASFALTO SOBRE ESTEIRAS, LARGURA DE PAVIMENTAÇÃO 1,90 | CHI | CR | 80.14
M A 5,30 M, POTÊNCIA 105 HP CAPACIDADE 450 T/H - CHI DIURNO. AF_11/20
14
5841 | VASSOURA MECÂNICA REBOCÁVEL COM ESCOVA CILÍNDRICA, LARGURA ÚTIL DE VAR | CHI | CR | 3.4
RIMENTO DE 2,44 M - CHI DIURNO. AF_06/2014
5845 | TRATOR DE PNEUS, POTÊNCIA 122 CV, TRAÇÃO 4X4, PESO COM LASTRO DE 4.510 | CHI | CR | 29.53
KG - CHI DIURNO. AF_06/2014
5849 | TRATOR DE ESTEIRAS, POTÊNCIA 170 HP, PESO OPERACIONAL 19 T, CAÇAMBA 5, | CHI | CR | 90.41
2 M3 - CHI DIURNO. AF_06/2014
5853 | TRATOR DE ESTEIRAS, POTÊNCIA 150 HP, PESO OPERACIONAL 16,7 T, COM RODA | CHI | CR | 90.84
MOTRIZ ELEVADA E LÂMINA 3,18 M3 - CHI DIURNO. AF_06/2014
5857 | TRATOR DE ESTEIRAS, POTÊNCIA 347 HP, PESO OPERACIONAL 38,5 T, COM LÂMI | CHI | CR | 249.69
NA 8,70 M3 - CHI DIURNO. AF_06/2014
5865 | ROLO COMPACTADOR VIBRATÓRIO REBOCÁVEL, CILINDRO DE AÇO LISO, POTÊNCIA | CHI | AS | 5.99
DE TRAÇÃO DE 65 CV, PESO 4,7 T, IMPACTO DINÂMICO 18,3 T, LARGURA DE TR
ABALHO 1,67 M - CHI DIURNO. AF_02/2016
5869 | ROLO COMPACTADOR VIBRATÓRIO TANDEM AÇO LISO, POTÊNCIA 58 HP, PESO SEM/ | CHI | CR | 43.52
COM LASTRO 6,5 / 9,4 T, LARGURA DE TRABALHO 1,2 M - CHI DIURNO. AF_06/
2014
5873 | ROLO COMPACTADOR DE PNEUS ESTÁTICO, PRESSÃO VARIÁVEL, POTÊNCIA 99 HP, | CHI | CR | 44.97
PESO SEM/COM LASTRO 9,45 / 21,0 T, LARGURA DE ROLAGEM 2,265 M - CHI DI
URNO. AF_02/2016

## Table 44
CÓDIGO ¦D E S C R I Ç Ã O ¦UNIDADE ¦ORIGEM DE PREÇO ¦CUSTO TOTAL
VÍNCULO.....: CAIXA REFERENCIAL
5877 | RETROESCAVADEIRA SOBRE RODAS COM CARREGADEIRA, TRAÇÃO 4X4, POTÊNCIA LÍ | CHI | CR | 38.15
Q. 72 HP, CAÇAMBA CARREG. CAP. MÍN. 0,79 M3, CAÇAMBA RETRO CAP. 0,18 M
3, PESO OPERACIONAL MÍN. 7.140 KG, PROFUNDIDADE ESCAVAÇÃO MÁX. 4,50 M
- CHI DIURNO. AF_06/2014
5881 | ROLO COMPACTADOR VIBRATÓRIO PÉ DE CARNEIRO, OPERADO POR CONTROLE REMOT | CHI | CR | 46.28
O, POTÊNCIA 12,5 KW, PESO OPERACIONAL 1,675 T, LARGURA DE TRABALHO 0,8
5 M - CHI DIURNO. AF_02/2016
5884 | USINA DE LAMA ASFÁLTICA, PROD 30 A 50 T/H, SILO DE AGREGADO 7 M3, RESE | CHI | CR | 39.68
RVATÓRIOS PARA EMULSÃO E ÁGUA DE 2,3 M3 CADA, MISTURADOR TIPO PUG MILL
A SER MONTADO SOBRE CAMINHÃO - CHI DIURNO. AF_10/2014
5892 | CAMINHÃO TOCO, PESO BRUTO TOTAL 14.300 KG, CARGA ÚTIL MÁXIMA 9590 KG, | CHI | CR | 32.67
DISTÂNCIA ENTRE EIXOS 4,76 M, POTÊNCIA 185 CV (NÃO INCLUI CARROCERIA)
- CHI DIURNO. AF_06/2014
5896 | CAMINHÃO TOCO, PESO BRUTO TOTAL 16.000 KG, CARGA ÚTIL MÁXIMA DE 10.685 | CHI | CR | 30.49
KG, DISTÂNCIA ENTRE EIXOS 4,80 M, POTÊNCIA 189 CV EXCLUSIVE CARROCERI
A - CHI DIURNO. AF_06/2014
5903 | CAMINHÃO PIPA 10.000 L TRUCADO, PESO BRUTO TOTAL 23.000 KG, CARGA ÚTIL | CHI | CR | 38.7
MÁXIMA 15.935 KG, DISTÂNCIA ENTRE EIXOS 4,8 M, POTÊNCIA 230 CV, INCLU
SIVE TANQUE DE AÇO PARA TRANSPORTE DE ÁGUA - CHI DIURNO. AF_06/2014
5911 | ESPARGIDOR DE ASFALTO PRESSURIZADO COM TANQUE DE 2500 L, REBOCÁVEL COM | CHI | CR | 19.47
MOTOR A GASOLINA POTÊNCIA 3,4 HP - CHI DIURNO. AF_07/2014
5923 | GRADE DE DISCO REBOCÁVEL COM 20 DISCOS 24" X 6 MM COM PNEUS PARA TRANS | CHI | C | 2.61
PORTE - CHI DIURNO. AF_06/2014
5930 | GUINDAUTO HIDRÁULICO, CAPACIDADE MÁXIMA DE CARGA 6200 KG, MOMENTO MÁXI | CHI | CR | 36.74
MO DE CARGA 11,7 TM, ALCANCE MÁXIMO HORIZONTAL 9,70 M, INCLUSIVE CAMIN
HÃO TOCO PBT 16.000 KG, POTÊNCIA DE 189 CV - CHI DIURNO. AF_06/2014

## Table 45
CÓDIGO ¦D E S C R I Ç Ã O ¦UNIDADE ¦ORIGEM DE PREÇO ¦CUSTO TOTAL
VÍNCULO.....: CAIXA REFERENCIAL
5934 | MOTONIVELADORA POTÊNCIA BÁSICA LÍQUIDA (PRIMEIRA MARCHA) 125 HP, PESO | CHI | CR | 57.93
BRUTO 13032 KG, LARGURA DA LÂMINA DE 3,7 M - CHI DIURNO. AF_06/2014
5942 | PÁ CARREGADEIRA SOBRE RODAS, POTÊNCIA LÍQUIDA 128 HP, CAPACIDADE DA CA | CHI | CR | 50.51
ÇAMBA 1,7 A 2,8 M3, PESO OPERACIONAL 11632 KG - CHI DIURNO. AF_06/2014
5946 | PÁ CARREGADEIRA SOBRE RODAS, POTÊNCIA 197 HP, CAPACIDADE DA CAÇAMBA 2, | CHI | CR | 61.74
5 A 3,5 M3, PESO OPERACIONAL 18338 KG - CHI DIURNO. AF_06/2014
5952 | MARTELETE OU ROMPEDOR PNEUMÁTICO MANUAL, 28 KG, COM SILENCIADOR - CHI | CHI | CR | 15.89
DIURNO. AF_07/2016
5954 | COMPRESSOR DE AR REBOCÁVEL, VAZÃO 189 PCM, PRESSÃO EFETIVA DE TRABALHO | CHI | CR | 2.46
102 PSI, MOTOR DIESEL, POTÊNCIA 63 CV - CHI DIURNO. AF_06/2015
5961 | CAMINHÃO BASCULANTE 6 M3, PESO BRUTO TOTAL 16.000 KG, CARGA ÚTIL MÁXIM | CHI | CR | 36.97
A 13.071 KG, DISTÂNCIA ENTRE EIXOS 4,80 M, POTÊNCIA 230 CV INCLUSIVE C
AÇAMBA METÁLICA - CHI DIURNO. AF_06/2014
6260 | CAMINHÃO PIPA 6.000 L, PESO BRUTO TOTAL 13.000 KG, DISTÂNCIA ENTRE EIX | CHI | C | 34.29
OS 4,80 M, POTÊNCIA 189 CV INCLUSIVE TANQUE DE AÇO PARA TRANSPORTE DE
ÁGUA, CAPACIDADE 6 M3 - CHI DIURNO. AF_06/2014
6880 | ROLO COMPACTADOR DE PNEUS ESTÁTICO, PRESSÃO VARIÁVEL, POTÊNCIA 111 HP, | CHI | CR | 45.84
PESO SEM/COM LASTRO 9,5 / 26 T, LARGURA DE TRABALHO 1,90 M - CHI DIUR
NO. AF_07/2014
7031 | TANQUE DE ASFALTO ESTACIONÁRIO COM SERPENTINA, CAPACIDADE 30.000 L - C | CHI | AS | 2.92
HI DIURNO. AF_06/2014
7043 | MOTOBOMBA TRASH (PARA ÁGUA SUJA) AUTO ESCORVANTE, MOTOR GASOLINA DE 6, | CHI | CR | 0.25
41 HP, DIÂMETROS DE SUCÇÃO X RECALQUE: 3" X 3", HM/Q = 10 MCA / 60 M3/
H A 23 MCA / 0 M3/H - CHI DIURNO. AF_10/2014
7050 | ROLO COMPACTADOR PE DE CARNEIRO VIBRATORIO, POTENCIA 125 HP, PESO OPER | CHI | CR | 46.67
ACIONAL SEM/COM LASTRO 11,95 / 13,30 T, IMPACTO DINAMICO 38,5 / 22,5 T
, LARGURA DE TRABALHO 2,15 M - CHI DIURNO. AF_06/2014

## Table 46
CÓDIGO ¦D E S C R I Ç Ã O ¦UNIDADE ¦ORIGEM DE PREÇO ¦CUSTO TOTAL
VÍNCULO.....: CAIXA REFERENCIAL
67827 | CAMINHÃO BASCULANTE 6 M3 TOCO, PESO BRUTO TOTAL 16.000 KG, CARGA ÚTIL | CHI | CR | 36.12
MÁXIMA 11.130 KG, DISTÂNCIA ENTRE EIXOS 5,36 M, POTÊNCIA 185 CV, INCLU
SIVE CAÇAMBA METÁLICA - CHI DIURNO. AF_06/2014
73395 | GRUPO GERADOR ESTACIONÁRIO, MOTOR DIESEL POTÊNCIA 170 KVA - CHI DIURNO | CHI | CR | 5.96
. AF_02/2016
83766 | GRUPO DE SOLDAGEM COM GERADOR A DIESEL 60 CV PARA SOLDA ELÉTRICA, SOBR | CHI | CR | 27
E 04 RODAS, COM MOTOR 4 CILINDROS 600 A - CHI DIURNO. AF_02/2016
84013 | ESCAVADEIRA HIDRÁULICA SOBRE ESTEIRAS, CAÇAMBA 0,80 M3, PESO OPERACION | CHI | CR | 50.9
AL 17,8 T, POTÊNCIA LÍQUIDA 110 HP - CHI DIURNO. AF_10/2014
87446 | BETONEIRA CAPACIDADE NOMINAL 400 L, CAPACIDADE DE MISTURA 310 L, MOTOR | CHI | CR | 0.3
A DIESEL POTÊNCIA 5,0 HP, SEM CARREGADOR - CHI DIURNO. AF_06/2014
88392 | MISTURADOR DE ARGAMASSA, EIXO HORIZONTAL, CAPACIDADE DE MISTURA 300 KG | CHI | CR | 0.6
, MOTOR ELÉTRICO POTÊNCIA 5 CV - CHI DIURNO. AF_06/2014
88398 | MISTURADOR DE ARGAMASSA, EIXO HORIZONTAL, CAPACIDADE DE MISTURA 600 KG | CHI | CR | 0.71
, MOTOR ELÉTRICO POTÊNCIA 7,5 CV - CHI DIURNO. AF_06/2014
88404 | MISTURADOR DE ARGAMASSA, EIXO HORIZONTAL, CAPACIDADE DE MISTURA 160 KG | CHI | CR | 0.56
, MOTOR ELÉTRICO POTÊNCIA 3 CV - CHI DIURNO. AF_06/2014
88430 | PROJETOR DE ARGAMASSA, CAPACIDADE DE PROJEÇÃO 1,5 M3/H, ALCANCE DE 30 | CHI | CR | 3.71
ATÉ 60 M, MOTOR ELÉTRICO POTÊNCIA 7,5 HP - CHI DIURNO. AF_06/2014
88438 | PROJETOR DE ARGAMASSA, CAPACIDADE DE PROJEÇÃO 2 M3/H, ALCANCE ATÉ 50 M | CHI | CR | 4.93
, MOTOR ELÉTRICO POTÊNCIA 7,5 HP - CHI DIURNO. AF_06/2014
88831 | BETONEIRA CAPACIDADE NOMINAL DE 400 L, CAPACIDADE DE MISTURA 310 L, MO | CHI | C | 0.22
TOR ELÉTRICO TRIFÁSICO POTÊNCIA DE 2 HP, SEM CARREGADOR - CHI DIURNO.
AF_10/2014
88844 | TRATOR DE ESTEIRAS, POTÊNCIA 125 HP, PESO OPERACIONAL 12,9 T, COM LÂMI | CHI | CR | 77.39
NA 2,7 M3 - CHI DIURNO. AF_10/2014

## Table 47
CÓDIGO ¦D E S C R I Ç Ã O ¦UNIDADE ¦ORIGEM DE PREÇO ¦CUSTO TOTAL
VÍNCULO.....: CAIXA REFERENCIAL
88908 | ESCAVADEIRA HIDRÁULICA SOBRE ESTEIRAS, CAÇAMBA 1,20 M3, PESO OPERACION | CHI | CR | 55.58
AL 21 T, POTÊNCIA BRUTA 155 HP - CHI DIURNO. AF_06/2014
89022 | BOMBA SUBMERSÍVEL ELÉTRICA TRIFÁSICA, POTÊNCIA 2,96 HP, Ø ROTOR 144 MM | CHI | CR | 0.23
SEMI-ABERTO, BOCAL DE SAÍDA Ø 2, HM/Q = 2 MCA / 38,8 M3/H A 28 MCA /
5 M3/H - CHI DIURNO. AF_06/2014
89027 | TANQUE DE ASFALTO ESTACIONÁRIO COM MAÇARICO, CAPACIDADE 20.000 L - CHI | CHI | AS | 2.38
DIURNO. AF_06/2014
89031 | TRATOR DE ESTEIRAS, POTÊNCIA 100 HP, PESO OPERACIONAL 9,4 T, COM LÂMIN | CHI | CR | 74.88
A 2,19 M3 - CHI DIURNO. AF_06/2014
89036 | TRATOR DE PNEUS, POTÊNCIA 85 CV, TRAÇÃO 4X4, PESO COM LASTRO DE 4.675 | CHI | CR | 27.27
KG - CHI DIURNO. AF_06/2014
89218 | BATE-ESTACAS POR GRAVIDADE, POTÊNCIA DE 160 HP, PESO DO MARTELO ATÉ 3 | CHI | CR | 53.37
TONELADAS - CHI DIURNO. AF_11/2014
89226 | BETONEIRA CAPACIDADE NOMINAL DE 600 L, CAPACIDADE DE MISTURA 360 L, MO | CHI | CR | 0.92
TOR ELÉTRICO TRIFÁSICO POTÊNCIA DE 4 CV, SEM CARREGADOR - CHI DIURNO.
AF_11/2014
89227 | ROLO COMPACTADOR VIBRATORIO DE UM CILINDRO LISO DE ACO, POTENCIA 80 HP | CHI | CR | 39.86
, PESO OPERACIONAL MAXIMO 8,5 T, LARGURA TRABALHO 1,676 M - CHI DIURNO
. AF_06/2014
89235 | FRESADORA DE ASFALTO A FRIO SOBRE RODAS, LARGURA FRESAGEM DE 1,0 M, PO | CHI | CR | 158.84
TÊNCIA 208 HP - CHI DIURNO. AF_11/2014
89243 | FRESADORA DE ASFALTO A FRIO SOBRE RODAS, LARGURA FRESAGEM DE 2,0 M, PO | CHI | CR | 342.59
TÊNCIA 550 HP - CHI DIURNO. AF_11/2014
89251 | RECICLADORA DE ASFALTO A FRIO SOBRE RODAS, LARGURA FRESAGEM DE 2,0 M, | CHI | CR | 188.77
POTÊNCIA 422 HP - CHI DIURNO. AF_11/2014

## Table 48
CÓDIGO ¦D E S C R I Ç Ã O ¦UNIDADE ¦ORIGEM DE PREÇO ¦CUSTO TOTAL
VÍNCULO.....: CAIXA REFERENCIAL
89258 | VIBROACABADORA DE ASFALTO SOBRE ESTEIRAS, LARGURA DE PAVIMENTAÇÃO 2,13 | CHI | CR | 69.52
M A 4,55 M, POTÊNCIA 100 HP, CAPACIDADE 400 T/H - CHI DIURNO. AF_11/2
14
89273 | GUINDASTE HIDRÁULICO AUTOPROPELIDO, COM LANÇA TELESCÓPICA 28,80 M, CAP | CHI | CR | 67.19
ACIDADE MÁXIMA 30 T, POTÊNCIA 97 KW, TRAÇÃO 4 X 4 - CHI DIURNO. AF_11/
2014
89279 | BETONEIRA CAPACIDADE NOMINAL DE 600 L, CAPACIDADE DE MISTURA 440 L, MO | CHI | CR | 1.12
TOR A DIESEL POTÊNCIA 10 HP, COM CARREGADOR - CHI DIURNO. AF_11/2014
89877 | CAMINHÃO BASCULANTE 14 M3, COM CAVALO MECÂNICO DE CAPACIDADE MÁXIMA DE | CHI | CR | 49.22
TRAÇÃO COMBINADO DE 36000 KG, POTÊNCIA 286 CV, INCLUSIVE SEMIREBOQUE
COM CAÇAMBA METÁLICA - CHI DIURNO. AF_12/2014
89884 | CAMINHÃO BASCULANTE 18 M3, COM CAVALO MECÂNICO DE CAPACIDADE MÁXIMA DE | CHI | CR | 50.49
TRAÇÃO COMBINADO DE 45000 KG, POTÊNCIA 330 CV, INCLUSIVE SEMIREBOQUE
COM CAÇAMBA METÁLICA - CHI DIURNO. AF_12/2014
90587 | VIBRADOR DE IMERSÃO, DIÂMETRO DE PONTEIRA 45MM, MOTOR ELÉTRICO TRIFÁSI | CHI | CR | 1.69
CO POTÊNCIA DE 2 CV - CHI DIURNO. AF_06/2015
90626 | PERFURATRIZ MANUAL, TORQUE MÁXIMO 83 N.M, POTÊNCIA 5 CV, COM DIÂMETRO | CHI | CR | 1.3
MÁXIMO 4" - CHI DIURNO. AF_06/2015
90632 | PERFURATRIZ SOBRE ESTEIRA, TORQUE MÁXIMO 600 KGF, PESO MÉDIO 1000 KG, | CHI | CR | 55.36
POTÊNCIA 20 HP, DIÂMETRO MÁXIMO 10" - CHI DIURNO. AF_06/2015
90638 | MISTURADOR DUPLO HORIZONTAL DE ALTA TURBULÊNCIA, CAPACIDADE / VOLUME 2 | CHI | CR | 2.86
X 500 LITROS, MOTORES ELÉTRICOS MÍNIMO 5 CV CADA, PARA NATA CIMENTO,
ARGAMASSA E OUTROS - CHI DIURNO. AF_06/2015
90644 | BOMBA TRIPLEX, PARA INJEÇÃO DE NATA DE CIMENTO, VAZÃO MÁXIMA DE 100 LI | CHI | CR | 4.93
TROS/MINUTO, PRESSÃO MÁXIMA DE 70 BAR - CHI DIURNO. AF_06/2015

## Table 49
CÓDIGO ¦D E S C R I Ç Ã O ¦UNIDADE ¦ORIGEM DE PREÇO ¦CUSTO TOTAL
VÍNCULO.....: CAIXA REFERENCIAL
90651 | BOMBA CENTRÍFUGA MONOESTÁGIO COM MOTOR ELÉTRICO MONOFÁSICO, POTÊNCIA 1 | CHI | CR | 0.74
5 HP, DIÂMETRO DO ROTOR 173 MM, HM/Q = 30 MCA / 90 M3/H A 45 MCA / 55
M3/H - CHI DIURNO. AF_06/2015
90657 | BOMBA DE PROJEÇÃO DE CONCRETO SECO, POTÊNCIA 10 CV, VAZÃO 3 M3/H - CHI | CHI | CR | 3.21
DIURNO. AF_06/2015
90663 | BOMBA DE PROJEÇÃO DE CONCRETO SECO, POTÊNCIA 10 CV, VAZÃO 6 M3/H - CHI | CHI | CR | 3.43
DIURNO. AF_06/2015
90669 | PROJETOR PNEUMÁTICO DE ARGAMASSA PARA CHAPISCO E REBOCO COM RECIPIENTE | CHI | CR | 3.84
ACOPLADO, TIPO CANEQUINHA, COM COMPRESSOR DE AR REBOCÁVEL VAZÃO 89 PC
M E MOTOR DIESEL DE 20 CV - CHI DIURNO. AF_06/2015
90675 | PERFURATRIZ COM TORRE METÁLICA PARA EXECUÇÃO DE ESTACA HÉLICE CONTÍNUA | CHI | CR | 183.46
, PROFUNDIDADE MÁXIMA DE 30 M, DIÂMETRO MÁXIMO DE 800 MM, POTÊNCIA INS
TALADA DE 268 HP, MESA ROTATIVA COM TORQUE MÁXIMO DE 170 KNM - CHI DIU
RNO. AF_06/2015
90681 | PERFURATRIZ HIDRÁULICA SOBRE CAMINHÃO COM TRADO CURTO ACOPLADO, PROFUN | CHI | CR | 106.03
DIDADE MÁXIMA DE 20 M, DIÂMETRO MÁXIMO DE 1500 MM, POTÊNCIA INSTALADA
DE 137 HP, MESA ROTATIVA COM TORQUE MÁXIMO DE 30 KNM - CHI DIURNO. AF_
06/2015
90687 | MANIPULADOR TELESCÓPICO, POTÊNCIA DE 85 HP, CAPACIDADE DE CARGA DE 3.5 | CHI | CR | 44.63
00 KG, ALTURA MÁXIMA DE ELEVAÇÃO DE 12,3 M - CHI DIURNO. AF_06/2015
90693 | MINICARREGADEIRA SOBRE RODAS, POTÊNCIA LÍQUIDA DE 47 HP, CAPACIDADE NO | CHI | CR | 32.11
MINAL DE OPERAÇÃO DE 646 KG - CHI DIURNO. AF_06/2015
90965 | COMPRESSOR DE AR REBOCÁVEL, VAZÃO 89 PCM, PRESSÃO EFETIVA DE TRABALHO | CHI | C | 3.2
102 PSI, MOTOR DIESEL, POTÊNCIA 20 CV - CHI DIURNO. AF_06/2015
90973 | COMPRESSOR DE AR REBOCAVEL, VAZÃO 250 PCM, PRESSAO DE TRABALHO 102 PSI | CHI | CR | 3.22
, MOTOR A DIESEL POTÊNCIA 81 CV - CHI DIURNO. AF_06/2015

## Table 50
CÓDIGO ¦D E S C R I Ç Ã O ¦UNIDADE ¦ORIGEM DE PREÇO ¦CUSTO TOTAL
VÍNCULO.....: CAIXA REFERENCIAL
90982 COMPRESSOR DE AR REBOCÁVEL, VAZÃO 748 PCM, PRESSÃO EFETIVA DE TRABALHO CHI CR 8,18
102 PSI, MOTOR DIESEL, POTÊNCIA 210 CV - CHI DIURNO. AF_06/2015
91001 | COMPRESSOR DE AR REBOCAVEL, VAZÃO 400 PCM, PRESSAO DE TRABALHO 102 PSI | CHI | CR | 3.82
, MOTOR A DIESEL POTÊNCIA 110 CV - CHI DIURNO. AF_06/2015
91032 | CAMINHÃO TRUCADO (C/ TERCEIRO EIXO) ELETRÔNICO - POTÊNCIA 231CV - PBT | CHI | CR | 36.44
= 22000KG - DIST. ENTRE EIXOS 5170 MM - INCLUI CARROCERIA FIXA ABERTA
DE MADEIRA - CHI DIURNO. AF_06/2015
91278 | PLACA VIBRATÓRIA REVERSÍVEL COM MOTOR 4 TEMPOS A GASOLINA, FORÇA CENTR | CHI | CR | 0.82
ÍFUGA DE 25 KN (2500 KGF), POTÊNCIA 5,5 CV - CHI DIURNO. AF_08/2015
91285 | CORTADORA DE PISO COM MOTOR 4 TEMPOS A GASOLINA, POTÊNCIA DE 13 HP, CO | CHI | CR | 0.7
M DISCO DE CORTE DIAMANTADO SEGMENTADO PARA CONCRETO, DIÂMETRO DE 350
MM, FURO DE 1" (14 X 1") - CHI DIURNO. AF_08/2015
91387 | CAMINHÃO BASCULANTE 10 M3, TRUCADO CABINE SIMPLES, PESO BRUTO TOTAL 23 | CHI | CR | 39.24
.000 KG, CARGA ÚTIL MÁXIMA 15.935 KG, DISTÂNCIA ENTRE EIXOS 4,80 M, PO
TÊNCIA 230 CV INCLUSIVE CAÇAMBA METÁLICA - CHI DIURNO. AF_06/2014
91395 | CAMINHÃO TOCO, PBT 14.300 KG, CARGA ÚTIL MÁX. 9.710 KG, DIST. ENTRE EI | CHI | CR | 36.41
XOS 3,56 M, POTÊNCIA 185 CV, INCLUSIVE CARROCERIA FIXA ABERTA DE MADEI
RA P/ TRANSPORTE GERAL DE CARGA SECA, DIMEN. APROX. 2,50 X 6,50 X 0,50
M - CHI DIURNO. AF_06/2014
91486 | ESPARGIDOR DE ASFALTO PRESSURIZADO, TANQUE 6 M3 COM ISOLAÇÃO TÉRMICA, | CHI | CR | 42.61
AQUECIDO COM 2 MAÇARICOS, COM BARRA ESPARGIDORA 3,60 M, MONTADO SOBRE
CAMINHÃO TOCO, PBT 14.300 KG, POTÊNCIA 185 CV - CHI DIURNO. AF_08/201
5
91534 | COMPACTADOR DE SOLOS DE PERCUSSÃO (SOQUETE) COM MOTOR A GASOLINA 4 TEM | CHI | CR | 21
POS, POTÊNCIA 4 CV - CHI DIURNO. AF_08/2015

## Table 51
CÓDIGO ¦D E S C R I Ç Ã O ¦UNIDADE ¦ORIGEM DE PREÇO ¦CUSTO TOTAL
VÍNCULO.....: CAIXA REFERENCIAL
91635 | GUINDAUTO HIDRÁULICO, CAPACIDADE MÁXIMA DE CARGA 6500 KG, MOMENTO MÁXI | CHI | CR | 35.41
MO DE CARGA 5,8 TM, ALCANCE MÁXIMO HORIZONTAL 7,60 M, INCLUSIVE CAMINH
ÃO TOCO PBT 9.700 KG, POTÊNCIA DE 160 CV - CHI DIURNO. AF_08/2015
91646 | CAMINHÃO DE TRANSPORTE DE MATERIAL ASFÁLTICO 30.000 L, COM CAVALO MECÂ | CHI | AS | 62.59
NICO DE CAPACIDADE MÁXIMA DE TRAÇÃO COMBINADO DE 66.000 KG, POTÊNCIA 3
60 CV, INCLUSIVE TANQUE DE ASFALTO COM SERPENTINA - CHI DIURNO. AF_08/
2015
91693 | SERRA CIRCULAR DE BANCADA COM MOTOR ELÉTRICO POTÊNCIA DE 5HP, COM COIF | CHI | CR | 19.73
A PARA DISCO 10" - CHI DIURNO. AF_08/2015
92044 | DISTRIBUIDOR DE AGREGADOS REBOCAVEL, CAPACIDADE 1,9 M³, LARGURA DE TRA | CHI | AS | 3.96
BALHO 3,66 M - CHI DIURNO. AF_11/2015
92107 | CAMINHÃO PARA EQUIPAMENTO DE LIMPEZA A SUCÇÃO COM CAMINHÃO TRUCADO DE | CHI | AS | 45
PESO BRUTO TOTAL 23000 KG, CARGA ÚTIL MÁXIMA 15935 KG, DISTÂNCIA ENTRE
EIXOS 4,80 M, POTÊNCIA 230 CV, INCLUSIVE LIMPADORA A SUCÇÃO, TANQUE 1
2000 L - CHI DIURNO. AF_11/2015
92113 | PENEIRA ROTATIVA COM MOTOR ELÉTRICO TRIFÁSICO DE 2 CV, CILINDRO DE 1 M | CHI | CR | 0.87
X 0,60 M, COM FUROS DE 3,17 MM - CHI DIURNO. AF_11/2015
92119 | DOSADOR DE AREIA, CAPACIDADE DE 26 LITROS - CHI DIURNO. AF_11/2015 | CHI | CR | 0.71
92139 | CAMINHONETE COM MOTOR A DIESEL, POTÊNCIA 180 CV, CABINE DUPLA, 4X4 - C | CHI | CR | 26.68
HI DIURNO. AF_11/2015
92146 | CAMINHONETE CABINE SIMPLES COM MOTOR 1.6 FLEX, CÂMBIO MANUAL, POTÊNCIA | CHI | CR | 21.06
101/104 CV, 2 PORTAS - CHI DIURNO. AF_11/2015
92243 | CAMINHÃO DE TRANSPORTE DE MATERIAL ASFÁLTICO 20.000 L, COM CAVALO MECÂ | CHI | CR | 50.69
NICO DE CAPACIDADE MÁXIMA DE TRAÇÃO COMBINADO DE 45.000 KG, POTÊNCIA 3
30 CV, INCLUSIVE TANQUE DE ASFALTO COM MAÇARICO - CHI DIURNO. AF_12/20
15

## Table 52
CÓDIGO ¦D E S C R I Ç Ã O ¦UNIDADE ¦ORIGEM DE PREÇO ¦CUSTO TOTAL
VÍNCULO.....: CAIXA REFERENCIAL
92717 | APARELHO PARA CORTE E SOLDA OXI-ACETILENO SOBRE RODAS, INCLUSIVE CILIN | CHI | C | 0.2
DROS E MAÇARICOS - CHI DIURNO. AF_12/2015
92961 | MÁQUINA EXTRUSORA DE CONCRETO PARA GUIAS E SARJETAS, MOTOR A DIESEL, P | CHI | CR | 5.34
OTÊNCIA 14 CV - CHI DIURNO. AF_12/2015
92967 | MARTELO PERFURADOR PNEUMÁTICO MANUAL, HASTE 25 X 75 MM, 21 KG - CHI DI | CHI | CR | 15.92
URNO. AF_12/2015
93225 | PERFURATRIZ COM TORRE METÁLICA PARA EXECUÇÃO DE ESTACA HÉLICE CONTÍNUA | CHI | CR | 274.35
, PROFUNDIDADE MÁXIMA DE 32 M, DIÂMETRO MÁXIMO DE 1000 MM, POTÊNCIA IN
STALADA DE 350 HP, MESA ROTATIVA COM TORQUE MÁXIMO DE 263 KNM - CHI DI
URNO. AF_01/2016
93234 | BETONEIRA CAPACIDADE NOMINAL 400 L, CAPACIDADE DE MISTURA 310 L, MOTOR | CHI | CR | 0.28
A GASOLINA POTÊNCIA 5,5 HP, SEM CARREGADOR - CHI DIURNO. AF_02/2016
93242 | ROLO COMPACTADOR VIBRATÓRIO TANDEM, CILINDROS LISOS DE AÇO PARA SOLO/A | CHI | CR | 34.24
SFALTO, POTÊNCIA 45 HP, PESO MÁXIMO OPERACIONAL 4 T - CHI DIURNO. AF_0
2/2016
93244 | ROLO COMPACTADOR VIBRATÓRIO PÉ DE CARNEIRO PARA SOLOS, POTÊNCIA 80 HP, | CHI | CR | 39.78
PESO OPERACIONAL SEM/COM LASTRO 7,4 / 8,8 T, LARGURA DE TRABALHO 1,68
M - CHI DIURNO. AF_02/2016
93274 | GRUA ASCENSIONAL, LANÇA DE 30 M, CAPACIDADE DE 1,0 T A 30 M, ALTURA AT | CHI | CR | 48.53
É 39 M - CHI DIURNO. AF_03/2016
93282 | GUINCHO ELÉTRICO DE COLUNA, CAPACIDADE 400 KG, COM MOTO FREIO, MOTOR T | CHI | CR | 15.04
RIFÁSICO DE 1,25 CV - CHI DIURNO. AF_03/2016
93288 | GUINDASTE HIDRÁULICO AUTOPROPELIDO, COM LANÇA TELESCÓPICA 40 M, CAPACI | CHI | CR | 105.73
DADE MÁXIMA 60 T, POTÊNCIA 260 KW - CHI DIURNO. AF_03/2016
93416 | GERADOR PORTÁTIL MONOFÁSICO, POTÊNCIA 5500 VA, MOTOR A GASOLINA, POTÊN | CHI | CR | 0.28
CIA DO MOTOR 13 CV - CHI DIURNO. AF_03/2016

## Table 53
CÓDIGO ¦D E S C R I Ç Ã O ¦UNIDADE ¦ORIGEM DE PREÇO ¦CUSTO TOTAL
VÍNCULO.....: CAIXA REFERENCIAL
93422 | GRUPO GERADOR REBOCÁVEL, POTÊNCIA 66 KVA, MOTOR A DIESEL - CHI DIURNO. | CHI | CR | 3.74
AF_03/2016
93428 | GRUPO GERADOR ESTACIONÁRIO, POTÊNCIA 150 KVA, MOTOR A DIESEL- CHI DIUR | CHI | CR | 5.3
NO. AF_03/2016
93434 | USINA DE MISTURA ASFÁLTICA À QUENTE, TIPO CONTRA FLUXO, PROD 40 A 80 T | CHI | CR | 202.16
ON/HORA - CHI DIURNO. AF_03/2016
93440 | USINA DE ASFALTO À FRIO, CAPACIDADE DE 40 A 60 TON/HORA, ELÉTRICA POTÊ | CHI | CR | 86.69
NCIA 30 CV - CHI DIURNO. AF_03/2016
95122 | USINA MISTURADORA DE SOLOS, CAPACIDADE DE 200 A 500 TON/H, POTENCIA 75 | CHI | CR | 142.48
KW - CHI DIURNO. AF_07/2016
95128 | DISTRIBUIDOR DE AGREGADOS AUTOPROPELIDO, CAP 3 M3, A DIESEL, POTÊNCIA | CHI | CR | 34.32
176CV - CHI DIURNO. AF_07/2016
95134 | MÁQUINA DEMARCADORA DE FAIXA DE TRÁFEGO À FRIO, AUTOPROPELIDA, POTÊNCI | H | CR | 70.14
A 38 HP - CHI DIURNO. AF_07/2016
95140 | TALHA MANUAL DE CORRENTE, CAPACIDADE DE 2 TON. COM ELEVAÇÃO DE 3 M - C | CHI | C | 0.05
HI DIURNO. AF_07/2016
95213 | GRUA ASCENCIONAL, LANÇA DE 42 M, CAPACIDADE DE 1,5 T A 30 M, ALTURA AT | CHI | CR | 51.56
É 39 M - CHI DIURNO. AF_08/2016
95219 | PULVERIZADOR DE TINTA ELÉTRICO/MÁQUINA DE PINTURA AIRLESS, VAZÃO 2 L/M | CHI | CR | 21.44
IN - CHI DIURNO. AF_08/2016
95259 | MARTELO DEMOLIDOR PNEUMÁTICO MANUAL, 32 KG - CHI DIURNO. AF_09/2016 | CHI | CR | 15.67
95265 | COMPACTADOR DE SOLOS DE PERCUSÃO (SOQUETE) COM MOTOR A GASOLINA, POTÊN | CHI | CR | 1.06
CIA 3 CV - CHI DIURNO. AF_09/2016
95271 | RÉGUA VIBRATÓRIA DUPLA PARA CONCRETO, PESO DE 60KG, COMPRIMENTO 4 M, C | CHI | CR | 0.43
OM MOTOR A GASOLINA, POTÊNCIA 5,5 HP - CHI DIURNO. AF_09/2016
95277 | POLIDORA DE PISO (POLITRIZ), PESO DE 100KG, DIÂMETRO 450 MM, MOTOR ELÉ | CHI | CR | 0.47
TRICO, POTÊNCIA 4 HP - CHI DIURNO. AF_09/2016

## Table 54
CÓDIGO ¦D E S C R I Ç Ã O ¦UNIDADE ¦ORIGEM DE PREÇO ¦CUSTO TOTAL
VÍNCULO.....: CAIXA REFERENCIAL
95283 | DESEMPENADEIRA DE CONCRETO, PESO DE 75KG, 4 PÁS, MOTOR A GASOLINA, POT | CHI | C | 0.51
ÊNCIA 5,5 HP - CHI DIURNO. AF_09/2016
95621 | PERFURATRIZ PNEUMATICA MANUAL DE PESO MEDIO, MARTELETE, 18KG, COMPRIME | CHI | CR | 15.59
NTO MÁXIMO DE CURSO DE 6 M, DIAMETRO DO PISTAO DE 5,5 CM - CHI DIURNO.
AF_11/2016
95632 | ROLO COMPACTADOR VIBRATORIO TANDEM, ACO LISO, POTENCIA 125 HP, PESO SE | CHI | CR | 48.85
M/COM LASTRO 10,20/11,65 T, LARGURA DE TRABALHO 1,73 M - CHI DIURNO. A
F_11/2016
95703 | PERFURATRIZ MANUAL, TORQUE MAXIMO 55 KGF.M, POTENCIA 5 CV, COM DIAMETR | CHI | CR | 22.59
O MAXIMO 8 1/2" - CHI DIURNO. AF_11/2016
95709 | PERFURATRIZ SOBRE ESTEIRA, TORQUE MÁXIMO 600 KGF, POTÊNCIA ENTRE 50 E | CHI | CR | 53.89
60 HP, DIÂMETRO MÁXIMO 10 - CHI DIURNO. AF_11/2016
95715 | ESCAVADEIRA HIDRAULICA SOBRE ESTEIRA, COM GARRA GIRATORIA DE MANDIBULA | CHI | CR | 57.36
S, PESO OPERACIONAL ENTRE 22,00 E 25,50 TON, POTENCIA LIQUIDA ENTRE 15
0 E 160 HP - CHI DIURNO. AF_11/2016
95721 | ESCAVADEIRA HIDRAULICA SOBRE ESTEIRA, EQUIPADA COM CLAMSHELL, COM CAPA | CHI | CR | 56.07
CIDADE DA CAÇAMBA ENTRE 1,20 E 1,50 M3, PESO OPERACIONAL ENTRE 20,00 E
22,00 TON, POTENCIA LIQUIDA ENTRE 150 E 160 HP - CHI DIURNO. AF_11/20
16
96014 | TRATOR DE PNEUS COM POTÊNCIA DE 122 CV, TRAÇÃO 4X4, COM VASSOURA MECÂN | CHI | CR | 31.9
ICA ACOPLADA - CHI DIURNO. AF_02/2017
96021 | TRATOR DE PNEUS COM POTÊNCIA DE 122 CV, TRAÇÃO 4X4, COM GRADE DE DISCO | CHI | CR | 31.8
S ACOPLADA - CHI DIURNO. AF_02/2017
96029 | TRATOR DE PNEUS COM POTÊNCIA DE 85 CV, TRAÇÃO 4X4, COM GRADE DE DISCOS | CHI | CR | 29.42
ACOPLADA - CHI DIURNO. AF_02/2017

## Table 55
CÓDIGO ¦D E S C R I Ç Ã O ¦UNIDADE ¦ORIGEM DE PREÇO ¦CUSTO TOTAL
VÍNCULO.....: CAIXA REFERENCIAL
96036 | CAMINHÃO BASCULANTE 10 M3, TRUCADO, POTÊNCIA 230 CV, INCLUSIVE CAÇAMBA | CHI | CR | 43.14
METÁLICA, COM DISTRIBUIDOR DE AGREGADOS ACOPLADO - CHI DIURNO. AF_02/
2017
329 | COMPOSIÇÕES AUXILIARES
5089 | ROLO COMPACTADOR VIBRATÓRIO PÉ DE CARNEIRO PARA SOLOS, POTÊNCIA 80 HP, | H | AS | 18.62
PESO OPERACIONAL SEM/COM LASTRO 7,4 / 8,8 T, LARGURA DE TRABALHO 1,68
M - MANUTENÇÃO. AF_02/2016
5627 | ESCAVADEIRA HIDRÁULICA SOBRE ESTEIRAS, CAÇAMBA 0,80 M3, PESO OPERACION | H | C | 24.16
AL 17 T, POTENCIA BRUTA 111 HP - DEPRECIAÇÃO. AF_06/2014
5628 | ESCAVADEIRA HIDRÁULICA SOBRE ESTEIRAS, CAÇAMBA 0,80 M3, PESO OPERACION | H | C | 5.43
AL 17 T, POTENCIA BRUTA 111 HP - JUROS. AF_06/2014
5629 | ESCAVADEIRA HIDRÁULICA SOBRE ESTEIRAS, CAÇAMBA 0,80 M3, PESO OPERACION | H | C | 33.97
AL 17 T, POTENCIA BRUTA 111 HP - MANUTENÇÃO. AF_06/2014
5630 | ESCAVADEIRA HIDRÁULICA SOBRE ESTEIRAS, CAÇAMBA 0,80 M3, PESO OPERACION | H | C | 51.83
AL 17 T, POTENCIA BRUTA 111 HP - MATERIAIS NA OPERAÇÃO. AF_06/2014
5658 | GRADE DE DISCO CONTROLE REMOTO REBOCÁVEL, COM 24 DISCOS 24 X 6 MM COM | H | CR | 1.95
PNEUS PARA TRANSPORTE - MANUTENÇÃO. AF_06/2014
5664 | RETROESCAVADEIRA SOBRE RODAS COM CARREGADEIRA, TRAÇÃO 4X4, POTÊNCIA LÍ | H | CR | 14.33
Q. 88 HP, CAÇAMBA CARREG. CAP. MÍN. 1 M3, CAÇAMBA RETRO CAP. 0,26 M3,
PESO OPERACIONAL MÍN. 6.674 KG, PROFUNDIDADE ESCAVAÇÃO MÁX. 4,37 M - M
ANUTENÇÃO. AF_06/2014
5667 | RETROESCAVADEIRA SOBRE RODAS COM CARREGADEIRA, TRAÇÃO 4X2, POTÊNCIA LÍ | H | CR | 12.74
Q. 79 HP, CAÇAMBA CARREG. CAP. MÍN. 1 M3, CAÇAMBA RETRO CAP. 0,20 M3,
PESO OPERACIONAL MÍN. 6.570 KG, PROFUNDIDADE ESCAVAÇÃO MÁX. 4,37 M - M

## Table 56
CÓDIGO ¦D E S C R I Ç Ã O ¦UNIDADE ¦ORIGEM DE PREÇO ¦CUSTO TOTAL
VÍNCULO.....: CAIXA REFERENCIAL
5668 | RETROESCAVADEIRA SOBRE RODAS COM CARREGADEIRA, TRAÇÃO 4X2, POTÊNCIA LÍ | H | C | 39.68
Q. 79 HP, CAÇAMBA CARREG. CAP. MÍN. 1 M3, CAÇAMBA RETRO CAP. 0,20 M3,
PESO OPERACIONAL MÍN. 6.570 KG, PROFUNDIDADE ESCAVAÇÃO MÁX. 4,37 M - M
ATERIAIS NA OPERAÇÃO. AF_06/2014
5674 | ROLO COMPACTADOR VIBRATÓRIO DE UM CILINDRO AÇO LISO, POTÊNCIA 80 HP, P | H | AS | 17.91
ESO OPERACIONAL MÁXIMO 8,1 T, IMPACTO DINÂMICO 16,15 / 9,5 T, LARGURA
DE TRABALHO 1,68 M - MANUTENÇÃO. AF_06/2014
5675 | ROLO COMPACTADOR VIBRATÓRIO TANDEM, CILINDROS LISOS DE AÇO PARA SOLO/A | H | AS | 12.02
SFALTO, POTÊNCIA 45 HP, PESO MÁXIMO OPERACIONAL 4 T - DEPRECIAÇÃO. AF_
02/2016
5676 | ROLO COMPACTADOR VIBRATÓRIO TANDEM, CILINDROS LISOS DE AÇO PARA SOLO/A | H | AS | 13.35
SFALTO, POTÊNCIA 45 HP, PESO MÁXIMO OPERACIONAL 4 T - MANUTENÇÃO. AF_0
2/2016
5677 | ROLO COMPACTADOR VIBRATÓRIO TANDEM, CILINDROS LISOS DE AÇO PARA SOLO/A | H | C | 21
SFALTO, POTÊNCIA 45 HP, PESO MÁXIMO OPERACIONAL 4 T - MATERIAIS NA OPE
RAÇÃO. AF_02/2016
5692 | MOTOBOMBA CENTRÍFUGA, MOTOR A GASOLINA, POTÊNCIA 5,42 HP, BOCAIS 1 1/2 | H | CR | 0.11
" X 1", DIÂMETRO ROTOR 143 MM HM/Q = 6 MCA / 16,8 M3/H A 38 MCA / 6,6
M3/H - MANUTENÇÃO. AF_06/2014
5693 | MOTOBOMBA CENTRÍFUGA, MOTOR A GASOLINA, POTÊNCIA 5,42 HP, BOCAIS 1 1/2 | H | C | 4.52
" X 1", DIÂMETRO ROTOR 143 MM HM/Q = 6 MCA / 16,8 M3/H A 38 MCA / 6,6
M3/H - MATERIAIS NA OPERAÇÃO. AF_06/2014
5695 | CAMINHÃO BASCULANTE 6 M3, PESO BRUTO TOTAL 16.000 KG, CARGA ÚTIL MÁXIM | H | CR | 19.98
A 13.071 KG, DISTÂNCIA ENTRE EIXOS 4,80 M, POTÊNCIA 230 CV INCLUSIVE C
AÇAMBA METÁLICA - MANUTENÇÃO. AF_06/2014
5703 | USINA DE CONCRETO FIXA, CAPACIDADE NOMINAL DE 90 A 120 M3/H, SEM SILO | H | CR | 12.85

## Table 57
CÓDIGO ¦D E S C R I Ç Ã O ¦UNIDADE ¦ORIGEM DE PREÇO ¦CUSTO TOTAL
VÍNCULO.....: CAIXA REFERENCIAL
5705 | CAMINHÃO TOCO, PBT 16.000 KG, CARGA ÚTIL MÁX. 10.685 KG, DIST. ENTRE E | H | CR | 11.87
IXOS 4,8 M, POTÊNCIA 189 CV, INCLUSIVE CARROCERIA FIXA ABERTA DE MADEI
RA P/ TRANSPORTE GERAL DE CARGA SECA, DIMEN. APROX. 2,5 X 7,00 X 0,50
M - MANUTENÇÃO. AF_06/2014
5707 | USINA MISTURADORA DE SOLOS, CAPACIDADE DE 200 A 500 TON/H, POTENCIA 75 | H | CR | 47.58
KW - MANUTENÇÃO. AF_07/2016
5710 | VIBROACABADORA DE ASFALTO SOBRE ESTEIRAS, LARGURA DE PAVIMENTAÇÃO 1,90 | H | C | 56.63
M A 5,30 M, POTÊNCIA 105 HP CAPACIDADE 450 T/H - MANUTENÇÃO. AF_11/20
14
5711 | VIBROACABADORA DE ASFALTO SOBRE ESTEIRAS, LARGURA DE PAVIMENTAÇÃO 1,90 | H | C | 49.04
M A 5,30 M, POTÊNCIA 105 HP CAPACIDADE 450 T/H - MATERIAIS NA OPERAÇÃ
O. AF_11/2014
5714 | TRATOR DE PNEUS, POTÊNCIA 85 CV, TRAÇÃO 4X4, PESO COM LASTRO DE 4.675 | H | C | 5.1
KG - MANUTENÇÃO. AF_06/2014
5715 | TRATOR DE PNEUS, POTÊNCIA 85 CV, TRAÇÃO 4X4, PESO COM LASTRO DE 4.675 | H | C | 39.15
KG - MATERIAIS NA OPERAÇÃO. AF_06/2014
5718 | TRATOR DE ESTEIRAS, POTÊNCIA 170 HP, PESO OPERACIONAL 19 T, CAÇAMBA 5, | H | C | 95.27
2 M3 - MATERIAIS NA OPERAÇÃO. AF_06/2014
5721 | TRATOR DE ESTEIRAS, POTÊNCIA 150 HP, PESO OPERACIONAL 16,7 T, COM RODA | H | C | 84.07
MOTRIZ ELEVADA E LÂMINA 3,18 M3 - MATERIAIS NA OPERAÇÃO. AF_06/2014
5722 | TRATOR DE ESTEIRAS, POTÊNCIA 347 HP, PESO OPERACIONAL 38,5 T, COM LÂMI | H | C | 194.46
NA 8,70 M3 - MATERIAIS NA OPERAÇÃO. AF_06/2014
5724 | TRATOR DE ESTEIRAS, POTÊNCIA 100 HP, PESO OPERACIONAL 9,4 T, COM LÂMIN | H | CR | 54.94
A 2,19 M3 - MANUTENÇÃO. AF_06/2014
5727 | ROLO COMPACTADOR VIBRATÓRIO REBOCÁVEL, CILINDRO DE AÇO LISO, POTÊNCIA | H | AS | 5.4
DE TRAÇÃO DE 65 CV, PESO 4,7 T, IMPACTO DINÂMICO 18,3 T, LARGURA DE TR
ABALHO 1,67 M - MANUTENÇÃO. AF_02/2016

## Table 58
CÓDIGO ¦D E S C R I Ç Ã O ¦UNIDADE ¦ORIGEM DE PREÇO ¦CUSTO TOTAL
VÍNCULO.....: CAIXA REFERENCIAL
5729 | ROLO COMPACTADOR VIBRATÓRIO TANDEM AÇO LISO, POTÊNCIA 58 HP, PESO SEM/ | H | AS | 22
COM LASTRO 6,5 / 9,4 T, LARGURA DE TRABALHO 1,2 M - MANUTENÇÃO. AF_06/
2014
5730 | ROLO COMPACTADOR VIBRATÓRIO TANDEM AÇO LISO, POTÊNCIA 58 HP, PESO SEM/ | H | C | 27.07
COM LASTRO 6,5 / 9,4 T, LARGURA DE TRABALHO 1,2 M - MATERIAIS NA OPERA
ÇÃO. AF_06/2014
5732 | ROLO COMPACTADOR DE PNEUS ESTÁTICO, PRESSÃO VARIÁVEL, POTÊNCIA 99 HP, | H | AS | 20.89
PESO SEM/COM LASTRO 9,45 / 21,0 T, LARGURA DE ROLAGEM 2,265 M - MANUTE
NÇÃO. AF_02/2016
5733 | ROLO COMPACTADOR DE PNEUS ESTÁTICO, PRESSÃO VARIÁVEL, POTÊNCIA 99 HP, | H | C | 46.23
PESO SEM/COM LASTRO 9,45 / 21,0 T, LARGURA DE ROLAGEM 2,265 M - MATERI
AIS NA OPERAÇÃO. AF_02/2016
5735 | RETROESCAVADEIRA SOBRE RODAS COM CARREGADEIRA, TRAÇÃO 4X4, POTÊNCIA LÍ | H | C | 13.82
Q. 72 HP, CAÇAMBA CARREG. CAP. MÍN. 0,79 M3, CAÇAMBA RETRO CAP. 0,18 M
3, PESO OPERACIONAL MÍN. 7.140 KG, PROFUNDIDADE ESCAVAÇÃO MÁX. 4,50 M
- MANUTENÇÃO. AF_06/2014
5736 | RETROESCAVADEIRA SOBRE RODAS COM CARREGADEIRA, TRAÇÃO 4X4, POTÊNCIA LÍ | H | C | 36.43
Q. 72 HP, CAÇAMBA CARREG. CAP. MÍN. 0,79 M3, CAÇAMBA RETRO CAP. 0,18 M
3, PESO OPERACIONAL MÍN. 7.140 KG, PROFUNDIDADE ESCAVAÇÃO MÁX. 4,50 M
- MATERIAIS NA OPERAÇÃO. AF_06/2014
5738 | ROLO COMPACTADOR VIBRATÓRIO PÉ DE CARNEIRO, OPERADO POR CONTROLE REMOT | H | AS | 22.04
O, POTÊNCIA 12,5 KW, PESO OPERACIONAL 1,675 T, LARGURA DE TRABALHO 0,8
5 M - DEPRECIAÇÃO. AF_02/2016
5739 | ROLO COMPACTADOR VIBRATÓRIO PÉ DE CARNEIRO, OPERADO POR CONTROLE REMOT | H | AS | 24.48
O, POTÊNCIA 12,5 KW, PESO OPERACIONAL 1,675 T, LARGURA DE TRABALHO 0,8
5 M - MANUTENÇÃO. AF_02/2016

## Table 59
CÓDIGO ¦D E S C R I Ç Ã O ¦UNIDADE ¦ORIGEM DE PREÇO ¦CUSTO TOTAL
VÍNCULO.....: CAIXA REFERENCIAL
5741 | USINA DE LAMA ASFÁLTICA, PROD 30 A 50 T/H, SILO DE AGREGADO 7 M3, RESE | H | AS | 18.64
RVATÓRIOS PARA EMULSÃO E ÁGUA DE 2,3 M3 CADA, MISTURADOR TIPO PUG MILL
A SER MONTADO SOBRE CAMINHÃO - MANUTENÇÃO. AF_10/2014
5742 | USINA DE LAMA ASFÁLTICA, PROD 30 A 50 T/H, SILO DE AGREGADO 7 M3, RESE | H | C | 15.21
RVATÓRIOS PARA EMULSÃO E ÁGUA DE 2,3 M3 CADA, MISTURADOR TIPO PUG MILL
A SER MONTADO SOBRE CAMINHÃO - MATERIAIS NA OPERAÇÃO. AF_10/2014
5747 | CAMINHÃO PIPA 6.000 L, PESO BRUTO TOTAL 13.000 KG, DISTÂNCIA ENTRE EIX | H | C | 65.32
OS 4,80 M, POTÊNCIA 189 CV INCLUSIVE TANQUE DE AÇO PARA TRANSPORTE DE
ÁGUA, CAPACIDADE 6 M3 - MATERIAIS NA OPERAÇÃO. AF_06/2014
5751 | CAMINHÃO TOCO, PESO BRUTO TOTAL 14.300 KG, CARGA ÚTIL MÁXIMA 9590 KG, | H | CR | 2.72
DISTÂNCIA ENTRE EIXOS 4,76 M, POTÊNCIA 185 CV (NÃO INCLUI CARROCERIA)
- MANUTENÇÃO. AF_06/2014
5754 | CAMINHÃO TOCO, PESO BRUTO TOTAL 16.000 KG, CARGA ÚTIL MÁXIMA DE 10.685 | H | CR | 11.22
KG, DISTÂNCIA ENTRE EIXOS 4,80 M, POTÊNCIA 189 CV EXCLUSIVE CARROCERI
A - MANUTENÇÃO. AF_06/2014
5763 | CAMINHÃO PIPA 10.000 L TRUCADO, PESO BRUTO TOTAL 23.000 KG, CARGA ÚTIL | H | CR | 19.1
MÁXIMA 15.935 KG, DISTÂNCIA ENTRE EIXOS 4,8 M, POTÊNCIA 230 CV, INCLU
SIVE TANQUE DE AÇO PARA TRANSPORTE DE ÁGUA - MANUTENÇÃO. AF_06/2014
5765 | ESPARGIDOR DE ASFALTO PRESSURIZADO COM TANQUE DE 2500 L, REBOCÁVEL COM | H | AS | 4.16
MOTOR A GASOLINA POTÊNCIA 3,4 HP - MANUTENÇÃO. AF_07/2014
5766 | ESPARGIDOR DE ASFALTO PRESSURIZADO COM TANQUE DE 2500 L, REBOCÁVEL COM | H | C | 2.84
MOTOR A GASOLINA POTÊNCIA 3,4 HP - MATERIAIS NA OPERAÇÃO. AF_07/2014
5779 | MOTONIVELADORA POTÊNCIA BÁSICA LÍQUIDA (PRIMEIRA MARCHA) 125 HP, PESO | H | C | 31.5
BRUTO 13032 KG, LARGURA DA LÂMINA DE 3,7 M - MANUTENÇÃO. AF_06/2014
5787 | PÁ CARREGADEIRA SOBRE RODAS, POTÊNCIA 197 HP, CAPACIDADE DA CAÇAMBA 2, | H | C | 101.34
5 A 3,5 M3, PESO OPERACIONAL 18338 KG - MATERIAIS NA OPERAÇÃO. AF_06/2
14

## Table 60
CÓDIGO ¦D E S C R I Ç Ã O ¦UNIDADE ¦ORIGEM DE PREÇO ¦CUSTO TOTAL
VÍNCULO.....: CAIXA REFERENCIAL
5791 | ROLO COMPACTADOR VIBRATORIO DE UM CILINDRO LISO DE ACO, POTENCIA 80 HP | H | AS | 18.62
, PESO OPERACIONAL MAXIMO 8,5 T, LARGURA TRABALHO 1,676 M - MANUTENÇÃO
. AF_06/2014
5792 | ROLO COMPACTADOR VIBRATORIO DE UM CILINDRO LISO DE ACO, POTENCIA 80 HP | H | C | 37.37
, PESO OPERACIONAL MAXIMO 8,5 T, LARGURA TRABALHO 1,676 M - MATERIAIS
NA OPERAÇÃO. AF_06/2014
5797 | COMPRESSOR DE AR REBOCÁVEL, VAZÃO 189 PCM, PRESSÃO EFETIVA DE TRABALHO | H | CR | 2.21
102 PSI, MOTOR DIESEL, POTÊNCIA 63 CV - MANUTENÇÃO. AF_06/2015
5800 | BOMBA SUBMERSÍVEL ELÉTRICA TRIFÁSICA, POTÊNCIA 2,96 HP, Ø ROTOR 144 MM | H | CR | 0.12
SEMI-ABERTO, BOCAL DE SAÍDA Ø 2, HM/Q = 2 MCA / 38,8 M3/H A 28 MCA /
5 M3/H - MANUTENÇÃO. AF_06/2014
7032 | TANQUE DE ASFALTO ESTACIONÁRIO COM SERPENTINA, CAPACIDADE 30.000 L - D | H | AS | 2.25
EPRECIAÇÃO. AF_06/2014
7033 | TANQUE DE ASFALTO ESTACIONÁRIO COM SERPENTINA, CAPACIDADE 30.000 L - J | H | AS | 0.67
UROS. AF_06/2014
7034 | TANQUE DE ASFALTO ESTACIONÁRIO COM SERPENTINA, CAPACIDADE 30.000 L - M | H | AS | 1.56
ANUTENÇÃO. AF_06/2014
7035 | TANQUE DE ASFALTO ESTACIONÁRIO COM SERPENTINA, CAPACIDADE 30.000 L - M | H | C | 134.15
ATERIAIS NA OPERAÇÃO. AF_06/2014
7038 | ROLO COMPACTADOR DE PNEUS ESTÁTICO, PRESSÃO VARIÁVEL, POTÊNCIA 111 HP, | H | AS | 20.98
PESO SEM/COM LASTRO 9,5 / 26 T, LARGURA DE TRABALHO 1,90 M - DEPRECIA
ÇÃO. AF_07/2014
7039 | ROLO COMPACTADOR DE PNEUS ESTÁTICO, PRESSÃO VARIÁVEL, POTÊNCIA 111 HP, | H | AS | 5.76
PESO SEM/COM LASTRO 9,5 / 26 T, LARGURA DE TRABALHO 1,90 M - JUROS. A
F_07/2014

## Table 61
CÓDIGO ¦D E S C R I Ç Ã O ¦UNIDADE ¦ORIGEM DE PREÇO ¦CUSTO TOTAL
VÍNCULO.....: CAIXA REFERENCIAL
7040 | ROLO COMPACTADOR DE PNEUS ESTÁTICO, PRESSÃO VARIÁVEL, POTÊNCIA 111 HP, | H | AS | 21.6
PESO SEM/COM LASTRO 9,5 / 26 T, LARGURA DE TRABALHO 1,90 M - MANUTENÇ
ÃO. AF_07/2014
7044 | MOTOBOMBA TRASH (PARA ÁGUA SUJA) AUTO ESCORVANTE, MOTOR GASOLINA DE 6, | H | CR | 0.2
41 HP, DIÂMETROS DE SUCÇÃO X RECALQUE: 3" X 3", HM/Q = 10 MCA / 60 M3/
H A 23 MCA / 0 M3/H - DEPRECIAÇÃO. AF_10/2014
7045 | MOTOBOMBA TRASH (PARA ÁGUA SUJA) AUTO ESCORVANTE, MOTOR GASOLINA DE 6, | H | CR | 0.05
41 HP, DIÂMETROS DE SUCÇÃO X RECALQUE: 3" X 3", HM/Q = 10 MCA / 60 M3/
H A 23 MCA / 0 M3/H - JUROS. AF_10/2014
7046 | MOTOBOMBA TRASH (PARA ÁGUA SUJA) AUTO ESCORVANTE, MOTOR GASOLINA DE 6, | H | CR | 0.13
41 HP, DIÂMETROS DE SUCÇÃO X RECALQUE: 3" X 3", HM/Q = 10 MCA / 60 M3/
H A 23 MCA / 0 M3/H - MANUTENÇÃO. AF_10/2014
7047 | MOTOBOMBA TRASH (PARA ÁGUA SUJA) AUTO ESCORVANTE, MOTOR GASOLINA DE 6, | H | C | 5.34
41 HP, DIÂMETROS DE SUCÇÃO X RECALQUE: 3" X 3", HM/Q = 10 MCA / 60 M3/
H A 23 MCA / 0 M3/H - MATERIAIS NA OPERAÇÃO. AF_10/2014
7051 | ROLO COMPACTADOR PE DE CARNEIRO VIBRATORIO, POTENCIA 125 HP, PESO OPER | H | AS | 22.36
ACIONAL SEM/COM LASTRO 11,95 / 13,30 T, IMPACTO DINAMICO 38,5 / 22,5 T
, LARGURA DE TRABALHO 2,15 M - DEPRECIAÇÃO. AF_06/2014
7052 | ROLO COMPACTADOR PE DE CARNEIRO VIBRATORIO, POTENCIA 125 HP, PESO OPER | H | AS | 5.21
ACIONAL SEM/COM LASTRO 11,95 / 13,30 T, IMPACTO DINAMICO 38,5 / 22,5 T
, LARGURA DE TRABALHO 2,15 M - JUROS. AF_06/2014
7053 | ROLO COMPACTADOR PE DE CARNEIRO VIBRATORIO, POTENCIA 125 HP, PESO OPER | H | AS | 24.83
ACIONAL SEM/COM LASTRO 11,95 / 13,30 T, IMPACTO DINAMICO 38,5 / 22,5 T
, LARGURA DE TRABALHO 2,15 M - MANUTENÇÃO. AF_06/2014
7054 | ROLO COMPACTADOR PE DE CARNEIRO VIBRATORIO, POTENCIA 125 HP, PESO OPER | H | C | 58.37
ACIONAL SEM/COM LASTRO 11,95 / 13,30 T, IMPACTO DINAMICO 38,5 / 22,5 T
, LARGURA DE TRABALHO 2,15 M - MATERIAIS NA OPERAÇÃO. AF_06/2014

## Table 62
CÓDIGO ¦D E S C R I Ç Ã O ¦UNIDADE ¦ORIGEM DE PREÇO ¦CUSTO TOTAL
VÍNCULO.....: CAIXA REFERENCIAL
7058 | CAMINHÃO BASCULANTE 6 M3 TOCO, PESO BRUTO TOTAL 16.000 KG, CARGA | ÚTIL | H | CR | 13.54
| MÁXIMA 11.130 KG, DISTÂNCIA ENTRE EIXOS 5,36 M, POTÊNCIA 185 CV, | INCLU
SIVE CAÇAMBA METÁLICA - DEPRECIAÇÃO. AF_06/2014
7059 | CAMINHÃO BASCULANTE 6 M3 TOCO, PESO BRUTO TOTAL 16.000 KG, CARGA | ÚTIL | H | CR | 3.19
| MÁXIMA 11.130 KG, DISTÂNCIA ENTRE EIXOS 5,36 M, POTÊNCIA 185 CV, | INCLU
SIVE CAÇAMBA METÁLICA - JUROS. AF_06/2014
7060 | CAMINHÃO BASCULANTE 6 M3 TOCO, PESO BRUTO TOTAL 16.000 KG, CARGA | ÚTIL | H | CR | 19.05
| MÁXIMA 11.130 KG, DISTÂNCIA ENTRE EIXOS 5,36 M, POTÊNCIA 185 CV, | INCLU
SIVE CAÇAMBA METÁLICA - MANUTENÇÃO. AF_06/2014
7061 | CAMINHÃO BASCULANTE 6 M3 TOCO, PESO BRUTO TOTAL 16.000 KG, CARGA | ÚTIL | H | C | 63.91
| MÁXIMA 11.130 KG, DISTÂNCIA ENTRE EIXOS 5,36 M, POTÊNCIA 185 CV, | INCLU
SIVE CAÇAMBA METÁLICA - MATERIAIS NA OPERAÇÃO. AF_06/2014
7063 | TRATOR DE PNEUS, POTÊNCIA 122 CV, TRAÇÃO 4X4, PESO COM LASTRO DE | 4510 | H | CR | 6.35
KG - DEPRECIAÇÃO. AF_06/2014
7064 | TRATOR DE PNEUS, POTÊNCIA 122 CV, TRAÇÃO 4X4, PESO COM LASTRO DE | 4510 | H | CR | 2.14
KG - JUROS. AF_06/2014
7065 | TRATOR DE PNEUS, POTÊNCIA 122 CV, TRAÇÃO 4X4, PESO COM LASTRO DE | 4510 | H | CR | 6.96
KG - MANUTENÇÃO. AF_06/2014
7066 | TRATOR DE PNEUS, POTÊNCIA 122 CV, TRAÇÃO 4X4, PESO COM LASTRO DE | 4510 | H | C | 56.21
KG - MATERIAIS NA OPERAÇÃO. AF_06/2014
53786 | RETROESCAVADEIRA SOBRE RODAS COM CARREGADEIRA, TRAÇÃO 4X4, POTÊNCIA LÍ |  | H | C | 42.97
Q. 88 HP, CAÇAMBA CARREG. CAP. MÍN. 1 M3, CAÇAMBA RETRO CAP. 0,26 M3,
PESO OPERACIONAL MÍN. 6.674 KG, PROFUNDIDADE ESCAVAÇÃO MÁX. 4,37 M - M
ATERIAIS NA OPERAÇÃO. AF_06/2014
53788 | ROLO COMPACTADOR VIBRATÓRIO DE UM CILINDRO AÇO LISO, POTÊNCIA 80 HP, P |  | H | C | 37.37
ESO OPERACIONAL MÁXIMO 8,1 T, IMPACTO DINÂMICO 16,15 / 9,5 T, LARGURA
DE TRABALHO 1,68 M - MATERIAIS NA OPERAÇÃO. AF_06/2014

## Table 63
CÓDIGO ¦D E S C R I Ç Ã O ¦UNIDADE ¦ORIGEM DE PREÇO ¦CUSTO TOTAL
VÍNCULO.....: CAIXA REFERENCIAL
53792 | CAMINHÃO BASCULANTE 6 M3, PESO BRUTO TOTAL 16.000 KG, CARGA ÚTIL MÁXIM | H | C | 79.47
A 13.071 KG, DISTÂNCIA ENTRE EIXOS 4,80 M, POTÊNCIA 230 CV INCLUSIVE C
AÇAMBA METÁLICA - MATERIAIS NA OPERAÇÃO. AF_06/2014
53794 | USINA DE CONCRETO FIXA, CAPACIDADE NOMINAL DE 90 A 120 M3/H, SEM SILO | H | AS | 35.35
- MANUTENÇÃO. AF_07/2016
53797 | CAMINHÃO TOCO, PBT 16.000 KG, CARGA ÚTIL MÁX. 10.685 KG, DIST. ENTRE E | H | C | 65.32
IXOS 4,8 M, POTÊNCIA 189 CV, INCLUSIVE CARROCERIA FIXA ABERTA DE MADEI
RA P/ TRANSPORTE GERAL DE CARGA SECA, DIMEN. APROX. 2,5 X 7,00 X 0,50
M - MATERIAIS NA OPERAÇÃO. AF_06/2014
53804 | VASSOURA MECÂNICA REBOCÁVEL COM ESCOVA CILÍNDRICA, LARGURA ÚTIL DE VAR | H | CR | 2.07
RIMENTO DE 2,44 M - MANUTENÇÃO. AF_06/2014
53806 | TRATOR DE ESTEIRAS, POTÊNCIA 170 HP, PESO OPERACIONAL 19 T, CAÇAMBA 5, | H | CR | 70.79
2 M3 - MANUTENÇÃO. AF_06/2014
53810 | TRATOR DE ESTEIRAS, POTÊNCIA 150 HP, PESO OPERACIONAL 16,7 T, COM RODA | H | C | 71.23
MOTRIZ ELEVADA E LÂMINA 3,18 M3 - MANUTENÇÃO. AF_06/2014
53814 | TRATOR DE ESTEIRAS, POTÊNCIA 347 HP, PESO OPERACIONAL 38,5 T, COM LÂMI | H | CR | 233.32
NA 8,70 M3 - MANUTENÇÃO. AF_06/2014
53817 | TRATOR DE ESTEIRAS, POTÊNCIA 100 HP, PESO OPERACIONAL 9,4 T, COM LÂMIN | H | C | 56.02
A 2,19 M3 - MATERIAIS NA OPERAÇÃO. AF_06/2014
53818 | ROLO COMPACTADOR VIBRATÓRIO REBOCÁVEL, CILINDRO DE AÇO LISO, POTÊNCIA | H | AS | 4.86
DE TRAÇÃO DE 65 CV, PESO 4,7 T, IMPACTO DINÂMICO 18,3 T, LARGURA DE TR
ABALHO 1,67 M - DEPRECIAÇÃO. AF_02/2016
53823 | ROLO COMPACTADOR DE PNEUS ESTÁTICO, PRESSÃO VARIÁVEL, POTÊNCIA 99 HP, | H | AS | 20.29
PESO SEM/COM LASTRO 9,45 / 21,0 T, LARGURA DE ROLAGEM 2,265 M - DEPREC
IAÇÃO. AF_02/2016

## Table 64
CÓDIGO ¦D E S C R I Ç Ã O ¦UNIDADE ¦ORIGEM DE PREÇO ¦CUSTO TOTAL
VÍNCULO.....: CAIXA REFERENCIAL
53827 | CAMINHÃO TOCO, PESO BRUTO TOTAL 14.300 KG, CARGA ÚTIL MÁXIMA 9590 KG, | H | C | 63.91
DISTÂNCIA ENTRE EIXOS 4,76 M, POTÊNCIA 185 CV (NÃO INCLUI CARROCERIA)
- MATERIAIS NA OPERAÇÃO. AF_06/2014
53829 | CAMINHÃO TOCO, PESO BRUTO TOTAL 16.000 KG, CARGA ÚTIL MÁXIMA DE 10.685 | H | C | 65.32
KG, DISTÂNCIA ENTRE EIXOS 4,80 M, POTÊNCIA 189 CV EXCLUSIVE CARROCERI
A - MATERIAIS NA OPERAÇÃO. AF_06/2014
53831 | CAMINHÃO PIPA 10.000 L TRUCADO, PESO BRUTO TOTAL 23.000 KG, CARGA ÚTIL | H | C | 79.47
MÁXIMA 15.935 KG, DISTÂNCIA ENTRE EIXOS 4,8 M, POTÊNCIA 230 CV, INCLU
SIVE TANQUE DE AÇO PARA TRANSPORTE DE ÁGUA - MATERIAIS NA OPERAÇÃO. AF
_06/2014
53840 | GRADE DE DISCO REBOCÁVEL COM 20 DISCOS 24" X 6 MM COM PNEUS PARA TRANS | H | C | 1.94
PORTE - DEPRECIAÇÃO. AF_06/2014
53841 | GRADE DE DISCO REBOCÁVEL COM 20 DISCOS 24" X 6 MM COM PNEUS PARA TRANS | H | C | 1.53
PORTE - MANUTENÇÃO. AF_06/2014
53849 | MOTONIVELADORA POTÊNCIA BÁSICA LÍQUIDA (PRIMEIRA MARCHA) 125 HP, PESO | H | C | 70.04
BRUTO 13032 KG, LARGURA DA LÂMINA DE 3,7 M - MATERIAIS NA OPERAÇÃO. AF
_06/2014
53857 | PÁ CARREGADEIRA SOBRE RODAS, POTÊNCIA LÍQUIDA 128 HP, CAPACIDADE DA CA | H | C | 25.9
ÇAMBA 1,7 A 2,8 M3, PESO OPERACIONAL 11632 KG - MANUTENÇÃO. AF_06/2014
53858 | PÁ CARREGADEIRA SOBRE RODAS, POTÊNCIA LÍQUIDA 128 HP, CAPACIDADE DA CA | H | C | 59.78
ÇAMBA 1,7 A 2,8 M3, PESO OPERACIONAL 11632 KG - MATERIAIS NA OPERAÇÃO.
AF_06/2014
53861 | PÁ CARREGADEIRA SOBRE RODAS, POTÊNCIA 197 HP, CAPACIDADE DA CAÇAMBA 2, | H | CR | 35.92
5 A 3,5 M3, PESO OPERACIONAL 18338 KG - MANUTENÇÃO. AF_06/2014
53863 | MARTELETE OU ROMPEDOR PNEUMÁTICO MANUAL, 28 KG, COM SILENCIADOR - MANU | H | CR | 0.55
TENÇÃO. AF_07/2016

## Table 65
CÓDIGO ¦D E S C R I Ç Ã O ¦UNIDADE ¦ORIGEM DE PREÇO ¦CUSTO TOTAL
VÍNCULO.....: CAIXA REFERENCIAL
53865 COMPRESSOR DE AR REBOCÁVEL, VAZÃO 189 PCM, PRESSÃO EFETIVA DE TRABALHO H C 31,92
102 PSI, MOTOR DIESEL, POTÊNCIA 63 CV - MATERIAIS NA OPERAÇÃO. AF_06/
2015
53866 | BOMBA SUBMERSÍVEL ELÉTRICA TRIFÁSICA, POTÊNCIA 2,96 HP, Ø ROTOR 144 MM | H | C | 1.25
SEMI-ABERTO, BOCAL DE SAÍDA Ø 2, HM/Q = 2 MCA / 38,8 M3/H A 28 MCA /
5 M3/H - MATERIAIS NA OPERAÇÃO. AF_06/2014
53882 | CAMINHÃO PIPA 6.000 L, PESO BRUTO TOTAL 13.000 KG, DISTÂNCIA ENTRE EIX | H | C | 14.87
OS 4,80 M, POTÊNCIA 189 CV INCLUSIVE TANQUE DE AÇO PARA TRANSPORTE DE
ÁGUA, CAPACIDADE 6 M3 - MANUTENÇÃO. AF_06/2014
55263 | ROLO COMPACTADOR DE PNEUS ESTÁTICO, PRESSÃO VARIÁVEL, POTÊNCIA 111 HP, | H | C | 51.83
PESO SEM/COM LASTRO 9,5 / 26 T, LARGURA DE TRABALHO 1,90 M - MATERIAI
S NA OPERAÇÃO. AF_07/2014
73303 | GRUPO GERADOR ESTACIONÁRIO, MOTOR DIESEL POTÊNCIA 170 KVA - DEPRECIAÇÃ | H | CR | 4.65
O. AF_02/2016
73307 | GRUPO GERADOR ESTACIONÁRIO, MOTOR DIESEL POTÊNCIA 170 KVA - MANUTENÇÃO | H | CR | 3.41
. AF_02/2016
73309 | ROLO COMPACTADOR VIBRATÓRIO PÉ DE CARNEIRO PARA SOLOS, POTÊNCIA 80 HP, | H | AS | 16.77
PESO OPERACIONAL SEM/COM LASTRO 7,4 / 8,8 T, LARGURA DE TRABALHO 1,68
M - DEPRECIAÇÃO. AF_02/2016
73311 | GRUPO GERADOR ESTACIONÁRIO, MOTOR DIESEL POTÊNCIA 170 KVA - MATERIAIS | H | C | 107.89
NA OPERAÇÃO. AF_02/2016
73313 | ROLO COMPACTADOR VIBRATÓRIO PÉ DE CARNEIRO PARA SOLOS, POTÊNCIA 80 HP, | H | AS | 3.91
PESO OPERACIONAL SEM/COM LASTRO 7,4 / 8,8 T, LARGURA DE TRABALHO 1,68
M - JUROS. AF_02/2016
73315 | ROLO COMPACTADOR VIBRATÓRIO PÉ DE CARNEIRO PARA SOLOS, POTÊNCIA 80 HP, | H | C | 37.37
PESO OPERACIONAL SEM/COM LASTRO 7,4 / 8,8 T, LARGURA DE TRABALHO 1,68
M - MATERIAIS NA OPERAÇÃO. AF_02/2016

## Table 66
CÓDIGO ¦D E S C R I Ç Ã O ¦UNIDADE ¦ORIGEM DE PREÇO ¦CUSTO TOTAL
VÍNCULO.....: CAIXA REFERENCIAL
73335 CAMINHÃO TOCO, PBT 14.300 KG, CARGA ÚTIL MÁX. 9.710 KG, DIST. ENTRE EI H CR 14,18 XOS 3,56 M, POTÊNCIA 185 CV, INCLUSIVE CARROCERIA FIXA ABERTA DE MADEI RA P/ TRANSPORTE GERAL DE CARGA SECA, DIMEN. APROX. 2,50 X 6,50 X 0,50 M - MANUTENÇÃO. AF_06/2014 73340 CAMINHÃO TOCO, PBT 14.300 KG, CARGA ÚTIL MÁX. 9.710 KG, DIST. ENTRE EI H C 63,91 XOS 3,56 M, POTÊNCIA 185 CV, INCLUSIVE CARROCERIA FIXA ABERTA DE MADEI RA P/ TRANSPORTE GERAL DE CARGA SECA, DIMEN. APROX. 2,50 X 6,50 X 0,50 M - MATERIAIS NA OPERAÇÃO. AF_06/2014
73343 | VIBRADOR DE IMERSAO MOTOR GAS 3,5CV TUBO DE 48X480MM (CI) C/MANGOTE | H | C | 0.54
DE 5M COMP -EXCL OPERADOR
83361 | ESPARGIDOR DE ASFALTO PRESSURIZADO, TANQUE 6 M3 COM ISOLAÇÃO TÉRMICA, | H | CR | 22.85
AQUECIDO COM 2 MAÇARICOS, COM BARRA ESPARGIDORA 3,60 M, MONTADO SOBRE
CAMINHÃO TOCO, PBT 14.300 KG, POTÊNCIA 185 CV - MANUTENÇÃO. AF_08/201
5
83761 | GRUPO DE SOLDAGEM COM GERADOR A DIESEL 60 CV PARA SOLDA ELÉTRICA, SOBR | H | CR | 6.93
E 04 RODAS, COM MOTOR 4 CILINDROS 600 A - DEPRECIAÇÃO. AF_02/2016
83762 | GRUPO DE SOLDAGEM COM GERADOR A DIESEL 60 CV PARA SOLDA ELÉTRICA, SOBR | H | CR | 4.55
E 04 RODAS, COM MOTOR 4 CILINDROS 600 A - MANUTENÇÃO. AF_02/2016
83763 | GRUPO DE SOLDAGEM COM GERADOR A DIESEL 60 CV PARA SOLDA ELÉTRICA, SOBR | H | C | 30.42
E 04 RODAS, COM MOTOR 4 CILINDROS 600 A - MATERIAIS NA OPERAÇÃO. AF_02
/2016
83764 | GRUPO DE SOLDAGEM COM GERADOR A DIESEL 60 CV PARA SOLDA ELÉTRICA, SOBR | H | CR | 1.74
E 04 RODAS, COM MOTOR 4 CILINDROS 600 A - JUROS. AF_02/2016
87026 | GRADE DE DISCO REBOCÁVEL COM 20 DISCOS 24" X 6 MM COM PNEUS PARA TRANS | H | C | 0.67
PORTE - JUROS. AF_06/2014
87441 | BETONEIRA CAPACIDADE NOMINAL 400 L, CAPACIDADE DE MISTURA 310 L, MOTOR | H | CR | 0.25

## Table 67
CÓDIGO ¦D E S C R I Ç Ã O ¦UNIDADE ¦ORIGEM DE PREÇO ¦CUSTO TOTAL
VÍNCULO.....: CAIXA REFERENCIAL
87442 BETONEIRA CAPACIDADE NOMINAL 400 L, CAPACIDADE DE MISTURA 310 L, MOTOR H CR 0,05 A DIESEL POTÊNCIA 5,0 HP, SEM CARREGADOR - JUROS. AF_06/2014 87443 BETONEIRA CAPACIDADE NOMINAL 400 L, CAPACIDADE DE MISTURA 310 L, MOTOR H CR 0,21 A DIESEL POTÊNCIA 5,0 HP, SEM CARREGADOR - MANUTENÇÃO. AF_06/2014
87444 | BETONEIRA CAPACIDADE NOMINAL 400 L, CAPACIDADE DE MISTURA 310 L, MOTOR |  |  | H | C | 2.34
A DIESEL POTÊNCIA 5,0 HP, SEM CARREGADOR - MATERIAIS NA OPERAÇÃO. AF_
06/2014
88387 | MISTURADOR DE ARGAMASSA, EIXO HORIZONTAL, CAPACIDADE DE MISTURA 300 KG |  |  | H | CR | 0.49
, MOTOR ELÉTRICO POTÊNCIA 5 CV - DEPRECIAÇÃO. AF_06/2014 88389 MISTURADOR DE ARGAMASSA, EIXO HORIZONTAL, CAPACIDADE DE MISTURA 300 KG H CR 0,11 , MOTOR ELÉTRICO POTÊNCIA 5 CV - JUROS. AF_06/2014 88390 MISTURADOR DE ARGAMASSA, EIXO HORIZONTAL, CAPACIDADE DE MISTURA 300 KG H CR 0,40 , MOTOR ELÉTRICO POTÊNCIA 5 CV - MANUTENÇÃO. AF_06/2014 88391 MISTURADOR DE ARGAMASSA, EIXO HORIZONTAL, CAPACIDADE DE MISTURA 300 KG H CR 1,69 , MOTOR ELÉTRICO POTÊNCIA 5 CV - MATERIAIS NA OPERAÇÃO. AF_06/2014 88394 MISTURADOR DE ARGAMASSA, EIXO HORIZONTAL, CAPACIDADE DE MISTURA 600 KG H CR 0,58
| , MOTOR ELÉTRICO POTÊNCIA 7,5 | CV - DEPRECIAÇÃO. AF_06/2014
88395 | MISTURADOR DE ARGAMASSA, EIXO | HORIZONTAL, CAPACIDADE DE MISTURA 600 | KG | H | CR | 0.13
| , MOTOR ELÉTRICO POTÊNCIA 7,5 | CV - JUROS. AF_06/2014
88396 | MISTURADOR DE ARGAMASSA, EIXO | HORIZONTAL, CAPACIDADE DE MISTURA 600 | KG | H | CR | 0.48
| , MOTOR ELÉTRICO POTÊNCIA 7,5 | CV - MANUTENÇÃO. AF_06/2014
88397 | MISTURADOR DE ARGAMASSA, EIXO | HORIZONTAL, CAPACIDADE DE MISTURA 600 | KG | H | CR | 2.53
| , MOTOR ELÉTRICO POTÊNCIA 7,5 | CV - MATERIAIS NA OPERAÇÃO. AF_06/2014
88400 | MISTURADOR DE ARGAMASSA, EIXO | HORIZONTAL, CAPACIDADE DE MISTURA 160 | KG | H | CR | 0.46
, MOTOR ELÉTRICO POTÊNCIA 3 CV - DEPRECIAÇÃO. AF_06/2014 88401 MISTURADOR DE ARGAMASSA, EIXO HORIZONTAL, CAPACIDADE DE MISTURA 160 KG H CR 0,10 , MOTOR ELÉTRICO POTÊNCIA 3 CV - JUROS. AF_06/2014

## Table 68
CÓDIGO ¦D E S C R I Ç Ã O ¦UNIDADE ¦ORIGEM DE PREÇO ¦CUSTO TOTAL
VÍNCULO.....: CAIXA REFERENCIAL
88402 | MISTURADOR DE ARGAMASSA, EIXO HORIZONTAL, CAPACIDADE DE MISTURA 160 KG |  | H | CR | 0.38
, MOTOR ELÉTRICO POTÊNCIA 3 CV - MANUTENÇÃO. AF_06/2014
88403 | MISTURADOR DE ARGAMASSA, EIXO HORIZONTAL, CAPACIDADE DE MISTURA 160 KG |  | H | CR | 1.01
, MOTOR ELÉTRICO POTÊNCIA 3 CV - MATERIAIS NA OPERAÇÃO. AF_06/2014
88419 | PROJETOR DE ARGAMASSA, CAPACIDADE DE PROJEÇÃO 1,5 M3/H, ALCANCE DE 30 |  | H | CR | 3.01
ATÉ 60 M, MOTOR ELÉTRICO POTÊNCIA 7,5 HP - DEPRECIAÇÃO. AF_06/2014
88422 | PROJETOR DE ARGAMASSA, CAPACIDADE DE PROJEÇÃO 1,5 M3/H, ALCANCE DE 30 |  | H | CR | 0.7
ATÉ 60 M, MOTOR ELÉTRICO POTÊNCIA 7,5 HP - JUROS. AF_06/2014
88425 | PROJETOR DE ARGAMASSA, CAPACIDADE DE PROJEÇÃO 1,5 M3/H, ALCANCE DE 30 |  | H | CR | 2.51
ATÉ 60 M, MOTOR ELÉTRICO POTÊNCIA 7,5 HP - MANUTENÇÃO. AF_06/2014
88427 | PROJETOR DE ARGAMASSA, CAPACIDADE DE PROJEÇÃO 1,5 M3/H, ALCANCE DE 30 |  | H | CR | 2.57
ATÉ 60 M, MOTOR ELÉTRICO POTÊNCIA 7,5 HP - MATERIAIS NA OPERAÇÃO. AF_0
6/2014
88434 | PROJETOR DE ARGAMASSA, CAPACIDADE DE PROJEÇÃO 2 M3/H, ALCANCE ATÉ 50 M |  | H | CR | 4
, MOTOR ELÉTRICO POTÊNCIA 7,5 HP - DEPRECIAÇÃO. AF_06/2014
88435 | PROJETOR DE ARGAMASSA, CAPACIDADE | DE PROJEÇÃO 2 M3/H, ALCANCE ATÉ 50 M | H | CR | 0.93
, MOTOR ELÉTRICO POTÊNCIA 7,5 HP - JUROS. AF_06/2014
88436 | PROJETOR DE ARGAMASSA, CAPACIDADE | DE PROJEÇÃO 2 M3/H, ALCANCE ATÉ 50 M | H | CR | 3.33
, MOTOR ELÉTRICO POTÊNCIA 7,5 HP - MANUTENÇÃO. AF_06/2014
88437 | PROJETOR DE ARGAMASSA, CAPACIDADE | DE PROJEÇÃO 2 M3/H, ALCANCE ATÉ 50 M | H | CR | 2.57
, MOTOR ELÉTRICO POTÊNCIA 7,5 HP - MATERIAIS NA OPERAÇÃO. AF_06/2014
88569 | ESPARGIDOR DE ASFALTO PRESSURIZADO COM TANQUE DE 2500 L, REBOCÁVEL COM |  | H | AS | 3.32
MOTOR A GASOLINA POTÊNCIA 3,4 HP - DEPRECIAÇÃO. AF_07/2014
88570 | ESPARGIDOR DE ASFALTO PRESSURIZADO COM TANQUE DE 2500 L, REBOCÁVEL COM |  | H | AS | 1.37
MOTOR A GASOLINA POTÊNCIA 3,4 HP - JUROS. AF_07/2014

## Table 69
CÓDIGO ¦D E S C R I Ç Ã O ¦UNIDADE ¦ORIGEM DE PREÇO ¦CUSTO TOTAL
VÍNCULO.....: CAIXA REFERENCIAL
88826 | BETONEIRA CAPACIDADE NOMINAL DE 400 L, CAPACIDADE DE MISTURA 310 L, MO | H | C | 0.18
TOR ELÉTRICO TRIFÁSICO POTÊNCIA DE 2 HP, SEM CARREGADOR - DEPRECIAÇÃO.
AF_10/2014
88827 | BETONEIRA CAPACIDADE NOMINAL DE 400 L, CAPACIDADE DE MISTURA 310 L, MO | H | C | 0.04
TOR ELÉTRICO TRIFÁSICO POTÊNCIA DE 2 HP, SEM CARREGADOR - JUROS. AF_10
/2014
88828 | BETONEIRA CAPACIDADE NOMINAL DE 400 L, CAPACIDADE DE MISTURA 310 L, MO | H | C | 0.15
TOR ELÉTRICO TRIFÁSICO POTÊNCIA DE 2 HP, SEM CARREGADOR - MANUTENÇÃO.
AF_10/2014
88829 | BETONEIRA CAPACIDADE NOMINAL DE 400 L, CAPACIDADE DE MISTURA 310 L, MO | H | CR | 0.68
TOR ELÉTRICO TRIFÁSICO POTÊNCIA DE 2 HP, SEM CARREGADOR - MATERIAIS NA
OPERAÇÃO. AF_10/2014
88832 | ESCAVADEIRA HIDRÁULICA SOBRE ESTEIRAS, CAÇAMBA 0,80 M3, PESO OPERACION | H | CR | 23.05
AL 17,8 T, POTÊNCIA LÍQUIDA 110 HP - DEPRECIAÇÃO. AF_10/2014
88834 | ESCAVADEIRA HIDRÁULICA SOBRE ESTEIRAS, CAÇAMBA 0,80 M3, PESO OPERACION | H | CR | 5.18
AL 17,8 T, POTÊNCIA LÍQUIDA 110 HP - JUROS. AF_10/2014
88835 | ESCAVADEIRA HIDRÁULICA SOBRE ESTEIRAS, CAÇAMBA 0,80 M3, PESO OPERACION | H | CR | 32.41
AL 17,8 T, POTÊNCIA LÍQUIDA 110 HP - MANUTENÇÃO. AF_10/2014
88836 | ESCAVADEIRA HIDRÁULICA SOBRE ESTEIRAS, CAÇAMBA 0,80 M3, PESO OPERACION | H | C | 51.36
AL 17,8 T, POTÊNCIA LÍQUIDA 110 HP - MATERIAIS NA OPERAÇÃO. AF_10/2014
88839 | TRATOR DE ESTEIRAS, POTÊNCIA 125 HP, PESO OPERACIONAL 12,9 T, COM LÂMI | H | CR | 46
NA 2,7 M3 - DEPRECIAÇÃO. AF_10/2014
88840 | TRATOR DE ESTEIRAS, POTÊNCIA 125 HP, PESO OPERACIONAL 12,9 T, COM LÂMI | H | CR | 10.35
NA 2,7 M3 - JUROS. AF_10/2014
88841 | TRATOR DE ESTEIRAS, POTÊNCIA 125 HP, PESO OPERACIONAL 12,9 T, COM LÂMI | H | CR | 57.5
NA 2,7 M3 - MANUTENÇÃO. AF_10/2014

## Table 70
CÓDIGO ¦D E S C R I Ç Ã O ¦UNIDADE ¦ORIGEM DE PREÇO ¦CUSTO TOTAL
VÍNCULO.....: CAIXA REFERENCIAL
88842 | TRATOR DE ESTEIRAS, POTÊNCIA 125 HP, PESO OPERACIONAL 12,9 T, COM LÂMI | H |  | C | 70.04
NA 2,7 M3 - MATERIAIS NA OPERAÇÃO. AF_10/2014
88847 | USINA DE LAMA ASFÁLTICA, PROD 30 A 50 T/H, SILO DE AGREGADO 7 M3, RESE | H |  | AS | 19.16
RVATÓRIOS PARA EMULSÃO E ÁGUA DE 2,3 M3 CADA, MISTURADOR TIPO PUG MILL
A SER MONTADO SOBRE CAMINHÃO - DEPRECIAÇÃO. AF_10/2014
88848 | USINA DE LAMA ASFÁLTICA, PROD 30 A 50 T/H, SILO DE AGREGADO 7 M3, RESE | H |  | AS | 5.74
RVATÓRIOS PARA EMULSÃO E ÁGUA DE 2,3 M3 CADA, MISTURADOR TIPO PUG MILL
A SER MONTADO SOBRE CAMINHÃO - JUROS. AF_10/2014
88853 | MOTOBOMBA CENTRÍFUGA, MOTOR A GASOLINA, POTÊNCIA 5,42 HP, BOCAIS 1 1/2 | H |  | CR | 0.16
" X 1", DIÂMETRO ROTOR 143 MM HM/Q = 6 MCA / 16,8 M3/H A 38 MCA / 6,6
M3/H - DEPRECIAÇÃO. AF_06/2014
88854 | MOTOBOMBA CENTRÍFUGA, MOTOR A GASOLINA, POTÊNCIA 5,42 HP, BOCAIS 1 1/2 | H |  | CR | 0.04
" X 1", DIÂMETRO ROTOR 143 MM HM/Q = 6 MCA / 16,8 M3/H A 38 MCA / 6,6
M3/H - JUROS. AF_06/2014
88855 | GRADE DE DISCO CONTROLE REMOTO REBOCÁVEL, COM 24 DISCOS 24 X 6 MM COM | H |  | CR | 2.48
PNEUS PARA TRANSPORTE - DEPRECIAÇÃO. AF_06/2014 88856 GRADE DE DISCO CONTROLE REMOTO REBOCÁVEL, COM 24 DISCOS 24 X 6 MM COM H CR 0,86 PNEUS PARA TRANSPORTE - JUROS. AF_06/2014
88857 | RETROESCAVADEIRA SOBRE RODAS COM CARREGADEIRA, TRAÇÃO 4X4, POTÊNCIA LÍ |  | H | CR | 13.1
Q. 88 HP, CAÇAMBA CARREG. CAP. MÍN. 1 M3, CAÇAMBA RETRO CAP. 0,26 M3,
PESO OPERACIONAL MÍN. 6.674 KG, PROFUNDIDADE ESCAVAÇÃO MÁX. 4,37 M - D
EPRECIAÇÃO. AF_06/2014
88858 | RETROESCAVADEIRA SOBRE RODAS COM CARREGADEIRA, TRAÇÃO 4X4, POTÊNCIA LÍ |  | H | CR | 2.94
Q. 88 HP, CAÇAMBA CARREG. CAP. MÍN. 1 M3, CAÇAMBA RETRO CAP. 0,26 M3,
PESO OPERACIONAL MÍN. 6.674 KG, PROFUNDIDADE ESCAVAÇÃO MÁX. 4,37 M - J
UROS. AF_06/2014

## Table 71
CÓDIGO ¦D E S C R I Ç Ã O ¦UNIDADE ¦ORIGEM DE PREÇO ¦CUSTO TOTAL
VÍNCULO.....: CAIXA REFERENCIAL
88859 | RETROESCAVADEIRA SOBRE RODAS COM CARREGADEIRA, TRAÇÃO 4X2, POTÊNCIA LÍ | H | CR | 11.65
Q. 79 HP, CAÇAMBA CARREG. CAP. MÍN. 1 M3, CAÇAMBA RETRO CAP. 0,20 M3,
PESO OPERACIONAL MÍN. 6.570 KG, PROFUNDIDADE ESCAVAÇÃO MÁX. 4,37 M - D
EPRECIAÇÃO. AF_06/2014
88860 | RETROESCAVADEIRA SOBRE RODAS COM CARREGADEIRA, TRAÇÃO 4X2, POTÊNCIA LÍ | H | CR | 2.62
Q. 79 HP, CAÇAMBA CARREG. CAP. MÍN. 1 M3, CAÇAMBA RETRO CAP. 0,20 M3,
PESO OPERACIONAL MÍN. 6.570 KG, PROFUNDIDADE ESCAVAÇÃO MÁX. 4,37 M - J
UROS. AF_06/2014
88900 | ESCAVADEIRA HIDRÁULICA SOBRE ESTEIRAS, CAÇAMBA 1,20 M3, PESO OPERACION | H | CR | 26.87
AL 21 T, POTÊNCIA BRUTA 155 HP - DEPRECIAÇÃO. AF_06/2014
88902 | ESCAVADEIRA HIDRÁULICA SOBRE ESTEIRAS, CAÇAMBA 1,20 M3, PESO OPERACION | H | CR | 6.04
AL 21 T, POTÊNCIA BRUTA 155 HP - JUROS. AF_06/2014
88903 | ESCAVADEIRA HIDRÁULICA SOBRE ESTEIRAS, CAÇAMBA 1,20 M3, PESO OPERACION | H | CR | 37.79
AL 21 T, POTÊNCIA BRUTA 155 HP - MANUTENÇÃO. AF_06/2014
88904 | ESCAVADEIRA HIDRÁULICA SOBRE ESTEIRAS, CAÇAMBA 1,20 M3, PESO OPERACION | H | C | 72.39
AL 21 T, POTÊNCIA BRUTA 155 HP - MATERIAIS NA OPERAÇÃO. AF_06/2014
89009 | TRATOR DE ESTEIRAS, POTÊNCIA 150 HP, PESO OPERACIONAL 16,7 T, COM RODA | H | C | 56.98
MOTRIZ ELEVADA E LÂMINA 3,18 M3 - DEPRECIAÇÃO. AF_06/2014
89010 | TRATOR DE ESTEIRAS, POTÊNCIA 150 HP, PESO OPERACIONAL 16,7 T, COM RODA | H | C | 12.82
MOTRIZ ELEVADA E LÂMINA 3,18 M3 - JUROS. AF_06/2014
89011 | RETROESCAVADEIRA SOBRE RODAS COM CARREGADEIRA, TRAÇÃO 4X4, POTÊNCIA LÍ | H | C | 12.64
Q. 72 HP, CAÇAMBA CARREG. CAP. MÍN. 0,79 M3, CAÇAMBA RETRO CAP. 0,18 M
3, PESO OPERACIONAL MÍN. 7.140 KG, PROFUNDIDADE ESCAVAÇÃO MÁX. 4,50 M
- DEPRECIAÇÃO. AF_06/2014

## Table 72
CÓDIGO ¦D E S C R I Ç Ã O ¦UNIDADE ¦ORIGEM DE PREÇO ¦CUSTO TOTAL
VÍNCULO.....: CAIXA REFERENCIAL
89012 | RETROESCAVADEIRA SOBRE RODAS COM CARREGADEIRA, TRAÇÃO 4X4, POTÊNCIA LÍ | H | C | 2.84
Q. 72 HP, CAÇAMBA CARREG. CAP. MÍN. 0,79 M3, CAÇAMBA RETRO CAP. 0,18 M
3, PESO OPERACIONAL MÍN. 7.140 KG, PROFUNDIDADE ESCAVAÇÃO MÁX. 4,50 M
- JUROS. AF_06/2014
89013 | TRATOR DE ESTEIRAS, POTÊNCIA 347 HP, PESO OPERACIONAL 38,5 T, COM LÂMI | H | CR | 186.66
NA 8,70 M3 - DEPRECIAÇÃO. AF_06/2014
89014 | TRATOR DE ESTEIRAS, POTÊNCIA 347 HP, PESO OPERACIONAL 38,5 T, COM LÂMI | H | CR | 41.99
NA 8,70 M3 - JUROS. AF_06/2014
89015 | VASSOURA MECÂNICA REBOCÁVEL COM ESCOVA CILÍNDRICA, LARGURA ÚTIL DE VAR | H | CR | 2.49
RIMENTO DE 2,44 M - DEPRECIAÇÃO. AF_06/2014
89016 | VASSOURA MECÂNICA REBOCÁVEL COM ESCOVA CILÍNDRICA, LARGURA ÚTIL DE VAR | H | CR | 0.91
RIMENTO DE 2,44 M - JUROS. AF_06/2014
89017 | TRATOR DE ESTEIRAS, POTÊNCIA 170 HP, PESO OPERACIONAL 19 T, CAÇAMBA 5, | H | CR | 56.63
2 M3 - DEPRECIAÇÃO. AF_06/2014
89018 | TRATOR DE ESTEIRAS, POTÊNCIA 170 HP, PESO OPERACIONAL 19 T, CAÇAMBA 5, | H | CR | 12.74
2 M3 - JUROS. AF_06/2014
89019 | BOMBA SUBMERSÍVEL ELÉTRICA TRIFÁSICA, POTÊNCIA 2,96 HP, Ø ROTOR 144 MM | H | CR | 0.18
SEMI-ABERTO, BOCAL DE SAÍDA Ø 2, HM/Q = 2 MCA / 38,8 M3/H A 28 MCA /
5 M3/H - DEPRECIAÇÃO. AF_06/2014
89020 | BOMBA SUBMERSÍVEL ELÉTRICA TRIFÁSICA, POTÊNCIA 2,96 HP, Ø ROTOR 144 MM | H | CR | 0.05
SEMI-ABERTO, BOCAL DE SAÍDA Ø 2, HM/Q = 2 MCA / 38,8 M3/H A 28 MCA /
5 M3/H - JUROS. AF_06/2014
89023 | TANQUE DE ASFALTO ESTACIONÁRIO COM MAÇARICO, CAPACIDADE 20.000 L - DEP | H | AS | 1.83
RECIAÇÃO. AF_06/2014
89024 | TANQUE DE ASFALTO ESTACIONÁRIO COM MAÇARICO, CAPACIDADE 20.000 L - JUR | H | AS | 0.55
OS. AF_06/2014

## Table 73
CÓDIGO ¦D E S C R I Ç Ã O ¦UNIDADE ¦ORIGEM DE PREÇO ¦CUSTO TOTAL
VÍNCULO.....: CAIXA REFERENCIAL
89025 | TANQUE DE ASFALTO ESTACIONÁRIO COM MAÇARICO, CAPACIDADE 20.000 L - MAN | H | AS | 1.27
UTENÇÃO. AF_06/2014
89026 | TANQUE DE ASFALTO ESTACIONÁRIO COM MAÇARICO, CAPACIDADE 20.000 L - MAT | H | C | 125.01
ERIAIS NA OPERAÇÃO. AF_06/2014
89029 | TRATOR DE ESTEIRAS, POTÊNCIA 100 HP, PESO OPERACIONAL 9,4 T, COM LÂMIN | H | CR | 43.95
A 2,19 M3 - DEPRECIAÇÃO. AF_06/2014
89030 | TRATOR DE ESTEIRAS, POTÊNCIA 100 HP, PESO OPERACIONAL 9,4 T, COM LÂMIN | H | CR | 9.89
A 2,19 M3 - JUROS. AF_06/2014
89033 | TRATOR DE PNEUS, POTÊNCIA 85 CV, TRAÇÃO 4X4, PESO COM LASTRO DE 4.675 | H | C | 4.66
KG - DEPRECIAÇÃO. AF_06/2014
89034 | TRATOR DE PNEUS, POTÊNCIA 85 CV, TRAÇÃO 4X4, PESO COM LASTRO DE 4.675 | H | C | 1.57
KG - JUROS. AF_06/2014
89128 | PÁ CARREGADEIRA SOBRE RODAS, POTÊNCIA LÍQUIDA 128 HP, CAPACIDADE DA CA | H | C | 23.68
ÇAMBA 1,7 A 2,8 M3, PESO OPERACIONAL 11632 KG - DEPRECIAÇÃO. AF_06/201
4
89129 | PÁ CARREGADEIRA SOBRE RODAS, POTÊNCIA LÍQUIDA 128 HP, CAPACIDADE DA CA | H | C | 5.32
ÇAMBA 1,7 A 2,8 M3, PESO OPERACIONAL 11632 KG - JUROS. AF_06/2014
89130 | PÁ CARREGADEIRA SOBRE RODAS, POTÊNCIA 197 HP, CAPACIDADE DA CAÇAMBA 2, | H | CR | 32.84
5 A 3,5 M3, PESO OPERACIONAL 18338 KG - DEPRECIAÇÃO. AF_06/2014
89131 | PÁ CARREGADEIRA SOBRE RODAS, POTÊNCIA 197 HP, CAPACIDADE DA CAÇAMBA 2, | H | CR | 7.39
5 A 3,5 M3, PESO OPERACIONAL 18338 KG - JUROS. AF_06/2014
89210 | ROLO COMPACTADOR VIBRATÓRIO DE UM CILINDRO AÇO LISO, POTÊNCIA 80 HP, P | H | AS | 16.13
ESO OPERACIONAL MÁXIMO 8,1 T, IMPACTO DINÂMICO 16,15 / 9,5 T, LARGURA
DE TRABALHO 1,68 M - DEPRECIAÇÃO. AF_06/2014
89211 | ROLO COMPACTADOR VIBRATÓRIO DE UM CILINDRO AÇO LISO, POTÊNCIA 80 HP, P | H | AS | 3.76
ESO OPERACIONAL MÁXIMO 8,1 T, IMPACTO DINÂMICO 16,15 / 9,5 T, LARGURA
DE TRABALHO 1,68 M - JUROS. AF_06/2014

## Table 74
CÓDIGO ¦D E S C R I Ç Ã O ¦UNIDADE ¦ORIGEM DE PREÇO ¦CUSTO TOTAL
VÍNCULO.....: CAIXA REFERENCIAL
89212 | BATE-ESTACAS POR GRAVIDADE, POTÊNCIA DE 160 HP, PESO DO MARTELO ATÉ 3 | H | AS | 13.13
TONELADAS - DEPRECIAÇÃO. AF_11/2014
89213 | BATE-ESTACAS POR GRAVIDADE, POTÊNCIA DE 160 HP, PESO DO MARTELO ATÉ 3 | H | AS | 5.1
TONELADAS - JUROS. AF_11/2014
89214 | BATE-ESTACAS POR GRAVIDADE, POTÊNCIA DE 160 HP, PESO DO MARTELO ATÉ 3 | H | AS | 15.45
TONELADAS - MANUTENÇÃO. AF_11/2014
89215 | BATE-ESTACAS POR GRAVIDADE, POTÊNCIA DE 160 HP, PESO DO MARTELO ATÉ 3 | H | C | 82.19
TONELADAS - MATERIAIS NA OPERAÇÃO. AF_11/2014
89219 | ROLO COMPACTADOR VIBRATORIO DE UM CILINDRO LISO DE ACO, POTENCIA 80 HP | H | AS | 16.84
, PESO OPERACIONAL MAXIMO 8,5 T, LARGURA TRABALHO 1,676 M - DEPRECIAÇÃ
O. AF_06/2014
89220 | ROLO COMPACTADOR VIBRATORIO DE UM CILINDRO LISO DE ACO, POTENCIA 80 HP | H | AS | 3.92
, PESO OPERACIONAL MAXIMO 8,5 T, LARGURA TRABALHO 1,676 M - JUROS. AF_
06/2014
89221 | BETONEIRA CAPACIDADE NOMINAL DE 600 L, CAPACIDADE DE MISTURA 360 L, MO | H | CR | 0.75
TOR ELÉTRICO TRIFÁSICO POTÊNCIA DE 4 CV, SEM CARREGADOR - DEPRECIAÇÃO.
AF_11/2014
89222 | BETONEIRA CAPACIDADE NOMINAL DE 600 L, CAPACIDADE DE MISTURA 360 L, MO | H | CR | 0.17
TOR ELÉTRICO TRIFÁSICO POTÊNCIA DE 4 CV, SEM CARREGADOR - JUROS. AF_11
/2014
89223 | BETONEIRA CAPACIDADE NOMINAL DE 600 L, CAPACIDADE DE MISTURA 360 L, MO | H | CR | 0.62
TOR ELÉTRICO TRIFÁSICO POTÊNCIA DE 4 CV, SEM CARREGADOR - MANUTENÇÃO.
AF_11/2014
89224 | BETONEIRA CAPACIDADE NOMINAL DE 600 L, CAPACIDADE DE MISTURA 360 L, MO | H | CR | 1.35
TOR ELÉTRICO TRIFÁSICO POTÊNCIA DE 4 CV, SEM CARREGADOR - MATERIAIS NA
OPERAÇÃO. AF_11/2014

## Table 75
CÓDIGO ¦D E S C R I Ç Ã O ¦UNIDADE ¦ORIGEM DE PREÇO ¦CUSTO TOTAL
VÍNCULO.....: CAIXA REFERENCIAL
89228 | MOTONIVELADORA POTÊNCIA BÁSICA LÍQUIDA (PRIMEIRA MARCHA) 125 HP, PESO | H | C | 22.41
BRUTO 13032 KG, LARGURA DA LÂMINA DE 3,7 M - DEPRECIAÇÃO. AF_06/2014
89229 | MOTONIVELADORA POTÊNCIA BÁSICA LÍQUIDA (PRIMEIRA MARCHA) 125 HP, PESO | H | C | 7.14
BRUTO 13032 KG, LARGURA DA LÂMINA DE 3,7 M - JUROS. AF_06/2014
89230 FRESADORA DE ASFALTO A FRIO SOBRE RODAS, LARGURA FRESAGEM DE 1,0 M, PO H CR 112,28 TÊNCIA 208 HP - DEPRECIAÇÃO. AF_11/2014 89231 FRESADORA DE ASFALTO A FRIO SOBRE RODAS, LARGURA FRESAGEM DE 1,0 M, PO H CR 25,25 TÊNCIA 208 HP - JUROS. AF_11/2014 89232 FRESADORA DE ASFALTO A FRIO SOBRE RODAS, LARGURA FRESAGEM DE 1,0 M, PO H CR 175,42 TÊNCIA 208 HP - MANUTENÇÃO. AF_11/2014 89233 FRESADORA DE ASFALTO A FRIO SOBRE RODAS, LARGURA FRESAGEM DE 1,0 M, PO H C 97,12 TÊNCIA 208 HP - MATERIAIS NA OPERAÇÃO. AF_11/2014 89236 FRESADORA DE ASFALTO A FRIO SOBRE RODAS, LARGURA FRESAGEM DE 2,0 M, PO H CR 262,29 TÊNCIA 550 HP - DEPRECIAÇÃO. AF_11/2014 89237 FRESADORA DE ASFALTO A FRIO SOBRE RODAS, LARGURA FRESAGEM DE 2,0 M, PO H CR 58,99 TÊNCIA 550 HP - JUROS. AF_11/2014 89238 FRESADORA DE ASFALTO A FRIO SOBRE RODAS, LARGURA FRESAGEM DE 2,0 M, PO H CR 409,79 TÊNCIA 550 HP - MANUTENÇÃO. AF_11/2014 89239 FRESADORA DE ASFALTO A FRIO SOBRE RODAS, LARGURA FRESAGEM DE 2,0 M, PO H C 256,84
TÊNCIA 550 HP - MATERIAIS NA OPERAÇÃO. AF_11/2014
89240 | VIBROACABADORA DE ASFALTO SOBRE ESTEIRAS, LARGURA DE PAVIMENTAÇÃO 1,90 | H | C | 45.27
M A 5,30 M, POTÊNCIA 105 HP CAPACIDADE 450 T/H - DEPRECIAÇÃO. AF_11/2
14
89241 | VIBROACABADORA DE ASFALTO SOBRE ESTEIRAS, LARGURA DE PAVIMENTAÇÃO 1,90 | H | C | 13.56
M A 5,30 M, POTÊNCIA 105 HP CAPACIDADE 450 T/H - JUROS. AF_11/2014
89246 | RECICLADORA DE ASFALTO A FRIO SOBRE RODAS, LARGURA FRESAGEM DE 2,0 M, | H | CR | 136.71
POTÊNCIA 422 HP - DEPRECIAÇÃO. AF_11/2014

## Table 76
CÓDIGO ¦D E S C R I Ç Ã O ¦UNIDADE ¦ORIGEM DE PREÇO ¦CUSTO TOTAL
VÍNCULO.....: CAIXA REFERENCIAL
89247 | RECICLADORA DE ASFALTO A FRIO SOBRE RODAS, LARGURA FRESAGEM DE 2,0 M, | H | CR | 30.75
POTÊNCIA 422 HP - JUROS. AF_11/2014
89248 | RECICLADORA DE ASFALTO A FRIO SOBRE RODAS, LARGURA FRESAGEM DE 2,0 M, | H | CR | 213.6
POTÊNCIA 422 HP - MANUTENÇÃO. AF_11/2014
89249 | RECICLADORA DE ASFALTO A FRIO SOBRE RODAS, LARGURA FRESAGEM DE 2,0 M, | H | C | 197
POTÊNCIA 422 HP - MATERIAIS NA OPERAÇÃO. AF_11/2014
89253 | VIBROACABADORA DE ASFALTO SOBRE ESTEIRAS, LARGURA DE PAVIMENTAÇÃO 2,13 | H | CR | 37.1
M A 4,55 M, POTÊNCIA 100 HP, CAPACIDADE 400 T/H - DEPRECIAÇÃO. AF_11/
2014
89254 | VIBROACABADORA DE ASFALTO SOBRE ESTEIRAS, LARGURA DE PAVIMENTAÇÃO 2,13 | H | CR | 11.11
M A 4,55 M, POTÊNCIA 100 HP, CAPACIDADE 400 T/H - JUROS. AF_11/2014
89255 | VIBROACABADORA DE ASFALTO SOBRE ESTEIRAS, LARGURA DE PAVIMENTAÇÃO 2,13 | H | CR | 46.19
M A 4,55 M, POTÊNCIA 100 HP, CAPACIDADE 400 T/H - MANUTENÇÃO. AF_11/2
14
89256 | VIBROACABADORA DE ASFALTO SOBRE ESTEIRAS, LARGURA DE PAVIMENTAÇÃO 2,13 | H | C | 46.69
M A 4,55 M, POTÊNCIA 100 HP, CAPACIDADE 400 T/H - MATERIAIS NA OPERAÇ
ÃO. AF_11/2014
89259 | GUINDAUTO HIDRÁULICO, CAPACIDADE MÁXIMA DE CARGA 6200 KG, MOMENTO MÁXI | H | CR | 12.51
MO DE CARGA 11,7 TM, ALCANCE MÁXIMO HORIZONTAL 9,70 M, INCLUSIVE CAMIN
HÃO TOCO PBT 16.000 KG, POTÊNCIA DE 189 CV - DEPRECIAÇÃO. AF_06/2014
89260 | GUINDAUTO HIDRÁULICO, CAPACIDADE MÁXIMA DE CARGA 6200 KG, MOMENTO MÁXI | H | CR | 3.19
MO DE CARGA 11,7 TM, ALCANCE MÁXIMO HORIZONTAL 9,70 M, INCLUSIVE CAMIN
HÃO TOCO PBT 16.000 KG, POTÊNCIA DE 189 CV - JUROS. AF_06/2014
89262 | GUINDAUTO HIDRÁULICO, CAPACIDADE MÁXIMA DE CARGA 6200 KG, MOMENTO MÁXI | H | CR | 15.63
MO DE CARGA 11,7 TM, ALCANCE MÁXIMO HORIZONTAL 9,70 M, INCLUSIVE CAMIN
HÃO TOCO PBT 16.000 KG, POTÊNCIA DE 189 CV - MANUTENÇÃO. AF_06/2014

## Table 77
CÓDIGO ¦D E S C R I Ç Ã O ¦UNIDADE ¦ORIGEM DE PREÇO ¦CUSTO TOTAL
VÍNCULO.....: CAIXA REFERENCIAL
89264 | CAMINHÃO TOCO, PBT 16.000 KG, CARGA ÚTIL MÁX. 10.685 KG, DIST. ENTRE E | H | CR | 9.5
IXOS 4,8 M, POTÊNCIA 189 CV, INCLUSIVE CARROCERIA FIXA ABERTA DE MADEI
RA P/ TRANSPORTE GERAL DE CARGA SECA, DIMEN. APROX. 2,5 X 7,00 X 0,50
M - DEPRECIAÇÃO. AF_06/2014
89265 | CAMINHÃO TOCO, PBT 16.000 KG, CARGA ÚTIL MÁX. 10.685 KG, DIST. ENTRE E | H | CR | 2.42
IXOS 4,8 M, POTÊNCIA 189 CV, INCLUSIVE CARROCERIA FIXA ABERTA DE MADEI
RA P/ TRANSPORTE GERAL DE CARGA SECA, DIMEN. APROX. 2,5 X 7,00 X 0,50
M - JUROS. AF_06/2014
89266 | CAMINHÃO TOCO, PBT 16.000 KG, CARGA ÚTIL MÁX. 10.685 KG, DIST. ENTRE E | H | CR | 0.49
IXOS 4,8 M, POTÊNCIA 189 CV, INCLUSIVE CARROCERIA FIXA ABERTA DE MADEI
RA P/ TRANSPORTE GERAL DE CARGA SECA, DIMEN. APROX. 2,5 X 7,00 X 0,50
M - IMPOSTOS E SEGUROS. AF_06/2014
89267 | GUINDASTE HIDRÁULICO AUTOPROPELIDO, COM LANÇA TELESCÓPICA 28,80 M, CAP | H | AS | 31.71
ACIDADE MÁXIMA 30 T, POTÊNCIA 97 KW, TRAÇÃO 4 X 4 - DEPRECIAÇÃO. AF_11
/2014
89268 | GUINDASTE HIDRÁULICO AUTOPROPELIDO, COM LANÇA TELESCÓPICA 28,80 M, CAP | H | AS | 8.13
ACIDADE MÁXIMA 30 T, POTÊNCIA 97 KW, TRAÇÃO 4 X 4 - JUROS. AF_11/2014
89269 | GUINDASTE HIDRÁULICO AUTOPROPELIDO, COM LANÇA TELESCÓPICA 28,80 M, CAP | H | AS | 1.67
ACIDADE MÁXIMA 30 T, POTÊNCIA 97 KW, TRAÇÃO 4 X 4 - IMPOSTOS E SEGUROS
. AF_11/2014
89270 | GUINDASTE HIDRÁULICO AUTOPROPELIDO, COM LANÇA TELESCÓPICA 28,80 M, CAP | H | AS | 39.79
ACIDADE MÁXIMA 30 T, POTÊNCIA 97 KW, TRAÇÃO 4 X 4 - MANUTENÇÃO. AF_11/
2014
89271 | GUINDASTE HIDRÁULICO AUTOPROPELIDO, COM LANÇA TELESCÓPICA 28,80 M, CAP | H | C | 45.54
ACIDADE MÁXIMA 30 T, POTÊNCIA 97 KW, TRAÇÃO 4 X 4 - MATERIAIS NA OPERA

## Table 78
CÓDIGO ¦D E S C R I Ç Ã O ¦UNIDADE ¦ORIGEM DE PREÇO ¦CUSTO TOTAL
VÍNCULO.....: CAIXA REFERENCIAL
89274 | BETONEIRA CAPACIDADE NOMINAL DE 600 L, CAPACIDADE DE MISTURA 440 L, MO | H | CR | 0.91
TOR A DIESEL POTÊNCIA 10 HP, COM CARREGADOR - DEPRECIAÇÃO. AF_11/2014
89275 | BETONEIRA CAPACIDADE NOMINAL DE 600 L, CAPACIDADE DE MISTURA 440 L, MO | H | CR | 0.21
TOR A DIESEL POTÊNCIA 10 HP, COM CARREGADOR - JUROS. AF_11/2014
89276 | BETONEIRA CAPACIDADE NOMINAL DE 600 L, CAPACIDADE DE MISTURA 440 L, MO | H | CR | 0.76
TOR A DIESEL POTÊNCIA 10 HP, COM CARREGADOR - MANUTENÇÃO. AF_11/2014
89277 | BETONEIRA CAPACIDADE NOMINAL DE 600 L, CAPACIDADE DE MISTURA 440 L, MO | H | C | 4.66
TOR A DIESEL POTÊNCIA 10 HP, COM CARREGADOR - MATERIAIS NA OPERAÇÃO. A
F_11/2014
89280 | ROLO COMPACTADOR VIBRATÓRIO TANDEM AÇO LISO, POTÊNCIA 58 HP, PESO SEM/ | H | AS | 19.8
COM LASTRO 6,5 / 9,4 T, LARGURA DE TRABALHO 1,2 M - DEPRECIAÇÃO. AF_06
/2014
89281 | ROLO COMPACTADOR VIBRATÓRIO TANDEM AÇO LISO, POTÊNCIA 58 HP, PESO SEM/ | H | AS | 4.62
COM LASTRO 6,5 / 9,4 T, LARGURA DE TRABALHO 1,2 M - JUROS. AF_06/2014
89870 | CAMINHÃO BASCULANTE 14 M3, COM CAVALO MECÂNICO DE CAPACIDADE MÁXIMA DE | H | CR | 23.73
TRAÇÃO COMBINADO DE 36000 KG, POTÊNCIA 286 CV, INCLUSIVE SEMIREBOQUE
COM CAÇAMBA METÁLICA - DEPRECIAÇÃO. AF_12/2014
89871 | CAMINHÃO BASCULANTE 14 M3, COM CAVALO MECÂNICO DE CAPACIDADE MÁXIMA DE | H | CR | 5.61
TRAÇÃO COMBINADO DE 36000 KG, POTÊNCIA 286 CV, INCLUSIVE SEMIREBOQUE
COM CAÇAMBA METÁLICA - JUROS. AF_12/2014
89872 | CAMINHÃO BASCULANTE 14 M3, COM CAVALO MECÂNICO DE CAPACIDADE MÁXIMA DE | H | CR | 1.13
TRAÇÃO COMBINADO DE 36000 KG, POTÊNCIA 286 CV, INCLUSIVE SEMIREBOQUE
COM CAÇAMBA METÁLICA - IMPOSTOS E SEGUROS. AF_12/2014
89873 | CAMINHÃO BASCULANTE 14 M3, COM CAVALO MECÂNICO DE CAPACIDADE MÁXIMA DE | H | CR | 33.36
TRAÇÃO COMBINADO DE 36000 KG, POTÊNCIA 286 CV, INCLUSIVE SEMIREBOQUE

## Table 79
CÓDIGO ¦D E S C R I Ç Ã O ¦UNIDADE ¦ORIGEM DE PREÇO ¦CUSTO TOTAL
VÍNCULO.....: CAIXA REFERENCIAL
89874 | CAMINHÃO BASCULANTE 14 M3, COM CAVALO MECÂNICO DE CAPACIDADE MÁXIMA DE | H | C | 98.81
TRAÇÃO COMBINADO DE 36000 KG, POTÊNCIA 286 CV, INCLUSIVE SEMIREBOQUE
COM CAÇAMBA METÁLICA - MATERIAIS NA OPERAÇÃO. AF_12/2014
89878 | CAMINHÃO BASCULANTE 18 M3, COM CAVALO MECÂNICO DE CAPACIDADE MÁXIMA DE | H | CR | 24.72
TRAÇÃO COMBINADO DE 45000 KG, POTÊNCIA 330 CV, INCLUSIVE SEMIREBOQUE
COM CAÇAMBA METÁLICA - DEPRECIAÇÃO. AF_12/2014
89879 | CAMINHÃO BASCULANTE 18 M3, COM CAVALO MECÂNICO DE CAPACIDADE MÁXIMA DE | H | CR | 5.84
TRAÇÃO COMBINADO DE 45000 KG, POTÊNCIA 330 CV, INCLUSIVE SEMIREBOQUE
COM CAÇAMBA METÁLICA - JUROS. AF_12/2014
89880 | CAMINHÃO BASCULANTE 18 M3, COM CAVALO MECÂNICO DE CAPACIDADE MÁXIMA DE | H | CR | 1.18
TRAÇÃO COMBINADO DE 45000 KG, POTÊNCIA 330 CV, INCLUSIVE SEMIREBOQUE
COM CAÇAMBA METÁLICA - IMPOSTOS E SEGUROS. AF_12/2014
89881 | CAMINHÃO BASCULANTE 18 M3, COM CAVALO MECÂNICO DE CAPACIDADE MÁXIMA DE | H | CR | 34.75
TRAÇÃO COMBINADO DE 45000 KG, POTÊNCIA 330 CV, INCLUSIVE SEMIREBOQUE
COM CAÇAMBA METÁLICA - MANUTENÇÃO. AF_12/2014
89882 | CAMINHÃO BASCULANTE 18 M3, COM CAVALO MECÂNICO DE CAPACIDADE MÁXIMA DE | H | C | 114.02
TRAÇÃO COMBINADO DE 45000 KG, POTÊNCIA 330 CV, INCLUSIVE SEMIREBOQUE
COM CAÇAMBA METÁLICA - MATERIAIS NA OPERAÇÃO. AF_12/2014
90582 | VIBRADOR DE IMERSÃO, DIÂMETRO DE PONTEIRA 45MM, MOTOR ELÉTRICO TRIFÁSI | H | CR | 1.64
CO POTÊNCIA DE 2 CV - DEPRECIAÇÃO. AF_06/2015
90583 | VIBRADOR DE IMERSÃO, DIÂMETRO DE PONTEIRA 45MM, MOTOR ELÉTRICO TRIFÁSI | H | CR | 0.05
CO POTÊNCIA DE 2 CV - JUROS. AF_06/2015
90584 | VIBRADOR DE IMERSÃO, DIÂMETRO DE PONTEIRA 45MM, MOTOR ELÉTRICO TRIFÁSI | H | CR | 0.15
CO POTÊNCIA DE 2 CV - MANUTENÇÃO. AF_06/2015
90585 | VIBRADOR DE IMERSÃO, DIÂMETRO DE PONTEIRA 45MM, MOTOR ELÉTRICO TRIFÁSI | H | CR | 0.67

## Table 80
CÓDIGO ¦D E S C R I Ç Ã O ¦UNIDADE ¦ORIGEM DE PREÇO ¦CUSTO TOTAL
VÍNCULO.....: CAIXA REFERENCIAL
90621 | PERFURATRIZ | MANUAL, TORQUE MÁXIMO 83 N.M, POTÊNCIA 5 CV, COM | DIÂMETRO | H | CR | 1.07
| MÁXIMO 4" - | DEPRECIAÇÃO. AF_06/2015
90622 | PERFURATRIZ | MANUAL, TORQUE MÁXIMO 83 N.M, POTÊNCIA 5 CV, COM | DIÂMETRO | H | CR | 0.23
| MÁXIMO 4" - | JUROS. AF_06/2015
90623 | PERFURATRIZ | MANUAL, TORQUE MÁXIMO 83 N.M, POTÊNCIA 5 CV, COM | DIÂMETRO | H | CR | 1.13
| MÁXIMO 4" - | MANUTENÇÃO. AF_06/2015
90624 | PERFURATRIZ | MANUAL, TORQUE MÁXIMO 83 N.M, POTÊNCIA 5 CV, COM | DIÂMETRO | H | CR | 1.69
| MÁXIMO 4" - | MATERIAIS NA OPERAÇÃO. AF_06/2015
90627 | PERFURATRIZ | SOBRE ESTEIRA, TORQUE MÁXIMO 600 KGF, PESO MÉDIO | 1000 KG, | H | CR | 29.22
| POTÊNCIA 20 | HP, DIÂMETRO MÁXIMO 10" - DEPRECIAÇÃO. AF_06/2015
90628 | PERFURATRIZ | SOBRE ESTEIRA, TORQUE MÁXIMO 600 KGF, PESO MÉDIO | 1000 KG, | H | CR | 6.45
| POTÊNCIA 20 | HP, DIÂMETRO MÁXIMO 10" - JUROS. AF_06/2015
90629 | PERFURATRIZ | SOBRE ESTEIRA, TORQUE MÁXIMO 600 KGF, PESO MÉDIO | 1000 KG, | H | CR | 30.76
| POTÊNCIA 20 | HP, DIÂMETRO MÁXIMO 10" - MANUTENÇÃO. AF_06/2015
90630 | PERFURATRIZ | SOBRE ESTEIRA, TORQUE MÁXIMO 600 KGF, PESO MÉDIO | 1000 KG, | H | CR | 6.84
| POTÊNCIA 20 | HP, DIÂMETRO MÁXIMO 10" - MATERIAIS NA OPERAÇÃO. | AF_06/201
5
90633 | MISTURADOR DUPLO HORIZONTAL DE ALTA TURBULÊNCIA, CAPACIDADE / VOLUME 2 |  |  | H | CR | 2.32
X 500 LITROS, MOTORES ELÉTRICOS MÍNIMO 5 CV CADA, PARA NATA CIMENTO,
ARGAMASSA E OUTROS - DEPRECIAÇÃO. AF_06/2015
90634 | MISTURADOR DUPLO HORIZONTAL DE ALTA TURBULÊNCIA, CAPACIDADE / VOLUME 2 |  |  | H | CR | 0.54
X 500 LITROS, MOTORES ELÉTRICOS MÍNIMO 5 CV CADA, PARA NATA CIMENTO,
ARGAMASSA E OUTROS - JUROS. AF_06/2015
90635 | MISTURADOR DUPLO HORIZONTAL DE ALTA TURBULÊNCIA, CAPACIDADE / VOLUME 2 |  |  | H | CR | 1.93
X 500 LITROS, MOTORES ELÉTRICOS MÍNIMO 5 CV CADA, PARA NATA CIMENTO,

## Table 81
CÓDIGO ¦D E S C R I Ç Ã O ¦UNIDADE ¦ORIGEM DE PREÇO ¦CUSTO TOTAL
VÍNCULO.....: CAIXA REFERENCIAL
90636 MISTURADOR DUPLO HORIZONTAL DE ALTA TURBULÊNCIA, CAPACIDADE / VOLUME 2 H CR 3,38 X 500 LITROS, MOTORES ELÉTRICOS MÍNIMO 5 CV CADA, PARA NATA CIMENTO, ARGAMASSA E OUTROS - MATERIAIS NA OPERAÇÃO. AF_06/2015 90639 BOMBA TRIPLEX, PARA INJEÇÃO DE NATA DE CIMENTO, VAZÃO MÁXIMA DE 100 LI H CR 3,84
TROS/MINUTO, PRESSÃO MÁXIMA DE 70 BAR - DEPRECIAÇÃO. AF_06/2015
90640 | BOMBA TRIPLEX, PARA INJEÇÃO DE NATA DE CIMENTO, VAZÃO MÁXIMA DE 100 LI |  |  | H | CR | 1.09
TROS/MINUTO, PRESSÃO MÁXIMA DE 70 BAR - JUROS. AF_06/2015
90641 | BOMBA TRIPLEX, PARA INJEÇÃO DE NATA DE CIMENTO, VAZÃO MÁXIMA DE 100 LI |  |  | H | CR | 2.52
TROS/MINUTO, PRESSÃO MÁXIMA DE 70 BAR - MANUTENÇÃO. AF_06/2015
90642 | BOMBA TRIPLEX, PARA INJEÇÃO DE NATA DE CIMENTO, VAZÃO MÁXIMA DE 100 LI |  |  | H | C | 5.07
TROS/MINUTO, PRESSÃO MÁXIMA DE 70 BAR - MATERIAIS NA OPERAÇÃO. AF_06/2
15
90646 | BOMBA CENTRÍFUGA MONOESTÁGIO COM MOTOR ELÉTRICO MONOFÁSICO, POTÊNCIA 1 |  |  | H | CR | 0.58
5 HP, DIÂMETRO DO ROTOR 173 MM, HM/Q = 30 MCA / 90 M3/H A 45 MCA / 55
M3/H - DEPRECIAÇÃO. AF_06/2015
90647 | BOMBA | CENTRÍFUGA MONOESTÁGIO COM MOTOR | ELÉTRICO MONOFÁSICO, POTÊNCIA 1 | H | CR | 0.16
| 5 HP, | DIÂMETRO DO ROTOR 173 MM, HM/Q = | 30 MCA / 90 M3/H A 45 MCA / 55
M3/H - JUROS. AF_06/2015
90648 | BOMBA | CENTRÍFUGA MONOESTÁGIO COM MOTOR | ELÉTRICO MONOFÁSICO, POTÊNCIA 1 | H | CR | 0.38
| 5 HP, | DIÂMETRO DO ROTOR 173 MM, HM/Q = | 30 MCA / 90 M3/H A 45 MCA / 55
M3/H - MANUTENÇÃO. AF_06/2015
90649 | BOMBA | CENTRÍFUGA MONOESTÁGIO COM MOTOR | ELÉTRICO MONOFÁSICO, POTÊNCIA 1 | H | C | 6.37
| 5 HP, | DIÂMETRO DO ROTOR 173 MM, HM/Q = | 30 MCA / 90 M3/H A 45 MCA / 55
M3/H - MATERIAIS NA OPERAÇÃO. AF_06/2015 90652 BOMBA DE PROJEÇÃO DE CONCRETO SECO, POTÊNCIA 10 CV, VAZÃO 3 M3/H - DEP H CR 2,50

## Table 82
CÓDIGO ¦D E S C R I Ç Ã O ¦UNIDADE ¦ORIGEM DE PREÇO ¦CUSTO TOTAL
VÍNCULO.....: CAIXA REFERENCIAL
90653 | BOMBA DE PROJEÇÃO DE CONCRETO SECO, POTÊNCIA 10 CV, VAZÃO 3 M3/H - JUR | H | CR | 0.71
OS. AF_06/2015
90654 | BOMBA DE PROJEÇÃO DE CONCRETO SECO, POTÊNCIA 10 CV, VAZÃO 3 M3/H - MAN | H | CR | 1.64
UTENÇÃO. AF_06/2015
90655 | BOMBA DE PROJEÇÃO DE CONCRETO SECO, POTÊNCIA 10 CV, VAZÃO 3 M3/H - MAT | H | C | 4.19
ERIAIS NA OPERAÇÃO. AF_06/2015
90658 | BOMBA DE PROJEÇÃO DE CONCRETO SECO, POTÊNCIA 10 CV, VAZÃO 6 M3/H - DEP | H | CR | 2.67
RECIAÇÃO. AF_06/2015
90659 | BOMBA DE PROJEÇÃO DE CONCRETO SECO, POTÊNCIA 10 CV, VAZÃO 6 M3/H - JUR | H | CR | 0.76
OS. AF_06/2015
90660 | BOMBA DE PROJEÇÃO DE CONCRETO SECO, POTÊNCIA 10 CV, VAZÃO 6 M3/H - MAN | H | CR | 1.76
UTENÇÃO. AF_06/2015
90661 | BOMBA DE PROJEÇÃO DE CONCRETO SECO, POTÊNCIA 10 CV, VAZÃO 6 M3/H - MAT | H | C | 4.19
ERIAIS NA OPERAÇÃO. AF_06/2015
90664 | PROJETOR PNEUMÁTICO DE ARGAMASSA PARA CHAPISCO E REBOCO COM RECIPIENTE | H | CR | 3.12
ACOPLADO, TIPO CANEQUINHA, COM COMPRESSOR DE AR REBOCÁVEL VAZÃO 89 PC
M E MOTOR DIESEL DE 20 CV - DEPRECIAÇÃO. AF_06/2015
90665 | PROJETOR PNEUMÁTICO DE ARGAMASSA PARA CHAPISCO E REBOCO COM RECIPIENTE | H | C | 0.72
ACOPLADO, TIPO CANEQUINHA, COM COMPRESSOR DE AR REBOCÁVEL VAZÃO 89 PC
M E MOTOR DIESEL DE 20 CV - JUROS. AF_06/2015
90666 | PROJETOR PNEUMÁTICO DE ARGAMASSA PARA CHAPISCO E REBOCO COM RECIPIENTE | H | CR | 2.59
ACOPLADO, TIPO CANEQUINHA, COM COMPRESSOR DE AR REBOCÁVEL VAZÃO 89 PC
M E MOTOR DIESEL DE 20 CV - MANUTENÇÃO. AF_06/2015
90667 | PROJETOR PNEUMÁTICO DE ARGAMASSA PARA CHAPISCO E REBOCO COM RECIPIENTE | H | C | 39.15
ACOPLADO, TIPO CANEQUINHA, COM COMPRESSOR DE AR REBOCÁVEL VAZÃO 89 PC
M E MOTOR DIESEL DE 20 CV - MATERIAIS NA OPERAÇÃO. AF_06/2015

## Table 83
CÓDIGO ¦D E S C R I Ç Ã O ¦UNIDADE ¦ORIGEM DE PREÇO ¦CUSTO TOTAL
VÍNCULO.....: CAIXA REFERENCIAL
90670 PERFURATRIZ COM TORRE METÁLICA PARA EXECUÇÃO DE ESTACA HÉLICE CONTÍNUA H CR 134,13
, PROFUNDIDADE MÁXIMA DE 30 M, DIÂMETRO MÁXIMO DE 800 MM, POTÊNCIA INS
TALADA DE 268 HP, MESA ROTATIVA COM TORQUE MÁXIMO DE 170 KNM - DEPRECI
AÇÃO. AF_06/2015
90671 | PERFURATRIZ COM TORRE METÁLICA PARA EXECUÇÃO DE ESTACA HÉLICE CONTÍNUA | H | CR | 29.64
, PROFUNDIDADE MÁXIMA DE 30 M, DIÂMETRO MÁXIMO DE 800 MM, POTÊNCIA INS
TALADA DE 268 HP, MESA ROTATIVA COM TORQUE MÁXIMO DE 170 KNM - JUROS.
AF_06/2015
90672 | PERFURATRIZ COM TORRE METÁLICA PARA EXECUÇÃO DE ESTACA HÉLICE CONTÍNUA | H | CR | 141.17
, PROFUNDIDADE MÁXIMA DE 30 M, DIÂMETRO MÁXIMO DE 800 MM, POTÊNCIA INS
TALADA DE 268 HP, MESA ROTATIVA COM TORQUE MÁXIMO DE 170 KNM - MANUTEN
ÇÃO. AF_06/2015
90673 | PERFURATRIZ COM TORRE METÁLICA PARA EXECUÇÃO DE ESTACA HÉLICE CONTÍNUA | H | C | 125.16
, PROFUNDIDADE MÁXIMA DE 30 M, DIÂMETRO MÁXIMO DE 800 MM, POTÊNCIA INS
TALADA DE 268 HP, MESA ROTATIVA COM TORQUE MÁXIMO DE 170 KNM - MATERIA
IS NA OPERAÇÃO. AF_06/2015
90676 | PERFURATRIZ HIDRÁULICA SOBRE CAMINHÃO COM TRADO CURTO ACOPLADO, PROFUN | H | CR | 68.18
DIDADE MÁXIMA DE 20 M, DIÂMETRO MÁXIMO DE 1500 MM, POTÊNCIA INSTALADA
DE 137 HP, MESA ROTATIVA COM TORQUE MÁXIMO DE 30 KNM - DEPRECIAÇÃO. AF
_06/2015
90677 | PERFURATRIZ HIDRÁULICA SOBRE CAMINHÃO COM TRADO CURTO ACOPLADO, PROFUN | H | CR | 15.06
DIDADE MÁXIMA DE 20 M, DIÂMETRO MÁXIMO DE 1500 MM, POTÊNCIA INSTALADA
DE 137 HP, MESA ROTATIVA COM TORQUE MÁXIMO DE 30 KNM - JUROS. AF_06/20
15

## Table 84
CÓDIGO ¦D E S C R I Ç Ã O ¦UNIDADE ¦ORIGEM DE PREÇO ¦CUSTO TOTAL
VÍNCULO.....: CAIXA REFERENCIAL
90678 | PERFURATRIZ HIDRÁULICA SOBRE CAMINHÃO COM TRADO CURTO ACOPLADO, PROFUN | H | CR | 71.76
DIDADE MÁXIMA DE 20 M, DIÂMETRO MÁXIMO DE 1500 MM, POTÊNCIA INSTALADA
DE 137 HP, MESA ROTATIVA COM TORQUE MÁXIMO DE 30 KNM - MANUTENÇÃO. AF_
06/2015
90679 | PERFURATRIZ HIDRÁULICA SOBRE CAMINHÃO COM TRADO CURTO ACOPLADO, PROFUN | H | C | 63.97
DIDADE MÁXIMA DE 20 M, DIÂMETRO MÁXIMO DE 1500 MM, POTÊNCIA INSTALADA
DE 137 HP, MESA ROTATIVA COM TORQUE MÁXIMO DE 30 KNM - MATERIAIS NA OP
ERAÇÃO. AF_06/2015
90682 | MANIPULADOR TELESCÓPICO, POTÊNCIA DE 85 HP, CAPACIDADE DE CARGA DE 3.5 | H | C | 18.88
00 KG, ALTURA MÁXIMA DE ELEVAÇÃO DE 12,3 M - DEPRECIAÇÃO. AF_06/2015
90683 | MANIPULADOR TELESCÓPICO, POTÊNCIA DE 85 HP, CAPACIDADE DE CARGA DE 3.5 | H | C | 4.24
00 KG, ALTURA MÁXIMA DE ELEVAÇÃO DE 12,3 M - JUROS. AF_06/2015
90684 | MANIPULADOR TELESCÓPICO, POTÊNCIA DE 85 HP, CAPACIDADE DE CARGA DE 3.5 | H | C | 20.65
00 KG, ALTURA MÁXIMA DE ELEVAÇÃO DE 12,3 M - MANUTENÇÃO. AF_06/2015
90685 | MANIPULADOR TELESCÓPICO, POTÊNCIA DE 85 HP, CAPACIDADE DE CARGA DE 3.5 | H | C | 39.68
00 KG, ALTURA MÁXIMA DE ELEVAÇÃO DE 12,3 M - MATERIAIS NA OPERAÇÃO. AF
_06/2015
90688 | MINICARREGADEIRA SOBRE RODAS, POTÊNCIA LÍQUIDA DE 47 HP, CAPACIDADE NO | H | C | 8.66
MINAL DE OPERAÇÃO DE 646 KG - DEPRECIAÇÃO. AF_06/2015
90689 | MINICARREGADEIRA SOBRE RODAS, POTÊNCIA LÍQUIDA DE 47 HP, CAPACIDADE NO | H | C | 1.94
MINAL DE OPERAÇÃO DE 646 KG - JUROS. AF_06/2015
90690 | MINICARREGADEIRA SOBRE RODAS, POTÊNCIA LÍQUIDA DE 47 HP, CAPACIDADE NO | H | C | 9.47
MINAL DE OPERAÇÃO DE 646 KG - MANUTENÇÃO. AF_06/2015
90691 | MINICARREGADEIRA SOBRE RODAS, POTÊNCIA LÍQUIDA DE 47 HP, CAPACIDADE NO | H | C | 21.94
MINAL DE OPERAÇÃO DE 646 KG - MATERIAIS NA OPERAÇÃO. AF_06/2015
90957 | COMPRESSOR DE AR REBOCÁVEL, VAZÃO 189 PCM, PRESSÃO EFETIVA DE TRABALHO | H | CR | 1.93
102 PSI, MOTOR DIESEL, POTÊNCIA 63 CV - DEPRECIAÇÃO. AF_06/2015

## Table 85
CÓDIGO ¦D E S C R I Ç Ã O ¦UNIDADE ¦ORIGEM DE PREÇO ¦CUSTO TOTAL
VÍNCULO.....: CAIXA REFERENCIAL
90958 COMPRESSOR DE AR REBOCÁVEL, VAZÃO 189 PCM, PRESSÃO EFETIVA DE TRABALHO H CR 0,53 102 PSI, MOTOR DIESEL, POTÊNCIA 63 CV - JUROS. AF_06/2015
90960 | COMPRESSOR DE AR REBOCÁVEL, VAZÃO | 89 PCM, PRESSÃO EFETIVA DE TRABALHO | H | C | 2.5
102 PSI, MOTOR DIESEL, POTÊNCIA 20 CV - DEPRECIAÇÃO. AF_06/2015
90961 | COMPRESSOR DE AR REBOCÁVEL, VAZÃO | 89 PCM, PRESSÃO EFETIVA DE TRABALHO | H | C | 0.7
102 PSI, MOTOR DIESEL, POTÊNCIA 20 CV - JUROS. AF_06/2015
90962 | COMPRESSOR DE AR REBOCÁVEL, VAZÃO | 89 PCM, PRESSÃO EFETIVA DE TRABALHO | H | C | 2.95
102 PSI, MOTOR DIESEL, POTÊNCIA 20 CV - MANUTENÇÃO. AF_06/2015
90963 | COMPRESSOR DE AR REBOCÁVEL, VAZÃO | 89 PCM, PRESSÃO EFETIVA DE TRABALHO | H | C | 10.14
102 PSI, MOTOR DIESEL, POTÊNCIA 20 CV - MATERIAIS NA OPERAÇÃO. AF_06/2
15
90968 | COMPRESSOR DE AR REBOCAVEL, VAZÃO | 250 PCM, PRESSAO DE TRABALHO 102 PSI | H | CR | 2.51
| , MOTOR A DIESEL POTÊNCIA 81 CV - | DEPRECIAÇÃO. AF_06/2015
90969 | COMPRESSOR DE AR REBOCAVEL, VAZÃO | 250 PCM, PRESSAO DE TRABALHO 102 PSI | H | CR | 0.71
| , MOTOR A DIESEL POTÊNCIA 81 CV - | JUROS. AF_06/2015
90970 | COMPRESSOR DE AR REBOCAVEL, VAZÃO | 250 PCM, PRESSAO DE TRABALHO 102 PSI | H | CR | 2.96
| , MOTOR A DIESEL POTÊNCIA 81 CV - | MANUTENÇÃO. AF_06/2015
90971 | COMPRESSOR DE AR REBOCAVEL, VAZÃO | 250 PCM, PRESSAO DE TRABALHO 102 PSI | H | C | 41.06
| , MOTOR A DIESEL POTÊNCIA 81 CV - | MATERIAIS NA OPERAÇÃO. AF_06/2015
90975 | COMPRESSOR DE AR REBOCÁVEL, VAZÃO | 748 PCM, PRESSÃO EFETIVA DE TRABALHO | H | CR | 6.38
102 PSI, MOTOR DIESEL, POTÊNCIA 210 CV - DEPRECIAÇÃO. AF_06/2015 90976 COMPRESSOR DE AR REBOCÁVEL, VAZÃO 748 PCM, PRESSÃO EFETIVA DE TRABALHO H CR 1,80 102 PSI, MOTOR DIESEL, POTÊNCIA 210 CV - JUROS. AF_06/2015 90977 COMPRESSOR DE AR REBOCÁVEL, VAZÃO 748 PCM, PRESSÃO EFETIVA DE TRABALHO H CR 7,51 102 PSI, MOTOR DIESEL, POTÊNCIA 210 CV - MANUTENÇÃO. AF_06/2015

## Table 86
CÓDIGO ¦D E S C R I Ç Ã O ¦UNIDADE ¦ORIGEM DE PREÇO ¦CUSTO TOTAL
VÍNCULO.....: CAIXA REFERENCIAL
90978 | COMPRESSOR DE AR REBOCÁVEL, VAZÃO 748 PCM, PRESSÃO EFETIVA DE TRABALHO | H | C | 106.42
102 PSI, MOTOR DIESEL, POTÊNCIA 210 CV - MATERIAIS NA OPERAÇÃO. AF_06
/2015
90992 | COMPRESSOR DE AR REBOCAVEL, VAZÃO 400 PCM, PRESSAO DE TRABALHO 102 PSI | H | CR | 2.98
, MOTOR A DIESEL POTÊNCIA 110 CV - DEPRECIAÇÃO. AF_06/2015
90993 | COMPRESSOR DE AR REBOCAVEL, VAZÃO 400 PCM, PRESSAO DE TRABALHO 102 PSI | H | CR | 0.84
, MOTOR A DIESEL POTÊNCIA 110 CV - JUROS. AF_06/2015
90994 | COMPRESSOR DE AR REBOCAVEL, VAZÃO 400 PCM, PRESSAO DE TRABALHO 102 PSI | H | CR | 3.51
, MOTOR A DIESEL POTÊNCIA 110 CV - MANUTENÇÃO. AF_06/2015
90995 | COMPRESSOR DE AR REBOCAVEL, VAZÃO 400 PCM, PRESSAO DE TRABALHO 102 PSI | H | C | 55.74
, MOTOR A DIESEL POTÊNCIA 110 CV - MATERIAIS NA OPERAÇÃO. AF_06/2015
91021 | PERFURATRIZ HIDRÁULICA SOBRE CAMINHÃO COM TRADO CURTO ACOPLADO, PROFUN | H | CR | 3.1
DIDADE MÁXIMA DE 20 M, DIÂMETRO MÁXIMO DE 1500 MM, POTÊNCIA INSTALADA
DE 137 HP, MESA ROTATIVA COM TORQUE MÁXIMO DE 30 KNM - IMPOSTOS E SEGU
ROS. AF_06/2015
91026 | CAMINHÃO TRUCADO (C/ TERCEIRO EIXO) ELETRÔNICO - POTÊNCIA 231CV - PBT | H | CR | 13.54
= 22000KG - DIST. ENTRE EIXOS 5170 MM - INCLUI CARROCERIA FIXA ABERTA
DE MADEIRA - DEPRECIAÇÃO. AF_06/2015
91027 | CAMINHÃO TRUCADO (C/ TERCEIRO EIXO) ELETRÔNICO - POTÊNCIA 231CV - PBT | H | CR | 3.45
= 22000KG - DIST. ENTRE EIXOS 5170 MM - INCLUI CARROCERIA FIXA ABERTA
DE MADEIRA - JUROS. AF_06/2015
91028 | CAMINHÃO TRUCADO (C/ TERCEIRO EIXO) ELETRÔNICO - POTÊNCIA 231CV - PBT | H | CR | 0.7
= 22000KG - DIST. ENTRE EIXOS 5170 MM - INCLUI CARROCERIA FIXA ABERTA
DE MADEIRA - IMPOSTOS E SEGUROS. AF_06/2015
91029 | CAMINHÃO TRUCADO (C/ TERCEIRO EIXO) ELETRÔNICO - POTÊNCIA 231CV - PBT | H | CR | 16.92
= 22000KG - DIST. ENTRE EIXOS 5170 MM - INCLUI CARROCERIA FIXA ABERTA
DE MADEIRA - MANUTENÇÃO. AF_06/2015

## Table 87
CÓDIGO ¦D E S C R I Ç Ã O ¦UNIDADE ¦ORIGEM DE PREÇO ¦CUSTO TOTAL
VÍNCULO.....: CAIXA REFERENCIAL
91030 | CAMINHÃO TRUCADO (C/ TERCEIRO EIXO) ELETRÔNICO - POTÊNCIA 231CV - PBT |  | H | C | 79.81
= 22000KG - DIST. ENTRE EIXOS 5170 MM - INCLUI CARROCERIA FIXA ABERTA
DE MADEIRA - MATERIAIS NA OPERAÇÃO. AF_06/2015
91273 | PLACA VIBRATÓRIA REVERSÍVEL COM MOTOR 4 TEMPOS A GASOLINA, FORÇA CENTR |  | H | CR | 0.61
ÍFUGA DE 25 KN (2500 KGF), POTÊNCIA 5,5 CV - DEPRECIAÇÃO. AF_08/2015
91274 | PLACA VIBRATÓRIA REVERSÍVEL COM MOTOR 4 TEMPOS A GASOLINA, FORÇA CENTR |  | H | CR | 0.21
ÍFUGA DE 25 KN (2500 KGF), POTÊNCIA 5,5 CV - JUROS. AF_08/2015
91275 | PLACA VIBRATÓRIA REVERSÍVEL COM MOTOR 4 TEMPOS A GASOLINA, FORÇA CENTR |  | H | CR | 0.4
ÍFUGA DE 25 KN (2500 KGF), POTÊNCIA 5,5 CV - MANUTENÇÃO. AF_08/2015
91276 | PLACA VIBRATÓRIA REVERSÍVEL COM MOTOR 4 TEMPOS A GASOLINA, FORÇA CENTR |  | H | C | 4.52
ÍFUGA DE 25 KN (2500 KGF), POTÊNCIA 5,5 CV - MATERIAIS NA OPERAÇÃO. AF
_08/2015
91279 | CORTADORA DE PISO COM MOTOR 4 TEMPOS A GASOLINA, POTÊNCIA DE 13 HP, CO |  | H | CR | 0.55
M DISCO DE CORTE DIAMANTADO SEGMENTADO PARA CONCRETO, DIÂMETRO DE 350
MM, FURO DE 1" (14 X 1") - DEPRECIAÇÃO. AF_08/2015
91280 | CORTADORA DE PISO COM MOTOR 4 TEMPOS A | GASOLINA, POTÊNCIA DE 13 HP, CO | H | CR | 0.15
| M DISCO DE CORTE DIAMANTADO SEGMENTADO | PARA CONCRETO, DIÂMETRO DE 350
MM, FURO DE 1" (14 X 1") - JUROS. AF_08/2015
91281 | CORTADORA DE PISO COM MOTOR 4 TEMPOS A GASOLINA, POTÊNCIA DE 13 HP, CO |  | H | CR | 0.53
M DISCO DE CORTE DIAMANTADO SEGMENTADO PARA CONCRETO, DIÂMETRO DE 350
MM, FURO DE 1" (14 X 1") - MANUTENÇÃO. AF_08/2015
91282 | CORTADORA DE PISO COM MOTOR 4 TEMPOS A GASOLINA, POTÊNCIA DE 13 HP, CO |  | H | C | 10.88
M DISCO DE CORTE DIAMANTADO SEGMENTADO PARA CONCRETO, DIÂMETRO DE 350
MM, FURO DE 1" (14 X 1") - MATERIAIS NA OPERAÇÃO. AF_08/2015
91354 | CAMINHÃO TOCO, PESO BRUTO TOTAL 14.300 KG, CARGA ÚTIL MÁXIMA 9590 KG, |  | H | CR | 10.64
DISTÂNCIA ENTRE EIXOS 4,76 M, POTÊNCIA 185 CV (NÃO INCLUI CARROCERIA)

## Table 88
CÓDIGO ¦D E S C R I Ç Ã O ¦UNIDADE ¦ORIGEM DE PREÇO ¦CUSTO TOTAL
VÍNCULO.....: CAIXA REFERENCIAL
91355 | CAMINHÃO TOCO, PESO BRUTO TOTAL 14.300 KG, CARGA ÚTIL MÁXIMA 9590 KG, | H | CR | 2.72
DISTÂNCIA ENTRE EIXOS 4,76 M, POTÊNCIA 185 CV (NÃO INCLUI CARROCERIA)
- JUROS. AF_06/2014
91356 | CAMINHÃO TOCO, PESO BRUTO TOTAL 14.300 KG, CARGA ÚTIL MÁXIMA 9590 KG, | H | CR | 0.56
DISTÂNCIA ENTRE EIXOS 4,76 M, POTÊNCIA 185 CV (NÃO INCLUI CARROCERIA)
- IMPOSTOS E SEGUROS. AF_06/2014
91359 | CAMINHÃO PIPA 6.000 L, PESO BRUTO TOTAL 13.000 KG, DISTÂNCIA ENTRE EIX | H | C | 11.9
OS 4,80 M, POTÊNCIA 189 CV INCLUSIVE TANQUE DE AÇO PARA TRANSPORTE DE
ÁGUA, CAPACIDADE 6 M3 - DEPRECIAÇÃO. AF_06/2014
91360 | CAMINHÃO PIPA 6.000 L, PESO BRUTO TOTAL 13.000 KG, DISTÂNCIA ENTRE EIX | H | C | 3.03
OS 4,80 M, POTÊNCIA 189 CV INCLUSIVE TANQUE DE AÇO PARA TRANSPORTE DE
ÁGUA, CAPACIDADE 6 M3 - JUROS. AF_06/2014
91361 | CAMINHÃO PIPA 6.000 L, PESO BRUTO TOTAL 13.000 KG, DISTÂNCIA ENTRE EIX | H | C | 0.61
OS 4,80 M, POTÊNCIA 189 CV INCLUSIVE TANQUE DE AÇO PARA TRANSPORTE DE
ÁGUA, CAPACIDADE 6 M3 - IMPOSTOS E SEGUROS. AF_06/2014
91367 | CAMINHÃO BASCULANTE 6 M3, PESO BRUTO TOTAL 16.000 KG, CARGA ÚTIL MÁXIM | H | CR | 14.2
A 13.071 KG, DISTÂNCIA ENTRE EIXOS 4,80 M, POTÊNCIA 230 CV INCLUSIVE C
AÇAMBA METÁLICA - DEPRECIAÇÃO. AF_06/2014
91368 | CAMINHÃO BASCULANTE 6 M3, PESO BRUTO TOTAL 16.000 KG, CARGA ÚTIL MÁXIM | H | CR | 3.35
A 13.071 KG, DISTÂNCIA ENTRE EIXOS 4,80 M, POTÊNCIA 230 CV INCLUSIVE C
AÇAMBA METÁLICA - JUROS. AF_06/2014
91369 | CAMINHÃO BASCULANTE 6 M3, PESO BRUTO TOTAL 16.000 KG, CARGA ÚTIL MÁXIM | H | CR | 0.67
A 13.071 KG, DISTÂNCIA ENTRE EIXOS 4,80 M, POTÊNCIA 230 CV INCLUSIVE C
AÇAMBA METÁLICA - IMPOSTOS E SEGUROS. AF_06/2014
91375 | CAMINHÃO TOCO, PESO BRUTO TOTAL 16.000 KG, CARGA ÚTIL MÁXIMA DE 10.685 | H | CR | 8.98
KG, DISTÂNCIA ENTRE EIXOS 4,80 M, POTÊNCIA 189 CV EXCLUSIVE CARROCERI

## Table 89
CÓDIGO ¦D E S C R I Ç Ã O ¦UNIDADE ¦ORIGEM DE PREÇO ¦CUSTO TOTAL
VÍNCULO.....: CAIXA REFERENCIAL
91376 | CAMINHÃO TOCO, PESO BRUTO TOTAL 16.000 KG, CARGA ÚTIL MÁXIMA DE 10.685 | H | CR | 2.29
KG, DISTÂNCIA ENTRE EIXOS 4,80 M, POTÊNCIA 189 CV EXCLUSIVE CARROCERI
A - JUROS. AF_06/2014
91377 | CAMINHÃO TOCO, PESO BRUTO TOTAL 16.000 KG, CARGA ÚTIL MÁXIMA DE 10.685 | H | CR | 0.47
KG, DISTÂNCIA ENTRE EIXOS 4,80 M, POTÊNCIA 189 CV EXCLUSIVE CARROCERI
A - IMPOSTOS E SEGUROS. AF_06/2014
91380 | CAMINHÃO BASCULANTE 10 M3, TRUCADO CABINE SIMPLES, PESO BRUTO TOTAL 23 | H | CR | 15.96
.000 KG, CARGA ÚTIL MÁXIMA 15.935 KG, DISTÂNCIA ENTRE EIXOS 4,80 M, PO
TÊNCIA 230 CV INCLUSIVE CAÇAMBA METÁLICA - DEPRECIAÇÃO. AF_06/2014
91381 | CAMINHÃO BASCULANTE 10 M3, TRUCADO CABINE SIMPLES, PESO BRUTO TOTAL 23 | H | CR | 3.77
.000 KG, CARGA ÚTIL MÁXIMA 15.935 KG, DISTÂNCIA ENTRE EIXOS 4,80 M, PO
TÊNCIA 230 CV INCLUSIVE CAÇAMBA METÁLICA - JUROS. AF_06/2014
91382 | CAMINHÃO BASCULANTE 10 M3, TRUCADO CABINE SIMPLES, PESO BRUTO TOTAL 23 | H | CR | 0.76
.000 KG, CARGA ÚTIL MÁXIMA 15.935 KG, DISTÂNCIA ENTRE EIXOS 4,80 M, PO
TÊNCIA 230 CV INCLUSIVE CAÇAMBA METÁLICA - IMPOSTOS E SEGUROS. AF_06/2
14
91383 | CAMINHÃO BASCULANTE 10 M3, TRUCADO CABINE SIMPLES, PESO BRUTO TOTAL 23 | H | CR | 22.44
.000 KG, CARGA ÚTIL MÁXIMA 15.935 KG, DISTÂNCIA ENTRE EIXOS 4,80 M, PO
TÊNCIA 230 CV INCLUSIVE CAÇAMBA METÁLICA - MANUTENÇÃO. AF_06/2014
91384 | CAMINHÃO BASCULANTE 10 M3, TRUCADO CABINE SIMPLES, PESO BRUTO TOTAL 23 | H | C | 79.47
.000 KG, CARGA ÚTIL MÁXIMA 15.935 KG, DISTÂNCIA ENTRE EIXOS 4,80 M, PO
TÊNCIA 230 CV INCLUSIVE CAÇAMBA METÁLICA - MATERIAIS NA OPERAÇÃO. AF_0
6/2014
91390 | CAMINHÃO TOCO, PBT 14.300 KG, CARGA ÚTIL MÁX. 9.710 KG, DIST. ENTRE EI | H | CR | 14.18
XOS 3,56 M, POTÊNCIA 185 CV, INCLUSIVE CARROCERIA FIXA ABERTA DE MADEI
RA P/ TRANSPORTE GERAL DE CARGA SECA, DIMEN. APROX. 2,50 X 6,50 X 0,50
M - DEPRECIAÇÃO. AF_06/2014

## Table 90
CÓDIGO ¦D E S C R I Ç Ã O ¦UNIDADE ¦ORIGEM DE PREÇO ¦CUSTO TOTAL
VÍNCULO.....: CAIXA REFERENCIAL
91391 CAMINHÃO TOCO, PBT 14.300 KG, CARGA ÚTIL MÁX. 9.710 KG, DIST. ENTRE EI H CR 2,89 XOS 3,56 M, POTÊNCIA 185 CV, INCLUSIVE CARROCERIA FIXA ABERTA DE MADEI RA P/ TRANSPORTE GERAL DE CARGA SECA, DIMEN. APROX. 2,50 X 6,50 X 0,50 M - JUROS. AF_06/2014 91392 CAMINHÃO TOCO, PBT 14.300 KG, CARGA ÚTIL MÁX. 9.710 KG, DIST. ENTRE EI H CR 0,59 XOS 3,56 M, POTÊNCIA 185 CV, INCLUSIVE CARROCERIA FIXA ABERTA DE MADEI RA P/ TRANSPORTE GERAL DE CARGA SECA, DIMEN. APROX. 2,50 X 6,50 X 0,50 M - IMPOSTOS E SEGUROS. AF_06/2014
91396 | CAMINHÃO PIPA 10.000 L TRUCADO, PESO BRUTO TOTAL 23.000 KG, CARGA ÚTIL | H | CR | 15.27
MÁXIMA 15.935 KG, DISTÂNCIA ENTRE EIXOS 4,8 M, POTÊNCIA 230 CV, INCLU
SIVE TANQUE DE AÇO PARA TRANSPORTE DE ÁGUA - DEPRECIAÇÃO. AF_06/2014
91397 | CAMINHÃO PIPA 10.000 L TRUCADO, PESO BRUTO TOTAL 23.000 KG, CARGA ÚTIL | H | CR | 3.89
MÁXIMA 15.935 KG, DISTÂNCIA ENTRE EIXOS 4,8 M, POTÊNCIA 230 CV, INCLU
SIVE TANQUE DE AÇO PARA TRANSPORTE DE ÁGUA - JUROS. AF_06/2014
91398 | CAMINHÃO PIPA 10.000 L TRUCADO, PESO BRUTO TOTAL 23.000 KG, CARGA ÚTIL | H | CR | 0.79
MÁXIMA 15.935 KG, DISTÂNCIA ENTRE EIXOS 4,8 M, POTÊNCIA 230 CV, INCLU
SIVE TANQUE DE AÇO PARA TRANSPORTE DE ÁGUA - IMPOSTOS E SEGUROS. AF_06
/2014
91402 | CAMINHÃO BASCULANTE 6 M3 TOCO, PESO BRUTO TOTAL 16.000 KG, CARGA ÚTIL | H | CR | 0.64
MÁXIMA 11.130 KG, DISTÂNCIA ENTRE EIXOS 5,36 M, POTÊNCIA 185 CV, INCLU
SIVE CAÇAMBA METÁLICA - IMPOSTOS E SEGUROS. AF_06/2014
91466 | GUINDAUTO HIDRÁULICO, CAPACIDADE MÁXIMA DE CARGA 6200 KG, MOMENTO MÁXI | H | CR | 0.65
MO DE CARGA 11,7 TM, ALCANCE MÁXIMO HORIZONTAL 9,70 M, INCLUSIVE CAMIN HÃO TOCO PBT 16.000 KG, POTÊNCIA DE 189 CV - IMPOSTOS E SEGUROS. AF_08 /2015

## Table 91
CÓDIGO ¦D E S C R I Ç Ã O ¦UNIDADE ¦ORIGEM DE PREÇO ¦CUSTO TOTAL
VÍNCULO.....: CAIXA REFERENCIAL
91467 | GUINDAUTO HIDRÁULICO, CAPACIDADE MÁXIMA DE CARGA 6200 KG, MOMENTO MÁXI |  | H | C | 65.29
MO DE CARGA 11,7 TM, ALCANCE MÁXIMO HORIZONTAL 9,70 M, INCLUSIVE CAMIN
HÃO TOCO PBT 16.000 KG, POTÊNCIA DE 189 CV - MATERIAIS NA OPERAÇÃO. AF
_08/2015
91468 | ESPARGIDOR DE ASFALTO PRESSURIZADO, TANQUE 6 M3 COM ISOLAÇÃO TÉRMICA, |  | H | CR | 18.24
AQUECIDO COM 2 MAÇARICOS, COM BARRA ESPARGIDORA 3,60 M, MONTADO SOBRE
CAMINHÃO TOCO, PBT 14.300 KG, POTÊNCIA 185 CV - DEPRECIAÇÃO. AF_08/20 15 91469 ESPARGIDOR DE ASFALTO PRESSURIZADO, TANQUE 6 M3 COM ISOLAÇÃO TÉRMICA, H CR 4,66 AQUECIDO COM 2 MAÇARICOS, COM BARRA ESPARGIDORA 3,60 M, MONTADO SOBRE CAMINHÃO TOCO, PBT 14.300 KG, POTÊNCIA 185 CV - JUROS. AF_08/2015
91484 | ESPARGIDOR DE ASFALTO PRESSURIZADO, TANQUE 6 M3 | COM ISOLAÇÃO TÉRMICA, | H | CR | 0.96
| AQUECIDO COM 2 MAÇARICOS, COM BARRA ESPARGIDORA | 3,60 M, MONTADO SOBRE
CAMINHÃO TOCO, PBT 14.300 KG, POTÊNCIA 185 CV - IMPOSTOS E SEGUROS. A F_08/2015 91485 ESPARGIDOR DE ASFALTO PRESSURIZADO, TANQUE 6 M3 COM ISOLAÇÃO TÉRMICA, H C 95,21 AQUECIDO COM 2 MAÇARICOS, COM BARRA ESPARGIDORA 3,60 M, MONTADO SOBRE CAMINHÃO TOCO, PBT 14.300 KG, POTÊNCIA 185 CV - MATERIAIS NA OPERAÇÃO
. AF_08/2015
91529 | COMPACTADOR DE SOLOS DE PERCUSSÃO (SOQUETE) COM | MOTOR A GASOLINA 4 TEM | H | CR | 1
POS, POTÊNCIA 4 CV - DEPRECIAÇÃO. AF_08/2015
91530 | COMPACTADOR DE SOLOS DE PERCUSSÃO (SOQUETE) COM | MOTOR A GASOLINA 4 TEM | H | CR | 0.31
POS, POTÊNCIA 4 CV - JUROS. AF_08/2015
91531 | COMPACTADOR DE SOLOS DE PERCUSSÃO (SOQUETE) COM | MOTOR A GASOLINA 4 TEM | H | CR | 1.05
POS, POTÊNCIA 4 CV - MANUTENÇÃO. AF_08/2015
91532 | COMPACTADOR DE SOLOS DE PERCUSSÃO (SOQUETE) COM | MOTOR A GASOLINA 4 TEM | H | C | 3.29
POS, POTÊNCIA 4 CV - MATERIAIS NA OPERAÇÃO. AF_08/2015

## Table 92
CÓDIGO ¦D E S C R I Ç Ã O ¦UNIDADE ¦ORIGEM DE PREÇO ¦CUSTO TOTAL
VÍNCULO.....: CAIXA REFERENCIAL
91629 | GUINDAUTO HIDRÁULICO, CAPACIDADE MÁXIMA DE CARGA 6500 KG, MOMENTO MÁXI | H | CR | 11.49
MO DE CARGA 5,8 TM, ALCANCE MÁXIMO HORIZONTAL 7,60 M, INCLUSIVE CAMINH
ÃO TOCO PBT 9.700 KG, POTÊNCIA DE 160 CV - DEPRECIAÇÃO. AF_08/2015
91630 | GUINDAUTO HIDRÁULICO, CAPACIDADE MÁXIMA DE CARGA 6500 KG, MOMENTO MÁXI | H | CR | 2.93
MO DE CARGA 5,8 TM, ALCANCE MÁXIMO HORIZONTAL 7,60 M, INCLUSIVE CAMINH
ÃO TOCO PBT 9.700 KG, POTÊNCIA DE 160 CV - JUROS. AF_08/2015
91631 | GUINDAUTO HIDRÁULICO, CAPACIDADE MÁXIMA DE CARGA 6500 KG, MOMENTO MÁXI | H | CR | 0.6
MO DE CARGA 5,8 TM, ALCANCE MÁXIMO HORIZONTAL 7,60 M, INCLUSIVE CAMINH
ÃO TOCO PBT 9.700 KG, POTÊNCIA DE 160 CV - IMPOSTOS E SEGUROS. AF_08/2
15
91632 | GUINDAUTO HIDRÁULICO, CAPACIDADE MÁXIMA DE CARGA 6500 KG, MOMENTO MÁXI | H | CR | 14.35
MO DE CARGA 5,8 TM, ALCANCE MÁXIMO HORIZONTAL 7,60 M, INCLUSIVE CAMINH
ÃO TOCO PBT 9.700 KG, POTÊNCIA DE 160 CV - MANUTENÇÃO. AF_08/2015
91633 | GUINDAUTO HIDRÁULICO, CAPACIDADE MÁXIMA DE CARGA 6500 KG, MOMENTO MÁXI | H | C | 55.27
MO DE CARGA 5,8 TM, ALCANCE MÁXIMO HORIZONTAL 7,60 M, INCLUSIVE CAMINH
ÃO TOCO PBT 9.700 KG, POTÊNCIA DE 160 CV - MATERIAIS NA OPERAÇÃO. AF_0
8/2015
91640 | CAMINHÃO DE TRANSPORTE DE MATERIAL ASFÁLTICO 30.000 L, COM CAVALO MECÂ | H | AS | 27.6
NICO DE CAPACIDADE MÁXIMA DE TRAÇÃO COMBINADO DE 66.000 KG, POTÊNCIA 3
60 CV, INCLUSIVE TANQUE DE ASFALTO COM SERPENTINA - DEPRECIAÇÃO. AF_08
/2015
91641 | CAMINHÃO DE TRANSPORTE DE MATERIAL ASFÁLTICO 30.000 L, COM CAVALO MECÂ | H | AS | 13.46
NICO DE CAPACIDADE MÁXIMA DE TRAÇÃO COMBINADO DE 66.000 KG, POTÊNCIA 3
60 CV, INCLUSIVE TANQUE DE ASFALTO COM SERPENTINA - JUROS. AF_08/2015

## Table 93
CÓDIGO ¦D E S C R I Ç Ã O ¦UNIDADE ¦ORIGEM DE PREÇO ¦CUSTO TOTAL
VÍNCULO.....: CAIXA REFERENCIAL
91642 CAMINHÃO DE TRANSPORTE DE MATERIAL ASFÁLTICO 30.000 L, COM CAVALO MECÂ H AS 2,78 NICO DE CAPACIDADE MÁXIMA DE TRAÇÃO COMBINADO DE 66.000 KG, POTÊNCIA 3 60 CV, INCLUSIVE TANQUE DE ASFALTO COM SERPENTINA - IMPOSTOS E SEGUROS . AF_08/2015 91643 CAMINHÃO DE TRANSPORTE DE MATERIAL ASFÁLTICO 30.000 L, COM CAVALO MECÂ H AS 38,83 NICO DE CAPACIDADE MÁXIMA DE TRAÇÃO COMBINADO DE 66.000 KG, POTÊNCIA 3 60 CV, INCLUSIVE TANQUE DE ASFALTO COM SERPENTINA - MANUTENÇÃO. AF_08/ 2015 91644 CAMINHÃO DE TRANSPORTE DE MATERIAL ASFÁLTICO 30.000 L, COM CAVALO MECÂ H C 124,38 NICO DE CAPACIDADE MÁXIMA DE TRAÇÃO COMBINADO DE 66.000 KG, POTÊNCIA 3 60 CV, INCLUSIVE TANQUE DE ASFALTO COM SERPENTINA - MATERIAIS NA OPERA ÇÃO. AF_08/2015 91688 SERRA CIRCULAR DE BANCADA COM MOTOR ELÉTRICO POTÊNCIA DE 5HP, COM COIF H CR 0,03
A PARA DISCO 10" - DEPRECIAÇÃO. AF_08/2015
91689 | SERRA CIRCULAR DE BANCADA COM MOTOR ELÉTRICO POTÊNCIA DE 5HP, COM COIF | H | CR | 0.01
A PARA DISCO 10" - JUROS. AF_08/2015
91690 | SERRA CIRCULAR DE BANCADA COM MOTOR ELÉTRICO POTÊNCIA DE 5HP, COM COIF | H | CR | 0.02
A PARA DISCO 10" - MANUTENÇÃO. AF_08/2015
91691 | SERRA CIRCULAR DE BANCADA COM MOTOR ELÉTRICO POTÊNCIA DE 5HP, COM COIF | H | CR | 1.71
A PARA DISCO 10" - MATERIAIS NA OPERAÇÃO. AF_08/2015
92040 | DISTRIBUIDOR DE AGREGADOS REBOCAVEL, CAPACIDADE 1,9 M³, LARGURA DE TRA | H | AS | 2.9
BALHO 3,66 M - DEPRECIAÇÃO. AF_11/2015
92041 | DISTRIBUIDOR DE AGREGADOS REBOCAVEL, CAPACIDADE 1,9 M³, LARGURA DE TRA | H | AS | 1.06
BALHO 3,66 M - JUROS. AF_11/2015
92042 | DISTRIBUIDOR DE AGREGADOS REBOCAVEL, CAPACIDADE 1,9 M³, LARGURA DE TRA | H | AS | 2.01
BALHO 3,66 M - MANUTENÇÃO. AF_11/2015
CÓDIGO ¦D E S C R I Ç Ã O ¦UNIDADE ¦ORIGEM DE PREÇO ¦CUSTO TOTAL
VÍNCULO.....: CAIXA REFERENCIAL
92101 CAMINHÃO PARA EQUIPAMENTO DE LIMPEZA A SUCÇÃO COM CAMINHÃO TRUCADO DE H AS 16,53 PESO BRUTO TOTAL 23000 KG, CARGA ÚTIL MÁXIMA 15935 KG, DISTÂNCIA ENTRE EIXOS 4,80 M, POTÊNCIA 230 CV, INCLUSIVE LIMPADORA A SUCÇÃO, TANQUE 1 2000 L - DEPRECIAÇÃO. AF_11/2015 92102 CAMINHÃO PARA EQUIPAMENTO DE LIMPEZA A SUCÇÃO COM CAMINHÃO TRUCADO DE H AS 8,06 PESO BRUTO TOTAL 23000 KG, CARGA ÚTIL MÁXIMA 15935 KG, DISTÂNCIA ENTRE EIXOS 4,80 M, POTÊNCIA 230 CV, INCLUSIVE LIMPADORA A SUCÇÃO, TANQUE 1 2000 L - JUROS. AF_11/2015 92103 CAMINHÃO PARA EQUIPAMENTO DE LIMPEZA A SUCÇÃO COM CAMINHÃO TRUCADO DE H AS 1,66 PESO BRUTO TOTAL 23000 KG, CARGA ÚTIL MÁXIMA 15935 KG, DISTÂNCIA ENTRE EIXOS 4,80 M, POTÊNCIA 230 CV, INCLUSIVE LIMPADORA A SUCÇÃO, TANQUE 1 2000 L - IMPOSTOS E SEGUROS. AF_11/2015 92104 CAMINHÃO PARA EQUIPAMENTO DE LIMPEZA A SUCÇÃO COM CAMINHÃO TRUCADO DE H AS 23,26 PESO BRUTO TOTAL 23000 KG, CARGA ÚTIL MÁXIMA 15935 KG, DISTÂNCIA ENTRE EIXOS 4,80 M, POTÊNCIA 230 CV, INCLUSIVE LIMPADORA A SUCÇÃO, TANQUE 1 2000 L - MANUTENÇÃO. AF_11/2015 92105 CAMINHÃO PARA EQUIPAMENTO DE LIMPEZA A SUCÇÃO COM CAMINHÃO TRUCADO DE H C 79,47 PESO BRUTO TOTAL 23000 KG, CARGA ÚTIL MÁXIMA 15935 KG, DISTÂNCIA ENTRE EIXOS 4,80 M, POTÊNCIA 230 CV, INCLUSIVE LIMPADORA A SUCÇÃO, TANQUE 1 2000 L - MATERIAIS NA OPERAÇÃO. AF_11/2015 92108 PENEIRA ROTATIVA COM MOTOR ELÉTRICO TRIFÁSICO DE 2 CV, CILINDRO DE 1 M H CR 0,66 X 0,60 M, COM FUROS DE 3,17 MM - DEPRECIAÇÃO. AF_11/2015 92109 PENEIRA ROTATIVA COM MOTOR ELÉTRICO TRIFÁSICO DE 2 CV, CILINDRO DE 1 M H CR 0,21 X 0,60 M, COM FUROS DE 3,17 MM - JUROS. AF_11/2015 92110 PENEIRA ROTATIVA COM MOTOR ELÉTRICO TRIFÁSICO DE 2 CV, CILINDRO DE 1 M H CR 0,70 X 0,60 M, COM FUROS DE 3,17 MM - MANUTENÇÃO. AF_11/2015

## Table 94
CÓDIGO ¦D E S C R I Ç Ã O ¦UNIDADE ¦ORIGEM DE PREÇO ¦CUSTO TOTAL
VÍNCULO.....: CAIXA REFERENCIAL
92111 | PENEIRA ROTATIVA COM MOTOR ELÉTRICO TRIFÁSICO DE 2 CV, CILINDRO DE 1 M | H | CR | 0.67
X 0,60 M, COM FUROS DE 3,17 MM - MATERIAIS NA OPERAÇÃO. AF_11/2015
92114 | DOSADOR DE AREIA, CAPACIDADE DE 26 LITROS - DEPRECIAÇÃO. AF_11/2015 | H | CR | 0.67
92115 | DOSADOR DE AREIA, CAPACIDADE DE 26 LITROS - JUROS. AF_11/2015 | H | CR | 0.04
92116 | DOSADOR DE AREIA, CAPACIDADE DE 26 LITROS - MANUTENÇÃO. AF_11/2015 | H | CR | 0.44
92133 | CAMINHONETE COM MOTOR A DIESEL, POTÊNCIA 180 CV, CABINE DUPLA, 4X4 - D | H | CR | 7.07
EPRECIAÇÃO. AF_11/2015
92134 | CAMINHONETE COM MOTOR A DIESEL, POTÊNCIA 180 CV, CABINE DUPLA, 4X4 - J | H | CR | 1.69
UROS. AF_11/2015
92135 | CAMINHONETE COM MOTOR A DIESEL, POTÊNCIA 180 CV, CABINE DUPLA, 4X4 - I | H | CR | 0.35
MPOSTOS E SEGUROS. AF_11/2015
92136 | CAMINHONETE COM MOTOR A DIESEL, POTÊNCIA 180 CV, CABINE DUPLA, 4X4 - M | H | CR | 9.43
ANUTENÇÃO. AF_11/2015
92137 | CAMINHONETE COM MOTOR A DIESEL, POTÊNCIA 180 CV, CABINE DUPLA, 4X4 - M | H | C | 62.19
ATERIAIS NA OPERAÇÃO. AF_11/2015
92140 | CAMINHONETE CABINE SIMPLES COM MOTOR 1.6 FLEX, CÂMBIO MANUAL, POTÊNCIA | H | CR | 2.71
101/104 CV, 2 PORTAS - DEPRECIAÇÃO. AF_11/2015 92141 CAMINHONETE CABINE SIMPLES COM MOTOR 1.6 FLEX, CÂMBIO MANUAL, POTÊNCIA H CR 0,65 101/104 CV, 2 PORTAS - JUROS. AF_11/2015 92142 CAMINHONETE CABINE SIMPLES COM MOTOR 1.6 FLEX, CÂMBIO MANUAL, POTÊNCIA H CR 0,13 101/104 CV, 2 PORTAS - IMPOSTOS E SEGUROS. AF_11/2015 92143 CAMINHONETE CABINE SIMPLES COM MOTOR 1.6 FLEX, CÂMBIO MANUAL, POTÊNCIA H CR 3,61 101/104 CV, 2 PORTAS - MANUTENÇÃO. AF_11/2015 92144 CAMINHONETE CABINE SIMPLES COM MOTOR 1.6 FLEX, CÂMBIO MANUAL, POTÊNCIA H C 55,61 101/104 CV, 2 PORTAS - MATERIAIS NA OPERAÇÃO. AF_11/2015

## Table 95
CÓDIGO ¦D E S C R I Ç Ã O ¦UNIDADE ¦ORIGEM DE PREÇO ¦CUSTO TOTAL
VÍNCULO.....: CAIXA REFERENCIAL
92237 CAMINHÃO DE TRANSPORTE DE MATERIAL ASFÁLTICO 20.000 L, COM CAVALO MECÂ H CR 20,11
NICO DE CAPACIDADE MÁXIMA DE TRAÇÃO COMBINADO DE 45.000 KG, POTÊNCIA 3
30 CV, INCLUSIVE TANQUE DE ASFALTO COM MAÇARICO - DEPRECIAÇÃO. AF_12/2
15
92238 | CAMINHÃO DE TRANSPORTE DE MATERIAL ASFÁLTICO 20.000 L, COM CAVALO MECÂ | H | CR | 9.8
NICO DE CAPACIDADE MÁXIMA DE TRAÇÃO COMBINADO DE 45.000 KG, POTÊNCIA 3
30 CV, INCLUSIVE TANQUE DE ASFALTO COM MAÇARICO - JUROS. AF_12/2015
92239 | CAMINHÃO DE TRANSPORTE DE MATERIAL ASFÁLTICO 20.000 L, COM CAVALO MECÂ | H | CR | 2.03
NICO DE CAPACIDADE MÁXIMA DE TRAÇÃO COMBINADO DE 45.000 KG, POTÊNCIA 3
30 CV, INCLUSIVE TANQUE DE ASFALTO COM MAÇARICO - IMPOSTOS E SEGUROS.
AF_12/2015
92240 | CAMINHÃO DE TRANSPORTE DE MATERIAL ASFÁLTICO 20.000 L, COM CAVALO MECÂ | H | CR | 28.3
NICO DE CAPACIDADE MÁXIMA DE TRAÇÃO COMBINADO DE 45.000 KG, POTÊNCIA 3
30 CV, INCLUSIVE TANQUE DE ASFALTO COM MAÇARICO - MANUTENÇÃO. AF_12/20
15
92241 | CAMINHÃO DE TRANSPORTE DE MATERIAL ASFÁLTICO 20.000 L, COM CAVALO MECÂ | H | C | 114.02
NICO DE CAPACIDADE MÁXIMA DE TRAÇÃO COMBINADO DE 45.000 KG, POTÊNCIA 3
30 CV, INCLUSIVE TANQUE DE ASFALTO COM MAÇARICO - MATERIAIS NA OPERAÇÃ
O. AF_12/2015
92712 | APARELHO PARA CORTE E SOLDA OXI-ACETILENO SOBRE RODAS, INCLUSIVE CILIN | H | C | 0.16
DROS E MAÇARICOS - DEPRECIAÇÃO. AF_12/2015
92713 | APARELHO PARA CORTE E SOLDA OXI-ACETILENO SOBRE RODAS, INCLUSIVE CILIN | H | C | 0.04
DROS E MAÇARICOS - JUROS. AF_12/2015
92714 | APARELHO PARA CORTE E SOLDA OXI-ACETILENO SOBRE RODAS, INCLUSIVE CILIN | H | C | 0.1
DROS E MAÇARICOS - MANUTENÇÃO. AF_12/2015
92715 | APARELHO PARA CORTE E SOLDA OXI-ACETILENO SOBRE RODAS, INCLUSIVE CILIN | H | CR | 15.13
DROS E MAÇARICOS - MATERIAIS NA OPERAÇÃO. AF_12/2015

## Table 96
CÓDIGO ¦D E S C R I Ç Ã O ¦UNIDADE ¦ORIGEM DE PREÇO ¦CUSTO TOTAL
VÍNCULO.....: CAIXA REFERENCIAL
92956 | MÁQUINA EXTRUSORA DE CONCRETO PARA GUIAS E SARJETAS, MOTOR A DIESEL, P | H | CR | 4.11
OTÊNCIA 14 CV - DEPRECIAÇÃO. AF_12/2015
92957 | MÁQUINA EXTRUSORA DE CONCRETO PARA GUIAS E SARJETAS, MOTOR A DIESEL, P | H | CR | 1.23
OTÊNCIA 14 CV - JUROS. AF_12/2015
92958 | MÁQUINA EXTRUSORA DE CONCRETO PARA GUIAS E SARJETAS, MOTOR A DIESEL, P | H | CR | 4
OTÊNCIA 14 CV - MANUTENÇÃO. AF_12/2015
92959 | MÁQUINA EXTRUSORA DE CONCRETO PARA GUIAS E SARJETAS, MOTOR A DIESEL, P | H | C | 6.44
OTÊNCIA 14 CV - MATERIAIS NA OPERAÇÃO. AF_12/2015
92963 | MARTELO PERFURADOR PNEUMÁTICO MANUAL, HASTE 25 X 75 MM, 21 KG - DEPREC | H | CR | 0.87
IAÇÃO. AF_12/2015
92964 | MARTELO PERFURADOR PNEUMÁTICO MANUAL, HASTE 25 X 75 MM, 21 KG - JUROS. | H | CR | 0.24
AF_12/2015
92965 | MARTELO PERFURADOR PNEUMÁTICO MANUAL, HASTE 25 X 75 MM, 21 KG - MANUTE | H | CR | 0.57
NÇÃO. AF_12/2015
93220 | PERFURATRIZ COM TORRE METÁLICA PARA EXECUÇÃO DE ESTACA HÉLICE CONTÍNUA | H | CR | 208.57
, PROFUNDIDADE MÁXIMA DE 32 M, DIÂMETRO MÁXIMO DE 1000 MM, POTÊNCIA IN
STALADA DE 350 HP, MESA ROTATIVA COM TORQUE MÁXIMO DE 263 KNM - DEPREC
IAÇÃO. AF_01/2016
93221 | PERFURATRIZ COM TORRE METÁLICA PARA EXECUÇÃO DE ESTACA HÉLICE CONTÍNUA | H | CR | 46.09
, PROFUNDIDADE MÁXIMA DE 32 M, DIÂMETRO MÁXIMO DE 1000 MM, POTÊNCIA IN
STALADA DE 350 HP, MESA ROTATIVA COM TORQUE MÁXIMO DE 263 KNM - JUROS.
AF_01/2016
93222 | PERFURATRIZ COM TORRE METÁLICA PARA EXECUÇÃO DE ESTACA HÉLICE CONTÍNUA | H | CR | 219.52
, PROFUNDIDADE MÁXIMA DE 32 M, DIÂMETRO MÁXIMO DE 1000 MM, POTÊNCIA IN
STALADA DE 350 HP, MESA ROTATIVA COM TORQUE MÁXIMO DE 263 KNM - MANUTE
NÇÃO. AF_01/2016

## Table 97
CÓDIGO ¦D E S C R I Ç Ã O ¦UNIDADE ¦ORIGEM DE PREÇO ¦CUSTO TOTAL
VÍNCULO.....: CAIXA REFERENCIAL
93223 | PERFURATRIZ COM TORRE METÁLICA PARA EXECUÇÃO DE ESTACA HÉLICE CONTÍNUA | H | C | 163.44
, PROFUNDIDADE MÁXIMA DE 32 M, DIÂMETRO MÁXIMO DE 1000 MM, POTÊNCIA IN
STALADA DE 350 HP, MESA ROTATIVA COM TORQUE MÁXIMO DE 263 KNM MATERI
AIS NA OPERAÇÃO. AF_01/2016
93229 | BETONEIRA CAPACIDADE NOMINAL 400 L, CAPACIDADE DE MISTURA 310 L, MOTOR | H | CR | 0.23
A GASOLINA POTÊNCIA 5,5 HP, SEM CARREGADOR - DEPRECIAÇÃO. AF_02/2016
93230 | BETONEIRA CAPACIDADE NOMINAL 400 L, CAPACIDADE DE MISTURA 310 L, MOTOR | H | CR | 0.05
A GASOLINA POTÊNCIA 5,5 HP, SEM CARREGADOR - JUROS. AF_02/2016
93231 | BETONEIRA CAPACIDADE NOMINAL 400 L, CAPACIDADE DE MISTURA 310 L, MOTOR | H | CR | 0.19
A GASOLINA POTÊNCIA 5,5 HP, SEM CARREGADOR - MANUTENÇÃO. AF_02/2016
93232 | BETONEIRA CAPACIDADE NOMINAL 400 L, CAPACIDADE DE MISTURA 310 L, MOTOR | H | C | 4.6
A GASOLINA POTÊNCIA 5,5 HP, SEM CARREGADOR - MATERIAIS NA OPERAÇÃO. A
F_02/2016
93235 | GRUPO GERADOR ESTACIONÁRIO, MOTOR DIESEL POTÊNCIA 170 KVA - JUROS. AF_ | H | CR | 1.31
02/2016
93236 | ROLO COMPACTADOR DE PNEUS ESTÁTICO, PRESSÃO VARIÁVEL, POTÊNCIA 99 HP, | H | AS | 5.58
PESO SEM/COM LASTRO 9,45 / 21,0 T, LARGURA DE ROLAGEM 2,265 M - JUROS.
AF_02/2016
93238 | ROLO COMPACTADOR VIBRATÓRIO REBOCÁVEL, CILINDRO DE AÇO LISO, POTÊNCIA | H | AS | 1.13
DE TRAÇÃO DE 65 CV, PESO 4,7 T, IMPACTO DINÂMICO 18,3 T, LARGURA DE TR
ABALHO 1,67 M - JUROS. AF_02/2016
93239 | ROLO COMPACTADOR VIBRATÓRIO PÉ DE CARNEIRO, OPERADO POR CONTROLE REMOT | H | AS | 5.14
O, POTÊNCIA 12,5 KW, PESO OPERACIONAL 1,675 T, LARGURA DE TRABALHO 0,8
5 M - JUROS. AF_02/2016
93240 | ROLO COMPACTADOR VIBRATÓRIO PÉ DE CARNEIRO, OPERADO POR CONTROLE REMOT | H | C | 7.82
O, POTÊNCIA 12,5 KW, PESO OPERACIONAL 1,675 T, LARGURA DE TRABALHO 0,8
5 M - MATERIAIS NA OPERAÇÃO. AF_02/2016

## Table 98
CÓDIGO ¦D E S C R I Ç Ã O ¦UNIDADE ¦ORIGEM DE PREÇO ¦CUSTO TOTAL
VÍNCULO.....: CAIXA REFERENCIAL
93241 | ROLO COMPACTADOR VIBRATÓRIO TANDEM, CILINDROS LISOS DE AÇO PARA SOLO/A | H | AS | 3.12
SFALTO, POTÊNCIA 45 HP, PESO MÁXIMO OPERACIONAL 4 T - JUROS. AF_02/201
6
93267 | GRUA ASCENCIONAL, LANÇA DE 30 M, CAPACIDADE DE 1,0 T A 30 M, ALTURA AT | H | AS | 18.2
É 39 M DEPRECIAÇÃO. AF_03/2016
93269 | GRUA ASCENCIONAL, LANÇA DE 30 M, CAPACIDADE DE 1,0 T A 30 M, ALTURA AT | H | AS | 4.65
É 39 M JUROS. AF_03/2016
93270 | GRUA ASCENCIONAL, LANÇA DE 30 M, CAPACIDADE DE 1,0 T A 30 M, ALTURA AT | H | AS | 22.75
É 39 M MANUTENÇÃO. AF_03/2016
93271 | GRUA ASCENCIONAL, LANÇA DE 30 M, CAPACIDADE DE 1,0 T A 30 M, ALTURA AT | H | CR | 5.04
É 39 M MATERIAIS NA OPERAÇÃO. AF_03/2016
93277 | GUINCHO ELÉTRICO DE COLUNA, CAPACIDADE 400 KG, COM MOTO FREIO, MOTOR T | H | CR | 0.17
RIFÁSICO DE 1,25 CV - DEPRECIAÇÃO. AF_03/2016
93278 | GUINCHO ELÉTRICO DE COLUNA, CAPACIDADE 400 KG, COM MOTO FREIO, MOTOR T | H | CR | 0.06
RIFÁSICO DE 1,25 CV - JUROS. AF_03/2016
93279 | GUINCHO ELÉTRICO DE COLUNA, CAPACIDADE 400 KG, COM MOTO FREIO, MOTOR T | H | CR | 0.11
RIFÁSICO DE 1,25 CV - MANUTENÇÃO. AF_03/2016
93280 | GUINCHO ELÉTRICO DE COLUNA, CAPACIDADE 400 KG, COM MOTO FREIO, MOTOR T | H | CR | 0.42
RIFÁSICO DE 1,25 CV - MATERIAIS NA OPERAÇÃO. AF_03/2016
93283 | GUINDASTE HIDRÁULICO AUTOPROPELIDO, COM LANÇA TELESCÓPICA 40 M, CAPACI | H | AS | 61.21
DADE MÁXIMA 60 T, POTÊNCIA 260 KW - DEPRECIAÇÃO. AF_03/2016
93284 | GUINDASTE HIDRÁULICO AUTOPROPELIDO, COM LANÇA TELESCÓPICA 40 M, CAPACI | H | AS | 15.63
DADE MÁXIMA 60 T, POTÊNCIA 260 KW - JUROS. AF_03/2016
93285 | GUINDASTE HIDRÁULICO AUTOPROPELIDO, COM LANÇA TELESCÓPICA 40 M, CAPACI | H | AS | 76.52
DADE MÁXIMA 60 T, POTÊNCIA 260 KW - MANUTENÇÃO. AF_03/2016
93286 | GUINDASTE HIDRÁULICO AUTOPROPELIDO, COM LANÇA TELESCÓPICA 40 M, CAPACI | H | CR | 119.34
DADE MÁXIMA 60 T, POTÊNCIA 260 KW - MATERIAIS NA OPERAÇÃO. AF_03/2016

## Table 99
CÓDIGO ¦D E S C R I Ç Ã O ¦UNIDADE ¦ORIGEM DE PREÇO ¦CUSTO TOTAL
VÍNCULO.....: CAIXA REFERENCIAL
93296 | GUINDASTE HIDRÁULICO AUTOPROPELIDO, COM LANÇA TELESCÓPICA 40 M, CAPACI | H | AS | 3.21
DADE MÁXIMA 60 T, POTÊNCIA 260 KW - IMPOSTOS E SEGUROS. AF_03/2016
93397 | GUINDAUTO HIDRÁULICO, CAPACIDADE MÁXIMA DE CARGA 3300 KG, MOMENTO MÁXI | H | CR | 11.49
MO DE CARGA 5,8 TM, ALCANCE MÁXIMO HORIZONTAL 7,60 M, INCLUSIVE CAMINH
ÃO TOCO PBT 16.000 KG, POTÊNCIA DE 189 CV - DEPRECIAÇÃO. AF_03/2016
93398 | GUINDAUTO HIDRÁULICO, CAPACIDADE MÁXIMA DE CARGA 3300 KG, MOMENTO MÁXI | H | CR | 2.93
MO DE CARGA 5,8 TM, ALCANCE MÁXIMO HORIZONTAL 7,60 M, INCLUSIVE CAMINH
ÃO TOCO PBT 16.000 KG, POTÊNCIA DE 189 CV - JUROS. AF_03/2016
93399 | GUINDAUTO HIDRÁULICO, CAPACIDADE MÁXIMA DE CARGA 3300 KG, MOMENTO MÁXI | H | CR | 0.6
MO DE CARGA 5,8 TM, ALCANCE MÁXIMO HORIZONTAL 7,60 M, INCLUSIVE CAMINH
ÃO TOCO PBT 16.000 KG, POTÊNCIA DE 189 CV IMPOSTOS E SEGUROS. AF_03/
2016
93400 | GUINDAUTO HIDRÁULICO, CAPACIDADE MÁXIMA DE CARGA 3300 KG, MOMENTO MÁXI | H | CR | 14.35
MO DE CARGA 5,8 TM, ALCANCE MÁXIMO HORIZONTAL 7,60 M, INCLUSIVE CAMINH
ÃO TOCO PBT 16.000 KG, POTÊNCIA DE 189 CV - MANUTENÇÃO. AF_03/2016
93401 | GUINDAUTO HIDRÁULICO, CAPACIDADE MÁXIMA DE CARGA 3300 KG, MOMENTO MÁXI | H | C | 65.32
MO DE CARGA 5,8 TM, ALCANCE MÁXIMO HORIZONTAL 7,60 M, INCLUSIVE CAMINH
ÃO TOCO PBT 16.000 KG, POTÊNCIA DE 189 CV - MATERIAIS NA OPERAÇÃO. AF_
03/2016
93403 | GUINDAUTO HIDRÁULICO, CAPACIDADE MÁXIMA DE CARGA 3300 KG, MOMENTO MÁXI | CHI | CR | 35.41
MO DE CARGA 5,8 TM, ALCANCE MÁXIMO HORIZONTAL 7,60 M, INCLUSIVE CAMINH
ÃO TOCO PBT 16.000 KG, POTÊNCIA DE 189 CV - CHI DIURNO. AF_03/2016
93404 | MÁQUINA JATO DE PRESSAO PORTÁTIL PARA JATEAMENTO, CONTROLE AUTOMATICO | H | CR | 5.97
REMOTO, CAMARA DE 1 SAIDA, CAPACIDADE 280 L, DIAMETRO 670 MM, BICO DE
JATO CURTO VENTURI DE 5/16, MANGUEIRA DE 1 COM COMPRESSOR DE AR REBO
CÁVEL VAZÃO 189 PCM E MOTOR DIESEL DE 63 CV- DEPRECIAÇÃO. AF_03/2016

## Table 100
CÓDIGO ¦D E S C R I Ç Ã O ¦UNIDADE ¦ORIGEM DE PREÇO ¦CUSTO TOTAL
VÍNCULO.....: CAIXA REFERENCIAL
93405 | MÁQUINA JATO DE PRESSAO PORTÁTIL PARA | JATEAMENTO, CONTROLE AUTOMATICO | H | CR | 1.13
| REMOTO, CAMARA DE 1 SAIDA, CAPACIDADE | 280 L, DIAMETRO 670 MM, BICO DE
| JATO CURTO VENTURI DE 5/16, MANGUEIRA | DE 1 COM COMPRESSOR DE AR REBO
| CÁVEL VAZÃO 189 PCM E MOTOR DIESEL DE | 63 CV- JUROS. AF_03/2016
93406 | MÁQUINA JATO DE PRESSAO PORTÁTIL PARA | JATEAMENTO, CONTROLE AUTOMATICO | H | CR | 7.07
| REMOTO, CAMARA DE 1 SAIDA, CAPACIDADE | 280 L, DIAMETRO 670 MM, BICO DE
| JATO CURTO VENTURI DE 5/16, MANGUEIRA | DE 1 COM COMPRESSOR DE AR REBO
| CÁVEL VAZÃO 189 PCM E MOTOR DIESEL DE | 63 CV- MANUTENÇÃO. AF_03/2016
93407 | MÁQUINA JATO DE PRESSAO PORTÁTIL PARA | JATEAMENTO, CONTROLE AUTOMATICO | H | C | 29.01
| REMOTO, CAMARA DE 1 SAIDA, CAPACIDADE | 280 L, DIAMETRO 670 MM, BICO DE
| JATO CURTO VENTURI DE 5/16, MANGUEIRA | DE 1 COM COMPRESSOR DE AR REBO
| CÁVEL VAZÃO 189 PCM E MOTOR DIESEL DE | 63 CV- MATERIAIS NA OPERAÇÃO. AF
_03/2016
93409 | MÁQUINA JATO DE PRESSAO PORTÁTIL PARA | JATEAMENTO, CONTROLE AUTOMATICO | CHI | CR | 22.65
| REMOTO, CAMARA DE 1 SAIDA, CAPACIDADE | 280 L, DIAMETRO 670 MM, BICO DE
| JATO CURTO VENTURI DE 5/16, MANGUEIRA | DE 1 COM COMPRESSOR DE AR REBO
| CÁVEL VAZÃO 189 PCM E MOTOR DIESEL DE | 63 CV- CHI DIURNO. AF_03/2016
93411 | GERADOR PORTÁTIL MONOFÁSICO, POTÊNCIA | 5500 VA, MOTOR A GASOLINA, POTÊN | H | CR | 0.22
CIA DO MOTOR 13 CV - DEPRECIAÇÃO. AF_03/2016
93412 | GERADOR PORTÁTIL MONOFÁSICO, POTÊNCIA 5500 VA, MOTOR A GASOLINA, POTÊN |  | H | CR | 0.06
CIA DO MOTOR 13 CV - JUROS. AF_03/2016
93413 | GERADOR PORTÁTIL MONOFÁSICO, POTÊNCIA 5500 VA, MOTOR A GASOLINA, POTÊN |  | H | CR | 0.16
CIA DO MOTOR 13 CV - MANUTENÇÃO. AF_03/2016
93414 | GERADOR PORTÁTIL MONOFÁSICO, POTÊNCIA 5500 VA, MOTOR A GASOLINA, POTÊN |  | H | C | 10.73
CIA DO MOTOR 13 CV - MATERIAIS NA OPERAÇÃO. AF_03/2016
93417 | GRUPO GERADOR REBOCÁVEL, POTÊNCIA 66 KVA, MOTOR A DIESEL - DEPRECIAÇÃO |  | H | CR | 2.92
. AF_03/2016

## Table 101
CÓDIGO ¦D E S C R I Ç Ã O ¦UNIDADE ¦ORIGEM DE PREÇO ¦CUSTO TOTAL
VÍNCULO.....: CAIXA REFERENCIAL
93418 | GRUPO GERADOR REBOCÁVEL, POTÊNCIA 66 | KVA, MOTOR A DIESEL - JUROS. AF_0 | H | CR | 0.82
3/2016
93419 | GRUPO GERADOR REBOCÁVEL, POTÊNCIA 66 | KVA, MOTOR A DIESEL - MANUTENÇÃO. | H | CR | 2.15
AF_03/2016
93420 | GRUPO GERADOR REBOCÁVEL, POTÊNCIA 66 | KVA, MOTOR A DIESEL - MATERIAIS N | H | C | 40.62
A OPERAÇÃO. AF_03/2016
93423 | GRUPO GERADOR ESTACIONÁRIO, POTÊNCIA | 150 KVA, MOTOR A DIESEL- DEPRECIA | H | CR | 4.14
ÇÃO. AF_03/2016
93424 | GRUPO GERADOR ESTACIONÁRIO, POTÊNCIA | 150 KVA, MOTOR A DIESEL- JUROS. A | H | CR | 1.16
F_03/2016
93425 | GRUPO GERADOR ESTACIONÁRIO, POTÊNCIA | 150 KVA, MOTOR A DIESEL- MANUTENÇ | H | CR | 3.04
ÃO. AF_03/2016
93426 | GRUPO GERADOR ESTACIONÁRIO, POTÊNCIA | 150 KVA, MOTOR A DIESEL- MATERIAI | H | C | 97.09
S NA OPERAÇÃO. AF_03/2016
93429 | USINA DE MISTURA ASFÁLTICA À QUENTE, | TIPO CONTRA FLUXO, PROD 40 A 80 T | H | C | 94.83
ON/HORA - DEPRECIAÇÃO. AF_03/2016
93430 | USINA DE MISTURA ASFÁLTICA À QUENTE, | TIPO CONTRA FLUXO, PROD 40 A 80 T | H | C | 28.41
ON/HORA - JUROS. AF_03/2016
93431 | USINA DE MISTURA ASFÁLTICA À QUENTE, | TIPO CONTRA FLUXO, PROD 40 A 80 T | H | C | 118.63
ON/HORA - MANUTENÇÃO. AF_03/2016
93432 | USINA DE MISTURA ASFÁLTICA À QUENTE, | TIPO CONTRA FLUXO, PROD 40 A 80 T | H | C | 1502.4
ON/HORA - MATERIAIS NA OPERAÇÃO. AF_03/2016
93435 | USINA DE ASFALTO À FRIO, CAPACIDADE DE 40 A 60 TON/HORA, ELÉTRICA POTÊ |  | H | CR | 5.98
NCIA 30 CV - DEPRECIAÇÃO. AF_03/2016
93436 | USINA DE ASFALTO À FRIO, CAPACIDADE DE 40 A 60 TON/HORA, ELÉTRICA POTÊ |  | H | CR | 1.79
NCIA 30 CV - JUROS. AF_03/2016

## Table 102
CÓDIGO ¦D E S C R I Ç Ã O ¦UNIDADE ¦ORIGEM DE PREÇO ¦CUSTO TOTAL
VÍNCULO.....: CAIXA REFERENCIAL
93437 | USINA DE ASFALTO À FRIO, CAPACIDADE DE 40 A 60 TON/HORA, ELÉTRICA POTÊ | H | CR | 5.82
NCIA 30 CV - MANUTENÇÃO. AF_03/2016
93438 | USINA DE ASFALTO À FRIO, CAPACIDADE DE 40 A 60 TON/HORA, ELÉTRICA POTÊ | H | C | 14.74
NCIA 30 CV - MATERIAIS NA OPERAÇÃO. AF_03/2016
95114 | MARTELETE OU ROMPEDOR PNEUMÁTICO MANUAL, 28 KG, COM SILENCIADOR - DEPR | H | CR | 0.84
ECIAÇÃO. AF_07/2016
95115 | MARTELETE OU ROMPEDOR PNEUMÁTICO MANUAL, 28 KG, COM SILENCIADOR - JURO | H | CR | 0.24
S. AF_07/2016
95116 | USINA DE CONCRETO FIXA, CAPACIDADE NOMINAL DE 90 A 120 M3/H, SEM SILO | H | AS | 36.33
- DEPRECIAÇÃO. AF_07/2016
95117 | USINA DE CONCRETO FIXA, CAPACIDADE NOMINAL DE 90 A 120 M3/H, SEM SILO | H | AS | 10.88
- JUROS. AF_07/2016
95118 | USINA MISTURADORA DE SOLOS, CAPACIDADE DE 200 A 500 TON/H, POTENCIA 75 | H | CR | 48.91
KW - DEPRECIAÇÃO. AF_07/2016
95119 | USINA MISTURADORA DE SOLOS, CAPACIDADE DE 200 A 500 TON/H, POTENCIA 75 | H | CR | 14.65
KW - JUROS. AF_07/2016
95120 | USINA MISTURADORA DE SOLOS, CAPACIDADE DE 200 A 500 TON/H, POTENCIA 75 | H | CR | 34.42
KW - MATERIAIS NA OPERAÇÃO. AF_07/2016
95123 | DISTRIBUIDOR DE AGREGADOS AUTOPROPELIDO, CAP 3 M3, A DIESEL, POTÊNCIA | H | AS | 11.26
176CV - DEPRECIAÇÃO. AF_07/2016
95124 | DISTRIBUIDOR DE AGREGADOS AUTOPROPELIDO, C/AP 3 M3, A DIESEL, POTÊNCIA | H | AS | 3.37
176CV - JUROS. AF_07/2016
95125 | DISTRIBUIDOR DE AGREGADOS AUTOPROPELIDO, CAP 3 M3, A DIESEL, POTÊNCIA | H | AS | 10.96
176CV - MANUTENÇÃO. AF_07/2016
95126 | DISTRIBUIDOR DE AGREGADOS AUTOPROPELIDO, CAP 3 M3, A DIESEL, POTÊNCIA | H | C | 60.81

## Table 103
CÓDIGO ¦D E S C R I Ç Ã O ¦UNIDADE ¦ORIGEM DE PREÇO ¦CUSTO TOTAL
VÍNCULO.....: CAIXA REFERENCIAL
95129 | MÁQUINA DEMARCADORA DE FAIXA DE TRÁFEGO À FRIO, AUTOPROPELIDA, POTÊNCI | H | AS | 40.3
A 38 HP - DEPRECIAÇÃO. AF_07/2016
95130 | MÁQUINA DEMARCADORA DE FAIXA DE TRÁFEGO À FRIO, AUTOPROPELIDA, POTÊNCI | H | AS | 8.53
A 38 HP - JUROS. AF_07/2016
95131 | MÁQUINA DEMARCADORA DE FAIXA DE TRÁFEGO À FRIO, AUTOPROPELIDA, POTÊNCI | H | AS | 47.41
A 38 HP - MANUTENÇÃO. AF_07/2016
95132 | MÁQUINA DEMARCADORA DE FAIXA DE TRÁFEGO À FRIO, AUTOPROPELIDA, POTÊNCI | H | C | 17.74
A 38 HP - MATERIAIS NA OPERAÇÃO. AF_07/2016
95136 | TALHA MANUAL DE CORRENTE, CAPACIDADE DE 2 TON. COM ELEVAÇÃO DE 3 M - D | H | C | 0.04
EPRECIAÇÃO. AF_07/2016
95137 | TALHA MANUAL DE CORRENTE, CAPACIDADE DE 2 TON. COM ELEVAÇÃO DE 3 M - J | H | C | 0.01
UROS. AF_07/2016
95138 | TALHA MANUAL DE CORRENTE, CAPACIDADE DE 2 TON. COM ELEVAÇÃO DE 3 M - M | H | C | 0.02
ANUTENÇÃO. AF_07/2016
95208 | GRUA ASCENCIONAL, LANÇA DE 42 M, CAPACIDADE DE 1,5 T A 30 M, ALTURA AT | H | AS | 20.62
É 39 M DEPRECIAÇÃO. AF_08/2016
95209 | GRUA ASCENCIONAL, LANCA DE 42 M, CAPACIDADE DE 1,5 T A 30 M, ALTURA AT | H | AS | 5.26
E 39 M JUROS. AF_08/2016
95210 | GRUA ASCENCIONAL, LANCA DE 42 M, CAPACIDADE DE 1,5 T A 30 M, ALTURA AT | H | AS | 25.78
E 39 M MANUTENÇÃO. AF_08/2016
95211 | GRUA ASCENCIONAL, LANCA DE 42 M, CAPACIDADE DE 1,5 T A 30 M, ALTURA AT | H | CR | 5.04
E 39 M MATERIAIS NA OPERAÇÃO. AF_08/2016
95214 | PULVERIZADOR DE TINTA ELÉTRICO/MÁQUINA DE PINTURA AIRLESS, VAZÃO 2 L/M | H | CR | 0.53
IN - DEPRECIAÇÃO. AF_08/2016
95215 | PULVERIZADOR DE TINTA ELÉTRICO/MÁQUINA DE PINTURA AIRLESS, VAZÃO 2 L/M | H | CR | 0.13

## Table 104
CÓDIGO ¦D E S C R I Ç Ã O ¦UNIDADE ¦ORIGEM DE PREÇO ¦CUSTO TOTAL
VÍNCULO.....: CAIXA REFERENCIAL
95216 | PULVERIZADOR DE TINTA ELÉTRICO/MÁQUINA DE PINTURA AIRLESS, VAZÃO 2 L/M | H | CR | 0.63
IN - MANUTENÇÃO. AF_08/2016
95217 | PULVERIZADOR DE TINTA ELÉTRICO/MÁQUINA DE PINTURA AIRLESS, VAZÃO 2 L/M | H | CR | 0.34
IN - MATERIAIS NA OPERAÇÃO. AF_08/2016
95255 | MARTELO DEMOLIDOR PNEUMÁTICO MANUAL, 32 KG - DEPRECIAÇÃO. AF_09/2016 | H | CR | 0.71
95256 | MARTELO DEMOLIDOR PNEUMÁTICO MANUAL, 32 KG - JUROS. AF_09/2016 | H | CR | 0.15
95257 | MARTELO DEMOLIDOR PNEUMÁTICO MANUAL, 32 KG - MANUTENÇÃO. AF_09/2016 | H | CR | 0.75
95260 | COMPACTADOR DE SOLOS DE PERCUSÃO (SOQUETE) COM MOTOR A GASOLINA, POTÊN | H | C | 0.8
CIA 3 CV - DEPRECIAÇÃO. AF_09/2016
95261 | COMPACTADOR DE SOLOS DE PERCUSÃO (SOQUETE) COM MOTOR A GASOLINA, POTÊN | H | CR | 0.26
CIA 3 CV - JUROS. AF_09/2016
95262 | COMPACTADOR DE SOLOS DE PERCUSÃO (SOQUETE) COM MOTOR A GASOLINA, POTÊN | H | CR | 0.88
CIA 3 CV - MANUTENÇÃO. AF_09/2016
95263 | COMPACTADOR DE SOLOS DE PERCUSÃO (SOQUETE) COM MOTOR A GASOLINA, POTÊN | H | C | 2.46
CIA 3 CV - MATERIAIS NA OPERAÇÃO. AF_09/2016
95266 | RÉGUA VIBRATÓRIA DUPLA PARA CONCRETO, PESO DE 60KG, COMPRIMENTO 4 M, C | H | CR | 0.34
OM MOTOR A GASOLINA, POTÊNCIA 5,5 HP - DEPRECIAÇÃO. AF_09/2016
95267 | RÉGUA VIBRATÓRIA DUPLA PARA CONCRETO, PESO DE 60KG, COMPRIMENTO 4 M, C | H | CR | 0.09
OM MOTOR A GASOLINA, POTÊNCIA 5,5 HP - JUROS. AF_09/2016
95268 | RÉGUA VIBRATÓRIA DUPLA PARA CONCRETO, PESO DE 60KG, COMPRIMENTO 4 M, C | H | CR | 0.31
OM MOTOR A GASOLINA, POTÊNCIA 5,5 HP - MANUTENÇÃO. AF_09/2016
95269 | RÉGUA VIBRATÓRIA DUPLA PARA CONCRETO, PESO DE 60KG, COMPRIMENTO 4 M, C | H | C | 4.6
OM MOTOR A GASOLINA, POTÊNCIA 5,5 HP MATERIAIS NA OPERAÇÃO. AF_09/20
16
95272 | POLIDORA DE PISO (POLITRIZ), PESO DE 100KG, DIÂMETRO 450 MM, MOTOR ELÉ | H | CR | 0.37

## Table 105
CÓDIGO ¦D E S C R I Ç Ã O ¦UNIDADE ¦ORIGEM DE PREÇO ¦CUSTO TOTAL
VÍNCULO.....: CAIXA REFERENCIAL
95273 | POLIDORA DE PISO (POLITRIZ), PESO DE 100KG, DIÂMETRO 450 MM, MOTOR ELÉ | H | CR | 0.1
TRICO, POTÊNCIA 4 HP - JUROS. AF_09/2016
95274 | POLIDORA DE PISO (POLITRIZ), PESO DE 100KG, DIÂMETRO 450 MM, MOTOR ELÉ | H | CR | 0.34
TRICO, POTÊNCIA 4 HP - MANUTENÇÃO. AF_09/2016
95275 | POLIDORA DE PISO (POLITRIZ), PESO DE 100KG, DIÂMETRO 450 MM, MOTOR ELÉ | H | CR | 1.37
TRICO, POTÊNCIA 4 HP MATERIAIS NA OPERAÇÃO. AF_09/2016
95278 | DESEMPENADEIRA DE CONCRETO, PESO DE 75KG, 4 PÁS, MOTOR A GASOLINA, POT | H | C | 0.4
ÊNCIA 5,5 HP - DEPRECIAÇÃO. AF_09/2016
95279 | DESEMPENADEIRA DE CONCRETO, PESO DE 75KG, 4 PÁS, MOTOR A GASOLINA, POT | H | C | 0.11
ÊNCIA 5,5 HP - JUROS. AF_09/2016
95280 | DESEMPENADEIRA DE CONCRETO, PESO DE 75KG, 4 PÁS, MOTOR A GASOLINA, POT | H | C | 0.26
ÊNCIA 5,5 HP - MANUTENÇÃO. AF_09/2016
95281 | DESEMPENADEIRA DE CONCRETO, PESO DE 75KG, 4 PÁS, MOTOR A GASOLINA, POT | H | C | 4.6
ÊNCIA 5,5 HP MATERIAIS NA OPERAÇÃO. AF_09/2016
95617 | PERFURATRIZ PNEUMATICA MANUAL DE PESO MEDIO, MARTELETE, 18KG, COMPRIME | H | CR | 0.61
NTO MÁXIMO DE CURSO DE 6 M, DIAMETRO DO PISTAO DE 5,5 CM - DEPRECIAÇÃO
. AF_11/2016
95618 | PERFURATRIZ PNEUMATICA MANUAL DE PESO MEDIO, MARTELETE, 18KG, COMPRIME | H | CR | 0.17
NTO MÁXIMO DE CURSO DE 6 M, DIAMETRO DO PISTAO DE 5,5 CM - JUROS. AF_1
1/2016
95619 | PERFURATRIZ PNEUMATICA MANUAL DE PESO MEDIO, MARTELETE, 18KG, COMPRIME | H | CR | 0.4
NTO MÁXIMO DE CURSO DE 6 M, DIAMETRO DO PISTAO DE 5,5 CM - MANUTENÇÃO.
AF_11/2016 95627 ROLO COMPACTADOR VIBRATORIO TANDEM, ACO LISO, POTENCIA 125 HP, PESO SE H AS 24,13 M/COM LASTRO 10,20/11,65 T, LARGURA DE TRABALHO 1,73 M - DEPRECIAÇÃO. AF_11/2016

## Table 106
CÓDIGO ¦D E S C R I Ç Ã O ¦UNIDADE ¦ORIGEM DE PREÇO ¦CUSTO TOTAL
VÍNCULO.....: CAIXA REFERENCIAL
95628 | ROLO COMPACTADOR VIBRATORIO TANDEM, ACO LISO, POTENCIA | 125 HP, PESO SE | H | AS | 5.62
| M/COM LASTRO 10,20/11,65 T, LARGURA DE TRABALHO 1,73 M | - JUROS. AF_11/
2016
95629 | ROLO COMPACTADOR VIBRATORIO TANDEM, ACO LISO, POTENCIA | 125 HP, PESO SE | H | AS | 26.8
| M/COM LASTRO 10,20/11,65 T, LARGURA DE TRABALHO 1,73 M | - MANUTENÇÃO. A
F_11/2016
95630 | ROLO COMPACTADOR VIBRATORIO TANDEM, ACO LISO, POTENCIA | 125 HP, PESO SE | H | C | 58.37
| M/COM LASTRO 10,20/11,65 T, LARGURA DE TRABALHO 1,73 M | - MATERIAIS NA
OPERAÇÃO. AF_11/2016
95698 | PERFURATRIZ MANUAL, TORQUE MAXIMO 55 KGF.M, POTENCIA 5 | CV, COM DIAMETR | H | CR | 2.38
O MAXIMO 8 1/2" - DEPRECIAÇÃO. AF_11/2016
95699 | PERFURATRIZ MANUAL, TORQUE MAXIMO 55 KGF.M, POTENCIA 5 | CV, COM DIAMETR | H | CR | 0.52
O MAXIMO 8 1/2" - JUROS. AF_11/2016
95700 | PERFURATRIZ MANUAL, TORQUE MAXIMO 55 KGF.M, POTENCIA 5 | CV, COM DIAMETR | H | CR | 2.51
O MAXIMO 8 1/2" - MANUTENÇÃO. AF_11/2016
95701 | PERFURATRIZ MANUAL, TORQUE MAXIMO 55 KGF.M, POTENCIA 5 | CV, COM DIAMETR | H | CR | 1.69
O MAXIMO 8 1/2" - MATERIAIS NA OPERAÇÃO. AF_11/2016
95704 | PERFURATRIZ SOBRE ESTEIRA, TORQUE MÁXIMO 600 KGF, POTÊNCIA ENTRE 50 E |  | H | CR | 28.01
60 HP, DIÂMETRO MÁXIMO 10 - DEPRECIAÇÃO. AF_11/2016
95705 | PERFURATRIZ SOBRE ESTEIRA, TORQUE MÁXIMO 600 KGF, POTÊNCIA ENTRE 50 E |  | H | CR | 6.19
60 HP, DIÂMETRO MÁXIMO 10 - JUROS. AF_11/2016
95706 | PERFURATRIZ SOBRE ESTEIRA, TORQUE MÁXIMO 600 KGF, POTÊNCIA ENTRE 50 E |  | H | CR | 29.48
60 HP, DIÂMETRO MÁXIMO 10 - MANUTENÇÃO. AF_11/2016
95707 | PERFURATRIZ SOBRE ESTEIRA, TORQUE MÁXIMO 600 KGF, POTÊNCIA ENTRE 50 E |  | H | CR | 18.83
60 HP, DIÂMETRO MÁXIMO 10 - MATERIAIS NA OPERAÇÃO. AF_11/2016

## Table 107
CÓDIGO ¦D E S C R I Ç Ã O ¦UNIDADE ¦ORIGEM DE PREÇO ¦CUSTO TOTAL
VÍNCULO.....: CAIXA REFERENCIAL
95710 | ESCAVADEIRA HIDRAULICA SOBRE ESTEIRA, COM GARRA GIRATORIA DE MANDIBULA | H | CR | 28.32
S, PESO OPERACIONAL ENTRE 22,00 E 25,50 TON, POTENCIA LIQUIDA ENTRE 15
0 E 160 HP - DEPRECIAÇÃO. AF_11/2016
95711 | ESCAVADEIRA HIDRAULICA SOBRE ESTEIRA, COM GARRA GIRATORIA DE MANDIBULA | H | CR | 6.37
S, PESO OPERACIONAL ENTRE 22,00 E 25,50 TON, POTENCIA LIQUIDA ENTRE 15
0 E 160 HP - JUROS. AF_11/2016
95712 | ESCAVADEIRA HIDRAULICA SOBRE ESTEIRA, COM GARRA GIRATORIA DE MANDIBULA | H | CR | 39.83
S, PESO OPERACIONAL ENTRE 22,00 E 25,50 TON, POTENCIA LIQUIDA ENTRE 15
0 E 160 HP - MANUTENÇÃO. AF_11/2016
95713 | ESCAVADEIRA HIDRAULICA SOBRE ESTEIRA, COM GARRA GIRATORIA DE MANDIBULA | H | C | 72.39
S, PESO OPERACIONAL ENTRE 22,00 E 25,50 TON, POTENCIA LIQUIDA ENTRE 15
0 E 160 HP - MATERIAIS NA OPERAÇÃO. AF_11/2016
95716 | ESCAVADEIRA HIDRAULICA SOBRE ESTEIRA, EQUIPADA COM CLAMSHELL, COM CAPA | H | CR | 27.27
CIDADE DA CAÇAMBA ENTRE 1,20 E 1,50 M3, PESO OPERACIONAL ENTRE 20,00 E
22,00 TON, POTENCIA LIQUIDA ENTRE 150 E 160 HP - DEPRECIAÇÃO. AF_11/2
16
95717 | ESCAVADEIRA HIDRAULICA SOBRE ESTEIRA, EQUIPADA COM CLAMSHELL, COM CAPA | H | CR | 6.13
CIDADE DA CAÇAMBA ENTRE 1,20 E 1,50 M3, PESO OPERACIONAL ENTRE 20,00 E
22,00 TON, POTENCIA LIQUIDA ENTRE 150 E 160 HP - JUROS. AF_11/2016
95718 | ESCAVADEIRA HIDRAULICA SOBRE ESTEIRA, EQUIPADA COM CLAMSHELL, COM CAPA | H | CR | 38.35
CIDADE DA CAÇAMBA ENTRE 1,20 E 1,50 M3, PESO OPERACIONAL ENTRE 20,00 E
22,00 TON, POTENCIA LIQUIDA ENTRE 150 E 160 HP - MANUTENÇÃO. AF_11/20
16
95719 | ESCAVADEIRA HIDRAULICA SOBRE ESTEIRA, EQUIPADA COM CLAMSHELL, COM CAPA | H | C | 72.39
CIDADE DA CAÇAMBA ENTRE 1,20 E 1,50 M3, PESO OPERACIONAL ENTRE 20,00 E
22,00 TON, POTENCIA LIQUIDA ENTRE 150 E 160 HP - MATERIAIS NA OPERAÇÃ
O. AF_11/2016

## Table 108
CÓDIGO ¦D E S C R I Ç Ã O ¦UNIDADE ¦ORIGEM DE PREÇO ¦CUSTO TOTAL
VÍNCULO.....: CAIXA REFERENCIAL
95869 | GRUPO | GERADOR COM CARENAGEM, MOTOR | DIESEL POTÊNCIA STANDART ENTRE 250 | H | CR | 1.86
| E 260 | KVA - JUROS. AF_12/2016
95870 | GRUPO | GERADOR COM CARENAGEM, MOTOR | DIESEL POTÊNCIA STANDART ENTRE 250 | H | CR | 4.86
| E 260 | KVA - MANUTENÇÃO. AF_12/2016
95871 | GRUPO | GERADOR COM CARENAGEM, MOTOR | DIESEL POTÊNCIA STANDART ENTRE 250 | H | C | 165.42
| E 260 | KVA - MATERIAIS NA OPERAÇÃO. | AF_12/2016
95872 | GRUPO | GERADOR COM CARENAGEM, MOTOR | DIESEL POTÊNCIA STANDART ENTRE 250 | CHP | CR | 178.76
| E 260 | KVA - CHP DIURNO. AF_12/2016
95873 | GRUPO | GERADOR COM CARENAGEM, MOTOR | DIESEL POTÊNCIA STANDART ENTRE 250 | CHI | CR | 8.48
| E 260 | KVA - CHI DIURNO. AF_12/2016
95874 | GRUPO | GERADOR COM CARENAGEM, MOTOR | DIESEL POTÊNCIA STANDART ENTRE 250 | H | CR | 6.62
| E 260 | KVA - DEPRECIAÇÃO. AF_12/2016
96008 | TRATOR DE PNEUS COM POTÊNCIA DE 122 CV, TRAÇÃO 4X4, COM VASSOURA MECÂN |  |  | H | CR | 7.73
ICA ACOPLADA - DEPRECIAÇÃO. AF_02/2017
96009 | TRATOR DE PNEUS COM POTÊNCIA DE 122 CV, TRAÇÃO 4X4, COM VASSOURA MECÂN |  |  | H | CR | 2.6
ICA ACOPLADA - JUROS. AF_02/2017
96010 | TRATOR DE PNEUS COM POTÊNCIA DE 122 CV, TRAÇÃO 4X4, COM VASSOURA MECÂN |  |  | H | CR | 0.53
ICA ACOPLADA IMPOSTOS E SEGUROS. AF_02/2017
96011 | TRATOR DE PNEUS COM POTÊNCIA DE 122 CV, TRAÇÃO 4X4, COM VASSOURA MECÂN |  |  | H | CR | 8.51
ICA ACOPLADA - MANUTENÇÃO. AF_02/2017
96012 | TRATOR DE PNEUS COM POTÊNCIA DE 122 CV, TRAÇÃO 4X4, COM VASSOURA MECÂN |  |  | H | C | 42.16
ICA ACOPLADA - MATERIAIS NA OPERAÇÃO. AF_02/2017
96015 | TRATOR DE PNEUS COM POTÊNCIA DE 122 CV, TRAÇÃO 4X4, COM GRADE DE DISCO |  |  | H | CR | 7.65
S ACOPLADA - DEPRECIAÇÃO. AF_02/2017
96016 | TRATOR DE PNEUS COM POTÊNCIA DE 122 CV, TRAÇÃO 4X4, COM GRADE DE DISCO |  |  | H | CR | 2.58
S ACOPLADA - JUROS. AF_02/2017

## Table 109
CÓDIGO ¦D E S C R I Ç Ã O ¦UNIDADE ¦ORIGEM DE PREÇO ¦CUSTO TOTAL
VÍNCULO.....: CAIXA REFERENCIAL
96017 | TRATOR DE | PNEUS COM POTÊNCIA DE 122 CV, TRAÇÃO 4X4, COM GRADE DE DISCO | H | CR | 0.53
S ACOPLADA IMPOSTOS E SEGUROS. AF_02/2017
96018 | TRATOR DE | PNEUS COM POTÊNCIA DE 122 CV, TRAÇÃO 4X4, COM GRADE DE DISCO | H | CR | 8.42
S ACOPLADA - MANUTENÇÃO. AF_02/2017
96019 | TRATOR DE | PNEUS COM POTÊNCIA DE 122 CV, TRAÇÃO 4X4, COM GRADE DE DISCO | H | C | 42.16
S ACOPLADA - MATERIAIS NA OPERAÇÃO. AF_02/2017
96023 | TRATOR DE | PNEUS COM POTÊNCIA DE 85 CV, TRAÇÃO 4X4, COM GRADE DE DISCOS | H | CR | 5.96
| ACOPLADA | - DEPRECIAÇÃO. AF_02/2017
96024 | TRATOR DE | PNEUS COM POTÊNCIA DE 85 CV, TRAÇÃO 4X4, COM GRADE DE DISCOS | H | CR | 2.01
| ACOPLADA | - JUROS. AF_02/2017
96025 | TRATOR DE | PNEUS COM POTÊNCIA DE 85 CV, TRAÇÃO 4X4, COM GRADE DE DISCOS | H | CR | 0.41
| ACOPLADA | IMPOSTOS E SEGUROS. AF_02/2017
96026 | TRATOR DE | PNEUS COM POTÊNCIA DE 85 CV, TRAÇÃO 4X4, COM GRADE DE DISCOS | H | CR | 6.55
| ACOPLADA | - MANUTENÇÃO. AF_02/2017
96027 | TRATOR DE | PNEUS COM POTÊNCIA DE 85 CV, TRAÇÃO 4X4, COM GRADE DE DISCOS | H | C | 29.35
| ACOPLADA | - MATERIAIS NA OPERAÇÃO. AF_02/2017
96030 | CAMINHÃO BASCULANTE 10 M3, TRUCADO, POTÊNCIA 230 CV, INCLUSIVE CAÇAMBA |  | H | CR | 19
METÁLICA, COM DISTRIBUIDOR DE AGREGADOS ACOPLADO - DEPRECIAÇÃO. AF_02
/2017
96031 | CAMINHÃO BASCULANTE 10 M3, TRUCADO, POTÊNCIA 230 CV, INCLUSIVE CAÇAMBA |  | H | CR | 4.49
METÁLICA, COM DISTRIBUIDOR DE AGREGADOS ACOPLADO - JUROS. AF_02/2017
96032 | CAMINHÃO BASCULANTE 10 M3, TRUCADO, POTÊNCIA 230 CV, INCLUSIVE CAÇAMBA |  | H | CR | 0.9
METÁLICA, COM DISTRIBUIDOR DE AGREGADOS ACOPLADO - IMPOSTOS E SEGUROS
. AF_02/2017
96033 | CAMINHÃO BASCULANTE 10 M3, TRUCADO, POTÊNCIA 230 CV, INCLUSIVE CAÇAMBA |  | H | CR | 26.72
METÁLICA, COM DISTRIBUIDOR DE AGREGADOS ACOPLADO - MANUTENÇÃO. AF_02/
2017

## Table 110
CÓDIGO ¦D E S C R I Ç Ã O ¦UNIDADE ¦ORIGEM DE PREÇO ¦CUSTO TOTAL
VÍNCULO.....: CAIXA REFERENCIAL
96034 | CAMINHÃO BASCULANTE 10 M3, TRUCADO, POTÊNCIA 230 CV, INCLUSIVE CAÇAMBA |  | H | C | 79.47
METÁLICA, COM DISTRIBUIDOR DE AGREGADOS ACOPLADO - MATERIAIS NA OPERA
ÇÃO. AF_02/2017
COBE | COBERTURA
73 | MADEIRAMENTO
55960 | IMUNIZACAO DE MADEIRAMENTO PARA COBERTURA UTILIZANDO CUPINICIDA INCOLO |  | M2 | CR | 4.16
R
72085 | RECOLOCACAO DE RIPAS EM MADEIRAMENTO DE TELHADO, CONSIDERANDO REAPROVE |  | M | CR | 1.86
ITAMENTO DE MATERIAL
72086 | RECOLOCACAO DE MADEIRAMENTO DO TELHADO - CAIBROS, CONSIDERANDO REAPROV |  | M | CR | 5.71
EITAMENTO DE MATERIAL
92259 | INSTALAÇÃO DE TESOURA (INTEIRA OU MEIA), BIAPOIADA, EM MADEIRA NÃO APA |  | UN | CR | 328.82
RELHADA, PARA VÃOS MAIORES OU IGUAIS A 3,0 M E MENORES QUE 6,0 M, INCL
USO IÇAMENTO. AF_12/2015
92260 | INSTALAÇÃO DE TESOURA (INTEIRA OU MEIA), BIAPOIADA, EM MADEIRA NÃO APA |  | UN | CR | 378.01
RELHADA, PARA VÃOS MAIORES OU IGUAIS A 6,0 M E MENORES QUE 8,0 M, INCL
USO IÇAMENTO. AF_12/2015
92261 | INSTALAÇÃO DE TESOURA (INTEIRA OU MEIA), BIAPOIADA, EM MADEIRA NÃO APA |  | UN | CR | 425.7
RELHADA, PARA VÃOS MAIORES OU IGUAIS A 8,0 M E MENORES QUE 10,0 M, INC
LUSO IÇAMENTO. AF_12/2015
92262 | INSTALAÇÃO DE | TESOURA (INTEIRA OU MEIA), BIAPOIADA, EM MADEIRA NÃO APA | UN | CR | 502.5
| RELHADA, PARA | VÃOS MAIORES OU IGUAIS A 10,0 M E MENORES QUE 12,0 M, IN
CLUSO IÇAMENTO. AF_12/2015 92539 TRAMA DE MADEIRA COMPOSTA POR RIPAS, CAIBROS E TERÇAS PARA TELHADOS DE M2 CR 54,29 ATÉ 2 ÁGUAS PARA TELHA DE ENCAIXE DE CERÂMICA OU DE CONCRETO, INCLUSO TRANSPORTE VERTICAL. AF_12/2015

## Table 111
CÓDIGO ¦D E S C R I Ç Ã O ¦UNIDADE ¦ORIGEM DE PREÇO ¦CUSTO TOTAL
VÍNCULO.....: CAIXA REFERENCIAL
92540 | TRAMA DE MADEIRA COMPOSTA POR RIPAS, CAIBROS E TERÇAS PARA TELHADOS DE | M2 | CR | 61.57
MAIS QUE 2 ÁGUAS PARA TELHA DE ENCAIXE DE CERÂMICA OU DE CONCRETO, IN
CLUSO TRANSPORTE VERTICAL. AF_12/2015
92541 | TRAMA DE MADEIRA COMPOSTA POR RIPAS, CAIBROS E TERÇAS PARA TELHADOS DE | M2 | CR | 59.4
ATÉ 2 ÁGUAS PARA TELHA CERÂMICA CAPA-CANAL, INCLUSO TRANSPORTE VERTIC
AL. AF_12/2015
92542 | TRAMA DE MADEIRA COMPOSTA POR RIPAS, CAIBROS E TERÇAS PARA TELHADOS DE | M2 | CR | 72.66
MAIS QUE 2 ÁGUAS PARA TELHA CERÂMICA CAPA-CANAL, INCLUSO TRANSPORTE V
ERTICAL. AF_12/2015
92543 | TRAMA DE MADEIRA COMPOSTA POR TERÇAS PARA TELHADOS DE ATÉ 2 ÁGUAS PARA | M2 | CR | 15.94
TELHA ONDULADA DE FIBROCIMENTO, METÁLICA, PLÁSTICA OU TERMOACÚSTICA,
INCLUSO TRANSPORTE VERTICAL. AF_12/2015
92544 | TRAMA DE MADEIRA COMPOSTA POR TERÇAS PARA TELHADOS DE ATÉ 2 ÁGUAS PARA | M2 | CR | 13.57
TELHA ESTRUTURAL DE FIBROCIMENTO, INCLUSO TRANSPORTE VERTICAL. AF_12/
2015
92545 | FABRICAÇÃO E INSTALAÇÃO DE TESOURA INTEIRA EM MADEIRA NÃO APARELHADA, | UN | CR | 715.85
VÃO DE 3 M, PARA TELHA CERÂMICA OU DE CONCRETO, INCLUSO IÇAMENTO. AF_1
2/2015
92546 | FABRICAÇÃO E INSTALAÇÃO DE TESOURA INTEIRA EM MADEIRA NÃO APARELHADA, | UN | CR | 879.55
VÃO DE 4 M, PARA TELHA CERÂMICA OU DE CONCRETO, INCLUSO IÇAMENTO. AF_1
2/2015
92547 | FABRICAÇÃO E INSTALAÇÃO DE TESOURA INTEIRA EM MADEIRA NÃO APARELHADA, | UN | CR | 926.26
VÃO DE 5 M, PARA TELHA CERÂMICA OU DE CONCRETO, INCLUSO IÇAMENTO. AF_1
2/2015
92548 | FABRICAÇÃO E INSTALAÇÃO DE TESOURA INTEIRA EM MADEIRA NÃO APARELHADA, | UN | CR | 1029.14
VÃO DE 6 M, PARA TELHA CERÂMICA OU DE CONCRETO, INCLUSO IÇAMENTO. AF_1
2/2015

## Table 112
CÓDIGO ¦D E S C R I Ç Ã O ¦UNIDADE ¦ORIGEM DE PREÇO ¦CUSTO TOTAL
VÍNCULO.....: CAIXA REFERENCIAL
92549 FABRICAÇÃO E INSTALAÇÃO DE TESOURA INTEIRA EM MADEIRA NÃO APARELHADA, UN CR 1.302,74
| VÃO DE 7 M, PARA TELHA CERÂMICA OU | DE CONCRETO, INCLUSO IÇAMENTO. AF_1
2/2015
92550 | FABRICAÇÃO E INSTALAÇÃO DE TESOURA | INTEIRA EM MADEIRA NÃO APARELHADA, | UN | CR | 1516.64
| VÃO DE 8 M, PARA TELHA CERÂMICA OU | DE CONCRETO, INCLUSO IÇAMENTO. AF_1
2/2015
92551 | FABRICAÇÃO E INSTALAÇÃO DE TESOURA | INTEIRA EM MADEIRA NÃO APARELHADA, | UN | CR | 1578.79
| VÃO DE 9 M, PARA TELHA CERÂMICA OU | DE CONCRETO, INCLUSO IÇAMENTO. AF_1
2/2015
92552 | FABRICAÇÃO E INSTALAÇÃO DE TESOURA | INTEIRA EM MADEIRA NÃO APARELHADA, | UN | CR | 1727.26
VÃO DE 10 M, PARA TELHA CERÂMICA OU DE CONCRETO, INCLUSO IÇAMENTO. AF_ 12/2015 92553 FABRICAÇÃO E INSTALAÇÃO DE TESOURA INTEIRA EM MADEIRA NÃO APARELHADA, UN CR 2.008,25 VÃO DE 11 M, PARA TELHA CERÂMICA OU DE CONCRETO, INCLUSO IÇAMENTO. AF_ 12/2015 92554 FABRICAÇÃO E INSTALAÇÃO DE TESOURA INTEIRA EM MADEIRA NÃO APARELHADA, UN CR 2.078,99 VÃO DE 12 M, PARA TELHA CERÂMICA OU DE CONCRETO, INCLUSO IÇAMENTO. AF_ 12/2015 92555 FABRICAÇÃO E INSTALAÇÃO DE TESOURA INTEIRA EM MADEIRA NÃO APARELHADA, UN CR 706,35 VÃO DE 3 M, PARA TELHA ONDULADA DE FIBROCIMENTO, METÁLICA, PLÁSTICA OU TERMOACÚSTICA, INCLUSO IÇAMENTO. AF_12/2015 92556 FABRICAÇÃO E INSTALAÇÃO DE TESOURA INTEIRA EM MADEIRA NÃO APARELHADA, UN CR 863,86 VÃO DE 4 M, PARA TELHA ONDULADA DE FIBROCIMENTO, METÁLICA, PLÁSTICA OU TERMOACÚSTICA, INCLUSO IÇAMENTO. AF_12/2015 92557 FABRICAÇÃO E INSTALAÇÃO DE TESOURA INTEIRA EM MADEIRA NÃO APARELHADA, UN CR 910,56 VÃO DE 5 M, PARA TELHA ONDULADA DE FIBROCIMENTO, METÁLICA, PLÁSTICA OU TERMOACÚSTICA, INCLUSO IÇAMENTO. AF_12/2015
CÓDIGO ¦D E S C R I Ç Ã O ¦UNIDADE ¦ORIGEM DE PREÇO ¦CUSTO TOTAL

## Table 113
VÍNCULO.....: CAIXA REFERENCIAL
92558 FABRICAÇÃO E INSTALAÇÃO DE TESOURA INTEIRA EM MADEIRA NÃO APARELHADA, UN CR 1.022,16 VÃO DE 6 M, PARA TELHA ONDULADA DE FIBROCIMENTO, METÁLICA, PLÁSTICA OU TERMOACÚSTICA, INCLUSO IÇAMENTO. AF_12/2015 92559 FABRICAÇÃO E INSTALAÇÃO DE TESOURA INTEIRA EM MADEIRA NÃO APARELHADA, UN CR 1.286,02 VÃO DE 7 M, PARA TELHA ONDULADA DE FIBROCIMENTO, METÁLICA, PLÁSTICA OU TERMOACÚSTICA, INCLUSO IÇAMENTO. AF_12/2015 92560 FABRICAÇÃO E INSTALAÇÃO DE TESOURA INTEIRA EM MADEIRA NÃO APARELHADA, UN CR 1.491,14 VÃO DE 8 M, PARA TELHA ONDULADA DE FIBROCIMENTO, METÁLICA, PLÁSTICA OU
TERMOACÚSTICA, INCLUSO IÇAMENTO. AF_12/2015
92561 | FABRICAÇÃO E INSTALAÇÃO DE TESOURA INTEIRA EM MADEIRA NÃO APARELHADA, |  | UN | CR | 1554.43
VÃO DE 9 M, PARA TELHA ONDULADA DE FIBROCIMENTO, METÁLICA, PLÁSTICA OU
TERMOACÚSTICA, INCLUSO IÇAMENTO. AF_12/2015
92562 | FABRICAÇÃO E INSTALAÇÃO DE TESOURA INTEIRA EM MADEIRA NÃO APARELHADA, |  | UN | CR | 1687.21
VÃO DE 10 M, PARA TELHA ONDULADA DE FIBROCIMENTO, METÁLICA, PLÁSTICA O
U TERMOACÚSTICA, INCLUSO IÇAMENTO. AF_12/2015
92563 | FABRICAÇÃO E INSTALAÇÃO | DE TESOURA INTEIRA EM MADEIRA NÃO APARELHADA, | UN | CR | 1959.54
| VÃO DE 11 M, PARA TELHA | ONDULADA DE FIBROCIMENTO, METÁLICA, PLÁSTICA O
U TERMOACÚSTICA, INCLUSO IÇAMENTO. AF_12/2015
92564 | FABRICAÇÃO E INSTALAÇÃO | DE TESOURA INTEIRA EM MADEIRA NÃO APARELHADA, | UN | CR | 2019.76
| VÃO DE 12 M, PARA TELHA | ONDULADA DE FIBROCIMENTO, METÁLICA, PLÁSTICA O
U TERMOACÚSTICA, INCLUSO IÇAMENTO. AF_12/2015 92565 FABRICAÇÃO E INSTALAÇÃO DE ESTRUTURA PONTALETADA DE MADEIRA NÃO APAREL M2 CR 26,91 HADA PARA TELHADOS COM ATÉ 2 ÁGUAS E PARA TELHA CERÂMICA OU DE CONCRET O, INCLUSO TRANSPORTE VERTICAL. AF_12/2015

## Table 114
CÓDIGO ¦D E S C R I Ç Ã O ¦UNIDADE ¦ORIGEM DE PREÇO ¦CUSTO TOTAL
VÍNCULO.....: CAIXA REFERENCIAL
92566 | FABRICAÇÃO E INSTALAÇÃO DE ESTRUTURA PONTALETADA DE MADEIRA NÃO APAREL | M2 | CR | 16.49
HADA PARA TELHADOS COM ATÉ 2 ÁGUAS E PARA TELHA ONDULADA DE FIBROCIMEN
TO, METÁLICA, PLÁSTICA OU TERMOACÚSTICA, INCLUSO TRANSPORTE VERTICAL.
AF_12/2015
92567 | FABRICAÇÃO E INSTALAÇÃO DE ESTRUTURA PONTALETADA DE MADEIRA NÃO APAREL | M2 | CR | 23.97
HADA PARA TELHADOS COM MAIS QUE 2 ÁGUAS E PARA TELHA CERÂMICA OU DE CO
NCRETO, INCLUSO TRANSPORTE VERTICAL. AF_12/2015
74 | TELHAMENTO COM TELHA CERAMICA
72089 | RECOLOCACAO DE TELHAS CERAMICAS TIPO FRANCESA, CONSIDERANDO REAPROVEIT | M2 | CR | 10.74
AMENTO DE MATERIAL
72091 | RECOLOCACAO DE TELHAS CERAMICAS TIPO PLAN, CONSIDERANDO REAPROVEITAMEN | M2 | CR | 36.08
TO DE MATERIAL
94189 | TELHAMENTO COM TELHA DE CONCRETO DE ENCAIXE, COM ATÉ 2 ÁGUAS, INCLUSO | M2 | CR | 25.98
TRANSPORTE VERTICAL. AF_06/2016
94192 | TELHAMENTO COM TELHA DE CONCRETO DE ENCAIXE, COM MAIS DE 2 ÁGUAS, INCL | M2 | CR | 27.78
USO TRANSPORTE VERTICAL. AF_06/2016
94195 | TELHAMENTO COM TELHA CERÂMICA DE ENCAIXE, TIPO PORTUGUESA, COM ATÉ 2 Á | M2 | CR | 21.56
GUAS, INCLUSO TRANSPORTE VERTICAL. AF_06/2016
94198 | TELHAMENTO COM TELHA CERÂMICA DE ENCAIXE, TIPO PORTUGUESA, COM MAIS DE | M2 | CR | 23.94
2 ÁGUAS, INCLUSO TRANSPORTE VERTICAL. AF_06/2016
94201 | TELHAMENTO COM TELHA CERÂMICA CAPA-CANAL, TIPO COLONIAL, COM ATÉ 2 ÁGU | M2 | CR | 33.09
AS, INCLUSO TRANSPORTE VERTICAL. AF_06/2016
94204 | TELHAMENTO COM TELHA CERÂMICA CAPA-CANAL, TIPO COLONIAL, COM MAIS DE 2 | M2 | CR | 37.15
ÁGUAS, INCLUSO TRANSPORTE VERTICAL. AF_06/2016
94224 | EMBOÇAMENTO COM ARGAMASSA TRAÇO 1:2:9 (CIMENTO, CAL E AREIA). AF_06/20 | M | CR | 17.19
16

## Table 115
CÓDIGO ¦D E S C R I Ç Ã O ¦UNIDADE ¦ORIGEM DE PREÇO ¦CUSTO TOTAL
VÍNCULO.....: CAIXA REFERENCIAL
94225 | ISOLAMENTO TERMOACÚSTICO COM LÃ MINERAL NA SUBCOBERTURA, INCLUSO TRANS | M2 | CR | 104.55
PORTE VERTICAL. AF_06/2016
94226 | SUBCOBERTURA COM MANTA PLÁSTICA REVESTIDA POR PELÍCULA DE ALUMÍNO, INC | M2 | CR | 13.55
LUSO TRANSPORTE VERTICAL. AF_06/2016
94232 | AMARRAÇÃO DE TELHAS CERÂMICAS OU DE CONCRETO. AF_06/2016 | UN | CR | 3.48
94440 | TELHAMENTO COM TELHA CERÂMICA DE ENCAIXE, TIPO FRANCESA, COM ATÉ 2 ÁGU | M2 | CR | 30.25
AS, INCLUSO TRANSPORTE VERTICAL. AF_06/2016
94441 | TELHAMENTO COM TELHA CERÂMICA DE ENCAIXE, TIPO FRANCESA, COM MAIS DE 2 | M2 | CR | 32.63
ÁGUAS, INCLUSO TRANSPORTE VERTICAL. AF_06/2016
94442 | TELHAMENTO COM TELHA CERÂMICA DE ENCAIXE, TIPO ROMANA, COM ATÉ 2 ÁGUAS | M2 | CR | 23.15
, INCLUSO TRANSPORTE VERTICAL. AF_06/2016
94443 | TELHAMENTO COM TELHA CERÂMICA DE ENCAIXE, TIPO ROMANA, COM MAIS DE 2 Á | M2 | CR | 25.53
GUAS, INCLUSO TRANSPORTE VERTICAL. AF_06/2016
94445 | TELHAMENTO COM TELHA CERÂMICA CAPA-CANAL, TIPO PLAN, COM ATÉ 2 ÁGUAS, | M2 | CR | 30.61
INCLUSO TRANSPORTE VERTICAL. AF_06/2016
94446 | TELHAMENTO COM TELHA CERÂMICA CAPA-CANAL, TIPO PLAN, COM MAIS DE 2 ÁGU | M2 | CR | 34.67
AS, INCLUSO TRANSPORTE VERTICAL. AF_06/2016
94447 | TELHAMENTO COM TELHA CERÂMICA CAPA-CANAL, TIPO PAULISTA, COM ATÉ 2 ÁGU | M2 | CR | 31.71
AS, INCLUSO TRANSPORTE VERTICAL. AF_06/2016
94448 | TELHAMENTO COM TELHA CERÂMICA CAPA-CANAL, TIPO PAULISTA, COM MAIS DE 2 | M2 | CR | 35.77
ÁGUAS, INCLUSO TRANSPORTE VERTICAL. AF_06/2016
75 | TELHAMENTO COM TELHA DE FIBROCIMENTO
94207 | TELHAMENTO COM TELHA ONDULADA DE FIBROCIMENTO E = 6 MM, COM RECOBRIMEN | M2 | CR | 30.88
TO LATERAL DE 1/4 DE ONDA PARA TELHADO COM INCLINAÇÃO MAIOR QUE 10°, C
OM ATÉ 2 ÁGUAS, INCLUSO IÇAMENTO. AF_06/2016

## Table 116
CÓDIGO ¦D E S C R I Ç Ã O ¦UNIDADE ¦ORIGEM DE PREÇO ¦CUSTO TOTAL
VÍNCULO.....: CAIXA REFERENCIAL
94210 TELHAMENTO COM TELHA ONDULADA DE FIBROCIMENTO E = 6 MM, COM RECOBRIMEN M2 CR 32,95 TO LATERAL DE 1 1/4 DE ONDA PARA TELHADO COM INCLINAÇÃO MÁXIMA DE 10°, COM ATÉ 2 ÁGUAS, INCLUSO IÇAMENTO. AF_06/2016
94218 | TELHAMENTO COM TELHA ESTRUTURAL DE FIBROCIMENTO E= 6 MM, COM ATÉ 2 ÁGU | M2 | CR | 75.85
AS, INCLUSO IÇAMENTO. AF_06/2016
0076 | TELHAMENTO COM TELHA METALICA
73866 | ESTRUTURA DE ACO
73866/004 | ESTRUTURA PARA COBERTURA EM ARCO, EM ALUMINIO ANODIZADO, VAO DE 20M, E | M2 | CR | 537.91
SPACAMENTO DE 5M ATE 6,5M
73866/005 | ESTRUTURA PARA COBERTURA EM ARCO, EM ALUMINIO ANODIZADO, VAO DE 30M, E | M2 | CR | 572.13
SPACAMENTO DE 5M ATE 6,5M
73866/006 | ESTRUTURA PARA COBERTURA EM ARCO, EM ALUMINIO ANODIZADO, VAO DE 40M, E | M2 | CR | 600.04
SPACAMENTO DE 5M ATE 6,5M
73866/007 | ESTRUTURA PARA COBERTURA TIPO SHED, EM ALUMINIO ANODIZADO, VAO DE 20M, | M2 | CR | 641.87
ESPACAMENTO DAS TESOURAS DE 5M ATE 6,5M
73866/008 | ESTRUTURA PARA COBERTURA TIPO SHED, EM ALUMINIO ANODIZADO, VAO DE 30M, | M2 | CR | 776.19
ESPACAMENTO DAS TESOURAS DE 5M ATE 6,5M
73866/009 | ESTRUTURA PARA COBERTURA TIPO SHED, EM ALUMINIO ANODIZADO, VAO DE 40M, | M2 | CR | 805.11
ESPACAMENTO DAS TESOURAS DE 5M ATE 6,5M
73867 | ESTRUTURA ESPACIAL
73867/001 | ESTRUTURA TIPO ESPACIAL EM ALUMINIO ANODIZADO, VAO DE 20M | M2 | CR | 247.83
73867/002 | ESTRUTURA TIPO ESPACIAL EM ALUMINIO ANODIZADO, VAO DE 30M | M2 | CR | 279.4
73867/003 | ESTRUTURA TIPO ESPACIAL EM ALUMINIO ANODIZADO, VAO DE 40M | M2 | CR | 349.56
73867/004 | ESTRUTURA TIPO ESPACIAL EM ALUMINIO ANODIZADO, VAO DE 50M | M2 | CR | 363.6
75220 | CUMEEIRA EM PERFIL ONDULADO DE ALUMÍNIO | M | CR | 24.91
94213 | TELHAMENTO COM TELHA DE AÇO/ALUMÍNIO E = 0,5 MM, COM ATÉ 2 ÁGUAS, INCL | M2 | CR | 36.31
USO IÇAMENTO. AF_06/2016

## Table 117
CÓDIGO ¦D E S C R I Ç Ã O ¦UNIDADE ¦ORIGEM DE PREÇO ¦CUSTO TOTAL
VÍNCULO.....: CAIXA REFERENCIAL
94216 TELHAMENTO COM TELHA METÁLICA TERMOACÚSTICA E = 30 MM, COM ATÉ 2 ÁGUAS M2 CR 52,65 , INCLUSO IÇAMENTO. AF_06/2016
79 | CUMEEIRA CERAMICA
94219 | CUMEEIRA E ESPIGÃO PARA TELHA CERÂMICA EMBOÇADA COM ARGAMASSA TRAÇO 1: | M | CR | 21.06
2:9 (CIMENTO, CAL E AREIA), PARA TELHADOS COM MAIS DE 2 ÁGUAS, INCLUSO
TRANSPORTE VERTICAL. AF_06/2016
94220 | CUMEEIRA E ESPIGÃO PARA TELHA DE CONCRETO EMBOÇADA COM ARGAMASSA TRAÇO | M | CR | 31.32
1:2:9 (CIMENTO, CAL E AREIA), PARA TELHADOS COM MAIS DE 2 ÁGUAS, INCL
USO TRANSPORTE VERTICAL. AF_06/2016
94221 | CUMEEIRA PARA TELHA CERÂMICA EMBOÇADA COM ARGAMASSA TRAÇO 1:2:9 (CIMEN | M | CR | 16.36
TO, CAL E AREIA) PARA TELHADOS COM ATÉ 2 ÁGUAS, INCLUSO TRANSPORTE VER
TICAL. AF_06/2016
94222 | CUMEEIRA PARA TELHA DE CONCRETO EMBOÇADA COM ARGAMASSA TRAÇO 1:2:9 (CI | M | CR | 26.62
MENTO, CAL E AREIA) PARA TELHADOS COM ATÉ 2 ÁGUAS, INCLUSO TRANSPORTE
VERTICAL. AF_06/2016
80 | CUMEEIRA DE FIBROCIMENTO
74045 | CUMEEIRA FIBROCIMENTO
74045/002 | CUMEEIRA TIPO SHED PARA TELHA DE FIBROCIMENTO ONDULADA, INCLUSO JUNTAS | M | CR | 41.24
DE VEDACAO E ACESSORIOS DE FIXACAO
94223 | CUMEEIRA PARA TELHA DE FIBROCIMENTO ONDULADA E = 6 MM, INCLUSO ACESSÓR | M | CR | 39.44
IOS DE FIXAÇÃO E IÇAMENTO. AF_06/2016
94451 | CUMEEIRA PARA TELHA DE FIBROCIMENTO ESTRUTURAL E = 6 MM, INCLUSO ACESS | M | CR | 88.57
ÓRIOS DE FIXAÇÃO E IÇAMENTO. AF_06/2016
83 | CALHA DE PVC, PECAS E ACESSORIOS
94230 | CALHA DE BEIRAL, SEMICIRCULAR DE PVC, DIAMETRO 125 MM, INCLUINDO CABEC | M | CR | 56.8
EIRAS, EMENDAS, BOCAIS, SUPORTES E VEDAÇÕES, EXCLUINDO CONDUTORES, INC
LUSO TRANSPORTE VERTICAL. AF_06/2016
84 | CALHA METALICA

## Table 118
CÓDIGO ¦D E S C R I Ç Ã O ¦UNIDADE ¦ORIGEM DE PREÇO ¦CUSTO TOTAL
VÍNCULO.....: CAIXA REFERENCIAL
94227 CALHA EM CHAPA DE AÇO GALVANIZADO NÚMERO 24, DESENVOLVIMENTO DE 33 CM, M CR 38,66 INCLUSO TRANSPORTE VERTICAL. AF_06/2016 94228 CALHA EM CHAPA DE AÇO GALVANIZADO NÚMERO 24, DESENVOLVIMENTO DE 50 CM, M CR 56,31 INCLUSO TRANSPORTE VERTICAL. AF_06/2016
94229 | CALHA EM CHAPA DE AÇO GALVANIZADO NÚMERO 24, DESENVOLVIMENTO DE 100 CM | M | CR | 107.22
, INCLUSO TRANSPORTE VERTICAL. AF_06/2016
86 | RUFO METALICO
94231 | RUFO EM CHAPA DE AÇO GALVANIZADO NÚMERO 24, CORTE DE 25 CM, INCLUSO TR | M | CR | 26.62
ANSPORTE VERTICAL. AF_06/2016
87 | RUFO/ESPIGAO/RINCAO DIVERSOS
94450 | RUFO EM FIBROCIMENTO PARA TELHA ONDULADA E = 6 MM, ABA DE 26 CM, INCLU | M | CR | 44.11
SO TRANSPORTE VERTICAL. AF_06/2016
252 | TELHAMENTO COM TELHA DE FIBRA DE VIDRO
94449 | TELHAMENTO COM TELHA ONDULADA DE FIBRA DE VIDRO E = 0,6 MM, PARA TELHA | M2 | CR | 44.77
DO COM INCLINAÇÃO MAIOR QUE 10°, COM ATÉ 2 ÁGUAS, INCLUSO IÇAMENTO. AF
_06/2016
291 | ESTRUTURA METALICA
72110 | ESTRUTURA METALICA EM TESOURAS OU TRELICAS, VAO LIVRE DE 12M, FORNECIM | M2 | CR | 76.91
ENTO E MONTAGEM, NAO SENDO CONSIDERADOS OS FECHAMENTOS METALICOS, AS C
OLUNAS, OS SERVICOS GERAIS EM ALVENARIA E CONCRETO, AS TELHAS DE COBER
TURA E A PINTURA DE ACABAMENTO
72111 | ESTRUTURA METALICA EM TESOURAS OU TRELICAS, VAO LIVRE DE 15M, FORNECIM | M2 | CR | 83.99
ENTO E MONTAGEM, NAO SENDO CONSIDERADOS OS FECHAMENTOS METALICOS, AS C
OLUNAS, OS SERVICOS GERAIS EM ALVENARIA E CONCRETO, AS TELHAS DE COBER
TURA E A PINTURA DE ACABAMENTO

## Table 119
CÓDIGO ¦D E S C R I Ç Ã O ¦UNIDADE ¦ORIGEM DE PREÇO ¦CUSTO TOTAL
VÍNCULO.....: CAIXA REFERENCIAL
72112 ESTRUTURA METALICA EM TESOURAS OU TRELICAS, VAO LIVRE DE 20M, FORNECIM M2 CR 91,06
ENTO E MONTAGEM, NAO SENDO CONSIDERADOS OS FECHAMENTOS METALICOS, AS C
OLUNAS, OS SERVICOS GERAIS EM ALVENARIA E CONCRETO, AS TELHAS DE COBER
TURA E A PINTURA DE ACABAMENTO
72113 | ESTRUTURA METALICA EM TESOURAS OU TRELICAS, VAO LIVRE DE 25M, FORNECIM | M2 |  | CR | 102.45
ENTO E MONTAGEM, NAO SENDO CONSIDERADOS OS FECHAMENTOS METALICOS, AS C
OLUNAS, OS SERVICOS GERAIS EM ALVENARIA E CONCRETO, AS TELHAS DE COBER
TURA E A PINTURA DE ACABAMENTO
72114 | ESTRUTURA METALICA EM TESOURAS OU TRELICAS, VAO LIVRE DE 30M, FORNECIM | M2 |  | CR | 113.84
ENTO E MONTAGEM, NAO SENDO CONSIDERADOS OS FECHAMENTOS METALICOS, AS C
OLUNAS, OS SERVICOS GERAIS EM ALVENARIA E CONCRETO, AS TELHAS DE COBER
TURA E A PINTURA DE ACABAMENTO
73970 | ESTRUTURAS METALICAS DIVERSAS
73970/001 | ESTRUTURA METALICA EM ACO ESTRUTURAL PERFIL I 12 X 5 1/4 KG |  | CR |  | 10.67
73970/002 | ESTRUTURA METALICA EM ACO ESTRUTURAL PERFIL I 6 X 3 3/8 KG |  | CR |  | 7.9
92255 | INSTALAÇÃO DE TESOURA (INTEIRA OU MEIA), EM AÇO, PARA VÃOS MAIORES OU | UN |  | CR | 125.98
IGUAIS A 3,0 M E MENORES QUE 6,0 M, INCLUSO IÇAMENTO. AF_12/2015
92256 | INSTALAÇÃO DE TESOURA (INTEIRA OU MEIA), EM AÇO, PARA VÃOS MAIORES OU | UN |  | CR | 154.95
IGUAIS A 6,0 M E MENORES QUE 8,0 M, INCLUSO IÇAMENTO. AF_12/2015
92257 | INSTALAÇÃO DE TESOURA (INTEIRA OU MEIA), EM AÇO, PARA VÃOS MAIORES OU | UN |  | CR | 183.62
IGUAIS A 8,0 M E MENORES QUE 10,0 M, INCLUSO IÇAMENTO. AF_12/2015
92258 | INSTALAÇÃO DE TESOURA (INTEIRA OU MEIA), EM AÇO, PARA VÃOS MAIORES OU | UN |  | CR | 229.74
IGUAIS A 10,0 M E MENORES QUE 12,0 M, INCLUSO IÇAMENTO. AF_12/2015
92568 | TRAMA DE AÇO COMPOSTA POR RIPAS, CAIBROS E TERÇAS PARA TELHADOS DE ATÉ | M2 |  | CR | 66.21
2 ÁGUAS PARA TELHA DE ENCAIXE DE CERÂMICA OU DE CONCRETO, INCLUSO TRA
NSPORTE VERTICAL. AF_12/2015

## Table 120
CÓDIGO ¦D E S C R I Ç Ã O ¦UNIDADE ¦ORIGEM DE PREÇO ¦CUSTO TOTAL
VÍNCULO.....: CAIXA REFERENCIAL
92569 | TRAMA DE AÇO COMPOSTA POR RIPAS E CAIBROS PARA TELHADOS DE ATÉ 2 ÁGUAS | M2 | CR | 29.96
PARA TELHA DE ENCAIXE DE CERÂMICA OU DE CONCRETO, INCLUSO TRANSPORTE
VERTICAL. AF_12/2015
92570 | TRAMA DE AÇO COMPOSTA POR RIPAS PARA TELHADOS DE ATÉ 2 ÁGUAS PARA TELH | M2 | CR | 13.48
A DE ENCAIXE DE CERÂMICA OU DE CONCRETO, INCLUSO TRANSPORTE VERTICAL.
AF_12/2015
92571 | TRAMA DE AÇO COMPOSTA POR RIPAS, CAIBROS E TERÇAS PARA TELHADOS DE MAI | M2 | CR | 71.71
S DE 2 ÁGUAS PARA TELHA DE ENCAIXE DE CERÂMICA OU DE CONCRETO, INCLUSO
TRANSPORTE VERTICAL. AF_12/2015
92572 | TRAMA DE AÇO COMPOSTA POR RIPAS E CAIBROS PARA TELHADOS DE MAIS DE 2 Á | M2 | CR | 33.27
GUAS PARA TELHA DE ENCAIXE DE CERÂMICA OU DE CONCRETO, INCLUSO TRANSPO
RTE VERTICAL. AF_12/2015
92573 | TRAMA DE AÇO COMPOSTA POR RIPAS PARA TELHADOS DE MAIS DE 2 ÁGUAS PARA | M2 | CR | 15.78
TELHA DE ENCAIXE DE CERÂMICA OU DE CONCRETO, INCLUSO TRANSPORTE VERTIC
AL, INCLUSO TRANSPORTE VERTICAL. AF_12/2015
92574 | TRAMA DE AÇO COMPOSTA POR RIPAS, CAIBROS E TERÇAS PARA TELHADOS DE ATÉ | M2 | CR | 72.29
2 ÁGUAS PARA TELHA CERÂMICA CAPA-CANAL, INCLUSO TRANSPORTE VERTICAL.
AF_12/2015
92575 | TRAMA DE AÇO COMPOSTA POR RIPAS E CAIBROS PARA TELHADOS DE ATÉ 2 ÁGUAS | M2 | CR | 30.01
PARA TELHA CERÂMICA CAPA-CANAL, INCLUSO TRANSPORTE VERTICAL. AF_12/20
15
92576 | TRAMA DE AÇO COMPOSTA POR RIPAS PARA TELHADOS DE ATÉ 2 ÁGUAS PARA TELH | M2 | CR | 10.91
A CERÂMICA CAPA-CANAL, INCLUSO TRANSPORTE VERTICAL. AF_12/2015
92577 | TRAMA DE AÇO COMPOSTA POR RIPAS, CAIBROS E TERÇAS PARA TELHADOS DE MAI | M2 | CR | 78.13
S DE 2 ÁGUAS PARA TELHA CERÂMICA CAPA-CANAL, INCLUSO TRANSPORTE VERTIC

## Table 121
CÓDIGO ¦D E S C R I Ç Ã O ¦UNIDADE ¦ORIGEM DE PREÇO ¦CUSTO TOTAL
VÍNCULO.....: CAIXA REFERENCIAL
92578 | TRAMA DE AÇO COMPOSTA POR RIPAS E CAIBROS PARA TELHADOS DE MAIS DE 2 Á |  |  | M2 | CR | 33.23
GUAS PARA TELHA CERÂMICA CAPA-CANAL, INCLUSO TRANSPORTE VERTICAL. AF_1
2/2015
92579 | TRAMA DE AÇO COMPOSTA POR RIPAS PARA TELHADOS DE MAIS DE 2 ÁGUAS PARA |  |  | M2 | CR | 12.76
TELHA CERÂMICA CAPA-CANAL, INCLUSO TRANSPORTE VERTICAL. AF_12/2015
92580 | TRAMA DE AÇO COMPOSTA POR TERÇAS PARA TELHADOS DE ATÉ 2 ÁGUAS PARA TEL |  |  | M2 | CR | 31.84
HA ONDULADA DE FIBROCIMENTO, METÁLICA, PLÁSTICA OU TERMOACÚSTICA, INCL
USO TRANSPORTE VERTICAL. AF_12/2015
92581 | TRAMA DE AÇO COMPOSTA POR TERÇAS PARA TELHADOS DE ATÉ 2 ÁGUAS PARA TEL |  |  | M2 | CR | 33.22
HA ESTRUTURAL DE FIBROCIMENTO, INCLUSO TRANSPORTE VERTICAL. AF_12/2015
92582 | FABRICAÇÃO E | INSTALAÇÃO DE TESOURA INTEIRA EM AÇO, VÃO DE | 3 M, PARA TE | UN | CR | 459.35
| LHA CERÂMICA | OU DE CONCRETO, INCLUSO IÇAMENTO. AF_12/2015
92584 | FABRICAÇÃO E | INSTALAÇÃO DE TESOURA INTEIRA EM AÇO, VÃO DE | 4 M, PARA TE | UN | CR | 536.47
| LHA CERÂMICA | OU DE CONCRETO, INCLUSO IÇAMENTO. AF_12/2015
92586 | FABRICAÇÃO E | INSTALAÇÃO DE TESOURA INTEIRA EM AÇO, VÃO DE | 5 M, PARA TE | UN | CR | 613.58
| LHA CERÂMICA | OU DE CONCRETO, INCLUSO IÇAMENTO. AF_12/2015
92588 | FABRICAÇÃO E | INSTALAÇÃO DE TESOURA INTEIRA EM AÇO, VÃO DE | 6 M, PARA TE | UN | CR | 766.13
| LHA CERÂMICA | OU DE CONCRETO, INCLUSO IÇAMENTO. AF_12/2015
92590 | FABRICAÇÃO E | INSTALAÇÃO DE TESOURA INTEIRA EM AÇO, VÃO DE | 7 M, PARA TE | UN | CR | 843.24
| LHA CERÂMICA | OU DE CONCRETO, INCLUSO IÇAMENTO. AF_12/2015
92592 | FABRICAÇÃO E | INSTALAÇÃO DE TESOURA INTEIRA EM AÇO, VÃO DE | 8 M, PARA TE | UN | CR | 949.02
| LHA CERÂMICA | OU DE CONCRETO, INCLUSO IÇAMENTO. AF_12/2015
92593 | (COMPOSIÇÃO REPRESENTATIVA) FABRICAÇÃO E INSTALAÇÃO DE TESOURA INTEIRA |  |  | KG | CR | 7.19
EM AÇO, PARA VÃOS DE 3 A 12 M E PARA QUALQUER TIPO DE TELHA, INCLUSO
IÇAMENTO. AF_12/2015
92594 | FABRICAÇÃO E INSTALAÇÃO DE TESOURA INTEIRA EM AÇO, VÃO DE 9 M, PARA TE |  |  | UN | CR | 1087.63

## Table 122
CÓDIGO ¦D E S C R I Ç Ã O ¦UNIDADE ¦ORIGEM DE PREÇO ¦CUSTO TOTAL
VÍNCULO.....: CAIXA REFERENCIAL
92596 FABRICAÇÃO E INSTALAÇÃO DE TESOURA INTEIRA EM AÇO, VÃO DE 10 M, PARA T UN CR 1.213,41
ELHA CERÂMICA OU DE CONCRETO, INCLUSO IÇAMENTO. AF_12/2015
92598 | FABRICAÇÃO E INSTALAÇÃO DE TESOURA INTEIRA EM AÇO, VÃO DE 11 M, PARA T | UN | CR | 1290.52
ELHA CERÂMICA OU DE CONCRETO, INCLUSO IÇAMENTO. AF_12/2015
92600 | FABRICAÇÃO E INSTALAÇÃO DE TESOURA INTEIRA EM AÇO, VÃO DE 12 M, PARA T | UN | CR | 1382.68
ELHA CERÂMICA OU DE CONCRETO, INCLUSO IÇAMENTO. AF_12/2015
92602 | FABRICAÇÃO E INSTALAÇÃO DE TESOURA INTEIRA EM AÇO, VÃO DE 3 M, PARA TE | UN | CR | 459.35
LHA ONDULADA DE FIBROCIMENTO, METÁLICA, PLÁSTICA OU TERMOACÚSTICA, INC LUSO IÇAMENTO.. AF_12/2015 92604 FABRICAÇÃO E INSTALAÇÃO DE TESOURA INTEIRA EM AÇO, VÃO DE 4 M, PARA TE UN CR 521,42 LHA ONDULADA DE FIBROCIMENTO, METÁLICA, PLÁSTICA OU TERMOACÚSTICA, INC LUSO IÇAMENTO. AF_12/2015 92606 FABRICAÇÃO E INSTALAÇÃO DE TESOURA INTEIRA EM AÇO, VÃO DE 5 M, PARA TE UN CR 598,54 LHA ONDULADA DE FIBROCIMENTO, METÁLICA, PLÁSTICA OU TERMOACÚSTICA, INC LUSO IÇAMENTO. AF_12/2015 92608 FABRICAÇÃO E INSTALAÇÃO DE TESOURA INTEIRA EM AÇO, VÃO DE 6 M, PARA TE UN CR 736,04 LHA ONDULADA DE FIBROCIMENTO, METÁLICA, PLÁSTICA OU TERMOACÚSTICA, INC LUSO IÇAMENTO. AF_12/2015 92610 FABRICAÇÃO E INSTALAÇÃO DE TESOURA INTEIRA EM AÇO, VÃO DE 7 M, PARA TE UN CR 813,15 LHA ONDULADA DE FIBROCIMENTO, METÁLICA, PLÁSTICA OU TERMOACÚSTICA, INC LUSO IÇAMENTO. AF_12/2015 92612 FABRICAÇÃO E INSTALAÇÃO DE TESOURA INTEIRA EM AÇO, VÃO DE 8 M, PARA TE UN CR 918,94 LHA ONDULADA DE FIBROCIMENTO, METÁLICA, PLÁSTICA OU TERMOACÚSTICA, INC LUSO IÇAMENTO, INCLUSO IÇAMENTO. AF_12/2015 92614 FABRICAÇÃO E INSTALAÇÃO DE TESOURA INTEIRA EM AÇO, VÃO DE 9 M, PARA TE UN CR 1.027,46 LHA ONDULADA DE FIBROCIMENTO, METÁLICA, PLÁSTICA OU TERMOACÚSTICA, INC

## Table 123
CÓDIGO ¦D E S C R I Ç Ã O ¦UNIDADE ¦ORIGEM DE PREÇO ¦CUSTO TOTAL
VÍNCULO.....: CAIXA REFERENCIAL
92616 FABRICAÇÃO E INSTALAÇÃO DE TESOURA INTEIRA EM AÇO, VÃO DE 10 M, PARA T UN CR 1.168,28
ELHA ONDULADA DE FIBROCIMENTO, METÁLICA, PLÁSTICA OU TERMOACÚSTICA, IN
CLUSO IÇAMENTO. AF_12/2015
92618 | FABRICAÇÃO E INSTALAÇÃO DE TESOURA INTEIRA EM AÇO, VÃO DE 11 M, PARA T | UN | CR | 1245.4
ELHA ONDULADA DE FIBROCIMENTO, METÁLICA, PLÁSTICA OU TERMOACÚSTICA, IN
CLUSO IÇAMENTO. AF_12/2015
92620 | FABRICAÇÃO E INSTALAÇÃO DE TESOURA INTEIRA EM AÇO, VÃO DE 12 M, PARA T | UN | CR | 1322.51
ELHA ONDULADA DE FIBROCIMENTO, METÁLICA, PLÁSTICA OU TERMOACÚSTICA, IN
CLUSO IÇAMENTO. AF_12/2015
302 | TELHAMENTO COM TELHA DE VIDRO
94444 | TELHAMENTO COM TELHA DE ENCAIXE, TIPO FRANCESA DE VIDRO, COM ATÉ 2 ÁGU | M2 | CR | 655.55
AS, INCLUSO TRANSPORTE VERTICAL. AF_06/2016
DROP | DRENAGEM/OBRAS DE CONTENCAO/POCOS DE VISITA E CAIXAS
26 | ESGOTAMENTO COM BOMBA
73891 | ESGOTAMENTO COM BOMBAS
73891/001 | ESGOTAMENTO COM MOTO-BOMBA AUTOESCOVANTE | H | CR | 6.3
27 | REBAIXAMENTO DO LENCOL FREATICO
73882 | MEIA CANA DE CONCRETO
73882/001 | CALHA EM CONCRETO SIMPLES, EM MEIA CANA, DIAMETRO 200 MM | M | CR | 26.8
73882/005 | CALHA EM CONCRETO SIMPLES, EM MEIA CANA DE CONCRETO, DIAMETRO 600 MM | M | CR | 75.21
28 | DRENOS
73816 | DRENAGEM SUBTERRANEA
73816/001 | EXECUCAO DE DRENO COM TUBOS DE PVC CORRUGADO FLEXIVEL PERFURADO - DN 1 | M | CR | 25.2
0
73816/002 | EXECUCAO DE DRENO VERTICAL COM PEDRISCO, DIAMETRO 200MM | M | CR | 23.3
73881 | DRENO COM MANTA GEOTEXTIL

## Table 124
CÓDIGO ¦D E S C R I Ç Ã O ¦UNIDADE ¦ORIGEM DE PREÇO ¦CUSTO TOTAL
VÍNCULO.....: CAIXA REFERENCIAL
73881/003 | EXECUCAO DE DRENO COM MANTA GEOTEXTIL 400 G/M2 | M2 | CR | 11.12
73883 | DRENO FRANCES C/MATERIAL FILTRANTE
73883/001 | EXECUCAO DE DRENO FRANCES COM AREIA MEDIA | M3 | CR | 55.21
73883/002 | EXECUCAO DE DRENO FRANCES COM BRITA NUM 2 | M3 | CR | 95.68
73883/003 | EXECUCAO DE DRENO FRANCES COM CASCALHO | M3 | CR | 59.28
73902 | CAMADA DRENANTE COM BRITA
73902/001 | CAMADA DRENANTE COM BRITA NUM 3 | M3 | CR | 100.2
73968 | COLOCACAO DE MANTA - MMA
73968/001 MANTA IMPERMEABILIZANTE A BASE DE ASFALTO - FORNECIMENTO E INSTALACAO M2 CR 44,67
73969 | DRENOS DE CHORUME EM TUBOS DRENANTES - MMA
73969/001 | EXECUCAO DE DRENOS DE CHORUME EM TUBOS DRENANTES DE CONCRETO, DIAM=200 | M | CR | 64.24
MM, ENVOLTOS EM BRITA E GEOTEXTIL
74017 | EXECUCAO DE DRENOS DE CHORUME EM TUBOS DRENANTES
74017/001 | EXECUCAO DE DRENOS DE CHORUME EM TUBOS DRENANTES, PVC, DIAM=100 MM, EN | M | CR | 42.79
VOLTOS EM BRITA E GEOTEXTIL
74017/002 | EXECUCAO DE DRENOS DE CHORUME EM TUBOS DRENANTES, PVC, DIAM=150 MM, EN | M | CR | 56.78
VOLTOS EM BRITA E GEOTEXTIL
75029 | TUBULAÇÃO EM PVC CORRUGADO RIGIDO PERFURADO P/ DRENAGEM
75029/001 | TUBO PVC CORRUGADO RIGIDO PERFURADO DN 150 PARA DRENAGEM - FORNECIMENT | M | CR | 37.62
O E INSTALACAO
83651 | TUBO PVC CORRUGADO PERFURADO 100 MM C/ JUNTA ELASTICA PARA DRENAGEM. | M | CR | 29.47
83656 | COLCHAO DRENANTE C/ 30CM PEDRA BRITADA N.3/FILTRO TRANSICAO MANTA GEOT | M2 | CR | 36.25
EXTIL 100% POLIPROPILENO OU POLIESTER INCL FORNEC/COLOCMAT
83658 | EXECUCAO DRENO PROFUNDO, COM CORTE TRAPEZOIDAL EM SOLO, DE 70X80X150CM | M | CR | 147.85
EXCL TUBO INCL MATERIAL EXECUCAO, COM SELO ENCHIMENTO MATERIAL DRENAN
TE E ESCAVACAO
83661 | EXECUCAO DE DRENO PROFUNDO, CORTE EM SOLO, COM TUBO POROSO D=0,20M | M | CR | 94.2

## Table 125
CÓDIGO ¦D E S C R I Ç Ã O ¦UNIDADE ¦ORIGEM DE PREÇO ¦CUSTO TOTAL
VÍNCULO.....: CAIXA REFERENCIAL
83662 | EXECUCAO DE DRENO CEGO | M3 | CR | 95.54
83664 | EXECUCAO DE DRENO DE TUBO DE CONRETO SIMPLES POROSO D=0,20 M (0,5MX0,5 | M | CR | 56.69
M) PARA GALERIAS DE AGUAS PLUVIAIS
83665 | FORNECIMENTO E INSTALACAO DE MANTA BIDIM RT - 14 | M2 | CR | 7.36
83667 | CAMADA DRENANTE COM AREIA MEDIA | M3 | CR | 69.21
83668 | CAMADA DRENANTE COM BRITA NUM 2 | M3 | CR | 99.46
83669 | FORNECIMENTO/INSTALACAO MANTA BIDIM RT-16 | M2 | CR | 8.75
83670 | TUBO PVC DN 75 MM PARA DRENAGEM - FORNECIMENTO E INSTALACAO | M | CR | 46.14
83671 | TUBO PVC DN 100 MM PARA DRENAGEM - FORNECIMENTO E INSTALACAO | M | CR | 49.61
83675 | TUBO CONCRETO SIMPLES DN 200 MM PARA DRENAGEM - FORNECIMENTO E INSTALA | M | CR | 84.34
CAO, INCLUSIVE ESCAVACAO MANUAL 1M3/M.
83676 | TUBO CONCRETO SIMPLES DN 300 MM PARA DRENAGEM - FORNECIMENTO E INSTALA | M | CR | 103.89
CAO INCLUSIVE ESCAVACAO MANUAL 1M3/M
83677 | TUBO CONCRETO SIMPLES DN 400 MM PARA DRENAGEM - FORNECIMENTO E INSTALA | M | CR | 130.15
CAO INCLUSIVE ESCAVACAO MANUAL 1,5M3/M
83678 | TUBO CONCRETO SIMPLES DN 500 MM PARA DRENAGEM - FORNECIMENTO E INSTALA | M | CR | 167.22
CAO INCLUSIVE ESCAVACAO MANUAL 2M3/M
83679 | TUBO PVC D=2 COM MATERIAL DRENANTE PARA DRENO/BARBACA - FORNECIMENTO | M | CR | 14.41
E INSTALACAO
83680 | TUBO PVC D=3" COM MATERIAL DRENANTE PARA DRENO/BARBACA - FORNECIMENTO | M | CR | 16.94
E INSTALACAO
83681 | TUBO PVC D=4" COM MATERIAL DRENANTE PARA DRENO/BARBACA - FORNECIMENTO | M | CR | 18.34
E INSTALACAO
83682 | CAMADA VERTICAL DRENANTE C/ PEDRA BRITADA NUMS 1 E 2 | M3 | CR | 100.19
83683 | CAMADA HORIZONTAL DRENANTE C/ PEDRA BRITADA 1 E 2 | M3 | CR | 109.88
83729 | FORNECIMENTO/INSTALACAO DE MANTA BIDIM RT-31 | M2 | CR | 17.15
83739 | FORNECIMENTO/INSTALACAO DE MANTA BIDIM RT-10 | M2 | CR | 5.99
29 | ENROCAMENTOS

## Table 126
CÓDIGO ¦D E S C R I Ç Ã O ¦UNIDADE ¦ORIGEM DE PREÇO ¦CUSTO TOTAL
VÍNCULO.....: CAIXA REFERENCIAL
6454 | FORNECIMENTO E LANCAMENTO DE PEDRA DE MAO | M3 | CR | 154.8
73611 | ENROCAMENTO COM PEDRA ARGAMASSADA TRAÇO 1:4 COM PEDRA DE MÃO | M3 | CR | 353.21
73697 | ENROCAMENTO MANUAL, SEM ARRUMACAO DO MATERIAL | M3 | CR | 162.98
73698 | ENROCAMENTO MANUAL, COM ARRUMACAO DO MATERIAL | M3 | CR | 218.87
30 | ENSECADEIRAS
73890 | ENSECADEIRA DE MADEIRA
73890/001 | ENSECADEIRA DE MADEIRA COM PAREDE SIMPLES | M2 | CR | 136.54
73890/002 | ENSECADEIRA DE MADEIRA COM PAREDE DUPLA | M2 | CR | 345.81
31 | GABIOES
92743 | MURO DE GABIÃO, ENCHIMENTO COM PEDRA DE MÃO TIPO RACHÃO, DE GRAVIDADE, | M3 | CR | 401.13
COM GAIOLAS DE COMPRIMENTO IGUAL A 2 METROS, ALTURA DO MURO DE ATÉ 4
METROS - FORNECIMENTO E EXECUÇÃO. AF_12/2015
92744 | MURO DE GABIÃO, ENCHIMENTO COM PEDRA DE MÃO TIPO RACHÃO, DE GRAVIDADE, | M3 | CR | 363.16
COM GAIOLAS DE COMPRIMENTO IGUAL A 5 METROS, ALTURA DO MURO DE ATÉ 4
METROS - FORNECIMENTO E EXECUÇÃO. AF_12/2015
92745 | MURO DE GABIÃO, ENCHIMENTO COM PEDRA DE MÃO TIPO RACHÃO, DE GRAVIDADE, | M3 | CR | 489.88
COM GAIOLAS DE COMPRIMENTO IGUAL A 2 METROS, ALTURA DO MURO ACIMA DE
4 E ATÉ 6 METROS - FORNECIMENTO E EXECUÇÃO. AF_12/2015
92746 | MURO DE GABIÃO, ENCHIMENTO COM PEDRA DE MÃO TIPO RACHÃO, DE GRAVIDADE, | M3 | CR | 431.26
COM GAIOLAS DE COMPRIMENTO IGUAL A 5 METROS, ALTURA DO MURO ACIMA DE
4 E ATÉ 6 METROS - FORNECIMENTO E EXECUÇÃO. AF_12/2015
92747 | MURO DE GABIÃO, ENCHIMENTO COM PEDRA DE MÃO TIPO RACHÃO, DE GRAVIDADE, | M3 | CR | 540.17
COM GAIOLAS DE COMPRIMENTO IGUAL A 2 METROS, ALTURA DO MURO ACIMA DE
6 E ATÉ 10 METROS - FORNECIMENTO E EXECUÇÃO. AF_12/2015
92748 | MURO DE GABIÃO, ENCHIMENTO COM PEDRA DE MÃO TIPO RACHÃO, DE GRAVIDADE, | M3 | CR | 470.11
COM GAIOLAS DE COMPRIMENTO IGUAL A 5 METROS, ALTURA DO MURO MAIOR QUE
6 ATÉ 10 METROS - FORNECIMENTO E EXECUÇÃO. AF_12/2015

## Table 127
CÓDIGO ¦D E S C R I Ç Ã O ¦UNIDADE ¦ORIGEM DE PREÇO ¦CUSTO TOTAL
VÍNCULO.....: CAIXA REFERENCIAL
92749 | MURO DE GABIÃO, ENCHIMENTO COM PEDRA DE MÃO TIPO RACHÃO, COM SOLO REFO | M3 | CR | 549.42
RÇADO, ALTURA DO MURO DE ATÉ 4 METROS - FORNECIMENTO E EXECUÇÃO. AF_12
/2015
92750 | MURO DE GABIÃO, ENCHIMENTO COM PEDRA DE MÃO TIPO RACHÃO, COM SOLO REFO | M3 | CR | 912.19
RÇADO, ALTURA DO MURO ACIMA DE 4 E ATÉ 12 METROS - FORNECIMENTO E EXEC
UÇÃO. AF_12/2015
92751 | MURO DE GABIÃO, ENCHIMENTO COM PEDRA DE MÃO TIPO RACHÃO, COM SOLO REFO | M3 | CR | 1122.07
RÇADO, ALTURA DO MURO ACIMA DE 12 E ATÉ 20 METROS - FORNECIMENTO E EXE
CUÇÃO. AF_12/2015
92752 | MURO DE GABIÃO, ENCHIMENTO COM PEDRA DE MÃO TIPO RACHÃO, COM SOLO REFO | M3 | CR | 1330.81
RÇADO, ALTURA DO MURO ACIMA DE 20 E ATÉ 28 METROS - FORNECIMENTO E EXE
CUÇÃO. AF_12/2015
92753 | MURO DE GABIÃO, ENCHIMENTO COM RESÍDUO DE CONSTRUÇÃO E DEMOLIÇÃO, DE G | M3 | CR | 368.21
RAVIDADE, COM GAIOLA TRAPEZOIDAL DE COMPRIMENTO IGUAL A 2 METROS, ALTU
RA DO MURO DE ATÉ 2 METROS - FORNECIMENTO E EXECUÇÃO. AF_12/2015
92754 | MURO DE GABIÃO, ENCHIMENTO COM RESÍDUO DE CONSTRUÇÃO E DEMOLIÇÃO, DE G | M3 | CR | 335.03
RAVIDADE, COM GAIOLA TRAPEZOIDAL DE COMPRIMENTO IGUAL A 2 METROS, ALTU
RA DO MURO ACIMA DE 2 E ATÉ 4 METROS - FORNECIMENTO E EXECUÇÃO. AF_12/
2015
92755 | PROTEÇÃO SUPERFICIAL DE CANAL EM GABIÃO TIPO COLCHÃO, ALTURA DE 17 CEN | M2 | CR | 141.88
TÍMETROS, ENCHIMENTO COM PEDRA DE MÃO TIPO RACHÃO - FORNECIMENTO E EXE
CUÇÃO. AF_12/2015
92756 | PROTEÇÃO SUPERFICIAL DE CANAL EM GABIÃO TIPO COLCHÃO, ALTURA DE 23 CEN | M2 | CR | 162.48
TÍMETROS, ENCHIMENTO COM PEDRA DE MÃO TIPO RACHÃO - FORNECIMENTO E EXE
CUÇÃO. AF_12/2015

## Table 128
CÓDIGO ¦D E S C R I Ç Ã O ¦UNIDADE ¦ORIGEM DE PREÇO ¦CUSTO TOTAL
VÍNCULO.....: CAIXA REFERENCIAL
92757 | PROTEÇÃO SUPERFICIAL DE CANAL EM GABIÃO TIPO COLCHÃO, ALTURA DE 30 CEN | M2 | CR | 187.33
TÍMETROS, ENCHIMENTO COM PEDRA DE MÃO TIPO RACHÃO - FORNECIMENTO E EXE
CUÇÃO. AF_12/2015
92758 PROTEÇÃO SUPERFICIAL DE CANAL EM GABIÃO TIPO SACO, DIÂMETRO DE 65 CENT |  | M3 | CR | 423.15
ÍMETROS, ENCHIMENTO MANUAL COM PEDRA DE MÃO TIPO RACHÃO - FORNECIMENTO
E EXECUÇÃO. AF_12/2015
32 | MUROS DE ARRIMO
73843 | MURO DE ARRIMO DE CONCRETO
73843/001 | MURO DE ARRIMO DE CONCRETO CICLOPICO COM 30% DE PEDRA DE MAO | M3 | CR | 308.63
73844 | MURO DE ARRIMO DE ALVENARIA
73844/001 | MURO DE ARRIMO DE ALVENARIA DE PEDRA ARGAMASSADA | M3 | CR | 484.05
73844/002 | MURO DE ARRIMO DE ALVENARIA DE TIJOLOS | M3 | CR | 463.37
73846 | MURO DE ARRIMO CELULAR
73846/001 | MURO DE ARRIMO CELULAR PECAS PRE-MOLDADAS CONCRETO EXCL FORMAS INCL | M3 | CR | 258.06
CONFECCAO DAS PECAS MONTAGEM E COMPACTACAO DO SOLO DE ENCHIMENTO.
73846/002 | MURO DE ARRIMO CELULAR PECAS PRE-MOLDADAS CONCRETO EXCL MATERIAIS E | M3 | CR | 123.3
FORMAS INCL CONFECCAO PECAS MONTAGEM E COMPACTACAO DO SOLO(ENCHIMENTO)
91069 | EXECUÇÃO DE REVESTIMENTO DE CONCRETO PROJETADO COM ESPESSURA DE 7 CM, | M2 | CR | 68.12
ARMADO COM TELA, INCLINAÇÃO MENOR QUE 90°, APLICAÇÃO CONTÍNUA, UTILIZA
NDO EQUIPAMENTO DE PROJEÇÃO COM 6 M³/H DE CAPACIDADE. AF_01/2016
91070 | EXECUÇÃO DE REVESTIMENTO DE CONCRETO PROJETADO COM ESPESSURA DE 10 CM, | M2 | CR | 75.71
ARMADO COM TELA, INCLINAÇÃO MENOR QUE 90°, APLICAÇÃO CONTÍNUA, UTILIZ
ANDO EQUIPAMENTO DE PROJEÇÃO COM 6 M³/H DE CAPACIDADE. AF_01/2016
91071 | EXECUÇÃO DE REVESTIMENTO DE CONCRETO PROJETADO COM ESPESSURA DE 7 CM, | M2 | CR | 99.99
ARMADO COM TELA, INCLINAÇÃO DE 90°, APLICAÇÃO CONTÍNUA, UTILIZANDO EQU
IPAMENTO DE PROJEÇÃO COM 6 M³/H DE CAPACIDADE. AF_01/2016

## Table 129
CÓDIGO ¦D E S C R I Ç Ã O ¦UNIDADE ¦ORIGEM DE PREÇO ¦CUSTO TOTAL
VÍNCULO.....: CAIXA REFERENCIAL
91072 EXECUÇÃO DE REVESTIMENTO DE CONCRETO PROJETADO COM ESPESSURA DE 10 CM, M2 CR 107,56 ARMADO COM TELA, INCLINAÇÃO DE 90°, APLICAÇÃO CONTÍNUA, UTILIZANDO EQ
| UIPAMENTO DE PROJEÇÃO COM 6 | M³/H DE CAPACIDADE. AF_01/2016
91073 | EXECUÇÃO DE REVESTIMENTO DE | CONCRETO PROJETADO COM ESPESSURA DE 7 CM, | M2 | CR | 79.34
| ARMADO COM TELA, INCLINAÇÃO | MENOR QUE 90°, APLICAÇÃO CONTÍNUA, UTILIZA
| NDO EQUIPAMENTO DE PROJEÇÃO | COM 3 M³/H DE CAPACIDADE. AF_01/2016
91074 | EXECUÇÃO DE REVESTIMENTO DE | CONCRETO PROJETADO COM ESPESSURA DE 10 CM, | M2 | CR | 88.07
ARMADO COM TELA, INCLINAÇÃO MENOR QUE 90°, APLICAÇÃO CONTÍNUA, UTILIZ ANDO EQUIPAMENTO DE PROJEÇÃO COM 3 M³/H DE CAPACIDADE. AF_01/2016
91075 | EXECUÇÃO DE REVESTIMENTO DE | CONCRETO PROJETADO COM ESPESSURA DE 7 CM, | M2 | CR | 113.63
| ARMADO COM TELA, INCLINAÇÃO | DE 90°, APLICAÇÃO CONTÍNUA, UTILIZANDO EQU
IPAMENTO DE PROJEÇÃO COM 3 M³/H DE CAPACIDADE. AF_01/2016
91076 | EXECUÇÃO DE REVESTIMENTO DE CONCRETO PROJETADO COM ESPESSURA DE 10 CM, |  | M2 | CR | 122.42
ARMADO COM TELA, INCLINAÇÃO DE 90°, APLICAÇÃO CONTÍNUA, UTILIZANDO EQ
UIPAMENTO DE PROJEÇÃO COM 3 M³/H DE CAPACIDADE. AF_01/2016
91077 | EXECUÇÃO DE REVESTIMENTO DE CONCRETO PROJETADO COM ESPESSURA DE 7 CM, |  | M2 | CR | 92.88
ARMADO COM FIBRAS DE AÇO, INCLINAÇÃO MENOR QUE 90°, APLICAÇÃO CONTÍNUA
, UTILIZANDO EQUIPAMENTO DE PROJEÇÃO COM 6 M³/H DE CAPACIDADE. AF_01/2
16
91078 | EXECUÇÃO DE REVESTIMENTO DE CONCRETO PROJETADO COM ESPESSURA DE 10 CM, |  | M2 | CR | 109.03
ARMADO COM FIBRAS DE AÇO, INCLINAÇÃO MENOR QUE 90°, APLICAÇÃO CONTÍNU
A, UTILIZANDO EQUIPAMENTO DE PROJEÇÃO COM 6 M³/H DE CAPACIDADE. AF_01/
2016
91079 | EXECUÇÃO DE REVESTIMENTO DE CONCRETO PROJETADO COM ESPESSURA DE 7 CM, |  | M2 | CR | 97.58
ARMADO COM FIBRAS DE AÇO, INCLINAÇÃO DE 90°, APLICAÇÃO CONTÍNUA, UTILI

## Table 130
CÓDIGO ¦D E S C R I Ç Ã O ¦UNIDADE ¦ORIGEM DE PREÇO ¦CUSTO TOTAL
VÍNCULO.....: CAIXA REFERENCIAL
91080 EXECUÇÃO DE REVESTIMENTO DE CONCRETO PROJETADO COM ESPESSURA DE 10 CM, M2 CR 113,57 ARMADO COM FIBRAS DE AÇO, INCLINAÇÃO DE 90°, APLICAÇÃO CONTÍNUA, UTIL
| IZANDO EQUIPAMENTO DE PROJEÇÃO COM 6 | M³/H DE CAPACIDADE. AF_01/2016
91081 | EXECUÇÃO DE REVESTIMENTO DE CONCRETO | PROJETADO COM ESPESSURA DE 7 CM, | M2 | CR | 105.31
| ARMADO COM FIBRAS DE AÇO, INCLINAÇÃO | MENOR QUE 90°, APLICAÇÃO CONTÍNUA
| , UTILIZANDO EQUIPAMENTO DE PROJEÇÃO | COM 3 M³/H DE CAPACIDADE. AF_01/2
16
91082 | EXECUÇÃO DE REVESTIMENTO DE CONCRETO | PROJETADO COM ESPESSURA DE 10 CM, | M2 | CR | 122.44
ARMADO COM FIBRAS DE AÇO, INCLINAÇÃO MENOR QUE 90°, APLICAÇÃO CONTÍNU A, UTILIZANDO EQUIPAMENTO DE PROJEÇÃO COM 3 M³/H DE CAPACIDADE. AF_01/ 2016 91083 EXECUÇÃO DE REVESTIMENTO DE CONCRETO PROJETADO COM ESPESSURA DE 7 CM, M2 CR 113,66 ARMADO COM FIBRAS DE AÇO, INCLINAÇÃO DE 90°, APLICAÇÃO CONTÍNUA, UTILI
ZANDO EQUIPAMENTO DE PROJEÇÃO COM 3 M³/H DE CAPACIDADE. AF_01/2016
91084 | EXECUÇÃO DE REVESTIMENTO DE CONCRETO PROJETADO COM ESPESSURA DE 10 CM, |  | M2 | CR | 130.63
ARMADO COM FIBRAS DE AÇO, INCLINAÇÃO DE 90°, APLICAÇÃO CONTÍNUA, UTIL
IZANDO EQUIPAMENTO DE PROJEÇÃO COM 3 M³/H DE CAPACIDADE. AF_01/2016
91086 | EXECUÇÃO DE REVESTIMENTO DE CONCRETO PROJETADO COM ESPESSURA DE 7 CM, |  | M2 | CR | 76.02
ARMADO COM TELA, INCLINAÇÃO MENOR QUE 90°, APLICAÇÃO DESCONTÍNUA, UTIL
IZANDO EQUIPAMENTO DE PROJEÇÃO COM 6 M³/H DE CAPACIDADE. AF_01/2016
91087 | EXECUÇÃO DE REVESTIMENTO DE CONCRETO PROJETADO COM ESPESSURA DE 10 CM, |  | M2 | CR | 83.82
ARMADO COM TELA, INCLINAÇÃO MENOR QUE 90°, APLICAÇÃO DESCONTÍNUA, UTI
LIZANDO EQUIPAMENTO DE PROJEÇÃO COM 6 M³/H DE CAPACIDADE. AF_01/2016
91088 | EXECUÇÃO DE REVESTIMENTO DE CONCRETO PROJETADO COM ESPESSURA DE 7 CM, |  | M2 | CR | 109.12
ARMADO COM TELA, INCLINAÇÃO DE 90°, APLICAÇÃO DESCONTÍNUA, UTILIZANDO

## Table 131
CÓDIGO ¦D E S C R I Ç Ã O ¦UNIDADE ¦ORIGEM DE PREÇO ¦CUSTO TOTAL
VÍNCULO.....: CAIXA REFERENCIAL
91089 EXECUÇÃO DE REVESTIMENTO DE CONCRETO PROJETADO COM ESPESSURA DE 10 CM, M2 CR 117,08 ARMADO COM TELA, INCLINAÇÃO DE 90°, APLICAÇÃO DESCONTÍNUA, UTILIZANDO
EQUIPAMENTO DE PROJEÇÃO COM 6 M³/H DE CAPACIDADE. AF_01/2016
91090 | EXECUÇÃO DE REVESTIMENTO DE CONCRETO PROJETADO COM ESPESSURA DE 7 CM, | M2 | CR | 85.82
ARMADO COM TELA, INCLINAÇÃO MENOR QUE 90°, APLICAÇÃO DESCONTÍNUA, UTIL
IZANDO EQUIPAMENTO DE PROJEÇÃO COM 3 M³/H DE CAPACIDADE. AF_01/2016
91091 | EXECUÇÃO DE REVESTIMENTO DE CONCRETO PROJETADO COM ESPESSURA DE 10 CM, | M2 | CR | 94.94
ARMADO COM TELA, INCLINAÇÃO MENOR QUE 90°, APLICAÇÃO DESCONTÍNUA, UTI
LIZANDO EQUIPAMENTO DE PROJEÇÃO COM 3 M³/H DE CAPACIDADE. AF_01/2016
91092 | EXECUÇÃO DE REVESTIMENTO DE CONCRETO PROJETADO COM ESPESSURA DE 7 CM, | M2 | CR | 120.93
ARMADO COM TELA, INCLINAÇÃO DE 90°, APLICAÇÃO DESCONTÍNUA, UTILIZANDO
EQUIPAMENTO DE PROJEÇÃO COM 3 M³/H DE CAPACIDADE. AF_01/2016
91093 | EXECUÇÃO DE REVESTIMENTO DE CONCRETO PROJETADO COM ESPESSURA DE 10 CM, | M2 | CR | 130.34
ARMADO COM TELA, INCLINAÇÃO DE 90°, APLICAÇÃO DESCONTÍNUA, UTILIZANDO
EQUIPAMENTO DE PROJEÇÃO COM 3 M³/H DE CAPACIDADE. AF_01/2016
91094 | EXECUÇÃO DE REVESTIMENTO DE CONCRETO PROJETADO COM ESPESSURA DE 7 CM, | M2 | CR | 97.75
ARMADO COM FIBRAS DE AÇO, INCLINAÇÃO MENOR QUE 90°, APLICAÇÃO DESCONTÍ
NUA, UTILIZANDO EQUIPAMENTO DE PROJEÇÃO COM 6 M³/H DE CAPACIDADE. AF_0
1/2016
91095 | EXECUÇÃO DE REVESTIMENTO DE CONCRETO PROJETADO COM ESPESSURA DE 10 CM, | M2 | CR | 114.21
ARMADO COM FIBRAS DE AÇO, INCLINAÇÃO MENOR QUE 90°, APLICAÇÃO DESCONT
ÍNUA, UTILIZANDO EQUIPAMENTO DE PROJEÇÃO COM 6 M³/H DE CAPACIDADE. AF_
01/2016
91096 | EXECUÇÃO DE REVESTIMENTO DE CONCRETO PROJETADO COM ESPESSURA DE 7 CM, | M2 | CR | 100.3
ARMADO COM FIBRAS DE AÇO, INCLINAÇÃO DE 90°, APLICAÇÃO DESCONTÍNUA, UT

## Table 132
CÓDIGO ¦D E S C R I Ç Ã O ¦UNIDADE ¦ORIGEM DE PREÇO ¦CUSTO TOTAL
VÍNCULO.....: CAIXA REFERENCIAL
91097 EXECUÇÃO DE REVESTIMENTO DE CONCRETO PROJETADO COM ESPESSURA DE 10 CM, M2 CR 116,61
ARMADO COM FIBRAS DE AÇO, INCLINAÇÃO DE 90°, APLICAÇÃO DESCONTÍNUA, U
TILIZANDO EQUIPAMENTO DE PROJEÇÃO COM 6 M³/H DE CAPACIDADE. AF_01/2016
91098 | EXECUÇÃO DE REVESTIMENTO DE CONCRETO PROJETADO COM ESPESSURA DE 7 CM, | M2 | CR | 110.12
ARMADO COM FIBRAS DE AÇO, INCLINAÇÃO MENOR QUE 90°, APLICAÇÃO DESCONTÍ
NUA, UTILIZANDO EQUIPAMENTO DE PROJEÇÃO COM 3 M³/H DE CAPACIDADE. AF_0
1/2016
91099 | EXECUÇÃO DE REVESTIMENTO DE CONCRETO PROJETADO COM ESPESSURA DE 10 CM, | M2 | CR | 127.67
ARMADO COM FIBRAS DE AÇO, INCLINAÇÃO MENOR QUE 90°, APLICAÇÃO DESCONT
ÍNUA, UTILIZANDO EQUIPAMENTO DE PROJEÇÃO COM 3 M³/H DE CAPACIDADE. AF_
01/2016
91100 | EXECUÇÃO DE REVESTIMENTO DE CONCRETO PROJETADO COM ESPESSURA DE 7 CM, | M2 | CR | 116.88
ARMADO COM FIBRAS DE AÇO, INCLINAÇÃO DE 90°, APLICAÇÃO DESCONTÍNUA, UT
ILIZANDO EQUIPAMENTO DE PROJEÇÃO COM 3 M³/H DE CAPACIDADE. AF_01/2016
91101 | EXECUÇÃO DE REVESTIMENTO DE CONCRETO PROJETADO COM ESPESSURA DE 10 CM, | M2 | CR | 134.37
ARMADO COM FIBRAS DE AÇO, INCLINAÇÃO DE 90°, APLICAÇÃO DESCONTÍNUA, U
TILIZANDO EQUIPAMENTO DE PROJEÇÃO COM 3 M³/H DE CAPACIDADE. AF_01/2016
93952 | EXECUÇÃO DE GRAMPO PARA SOLO GRAMPEADO COM COMPRIMENTO MENOR OU IGUAL | M | CR | 156.89
A 4 M, DIÂMETRO DE 10 CM, PERFURAÇÃO COM EQUIPAMENTO MANUAL E ARMADURA
COM DIÂMETRO DE 16 MM. AF_05/2016
93953 | EXECUÇÃO DE GRAMPO PARA SOLO GRAMPEADO COM COMPRIMENTO MAIOR QUE 4 M E | M | CR | 144.95
MENOR OU IGUAL A 6 M, DIÂMETRO DE 10 CM, PERFURAÇÃO COM EQUIPAMENTO M
ANUAL E ARMADURA COM DIÂMETRO DE 16 MM. AF_05/2016
93954 | EXECUÇÃO DE GRAMPO PARA SOLO GRAMPEADO COM COMPRIMENTO MAIOR QUE 6 M E | M | CR | 137.84
MENOR OU IGUAL A 8 M, DIÂMETRO DE 10 CM, PERFURAÇÃO COM EQUIPAMENTO M

## Table 133
CÓDIGO ¦D E S C R I Ç Ã O ¦UNIDADE ¦ORIGEM DE PREÇO ¦CUSTO TOTAL
VÍNCULO.....: CAIXA REFERENCIAL
93955 EXECUÇÃO DE GRAMPO PARA SOLO GRAMPEADO COM COMPRIMENTO MAIOR QUE 8 M E M CR 132,84
MENOR OU IGUAL A 10 M, DIÂMETRO DE 10 CM, PERFURAÇÃO COM EQUIPAMENTO
MANUAL E ARMADURA COM DIÂMETRO DE 16 MM. AF_05/2016
93956 | EXECUÇÃO DE GRAMPO PARA SOLO GRAMPEADO COM COMPRIMENTO MAIOR QUE 10 M, | M | CR | 128.92
DIÂMETRO DE 10 CM, PERFURAÇÃO COM EQUIPAMENTO MANUAL E ARMADURA COM D
IÂMETRO DE 16 MM. AF_05/2016
93957 | EXECUÇÃO DE GRAMPO PARA SOLO GRAMPEADO COM COMPRIMENTO MENOR OU IGUAL | M | CR | 162.34
A 4 M, DIÂMETRO DE 10 CM, PERFURAÇÃO COM EQUIPAMENTO MANUAL E ARMADURA
COM DIÂMETRO DE 20 MM. AF_05/2016
93958 | EXECUÇÃO DE GRAMPO PARA SOLO GRAMPEADO COM COMPRIMENTO MAIOR QUE 4 M E | M | CR | 149.76
MENOR OU IGUAL A 6 M, DIÂMETRO DE 10 CM, PERFURAÇÃO COM EQUIPAMENTO M
ANUAL E ARMADURA COM DIÂMETRO DE 20 MM. AF_05/2016
93959 | EXECUÇÃO DE GRAMPO PARA SOLO GRAMPEADO COM COMPRIMENTO MAIOR QUE 6 M E | M | CR | 142.35
MENOR OU IGUAL A 8 M, DIÂMETRO DE 10 CM, PERFURAÇÃO COM EQUIPAMENTO M
ANUAL E ARMADURA COM DIÂMETRO DE 20 MM. AF_05/2016
93960 | EXECUÇÃO DE GRAMPO PARA SOLO GRAMPEADO COM COMPRIMENTO MAIOR QUE 8 M E | M | CR | 137.14
MENOR OU IGUAL A 10 M, DIÂMETRO DE 10 CM, PERFURAÇÃO COM EQUIPAMENTO
MANUAL E ARMADURA COM DIÂMETRO DE 20 MM. AF_05/2016
93961 | EXECUÇÃO DE GRAMPO PARA SOLO GRAMPEADO COM COMPRIMENTO MAIOR QUE 10 M, | M | CR | 133.08
DIÂMETRO DE 10 CM, PERFURAÇÃO COM EQUIPAMENTO MANUAL E ARMADURA COM D
IÂMETRO DE 20 MM. AF_05/2016
93962 | EXECUÇÃO DE GRAMPO PARA SOLO GRAMPEADO COM COMPRIMENTO MENOR OU IGUAL | M | CR | 147.87
A 4 M, DIÂMETRO DE 7 CM, PERFURAÇÃO COM EQUIPAMENTO MANUAL E ARMADURA
COM DIÂMETRO DE 16 MM. AF_05/2016
93963 | EXECUÇÃO DE GRAMPO PARA SOLO GRAMPEADO COM COMPRIMENTO MAIOR QUE 4 E M | M | CR | 135.94
ENOR OU IGUAL A 6 M, DIÂMETRO DE 7 CM, PERFURAÇÃO COM EQUIPAMENTO MANU

## Table 134
CÓDIGO ¦D E S C R I Ç Ã O ¦UNIDADE ¦ORIGEM DE PREÇO ¦CUSTO TOTAL
VÍNCULO.....: CAIXA REFERENCIAL
93964 EXECUÇÃO DE GRAMPO PARA SOLO GRAMPEADO COM COMPRIMENTO MAIOR QUE 6 M E M CR 128,87 MENOR OU IGUAL A 8 M, DIÂMETRO DE 7 CM, PERFURAÇÃO COM EQUIPAMENTO MA
NUAL E ARMADURA COM DIÂMETRO DE 16 MM. AF_05/2016
93965 | EXECUÇÃO DE GRAMPO PARA SOLO GRAMPEADO COM COMPRIMENTO MAIOR QUE 8 M E | M | CR | 121.93
MENOR OU IGUAL A 10 M, DIÂMETRO DE 7 CM, PERFURAÇÃO COM EQUIPAMENTO M
ANUAL E ARMADURA COM DIÂMETRO DE 16 MM. AF_05/2016
93966 | EXECUÇÃO DE GRAMPO PARA SOLO GRAMPEADO COM COMPRIMENTO MAIOR QUE 10 M, | M | CR | 120.01
DIÂMETRO DE 7 CM, PERFURAÇÃO COM EQUIPAMENTO MANUAL E ARMADURA COM DI
ÂMETRO DE 16 MM. AF_05/2016
93967 | EXECUÇÃO DE GRAMPO PARA SOLO GRAMPEADO COM COMPRIMENTO MENOR OU IGUAL | M | CR | 153.32
A 4 M, DIÂMETRO DE 7 CM, PERFURAÇÃO COM EQUIPAMENTO MANUAL E ARMADURA
COM DIÂMETRO DE 20 MM. AF_05/2016
93968 | EXECUÇÃO DE GRAMPO PARA SOLO GRAMPEADO COM COMPRIMENTO MAIOR QUE 4 E M | M | CR | 140.76
ENOR OU IGUAL A 6 M, DIÂMETRO DE 7 CM, PERFURAÇÃO COM EQUIPAMENTO MANU
AL E ARMADURA COM DIÂMETRO DE 20 MM. AF_05/2016
93969 | EXECUÇÃO DE GRAMPO PARA SOLO GRAMPEADO COM COMPRIMENTO MAIOR QUE 6 M E | M | CR | 133.38
MENOR OU IGUAL A 8 M, DIÂMETRO DE 7 CM, PERFURAÇÃO COM EQUIPAMENTO MA
NUAL E ARMADURA COM DIÂMETRO DE 20 MM. AF_05/2016
93970 | EXECUÇÃO DE GRAMPO PARA SOLO GRAMPEADO COM COMPRIMENTO MAIOR QUE 8 MEN | M | CR | 128.22
OR OU IGUAL A 10 M, DIÂMETRO DE 7 CM, PERFURAÇÃO COM EQUIPAMENTO MANUA
L E ARMADURA COM DIÂMETRO DE 20 MM. AF_05/2016
93971 | EXECUÇÃO DE GRAMPO PARA SOLO GRAMPEADO COM COMPRIMENTO MAIOR QUE 10 M, | M | CR | 120.42
DIÂMETRO DE 7 CM, PERFURAÇÃO COM EQUIPAMENTO MANUAL E ARMADURA COM DI
ÂMETRO DE 20 MM. AF_05/2016
95108 | EXECUÇÃO DE PROTEÇÃO DA CABEÇA DO TIRANTE COM USO DE FÔRMAS EM CHAPA C | UN | CR | 21.77
OMPENSADA PLASTIFICADA DE MADEIRA E CONCRETO FCK =15 MPA. AF_07/2016
35 | CALHAS DE DRENAGEM/ALAS DE GALERIAS (ESTRUT. DE LANCAMENTO)

## Table 135
CÓDIGO ¦D E S C R I Ç Ã O ¦UNIDADE ¦ORIGEM DE PREÇO ¦CUSTO TOTAL
VÍNCULO.....: CAIXA REFERENCIAL
83690 | DISSIPADOR DE ENERGIA EM PEDRA ARGAMASSADA ESPESSURA 6CM INCL MATERIAI | M3 | CR | 472.08
S E COLOCACAO MEDIDO P/ VOLUME DE PEDRA ARGAMASSADA
0036 | POCOS DE VISITA/BOCAS DE LOBO/CX. DE PASSAGEM/CX. DIVERSAS
73799 | FORNECIMENTO/ASSENT GRELHAS FF P/CAIXAS DE RALO
73799/001 | GRELHA EM FERRO FUNDIDO SIMPLES COM REQUADRO, CARGA MÁXIMA 12,5 T, 30 | UN | CR | 301.4
0 X 1000 MM, E = 15 MM, FORNECIDA E ASSENTADA COM ARGAMASSA 1:4 CIMENT
O:AREIA.
73856 | BOCA PARA BUEIRO TUBULAR DE CONCRETO SIMPLES
73856/001 | BOCA P/BUEIRO SIMPLES TUBULAR D=0,40M EM CONCRETO CICLOPICO, INCLINDO | UN | CR | 619.37
FORMAS, ESCAVACAO, REATERRO E MATERIAIS, EXCLUINDO MATERIAL REATERRO J
AZIDA E TRANSPORTE
73856/002 | BOCA PARA BUEIRO SIMPLES TUBULAR, DIAMETRO =0,60M, EM CONCRETO CICLOPI | UN | CR | 1006.27
CO, INCLUINDO FORMAS, ESCAVACAO, REATERRO E MATERIAIS, EXCLUINDO MATER IAL REATERRO JAZIDA E TRANSPORTE.
73856/003 | BOCA PARA BUEIRO SIMPLES TUBULAR, DIAMETRO =0,80M, EM CONCRETO CICLOPI | UN | CR | 1496.96
CO, INCLUINDO FORMAS, ESCAVACAO, REATERRO E MATERIAIS, EXCLUINDO MATER IAL REATERRO JAZIDA E TRANSPORTE.
73856/004 | BOCA PARA BUEIRO SIMPLES TUBULAR, DIAMETRO =1,00M, EM CONCRETO CICLOPI | UN | CR | 2097.18
CO, INCLUINDO FORMAS, ESCAVACAO, REATERRO E MATERIAIS, EXCLUINDO MATER IAL REATERRO JAZIDA E TRANSPORTE.
73856/005 | BOCA PARA BUEIRO SIMPLES TUBULAR, DIAMETRO =1,20M, EM CONCRETO CICLOPI | UN | CR | 2811.54
CO, INCLUINDO FORMAS, ESCAVACAO, REATERRO E MATERIAIS, EXCLUINDO MATER IAL REATERRO JAZIDA E TRANSPORTE. 73856/006 BOCA PARA BUEIRO DUPLO TUBULAR, DIAMETRO =0,40M, EM CONCRETO CICLOPICO UN CR 868,05 , INCLUINDO FORMAS, ESCAVACAO, REATERRO E MATERIAIS, EXCLUINDO MATERIA L REATERRO JAZIDA E TRANSPORTE.

## Table 136
CÓDIGO ¦D E S C R I Ç Ã O ¦UNIDADE ¦ORIGEM DE PREÇO ¦CUSTO TOTAL
VÍNCULO.....: CAIXA REFERENCIAL
73856/007 | BOCA PARA BUEIRO DUPLO TUBULAR, DIAMETRO =0,60M, EM CONCRETO CICLOPICO | UN | CR | 1419.41
, INCLUINDO FORMAS, ESCAVACAO, REATERRO E MATERIAIS, EXCLUINDO MATERIA
L REATERRO JAZIDA E TRANSPORTE.
73856/008 | BOCA PARA BUEIRO DUPLO TUBULAR, DIAMETRO =0,80M, EM CONCRETO CICLOPICO | UN | CR | 2116.78
, INCLUINDO FORMAS, ESCAVACAO, REATERRO E MATERIAIS, EXCLUINDO MATERIA
L REATERRO JAZIDA E TRANSPORTE.
73856/009 | BOCA PARA BUEIRO DUPLO TUBULAR, DIAMETRO =1,00M, EM CONCRETO CICLOPICO | UN | CR | 2569.28
, INCLUINDO FORMAS, ESCAVACAO, REATERRO E MATERIAIS, EXCLUINDO MATERIA
L REATERRO JAZIDA E TRANSPORTE.
73856/010 | BOCA PARA BUEIRO DUPLOTUBULAR, DIAMETRO =1,20M, EM CONCRETO CICLOPICO, | UN | CR | 3974.96
INCLUINDO FORMAS, ESCAVACAO, REATERRO E MATERIAIS, EXCLUINDO MATERIAL
REATERRO JAZIDA E TRANSPORTE.
73856/011 | BOCA PARA BUEIRO TRIPLO TUBULAR, DIAMETRO =0,40M, EM CONCRETO CICLOPIC | UN | CR | 1116.34
O, INCLUINDO FORMAS, ESCAVACAO, REATERRO E MATERIAIS, EXCLUINDO MATERI
AL REATERRO JAZIDA E TRANSPORTE.
73856/012 | BOCA PARA BUEIRO TRIPLO TUBULAR, DIAMETRO =0,60M, EM CONCRETO CICLOPIC | UN | CR | 1832.1
O, INCLUINDO FORMAS, ESCAVACAO, REATERRO E MATERIAIS, EXCLUINDO MATERI
AL REATERRO JAZIDA E TRANSPORTE.
73856/013 | BOCA PARA BUEIRO TRIPLO TUBULAR, DIAMETRO =0,80M, EM CONCRETO CICLOPIC | UN | CR | 2736.26
O, INCLUINDO FORMAS, ESCAVACAO, REATERRO E MATERIAIS, EXCLUINDO MATERI
AL REATERRO JAZIDA E TRANSPORTE.
73856/014 | BOCA PARA BUEIRO TRIPLO TUBULAR, DIAMETRO =1,00M, EM CONCRETO CICLOPIC | UN | CR | 3836.06
O, INCLUINDO FORMAS, ESCAVACAO, REATERRO E MATERIAIS, EXCLUINDO MATERI
AL REATERRO JAZIDA E TRANSPORTE.
73856/015 | BOCA PARA BUEIRO TRIPLO TUBULAR, DIAMETRO =1,20M, EM CONCRETO CICLOPIC | UN | CR | 5138.49
O, INCLUINDO FORMAS, ESCAVACAO, REATERRO E MATERIAIS, EXCLUINDO MATERI
AL REATERRO JAZIDA E TRANSPORTE.

## Table 137
CÓDIGO ¦D E S C R I Ç Ã O ¦UNIDADE ¦ORIGEM DE PREÇO ¦CUSTO TOTAL
VÍNCULO.....: CAIXA REFERENCIAL
73963 POCO VISITA ANEL CONCRETO P/COLETOR ESGOTO SANITARIO
73963/001 | POCO DE VISITA PARA REDE DE ESG. SANIT., EM ANEIS DE CONCRETO, DIÂMETR | UN | CR | 294.42
O = 60CM, PROF=80CM, INCLUINDO DEGRAU, EXCLUINDO TAMPAO FERRO FUNDIDO
.
73963/002 | POCO DE VISITA PARA REDE DE ESG. SANIT., EM ANEIS DE CONCRETO, DIÂMETR | UN | CR | 310.18
O = 60CM, PROF = 100CM, EXCLUINDO TAMPAO FERRO FUNDIDO.
73963/003 | POCO DE VISITA PARA REDE DE ESG. SANIT., EM ANEIS DE CONCRETO, DIÂMETR | UN | CR | 278.07
O = 60CM, PROF = 60CM, INCLUINDO DEGRAU, EXCLUINDO TAMPAO FERRO FUNDID
O.
73963/005 | POCO DE VISITA PARA REDE DE ESG. SANIT., EM ANEIS DE CONCRETO, DIÂMETR | UN | CR | 901.64
O = 60CM E 110CM, PROF = 120CM, EXCLUINDO TAMPAO FERRO FUNDIDO.
73963/006 | POCO DE VISITA PARA REDE DE ESG. SANIT., EM ANEIS DE CONCRETO, DIÂMETR | UN | CR | 963.75
O = 60CM E 110CM, PROF = 140CM, EXCLUINDO TAMPAO FERRO FUNDIDO.
73963/007 | POCO DE VISITA PARA REDE DE ESG. SANIT., EM ANEIS DE CONCRETO, DIÂMETR | UN | CR | 1019.07
O = 60CM E 110CM, PROF = 150CM, EXCLUINDO TAMPAO FERRO FUNDIDO.
73963/008 | POCO DE VISITA PARA REDE DE ESG. SANIT., EM ANEIS DE CONCRETO, DIÂMETR | UN | CR | 1025.75
O = 60CM E 110CM, PROF = 160CM, EXCLUINDO TAMPAO FERRO FUNDIDO.
73963/009 | POCO DE VISITA PARA REDE DE ESG. SANIT., EM ANEIS DE CONCRETO, DIÂMETR | UN | CR | 1071.88
O = 110CM, PROF = 170CM, EXCLUINDO TAMPAO FERRO FUNDIDO.
73963/010 | POCO DE VISITA PARA REDE DE ESG. SANIT., EM ANEIS DE CONCRETO, DIÂMETR | UN | CR | 1159.25
O = 60CM E 110CM, PROF = 200CM, EXCLUINDO TAMPAO FERRO FUNDIDO.
73963/011 | POCO DE VISITA PARA REDE DE ESG. SANIT., EM ANEIS DE CONCRETO, DIÂMETR | UN | CR | 1212.68
O = 60CM E 110CM, PROF = 230CM, EXCLUINDO TAMPAO FERRO FUNDIDO.
73963/012 | POCO DE VISITA PARA REDE DE ESG. SANIT., EM ANEIS DE CONCRETO, DIÂMETR | UN | CR | 1346.47
O = 60CM E 110CM, PROF = 260CM, EXCLUINDO TAMPAO FERRO FUNDIDO.
73963/013 | POCO DE VISITA PARA REDE DE ESG. SANIT., EM ANEIS DE CONCRETO, DIÂMETR | UN | CR | 1453.2

## Table 138
CÓDIGO ¦D E S C R I Ç Ã O ¦UNIDADE ¦ORIGEM DE PREÇO ¦CUSTO TOTAL
VÍNCULO.....: CAIXA REFERENCIAL
73963/014 POCO DE VISITA PARA REDE DE ESG. SANIT., EM ANEIS DE CONCRETO, DIÂMETR UN CR 1.531,19
| O = 60CM E 110CM, PROF = | 320CM, EXCLUINDO TAMPAO FERRO FUNDIDO.
73963/015 | POCO DE VISITA PARA REDE | DE ESG. SANIT., EM ANEIS DE CONCRETO, DIÂMETR | UN | CR | 1658.54
| O = 60CM E 110CM, PROF = | 350CM, EXCLUINDO TAMPAO FERRO FUNDIDO.
73963/016 | POCO DE VISITA PARA REDE | DE ESG. SANIT., EM ANEIS DE CONCRETO, DIÂMETR | UN | CR | 1744.9
| O = 60CM E 110CM, PROF = | 380CM, EXCLUINDO TAMPAO FERRO FUNDIDO.
73963/017 | POCO DE VISITA PARA REDE | DE ESG. SANIT., EM ANEIS DE CONCRETO, DIÂMETR | UN | CR | 1860.19
| O = 60CM E 110CM, PROF = | 410CM, EXCLUINDO TAMPAO FERRO FUNDIDO.
73963/018 | POCO DE VISITA PARA REDE | DE ESG. SANIT., EM ANEIS DE CONCRETO, DIÂMETR | UN | CR | 1966.58
| O = 60CM E 110CM, PROF = | 440CM, EXCLUINDO TAMPAO FERRO FUNDIDO.
73963/019 | POCO DE VISITA PARA REDE | DE ESG. SANIT., EM ANEIS DE CONCRETO, DIÂMETR | UN | CR | 2073.8
| O = 60CM E 110CM, PROF = | 470CM, EXCLUINDO TAMPAO FERRO FUNDIDO.
73963/020 | POCO DE VISITA PARA REDE | DE ESG. SANIT., EM ANEIS DE CONCRETO, DIÂMETR | UN | CR | 2180.19
| O = 60CM E 110CM, PROF = | 500CM, EXCLUINDO TAMPAO FERRO FUNDIDO.
73963/021 | POCO DE VISITA PARA REDE | DE ESG. SANIT., EM ANEIS DE CONCRETO, DIÂMETR | UN | CR | 2294.15
| O = 60CM E 110CM, PROF = | 530CM, EXCLUINDO TAMPAO FERRO FUNDIDO.
73963/022 | POCO DE VISITA PARA REDE | DE ESG. SANIT., EM ANEIS DE CONCRETO, DIÂMETR | UN | CR | 2400.54
| O = 60CM E 110CM, PROF = | 560CM, EXCLUINDO TAMPAO FERRO FUNDIDO.
73963/023 | POCO DE VISITA PARA REDE | DE ESG. SANIT., EM ANEIS DE CONCRETO, DIÂMETR | UN | CR | 2506.93
| O = 60CM E 110CM, PROF = | 590CM, EXCLUINDO TAMPAO FERRO FUNDIDO.
73963/024 | POCO DE VISITA PARA REDE | DE ESG. SANIT., EM ANEIS DE CONCRETO, DIÂMETR | UN | CR | 2737.98
| O = 60CM E 110CM, PROF = | 690CM, EXCLUINDO TAMPAO FERRO FUNDIDO.
73963/025 | POCO DE VISITA PARA REDE | DE ESG. SANIT., EM ANEIS DE CONCRETO, DIÂMETR | UN | CR | 2720.83
| O = 60CM E 110CM, PROF = | 650CM, EXCLUINDO TAMPAO FERRO FUNDIDO.
73963/026 | POCO DE VISITA PARA REDE | DE ESG. SANIT., EM ANEIS DE CONCRETO, DIÂMETR | UN | CR | 2828.06

## Table 139
CÓDIGO ¦D E S C R I Ç Ã O ¦UNIDADE ¦ORIGEM DE PREÇO ¦CUSTO TOTAL
VÍNCULO.....: CAIXA REFERENCIAL
73963/027 POCO DE VISITA PARA REDE DE ESG. SANIT., EM ANEIS DE CONCRETO, DIÂMETR UN CR 2.934,44
O = 60CM E 110CM, PROF = 710CM, EXCLUINDO TAMPAO FERRO FUNDIDO.
73963/028 | POCO VISITA ESG SANIT ANEL CONC PRE-MOLD PROF=1,20M C/ TAMPAO FOFO ART | UN | CR | 1167.6
ICULADO, CLASSE B125 CARGA MAX 12,5 T, REDONDO TAMPA 600 MM, REDE PLUV
IAL /ESGOTO / REJUNTAMENTO ANEIS / REVEST LISO CALHA INTERNA C/ARG CIM
/AREIA 1:4. BASE/BANQUETA EM CONCR FCK=10MPA
73963/029 | POCO VISITA ESG SANIT ANEL CONC PRE-MOLD PROF=1,40M C/ TAMPAO FOFO ART | UN | CR | 1218.04
ICULADO, CLASSE B125 CARGA MAX 12,5 T, REDONDO TAMPA 600 MM, REDE PLUV
IAL/ESGOTO / REJUNTAMENTO ANEIS / REVEST LISO CALHA INTERNA C/ARG CIM/
AREIA 1:4. BASE/BANQUETA EM CONCR FCK=10MPA
73963/030 | POCO VISITA ESG SANIT ANEL CONC PRE-MOLD PROF=1,50M C/ TAMPAO FOFO ART | UN | CR | 1315.11
ICULADO, CLASSE B125 CARGA MAX 12,5 T, REDONDO TAMPA 600 MM, REDE PLUV
IAL/ESGOTO / REJUNTAMENTO ANEIS / REVEST LISO CALHA INTERNA C/ARG CIM/
AREIA 1:4. BASE/BANQUETA EM CONCRFCK=10MPA
73963/031 | POCO VISITA ESG SANIT ANEL CONC PRE-MOLD PROF=1,60M C/ TAMPAO FOFO ART | UN | CR | 1323.13
ICULADO, CLASSE B125 CARGA MAX 12,5 T, REDONDO TAMPA 600 MM, REDE PLUV
IAL / REJUNTAMENTO ANEIS / REVEST LISO CALHA INTERNA C/ARG CIM/AREIA 1
:4. BASE/BANQUETA EM CONCR FCK=10MPA
73963/032 | POCO VISITA ESG SANIT ANEL CONC PRE-MOLD PROF=1,70M C/ TAMPAO FOFO ART | UN | CR | 1333.22
ICULADO, CLASSE B125 CARGA MAX 12,5 T, REDONDO TAMPA 600 MM, REDE PLUV
IAL/ESGOTO / REJUNTAMENTO ANEIS / REVEST LISO CALHA INTERNA C/ARG CIM
/AREIA 1:4. BASE/BANQUETA EM CONCR FCK=10MPA
73963/033 | POCO VISITA ESG SANIT ANEL CONC PRE-MOLD PROF=2,00M C/ TAMPAO FOFO ART | UN | CR | 1441.3
ICULADO, CLASSE B125 CARGA MAX 12,5 T, REDONDO TAMPA 600 MM, REDE PLUV
IAL/ESGOTO / REJUNTAMENTO ANEIS / REVEST LISO CALHA INTERNA C/ARG CIM/
AREIA 1:4. BASE/BANQUETA EM CONCR FCK=10MPA

## Table 140
CÓDIGO ¦D E S C R I Ç Ã O ¦UNIDADE ¦ORIGEM DE PREÇO ¦CUSTO TOTAL
VÍNCULO.....: CAIXA REFERENCIAL
73963/034 | POCO VISITA ESG SANIT ANEL CONC PRE MOLD PROF=2,30M C/ TAMPAO FOFO ART | UN | CR | 1506.76
ICULADO, CLASSE B125 CARGA MAX 12,5 T, REDONDO TAMPA 600 MM, REDE PLUV
IAL/ESGOTO / REJUNTAMENTO ANEIS / REVEST LISO CALHA INTERNA C/ARG CIM/
AREIA 1:4. BASE/BANQUETA EM CONCRFCK=10MPA
73963/035 | POCO VISITA ESG SANIT ANEL CONC PRE-MOLD PROF=2,60M C/ TAMPAO FOFO SIM | UN | CR | 1614.84
PLES COM BASE, CLASSE B125 CARGA MAX 12,5 T, REDONDO TAMPA 600 MM, RED
E PLUVIAL/ESGOTO / REJUNTAMENTO ANEIS / REVEST LISO CALHA INTERNA C/AR
G CIM/AREIA 1:4. BASE/BANQUETAEM CONCR FCK=10MPA
73963/036 | POCO VISITA ESG SANIT ANEL CONC PRE-MOLD PROF=2,90M C/ TAMPAO FOFO ART | UN | CR | 1722.92
ICULADO, CLASSE B125 CARGA MAX 12,5 T, REDONDO TAMPA 600 MM, REDE PLUV
IAL / REJUNTAMENTO ANEIS / REVEST LISO CALHA INTERNA C/ARG CIM/AREIA 1
:4. BASE/BANQUETA EM CONCR FCK=10MPA
73963/037 | POCO VISITA ESG SANIT ANEL CONC PRE-MOLD PROF=3,20M C/ TAMPAO FOFO ART | UN | CR | 1831
ICULADO, CLASSE B125 CARGA MAX 12,5 T, REDONDO TAMPA 600 MM, REDE PLUV
IAL / REJUNTAMENTOANEIS / REVEST LISO CALHA INTERNA C/ARG CIM/AREIA 1
:4. BASE / BANQUETA EM CONCR FCK=10MPA
73963/038 | POCO VISITA ESG SANIT ANEL CONC PRE-MOLD PROF=3,50M C/ TAMPAO FOFO ART | UN | CR | 1939.83
ICULADO, CLASSE B125 CARGA MAX 12,5 T, REDONDO TAMPA 600 MM, REDE PLUV
IAL/ESGOTO / REJUNTAMENTO / ANEIS / REVEST LISO CALHA INTERNA C/ARG C
IM/AREIA 1:4. BASE/BANQUETA EM CONCR FCK=10MPA
73963/039 | POCO VISITA ESG SANIT ANEL CONC PRE-MOLD PROF=3,80M C/ TAMPAO FOFO ART | UN | CR | 2048.41
ICULADO, CLASSE B125 CARGA MAX 12,5 T, REDONDO TAMPA 600 MM, REDE PLUV
IAL / REJUNTAMENTO ANEIS / REVEST LISO CALHA INTERNA C/ARG CIM/AREIA 1
:4. BASE/BANQUETA EM CONCR FCK=10MPA

## Table 141
CÓDIGO ¦D E S C R I Ç Ã O ¦UNIDADE ¦ORIGEM DE PREÇO ¦CUSTO TOTAL
VÍNCULO.....: CAIXA REFERENCIAL
73963/040 | POCO VISITA ESG SANIT ANEL | CONC PRE-MOLD PROF=4,10M C/ TAMPAO FOFO ART | UN | CR | 2153.74
| ICULADO, CLASSE B125 CARGA | MAX 12,5 T, REDONDO TAMPA 600 MM, REDE PLUV
| IAL / REJUNTAMENTO ANEIS / | REVEST LISO CALHA INTERNA C/ARG CIM/AREIA 1
| :4. BASE/BANQUETA EM CONCR | FCK=10MPA
73963/041 | POCO VISITA ESG SANIT ANEL | CONC PRE MOLD PROF=4,40M C/ TAMPAO FOFO ART | UN | CR | 2256.5
| ICULADO, CLASSE B125 CARGA | MAX 12,5 T, REDONDO TAMPA 600 MM, REDE PLUV
| IAL / REJUNTAMENTO ANEIS / | REVEST LISO CALHA INTERNA C/ARG CIM/AREIA 1
| :4. BASE/BANQUETA EM CONCR | FCK=10MPA
73963/042 | POCO VISITA ESG SANIT ANEL | CONC PRE-MOLD PROF=4,70M C/ TAMPAO FOFO ART | UN | CR | 2373.23
| ICULADO, CLASSE B125 CARGA | MAX 12,5 T, REDONDO TAMPA 600 MM, REDE PLUV
| IAL/ESGOTO / REJUNTAMENTO | ANEIS / REVEST LISO CALHA INTERNA C/ARG CIM
/AREIA 1:4. BASE/BANQUETA EM CONCRFCK=10MPA
73963/043 | POCO VISITA ESG SANIT ANEL CONC PRE-MOLD PROF=5,00M C/ TAMPAO FOFO ART |  | UN | CR | 2437.31
ICULADO, CLASSE B125 CARGA MAX 12,5 T, REDONDO TAMPA 600 MM, REDE PLUV
IAL / ESGOTO / REJUNTAMENTO ANEIS/ REVEST LISO CALHA INTERNA C/ARG CIM
/AREIA 1:4. BASE/BANQUETA EM CONCR FCK=10MPA
73963/044 | POCO VISITA ESG SANIT ANEL CONC PRE-MOLD PROF=0,80M C/ TAMPAO FOFO ART |  | UN | CR | 621.57
ICULADO, CLASSE B125 CARGA MAX 12,5 T, REDONDO TAMPA 600 MM, REDE PLUV
IAL/ESGOTO / DEGRAUS FF / REJUNTAMENTO ANEIS / REVEST LISO CALHA INTER
NA C/ARG CIM/AREIA 1:4. BASE / BANQUETA EM CONCR FCK=10MPA
73963/045 | POCO DE VISITA PARA REDE DE ESG. SANIT., EM ANEIS DE CONCRETO, DIÂMETR |  | UN | CR | 1282.56
O = 60CM E 110CM, PROF = 240CM, EXCLUINDO TAMPAO FERRO FUNDIDO.
73963/046 | POCO DE VISITA PARA REDE DE ESG. SANIT., EM ANEIS DE CONCRETO, DIÂMETR |  | UN | CR | 1301.85
O = 60CM E 110CM, PROF = 250CM, EXCLUINDO TAMPAO FERRO FUNDIDO.
73963/047 | POCO DE VISITA PARA REDE DE ESG. SANIT., EM ANEIS DE CONCRETO, DIÂMETR |  | UN | CR | 1417.61
O = 60CM E 110CM, PROF = 280CM, EXCLUINDO TAMPAO FERRO FUNDIDO.

## Table 142
CÓDIGO ¦D E S C R I Ç Ã O ¦UNIDADE ¦ORIGEM DE PREÇO ¦CUSTO TOTAL
VÍNCULO.....: CAIXA REFERENCIAL
73963/048 POCO DE VISITA PARA REDE DE ESG. SANIT., EM ANEIS DE CONCRETO, DIÂMETR UN CR 1.505,18
O = 60CM E 110CM, PROF = 310CM, EXCLUINDO TAMPAO FERRO FUNDIDO.
74124 | POCO VISITA CONCRETO ARMADO P/COLETOR AGUAS PLUVIAIS
74124/001 | POCO VISITA AG PLUV:CONC ARM 1X1X1,40M COLETOR D=40 A 50CM PAREDE E=15 | UN | CR | 2381.14
CM BASE CONC FCK=10MPA REVEST C/ARG CIM/AREIA 1:4 INCL FORN TODOS MATE
RIAIS
74124/002 | POCO VISITA AG PLUV:CONC ARM 1,10X1,10X1,40M COLETOR D=60CM PAREDE E=1 | UN | CR | 2700.56
5CM BASE CONC FCK=10MPA REVEST C/ARG CIM/AREIA 1:4 INCL FORN TODOS MAT
ERIAIS
74124/003 | POCO VISITA AG PLUV:CONC ARM 1,20X1,20X1,40M COLETOR D=70CM PAREDE E=1 | UN | CR | 2924.43
5CM BASE CONC FCK=10MPA REVEST C/ARG CIM/AREIA 1:4 INCL FORN TODOS MAT
ERIAIS
74124/004 | POCO VISITA AG PLUV:CONC ARM 1,30X1,30X1,40M COLETOR D=80CM PAREDE E=1 | UN | CR | 3365.43
5CM BASE CONC FCK=10MPA REVEST C/ARG CIM/AREIA 1:4 INCL FORN TODOS MAT
ERIAIS
74124/005 | POCO VISITA CONCRETO ARMADO P/AG PLUV 1,40X1,40X1,50M COLETOR D=90CM | UN | CR | 3908.7
PAREDE E=15CM BASE CONCRETO FCK=10MPA REVESTIDO C/ARG CIM/AREIA 1:4 IN
CL FORN TODOS MATERIAIS
74124/006 | POCO VISITA AG PLUV:CONC ARM 1,50X1,50X1,60M COLETOR D=1M PA REDE E=15 | UN | CR | 4374.38
CM BASE CONC FCK=10MPA REVEST C/ARG CIM/AREIA 1:4 INCL FORN TODOS MATE
RIAIS
74124/007 | POCO VISITA AG PLUV:CONC ARM 1,60X1,60X1,70M COLETOR D=1,10M PAREDE E= | UN | CR | 4752.1
15CM BASE CONC FCK=10MPA REVEST C/ARG CIM/AREIA 1:4 INCL FORN TODOS MA
TERIAIS
74124/008 | POCO VISITA AG PLUV:CONC ARM 1,70X1,70X1,80M COLETOR D=1,20M | UN | CR | 5094.41
PAREDE E=15CM BASE CONC FCK=10MPA REVEST C/ARG CIM/AREIA 1:4
DEGRAUS FF INCL FORN TODOS MATERIAIS

## Table 143
CÓDIGO ¦D E S C R I Ç Ã O ¦UNIDADE ¦ORIGEM DE PREÇO ¦CUSTO TOTAL
VÍNCULO.....: CAIXA REFERENCIAL
74162 | CAIXA DE ALVENARIA P/ PROTECAO DE REGISTRO
74162/001 | CAIXA DE CONCRETO, ALTURA = 1,00 METRO, DIAMETRO REGISTRO < 150 MM |  | UN | CR | 122.01
74206 | CAIXAS COLETORAS
74206/001 | CAIXA COLETORA, 1,20X1,20X1,50M, COM FUNDO E TAMPA DE CONCRETO E PARED |  | UN | CR | 1412.22
ES EM ALVENARIA
74206/002 | CAIXA COLETORA, 0,25 X 0,85 X 1,00 M, COM FUNDO E PAREDES EM ALVENARIA |  | UN | CR | 752.32
74212 | MODULO TIPO > POCO DE INSPECAO EM ALVENARIA
COMPREENDE: - ESCAVACAO EM QQ TERRENO, EXCETO ROCHA, TRANSPORTE,CARGA,
DESCARGA E ESPALHAMENTO DO MATERIAL EXCEDENTE EM BOTA - FORA.- SINALIZACAO,TAPUME,LASTRO E LAJES EM CONCRETO ARM
| ADO,AL- | VENARIA C/ REVESTIMENTO IMPERMEABILIZANTE,ATERRO
| COMPAC- | TADO, AQUISICAO E ASSENTAMENTO DE TAMPAO EM F0F0,
600 MM.
74212/001 | POCO DE VISITA | PARA REDE DE ESGOTO SANITARIO, EM ALVENARIA, DIAMETRO = | UN | CR | 3348.61
60 CM, PROF 160 CM, INCLUINDO TAMPAO FERRO FUNDIDO
74214 | MODULO TIPO > PV EM ALVENARIA P/ REDE COLETORA
COMPREENDE: - ESCAVACAO EM QQ TERRENO, EXCETO ROCHA, TRANSPORTE,CARGA,
DESCARGA E ESPALHAMENTO DO MATERIAL EXCEDENTE EM BOTA- FORA.- SINALIZACAO,TAPUME,LASTRO E LAJES EM CONCRETO ARM
| ADO,AL- | VENARIA C/ REVESTIMENTO IMPERMEABILIZANTE,ATERRO
| COMPAC- | TADO,AQUISICAO E ASSENTAMENTO DE TAMPAO EM F0F0,
600 MM.
74214/001 | POCO DE VISITA | PARA REDE DE ESGOTO SANITÁRIO, EM ALVENARIA, DIAMETRO 1 | UN | CR | 5154.87
20 CM, PROF ATE 200 CM, INCLUINDO TAMPAO FERRO FUNDIDO 74214/002 POCO DE VISITA PARA REDE DE ESGOTO SANITÁRIO, EM ALVENARIA, DIAMETRO 1 UN CR 7.671,77 20 CM, PROF ATE 400 CM, INCLUINDO TAMPAO FERRO FUNDIDO

## Table 144
CÓDIGO ¦D E S C R I Ç Ã O ¦UNIDADE ¦ORIGEM DE PREÇO ¦CUSTO TOTAL
VÍNCULO.....: CAIXA REFERENCIAL
74224/001 | POCO DE VISITA PARA DRENAGEM PLUVIAL, EM CONCRETO ESTRUTURAL, DIMENSOE | UN | CR | 1330.99
S INTERNAS DE 90X150X80CM (LARGXCOMPXALT), PARA REDE DE 600 MM, EXCLUS
OS TAMPAO E CHAMINE.
83621 | ASSENTAMENTO TAMPAO FERRO FUNDIDO (FOFO), 30 X 90 CM PARA CAIXA DE RAL | UN | CR | 94.95
O, C/ ARG CIM/AREIA 1:4 EM VOLUME, EXCLUSIVE TAMPAO.
83659 | BOCA DE LOBO EM ALVENARIA TIJOLO MACICO, REVESTIDA C/ ARGAMASSA DE CIM | UN | CR | 733.07
ENTO E AREIA 1:3, SOBRE LASTRO DE CONCRETO 10CM E TAMPA DE CONCRETO AR
MADO
83708 | POCO DE VISITA EM ALVENARIA, PARA REDE D=0,40 M, PARTE FIXA C/ 1,00 M | UN | CR | 1150.07
DE ALTURA
83709 | POCO DE VISITA EM ALVENARIA, PARA REDE D=0,60 M, PARTE FIXA C/ 1,00 M | UN | CR | 1434.15
DE ALTURA
83710 | POCO DE VISITA EM ALVENARIA, PARA REDE D=0,80 M, PARTE FIXA C/ 1,00 M | UN | CR | 2983.86
DE ALTURA
83711 | POÇO DE VISITA EM ALVENARIA, PARA REDE D=1,00 M, PARTE FIXA C/ 1,00 M | UN | CR | 3447.31
DE ALTURA E USO DE RETROESCAVADEIRA
83712 | POCO DE VISITA EM ALVENARIA, PARA REDE D=1,20 M, PARTE FIXA C/ 1,00 M | UN | CR | 4539.07
DE ALTURA E USO DE ESCAVADEIRA HIDRAULICA
83713 | POCO DE VISITA EM ALVENARIA, PARA REDE D=1,50 M, PARTE FIXA C/ 1,00 M | UN | CR | 5553.49
DE ALTURA E USO DE ESCAVADEIRA HIDRAULICA
83714 | ACRESCIMO NA ALTURA DO POCO DE VISITA EM ALVENARIA PARA REDE D=0,40 M | M | CR | 621.3
83715 | CHAMINE P/ POCO DE VISITA EM ALVENARIA, EXCLUSOS TAMPAO E ANEL | M | CR | 618.66
83716 | GRELHA FF 30X90CM, 135KG, P/ CX RALO COM ASSENTAMENTO DE ARGAMASSA CIM | UN | CR | 300.64
ENTO/AREIA 1:4 - FORNECIMENTO E INSTALAÇÃO
37 | MEIO FIO, LINHA D'AGUA E SARJERTA
94263 | GUIA (MEIO-FIO) CONCRETO, MOLDADA IN LOCO EM TRECHO RETO COM EXTRUSO | M | CR | 20.64
RA, 11,5 CM BASE X 22 CM ALTURA. AF_06/2016

## Table 145
CÓDIGO ¦D E S C R I Ç Ã O ¦UNIDADE ¦ORIGEM DE PREÇO ¦CUSTO TOTAL
VÍNCULO.....: CAIXA REFERENCIAL
94264 GUIA (MEIO-FIO) CONCRETO, MOLDADA IN LOCO EM TRECHO CURVO COM EXTRUS M CR 23,36
ORA, 11,5 CM BASE X 22 CM ALTURA. AF_06/2016
94265 | GUIA (MEIO-FIO) CONCRETO, MOLDADA IN LOCO EM TRECHO RETO COM EXTRUSO | M | CR | 26.04
RA, 14 CM BASE X 30 CM ALTURA. AF_06/2016
94266 | GUIA (MEIO-FIO) CONCRETO, MOLDADA IN LOCO EM TRECHO CURVO COM EXTRUS | M | CR | 29.14
ORA, 14 CM BASE X 30 CM ALTURA. AF_06/2016
94267 | GUIA (MEIO-FIO) E SARJETA CONJUGADOS DE CONCRETO, MOLDADA IN LOCO EM M |  | CR | 30.23
TRECHO RETO COM EXTRUSORA, GUIA 13 CM BASE X 22 CM ALTURA, SARJETA 30
CM BASE X 8,5 CM ALTURA. AF_06/2016 94268 GUIA (MEIO-FIO) E SARJETA CONJUGADOS DE CONCRETO, MOLDADA IN LOCO EM M CR 33,66 TRECHO CURVO COM EXTRUSORA, GUIA 12,5 CM BASE X 22 CM ALTURA, SARJETA 30 CM BASE X 8,5 CM ALTURA. AF_06/2016
94269 | GUIA (MEIO-FIO) E SARJETA CONJUGADOS DE CONCRETO, MOLDADA IN LOCO EM M |  | CR | 42.08
TRECHO RETO COM EXTRUSORA, GUIA 13,5 CM BASE X 26 CM ALTURA, SARJETA
45 CM BASE X 11 CM ALTURA. AF_06/2016
94270 | GUIA (MEIO-FIO) E SARJETA CONJUGADOS DE CONCRETO, MOLDADA IN LOCO EM M |  | CR | 46.87
TRECHO CURVO COM EXTRUSORA, GUIA 13,5 CM BASE X 26 CM ALTURA, SARJETA
45 CM BASE X 11 CM ALTURA. AF_06/2016
94271 | GUIA (MEIO-FIO) E SARJETA CONJUGADOS DE CONCRETO, MOLDADA IN LOCO EM M |  | CR | 51.32
TRECHO RETO COM EXTRUSORA, GUIA 13,5 CM BASE X 30 CM ALTURA, SARJETA
50 CM BASE X 12,5 CM ALTURA. AF_06/2016
94272 | GUIA (MEIO-FIO) E SARJETA CONJUGADOS DE CONCRETO, MOLDADA IN LOCO EM M |  | CR | 57.66
TRECHO CURVO COM EXTRUSORA, GUIA 13,5 CM BASE X 30 CM ALTURA, SARJETA
50 CM BASE X 12,5 CM ALTURA. AF_06/2016

## Table 146
CÓDIGO ¦D E S C R I Ç Ã O ¦UNIDADE ¦ORIGEM DE PREÇO ¦CUSTO TOTAL
VÍNCULO.....: CAIXA REFERENCIAL
94273 | ASSENTAMENTO DE GUIA (MEIO-FIO) EM TRECHO RETO, CONFECCIONADA EM CONCR |  |  |  | M | CR | 31.04
ETO PRÉ-FABRICADO, DIMENSÕES 100X15X13X30 CM (COMPRIMENTO X BASE INFER
IOR X BASE SUPERIOR X ALTURA), PARA VIAS URBANAS (USO VIÁRIO). AF_06/2
16
94274 | ASSENTAMENTO DE GUIA (MEIO-FIO) EM TRECHO CURVO, CONFECCIONADA EM CONC |  |  |  | M | CR | 34.21
RETO PRÉ-FABRICADO, DIMENSÕES 100X15X13X30 CM (COMPRIMENTO X BASE INFE
RIOR X BASE SUPERIOR X ALTURA), PARA VIAS URBANAS (USO VIÁRIO). AF_06/
2016
94275 | ASSENTAMENTO DE GUIA (MEIO-FIO) EM TRECHO RETO, CONFECCIONADA EM CONCR |  |  |  | M | CR | 29.47
ETO PRÉ-FABRICADO, DIMENSÕES 100X15X13X20 CM (COMPRIMENTO X BASE INFER
IOR X BASE SUPERIOR X ALTURA), PARA URBANIZAÇÃO INTERNA DE EMPREENDIME
NTOS. AF_06/2016_P
94276 | ASSENTAMENTO DE GUIA (MEIO-FIO) EM TRECHO CURVO, CONFECCIONADA EM CONC |  |  |  | M | CR | 32.64
RETO PRÉ-FABRICADO, DIMENSÕES 100X15X13X20 CM (COMPRIMENTO X BASE INFE
RIOR X BASE SUPERIOR X ALTURA), PARA URBANIZAÇÃO INTERNA DE EMPREENDIM
ENTOS. AF_06/2016_P
94281 | EXECUÇÃO DE SARJETA DE CONCRETO USINADO, MOLDADA IN LOCO EM TRECHO R |  |  |  | M | CR | 32.96
ETO, 30 CM BASE X 15 CM ALTURA. AF_06/2016
94282 | EXECUÇÃO DE SARJETA DE CONCRETO USINADO, MOLDADA IN LOCO EM TRECHO C |  |  |  | M | CR | 42.61
URVO, 30 CM BASE X 15 CM ALTURA. AF_06/2016
94283 | EXECUÇÃO DE SARJETA DE CONCRETO | USINADO, MOLDADA | IN LOCO | EM TRECHO R | M | CR | 40.97
| ETO, 45 CM BASE X 15 CM ALTURA. | AF_06/2016
94284 | EXECUÇÃO DE SARJETA DE CONCRETO | USINADO, MOLDADA | IN LOCO | EM TRECHO C | M | CR | 50.63
URVO, 45 CM BASE X 15 CM ALTURA. AF_06/2016
94285 | EXECUÇÃO DE SARJETA DE CONCRETO | USINADO, MOLDADA | IN LOCO | EM TRECHO R | M | CR | 48.52
| ETO, 60 CM BASE X 15 CM ALTURA. | AF_06/2016

## Table 147
CÓDIGO ¦D E S C R I Ç Ã O ¦UNIDADE ¦ORIGEM DE PREÇO ¦CUSTO TOTAL
VÍNCULO.....: CAIXA REFERENCIAL
94286 EXECUÇÃO DE SARJETA DE CONCRETO USINADO, MOLDADA IN LOCO EM TRECHO C M CR 58,18
URVO, 60 CM BASE X 15 CM ALTURA. AF_06/2016
94287 | EXECUÇÃO DE SARJETA DE CONCRETO |  | USINADO, MOLDADA | IN LOCO | EM TRECHO R | M | CR | 26.38
| ETO, 30 CM BASE X 10 CM ALTURA. |  | AF_06/2016
94288 | EXECUÇÃO DE SARJETA DE CONCRETO |  | USINADO, MOLDADA | IN LOCO | EM TRECHO C | M | CR | 34.83
URVO, 30 CM BASE X 10 CM ALTURA. AF_06/2016
94289 | EXECUÇÃO DE SARJETA DE CONCRETO |  | USINADO, MOLDADA | IN LOCO | EM TRECHO R | M | CR | 32.2
| ETO, 45 CM BASE X 10 CM ALTURA. |  | AF_06/2016
94290 | EXECUÇÃO DE SARJETA DE CONCRETO |  | USINADO, MOLDADA | IN LOCO | EM TRECHO C | M | CR | 40.65
URVO, 45 CM BASE X 10 CM ALTURA. AF_06/2016
94291 | EXECUÇÃO DE SARJETA DE CONCRETO USINADO, MOLDADA |  |  | IN LOCO | EM TRECHO R | M | CR | 37.6
ETO, 60 CM BASE X 10 CM ALTURA. AF_06/2016
94292 | EXECUÇÃO DE SARJETA DE CONCRETO USINADO, MOLDADA |  |  | IN LOCO | EM TRECHO C | M | CR | 46.05
URVO, 60 CM BASE X 10 CM ALTURA. AF_06/2016
94293 | EXECUÇÃO DE SARJETÃO DE CONCRETO USINADO, MOLDADA |  |  | IN LOCO | EM TRECHO | M | CR | 93.15
RETO, 100 CM BASE X 20 CM ALTURA. AF_06/2016
94294 | EXECUÇÃO DE | ESCORAS DE CONCRETO PARA CONTENÇÃO DE GUIAS PRÉ-FABRICADAS |  |  |  | M | CR | 5.44
. AF_06/2016
ESCO | ESCORAMENTO
23 | ESCORAMENTO | DE MADEIRA EM VALAS
94037 | ESCORAMENTO | DE VALA, TIPO PONTALETEAMENTO, COM PROFUNDIDADE DE 0 A 1,5 |  |  |  | M2 | CR | 17.64
| M, LARGURA | MENOR QUE 1,5 M, EM LOCAL COM NÍVEL ALTO DE INTERFERÊNCIA.
AF_06/2016
94038 | ESCORAMENTO | DE VALA, TIPO PONTALETEAMENTO, COM PROFUNDIDADE DE 0 A 1,5 |  |  |  | M2 | CR | 23.86
| M, LARGURA | MAIOR OU IGUAL A 1,5 M E MENOR QUE 2,5 M, EM LOCAL COM NÍV

## Table 148
CÓDIGO ¦D E S C R I Ç Ã O ¦UNIDADE ¦ORIGEM DE PREÇO ¦CUSTO TOTAL
VÍNCULO.....: CAIXA REFERENCIAL
94039 | ESCORAMENTO DE VALA, TIPO PONTALETEAMENTO, COM PROFUNDIDADE DE 1,5 A 3 | M2 | CR | 13.95
,0 M, LARGURA MENOR QUE 1,5 M, EM LOCAL COM NÍVEL ALTO DE INTERFERÊNCI
A. AF_06/2016
94040 | ESCORAMENTO DE VALA, TIPO PONTALETEAMENTO, COM PROFUNDIDADE DE 1,5 A 3 | M2 | CR | 20.2
,0 M, LARGURA MAIOR OU IGUAL A 1,5 M E MENOR QUE 2,5 M, EM LOCAL COM N
ÍVEL ALTO DE INTERFERÊNCIA. AF_06/2016
94041 | ESCORAMENTO DE VALA, TIPO PONTALETEAMENTO, COM PROFUNDIDADE DE 3,0 A 4 | M2 | CR | 10.76
,5 M, LARGURA MENOR QUE 1,5 M EM LOCAL COM NÍVEL ALTO DE INTERFERÊNCIA
. AF_06/2016
94042 | ESCORAMENTO DE VALA, TIPO PONTALETEAMENTO, COM PROFUNDIDADE DE 3,0 A 4 | M2 | CR | 17.11
,5 M, LARGURA MAIOR OU IGUAL A 1,5 M E MENOR QUE 2,5 M, EM LOCAL COM N
ÍVEL ALTO DE INTERFERÊNCIA. AF_06/2016
94043 | ESCORAMENTO DE VALA, TIPO PONTALETEAMENTO, COM PROFUNDIDADE DE 0 A 1,5 | M2 | CR | 16.64
M, LARGURA MENOR QUE 1,5 M, EM LOCAL COM NÍVEL BAIXO DE INTERFERÊNCIA
. AF_06/2016
94044 | ESCORAMENTO DE VALA, TIPO PONTALETEAMENTO, COM PROFUNDIDADE DE 0 A 1,5 | M2 | CR | 22.89
M, LARGURA MAIOR OU IGUAL A 1,5 M E MENOR QUE 2,5 M, EM LOCAL COM NÍV
EL BAIXO DE INTERFERÊNCIA. AF_06/2016
94045 | ESCORAMENTO DE VALA, TIPO PONTALETEAMENTO, COM PROFUNDIDADE DE 1,5 A 3 | M2 | CR | 12.99
,0 M, LARGURA MENOR QUE 1,5 M, EM LOCAL COM NÍVEL BAIXO DE INTERFERÊNC
IA. AF_06/2016
94046 | ESCORAMENTO DE VALA, TIPO PONTALETEAMENTO, COM PROFUNDIDADE DE 1,5 A 3 | M2 | CR | 19.2
,0 M, LARGURA MAIOR OU IGUAL A 1,5 M E MENOR QUE 2,5 M, EM LOCAL COM N
ÍVEL BAIXO DE INTERFERÊNCIA. AF_06/2016
94047 | ESCORAMENTO DE VALA, TIPO PONTALETEAMENTO, COM PROFUNDIDADE DE 3,0 A 4 | M2 | CR | 9.79
,5 M, LARGURA MENOR QUE 1,5 M EM LOCAL COM NÍVEL BAIXO DE INTERFERÊNCI

## Table 149
CÓDIGO ¦D E S C R I Ç Ã O ¦UNIDADE ¦ORIGEM DE PREÇO ¦CUSTO TOTAL
VÍNCULO.....: CAIXA REFERENCIAL
94048 | ESCORAMENTO DE VALA, TIPO PONTALETEAMENTO, COM PROFUNDIDADE DE 3,0 A 4 | M2 | CR | 16.1
,5 M, LARGURA MAIOR OU IGUAL A 1,5 M E MENOR QUE 2,5 M, EM LOCAL COM N
ÍVEL BAIXO DE INTERFERÊNCIA. AF_06/2016
94049 | ESCORAMENTO DE VALA, TIPO DESCONTÍNUO, COM PROFUNDIDADE DE 0 A 1,5 M, | M2 | CR | 30.48
LARGURA MENOR QUE 1,5 M, EM LOCAL COM NÍVEL ALTO DE INTERFERÊNCIA. AF_
06/2016
94050 | ESCORAMENTO DE VALA, TIPO DESCONTÍNUO, COM PROFUNDIDADE DE 0 A 1,5 M, | M2 | CR | 38.58
LARGURA MAIOR OU IGUAL A 1,5 M E MENOR QUE 2,5 M, EM LOCAL COM NÍVEL A
LTO DE INTERFERÊNCIA. AF_06/2016
94051 | ESCORAMENTO DE VALA, TIPO DESCONTÍNUO, COM PROFUNDIDADE DE 1,5 M A 3,0 | M2 | CR | 25.23
M, LARGURA MENOR QUE 1,5 M, EM LOCAL COM NÍVEL ALTO DE INTERFERÊNCIA.
AF_06/2016
94052 | ESCORAMENTO DE VALA, TIPO DESCONTÍNUO, COM PROFUNDIDADE DE 1,5 A 3,0 M | M2 | CR | 33.22
, LARGURA MAIOR OU IGUAL A 1,5 M E MENOR QUE 2,5 M, EM LOCAL COM NÍVEL
ALTO DE INTERFERÊNCIA. AF_06/2016
94053 | ESCORAMENTO DE VALA, TIPO DESCONTÍNUO, COM PROFUNDIDADE DE 3,0 A 4,5 M | M2 | CR | 22.09
, LARGURA MENOR QUE 1,5 M, EM LOCAL COM NÍVEL ALTO DE INTERFERÊNCIA. A
F_06/2016
94054 | ESCORAMENTO DE VALA, TIPO DESCONTÍNUO, COM PROFUNDIDADE DE 3,0 A 4,5 M | M2 | CR | 30.18
, LARGURA MAIOR OU IGUAL A 1,5 E MENOR QUE 2,5 M, EM LOCAL COM NÍVEL A
LTO DE INTERFERÊNCIA. AF_06/2016
94055 | ESCORAMENTO DE VALA, TIPO DESCONTÍNUO, COM PROFUNDIDADE DE 0 A 1,5 M, | M2 | CR | 29.18
LARGURA MENOR QUE 1,5 M, EM LOCAL COM NÍVEL BAIXO DE INTERFERÊNCIA. AF
_06/2016
94056 | ESCORAMENTO DE VALA, TIPO DESCONTÍNUO, COM PROFUNDIDADE DE 0 A 1,5 M, | M2 | CR | 37.31
LARGURA MAIOR OU IGUAL A 1,5 M E MENOR QUE 2,5 M, EM LOCAL COM NÍVEL B
AIXO DE INTERFERÊNCIA. AF_06/2016

## Table 150
CÓDIGO ¦D E S C R I Ç Ã O ¦UNIDADE ¦ORIGEM DE PREÇO ¦CUSTO TOTAL
VÍNCULO.....: CAIXA REFERENCIAL
94057 | ESCORAMENTO DE VALA, TIPO DESCONTÍNUO, COM PROFUNDIDADE DE 1,5 M A 3,0 | M2 | CR | 23.96
M, LARGURA MENOR QUE 1,5 M, EM LOCAL COM NÍVEL BAIXO DE INTERFERÊNCIA
. AF_06/2016
94058 | ESCORAMENTO DE VALA, TIPO DESCONTÍNUO, COM PROFUNDIDADE DE 1,5 A 3,0 M | M2 | CR | 31.94
, LARGURA MAIOR OU IGUAL A 1,5 M E MENOR QUE 2,5 M, EM LOCAL COM NÍVEL
BAIXO DE INTERFERÊNCIA. AF_06/2016
94059 | ESCORAMENTO DE VALA, TIPO DESCONTÍNUO, COM PROFUNDIDADE DE 3,0 A 4,5 M | M2 | CR | 20.82
, LARGURA MENOR QUE 1,5 M, EM LOCAL COM NÍVEL BAIXO DE INTERFERÊNCIA.
AF_06/2016
94060 | ESCORAMENTO DE VALA, TIPO DESCONTÍNUO, COM PROFUNDIDADE DE 3,0 A 4,5 M | M2 | CR | 28.9
, LARGURA MAIOR OU IGUAL A 1,5 E MENOR QUE 2,5 M, EM LOCAL COM NÍVEL B
AIXO DE INTERFERÊNCIA. AF_06/2016
24 | ESCORAMENTO METALICO EM VALAS OU POCOS
73877 | ESCORAMENTO DE VALAS COM PRANCHOES METALICOS E QUADROS UTILIZANDO LON-
GARINAS DE MADEIRA DE 3X5", INCLUSIVE POSTERIOR RETIRADA
73877/001 | ESCORAMENTO DE VALAS COM PRANCHOES METALICOS - AREA CRAVADA | M2 | CR | 56.65
73877/002 | ESCORAMENTO DE VALAS COM PRANCHOES METALICOS - AREA NAO CRAVADA | M2 | CR | 42.2
25 | ESCORAMENTO MISTO EM VALAS
83770 | ESCORAMENTO CONTINUO DE VALAS, MISTO, COM PERFIL I DE 8" | M2 | CR | 126.75
293 | CIMBRAMENTO
73301 | ESCORAMENTO FORMAS ATE H = 3,30M, COM MADEIRA DE 3A QUALIDADE, NAO APA | M3 | CR | 12.72
RELHADA, APROVEITAMENTO TABUAS 3X E PRUMOS 4X.
83515 | ESCORAMENTO FORMAS DE H=3,30 A 3,50 M, COM MADEIRA 3A QUALIDADE, NAO A | M3 | CR | 16.89
PARELHADA, APROVEITAMENTO TABUAS 3X E PRUMOS 4X
83516 | ESCORAMENTO FORMAS H=3,50 A 4,00 M, COM MADEIRA DE 3A QUALIDADE, NAO A | M3 | CR | 19.48
PARELHADA, APROVEITAMENTO TABUAS 3X E PRUMOS 4X.
ESQV | ESQUADRIAS/FERRAGENS/VIDROS
89 | PORTA DE MADEIRA

## Table 151
CÓDIGO ¦D E S C R I Ç Ã O ¦UNIDADE ¦ORIGEM DE PREÇO ¦CUSTO TOTAL
VÍNCULO.....: CAIXA REFERENCIAL
72144 | RECOLOCACAO DE FOLHAS DE PORTA DE PASSAGEM OU JANELA, CONSIDERANDO REA | UN | CR | 77.69
PROVEITAMENTO DO MATERIAL
73910 | PORTA DE MADEIRA COMPENSADA LISA
73910/008 | PORTA DE MADEIRA COMPENSADA LISA PARA PINTURA, 120X210X3,5CM, 2 FOLHAS | UN | CR | 570.33
, INCLUSO ADUELA 2A, ALIZAR 2A E DOBRADICAS
73910/009 | PORTA DE MADEIRA COMPENSADA LISA PARA CERA OU VERNIZ, 120X210X3,5CM, 2 | UN | CR | 742.49
FOLHAS, INCLUSO ADUELA 1A, ALIZAR 1A E DOBRADICAS COM ANEL
84874 | ALCAPAO EM COMPENSADO DE MADEIRA CEDRO/VIROLA, 60X60X2CM, COM MARCO 7X | UN | CR | 185.83
3CM, ALIZAR DE 2A, DOBRADICAS EM LATAO CROMADO E TARJETA CROMADA
84876 | PORTA MADEIRA 1A CORRER P/VIDRO 30MM/ GUARNICAO 15CM/ALIZAR | M2 | CR | 449.64
90800 | ADUELA / MARCO / BATENTE PARA PORTA DE 60X210CM, PADRÃO MÉDIO - FORNEC | UN | CR | 159
IMENTO E MONTAGEM. AF_08/2015
90801 | ADUELA / MARCO / BATENTE PARA PORTA DE 70X210CM, PADRÃO MÉDIO - FORNEC | UN | CR | 166.08
IMENTO E MONTAGEM. AF_08/2015
90802 | ADUELA / MARCO / BATENTE PARA PORTA DE 80X210CM, PADRÃO MÉDIO - FORNEC | UN | CR | 173.18
IMENTO E MONTAGEM. AF_08/2015
90803 | ADUELA / MARCO / BATENTE PARA PORTA DE 90X210CM, PADRÃO MÉDIO - FORNEC | UN | CR | 180.25
IMENTO E MONTAGEM. AF_08/2015
90804 | ADUELA / MARCO / BATENTE PARA PORTA DE 60X210CM, FIXAÇÃO COM ARGAMASSA | UN | CR | 218.37
, PADRÃO MÉDIO - FORNECIMENTO E INSTALAÇÃO. AF_08/2015_P
90805 | ADUELA / MARCO / BATENTE PARA PORTA DE 60X210CM, FIXAÇÃO COM ARGAMASSA | UN | CR | 59.37
- SOMENTE INSTALAÇÃO. AF_08/2015_P
90806 | ADUELA / MARCO / BATENTE PARA PORTA DE 70X210CM, FIXAÇÃO COM ARGAMASSA | UN | CR | 230.61
, PADRÃO MÉDIO - FORNECIMENTO E INSTALAÇÃO. AF_08/2015_P
90816 | ADUELA / MARCO / BATENTE PARA PORTA DE 80X210CM, FIXAÇÃO COM ARGAMASSA | UN | CR | 242.85
, PADRÃO MÉDIO - FORNECIMENTO E INSTALAÇÃO. AF_08/2015_P

## Table 152
CÓDIGO ¦D E S C R I Ç Ã O ¦UNIDADE ¦ORIGEM DE PREÇO ¦CUSTO TOTAL
VÍNCULO.....: CAIXA REFERENCIAL
90817 ADUELA / MARCO / BATENTE PARA PORTA DE 80X210CM, FIXAÇÃO COM ARGAMASSA UN CR 69,67
- SOMENTE INSTALAÇÃO. AF_08/2015_P
90818 | ADUELA / MARCO / BATENTE PARA PORTA DE 90X210CM, FIXAÇÃO COM ARGAMASSA |  | UN | CR | 255.11
, PADRÃO MÉDIO - FORNECIMENTO E INSTALAÇÃO. AF_08/2015_P
90819 | ADUELA / MARCO / BATENTE PARA PORTA DE 90X210CM, FIXAÇÃO COM ARGAMASSA |  | UN | CR | 74.86
- SOMENTE INSTALAÇÃO. AF_08/2015_P
90820 | PORTA DE | MADEIRA PARA PINTURA, SEMI-OCA (LEVE OU MÉDIA), 60X210CM, ESP | UN | CR | 256.22
ESSURA DE 3,5CM, INCLUSO DOBRADIÇAS - FORNECIMENTO E INSTALAÇÃO. AF_08
/2015
90821 | PORTA DE | MADEIRA PARA PINTURA, SEMI-OCA (LEVE OU MÉDIA), 70X210CM, ESP | UN | CR | 276.2
ESSURA DE 3,5CM, INCLUSO DOBRADIÇAS - FORNECIMENTO E INSTALAÇÃO. AF_08
/2015
90822 | PORTA DE | MADEIRA PARA PINTURA, SEMI-OCA (LEVE OU MÉDIA), 80X210CM, ESP | UN | CR | 274.48
ESSURA DE 3,5CM, INCLUSO DOBRADIÇAS - FORNECIMENTO E INSTALAÇÃO. AF_08
/2015
90823 | PORTA DE | MADEIRA PARA PINTURA, SEMI-OCA (LEVE OU MÉDIA), 90X210CM, ESP | UN | CR | 287.5
ESSURA DE 3,5CM, INCLUSO DOBRADIÇAS - FORNECIMENTO E INSTALAÇÃO. AF_08
/2015
90826 | ALIZAR / | GUARNIÇÃO DE 5X1,5CM PARA PORTA DE 60X210CM FIXADO COM PREGOS | UN | CR | 23.73
| , PADRÃO | MÉDIO - FORNECIMENTO E INSTALAÇÃO. AF_08/2015
90827 | ALIZAR / | GUARNIÇÃO DE 5X1,5CM PARA PORTA DE 70X210CM FIXADO COM PREGOS | UN | CR | 25.05
| , PADRÃO | MÉDIO - FORNECIMENTO E INSTALAÇÃO. AF_08/2015
90828 | ALIZAR / | GUARNIÇÃO DE 5X1,5CM PARA PORTA DE 80X210CM FIXADO COM PREGOS | UN | CR | 26.38
| , PADRÃO | MÉDIO - FORNECIMENTO E INSTALAÇÃO. AF_08/2015
90829 | ALIZAR / | GUARNIÇÃO DE 5X1,5CM PARA PORTA DE 90X210CM FIXADO COM PREGOS | UN | CR | 27.75

## Table 153
CÓDIGO ¦D E S C R I Ç Ã O ¦UNIDADE ¦ORIGEM DE PREÇO ¦CUSTO TOTAL
VÍNCULO.....: CAIXA REFERENCIAL
90830 FECHADURA DE EMBUTIR COM CILINDRO, EXTERNA, COMPLETA, ACABAMENTO PADRÃ UN CR 83,37
O MÉDIO, INCLUSO EXECUÇÃO DE FURO - FORNECIMENTO E INSTALAÇÃO. AF_08/2
15
90831 | FECHADURA DE EMBUTIR PARA PORTA DE BANHEIRO, COMPLETA, ACABAMENTO PADR | UN | CR | 65.22
ÃO MÉDIO, INCLUSO EXECUÇÃO DE FURO - FORNECIMENTO E INSTALAÇÃO. AF_08/
2015
90841 | KIT DE PORTA DE MADEIRA PARA PINTURA, SEMI-OCA (LEVE OU MÉDIA), PADRÃO | UN | CR | 587.27
MÉDIO, 60X210CM, ESPESSURA DE 3,5CM, ITENS INCLUSOS: DOBRADIÇAS, MONT AGEM E INSTALAÇÃO DO BATENTE, FECHADURA COM EXECUÇÃO DO FURO - FORNECI MENTO E INSTALAÇÃO. AF_08/2015 90843 KIT DE PORTA DE MADEIRA PARA PINTURA, SEMI-OCA (LEVE OU MÉDIA), PADRÃO UN CR 653,46 MÉDIO, 80X210CM, ESPESSURA DE 3,5CM, ITENS INCLUSOS: DOBRADIÇAS, MONT AGEM E INSTALAÇÃO DO BATENTE, FECHADURA COM EXECUÇÃO DO FURO - FORNECI MENTO E INSTALAÇÃO. AF_08/2015 90844 KIT DE PORTA DE MADEIRA PARA PINTURA, SEMI-OCA (LEVE OU MÉDIA), PADRÃO UN CR 681,48 MÉDIO, 90X210CM, ESPESSURA DE 3,5CM, ITENS INCLUSOS: DOBRADIÇAS, MONT AGEM E INSTALAÇÃO DO BATENTE, FECHADURA COM EXECUÇÃO DO FURO - FORNECI MENTO E INSTALAÇÃO. AF_08/2015 90847 KIT DE PORTA DE MADEIRA PARA PINTURA, SEMI-OCA (LEVE OU MÉDIA), PADRÃO UN CR 522,05 MÉDIO, 60X210CM, ESPESSURA DE 3,5CM, ITENS INCLUSOS: DOBRADIÇAS, MONT AGEM E INSTALAÇÃO DO BATENTE, SEM FECHADURA - FORNECIMENTO E INSTALAÇÃ
O. AF_08/2015
90849 | KIT DE PORTA DE MADEIRA PARA PINTURA, SEMI-OCA (LEVE OU MÉDIA), PADRÃO | UN | CR | 570.09
MÉDIO, 80X210CM, ESPESSURA DE 3,5CM, ITENS INCLUSOS: DOBRADIÇAS, MONT
AGEM E INSTALAÇÃO DO BATENTE, SEM FECHADURA - FORNECIMENTO E INSTALAÇÃ
O. AF_08/2015

## Table 154
CÓDIGO ¦D E S C R I Ç Ã O ¦UNIDADE ¦ORIGEM DE PREÇO ¦CUSTO TOTAL
VÍNCULO.....: CAIXA REFERENCIAL
90850 KIT DE PORTA DE MADEIRA PARA PINTURA, SEMI-OCA (LEVE OU MÉDIA), PADRÃO UN CR 598,11 MÉDIO, 90X210CM, ESPESSURA DE 3,5CM, ITENS INCLUSOS: DOBRADIÇAS, MONT AGEM E INSTALAÇÃO DO BATENTE, SEM FECHADURA - FORNECIMENTO E INSTALAÇÃ O. AF_08/2015
91009 | PORTA | DE MADEIRA PARA VERNIZ, SEMI-OCA (LEVE OU MÉDIA), 60X210CM, ESPE | UN | CR | 261.32
| SSURA | DE 3,5CM, INCLUSO DOBRADIÇAS - FORNECIMENTO E INSTALAÇÃO. AF_08/
2015
91010 | PORTA | DE MADEIRA PARA VERNIZ, SEMI-OCA (LEVE OU MÉDIA), 70X210CM, ESPE | UN | CR | 220.3
| SSURA | DE 3,5CM, INCLUSO DOBRADIÇAS - FORNECIMENTO E INSTALAÇÃO. AF_08/
2015
91011 | PORTA | DE MADEIRA PARA VERNIZ, SEMI-OCA (LEVE OU MÉDIA), 80X210CM, ESPE | UN | CR | 293.58
| SSURA | DE 3,5CM, INCLUSO DOBRADIÇAS - FORNECIMENTO E INSTALAÇÃO. AF_08/
2015
91012 | PORTA | DE MADEIRA PARA VERNIZ, SEMI-OCA (LEVE OU MÉDIA), 90X210CM, ESPE | UN | CR | 283.58
| SSURA | DE 3,5CM, INCLUSO DOBRADIÇAS - FORNECIMENTO E INSTALAÇÃO. AF_08/
2015
91013 | KIT DE PORTA DE MADEIRA PARA VERNIZ, SEMI-OCA (LEVE OU MÉDIA), PADRÃO |  | UN | CR | 527.15
MÉDIO, 60X210CM, ESPESSURA DE 3,5CM, ITENS INCLUSOS: DOBRADIÇAS, MONTA
GEM E INSTALAÇÃO DO BATENTE, SEM FECHADURA - FORNECIMENTO E INSTALAÇÃO
. AF_08/2015
91015 | KIT DE PORTA DE MADEIRA PARA VERNIZ, SEMI-OCA (LEVE OU MÉDIA), PADRÃO |  | UN | CR | 589.19
MÉDIO, 80X210CM, ESPESSURA DE 3,5CM, ITENS INCLUSOS: DOBRADIÇAS, MONTA
GEM E INSTALAÇÃO DO BATENTE, SEM FECHADURA - FORNECIMENTO E INSTALAÇÃO
. AF_08/2015

## Table 155
CÓDIGO ¦D E S C R I Ç Ã O ¦UNIDADE ¦ORIGEM DE PREÇO ¦CUSTO TOTAL
VÍNCULO.....: CAIXA REFERENCIAL
91016 KIT DE PORTA DE MADEIRA PARA VERNIZ, SEMI-OCA (LEVE OU MÉDIA), PADRÃO UN CR 594,19 MÉDIO, 90X210CM, ESPESSURA DE 3,5CM, ITENS INCLUSOS: DOBRADIÇAS, MONTA GEM E INSTALAÇÃO DO BATENTE, SEM FECHADURA - FORNECIMENTO E INSTALAÇÃO . AF_08/2015
91286 | ADUELA / | MARCO / BATENTE PARA PORTA DE 60X210CM, PADRÃO POPULAR - FORN | UN | CR | 128.5
| ECIMENTO | E MONTAGEM. AF_08/2015
91287 | ADUELA / | MARCO / BATENTE PARA PORTA DE 70X210CM, PADRÃO POPULAR - FORN | UN | CR | 135.58
| ECIMENTO | E MONTAGEM. AF_08/2015
91288 | ADUELA / | MARCO / BATENTE PARA PORTA DE 80X210CM, PADRÃO POPULAR - FORN | UN | CR | 142.68
| ECIMENTO | E MONTAGEM. AF_08/2015
91290 | ADUELA / | MARCO / BATENTE PARA PORTA DE 90X210CM, PADRÃO POPULAR - FORN | UN | CR | 149.75
| ECIMENTO | E MONTAGEM. AF_08/2015
91291 | ADUELA / | MARCO / BATENTE PARA PORTA DE 60X210CM, FIXAÇÃO COM ARGAMASSA | UN | CR | 187.87
| , PADRÃO | POPULAR - FORNECIMENTO E INSTALAÇÃO. AF_08/2015_P
91292 | ADUELA / | MARCO / BATENTE PARA PORTA DE 70X210CM, FIXAÇÃO COM ARGAMASSA | UN | CR | 200.11
| , PADRÃO | POPULAR - FORNECIMENTO E INSTALAÇÃO. AF_08/2015_P
91293 | ADUELA / | MARCO / BATENTE PARA PORTA DE 80X210CM, FIXAÇÃO COM ARGAMASSA | UN | CR | 212.35
| , PADRÃO | POPULAR - FORNECIMENTO E INSTALAÇÃO. AF_08/2015_P
91294 | ADUELA / | MARCO / BATENTE PARA PORTA DE 90X210CM, FIXAÇÃO COM ARGAMASSA | UN | CR | 224.61
| , PADRÃO | POPULAR - FORNECIMENTO E INSTALAÇÃO. AF_08/2015_P
91295 | PORTA DE | MADEIRA ALMOFADADA, SEMI-OCA (LEVE OU MÉDIA), 60X210CM, ESPES | UN | CR | 247.61
SURA DE 3CM, INCLUSO DOBRADIÇAS - FORNECIMENTO E INSTALAÇÃO. AF_08/201
5
91296 | PORTA DE MADEIRA ALMOFADADA, SEMI-OCA (LEVE OU MÉDIA), 70X210CM, ESPES |  | UN | CR | 261.29
SURA DE 3CM, INCLUSO DOBRADIÇAS - FORNECIMENTO E INSTALAÇÃO. AF_08/201
5

## Table 156
CÓDIGO ¦D E S C R I Ç Ã O ¦UNIDADE ¦ORIGEM DE PREÇO ¦CUSTO TOTAL
VÍNCULO.....: CAIXA REFERENCIAL
91297 | PORTA DE MADEIRA ALMOFADADA, SEMI-OCA (LEVE OU MÉDIA), 80X210CM, ESPES | UN | CR | 294.98
SURA DE 3,5CM, INCLUSO DOBRADIÇAS - FORNECIMENTO E INSTALAÇÃO. AF_08/2
15
91298 | PORTA DE MADEIRA TIPO VENEZIANA, SEMI-OCA (LEVE OU MÉDIA), 80X210CM, E | UN | CR | 405.38
SPESSURA DE 3CM, INCLUSO DOBRADIÇAS - FORNECIMENTO E INSTALAÇÃO. AF_08
/2015
91299 | PORTA DE MADEIRA, TIPO MEXICANA, SEMI-OCA (PESADA OU SUPERPESADA), 80X | UN | CR | 626.31
210CM, ESPESSURA DE 3,5CM, INCLUSO DOBRADIÇAS - FORNECIMENTO E INSTALA
ÇÃO. AF_08/2015
91300 | ALIZAR / GUARNIÇÃO DE 5X1,5CM PARA PORTA DE 60X210CM FIXADO COM PREGOS | UN | CR | 20.2
, PADRÃO POPULAR - FORNECIMENTO E INSTALAÇÃO. AF_08/2015
91301 | ALIZAR / GUARNIÇÃO DE 5X1,5CM PARA PORTA DE 70X210CM FIXADO COM PREGOS | UN | CR | 21.46
, PADRÃO POPULAR - FORNECIMENTO E INSTALAÇÃO. AF_08/2015
91302 | ALIZAR / GUARNIÇÃO DE 5X1,5CM PARA PORTA DE 80X210CM FIXADO COM PREGOS | UN | CR | 22.73
, PADRÃO POPULAR - FORNECIMENTO E INSTALAÇÃO. AF_08/2015
91303 | ALIZAR / GUARNIÇÃO DE 5X1,5CM PARA PORTA DE 90X210CM FIXADO COM PREGOS | UN | CR | 24.04
, PADRÃO POPULAR - FORNECIMENTO E INSTALAÇÃO. AF_08/2015
91304 | FECHADURA DE EMBUTIR COM CILINDRO, EXTERNA, COMPLETA, ACABAMENTO PADRÃ | UN | CR | 64.58
O POPULAR, INCLUSO EXECUÇÃO DE FURO - FORNECIMENTO E INSTALAÇÃO. AF_08
/2015
91305 | FECHADURA DE EMBUTIR PARA PORTA DE BANHEIRO, COMPLETA, ACABAMENTO PADR | UN | CR | 48.8
ÃO POPULAR, INCLUSO EXECUÇÃO DE FURO - FORNECIMENTO E INSTALAÇÃO. AF_0
8/2015
91306 | FECHADURA DE EMBUTIR PARA PORTAS INTERNAS, COMPLETA, ACABAMENTO PADRÃO | UN | CR | 70.6
MÉDIO, COM EXECUÇÃO DE FURO - FORNECIMENTO E INSTALAÇÃO. AF_08/2015
91307 | FECHADURA DE EMBUTIR PARA PORTAS INTERNAS, COMPLETA, ACABAMENTO PADRÃO | UN | CR | 51.01
POPULAR, COM EXECUÇÃO DE FURO - FORNECIMENTO E INSTALAÇÃO. AF_08/2015
CÓDIGO ¦D E S C R I Ç Ã O ¦UNIDADE ¦ORIGEM DE PREÇO ¦CUSTO TOTAL
VÍNCULO.....: CAIXA REFERENCIAL
91312 KIT DE PORTA DE MADEIRA PARA PINTURA, SEMI-OCA (LEVE OU MÉDIA), PADRÃO UN CR 533,29 POPULAR, 60X210CM, ESPESSURA DE 3,5CM, ITENS INCLUSOS: DOBRADIÇAS, MO NTAGEM E INSTALAÇÃO DO BATENTE, FECHADURA COM EXECUÇÃO DO FURO - FORNE CIMENTO E INSTALAÇÃO. AF_08/2015 91314 KIT DE PORTA DE MADEIRA PARA PINTURA, SEMI-OCA (LEVE OU MÉDIA), PADRÃO UN CR 596,87 POPULAR, 80X210CM, ESPESSURA DE 3,5CM, ITENS INCLUSOS: DOBRADIÇAS, MO NTAGEM E INSTALAÇÃO DO BATENTE, FECHADURA COM EXECUÇÃO DO FURO - FORNE CIMENTO E INSTALAÇÃO. AF_08/2015 91315 KIT DE PORTA DE MADEIRA PARA PINTURA, SEMI-OCA (LEVE OU MÉDIA), PADRÃO UN CR 624,77 POPULAR, 90X210CM, ESPESSURA DE 3,5CM, ITENS INCLUSOS: DOBRADIÇAS, MO NTAGEM E INSTALAÇÃO DO BATENTE, FECHADURA COM EXECUÇÃO DO FURO - FORNE CIMENTO E INSTALAÇÃO. AF_08/2015 91318 KIT DE PORTA DE MADEIRA PARA PINTURA, SEMI-OCA (LEVE OU MÉDIA), PADRÃO UN CR 484,49 POPULAR, 60X210CM, ESPESSURA DE 3,5CM, ITENS INCLUSOS: DOBRADIÇAS, MO NTAGEM E INSTALAÇÃO DO BATENTE, SEM FECHADURA - FORNECIMENTO E INSTALA ÇÃO. AF_08/2015 91320 KIT DE PORTA DE MADEIRA PARA PINTURA, SEMI-OCA (LEVE OU MÉDIA), PADRÃO UN CR 532,29 POPULAR, 80X210CM, ESPESSURA DE 3,5CM, ITENS INCLUSOS: DOBRADIÇAS, MO NTAGEM E INSTALAÇÃO DO BATENTE, SEM FECHADURA - FORNECIMENTO E INSTALA ÇÃO. AF_08/2015 91321 KIT DE PORTA DE MADEIRA PARA PINTURA, SEMI-OCA (LEVE OU MÉDIA), PADRÃO UN CR 560,19 POPULAR, 90X210CM, ESPESSURA DE 3,5CM, ITENS INCLUSOS: DOBRADIÇAS, MO NTAGEM E INSTALAÇÃO DO BATENTE, SEM FECHADURA - FORNECIMENTO E INSTALA ÇÃO. AF_08/2015

## Table 157
CÓDIGO ¦D E S C R I Ç Ã O ¦UNIDADE ¦ORIGEM DE PREÇO ¦CUSTO TOTAL
VÍNCULO.....: CAIXA REFERENCIAL
91324 KIT DE PORTA DE MADEIRA PARA VERNIZ, SEMI-OCA (LEVE OU MÉDIA), PADRÃO UN CR 489,59
POPULAR, 60X210CM, ESPESSURA DE 3,5CM, ITENS INCLUSOS: DOBRADIÇAS, MON
TAGEM E INSTALAÇÃO DO BATENTE, SEM FECHADURA - FORNECIMENTO E INSTALAÇ
ÃO. AF_08/2015
91326 | KIT DE PORTA DE MADEIRA PARA VERNIZ, SEMI-OCA (LEVE OU MÉDIA), PADRÃO | UN | CR | 551.39
POPULAR, 80X210CM, ESPESSURA DE 3,5CM, ITENS INCLUSOS: DOBRADIÇAS, MON
TAGEM E INSTALAÇÃO DO BATENTE, SEM FECHADURA - FORNECIMENTO E INSTALAÇ
ÃO. AF_08/2015
91327 | KIT DE PORTA DE MADEIRA PARA VERNIZ, SEMI-OCA (LEVE OU MÉDIA), PADRÃO | UN | CR | 556.27
POPULAR, 90X210CM, ESPESSURA DE 3,5CM, ITENS INCLUSOS: DOBRADIÇAS, MON
TAGEM E INSTALAÇÃO DO BATENTE, SEM FECHADURA - FORNECIMENTO E INSTALAÇ
ÃO. AF_08/2015
91328 | KIT DE PORTA DE MADEIRA ALMOFADADA, SEMI-OCA (LEVE OU MÉDIA), PADRÃO M | UN | CR | 513.44
ÉDIO 60X210CM, ESPESSURA DE 3CM, ITENS INCLUSOS: DOBRADIÇAS, MONTAGEM
E INSTALAÇÃO DO BATENTE, SEM FECHADURA - FORNECIMENTO E INSTALAÇÃO. AF
_08/2015
91329 | KIT DE PORTA DE MADEIRA ALMOFADADA, SEMI-OCA (LEVE OU MÉDIA), PADRÃO P | UN | CR | 475.88
OPULAR, 60X210CM, ESPESSURA DE 3CM, ITENS INCLUSOS: DOBRADIÇAS, MONTAG
EM E INSTALAÇÃO DO BATENTE, SEM FECHADURA - FORNECIMENTO E INSTALAÇÃO.
AF_08/2015 91332 KIT DE PORTA DE MADEIRA ALMOFADADA, SEMI-OCA (LEVE OU MÉDIA), PADRÃO M UN CR 590,59 ÉDIO, 80X210CM, ESPESSURA DE 3,5CM, ITENS INCLUSOS: DOBRADIÇAS, MONTAG EM E INSTALAÇÃO DO BATENTE, SEM FECHADURA - FORNECIMENTO E INSTALAÇÃO. AF_08/2015

## Table 158
CÓDIGO ¦D E S C R I Ç Ã O ¦UNIDADE ¦ORIGEM DE PREÇO ¦CUSTO TOTAL
VÍNCULO.....: CAIXA REFERENCIAL
91333 | KIT DE PORTA DE MADEIRA ALMOFADADA, SEMI-OCA (LEVE OU MÉDIA), PADRÃO P | UN | CR | 552.79
OPULAR, 80X210CM, ESPESSURA DE 3,5CM, ITENS INCLUSOS: DOBRADIÇAS, MONT
AGEM E INSTALAÇÃO DO BATENTE, SEM FECHADURA - FORNECIMENTO E INSTALAÇÃ
O. AF_08/2015
91334 | KIT DE PORTA DE MADEIRA TIPO VENEZIANA, SEMI-OCA (LEVE OU MÉDIA), PADR | UN | CR | 700.99
ÃO MÉDIO, 80X210CM, ESPESSURA DE 3CM, ITENS INCLUSOS: DOBRADIÇAS, MONT
AGEM E INSTALAÇÃO DO BATENTE, SEM FECHADURA - FORNECIMENTO E INSTALAÇÃ
O. AF_08/2015
91335 | KIT DE PORTA DE MADEIRA TIPO VENEZIANA, SEMI-OCA (LEVE OU MÉDIA), PADR | UN | CR | 663.19
ÃO POPULAR, 80X210CM, ESPESSURA DE 3CM, ITENS INCLUSOS: DOBRADIÇAS, MO
NTAGEM E INSTALAÇÃO DO BATENTE, SEM FECHADURA - FORNECIMENTO E INSTALA
ÇÃO. AF_08/2015
91336 | KIT DE PORTA DE MADEIRA TIPO MEXICANA, SEMI-OCA (PESADA OU SUPERPESADA | UN | CR | 921.92
), PADRÃO MÉDIO, 80X210CM, ESPESSURA DE 3CM, ITENS INCLUSOS: DOBRADIÇA
S, MONTAGEM E INSTALAÇÃO DO BATENTE, SEM FECHADURA - FORNECIMENTO E IN
STALAÇÃO. AF_08/2015
91337 | KIT DE PORTA DE MADEIRA TIPO MEXICANA, SEMI-OCA (PESADA OU SUPERPESADA | UN | CR | 884.12
), PADRÃO POPULAR, 80X210CM, ESPESSURA DE 3CM, ITENS INCLUSOS: DOBRADI
ÇAS, MONTAGEM E INSTALAÇÃO DO BATENTE, SEM FECHADURA - FORNECIMENTO E
INSTALAÇÃO. AF_08/2015
90 | JANELA DE MADEIRA
73813 | JANELA DE MADEIRA
73813/001 | JANELA DE MADEIRA ALMOFADADA 1A, 1,5X1,5M, DE ABRIR, INCLUSO GUARNICOE | UN | CR | 1178.69
S E DOBRADICAS
84844 | JANELA DE MADEIRA TIPO GUILHOTINA, DE ABRIR , INCLUSAS GUARNICOES SEM | M2 | CR | 341.38
FERRAGENS

## Table 159
CÓDIGO ¦D E S C R I Ç Ã O ¦UNIDADE ¦ORIGEM DE PREÇO ¦CUSTO TOTAL
VÍNCULO.....: CAIXA REFERENCIAL
84845 | JANELA DE MADEIRA TIPO VENEZIANA. DE ABRIR, INCLUSAS GUARNICOES E FERR | M2 | CR | 500.69
AGENS
84846 | JANELA DE MADEIRA TIPO VENEZIANA/VIDRO, DE ABRIR, INCLUSAS GUARNICOES | M2 | CR | 509.74
SEM FERRAGENS
84847 | JANELA DE MADEIRA ALMOFADADA, DE ABRIR, INCLUSAS GUARNICOES SEM FERRAG | M2 | CR | 509.74
ENS
84848 | JANELA DE MADEIRA TIPO VENEZIANA/GUILHOTINA, DE ABRIR, INCLUSAS GUARNI | M2 | CR | 411.13
COES SEM FERRAGENS
84849 | CAIXA MADEIRA 57X43CM COM GUARNICAO 13CM P/ FECHAMENTO DE AR CONDICION | UN | CR | 82.21
AL
92 | PORTA E/OU TAMPA DE FERRO
73933 | PORTA DE FERRO DE ABRIR
73933/001 | PORTA DE FERRO, DE ABRIR, TIPO GRADE COM CHAPA, 87X210CM, COM GUARNICO | M2 | CR | 443.66
ES
73933/003 | PORTA DE FERRO TIPO VENEZIANA, DE ABRIR, SEM BANDEIRA SEM FERRAGENS | M2 | CR | 699.05
73933/004 | PORTA DE FERRO DE ABRIR TIPO BARRA CHATA, COM REQUADRO E GUARNICAO COM | M2 | CR | 412.19
PLETA
74073 | ALÇAPÃO DE FERRO
74073/001 | ALCAPAO EM FERRO 60X60CM, INCLUSO FERRAGENS | UN | CR | 102.99
74073/002 | ALCAPAO EM FERRO 70X70CM, INCLUSO FERRAGENS | UN | CR | 115.04
74136 | PORTA DE AÇO DE ENROLAR
74136/001 | PORTA DE ACO DE ENROLAR TIPO GRADE, CHAPA 16 | M2 | CR | 332.42
74136/002 | PORTA DE ACO CHAPA 24, DE ENROLAR, VAZADA TIJOLINHO OU EQUIVALENTE COM | M2 | CR | 289.3
RETANGULO OU CIRCULO, ACABAMENTO GALVANIZADO NATURAL
74136/003 | PORTA DE ACO CHAPA 24, DE ENROLAR, RAIADA, LARGA COM ACABAMENTO GALVAN | M2 | CR | 218.84
IZADO NATURAL
84854 | BATENTE FERRO 1X1/8" | M | CR | 31.69
93 | JANELA DE FERRO

## Table 160
CÓDIGO ¦D E S C R I Ç Ã O ¦UNIDADE ¦ORIGEM DE PREÇO ¦CUSTO TOTAL
VÍNCULO.....: CAIXA REFERENCIAL
94559 | JANELA DE AÇO BASCULANTE, FIXAÇÃO COM ARGAMASSA, SEM VIDROS, PADRONIZA | M2 | CR | 600.62
DA. AF_07/2016
94560 | JANELA DE AÇO DE CORRER, 2 FOLHAS, FIXAÇÃO COM ARGAMASSA, COM VIDROS, | M2 | CR | 546.83
PADRONIZADA. AF_07/2016
94562 | JANELA DE AÇO DE CORRER, 4 FOLHAS, FIXAÇÃO COM ARGAMASSA, SEM VIDROS, | M2 | CR | 574.47
PADRONIZADA. AF_07/2016
94563 | JANELA DE AÇO DE CORRER, 6 FOLHAS, FIXAÇÃO COM ARGAMASSA, COM VIDROS, | M2 | CR | 722.27
PADRONIZADA. AF_07/2016
94564 | JANELA DE AÇO BASCULANTE, FIXAÇÃO COM PARAFUSO SOBRE CONTRAMARCO (EXCL | M2 | CR | 547.07
USIVE CONTRAMARCO), SEM VIDROS, PADRONIZADA. AF_07/2016
94565 | JANELA DE AÇO DE CORRER, 2 FOLHAS, FIXAÇÃO COM PARAFUSO SOBRE CONTRAMA | M2 | CR | 528.73
RCO (EXCLUSIVE CONTRAMARCO), COM VIDROS, PADRONIZADA. AF_07/2016
94567 | JANELA DE AÇO DE CORRER, 4 FOLHAS, FIXAÇÃO COM PARAFUSO SOBRE CONTRAMA | M2 | CR | 550.88
RCO (EXCLUSIVE CONTRAMARCO), SEM VIDROS, PADRONIZADA. AF_07/2016
94568 | JANELA DE AÇO DE CORRER, 6 FOLHAS, FIXAÇÃO COM PARAFUSO SOBRE CONTRAMA | M2 | CR | 694.66
RCO (EXCLUSIVE CONTRAMARCO), COM VIDROS, PADRONIZADA. AF_07/2016
94 | GRADE DE FERRO
73932 | GRADE DE FERRO, BARRA CHATA
73932/001 | GRADE DE FERRO EM BARRA CHATA 3/16" | M2 | CR | 272.07
95 | GUARDA-CORPO DE FERRO
73631 | GUARDA-CORPO EM TUBO DE ACO GALVANIZADO 1 1/2" | M2 | CR | 316.04
74195 | GUARDA-CORPO
74195/001 | GUARDA-CORPO COM CORRIMAO EM FERRO BARRA CHATA 3/16" | M | CR | 324.2
97 | ESCADAS/CORRIMAOS
73665 | ESCADA TIPO MARINHEIRO EM ACO CA-50 9,52MM INCLUSO PINTURA COM FUNDO A | M | CR | 60.13
NTICORROSIVO TIPO ZARCAO
73669 | CORRIMAO EM MADEIRA 1A 2,5X30CM | M | CR | 113.07

## Table 161
CÓDIGO ¦D E S C R I Ç Ã O ¦UNIDADE ¦ORIGEM DE PREÇO ¦CUSTO TOTAL
VÍNCULO.....: CAIXA REFERENCIAL
74072 | CORRIMÃO DE FERRO
74072/001 | CORRIMAO EM TUBO ACO GALVANIZADO 3/4" COM BRACADEIRA | M | CR | 65.18
74072/002 | CORRIMAO EM TUBO ACO GALVANIZADO 2 1/2" COM BRACADEIRA | M | CR | 103.27
74072/003 | CORRIMAO EM TUBO ACO GALVANIZADO 1 1/4" COM BRACADEIRA | M | CR | 76.39
74194 | ESCADA MARINHEIRO
74194/001 | ESCADA TIPO MARINHEIRO EM TUBO ACO GALVANIZADO 1 1/2" 5 DEGRAUS | M | CR | 229.05
84862 | GUARDA-CORPO COM CORRIMAO EM TUBO DE ACO GALVANIZADO 1 1/2" | M | CR | 211.8
84863 | GUARDA-CORPO COM CORRIMAO EM TUBO DE ACO GALVANIZADO 3/4" | M | CR | 104.4
98 | PORTA E/OU TAMPA DE ALUMINIO
68050 | PORTA DE CORRER EM ALUMINIO, COM DUAS FOLHAS PARA VIDRO, INCLUSO VIDRO | M2 | CR | 410.68
LISO INCOLOR, FECHADURA E PUXADOR, SEM GUARNICAO/ALIZAR/VISTA
90838 | PORTA CORTA-FOGO 90X210X4CM - FORNECIMENTO E INSTALAÇÃO. AF_08/2015 | UN | CR | 1419.68
91338 | PORTA DE ALUMÍNIO DE ABRIR COM LAMBRI, COMM GUARNIÇÃO, FIXAÇÃO COM PAR | M2 | CR | 762.96
AFUSOS - FORNECIMENTO E INSTALAÇÃO. AF_08/2015
91341 | PORTA EM ALUMÍNIO DE ABRIR TIPO VENEZIANA COM GUARNIÇÃO, FIXAÇÃO COM P | M2 | CR | 589.02
ARAFUSOS - FORNECIMENTO E INSTALAÇÃO. AF_08/2015
94805 | PORTA DE ALUMÍNIO DE ABRIR PARA VIDRO SEM GUARNIÇÃO, 87X210CM, FIXAÇÃO | UN | CR | 769.24
COM PARAFUSOS, INCLUSIVE VIDROS - FORNECIMENTO E INSTALAÇÃO. AF_08/20
15
94806 | PORTA EM AÇO DE ABRIR PARA VIDRO SEM GUARNIÇÃO, 87X210CM, FIXAÇÃO COM | UN | CR | 590.39
PARAFUSOS, EXCLUSIVE VIDROS - FORNECIMENTO E INSTALAÇÃO. AF_08/2015
94807 | PORTA EM AÇO DE ABRIR TIPO VENEZIANA SEM GUARNIÇÃO, 87X210CM, FIXAÇÃO | UN | CR | 713.29
COM PARAFUSOS - FORNECIMENTO E INSTALAÇÃO. AF_08/2015
99 | GUARDA-CORPO/GRADE DE ALUMINIO
73737 | GRADIL ALUMINIO P/VARANDA
73737/001 | GRADIL DE ALUMINIO ANODIZADO TIPO BARRA CHATA PARA VARANDAS, ALTURA 0, | M | CR | 180.19
4M

## Table 162
CÓDIGO ¦D E S C R I Ç Ã O ¦UNIDADE ¦ORIGEM DE PREÇO ¦CUSTO TOTAL
VÍNCULO.....: CAIXA REFERENCIAL
73737/002 | GRADIL DE ALUMINIO ANODIZADO TIPO BARRA CHATA PARA VARANDAS, ALTURA 1, | M | CR | 387.5
0M
73737/003 | GRADIL DE ALUMINIO ANODIZADO TIPO BARRA CHATA PARA VARANDAS, ALTURA 1, | M | CR | 454.15
2M
85096 | GRADIL DE ALUMINIO ANODIZADO TIPO BARRA CHATA | M2 | CR | 389.93
100 | FERRAGENS PARA PORTAS
73736 | FORNECIMENTO E ASSENTAMENTO DE FERRAGENS
73736/001 | DOBRADICA TIPO VAI E VEM EM LATAO POLIDO 3" | UN | CR | 94.45
84885 | JOGO DE FERRAGENS CROMADAS PARA PORTA DE VIDRO TEMPERADO, UMA FOLHA CO | UN | CR | 569.2
MPOSTO DE DOBRADICAS SUPERIOR E INFERIOR, TRINCO, FECHADURA, CONTRA FE
CHADURA COM CAPUCHINHO SEM MOLA E PUXADOR
84886 | MOLA HIDRAULICA DE PISO PARA PORTA DE VIDRO TEMPERADO | UN | CR | 941.54
84889 | PUXADOR CENTRAL PARA ESQUADRIA DE ALUMINIO | UN | CR | 16.73
101 | FERRAGENS PARA JANELAS
84891 | CREMONA EM LATAO CROMADO OU POLIDO, COMPLETA, COM VARA H=1,50M | UN | CR | 183.02
102 | FERRAGENS DIVERSAS
74046 | TARJETA
74046/002 | TARJETA TIPO LIVRE/OCUPADO PARA PORTA DE BANHEIRO | UN | CR | 31.45
74047 | DOBRADICA
74047/002 | DOBRADICA EM ACO/FERRO, 3" X 21/2", E=1,9 A 2 MM, SEM ANEL, CROMADO OU | UN | CR | 26.9
ZINCADO, TAMPA BOLA, COM PARAFUSOS
74084 | PORTA CADEADO
74084/001 | PORTA CADEADO ZINCADO OXIDADO PRETO COM CADEADO DE ACO INOX, LARGURA D | UN | CR | 131.6
E *50* MM
84950 | FECHO EMBUTIR TIPO UNHA 40CM C/COLOCACAO | UN | CR | 44.7
84952 | FECHO EMBUTIR TIPO UNHA 22CM C/COLOCACAO | UN | CR | 34.22
103 | VIDROS/ESPELHOS

## Table 163
CÓDIGO ¦D E S C R I Ç Ã O ¦UNIDADE ¦ORIGEM DE PREÇO ¦CUSTO TOTAL
VÍNCULO.....: CAIXA REFERENCIAL
72116 | VIDRO LISO COMUM TRANSPARENTE, ESPESSURA 3MM | M2 | CR | 69.67
72117 | VIDRO LISO COMUM TRANSPARENTE, ESPESSURA 4MM | M2 | CR | 88.42
72118 | VIDRO TEMPERADO INCOLOR, ESPESSURA 6MM, FORNECIMENTO E INSTALACAO, INC | M2 | CR | 124.12
LUSIVE MASSA PARA VEDACAO
72119 | VIDRO TEMPERADO INCOLOR, ESPESSURA 8MM, FORNECIMENTO E INSTALACAO, INC | M2 | CR | 155.01
LUSIVE MASSA PARA VEDACAO
72120 | VIDRO TEMPERADO INCOLOR, ESPESSURA 10MM, FORNECIMENTO E INSTALACAO, IN | M2 | CR | 194.37
CLUSIVE MASSA PARA VEDACAO
72122 | VIDRO FANTASIA TIPO CANELADO, ESPESSURA 4MM | M2 | CR | 76.89
72123 | VIDRO ARAMADO, ESPESSURA 7MM | M2 | CR | 193.56
73838 | PORTA DE VIDRO TEMPERADO
73838/001 | PORTA DE VIDRO TEMPERADO, 0,9X2,10M, ESPESSURA 10MM, INCLUSIVE ACESSOR | UN | CR | 1573.32
IOS
74125 | ESPELHO C/MOLDURA
74125/001 | ESPELHO CRISTAL ESPESSURA 4MM, COM MOLDURA DE MADEIRA | M2 | CR | 278.93
74125/002 | ESPELHO CRISTAL ESPESSURA 4MM, COM MOLDURA EM ALUMINIO E COMPENSADO 6M | M2 | CR | 339.57
M PLASTIFICADO COLADO
84957 | VIDRO LISO COMUM TRANSPARENTE, ESPESSURA 5MM | M2 | CR | 107.75
84959 | VIDRO LISO COMUM TRANSPARENTE, ESPESSURA 6MM | M2 | CR | 124.42
85001 | VIDRO LISO FUME, ESPESSURA 4MM | M2 | CR | 118.86
85002 | VIDRO LISO FUME, ESPESSURA 6MM | M2 | CR | 163.31
85004 | VIDRO FANTASIA MARTELADO 4MM | M2 | CR | 85.53
85005 | ESPELHO CRISTAL, ESPESSURA 4MM, COM PARAFUSOS DE FIXACAO, SEM MOLDURA | M2 | CR | 247
105 | PORTOES DE MADEIRA/FERRO/ALUMINIO
68054 | PORTAO DE FERRO EM CHAPA GALVANIZADA PLANA 14 GSG | M2 | CR | 231.27
74100 | PE-A.43 - PORTÃO DE FERRO COM FERRAGENS SEM PINTURA
74100/001 | PORTAO DE FERRO COM VARA 1/2", COM REQUADRO | M2 | CR | 374.2

## Table 164
CÓDIGO ¦D E S C R I Ç Ã O ¦UNIDADE ¦ORIGEM DE PREÇO ¦CUSTO TOTAL
VÍNCULO.....: CAIXA REFERENCIAL
74238 | FABRICACAO E INSTALACAO DE PORTAO PARA ENTRADA DE VEICULOS - MMA
74238/002 | PORTAO EM TELA ARAME GALVANIZADO N.12 MALHA 2" E MOLDURA EM TUBOS DE A | M2 | CR | 858.59
CO COM DUAS FOLHAS DE ABRIR, INCLUSO FERRAGENS
85188 | PORTAO EM TUBO DE ACO GALVANIZADO DIN 2440/NBR 5580, PAINEL UNICO, DIM | UN | CR | 551.63
ENSOES 1,0X1,6M, INCLUSIVE CADEADO
85189 | PORTAO EM TUBO DE ACO GALVANIZADO DIN 2440/NBR 5580, PAINEL UNICO, DIM | UN | CR | 1134.35
ENSOES 4,0X1,2M, INCLUSIVE CADEADO
222 | JANELA DE ALUMINIO
85010 | CAIXILHO FIXO, DE ALUMINIO, PARA VIDRO | M2 | CR | 451.91
85014 | CAIXILHO FIXO, DE ALUMINIO, COM TELA DE METAL FIO 12 MALHA 3X3CM | M2 | CR | 532.07
94569 | JANELA DE ALUMÍNIO MAXIM-AR, FIXAÇÃO COM PARAFUSO SOBRE CONTRAMARCO (E | M2 | CR | 528.88
XCLUSIVE CONTRAMARCO), COM VIDROS, PADRONIZADA. AF_07/2016
94570 | JANELA DE ALUMÍNIO DE CORRER, 2 FOLHAS, FIXAÇÃO COM PARAFUSO SOBRE CON | M2 | CR | 484.84
TRAMARCO (EXCLUSIVE CONTRAMARCO), COM VIDROS PADRONIZADA. AF_07/2016
94572 | JANELA DE ALUMÍNIO DE CORRER, 3 FOLHAS, FIXAÇÃO COM PARAFUSO SOBRE CON | M2 | CR | 721.3
TRAMARCO (EXCLUSIVE CONTRAMARCO), COM VIDROS, PADRONIZADA. AF_07/2016
94573 | JANELA DE ALUMÍNIO DE CORRER, 4 FOLHAS, FIXAÇÃO COM PARAFUSO SOBRE CON | M2 | CR | 471.88
TRAMARCO (EXCLUSIVE CONTRAMARCO), COM VIDROS, PADRONIZADA. AF_07/2016
94574 | JANELA DE ALUMÍNIO DE CORRER, 6 FOLHAS, FIXAÇÃO COM PARAFUSO SOBRE CON | M2 | CR | 716.7
TRAMARCO (EXCLUSIVE CONTRAMARCO), COM VIDROS, PADRONIZADA. AF_07/2016
94575 | JANELA DE ALUMÍNIO MAXIM-AR, FIXAÇÃO COM PARAFUSO, VEDAÇÃO COM ESPUMA | M2 | CR | 569.23
EXPANSIVA PU, COM VIDROS, PADRONIZADA. AF_07/2016
94576 | JANELA DE ALUMÍNIO DE CORRER, 2 FOLHAS, FIXAÇÃO COM PARAFUSO, VEDAÇÃO | M2 | CR | 496
COM ESPUMA EXPANSIVA PU, COM VIDROS, PADRONIZADA. AF_07/2016
94578 | JANELA DE ALUMÍNIO DE CORRER, 3 FOLHAS, FIXAÇÃO COM PARAFUSO, VEDAÇÃO | M2 | CR | 732.65
COM ESPUMA EXPANSIVA PU, COM VIDROS, PADRONIZADA. AF_07/2016

## Table 165
CÓDIGO ¦D E S C R I Ç Ã O ¦UNIDADE ¦ORIGEM DE PREÇO ¦CUSTO TOTAL
VÍNCULO.....: CAIXA REFERENCIAL
94579 | JANELA DE ALUMÍNIO DE CORRER, 4 FOLHAS, FIXAÇÃO COM PARAFUSO, VEDAÇÃO | M2 | CR | 484.1
COM ESPUMA EXPANSIVA PU, COM VIDROS, PADRONIZADA. AF_07/2016
94580 | JANELA DE ALUMÍNIO DE CORRER, 6 FOLHAS, FIXAÇÃO COM PARAFUSO, VEDAÇÃO | M2 | CR | 728.5
COM ESPUMA EXPANSIVA PU, COM VIDROS, PADRONIZADA. AF_07/2016
94581 | JANELA DE ALUMÍNIO MAXIM-AR, FIXAÇÃO COM ARGAMASSA, COM VIDROS, PADRON | M2 | CR | 568.98
IZADA. AF_07/2016
94582 | JANELA DE ALUMÍNIO DE CORRER, 2 FOLHAS, FIXAÇÃO COM ARGAMASSA, COM VID | M2 | CR | 496.69
ROS, PADRONIZADA. AF_07/2016
94584 | JANELA DE ALUMÍNIO DE CORRER, 3 FOLHAS, FIXAÇÃO COM ARGAMASSA, COM VID | M2 | CR | 739.62
ROS, PADRONIZADA. AF_07/2016
94585 | JANELA DE ALUMÍNIO DE CORRER, 4 FOLHAS, FIXAÇÃO COM ARGAMASSA, COM VID | M2 | CR | 483.96
ROS, PADRONIZADA. AF_07/2016
94586 | JANELA DE ALUMÍNIO 6 FOLHAS, FIXAÇÃO COM ARGAMASSA, COM VIDROS, PADRON | M2 | CR | 736.44
IZADA. AF_07/2016
304 | PERFIL/CANTONEIRA/BARRA
73908 | CANTONEIRA DE ALUMÍNIO
73908/001 | CANTONEIRA DE ALUMINIO 2"X2", PARA PROTECAO DE QUINA DE PAREDE | M | CR | 47.79
73908/002 | CANTONEIRA DE ALUMINIO 1"X1, PARA PROTECAO DE QUINA DE PAREDE | M | CR | 35.42
85015 | CANTONEIRA DE MADEIRA 3,0X3,0X1,0CM | M | CR | 22.76
85016 | CANTONEIRA DE MADEIRA COM LAMINADO MELAMINICO FOSCO 3,0X3,0X1,0CM | M | CR | 26.35
FUES | FUNDACOES E ESTRUTURAS
38 | TUBULOES
79475 | ESCAVACAO MANUAL CAMPO ABERTO P/TUBULAO - FUSTE E/OU BASE (PARA TODAS | M3 | CR | 340.9
AS PROFUNDIDADES)
39 | ESTACAS
74156 | BROCAS (ESTACAS A TRADO) MOLDADA IN-LOCO

## Table 166
CÓDIGO ¦D E S C R I Ç Ã O ¦UNIDADE ¦ORIGEM DE PREÇO ¦CUSTO TOTAL
VÍNCULO.....: CAIXA REFERENCIAL
74156/003 | ESTACA A TRADO (BROCA) DIAMETRO = 20 CM, EM CONCRETO MOLDADO IN LOCO, | M | CR | 43.58
15 MPA, SEM ARMACAO.
89198 | ESTACA PRÉ-MOLDADA DE CONCRETO, SEÇÃO QUADRADA, CAPACIDADE DE 25 TONEL | M | C | 62.64
ADAS, COMPRIMENTO TOTAL CRAVADO ATÉ 5M, BATE-ESTACAS POR GRAVIDADE SOB
RE ROLOS (EXCLUSIVE MOBILIZAÇÃO E DESMOBILIZAÇÃO). AF_03/2016
89199 | ESTACA PRÉ-MOLDADA DE CONCRETO, SEÇÃO QUADRADA, CAPACIDADE DE 50 TONEL | M | C | 81.8
ADAS, COMPRIMENTO TOTAL CRAVADO ATÉ 5M, BATE-ESTACAS POR GRAVIDADE SOB
RE ROLOS (EXCLUSIVE MOBILIZAÇÃO E DESMOBILIZAÇÃO). AF_03/2016
89200 | ESTACA PRÉ-MOLDADA DE CONCRETO CENTRIFUGADO, SEÇÃO CIRCULAR, CAPACIDAD | M | C | 188.44
E DE 100 TONELADAS, COMPRIMENTO TOTAL CRAVADO ATÉ 5M, BATE-ESTACAS POR
GRAVIDADE SOBRE ROLOS (EXCLUSIVE MOBILIZAÇÃO E DESMOBILIZAÇÃO). AF_03
/2016
89201 | ESTACA PRÉ-MOLDADA DE CONCRETO, SEÇÃO QUADRADA, CAPACIDADE DE 25 TONEL | M | C | 47.68
ADAS, COMPRIMENTO TOTAL CRAVADO ACIMA DE 5M ATÉ 12M, BATE-ESTACAS POR
GRAVIDADE SOBRE ROLOS (EXCLUSIVE MOBILIZAÇÃO E DESMOBILIZAÇÃO). AF_03/
2016
89202 | ESTACA PRÉ-MOLDADA DE CONCRETO, SEÇÃO QUADRADA, CAPACIDADE DE 50 TONEL | M | C | 61.08
ADAS, COMPRIMENTO TOTAL CRAVADO ACIMA DE 5M ATÉ 12M, BATE-ESTACAS POR
GRAVIDADE SOBRE ROLOS (EXCLUSIVE MOBILIZAÇÃO E DESMOBILIZAÇÃO). AF_03/
2016
89203 | ESTACA PRÉ-MOLDADA DE CONCRETO CENTRIFUGADO, SEÇÃO CIRCULAR, CAPACIDAD | M | C | 139.14
E DE 100 TONELADAS, COMPRIMENTO TOTAL CRAVADO ACIMA DE 5M ATÉ 12M, BAT
E-ESTACAS POR GRAVIDADE SOBRE ROLOS (EXCLUSIVE MOBILIZAÇÃO E DESMOBILI
ZAÇÃO). AF_03/2016
89204 | ESTACA PRÉ-MOLDADA DE CONCRETO, SEÇÃO QUADRADA, CAPACIDADE DE 25 TONEL | M | C | 42.46
ADAS COMPRIMENTO TOTAL CRAVADO ACIMA DE 12M, BATE-ESTACAS POR GRAVIDAD
E SOBRE ROLOS (EXCLUSIVE MOBILIZAÇÃO E DESMOBILIZAÇÃO). AF_03/2016

## Table 167
CÓDIGO ¦D E S C R I Ç Ã O ¦UNIDADE ¦ORIGEM DE PREÇO ¦CUSTO TOTAL
VÍNCULO.....: CAIXA REFERENCIAL
89205 | ESTACA PRÉ-MOLDADA DE CONCRETO, SEÇÃO QUADRADA, CAPACIDADE DE 50 TONEL |  | M | C | 54.97
ADAS, COMPRIMENTO TOTAL CRAVADO ACIMA DE 12M, BATE-ESTACAS POR GRAVIDA
DE SOBRE ROLOS (EXCLUSIVE MOBILIZAÇÃO E DESMOBILIZAÇÃO). AF_03/2016
89206 | ESTACA PRÉ-MOLDADA DE CONCRETO CENTRIFUGADO, SEÇÃO CIRCULAR, CAPACIDAD |  | M | C | 127.72
E DE 100 TONELADAS, COMPRIMENTO TOTAL CRAVADO ACIMA DE 12M, BATE-ESTAC
AS POR GRAVIDADE SOBRE ROLOS (EXCLUSIVE MOBILIZAÇÃO E DESMOBILIZAÇÃO).
AF_03/2016
90808 | ESTACA HÉLICE CONTÍNUA, DIÂMETRO DE 30 CM, COMPRIMENTO TOTAL | ATÉ 15 M, | M | CR | 58.64
| PERFURATRIZ COM TORQUE DE 170 KN.M (EXCLUSIVE MOBILIZAÇÃO E | DESMOBILI
ZAÇÃO). AF_02/2015
90809 | ESTACA HÉLICE CONTÍNUA, DIÂMETRO DE 30 CM, COMPRIMENTO TOTAL | ACIMA DE | M | CR | 56.27
| 15 M ATÉ 20 M, PERFURATRIZ COM TORQUE DE 170 KN.M (EXCLUSIVE | MOBILIZAÇ
ÃO E DESMOBILIZAÇÃO). AF_02/2015
90810 | ESTACA HÉLICE CONTÍNUA, DIÂMETRO DE 50 CM, COMPRIMENTO TOTAL | ATÉ 15 M, | M | CR | 120.47
| PERFURATRIZ COM TORQUE DE 170 KN.M (EXCLUSIVE MOBILIZAÇÃO E | DESMOBILI
ZAÇÃO). AF_02/2015
90811 | ESTACA HÉLICE CONTÍNUA, DIÂMETRO DE 50 CM, COMPRIMENTO TOTAL | ACIMA DE | M | CR | 113.25
| 15 M ATÉ 30 M, PERFURATRIZ COM TORQUE DE 170 KN.M (EXCLUSIVE | MOBILIZAÇ
ÃO E DESMOBILIZAÇÃO). AF_02/2015
90812 | ESTACA HÉLICE CONTÍNUA, DIÂMETRO DE 70 CM, COMPRIMENTO TOTAL | ATÉ 15 M, | M | CR | 202.92
| PERFURATRIZ COM TORQUE DE 170 KN.M (EXCLUSIVE MOBILIZAÇÃO E | DESMOBILI
ZAÇÃO). AF_02/2015
90813 | ESTACA HÉLICE CONTÍNUA, DIÂMETRO DE 70 CM, COMPRIMENTO TOTAL | ACIMA DE | M | CR | 192.99
| 15 M ATÉ 30 M, PERFURATRIZ COM TORQUE DE 170 KN.M (EXCLUSIVE | MOBILIZAÇ
ÃO E DESMOBILIZAÇÃO). AF_02/2015

## Table 168
CÓDIGO ¦D E S C R I Ç Ã O ¦UNIDADE ¦ORIGEM DE PREÇO ¦CUSTO TOTAL
VÍNCULO.....: CAIXA REFERENCIAL
90814 | ESTACA HÉLICE CONTÍNUA, DIÂMETRO DE 80 CM, COMPRIMENTO TOTAL ATÉ 30 M, | M | CR | 242.44
PERFURATRIZ COM TORQUE DE 170 KN.M (EXCLUSIVE MOBILIZAÇÃO E DESMOBILI
ZAÇÃO). AF_02/2015
90815 | ESTACA HÉLICE CONTÍNUA, DIÂMETRO DE 90 CM, COMPRIMENTO TOTAL ATÉ 30 M, | M | CR | 293.07
PERFURATRIZ COM TORQUE DE 263 KN.M (EXCLUSIVE MOBILIZAÇÃO E DESMOBILI
ZAÇÃO). AF_02/2015
90877 | ESTACA ESCAVADA MECANICAMENTE, SEM FLUIDO ESTABILIZANTE, COM 25 CM DE | M | CR | 39.06
DIÂMETRO, ATÉ 9 M DE COMPRIMENTO, CONCRETO LANÇADO POR CAMINHÃO BETONE
IRA (EXCLUSIVE MOBILIZAÇÃO E DESMOBILIZAÇÃO). AF_02/2015
90878 | ESTACA ESCAVADA MECANICAMENTE, SEM FLUIDO ESTABILIZANTE, COM 25 CM DE | M | CR | 37.23
DIÂMETRO, ACIMA DE 9 M DE COMPRIMENTO, CONCRETO LANÇADO POR CAMINHÃO B
ETONEIRA (EXCLUSIVE MOBILIZAÇÃO E DESMOBILIZAÇÃO). AF_02/2015
90880 | ESTACA ESCAVADA MECANICAMENTE, SEM FLUIDO ESTABILIZANTE, COM 25 CM DE | M | CR | 51.58
DIÂMETRO, ATÉ 9 M DE COMPRIMENTO, CONCRETO LANÇADO MANUALMENTE (EXCLUS
IVE MOBILIZAÇÃO E DESMOBILIZAÇÃO). AF_02/2015
90881 | ESTACA ESCAVADA MECANICAMENTE, SEM FLUIDO ESTABILIZANTE, COM 25 CM DE | M | CR | 47.35
DIÂMETRO, ACIMA DE 9 M DE COMPRIMENTO, CONCRETO LANÇADO MANUALMENTE (E
XCLUSIVE MOBILIZAÇÃO E DESMOBILIZAÇÃO). AF_02/2015
90883 | ESTACA ESCAVADA MECANICAMENTE, SEM FLUIDO ESTABILIZANTE, COM 40 CM DE | M | CR | 62.12
DIÂMETRO, ATÉ 9 M DE COMPRIMENTO, CONCRETO LANÇADO POR CAMINHÃO BETONE
IRA (EXCLUSIVE MOBILIZAÇÃO E DESMOBILIZAÇÃO). AF_02/2015
90884 | ESTACA ESCAVADA MECANICAMENTE, SEM FLUIDO ESTABILIZANTE, COM 40 CM DE | M | CR | 60.04
DIÂMETRO, ACIMA DE 9 M ATÉ 15 M DE COMPRIMENTO, CONCRETO LANÇADO POR C
AMINHÃO BETONEIRA (EXCLUSIVE MOBILIZAÇÃO E DESMOBILIZAÇÃO). AF_02/2015
90885 | ESTACA ESCAVADA MECANICAMENTE, SEM FLUIDO ESTABILIZANTE, COM 40 CM DE | M | CR | 59.11
DIÂMETRO, ACIMA DE 15 M DE COMPRIMENTO, CONCRETO LANÇADO POR CAMINHÃO
BETONEIRA (EXCLUSIVE MOBILIZAÇÃO E DESMOBILIZAÇÃO). AF_02/2015

## Table 169
CÓDIGO ¦D E S C R I Ç Ã O ¦UNIDADE ¦ORIGEM DE PREÇO ¦CUSTO TOTAL
VÍNCULO.....: CAIXA REFERENCIAL
90886 | ESTACA ESCAVADA MECANICAMENTE, SEM FLUIDO ESTABILIZANTE, COM 60 CM DE | M | CR | 116.5
DIÂMETRO, ATÉ 9 M DE COMPRIMENTO, CONCRETO LANÇADO POR CAMINHÃO BETONE
IRA (EXCLUSIVE MOBILIZAÇÃO E DESMOBILIZAÇÃO). AF_02/2015
90887 | ESTACA ESCAVADA MECANICAMENTE, SEM FLUIDO ESTABILIZANTE, COM 60 CM DE | M | CR | 114.24
DIÂMETRO, ACIMA DE 9 M ATÉ 15 M DE COMPRIMENTO, CONCRETO LANÇADO POR C
AMINHÃO BETONEIRA (EXCLUSIVE MOBILIZAÇÃO E DESMOBILIZAÇÃO). AF_02/2015
90888 | ESTACA ESCAVADA MECANICAMENTE, SEM FLUIDO ESTABILIZANTE, COM 60 CM DE | M | CR | 113.28
DIÂMETRO, ACIMA DE 15 M DE COMPRIMENTO, CONCRETO LANÇADO POR CAMINHÃO
BETONEIRA (EXCLUSIVE MOBILIZAÇÃO E DESMOBILIZAÇÃO). AF_02/2015
90889 | ESTACA ESCAVADA MECANICAMENTE, SEM FLUIDO ESTABILIZANTE, COM 60 CM DE | M | CR | 136.33
DIÂMETRO, ATÉ 9 M DE COMPRIMENTO, CONCRETO LANÇADO POR BOMBA LANÇA (EX
CLUSIVE MOBILIZAÇÃO E DESMOBILIZAÇÃO). AF_02/2015
90890 | ESTACA ESCAVADA MECANICAMENTE, SEM FLUIDO ESTABILIZANTE, COM 60 CM DE | M | CR | 133.04
DIÂMETRO, ACIMA DE 9 M ATÉ 15 M DE COMPRIMENTO, CONCRETO LANÇADO POR B
OMBA LANÇA (EXCLUSIVE MOBILIZAÇÃO E DESMOBILIZAÇÃO). AF_02/2015
90891 | ESTACA ESCAVADA MECANICAMENTE, SEM FLUIDO ESTABILIZANTE, COM 60 CM DE | M | CR | 131.59
DIÂMETRO, ACIMA DE 15 M DE COMPRIMENTO, CONCRETO LANÇADO POR BOMBA LAN
ÇA (EXCLUSIVE MOBILIZAÇÃO E DESMOBILIZAÇÃO). AF_02/2015
95601 | ARRASAMENTO MECANICO DE ESTACA DE CONCRETO ARMADO, DIAMETROS DE ATÉ 40 | UN | CR | 14.77
CM. AF_11/2016
95602 | ARRASAMENTO MECANICO DE ESTACA DE CONCRETO ARMADO, DIAMETROS DE 41 CM | UN | CR | 18.8
A 60 CM. AF_11/2016
95603 | ARRASAMENTO MECANICO DE ESTACA DE CONCRETO ARMADO, DIAMETROS DE 61 CM | UN | CR | 24.67
A 80 CM. AF_11/2016
95604 | ARRASAMENTO MECANICO DE ESTACA DE CONCRETO ARMADO, DIAMETROS DE 81 CM | UN | CR | 32.49
A 100 CM. AF_11/2016

## Table 170
CÓDIGO ¦D E S C R I Ç Ã O ¦UNIDADE ¦ORIGEM DE PREÇO ¦CUSTO TOTAL
VÍNCULO.....: CAIXA REFERENCIAL
95605 ARRASAMENTO MECANICO DE ESTACA DE CONCRETO ARMADO, DIAMETROS DE 101 CM UN CR 50,94 A 150 CM. AF_11/2016
95607 | ARRASAMENTO DE ESTACA METÁLICA, PERFIL LAMINADO TIPO I FAMÍLIA 250. | UN | CR | 4.7
AF_11/2016
95608 | ARRASAMENTO DE ESTACA METÁLICA, PERFIL LAMINADO TIPO H FAMÍLIA 250. | UN | CR | 5.42
AF_11/2016
95609 | ARRASAMENTO DE ESTACA METÁLICA, PERFIL LAMINADO TIPO H FAMÍLIA 310. | UN | CR | 6.03
AF_11/2016
40 | LASTROS/FUNDACOES DIVERSAS
83534 | LASTRO DE CONCRETO, PREPARO MECÂNICO, INCLUSOS ADITIVO IMPERMEABILIZAN | M3 | CR | 443.49
TE, LANÇAMENTO E ADENSAMENTO
95240 | LASTRO DE CONCRETO, E = 3 CM, PREPARO MECÂNICO, INCLUSOS LANÇAMENTO E | M2 | CR | 11.31
ADENSAMENTO. AF_07_2016
95241 | LASTRO DE CONCRETO, E = 5 CM, PREPARO MECÂNICO, INCLUSOS LANÇAMENTO E | M2 | CR | 18.87
ADENSAMENTO. AF_07_2016
41 | FORMAS/CIMBRAMENTOS/ESCORAMENTOS
5651 | FORMA TABUA PARA CONCRETO EM FUNDACAO C/ REAPROVEITAMENTO 5X | M2 | CR | 41.7
5970 | FORMA TABUA PARA CONCRETO EM FUNDACAO, C/ REAPROVEITAMENTO 2X. | M2 | CR | 73.63
74007 | FORMAS PARA CONCRETO, INCLUINDO OS SERVICOS DE ESCORAMENTO,MONTAGEM,
DESMONTAGEM, PARA CONCRETO NAO ESTRUTURAL
74007/001 | FORMA TABUA P/ CONCRETO EM FUNDACAO C/ REAPROVEITAMENTO 10 X. | M2 | CR | 32.2
74074 | FORMA PINHO 3A P/CONCRETO EM FUNDACAO REAPROV 2 VEZES - CORTE/MONTAGEM
/ESCORAMENTO/DESFORMA
74074/004 | FORMA TABUA P/CONCRETO EM FUNDACAO S/REAPROVEITAMENTO | M2 | CR | 112.3
74076 | FORMA PINHO 3A P/FUNDACAO RADIER REAPROV 10 VEZES - CORTE/MONTAGEM/ESC
ORAMENTO/DESFORMA
74076/001 | FORMA TABUA P/ CONCRETO EM FUNDACAO RADIER C/ REAPROVEITAMENTO 3X. | M2 | CR | 54.67

## Table 171
CÓDIGO ¦D E S C R I Ç Ã O ¦UNIDADE ¦ORIGEM DE PREÇO ¦CUSTO TOTAL
VÍNCULO.....: CAIXA REFERENCIAL
74076/002 | FORMA TABUA P/ CONCRETO EM FUNDACAO RADIER C/ REAPROVEITAMENTO 5X. |  |  |  | M2 | CR | 38.77
74076/003 | FORMA TABUA P/ CONCRETO EM FUNDACAO RADIER C/ REAPROVEITAMENTO 10X. |  |  |  | M2 | CR | 26.86
90996 | FORMAS MANUSEÁVEIS PARA PAREDES DE CONCRETO MOLDADAS IN LOCO, DE EDIFI |  |  |  | M2 | CR | 11.73
CAÇÕES DE MULTIPLOS PAVIMENTO, EM PLATIBANDA. AF_06/2015
90997 | FORMAS MANUSEÁVEIS PARA PAREDES DE CONCRETO MOLDADAS IN LOCO, DE EDIFI |  |  |  | M2 | CR | 16.17
| CAÇÕES | DE MULTIPLOS PAVIMENTOS, | EM | FACES INTERNAS DE PAREDES. AF_06/20
15
90998 | FORMAS | MANUSEÁVEIS PARA PAREDES | DE | CONCRETO MOLDADAS IN LOCO, DE EDIFI | M2 | CR | 19.66
| CAÇÕES | DE MULTIPLOS PAVIMENTOS, | EM | LAJES. AF_06/2015
91000 | FORMAS | MANUSEÁVEIS PARA PAREDES | DE | CONCRETO MOLDADAS IN LOCO, DE EDIFI | M2 | CR | 14.85
| CAÇÕES | DE MULTIPLOS PAVIMENTOS, | EM | PANOS DE FACHADA COM VÃOS. AF_06/20
15
91002 | FORMAS | MANUSEÁVEIS PARA PAREDES | DE | CONCRETO MOLDADAS IN LOCO, DE EDIFI | M2 | CR | 13.6
| CAÇÕES | DE MULTIPLOS PAVIMENTOS, | EM | PANOS DE FACHADA SEM VÃOS. AF_06/20
15
91003 | FORMAS | MANUSEÁVEIS PARA PAREDES | DE | CONCRETO MOLDADAS IN LOCO, DE EDIFI | M2 | CR | 15.86
| CAÇÕES | DE MULTIPLOS PAVIMENTOS, | EM | PANOS DE FACHADA COM VARANDAS. AF_0
6/2015
91004 | FORMAS | MANUSEÁVEIS PARA PAREDES | DE | CONCRETO MOLDADAS IN LOCO, DE EDIFI | M2 | CR | 12.43
| CAÇÕES | DE PAVIMENTO ÚNICO, EM FACES INTERNAS DE PAREDES. AF_06/2015
91005 | FORMAS | MANUSEÁVEIS PARA PAREDES DE CONCRETO MOLDADAS IN LOCO, DE EDIFI |  |  | M2 | CR | 15.03
| CAÇÕES | DE PAVIMENTO ÚNICO, EM LAJES. AF_06/2015
91006 | FORMAS | MANUSEÁVEIS PARA PAREDES DE CONCRETO MOLDADAS IN LOCO, DE EDIFI |  |  | M2 | CR | 11.43
| CAÇÕES | DE PAVIMENTO ÚNICO, EM PANOS DE FACHADA COM VÃOS. AF_06/2015
91007 | FORMAS | MANUSEÁVEIS PARA PAREDES DE CONCRETO MOLDADAS IN LOCO, DE EDIFI |  |  | M2 | CR | 10.19
| CAÇÕES | DE PAVIMENTO ÚNICO, EM PANOS DE FACHADA SEM VÃOS. AF_06/2015

## Table 172
CÓDIGO ¦D E S C R I Ç Ã O ¦UNIDADE ¦ORIGEM DE PREÇO ¦CUSTO TOTAL
VÍNCULO.....: CAIXA REFERENCIAL
91008 FORMAS MANUSEÁVEIS PARA PAREDES DE CONCRETO MOLDADAS IN LOCO, DE EDIFI M2 CR 12,44 CAÇÕES DE PAVIMENTO ÚNICO, EM PANOS DE FACHADA COM VARANDA. AF_06/2015
92263 | FABRICAÇÃO DE FÔRMA PARA PILARES E ESTRUTURAS SIMILARES, EM CHAPA DE M | M2 | CR | 100.9
ADEIRA COMPENSADA RESINADA, E = 17 MM. AF_12/2015
92264 | FABRICAÇÃO DE FÔRMA PARA PILARES E ESTRUTURAS SIMILARES, EM CHAPA DE M | M2 | CR | 109.83
ADEIRA COMPENSADA PLASTIFICADA, E = 18 MM. AF_12/2015
92265 | FABRICAÇÃO DE FÔRMA PARA VIGAS, EM CHAPA DE MADEIRA COMPENSADA RESINAD | M2 | CR | 70.45
A, E = 17 MM. AF_12/2015
92266 | FABRICAÇÃO DE FÔRMA PARA VIGAS, EM CHAPA DE MADEIRA COMPENSADA PLASTIF | M2 | CR | 78.41
ICADA, E = 18 MM. AF_12/2015
92267 | FABRICAÇÃO DE FÔRMA PARA LAJES, EM CHAPA DE MADEIRA COMPENSADA RESINAD | M2 | CR | 27.89
A, E = 17 MM. AF_12/2015
92268 | FABRICAÇÃO DE FÔRMA PARA LAJES, EM CHAPA DE MADEIRA COMPENSADA PLASTIF | M2 | CR | 34.91
ICADA, E = 18 MM. AF_12/2015
92269 | FABRICAÇÃO DE FÔRMA PARA PILARES E ESTRUTURAS SIMILARES, EM MADEIRA SE | M2 | CR | 97.61
RRADA, E=25 MM. AF_12/2015
92270 | FABRICAÇÃO DE FÔRMA PARA VIGAS, COM MADEIRA SERRADA, E = 25 MM. AF_12/ | M2 | CR | 82.96
2015
92271 | FABRICAÇÃO DE FÔRMA PARA LAJES, EM MADEIRA SERRADA, E=25 MM. AF_12/201 | M2 | CR | 66.92
5
92272 | FABRICAÇÃO DE ESCORAS DE VIGA DO TIPO GARFO, EM MADEIRA. AF_12/2015 | M | CR | 28.3
92273 | FABRICAÇÃO DE ESCORAS DO TIPO PONTALETE, EM MADEIRA. AF_12/2015 | M | CR | 14.5
92408 | MONTAGEM E DESMONTAGEM DE FÔRMA DE PILARES RETANGULARES E ESTRUTURAS S | M2 | CR | 181.45
IMILARES COM ÁREA MÉDIA DAS SEÇÕES MENOR OU IGUAL A 0,25 M², PÉ-DIREIT
O SIMPLES, EM MADEIRA SERRADA, 1 UTILIZAÇÃO. AF_12/2015

## Table 173
CÓDIGO ¦D E S C R I Ç Ã O ¦UNIDADE ¦ORIGEM DE PREÇO ¦CUSTO TOTAL
VÍNCULO.....: CAIXA REFERENCIAL
92409 | MONTAGEM E DESMONTAGEM DE FÔRMA DE PILARES RETANGULARES E ESTRUTURAS S | M2 | CR | 171.93
IMILARES COM ÁREA MÉDIA DAS SEÇÕES MAIOR QUE 0,25 M², PÉ-DIREITO SIMPL
ES, EM MADEIRA SERRADA, 1 UTILIZAÇÃO. AF_12/2015
92410 | MONTAGEM E DESMONTAGEM DE FÔRMA DE PILARES RETANGULARES E ESTRUTURAS S | M2 | CR | 124.06
IMILARES COM ÁREA MÉDIA DAS SEÇÕES MENOR OU IGUAL A 0,25 M², PÉ-DIREIT
O SIMPLES, EM MADEIRA SERRADA, 2 UTILIZAÇÕES. AF_12/2015
92411 | MONTAGEM E DESMONTAGEM DE FÔRMA DE PILARES RETANGULARES E ESTRUTURAS S | M2 | CR | 115.65
IMILARES COM ÁREA MÉDIA DAS SEÇÕES MAIOR QUE 0,25 M², PÉ-DIREITO SIMPL
ES, EM MADEIRA SERRADA, 2 UTILIZAÇÕES. AF_12/2015
92412 | MONTAGEM E DESMONTAGEM DE FÔRMA DE PILARES RETANGULARES E ESTRUTURAS S | M2 | CR | 82.56
IMILARES COM ÁREA MÉDIA DAS SEÇÕES MENOR OU IGUAL A 0,25 M², PÉ-DIREIT
O SIMPLES, EM MADEIRA SERRADA, 4 UTILIZAÇÕES. AF_12/2015
92413 | MONTAGEM E DESMONTAGEM DE FÔRMA DE PILARES RETANGULARES E ESTRUTURAS S | M2 | CR | 76.08
IMILARES COM ÁREA MÉDIA DAS SEÇÕES MAIOR QUE 0,25 M², PÉ-DIREITO SIMPL
ES, EM MADEIRA SERRADA, 4 UTILIZAÇÕES. AF_12/2015
92414 | MONTAGEM E DESMONTAGEM DE FÔRMA DE PILARES RETANGULARES E ESTRUTURAS S | M2 | CR | 95.58
IMILARES COM ÁREA MÉDIA DAS SEÇÕES MENOR OU IGUAL A 0,25 M², PÉ-DIREIT
O SIMPLES, EM CHAPA DE MADEIRA COMPENSADA RESINADA, 2 UTILIZAÇÕES. AF_
12/2015
92415 | MONTAGEM E DESMONTAGEM DE FÔRMA DE PILARES RETANGULARES E ESTRUTURAS S | M2 | CR | 87.17
IMILARES COM ÁREA MÉDIA DAS SEÇÕES MAIOR QUE 0,25 M², PÉ-DIREITO SIMPL
ES, EM CHAPA DE MADEIRA COMPENSADA RESINADA, 2 UTILIZAÇÕES. AF_12/2015
92416 | MONTAGEM E DESMONTAGEM DE FÔRMA DE PILARES RETANGULARES E ESTRUTURAS S | M2 | CR | 112.87
IMILARES COM ÁREA MÉDIA DAS SEÇÕES MENOR OU IGUAL A 0,25 M², PÉ-DIREIT
O DUPLO, EM CHAPA DE MADEIRA COMPENSADA RESINADA, 2 UTILIZAÇÕES. AF_12
/2015

## Table 174
CÓDIGO ¦D E S C R I Ç Ã O ¦UNIDADE ¦ORIGEM DE PREÇO ¦CUSTO TOTAL
VÍNCULO.....: CAIXA REFERENCIAL
92417 | MONTAGEM E DESMONTAGEM DE FÔRMA DE PILARES RETANGULARES E ESTRUTURAS S | M2 | CR | 104.5
IMILARES COM ÁREA MÉDIA DAS SEÇÕES MAIOR QUE 0,25 M², PÉ-DIREITO DUPLO
, EM CHAPA DE MADEIRA COMPENSADA RESINADA, 2 UTILIZAÇÕES. AF_12/2015
92418 | MONTAGEM E DESMONTAGEM DE FÔRMA DE PILARES RETANGULARES E ESTRUTURAS S | M2 | CR | 61.02
IMILARES COM ÁREA MÉDIA DAS SEÇÕES MENOR OU IGUAL A 0,25 M², PÉ-DIREIT
O SIMPLES, EM CHAPA DE MADEIRA COMPENSADA RESINADA, 4 UTILIZAÇÕES. AF_
12/2015
92419 | MONTAGEM E DESMONTAGEM DE FÔRMA DE PILARES RETANGULARES E ESTRUTURAS S | M2 | CR | 54.57
IMILARES COM ÁREA MÉDIA DAS SEÇÕES MAIOR QUE 0,25 M², PÉ-DIREITO SIMPL
ES, EM CHAPA DE MADEIRA COMPENSADA RESINADA, 4 UTILIZAÇÕES. AF_12/2015
92420 | MONTAGEM E DESMONTAGEM DE FÔRMA DE PILARES RETANGULARES E ESTRUTURAS S | M2 | CR | 74.31
IMILARES COM ÁREA MÉDIA DAS SEÇÕES MENOR OU IGUAL A 0,25 M², PÉ-DIREIT
O DUPLO, EM CHAPA DE MADEIRA COMPENSADA RESINADA, 4 UTILIZAÇÕES. AF_12
/2015
92421 | MONTAGEM E DESMONTAGEM DE FÔRMA DE PILARES RETANGULARES E ESTRUTURAS S | M2 | CR | 67.85
IMILARES COM ÁREA MÉDIA DAS SEÇÕES MAIOR QUE 0,25 M², PÉ-DIREITO DUPLO
, EM CHAPA DE MADEIRA COMPENSADA RESINADA, 4 UTILIZAÇÕES. AF_12/2015
92422 | MONTAGEM E DESMONTAGEM DE FÔRMA DE PILARES RETANGULARES E ESTRUTURAS S | M2 | CR | 49.88
IMILARES COM ÁREA MÉDIA DAS SEÇÕES MENOR OU IGUAL A 0,25 M², PÉ-DIREIT
O SIMPLES, EM CHAPA DE MADEIRA COMPENSADA RESINADA, 6 UTILIZAÇÕES. AF_
12/2015
92423 | MONTAGEM E DESMONTAGEM DE FÔRMA DE PILARES RETANGULARES E ESTRUTURAS S | M2 | CR | 44.28
IMILARES COM ÁREA MÉDIA DAS SEÇÕES MAIOR QUE 0,25 M², PÉ-DIREITO SIMPL
ES, EM CHAPA DE MADEIRA COMPENSADA RESINADA, 6 UTILIZAÇÕES. AF_12/2015

## Table 175
CÓDIGO ¦D E S C R I Ç Ã O ¦UNIDADE ¦ORIGEM DE PREÇO ¦CUSTO TOTAL
VÍNCULO.....: CAIXA REFERENCIAL
92424 | MONTAGEM E DESMONTAGEM DE FÔRMA DE PILARES RETANGULARES E ESTRUTURAS S | M2 | CR | 61.46
IMILARES COM ÁREA MÉDIA DAS SEÇÕES MENOR OU IGUAL A 0,25 M², PÉ-DIREIT
O DUPLO, EM CHAPA DE MADEIRA COMPENSADA RESINADA, 6 UTILIZAÇÕES. AF_12
/2015
92425 | MONTAGEM E DESMONTAGEM DE FÔRMA DE PILARES RETANGULARES E ESTRUTURAS S | M2 | CR | 55.83
IMILARES COM ÁREA MÉDIA DAS SEÇÕES MAIOR QUE 0,25 M², PÉ-DIREITO DUPLO
, EM CHAPA DE MADEIRA COMPENSADA RESINADA, 6 UTILIZAÇÕES. AF_12/2015
92426 | MONTAGEM E DESMONTAGEM DE FÔRMA DE PILARES RETANGULARES E ESTRUTURAS S | M2 | CR | 44.28
IMILARES COM ÁREA MÉDIA DAS SEÇÕES MENOR OU IGUAL A 0,25 M², PÉ-DIREIT
O SIMPLES, EM CHAPA DE MADEIRA COMPENSADA RESINADA, 8 UTILIZAÇÕES. AF_
12/2015
92427 | MONTAGEM E DESMONTAGEM DE FÔRMA DE PILARES RETANGULARES E ESTRUTURAS S | M2 | CR | 39.09
IMILARES COM ÁREA MÉDIA DAS SEÇÕES MAIOR QUE 0,25 M², PÉ-DIREITO SIMPL
ES, EM CHAPA DE MADEIRA COMPENSADA RESINADA, 8 UTILIZAÇÕES. AF_12/2015
92428 | MONTAGEM E DESMONTAGEM DE FÔRMA DE PILARES RETANGULARES E ESTRUTURAS S | M2 | CR | 54.98
IMILARES COM ÁREA MÉDIA DAS SEÇÕES MENOR OU IGUAL A 0,25 M², PÉ-DIREIT
O DUPLO, EM CHAPA DE MADEIRA COMPENSADA RESINADA, 8 UTILIZAÇÕES. AF_12
/2015
92429 | MONTAGEM E DESMONTAGEM DE FÔRMA DE PILARES RETANGULARES E ESTRUTURAS S | M2 | CR | 49.79
IMILARES COM ÁREA MÉDIA DAS SEÇÕES MAIOR QUE 0,25 M², PÉ-DIREITO DUPLO
, EM CHAPA DE MADEIRA COMPENSADA RESINADA, 8 UTILIZAÇÕES. AF_12/2015
92430 | MONTAGEM E DESMONTAGEM DE FÔRMA DE PILARES RETANGULARES E ESTRUTURAS S | M2 | CR | 39.58
IMILARES COM ÁREA MÉDIA DAS SEÇÕES MENOR OU IGUAL A 0,25 M², PÉ-DIREIT
O SIMPLES, EM CHAPA DE MADEIRA COMPENSADA PLASTIFICADA, 10 UTILIZAÇÕES
. AF_12/2015

## Table 176
CÓDIGO ¦D E S C R I Ç Ã O ¦UNIDADE ¦ORIGEM DE PREÇO ¦CUSTO TOTAL
VÍNCULO.....: CAIXA REFERENCIAL
92431 | MONTAGEM E DESMONTAGEM DE FÔRMA DE PILARES RETANGULARES E ESTRUTURAS S | M2 | CR | 34.65
IMILARES COM ÁREA MÉDIA DAS SEÇÕES MAIOR QUE 0,25 M², PÉ-DIREITO SIMPL
ES, EM CHAPA DE MADEIRA COMPENSADA PLASTIFICADA, 10 UTILIZAÇÕES. AF_12
/2015
92432 | MONTAGEM E DESMONTAGEM DE FÔRMA DE PILARES RETANGULARES E ESTRUTURAS S | M2 | CR | 49.74
IMILARES COM ÁREA MÉDIA DAS SEÇÕES MENOR OU IGUAL A 0,25 M², PÉ-DIREIT
O DUPLO, EM CHAPA DE MADEIRA COMPENSADA PLASTIFICADA, 10 UTILIZAÇÕES.
AF_12/2015
92433 | MONTAGEM E DESMONTAGEM DE FÔRMA DE PILARES RETANGULARES E ESTRUTURAS S | M2 | CR | 44.81
IMILARES COM ÁREA MÉDIA DAS SEÇÕES MAIOR QUE 0,25 M², PÉ-DIREITO DUPLO
, EM CHAPA DE MADEIRA COMPENSADA PLASTIFICADA, 10 UTILIZAÇÕES. AF_12/2
15
92434 | MONTAGEM E DESMONTAGEM DE FÔRMA DE PILARES RETANGULARES E ESTRUTURAS S | M2 | CR | 37.67
IMILARES COM ÁREA MÉDIA DAS SEÇÕES MENOR OU IGUAL A 0,25 M², PÉ-DIREIT
O SIMPLES, EM CHAPA DE MADEIRA COMPENSADA PLASTIFICADA, 12 UTILIZAÇÕES
. AF_12/2015
92435 | MONTAGEM E DESMONTAGEM DE FÔRMA DE PILARES RETANGULARES E ESTRUTURAS S | M2 | CR | 32.9
IMILARES COM ÁREA MÉDIA DAS SEÇÕES MAIOR QUE 0,25 M², PÉ-DIREITO SIMPL
ES, EM CHAPA DE MADEIRA COMPENSADA PLASTIFICADA, 12 UTILIZAÇÕES. AF_12
/2015
92436 | MONTAGEM E DESMONTAGEM DE FÔRMA DE PILARES RETANGULARES E ESTRUTURAS S | M2 | CR | 47.47
IMILARES COM ÁREA MÉDIA DAS SEÇÕES MENOR OU IGUAL A 0,25 M², PÉ-DIREIT
O DUPLO, EM CHAPA DE MADEIRA COMPENSADA PLASTIFICADA, 12 UTILIZAÇÕES.
AF_12/2015

## Table 177
CÓDIGO ¦D E S C R I Ç Ã O ¦UNIDADE ¦ORIGEM DE PREÇO ¦CUSTO TOTAL
VÍNCULO.....: CAIXA REFERENCIAL
92437 | MONTAGEM E DESMONTAGEM DE FÔRMA DE PILARES RETANGULARES E ESTRUTURAS S | M2 | CR | 42.71
IMILARES COM ÁREA MÉDIA DAS SEÇÕES MAIOR QUE 0,25 M², PÉ-DIREITO DUPLO
, EM CHAPA DE MADEIRA COMPENSADA PLASTIFICADA, 12 UTILIZAÇÕES. AF_12/2
15
92438 | MONTAGEM E DESMONTAGEM DE FÔRMA DE PILARES RETANGULARES E ESTRUTURAS S | M2 | CR | 36.28
IMILARES COM ÁREA MÉDIA DAS SEÇÕES MENOR OU IGUAL A 0,25 M², PÉ-DIREIT
O SIMPLES, EM CHAPA DE MADEIRA COMPENSADA PLASTIFICADA, 14 UTILIZAÇÕES
. AF_12/2015
92439 | MONTAGEM E DESMONTAGEM DE FÔRMA DE PILARES RETANGULARES E ESTRUTURAS S | M2 | CR | 31.64
IMILARES COM ÁREA MÉDIA DAS SEÇÕES MAIOR QUE 0,25 M², PÉ-DIREITO SIMPL
ES, EM CHAPA DE MADEIRA COMPENSADA PLASTIFICADA, 14 UTILIZAÇÕES. AF_12
/2015
92440 | MONTAGEM E DESMONTAGEM DE FÔRMA DE PILARES RETANGULARES E ESTRUTURAS S | M2 | CR | 45.83
IMILARES COM ÁREA MÉDIA DAS SEÇÕES MENOR OU IGUAL A 0,25 M², PÉ-DIREIT
O DUPLO, EM CHAPA DE MADEIRA COMPENSADA PLASTIFICADA, 14 UTILIZAÇÕES.
AF_12/2015
92441 | MONTAGEM E DESMONTAGEM DE FÔRMA DE PILARES RETANGULARES E ESTRUTURAS S | M2 | CR | 41.21
IMILARES COM ÁREA MÉDIA DAS SEÇÕES MAIOR QUE 0,25 M², PÉ-DIREITO DUPLO
, EM CHAPA DE MADEIRA COMPENSADA PLASTIFICADA, 14 UTILIZAÇÕES. AF_12/2
15
92442 | MONTAGEM E DESMONTAGEM DE FÔRMA DE PILARES RETANGULARES E ESTRUTURAS S | M2 | CR | 33.51
IMILARES COM ÁREA MÉDIA DAS SEÇÕES MENOR OU IGUAL A 0,25 M², PÉ-DIREIT
O SIMPLES, EM CHAPA DE MADEIRA COMPENSADA PLASTIFICADA, 18 UTILIZAÇÕES
. AF_12/2015

## Table 178
CÓDIGO ¦D E S C R I Ç Ã O ¦UNIDADE ¦ORIGEM DE PREÇO ¦CUSTO TOTAL
VÍNCULO.....: CAIXA REFERENCIAL
92443 | MONTAGEM E DESMONTAGEM DE FÔRMA DE PILARES RETANGULARES E ESTRUTURAS S | M2 | CR | 29.02
IMILARES COM ÁREA MÉDIA DAS SEÇÕES MAIOR QUE 0,25 M², PÉ-DIREITO SIMPL
ES, EM CHAPA DE MADEIRA COMPENSADA PLASTIFICADA, 18 UTILIZAÇÕES. AF_12
/2015
92444 | MONTAGEM E DESMONTAGEM DE FÔRMA DE PILARES RETANGULARES E ESTRUTURAS S | M2 | CR | 42.75
IMILARES COM ÁREA MÉDIA DAS SEÇÕES MENOR OU IGUAL A 0,25 M², PÉ-DIREIT
O DUPLO, EM CHAPA DE MADEIRA COMPENSADA PLASTIFICADA, 18 UTILIZAÇÕES.
AF_12/2015
92445 | MONTAGEM E DESMONTAGEM DE FÔRMA DE PILARES RETANGULARES E ESTRUTURAS S | M2 | CR | 38.26
IMILARES COM ÁREA MÉDIA DAS SEÇÕES MAIOR QUE 0,25 M², PÉ-DIREITO DUPLO
, EM CHAPA DE MADEIRA COMPENSADA PLASTIFICADA, 18 UTILIZAÇÕES. AF_12/2
15
92446 | MONTAGEM E DESMONTAGEM DE FÔRMA DE VIGA, ESCORAMENTO COM PONTALETE DE | M2 | CR | 179.94
MADEIRA, PÉ-DIREITO SIMPLES, EM MADEIRA SERRADA, 1 UTILIZAÇÃO. AF_12/2
15
92447 | MONTAGEM E DESMONTAGEM DE FÔRMA DE VIGA, ESCORAMENTO COM PONTALETE DE | M2 | CR | 129.86
MADEIRA, PÉ-DIREITO SIMPLES, EM MADEIRA SERRADA, 2 UTILIZAÇÕES. AF_12/
2015
92448 | MONTAGEM E DESMONTAGEM DE FÔRMA DE VIGA, ESCORAMENTO COM PONTALETE DE | M2 | CR | 106.93
MADEIRA, PÉ-DIREITO SIMPLES, EM MADEIRA SERRADA, 4 UTILIZAÇÕES. AF_12/
2015
92449 | MONTAGEM E DESMONTAGEM DE FÔRMA DE VIGA, ESCORAMENTO COM GARFO DE MADE | M2 | CR | 195.01
IRA, PÉ-DIREITO DUPLO, EM CHAPA DE MADEIRA RESINADA, 2 UTILIZAÇÕES. AF
_12/2015
92450 | MONTAGEM E DESMONTAGEM DE FÔRMA DE VIGA, ESCORAMENTO METÁLICO, PÉ-DIRE | M2 | CR | 128.67
ITO DUPLO, EM CHAPA DE MADEIRA RESINADA, 2 UTILIZAÇÕES. AF_12/2015

## Table 179
CÓDIGO ¦D E S C R I Ç Ã O ¦UNIDADE ¦ORIGEM DE PREÇO ¦CUSTO TOTAL
VÍNCULO.....: CAIXA REFERENCIAL
92451 | MONTAGEM E DESMONTAGEM DE FÔRMA DE VIGA, ESCORAMENTO COM GARFO DE MADE | M2 | CR | 128.11
IRA, PÉ-DIREITO SIMPLES, EM CHAPA DE MADEIRA RESINADA, 2 UTILIZAÇÕES.
AF_12/2015
92452 | MONTAGEM E DESMONTAGEM DE FÔRMA DE VIGA, ESCORAMENTO METÁLICO, PÉ-DIRE | M2 | CR | 103.03
ITO SIMPLES, EM CHAPA DE MADEIRA RESINADA, 2 UTILIZAÇÕES. AF_12/2015
92453 | MONTAGEM E DESMONTAGEM DE FÔRMA DE VIGA, ESCORAMENTO COM GARFO DE MADE | M2 | CR | 169.94
IRA, PÉ-DIREITO DUPLO, EM CHAPA DE MADEIRA RESINADA, 4 UTILIZAÇÕES. AF
_12/2015
92454 | MONTAGEM E DESMONTAGEM DE FÔRMA DE VIGA, ESCORAMENTO METÁLICO, PÉ-DIRE | M2 | CR | 120.1
ITO DUPLO, EM CHAPA DE MADEIRA RESINADA, 4 UTILIZAÇÕES. AF_12/2015
92455 | MONTAGEM E DESMONTAGEM DE FÔRMA DE VIGA, ESCORAMENTO COM GARFO DE MADE | M2 | CR | 107.29
IRA, PÉ-DIREITO SIMPLES, EM CHAPA DE MADEIRA RESINADA, 4 UTILIZAÇÕES.
AF_12/2015
92456 | MONTAGEM E DESMONTAGEM DE FÔRMA DE VIGA, ESCORAMENTO METÁLICO, PÉ-DIRE | M2 | CR | 86.04
ITO SIMPLES, EM CHAPA DE MADEIRA RESINADA, 4 UTILIZAÇÕES. AF_12/2015
92457 | MONTAGEM E DESMONTAGEM DE FÔRMA DE VIGA, ESCORAMENTO COM GARFO DE MADE | M2 | CR | 148.84
IRA, PÉ-DIREITO DUPLO, EM CHAPA DE MADEIRA RESINADA, 6 UTILIZAÇÕES. AF
_12/2015
92458 | MONTAGEM E DESMONTAGEM DE FÔRMA DE VIGA, ESCORAMENTO METÁLICO, PÉ-DIRE | M2 | CR | 107.92
ITO DUPLO, EM CHAPA DE MADEIRA RESINADA, 6 UTILIZAÇÕES. AF_12/2015
92459 | MONTAGEM E DESMONTAGEM DE FÔRMA DE VIGA, ESCORAMENTO COM GARFO DE MADE | M2 | CR | 92.14
IRA, PÉ-DIREITO SIMPLES, EM CHAPA DE MADEIRA RESINADA, 6 UTILIZAÇÕES.
AF_12/2015
92460 | MONTAGEM E DESMONTAGEM DE FÔRMA DE VIGA, ESCORAMENTO METÁLICO, PÉ-DIRE | M2 | CR | 70.93
ITO SIMPLES, EM CHAPA DE MADEIRA RESINADA, 6 UTILIZAÇÕES. AF_12/2015

## Table 180
CÓDIGO ¦D E S C R I Ç Ã O ¦UNIDADE ¦ORIGEM DE PREÇO ¦CUSTO TOTAL
VÍNCULO.....: CAIXA REFERENCIAL
92461 | MONTAGEM E DESMONTAGEM DE FÔRMA DE VIGA, ESCORAMENTO COM GARFO DE MADE | M2 | CR | 138.1
IRA, PÉ-DIREITO DUPLO, EM CHAPA DE MADEIRA RESINADA, 8 UTILIZAÇÕES. AF
_12/2015
92462 | MONTAGEM E DESMONTAGEM DE FÔRMA DE VIGA, ESCORAMENTO METÁLICO, PÉ-DIRE | M2 | CR | 99.97
ITO DUPLO, EM CHAPA DE MADEIRA RESINADA, 8 UTILIZAÇÕES. AF_12/2015
92463 | MONTAGEM E DESMONTAGEM DE FÔRMA DE VIGA, ESCORAMENTO COM GARFO DE MADE | M2 | CR | 84.16
IRA, PÉ-DIREITO SIMPLES, EM CHAPA DE MADEIRA RESINADA, 8 UTILIZAÇÕES.
AF_12/2015
92464 | MONTAGEM E DESMONTAGEM DE FÔRMA DE VIGA, ESCORAMENTO METÁLICO, PÉ-DIRE | M2 | CR | 65.94
ITO SIMPLES, EM CHAPA DE MADEIRA RESINADA, 8 UTILIZAÇÕES. AF_12/2015
92465 | MONTAGEM E DESMONTAGEM DE FÔRMA DE VIGA, ESCORAMENTO COM GARFO DE MADE | M2 | CR | 106.87
IRA, PÉ-DIREITO DUPLO, EM CHAPA DE MADEIRA PLASTIFICADA, 10 UTILIZAÇÕE
S. AF_12/2015
92466 | MONTAGEM E DESMONTAGEM DE FÔRMA DE VIGA, ESCORAMENTO METÁLICO, PÉ-DIRE | M2 | CR | 92.91
ITO DUPLO, EM CHAPA DE MADEIRA PLASTIFICADA, 10 UTILIZAÇÕES. AF_12/201
5
92467 | MONTAGEM E DESMONTAGEM DE FÔRMA DE VIGA, ESCORAMENTO COM GARFO DE MADE | M2 | CR | 66.28
IRA, PÉ-DIREITO SIMPLES, EM CHAPA DE MADEIRA PLASTIFICADA, 10 UTILIZAÇ
ÕES. AF_12/2015
92468 | MONTAGEM E DESMONTAGEM DE FÔRMA DE VIGA, ESCORAMENTO METÁLICO, PÉ-DIRE | M2 | CR | 58.95
ITO SIMPLES, EM CHAPA DE MADEIRA PLASTIFICADA, 10 UTILIZAÇÕES. AF_12/2
15
92469 | MONTAGEM E DESMONTAGEM DE FÔRMA DE VIGA, ESCORAMENTO COM GARFO DE MADE | M2 | CR | 97.28
IRA, PÉ-DIREITO DUPLO, EM CHAPA DE MADEIRA PLASTIFICADA, 12 UTILIZAÇÕE

## Table 181
CÓDIGO ¦D E S C R I Ç Ã O ¦UNIDADE ¦ORIGEM DE PREÇO ¦CUSTO TOTAL
VÍNCULO.....: CAIXA REFERENCIAL
92470 | MONTAGEM E DESMONTAGEM DE FÔRMA DE VIGA, ESCORAMENTO METÁLICO, PÉ-DIRE | M2 | CR | 88.47
ITO DUPLO, EM CHAPA DE MADEIRA PLASTIFICADA, 12 UTILIZAÇÕES. AF_12/201
5
92471 | MONTAGEM E DESMONTAGEM DE FÔRMA DE VIGA, ESCORAMENTO COM GARFO DE MADE | M2 | CR | 60.45
IRA, PÉ-DIREITO SIMPLES, EM CHAPA DE MADEIRA PLASTIFICADA, 12 UTILIZAÇ
ÕES. AF_12/2015
92472 | MONTAGEM E DESMONTAGEM DE FÔRMA DE VIGA, ESCORAMENTO METÁLICO, PÉ-DIRE | M2 | CR | 55.1
ITO SIMPLES, EM CHAPA DE MADEIRA PLASTIFICADA, 12 UTILIZAÇÕES. AF_12/2
15
92473 | MONTAGEM E DESMONTAGEM DE FÔRMA DE VIGA, ESCORAMENTO COM GARFO DE MADE | M2 | CR | 89.52
IRA, PÉ-DIREITO DUPLO, EM CHAPA DE MADEIRA PLASTIFICADA, 14 UTILIZAÇÕE
S. AF_12/2015
92474 | MONTAGEM E DESMONTAGEM DE FÔRMA DE VIGA, ESCORAMENTO METÁLICO, PÉ-DIRE | M2 | CR | 84.6
ITO DUPLO, EM CHAPA DE MADEIRA PLASTIFICADA, 14 UTILIZAÇÕES. AF_12/201
5
92475 | MONTAGEM E DESMONTAGEM DE FÔRMA DE VIGA, ESCORAMENTO COM GARFO DE MADE | M2 | CR | 55.69
IRA, PÉ-DIREITO SIMPLES, EM CHAPA DE MADEIRA PLASTIFICADA, 14 UTILIZAÇ
ÕES. AF_12/2015
92476 | MONTAGEM E DESMONTAGEM DE FÔRMA DE VIGA, ESCORAMENTO METÁLICO, PÉ-DIRE | M2 | CR | 51.78
ITO SIMPLES, EM CHAPA DE MADEIRA PLASTIFICADA, 14 UTILIZAÇÕES. AF_12/2
15
92477 | MONTAGEM E DESMONTAGEM DE FÔRMA DE VIGA, ESCORAMENTO COM GARFO DE MADE | M2 | CR | 72.95
IRA, PÉ-DIREITO DUPLO, EM CHAPA DE MADEIRA PLASTIFICADA, 18 UTILIZAÇÕE
S. AF_12/2015
92478 | MONTAGEM E DESMONTAGEM DE FÔRMA DE VIGA, ESCORAMENTO METÁLICO, PÉ-DIRE | M2 | CR | 77.11
ITO DUPLO, EM CHAPA DE MADEIRA PLASTIFICADA, 18 UTILIZAÇÕES. AF_12/201

## Table 182
CÓDIGO ¦D E S C R I Ç Ã O ¦UNIDADE ¦ORIGEM DE PREÇO ¦CUSTO TOTAL
VÍNCULO.....: CAIXA REFERENCIAL
92479 | MONTAGEM E DESMONTAGEM DE FÔRMA DE VIGA, ESCORAMENTO COM GARFO DE MADE | M2 | CR | 45.58
IRA, PÉ-DIREITO SIMPLES, EM CHAPA DE MADEIRA PLASTIFICADA, 18 UTILIZAÇ
ÕES. AF_12/2015
92480 | MONTAGEM E DESMONTAGEM DE FÔRMA DE VIGA, ESCORAMENTO METÁLICO, PÉ-DIRE | M2 | CR | 45.29
ITO SIMPLES, EM CHAPA DE MADEIRA PLASTIFICADA, 18 UTILIZAÇÕES. AF_12/2
15
92481 | MONTAGEM E DESMONTAGEM DE FÔRMA DE LAJE MACIÇA COM ÁREA MÉDIA MENOR OU | M2 | CR | 232.11
IGUAL A 20 M², PÉ-DIREITO SIMPLES, EM MADEIRA SERRADA, 1 UTILIZAÇÃO.
AF_12/2015
92482 | MONTAGEM E DESMONTAGEM DE FÔRMA DE LAJE MACIÇA COM ÁREA MÉDIA MAIOR QU | M2 | CR | 221.02
E 20 M², PÉ-DIREITO SIMPLES, EM MADEIRA SERRADA, 1 UTILIZAÇÃO. AF_12/2
15
92483 | MONTAGEM E DESMONTAGEM DE FÔRMA DE LAJE MACIÇA COM ÁREA MÉDIA MENOR OU | M2 | CR | 172.96
IGUAL A 20 M², PÉ-DIREITO SIMPLES, EM MADEIRA SERRADA, 2 UTILIZAÇÕES.
AF_12/2015
92484 | MONTAGEM E DESMONTAGEM DE FÔRMA DE LAJE MACIÇA COM ÁREA MÉDIA MAIOR QU | M2 | CR | 163.15
E 20 M², PÉ-DIREITO SIMPLES, EM MADEIRA SERRADA, 2 UTILIZAÇÕES. AF_12/
2015
92485 | MONTAGEM E DESMONTAGEM DE FÔRMA DE LAJE MACIÇA COM ÁREA MÉDIA MENOR OU | M2 | CR | 123.14
IGUAL A 20 M², PÉ-DIREITO SIMPLES, EM MADEIRA SERRADA, 4 UTILIZAÇÕES.
AF_12/2015
92486 | MONTAGEM E DESMONTAGEM DE FÔRMA DE LAJE MACIÇA COM ÁREA MÉDIA MAIOR QU | M2 | CR | 115.61
E 20 M², PÉ-DIREITO SIMPLES, EM MADEIRA SERRADA, 4 UTILIZAÇÕES. AF_12/
2015
92487 | MONTAGEM E DESMONTAGEM DE FÔRMA DE LAJE NERVURADA COM CUBETA E ASSOALH | M2 | CR | 49.69
O COM ÁREA MÉDIA MENOR OU IGUAL A 20 M², PÉ-DIREITO DUPLO, EM CHAPA DE

## Table 183
CÓDIGO ¦D E S C R I Ç Ã O ¦UNIDADE ¦ORIGEM DE PREÇO ¦CUSTO TOTAL
VÍNCULO.....: CAIXA REFERENCIAL
92488 | MONTAGEM E DESMONTAGEM DE FÔRMA DE LAJE NERVURADA COM CUBETA E ASSOALH | M2 | CR | 47.09
O COM ÁREA MÉDIA MAIOR QUE 20 M², PÉ-DIREITO DUPLO, EM CHAPA DE MADEIR
A COMPENSADA RESINADA, 8 UTILIZAÇÕES. AF_12/2015
92489 | MONTAGEM E DESMONTAGEM DE FÔRMA DE LAJE NERVURADA COM CUBETA E ASSOALH | M2 | CR | 38.03
O COM ÁREA MÉDIA MENOR OU IGUAL A 20 M², PÉ-DIREITO SIMPLES, EM CHAPA
DE MADEIRA COMPENSADA RESINADA, 8 UTILIZAÇÕES. AF_12/2015
92490 | MONTAGEM E DESMONTAGEM DE FÔRMA DE LAJE NERVURADA COM CUBETA E ASSOALH | M2 | CR | 35.65
O COM ÁREA MÉDIA MAIOR QUE 20 M², PÉ-DIREITO SIMPLES, EM CHAPA DE MADE
IRA COMPENSADA RESINADA, 8 UTILIZAÇÕES. AF_12/2015
92491 | MONTAGEM E DESMONTAGEM DE FÔRMA DE LAJE NERVURADA COM CUBETA E ASSOALH | M2 | CR | 47.15
O COM ÁREA MÉDIA MENOR OU IGUAL A 20 M², PÉ-DIREITO DUPLO, EM CHAPA DE
MADEIRA COMPENSADA RESINADA, 10 UTILIZAÇÕES. AF_12/2015
92492 | MONTAGEM E DESMONTAGEM DE FÔRMA DE LAJE NERVURADA COM CUBETA E ASSOALH | M2 | CR | 44.67
O COM ÁREA MÉDIA MAIOR QUE 20 M², PÉ-DIREITO DUPLO, EM CHAPA DE MADEIR
A COMPENSADA RESINADA, 10 UTILIZAÇÕES. AF_12/2015
92493 | MONTAGEM E DESMONTAGEM DE FÔRMA DE LAJE NERVURADA COM CUBETA E ASSOALH | M2 | CR | 34.31
O COM ÁREA MÉDIA MENOR OU IGUAL A 20 M², PÉ-DIREITO SIMPLES, EM CHAPA
DE MADEIRA COMPENSADA RESINADA, 10 UTILIZAÇÕES. AF_12/2015
92494 | MONTAGEM E DESMONTAGEM DE FÔRMA DE LAJE NERVURADA COM CUBETA E ASSOALH | M2 | CR | 33.61
O COM ÁREA MÉDIA MAIOR QUE 20 M², PÉ-DIREITO SIMPLES, EM CHAPA DE MADE
IRA COMPENSADA RESINADA, 10 UTILIZAÇÕES. AF_12/2015
92495 | MONTAGEM E DESMONTAGEM DE FÔRMA DE LAJE NERVURADA COM CUBETA E ASSOALH | M2 | CR | 45.43
O COM ÁREA MÉDIA MENOR OU IGUAL A 20 M², PÉ-DIREITO DUPLO, EM CHAPA DE
MADEIRA COMPENSADA RESINADA, 12 UTILIZAÇÕES. AF_12/2015 92496 MONTAGEM E DESMONTAGEM DE FÔRMA DE LAJE NERVURADA COM CUBETA E ASSOALH M2 CR 43,05 O COM ÁREA MÉDIA MAIOR QUE 20 M², PÉ-DIREITO DUPLO, EM CHAPA DE MADEIR

## Table 184
CÓDIGO ¦D E S C R I Ç Ã O ¦UNIDADE ¦ORIGEM DE PREÇO ¦CUSTO TOTAL
VÍNCULO.....: CAIXA REFERENCIAL
92497 | MONTAGEM E DESMONTAGEM DE FÔRMA DE LAJE NERVURADA COM CUBETA E ASSOALH | M2 | CR | 34.47
O COM ÁREA MÉDIA MENOR OU IGUAL A 20 M², PÉ-DIREITO SIMPLES, EM CHAPA
DE MADEIRA COMPENSADA RESINADA, 12 UTILIZAÇÕES. AF_12/2015
92498 | MONTAGEM E DESMONTAGEM DE FÔRMA DE LAJE NERVURADA COM CUBETA E ASSOALH | M2 | CR | 32.26
O COM ÁREA MÉDIA MAIOR QUE 20 M², PÉ-DIREITO SIMPLES, EM CHAPA DE MADE
IRA COMPENSADA RESINADA, 12 UTILIZAÇÕES. AF_12/2015
92499 | MONTAGEM E DESMONTAGEM DE FÔRMA DE LAJE NERVURADA COM CUBETA E ASSOALH | M2 | CR | 44.4
O COM ÁREA MÉDIA MENOR OU IGUAL A 20 M², PÉ-DIREITO DUPLO, EM CHAPA DE
MADEIRA COMPENSADA RESINADA, 14 UTILIZAÇÕES. AF_12/2015
92500 | MONTAGEM E DESMONTAGEM DE FÔRMA DE LAJE NERVURADA COM CUBETA E ASSOALH | M2 | CR | 42.08
O COM ÁREA MÉDIA MAIOR QUE 20 M², PÉ-DIREITO DUPLO, EM CHAPA DE MADEIR
A COMPENSADA RESINADA, 14 UTILIZAÇÕES. AF_12/2015
92501 | MONTAGEM E DESMONTAGEM DE FÔRMA DE LAJE NERVURADA COM CUBETA E ASSOALH | M2 | CR | 33.62
O COM ÁREA MÉDIA MENOR OU IGUAL A 20 M², PÉ-DIREITO SIMPLES, EM CHAPA
DE MADEIRA COMPENSADA RESINADA, 14 UTILIZAÇÕES. AF_12/2015
92502 | MONTAGEM E DESMONTAGEM DE FÔRMA DE LAJE NERVURADA COM CUBETA E ASSOALH | M2 | CR | 31.46
O COM ÁREA MÉDIA MAIOR QUE 20 M², PÉ-DIREITO SIMPLES, EM CHAPA DE MADE
IRA COMPENSADA RESINADA, 14 UTILIZAÇÕES. AF_12/2015
92503 | MONTAGEM E DESMONTAGEM DE FÔRMA DE LAJE NERVURADA COM CUBETA E ASSOALH | M2 | CR | 42.74
O COM ÁREA MÉDIA MENOR OU IGUAL A 20 M², PÉ-DIREITO DUPLO, EM CHAPA DE
MADEIRA COMPENSADA RESINADA, 18 UTILIZAÇÕES. AF_12/2015
92504 | MONTAGEM E DESMONTAGEM DE FÔRMA DE LAJE NERVURADA COM CUBETA E ASSOALH | M2 | CR | 35.95
O COM ÁREA MÉDIA MAIOR QUE 20 M², PÉ-DIREITO DUPLO, EM CHAPA DE MADEIR
A COMPENSADA RESINADA, 18 UTILIZAÇÕES. AF_12/2015
92505 | MONTAGEM E DESMONTAGEM DE FÔRMA DE LAJE NERVURADA COM CUBETA E ASSOALH | M2 | CR | 32.23
O COM ÁREA MÉDIA MENOR OU IGUAL A 20 M², PÉ-DIREITO SIMPLES, EM CHAPA

## Table 185
CÓDIGO ¦D E S C R I Ç Ã O ¦UNIDADE ¦ORIGEM DE PREÇO ¦CUSTO TOTAL
VÍNCULO.....: CAIXA REFERENCIAL
92506 | MONTAGEM E DESMONTAGEM DE FÔRMA DE LAJE NERVURADA COM CUBETA E ASSOALH | M2 | CR | 30.15
O COM ÁREA MÉDIA MAIOR QUE 20 M², PÉ-DIREITO SIMPLES, EM CHAPA DE MADE
IRA COMPENSADA RESINADA, 18 UTILIZAÇÕES. AF_12/2015
92507 | MONTAGEM E DESMONTAGEM DE FÔRMA DE LAJE MACIÇA COM ÁREA MÉDIA MENOR OU | M2 | CR | 51.03
IGUAL A 20 M², PÉ-DIREITO DUPLO, EM CHAPA DE MADEIRA COMPENSADA RESIN
ADA, 2 UTILIZAÇÕES. AF_12/2015
92508 | MONTAGEM E DESMONTAGEM DE FÔRMA DE LAJE MACIÇA COM ÁREA MÉDIA MAIOR QU | M2 | CR | 48.95
E 20 M², PÉ-DIREITO DUPLO, EM CHAPA DE MADEIRA COMPENSADA RESINADA, 2
UTILIZAÇÕES. AF_12/2015
92509 | MONTAGEM E DESMONTAGEM DE FÔRMA DE LAJE MACIÇA COM ÁREA MÉDIA MENOR OU | M2 | CR | 36.66
IGUAL A 20 M², PÉ-DIREITO SIMPLES, EM CHAPA DE MADEIRA COMPENSADA RES
INADA, 2 UTILIZAÇÕES. AF_12/2015
92510 | MONTAGEM E DESMONTAGEM DE FÔRMA DE LAJE MACIÇA COM ÁREA MÉDIA MAIOR QU | M2 | CR | 34.75
E 20 M², PÉ-DIREITO SIMPLES, EM CHAPA DE MADEIRA COMPENSADA RESINADA,
2 UTILIZAÇÕES. AF_12/2015
92511 | MONTAGEM E DESMONTAGEM DE FÔRMA DE LAJE MACIÇA COM ÁREA MÉDIA MENOR OU | M2 | CR | 39.39
IGUAL A 20 M², PÉ-DIREITO DUPLO, EM CHAPA DE MADEIRA COMPENSADA RESIN
ADA, 4 UTILIZAÇÕES. AF_12/2015
92512 | MONTAGEM E DESMONTAGEM DE FÔRMA DE LAJE MACIÇA COM ÁREA MÉDIA MAIOR QU | M2 | CR | 37.79
E 20 M², PÉ-DIREITO DUPLO, EM CHAPA DE MADEIRA COMPENSADA RESINADA, 4
UTILIZAÇÕES. AF_12/2015
92513 | MONTAGEM E DESMONTAGEM DE FÔRMA DE LAJE MACIÇA COM ÁREA MÉDIA MENOR OU | M2 | CR | 26.82
IGUAL A 20 M², PÉ-DIREITO SIMPLES, EM CHAPA DE MADEIRA COMPENSADA RES
INADA, 4 UTILIZAÇÕES. AF_12/2015
92514 | MONTAGEM E DESMONTAGEM DE FÔRMA DE LAJE MACIÇA COM ÁREA MÉDIA MAIOR QU | M2 | CR | 25.35
E 20 M², PÉ-DIREITO SIMPLES, EM CHAPA DE MADEIRA COMPENSADA RESINADA,
4 UTILIZAÇÕES. AF_12/2015
CÓDIGO ¦D E S C R I Ç Ã O ¦UNIDADE ¦ORIGEM DE PREÇO ¦CUSTO TOTAL

## Table 186
VÍNCULO.....: CAIXA REFERENCIAL
92515 | MONTAGEM E DESMONTAGEM DE FÔRMA DE LAJE MACIÇA COM ÁREA MÉDIA MAIOR QU | M2 | CR | 33.63
E 20 M², PÉ-DIREITO DUPLO, EM CHAPA DE MADEIRA COMPENSADA RESINADA, 6
UTILIZAÇÕES. AF_12/2015
92516 | MONTAGEM E DESMONTAGEM DE FÔRMA DE LAJE MACIÇA COM ÁREA MÉDIA MENOR OU | M2 | CR | 32.25
IGUAL A 20 M², PÉ-DIREITO DUPLO, EM CHAPA DE MADEIRA COMPENSADA RESIN
ADA, 6 UTILIZAÇÕES. AF_12/2015
92517 | MONTAGEM E DESMONTAGEM DE FÔRMA DE LAJE MACIÇA COM ÁREA MÉDIA MENOR OU | M2 | CR | 22.3
IGUAL A 20 M², PÉ-DIREITO SIMPLES, EM CHAPA DE MADEIRA COMPENSADA RES
INADA, 6 UTILIZAÇÕES. AF_12/2015
92518 | MONTAGEM E DESMONTAGEM DE FÔRMA DE LAJE MACIÇA COM ÁREA MÉDIA MAIOR QU | M2 | CR | 21.01
E 20 M², PÉ-DIREITO SIMPLES, EM CHAPA DE MADEIRA COMPENSADA RESINADA,
6 UTILIZAÇÕES. AF_12/2015
92519 | MONTAGEM E DESMONTAGEM DE FÔRMA DE LAJE MACIÇA COM ÁREA MÉDIA MENOR OU | M2 | CR | 30.7
IGUAL A 20 M², PÉ-DIREITO DUPLO, EM CHAPA DE MADEIRA COMPENSADA RESIN
ADA, 8 UTILIZAÇÕES. AF_12/2015
92520 | MONTAGEM E DESMONTAGEM DE FÔRMA DE LAJE MACIÇA COM ÁREA MÉDIA MAIOR QU | M2 | CR | 29.43
E 20 M², PÉ-DIREITO DUPLO, EM CHAPA DE MADEIRA COMPENSADA RESINADA, 8
UTILIZAÇÕES. AF_12/2015
92521 | MONTAGEM E DESMONTAGEM DE FÔRMA DE LAJE MACIÇA COM ÁREA MÉDIA MENOR OU | M2 | CR | 19.98
IGUAL A 20 M², PÉ-DIREITO SIMPLES, EM CHAPA DE MADEIRA COMPENSADA RES
INADA, 8 UTILIZAÇÕES. AF_12/2015
92522 | MONTAGEM E DESMONTAGEM DE FÔRMA DE LAJE MACIÇA COM ÁREA MÉDIA MAIOR QU | M2 | CR | 18.79
E 20 M², PÉ-DIREITO SIMPLES, EM CHAPA DE MADEIRA COMPENSADA RESINADA,
8 UTILIZAÇÕES. AF_12/2015
92523 | MONTAGEM E DESMONTAGEM DE FÔRMA DE LAJE MACIÇA COM ÁREA MÉDIA MENOR OU | M2 | CR | 29.05
IGUAL A 20 M², PÉ-DIREITO DUPLO, EM CHAPA DE MADEIRA COMPENSADA PLAST

## Table 187
CÓDIGO ¦D E S C R I Ç Ã O ¦UNIDADE ¦ORIGEM DE PREÇO ¦CUSTO TOTAL
VÍNCULO.....: CAIXA REFERENCIAL
92524 | MONTAGEM E DESMONTAGEM DE FÔRMA DE LAJE MACIÇA COM ÁREA MÉDIA MAIOR QU | M2 | CR | 27.84
E 20 M², PÉ-DIREITO DUPLO, EM CHAPA DE MADEIRA COMPENSADA PLASTIFICADA
, 10 UTILIZAÇÕES. AF_12/2015
92525 | MONTAGEM E DESMONTAGEM DE FÔRMA DE LAJE MACIÇA COM ÁREA MÉDIA MENOR OU | M2 | CR | 18.72
IGUAL A 20 M², PÉ-DIREITO SIMPLES, EM CHAPA DE MADEIRA COMPENSADA PLA
STIFICADA, 10 UTILIZAÇÕES. AF_12/2015
92526 | MONTAGEM E DESMONTAGEM DE FÔRMA DE LAJE MACIÇA COM ÁREA MÉDIA MAIOR QU | M2 | CR | 17.57
E 20 M², PÉ-DIREITO SIMPLES, EM CHAPA DE MADEIRA COMPENSADA PLASTIFICA
DA, 10 UTILIZAÇÕES. AF_12/2015
92527 | MONTAGEM E DESMONTAGEM DE FÔRMA DE LAJE MACIÇA COM ÁREA MÉDIA MENOR OU | M2 | CR | 27.96
IGUAL A 20 M², PÉ-DIREITO DUPLO, EM CHAPA DE MADEIRA COMPENSADA PLAST
IFICADA, 12 UTILIZAÇÕES. AF_12/2015
92528 | MONTAGEM E DESMONTAGEM DE FÔRMA DE LAJE MACIÇA COM ÁREA MÉDIA MAIOR QU | M2 | CR | 26.79
E 20 M², PÉ-DIREITO DUPLO, EM CHAPA DE MADEIRA COMPENSADA PLASTIFICADA
, 12 UTILIZAÇÕES. AF_12/2015
92529 | MONTAGEM E DESMONTAGEM DE FÔRMA DE LAJE MACIÇA COM ÁREA MÉDIA MENOR OU | M2 | CR | 17.85
IGUAL A 20 M², PÉ-DIREITO SIMPLES, EM CHAPA DE MADEIRA COMPENSADA PLA
STIFICADA, 12 UTILIZAÇÕES. AF_12/2015
92530 | MONTAGEM E DESMONTAGEM DE FÔRMA DE LAJE MACIÇA COM ÁREA MÉDIA MAIOR QU | M2 | CR | 16.74
E 20 M², PÉ-DIREITO SIMPLES, EM CHAPA DE MADEIRA COMPENSADA PLASTIFICA
DA, 12 UTILIZAÇÕES. AF_12/2015
92531 | MONTAGEM E DESMONTAGEM DE FÔRMA DE LAJE MACIÇA COM ÁREA MÉDIA MENOR OU | M2 | CR | 27.14
IGUAL A 20 M², PÉ-DIREITO DUPLO, EM CHAPA DE MADEIRA COMPENSADA PLAST
IFICADA, 14 UTILIZAÇÕES. AF_12/2015
92532 | MONTAGEM E DESMONTAGEM DE FÔRMA DE LAJE MACIÇA COM ÁREA MÉDIA MAIOR QU | M2 | CR | 25.99
E 20 M², PÉ-DIREITO DUPLO, EM CHAPA DE MADEIRA COMPENSADA PLASTIFICADA
, 14 UTILIZAÇÕES. AF_12/2015

## Table 188
CÓDIGO ¦D E S C R I Ç Ã O ¦UNIDADE ¦ORIGEM DE PREÇO ¦CUSTO TOTAL
VÍNCULO.....: CAIXA REFERENCIAL
92533 | MONTAGEM E DESMONTAGEM DE FÔRMA DE LAJE MACIÇA COM ÁREA MÉDIA MENOR OU | M2 | CR | 17.2
IGUAL A 20 M², PÉ-DIREITO SIMPLES, EM CHAPA DE MADEIRA COMPENSADA PLA
STIFICADA, 14 UTILIZAÇÕES. AF_12/2015
92534 | MONTAGEM E DESMONTAGEM DE FÔRMA DE LAJE MACIÇA COM ÁREA MÉDIA MAIOR QU | M2 | CR | 16.16
E 20 M², PÉ-DIREITO SIMPLES, EM CHAPA DE MADEIRA COMPENSADA PLASTIFICA
DA, 14 UTILIZAÇÕES. AF_12/2015
92535 | MONTAGEM E DESMONTAGEM DE FÔRMA DE LAJE MACIÇA COM ÁREA MÉDIA MENOR OU | M2 | CR | 25.71
IGUAL A 20 M², PÉ-DIREITO DUPLO, EM CHAPA DE MADEIRA COMPENSADA PLAST
IFICADA, 18 UTILIZAÇÕES. AF_12/2015
92536 | MONTAGEM E DESMONTAGEM DE FÔRMA DE LAJE MACIÇA COM ÁREA MÉDIA MAIOR QU | M2 | CR | 24.6
E 20 M², PÉ-DIREITO DUPLO, EM CHAPA DE MADEIRA COMPENSADA PLASTIFICADA
, 18 UTILIZAÇÕES. AF_12/2015
92537 | MONTAGEM E DESMONTAGEM DE FÔRMA DE LAJE MACIÇA COM ÁREA MÉDIA MENOR OU | M2 | CR | 16
IGUAL A 20 M², PÉ-DIREITO SIMPLES, EM CHAPA DE MADEIRA COMPENSADA PLA
STIFICADA, 18 UTILIZAÇÕES. AF_12/2015
92538 | MONTAGEM E DESMONTAGEM DE FÔRMA DE LAJE MACIÇA COM ÁREA MÉDIA MAIOR QU | M2 | CR | 14.98
E 20 M², PÉ-DIREITO SIMPLES, EM CHAPA DE MADEIRA COMPENSADA PLASTIFICA
DA, 18 UTILIZAÇÕES. AF_12/2015
95934 | FABRICAÇÃO DE FÔRMA PARA ESCADAS, COM 2 LANCES, EM CHAPA DE MADEIRA CO | M2 | CR | 128.95
MPENSADA PLASTIFICADA, E=18 MM. AF_01/2017
95935 | FABRICAÇÃO DE FÔRMA PARA ESCADAS, COM 2 LANCES, EM CHAPA DE MADEIRA CO | M2 | CR | 119.95
MPENSADA RESINADA, E= 17 MM. AF_01/2017
95936 | FABRICAÇÃO DE FÔRMA PARA ESCADAS, COM 2 LANCES, EM MADEIRA SERRADA, E= | M2 | CR | 140.3
25 MM. AF_01/2017
95937 | MONTAGEM E DESMONTAGEM DE FÔRMA PARA ESCADAS, COM 2 LANCES, EM MADEIRA | M2 | CR | 326.27
SERRADA, 1 UTILIZAÇÃO. AF_01/2017

## Table 189
CÓDIGO ¦D E S C R I Ç Ã O ¦UNIDADE ¦ORIGEM DE PREÇO ¦CUSTO TOTAL
VÍNCULO.....: CAIXA REFERENCIAL
95938 MONTAGEM E DESMONTAGEM DE FÔRMA PARA ESCADAS, COM 2 LANCES, EM MADEIRA M2 CR 276,55 SERRADA, 2 UTILIZAÇÕES. AF_01/2017 95939 MONTAGEM E DESMONTAGEM DE FÔRMA PARA ESCADAS, COM 2 LANCES, EM CHAPA D M2 CR 173,84 E MADEIRA COMPENSADA RESINADA, 4 UTILIZAÇÕES. AF_01/2017 95940 MONTAGEM E DESMONTAGEM DE FÔRMA PARA ESCADAS, COM 2 LANCES, EM CHAPA D M2 CR 131,53 E MADEIRA COMPENSADA PLASTIFICADA, 6 UTILIZAÇÕES. AF_01/2017 95941 MONTAGEM E DESMONTAGEM DE FÔRMA PARA ESCADAS, COM 2 LANCES, EM CHAPA D M2 CR 115,13 E MADEIRA COMPENSADA PLASTIFICADA, 8 UTILIZAÇÕES. AF_01/2017 95942 MONTAGEM E DESMONTAGEM DE FÔRMA PARA ESCADAS, COM 2 LANCES, EM CHAPA D M2 CR 104,92
E MADEIRA COMPENSADA PLASTIFICADA, 10 UTILIZAÇÕES. AF_01/2017
0042 | ARMADURAS
73771 | TIRANTES
73771/001 | PROTENSAO DE TIRANTES DE BARRA DE ACO CA-50 EXCL MATERIAIS | UN | CR | 22.29
73990 | ARMACAO CA-50 P/1,0M3 DE CONCRETO
73990/001 | ARMACAO ACO CA-50 P/1,0M3 DE CONCRETO | UN | CR | 559.13
73994 | ARMACAO EM TELA SOLDADA
73994/001 | ARMACAO EM TELA DE ACO SOLDADA NERVURADA Q-138, ACO CA-60, 4,2MM, MALH | KG | CR | 5.3
A 10X10CM
79504 | TIRANTES
79504/001 | TIRANTES P/PROTENSAO E ANCORAGEM EM ROCHA C/ 6 FIOS ACO DURO 8MM . | M | CR | 43.94
79504/002 | TIRANTES P/PROTENSAO E ANCORAGEM EM ROCHA C/ 8 FIOS ACO DURO 8MM . | M | CR | 49.97
79504/003 | TIRANTES P/PROTENSAO E ANCORAGEM EM ROCHA C/10 FIOS ACO DURO 8MM . | M | CR | 56
79504/004 | TIRANTES P/PROTENSAO E ANCORAGEM EM ROCHA C/12 FIOS ACO DURO 8MM . | M | CR | 62.03
79504/005 | TIRANTE PROTENDIDO P/ ANCORAGEM EM SOLO C/ 6 FIOS ACO DURO 8MM, INCL | M | CR | 54.68
USIVE PROTEÇÃO ANTICORR0SIVA.
79504/006 | TIRANTES P/PROTENSAO E ANCORAGEM EM SOLO TRECHO LIVRE C/ 8 FIOS ACO DU | M | CR | 60.71
RO 8MM INCLUSIVE PROTECAO ANTICORROSIVA.

## Table 190
CÓDIGO ¦D E S C R I Ç Ã O ¦UNIDADE ¦ORIGEM DE PREÇO ¦CUSTO TOTAL
VÍNCULO.....: CAIXA REFERENCIAL
79504/007 | TIRANTES P/PROTENSAO E ANCORAGEM EM SOLO TRECHO LIVRE C/10 FIOS ACO DU | M | CR | 66.74
RO 8MM INCLUSIVE PROTECAO ANTICORROSIVA.
79504/008 | TIRANTES P/PROTENSAO E ANCORAGEM EM SOLO TRECHO LIVRE C/16 FIOS ACO DU | M | CR | 85.58
RO 8MM INCLUSIVE PROTECAO ANTICORROSIVA.
79504/009 | TIRANTES P/PROTENSAO E ANCORAGEM EM SOLO TRECHO ANCOR C/ 6 FIOS ACO DU | M | CR | 111.21
RO 8MM , INCLUSIVE PROTECAO ANTICORROSIVA.
79504/010 | TIRANTES P/PROTENSAO E ANCORAGEM EM SOLO TRECHO ANCOR C/ 8 FIOS ACO DU | M | CR | 117.24
RO 8MM , INCLUSIVE PROTECAO ANTICORROSIVA.
79504/011 | TIRANTES P/PROTENSAO E ANCORAGEM EM SOLO TRECHO ANCOR C/10 FIOS ACO DU | M | CR | 123.27
RO 8MM .
79504/012 | TIRANTES P/PROTENSAO E ANCORAGEM EM SOLO TRECHO ANCOR C/16 FIOS ACO DU | M | CR | 142.11
RO 8MM .
85662 | ARMACAO EM TELA DE ACO SOLDADA NERVURADA Q-92, ACO CA-60, 4,2MM, MALHA | M2 | CR | 7.92
15X15CM
89996 | ARMAÇÃO VERTICAL DE ALVENARIA ESTRUTURAL; DIÂMETRO DE 10,0 MM. AF_01/2 | KG | CR | 6.06
15
89997 | ARMAÇÃO VERTICAL DE ALVENARIA ESTRUTURAL; DIÂMETRO DE 12,5 MM. AF_01/2 | KG | CR | 5.17
15
89998 | ARMAÇÃO DE CINTA DE ALVENARIA ESTRUTURAL; DIÂMETRO DE 10,0 MM. AF_01/2 | KG | CR | 5.64
15
89999 | ARMAÇÃO DE VERGA E CONTRAVERGA DE ALVENARIA ESTRUTURAL; DIÂMETRO DE 8, | KG | CR | 9.57
0 MM. AF_01/2015
90000 | ARMAÇÃO DE VERGA E CONTRAVERGA DE ALVENARIA ESTRUTURAL; DIÂMETRO DE 10 | KG | CR | 7.14
,0 MM. AF_01/2015
91593 | ARMAÇÃO DO SISTEMA DE PAREDES DE CONCRETO, EXECUTADA EM PAREDES DE EDI | KG | CR | 5.29
FICAÇÕES DE MÚLTIPLOS PAVIMENTOS, TELA Q-138. AF_06/2015

## Table 191
CÓDIGO ¦D E S C R I Ç Ã O ¦UNIDADE ¦ORIGEM DE PREÇO ¦CUSTO TOTAL
VÍNCULO.....: CAIXA REFERENCIAL
91594 ARMAÇÃO DO SISTEMA DE PAREDES DE CONCRETO, EXECUTADA EM PAREDES DE EDI KG CR 5,74 FICAÇÕES TÉRREAS OU DE MÚLTIPLOS PAVIMENTOS, TELA Q-92. AF_06/2015 91595 ARMAÇÃO DO SISTEMA DE PAREDES DE CONCRETO, EXECUTADA EM PAREDES DE EDI KG CR 6,53 FICAÇÕES TÉRREAS, TELA Q-61. AF_06/2015 91596 ARMAÇÃO DO SISTEMA DE PAREDES DE CONCRETO, EXECUTADA COMO ARMADURA POS KG CR 5,45 ITIVA DE LAJES, TELA Q-138. AF_06/2015 91597 ARMAÇÃO DO SISTEMA DE PAREDES DE CONCRETO, EXECUTADA COMO ARMADURA NEG KG CR 3,94 ATIVA DE LAJES, TELA T-196. AF_06/2015 91598 ARMAÇÃO DO SISTEMA DE PAREDES DE CONCRETO, EXECUTADA COMO ARMADURA POS KG CR 5,49 ITIVA DE LAJES, TELA Q-113. AF_06/2015 91599 ARMAÇÃO DO SISTEMA DE PAREDES DE CONCRETO, EXECUTADA COMO ARMADURA NEG KG CR 5,88 ATIVA DE LAJES, TELA L-159. AF_06/2015
91600 | ARMAÇÃO DO SISTEMA DE PAREDES DE CONCRETO, EXECUTADA EM PLATIBANDAS, T | KG | CR | 6.45
ELA Q-92. AF_06/2015
91601 | ARMAÇÃO DO SISTEMA DE PAREDES DE CONCRETO, EXECUTADA COMO REFORÇO, VER | KG | CR | 8.07
GALHÃO DE 6,3 MM DE DIÂMETRO. AF_06/2015
91602 | ARMAÇÃO DO SISTEMA DE PAREDES DE CONCRETO, EXECUTADA COMO REFORÇO, VER | KG | CR | 7.4
GALHÃO DE 8,0 MM DE DIÂMETRO. AF_06/2015
91603 | ARMAÇÃO DO SISTEMA DE PAREDES DE CONCRETO, EXECUTADA COMO REFORÇO, VER | KG | CR | 5.87
GALHÃO DE 10,0 MM DE DIÂMETRO. AF_06/2015
92759 | ARMAÇÃO DE PILAR OU VIGA DE UMA ESTRUTURA CONVENCIONAL DE CONCRETO ARM | KG | CR | 11.93
ADO EM UM EDIFÍCIO DE MÚLTIPLOS PAVIMENTOS UTILIZANDO AÇO CA-60 DE 5.0
MM - MONTAGEM. AF_12/2015
92760 | ARMAÇÃO DE PILAR OU VIGA DE UMA ESTRUTURA CONVENCIONAL DE CONCRETO ARM | KG | CR | 10.97
ADO EM UM EDIFÍCIO DE MÚLTIPLOS PAVIMENTOS UTILIZANDO AÇO CA-50 DE 6.3

## Table 192
CÓDIGO ¦D E S C R I Ç Ã O ¦UNIDADE ¦ORIGEM DE PREÇO ¦CUSTO TOTAL
VÍNCULO.....: CAIXA REFERENCIAL
92761 | ARMAÇÃO DE PILAR OU VIGA DE UMA | ESTRUTURA CONVENCIONAL DE | CONCRETO | ARM | KG | CR | 10.52
| ADO EM UM EDIFÍCIO DE MÚLTIPLOS | PAVIMENTOS UTILIZANDO AÇO | CA-50 DE | 8.0
MM - MONTAGEM. AF_12/2015
92762 | ARMAÇÃO DE PILAR OU VIGA DE UMA | ESTRUTURA CONVENCIONAL DE | CONCRETO | ARM | KG | CR | 8.53
| ADO EM UM EDIFÍCIO DE MÚLTIPLOS | PAVIMENTOS UTILIZANDO AÇO | CA-50 DE | 10
0 MM - MONTAGEM. AF_12/2015
92763 | ARMAÇÃO DE PILAR OU VIGA DE UMA | ESTRUTURA CONVENCIONAL DE | CONCRETO | ARM | KG | CR | 7.04
| ADO EM UM EDIFÍCIO DE MÚLTIPLOS | PAVIMENTOS UTILIZANDO AÇO | CA-50 DE | 12
5 MM - MONTAGEM. AF_12/2015
92764 | ARMAÇÃO DE PILAR OU VIGA DE UMA | ESTRUTURA CONVENCIONAL DE | CONCRETO | ARM | KG | CR | 5.44
| ADO EM UM EDIFÍCIO DE MÚLTIPLOS | PAVIMENTOS UTILIZANDO AÇO | CA-50 DE | 16
0 MM - MONTAGEM. AF_12/2015
92765 | ARMAÇÃO DE PILAR OU VIGA DE UMA | ESTRUTURA CONVENCIONAL DE | CONCRETO | ARM | KG | CR | 4.88
| ADO EM UM EDIFÍCIO DE MÚLTIPLOS | PAVIMENTOS UTILIZANDO AÇO | CA-50 DE | 20
0 MM - MONTAGEM. AF_12/2015
92766 | ARMAÇÃO DE PILAR OU VIGA DE UMA | ESTRUTURA CONVENCIONAL DE | CONCRETO | ARM | KG | CR | 5.28
| ADO EM UM EDIFÍCIO DE MÚLTIPLOS | PAVIMENTOS UTILIZANDO AÇO | CA-50 DE | 25
0 MM - MONTAGEM. AF_12/2015
92767 | ARMAÇÃO DE LAJE DE UMA ESTRUTURA CONVENCIONAL DE CONCRETO |  | ARMADO EM UM |  | KG | CR | 9.82
| EDIFÍCIO DE MÚLTIPLOS PAVIMENTOS UTILIZANDO AÇO CA-60 DE |  | 4.2 MM - MON
TAGEM. AF_12/2015_P
92768 | ARMAÇÃO DE LAJE DE UMA ESTRUTURA CONVENCIONAL DE CONCRETO |  | ARMADO EM UM |  | KG | CR | 8.74
| EDIFÍCIO DE MÚLTIPLOS PAVIMENTOS UTILIZANDO AÇO CA-60 DE |  | 5.0 MM - MON
TAGEM. AF_12/2015_P
92769 | ARMAÇÃO DE LAJE DE UMA ESTRUTURA CONVENCIONAL DE CONCRETO |  | ARMADO EM UM |  | KG | CR | 7.8
| EDIFÍCIO DE MÚLTIPLOS PAVIMENTOS UTILIZANDO AÇO CA-50 DE |  | 6.3 MM - MON

## Table 193
CÓDIGO ¦D E S C R I Ç Ã O ¦UNIDADE ¦ORIGEM DE PREÇO ¦CUSTO TOTAL
VÍNCULO.....: CAIXA REFERENCIAL
92770 | ARMAÇÃO DE LAJE DE UMA | ESTRUTURA CONVENCIONAL DE | CONCRETO | ARMADO EM UM | KG | CR | 7.62
| EDIFÍCIO DE MÚLTIPLOS | PAVIMENTOS UTILIZANDO AÇO | CA-50 DE | 8.0 MM - MON
TAGEM. AF_12/2015_P
92771 | ARMAÇÃO DE LAJE DE UMA | ESTRUTURA CONVENCIONAL DE | CONCRETO | ARMADO EM UM | KG | CR | 6.11
| EDIFÍCIO DE MÚLTIPLOS | PAVIMENTOS UTILIZANDO AÇO | CA-50 DE | 10.0 MM - MO
NTAGEM. AF_12/2015_P
92772 | ARMAÇÃO DE LAJE DE UMA | ESTRUTURA CONVENCIONAL DE | CONCRETO | ARMADO EM UM | KG | CR | 5.34
| EDIFÍCIO DE MÚLTIPLOS | PAVIMENTOS UTILIZANDO AÇO | CA-50 DE | 12.5 MM - MO
NTAGEM. AF_12/2015_P
92773 | ARMAÇÃO DE LAJE DE UMA | ESTRUTURA CONVENCIONAL DE | CONCRETO | ARMADO EM UM | KG | CR | 5.04
| EDIFÍCIO DE MÚLTIPLOS | PAVIMENTOS UTILIZANDO AÇO | CA-50 DE | 16.0 MM - MO
NTAGEM. AF_12/2015_P
92774 | ARMAÇÃO DE LAJE DE UMA | ESTRUTURA CONVENCIONAL DE | CONCRETO | ARMADO EM UM | KG | CR | 4.62
| EDIFÍCIO DE MÚLTIPLOS | PAVIMENTOS UTILIZANDO AÇO | CA-50 DE | 20.0 MM - MO
NTAGEM. AF_12/2015_P 92775 ARMAÇÃO DE PILAR OU VIGA DE UMA ESTRUTURA CONVENCIONAL DE CONCRETO ARM KG CR 14,28 ADO EM UMA EDIFÍCAÇÃO TÉRREA OU SOBRADO UTILIZANDO AÇO CA-60 DE 5.0 MM - MONTAGEM. AF_12/2015 92776 ARMAÇÃO DE PILAR OU VIGA DE UMA ESTRUTURA CONVENCIONAL DE CONCRETO ARM KG CR 12,77 ADO EM UMA EDIFÍCAÇÃO TÉRREA OU SOBRADO UTILIZANDO AÇO CA-50 DE 6.3 MM - MONTAGEM. AF_12/2015 92777 ARMAÇÃO DE PILAR OU VIGA DE UMA ESTRUTURA CONVENCIONAL DE CONCRETO ARM KG CR 11,87 ADO EM UMA EDIFÍCAÇÃO TÉRREA OU SOBRADO UTILIZANDO AÇO CA-50 DE 8.0 MM - MONTAGEM. AF_12/2015 92778 ARMAÇÃO DE PILAR OU VIGA DE UMA ESTRUTURA CONVENCIONAL DE CONCRETO ARM KG CR 9,54 ADO EM UMA EDIFÍCAÇÃO TÉRREA OU SOBRADO UTILIZANDO AÇO CA-50 DE 10.0 M

## Table 194
CÓDIGO ¦D E S C R I Ç Ã O ¦UNIDADE ¦ORIGEM DE PREÇO ¦CUSTO TOTAL
VÍNCULO.....: CAIXA REFERENCIAL
92779 | ARMAÇÃO DE PILAR OU VIGA DE UMA ESTRUTURA CONVENCIONAL DE CONCRETO ARM | KG | CR | 7.77
ADO EM UMA EDIFÍCAÇÃO TÉRREA OU SOBRADO UTILIZANDO AÇO CA-50 DE 12.5 M
M - MONTAGEM. AF_12/2015
92780 | ARMAÇÃO DE PILAR OU VIGA DE UMA ESTRUTURA CONVENCIONAL DE CONCRETO ARM | KG | CR | 5.93
ADO EM UMA EDIFÍCAÇÃO TÉRREA OU SOBRADO UTILIZANDO AÇO CA-50 DE 16.0 M
M - MONTAGEM. AF_12/2015
92781 | ARMAÇÃO DE PILAR OU VIGA DE UMA ESTRUTURA CONVENCIONAL DE CONCRETO ARM | KG | CR | 5.21
ADO EM UMA EDIFÍCAÇÃO TÉRREA OU SOBRADO UTILIZANDO AÇO CA-50 DE 20.0 M
M - MONTAGEM. AF_12/2015
92782 | ARMAÇÃO DE PILAR OU VIGA DE UMA ESTRUTURA CONVENCIONAL DE CONCRETO ARM | KG | CR | 5.48
ADO EM UMA EDIFÍCAÇÃO TÉRREA OU SOBRADO UTILIZANDO AÇO CA-50 DE 25.0 M
M - MONTAGEM. AF_12/2015
92783 | ARMAÇÃO DE LAJE DE UMA ESTRUTURA CONVENCIONAL DE CONCRETO ARMADO EM UM | KG | CR | 11.81
A EDIFÍCAÇÃO TÉRREA OU SOBRADO UTILIZANDO AÇO CA-60 DE 4.2 MM - MONTAG
EM. AF_12/2015_P
92784 | ARMAÇÃO DE LAJE DE UMA ESTRUTURA CONVENCIONAL DE CONCRETO ARMADO EM UM | KG | CR | 10.36
A EDIFÍCAÇÃO TÉRREA OU SOBRADO UTILIZANDO AÇO CA-60 DE 5.0 MM - MONTAG
EM. AF_12/2015_P
92785 | ARMAÇÃO DE LAJE DE UMA ESTRUTURA CONVENCIONAL DE CONCRETO ARMADO EM UM | KG | CR | 9.03
A EDIFÍCAÇÃO TÉRREA OU SOBRADO UTILIZANDO AÇO CA-50 DE 6.3 MM - MONTAG
EM. AF_12/2015_P
92786 | ARMAÇÃO DE LAJE DE UMA ESTRUTURA CONVENCIONAL DE CONCRETO ARMADO EM UM | KG | CR | 8.52
A EDIFÍCAÇÃO TÉRREA OU SOBRADO UTILIZANDO AÇO CA-50 DE 8.0 MM - MONTAG
EM. AF_12/2015_P
92787 | ARMAÇÃO DE LAJE DE UMA ESTRUTURA CONVENCIONAL DE CONCRETO ARMADO EM UM | KG | CR | 6.77
A EDIFÍCAÇÃO TÉRREA OU SOBRADO UTILIZANDO AÇO CA-50 DE 10.0 MM - MONTA

## Table 195
CÓDIGO ¦D E S C R I Ç Ã O ¦UNIDADE ¦ORIGEM DE PREÇO ¦CUSTO TOTAL
VÍNCULO.....: CAIXA REFERENCIAL
92788 | ARMAÇÃO DE LAJE DE UMA ESTRUTURA CONVENCIONAL DE CONCRETO ARMADO EM UM | KG | CR | 5.81
A EDIFÍCAÇÃO TÉRREA OU SOBRADO UTILIZANDO AÇO CA-50 DE 12.5 MM - MONTA
GEM. AF_12/2015_P
92789 | ARMAÇÃO DE LAJE DE UMA ESTRUTURA CONVENCIONAL DE CONCRETO ARMADO EM UM | KG | CR | 5.34
A EDIFÍCAÇÃO TÉRREA OU SOBRADO UTILIZANDO AÇO CA-50 DE 16.0 MM - MONTA
GEM. AF_12/2015_P
92790 | ARMAÇÃO DE LAJE DE UMA ESTRUTURA CONVENCIONAL DE CONCRETO ARMADO EM UM | KG | CR | 4.8
A EDIFÍCAÇÃO TÉRREA OU SOBRADO UTILIZANDO AÇO CA-50 DE 20.0 MM - MONTA
GEM. AF_12/2015_P
92791 | CORTE E DOBRA DE AÇO CA-60, DIÂMETRO DE 5.0 MM, UTILIZADO EM ESTRUTURA | KG | CR | 8.67
S DIVERSAS, EXCETO LAJES. AF_12/2015
92792 | CORTE E DOBRA DE AÇO CA-50, DIÂMETRO DE 6.3 MM, UTILIZADO EM ESTRUTURA | KG | CR | 8.44
S DIVERSAS, EXCETO LAJES. AF_12/2015
92793 | CORTE E DOBRA DE AÇO CA-50, DIÂMETRO DE 8.0 MM, UTILIZADO EM ESTRUTURA | KG | CR | 8.57
S DIVERSAS, EXCETO LAJES. AF_12/2015
92794 | CORTE E DOBRA DE AÇO CA-50, DIÂMETRO DE 10.0 MM, UTILIZADO EM ESTRUTUR | KG | CR | 7.03
AS DIVERSAS, EXCETO LAJES. AF_12/2015
92795 | CORTE E DOBRA DE AÇO CA-50, DIÂMETRO DE 12.5 MM, UTILIZADO EM ESTRUTUR | KG | CR | 5.88
AS DIVERSAS, EXCETO LAJES. AF_12/2015
92796 | CORTE E DOBRA DE AÇO CA-50, DIÂMETRO DE 16.0 MM, UTILIZADO EM ESTRUTUR | KG | CR | 4.59
AS DIVERSAS, EXCETO LAJES. AF_12/2015
92797 | CORTE E DOBRA DE AÇO CA-50, DIÂMETRO DE 20.0 MM, UTILIZADO EM ESTRUTUR | KG | CR | 4.26
AS DIVERSAS, EXCETO LAJES. AF_12/2015
92798 | CORTE E DOBRA DE AÇO CA-50, DIÂMETRO DE 25.0 MM, UTILIZADO EM ESTRUTUR | KG | CR | 4.84
AS DIVERSAS, EXCETO LAJES. AF_12/2015
92799 | CORTE E DOBRA DE AÇO CA-60, DIÂMETRO DE 4.2 MM, UTILIZADO EM LAJE. AF_ | KG | CR | 6.85
12/2015

## Table 196
CÓDIGO ¦D E S C R I Ç Ã O ¦UNIDADE ¦ORIGEM DE PREÇO ¦CUSTO TOTAL
VÍNCULO.....: CAIXA REFERENCIAL
92800 | CORTE E | DOBRA | DE | AÇO | CA-60, | DIÂMETRO | DE | 5.0 MM, UTILIZADO EM LAJE. AF_ | KG | CR | 6.29
12/2015
92801 | CORTE E | DOBRA | DE | AÇO | CA-50, | DIÂMETRO | DE | 6.3 MM, UTILIZADO EM LAJE. AF_ | KG | CR | 5.94
12/2015
92802 | CORTE E | DOBRA | DE | AÇO | CA-50, | DIÂMETRO | DE | 8.0 MM, UTILIZADO EM LAJE. AF_ | KG | CR | 6.21
12/2015
92803 | CORTE E | DOBRA | DE | AÇO | CA-50, | DIÂMETRO | DE | 10.0 MM, UTILIZADO EM LAJE. AF | KG | CR | 5.05
_12/2015
92804 | CORTE E | DOBRA | DE | AÇO | CA-50, | DIÂMETRO | DE | 12.5 MM, UTILIZADO EM LAJE. AF | KG | CR | 4.54
_12/2015
92805 | CORTE E | DOBRA | DE | AÇO | CA-50, | DIÂMETRO | DE | 16.0 MM, UTILIZADO EM LAJE. AF | KG | CR | 4.46
_12/2015
92806 | CORTE E | DOBRA | DE | AÇO | CA-50, | DIÂMETRO | DE | 20.0 MM, UTILIZADO EM LAJE. AF | KG | CR | 4.19
_12/2015
92875 | CORTE E | DOBRA | DE | AÇO | CA-25, | DIÂMETRO | DE | 6.3 MM. AF_12/2015 | KG | CR | 8.61
92876 | CORTE E | DOBRA | DE | AÇO | CA-25, | DIÂMETRO | DE | 8.0 MM. AF_12/2015 | KG | CR | 8.11
92877 | CORTE E | DOBRA | DE | AÇO | CA-25, | DIÂMETRO | DE | 10.0 MM. AF_12/2015 | KG | CR | 7.06
92878 | CORTE E | DOBRA | DE | AÇO | CA-25, | DIÂMETRO | DE | 12.5 MM. AF_12/2015 | KG | CR | 6.16
92879 | CORTE E | DOBRA | DE | AÇO | CA-25, | DIÂMETRO | DE | 16.0 MM. AF_12/2015 | KG | CR | 4.87
92880 | CORTE E | DOBRA | DE | AÇO | CA-25, | DIÂMETRO | DE | 20.0 MM. AF_12/2015 | KG | CR | 4.85
92881 | CORTE E | DOBRA | DE | AÇO | CA-25, | DIÂMETRO | DE | 25.0 MM. AF_12/2015 | KG | CR | 4.78
92882 | ARMAÇÃO | UTILIZANDO AÇO CA-25 DE 6.3 MM - MONTAGEM. AF_12/2015 | [6 empty] | KG | CR | 11.14
92883 | ARMAÇÃO | UTILIZANDO AÇO CA-25 DE 8.0 MM - MONTAGEM. AF_12/2015 | [6 empty] | KG | CR | 10.06
92884 | ARMAÇÃO | UTILIZANDO AÇO CA-25 DE 10.0 MM - MONTAGEM. AF_12/2015 | [6 empty] | KG | CR | 8.56
92885 | ARMAÇÃO | UTILIZANDO AÇO CA-25 DE 12.5 MM - MONTAGEM. AF_12/2015 | [6 empty] | KG | CR | 7.32
92886 | ARMAÇÃO | UTILIZANDO AÇO CA-25 DE 16.0 MM - MONTAGEM. AF_12/2015 | [6 empty] | KG | CR | 5.72
92887 | ARMAÇÃO | UTILIZANDO AÇO CA-25 DE 20.0 MM - MONTAGEM. AF_12/2015 | [6 empty] | KG | CR | 5.47

## Table 197
CÓDIGO ¦D E S C R I Ç Ã O ¦UNIDADE ¦ORIGEM DE PREÇO ¦CUSTO TOTAL
VÍNCULO.....: CAIXA REFERENCIAL
92888 | ARMAÇÃO UTILIZANDO AÇO CA-25 DE 25.0 MM - MONTAGEM. AF_12/2015 | KG | CR | 5.22
92915 | ARMAÇÃO DE ESTRUTURAS DE CONCRETO ARMADO, EXCETO VIGAS, PILARES, LAJES | KG | CR | 13.1
E FUNDAÇÕES PROFUNDAS (DE EDIFÍCIOS DE MÚLTIPLOS PAVIMENTOS, EDIFICAÇ
ÃO TÉRREA OU SOBRADO), UTILIZANDO AÇO CA-60 DE 5.0 MM - MONTAGEM. AF_1
2/2015
92916 | ARMAÇÃO DE ESTRUTURAS DE CONCRETO ARMADO, EXCETO VIGAS, PILARES, LAJES | KG | CR | 11.87
E FUNDAÇÕES PROFUNDAS (DE EDIFÍCIOS DE MÚLTIPLOS PAVIMENTOS, EDIFICAÇ
ÃO TÉRREA OU SOBRADO), UTILIZANDO AÇO CA-50 DE 6.3 MM - MONTAGEM. AF_1
2/2015
92917 | ARMAÇÃO DE ESTRUTURAS DE CONCRETO ARMADO, EXCETO VIGAS, PILARES, LAJES | KG | CR | 11.19
E FUNDAÇÕES PROFUNDAS (DE EDIFÍCIOS DE MÚLTIPLOS PAVIMENTOS, EDIFICAÇ
ÃO TÉRREA OU SOBRADO), UTILIZANDO AÇO CA-50 DE 8.0 MM - MONTAGEM. AF_1
2/2015
92919 | ARMAÇÃO DE ESTRUTURAS DE CONCRETO ARMADO, EXCETO VIGAS, PILARES, LAJES | KG | CR | 9.04
E FUNDAÇÕES PROFUNDAS (DE EDIFÍCIOS DE MÚLTIPLOS PAVIMENTOS, EDIFICAÇ
ÃO TÉRREA OU SOBRADO), UTILIZANDO AÇO CA-50 DE 10.0 MM - MONTAGEM. AF_
12/2015
92921 | ARMAÇÃO DE ESTRUTURAS DE CONCRETO ARMADO, EXCETO VIGAS, PILARES, LAJES | KG | CR | 7.4
E FUNDAÇÕES PROFUNDAS (DE EDIFÍCIOS DE MÚLTIPLOS PAVIMENTOS, EDIFICAÇ
ÃO TÉRREA OU SOBRADO), UTILIZANDO AÇO CA-50 DE 12.5 MM - MONTAGEM. AF_
12/2015
92922 | ARMAÇÃO DE ESTRUTURAS DE CONCRETO ARMADO, EXCETO VIGAS, PILARES, LAJES | KG | CR | 5.69
E FUNDAÇÕES PROFUNDAS (DE EDIFÍCIOS DE MÚLTIPLOS PAVIMENTOS, EDIFICAÇ
ÃO TÉRREA OU SOBRADO), UTILIZANDO AÇO CA-50 DE 16.0 MM - MONTAGEM. AF_
12/2015

## Table 198
CÓDIGO ¦D E S C R I Ç Ã O ¦UNIDADE ¦ORIGEM DE PREÇO ¦CUSTO TOTAL
VÍNCULO.....: CAIXA REFERENCIAL
92923 ARMAÇÃO DE ESTRUTURAS DE CONCRETO ARMADO, EXCETO VIGAS, PILARES, LAJES KG |  |  |  | CR | 5.05
E FUNDAÇÕES PROFUNDAS (DE EDIFÍCIOS DE MÚLTIPLOS PAVIMENTOS, EDIFICAÇ
ÃO TÉRREA OU SOBRADO), UTILIZANDO AÇO CA-50 DE 20.0 MM - MONTAGEM. AF_
12/2015
92924 ARMAÇÃO DE ESTRUTURAS DE CONCRETO ARMADO, EXCETO VIGAS, PILARES, LAJES KG |  |  |  | CR | 5.38
E FUNDAÇÕES PROFUNDAS (DE EDIFÍCIOS DE MÚLTIPLOS PAVIMENTOS, EDIFICAÇ ÃO TÉRREA OU SOBRADO), UTILIZANDO AÇO CA-50 DE 25.0 MM - MONTAGEM. AF_
12/2015
95445 | CORTE E DOBRA DE AÇO CA-60, DIÂMETRO | DE 5,0 MM, UTILIZADO EM ESTRIBO C | KG | CR | 4.66
ONTÍNUO HELICOIDAL. AF_10/2016
95446 | CORTE E DOBRA DE AÇO CA-50, DIÂMETRO | DE 6,3 MM, UTILIZADO EM ESTRIBO C | KG | CR | 4.73
ONTÍNUO HELICOIDAL. AF_10/2016
95576 | MONTAGEM DE ARMADURA LONGITUDINAL DE | ESTACAS DE SEÇÃO CIRCULAR, DIÂMET | KG | CR | 10.7
RO = 8,0 MM. AF_11/2016
95577 | MONTAGEM DE ARMADURA LONGITUDINAL DE | ESTACAS DE SEÇÃO CIRCULAR, DIÂMET | KG | CR | 8.78
RO = 10,0 MM. AF_11/2016
95578 | MONTAGEM DE ARMADURA LONGITUDINAL DE | ESTACAS DE SEÇÃO CIRCULAR, DIÂMET | KG | CR | 7.33
RO = 12,5 MM. AF_11/2016
95579 | MONTAGEM DE ARMADURA LONGITUDINAL DE | ESTACAS DE SEÇÃO CIRCULAR, DIÂMET | KG | CR | 5.75
RO = 16,0 MM. AF_11/2016
95580 | MONTAGEM DE ARMADURA LONGITUDINAL DE | ESTACAS DE SEÇÃO CIRCULAR, DIÂMET | KG | CR | 5.23
RO = 20,0 MM. AF_11/2016
95581 | MONTAGEM DE ARMADURA LONGITUDINAL DE | ESTACAS DE SEÇÃO CIRCULAR, DIÂMET | KG | CR | 5.66
RO = 25,0 MM. AF_11/2016
95583 MONTAGEM DE ARMADURA TRANSVERSAL DE ESTACAS DE SEÇÃO CIRCULAR, DIÂMETR KG CR 11,12 O = 5,0 MM. AF_11/2016

## Table 199
CÓDIGO ¦D E S C R I Ç Ã O ¦UNIDADE ¦ORIGEM DE PREÇO ¦CUSTO TOTAL
VÍNCULO.....: CAIXA REFERENCIAL
95584 | MONTAGEM DE ARMADURA TRANSVERSAL DE ESTACAS DE SEÇÃO CIRCULAR, DIÂMETR |  | KG | CR | 8.81
O = 6,3 MM. AF_11/2016
95585 | MONTAGEM DE ARMADURA LONGITUDINAL DE ESTACAS DE SEÇÃO RETANGULAR (BARR |  | KG | CR | 11.11
ETE), DIÂMETRO = 8,0 MM. AF_11/2016
95586 | MONTAGEM DE ARMADURA LONGITUDINAL DE ESTACAS DE SEÇÃO RETANGULAR (BARR |  | KG | CR | 9.09
ETE), DIÂMETRO = 10,0 MM. AF_11/2016 95587 MONTAGEM DE ARMADURA LONGITUDINAL DE ESTACAS DE SEÇÃO RETANGULAR (BARR KG CR 7,59 ETE), DIÂMETRO = 12,5 MM. AF_11/2016 95588 MONTAGEM DE ARMADURA LONGITUDINAL DE ESTACAS DE SEÇÃO RETANGULAR (BARR KG CR 5,95 ETE), DIÂMETRO = 16,0 MM. AF_11/2016 95589 MONTAGEM DE ARMADURA LONGITUDINAL DE ESTACAS DE SEÇÃO RETANGULAR (BARR KG CR 5,40 ETE), DIÂMETRO = 20,0 MM. AF_11/2016 95590 MONTAGEM DE ARMADURA LONGITUDINAL DE ESTACAS DE SEÇÃO RETANGULAR (BARR KG CR 5,79 ETE), DIÂMETRO = 25,0 MM. AF_11/2016 95592 MONTAGEM DE ARMADURA TRANSVERSAL DE ESTACAS DE SEÇÃO RETANGULAR (BARRE KG CR 16,39
TE), DIÂMETRO = 5,0 MM. AF_11/2016
95593 | MONTAGEM DE ARMADURA TRANSVERSAL DE | ESTACAS DE SEÇÃO RETANGULAR (BARRE | KG | CR | 13.3
TE), DIÂMETRO = 6,3 MM. AF_11/2016
95943 | ARMAÇÃO DE ESCADA, COM 2 LANCES, DE | UMA ESTRUTURA CONVENCIONAL DE CONC | KG | CR | 15.18
| RETO ARMADO UTILIZANDO AÇO CA-60 DE | 5,0 MM - MONTAGEM. AF_01/2017
95944 | ARMAÇÃO DE ESCADA, COM 2 LANCES, DE | UMA ESTRUTURA CONVENCIONAL DE CONC | KG | CR | 13.18
| RETO ARMADO UTILIZANDO AÇO CA-50 DE | 6,3 MM - MONTAGEM. AF_01/2017
95945 | ARMAÇÃO DE ESCADA, COM 2 LANCES, DE | UMA ESTRUTURA CONVENCIONAL DE CONC | KG | CR | 10.57
| RETO ARMADO UTILIZANDO AÇO CA-50 DE | 8,0 MM - MONTAGEM. AF_01/2017
95946 | ARMAÇÃO DE ESCADA, COM 2 LANCES, DE | UMA ESTRUTURA CONVENCIONAL DE CONC | KG | CR | 7.5
| RETO ARMADO UTILIZANDO AÇO CA-50 DE | 10,0 MM - MONTAGEM. AF_01/2017

## Table 200
CÓDIGO ¦D E S C R I Ç Ã O ¦UNIDADE ¦ORIGEM DE PREÇO ¦CUSTO TOTAL
VÍNCULO.....: CAIXA REFERENCIAL
95947 | ARMAÇÃO DE ESCADA, COM 2 LANCES, DE UMA ESTRUTURA CONVENCIONAL DE CONC |  | KG | CR | 5.77
RETO ARMADO UTILIZANDO AÇO CA-50 DE 12,5 MM - MONTAGEM. AF_01/2017
95948 | ARMAÇÃO DE ESCADA, COM 2 LANCES, DE UMA ESTRUTURA CONVENCIONAL DE CONC |  | KG | CR | 4.84
RETO ARMADO UTILIZANDO AÇO CA-50 DE 16,0 MM - MONTAGEM. AF_01/2017
43 | CONCRETOS
40780 | REGULARIZAÇÃO DE SUPERFICIE DE CONCRETO APARENTE |  | M2 | CR | 9.49
74157 | LANCAMENTO MANUAL DE CONCRETO
74157/004 | LANCAMENTO/APLICACAO MANUAL DE CONCRETO EM FUNDACOES |  | M3 | CR | 101.69
89993 | GRAUTEAMENTO VERTICAL EM ALVENARIA ESTRUTURAL. AF_01/2015 |  | M3 | CR | 598.27
89994 | GRAUTEAMENTO DE CINTA INTERMEDIÁRIA OU DE CONTRAVERGA EM ALVENARIA EST |  | M3 | CR | 492.76
RUTURAL. AF_01/2015
89995 | GRAUTEAMENTO DE CINTA SUPERIOR OU DE VERGA EM ALVENARIA ESTRUTURAL. AF |  | M3 | CR | 571.28
_01/2015
90278 | GRAUTE FGK=15 MPA; TRAÇO 1:0,04:2,0:2,4 (CIMENTO/ CAL/ AREIA GROSSA/ B |  | M3 | CR | 270.35
RITA 0) - PREPARO MECÂNICO COM BETONEIRA 400 L. AF_02/2015 90279 GRAUTE FGK=20 MPA; TRAÇO 1:0,04:1,6:1,9 (CIMENTO/ CAL/ AREIA GROSSA/ B M3 CR 286,42 RITA 0) - PREPARO MECÂNICO COM BETONEIRA 400 L. AF_02/2015 90280 GRAUTE FGK=25 MPA; TRAÇO 1:0,02:1,2:1,5 (CIMENTO/ CAL/ AREIA GROSSA/ B M3 CR 318,56 RITA 0) - PREPARO MECÂNICO COM BETONEIRA 400 L. AF_02/2015 90281 GRAUTE FGK=30 MPA; TRAÇO 1:0,02:0,8:1,1 (CIMENTO/ CAL/ AREIA GROSSA/ B M3 CR 362,49 RITA 0) - PREPARO MECÂNICO COM BETONEIRA 400 L. AF_02/2015
90282 | GRAUTE | FGK=15 MPA; TRAÇO 1:2,0:2,4 (CIMENTO/ AREIA GROSSA/ BRITA 0/ AD | M3 | CR | 274.59
| ITIVO) | - PREPARO MECÂNICO COM BETONEIRA 400 L. AF_02/2015
90283 | GRAUTE | FGK=20 MPA; TRAÇO 1:1,6:1,9 (CIMENTO/ AREIA GROSSA/ BRITA 0/ AD | M3 | CR | 291.79
| ITIVO) | - PREPARO MECÂNICO COM BETONEIRA 400 L. AF_02/2015
90284 | GRAUTE | FGK=25 MPA; TRAÇO 1:1,2:1,5 (CIMENTO/ AREIA GROSSA/ BRITA 0/ AD | M3 | CR | 325.07
| ITIVO) | - PREPARO MECÂNICO COM BETONEIRA 400 L. AF_02/2015

## Table 201
CÓDIGO ¦D E S C R I Ç Ã O ¦UNIDADE ¦ORIGEM DE PREÇO ¦CUSTO TOTAL
VÍNCULO.....: CAIXA REFERENCIAL
90285 | GRAUTE FGK=30 MPA; TRAÇO 1:0,8:1,1 (CIMENTO/ AREIA GROSSA/ BRITA 0/ AD | M3 | CR | 371.59
ITIVO) - PREPARO MECÂNICO COM BETONEIRA 400 L. AF_02/2015
90853 | CONCRETAGEM DE LAJES EM EDIFICAÇÕES UNIFAMILIARES FEITAS COM SISTEMA D | M3 | CR | 331.61
E FÔRMAS MANUSEÁVEIS COM CONCRETO USINADO BOMBEÁVEL, FCK 20 MPA, LANÇA
DO COM BOMBA LANÇA - LANÇAMENTO, ADENSAMENTO E ACABAMENTO. AF_06/2015
90854 | CONCRETAGEM DE PAREDES EM EDIFICAÇÕES UNIFAMILIARES FEITAS COM SISTEMA | M3 | CR | 321.1
DE FÔRMAS MANUSEÁVEIS COM CONCRETO USINADO BOMBEÁVEL, FCK 20 MPA, LAN
ÇADO COM BOMBA LANÇA - LANÇAMENTO, ADENSAMENTO E ACABAMENTO. AF_06/201
5
90855 | CONCRETAGEM DE PLATIBANDA EM EDIFICAÇÕES UNIFAMILIARES FEITAS COM SIST | M3 | CR | 354.42
EMA DE FÔRMAS MANUSEÁVEIS COM CONCRETO USINADO BOMBEÁVEL, FCK 20 MPA,
LANÇADO COM BOMBA LANÇA - LANÇAMENTO, ADENSAMENTO E ACABAMENTO. AF_06/
2015
90856 | CONCRETAGEM DE LAJES EM EDIFICAÇÕES MULTIFAMILIARES FEITAS COM SISTEMA | M3 | CR | 335.24
DE FÔRMAS MANUSEÁVEIS COM CONCRETO USINADO BOMBEÁVEL, FCK 20 MPA, LAN
ÇADO COM BOMBA LANÇA - LANÇAMENTO, ADENSAMENTO E ACABAMENTO. AF_06/201
5
90857 | CONCRETAGEM DE PAREDES EM EDIFICAÇÕES MULTIFAMILIARES FEITAS COM SISTE | M3 | CR | 323.52
MA DE FÔRMAS MANUSEÁVEIS COM CONCRETO USINADO BOMBEÁVEL, FCK 20 MPA, L
ANÇADO COM BOMBA LANÇA - LANÇAMENTO, ADENSAMENTO E ACABAMENTO. AF_06/2
15
90858 | CONCRETAGEM DE PLATIBANDA EM EDIFICAÇÕES MULTIFAMILIARES FEITAS COM SI | M3 | CR | 371.03
STEMA DE FÔRMAS MANUSEÁVEIS COM CONCRETO USINADO BOMBEÁVEL, FCK 20 MPA
, LANÇADO COM BOMBA LANÇA - LANÇAMENTO, ADENSAMENTO E ACABAMENTO. AF_0
6/2015

## Table 202
CÓDIGO ¦D E S C R I Ç Ã O ¦UNIDADE ¦ORIGEM DE PREÇO ¦CUSTO TOTAL
VÍNCULO.....: CAIXA REFERENCIAL
90859 | CONCRETAGEM DE PLATIBANDA EM EDIFICAÇÕES UNIFAMILIARES FEITAS COM SIST | M3 | CR | 314.25
EMA DE FÔRMAS MANUSEÁVEIS COM CONCRETO USINADO AUTOADENSÁVEL, FCK 20 M
PA, LANÇADO COM BOMBA LANÇA - LANÇAMENTO E ACABAMENTO. AF_06/2015
90860 | CONCRETAGEM DE PLATIBANDA EM EDIFICAÇÕES MULTIFAMILIARES FEITAS COM SI | M3 | CR | 319.22
STEMA DE FÔRMAS MANUSEÁVEIS COM CONCRETO USINADO AUTOADENSÁVEL, FCK 20
MPA, LANÇADO COM BOMBA LANÇA - LANÇAMENTO E ACABAMENTO. AF_06/2015
90861 | CONCRETAGEM DE EDIFICAÇÕES (PAREDES E LAJES) FEITAS COM SISTEMA DE FÔR | M3 | CR | 326.63
MAS MANUSEÁVEIS COM CONCRETO USINADO BOMBEÁVEL, FCK 20 MPA, LANÇADO CO
M BOMBA LANÇA - LANÇAMENTO, ADENSAMENTO E ACABAMENTO. AF_06/2015
90862 | CONCRETAGEM DE EDIFICAÇÕES (PAREDES E LAJES) FEITAS COM SISTEMA DE FÔR | M3 | CR | 294.5
MAS MANUSEÁVEIS COM CONCRETO USINADO AUTOADENSÁVEL, FCK 20 MPA, LANÇAD
O COM BOMBA LANÇA - LANÇAMENTO E ACABAMENTO. AF_06/2015
92718 | CONCRETAGEM DE PILARES, FCK = 25 MPA, COM USO DE BALDES EM EDIFICAÇÃO | M3 | CR | 418.39
COM SEÇÃO MÉDIA DE PILARES MENOR OU IGUAL A 0,25 M² - LANÇAMENTO, ADE
NSAMENTO E ACABAMENTO. AF_12/2015
92719 | CONCRETAGEM DE PILARES, FCK = 25 MPA, COM USO DE GRUA EM EDIFICAÇÃO CO | M3 | CR | 287.11
M SEÇÃO MÉDIA DE PILARES MENOR OU IGUAL A 0,25 M² - LANÇAMENTO, ADENSA
MENTO E ACABAMENTO. AF_12/2015
92720 | CONCRETAGEM DE PILARES, FCK = 25 MPA, COM USO DE BOMBA EM EDIFICAÇÃO C | M3 | CR | 325.11
OM SEÇÃO MÉDIA DE PILARES MENOR OU IGUAL A 0,25 M² - LANÇAMENTO, ADENS
AMENTO E ACABAMENTO. AF_12/2015
92721 | CONCRETAGEM DE PILARES, FCK = 25 MPA, COM USO DE GRUA EM EDIFICAÇÃO CO | M3 | CR | 279.08
M SEÇÃO MÉDIA DE PILARES MAIOR QUE 0,25 M² - LANÇAMENTO, ADENSAMENTO E
ACABAMENTO. AF_12/2015 92722 CONCRETAGEM DE PILARES, FCK = 25 MPA, COM USO DE BOMBA EM EDIFICAÇÃO C M3 CR 321,84 OM SEÇÃO MÉDIA DE PILARES MAIOR QUE 0,25 M² - LANÇAMENTO, ADENSAMENTO E ACABAMENTO. AF_12/2015

## Table 203
CÓDIGO ¦D E S C R I Ç Ã O ¦UNIDADE ¦ORIGEM DE PREÇO ¦CUSTO TOTAL
VÍNCULO.....: CAIXA REFERENCIAL
92723 | CONCRETAGEM DE VIGAS E LAJES, FCK=20 MPA, PARA LAJES PREMOLDADAS COM U | M3 | CR | 314.5
SO DE BOMBA EM EDIFICAÇÃO COM ÁREA MÉDIA DE LAJES MENOR OU IGUAL A 20
M² - LANÇAMENTO, ADENSAMENTO E ACABAMENTO. AF_12/2015
92724 | CONCRETAGEM DE VIGAS E LAJES, FCK=20 MPA, PARA LAJES PREMOLDADAS COM U | M3 | CR | 311.53
SO DE BOMBA EM EDIFICAÇÃO COM ÁREA MÉDIA DE LAJES MAIOR QUE 20 M² - LA
NÇAMENTO, ADENSAMENTO E ACABAMENTO. AF_12/2015
92725 | CONCRETAGEM DE VIGAS E LAJES, FCK=20 MPA, PARA LAJES MACIÇAS OU NERVUR | M3 | CR | 310.29
ADAS COM USO DE BOMBA EM EDIFICAÇÃO COM ÁREA MÉDIA DE LAJES MENOR OU I
GUAL A 20 M² - LANÇAMENTO, ADENSAMENTO E ACABAMENTO. AF_12/2015
92726 | CONCRETAGEM DE VIGAS E LAJES, FCK=20 MPA, PARA LAJES MACIÇAS OU NERVUR | M3 | CR | 308.2
ADAS COM USO DE BOMBA EM EDIFICAÇÃO COM ÁREA MÉDIA DE LAJES MAIOR QUE
20 M² - LANÇAMENTO, ADENSAMENTO E ACABAMENTO. AF_12/2015
92727 | CONCRETAGEM DE VIGAS E LAJES, FCK=20 MPA, PARA LAJES PREMOLDADAS COM J | M3 | CR | 358.21
ERICAS EM ELEVADOR DE CABO EM EDIFICAÇÃO DE MULTIPAVIMENTOS ATÉ 16 AND
ARES, COM ÁREA MÉDIA DE LAJES MENOR OU IGUAL A 20 M² - LANÇAMENTO, ADE
NSAMENTO E ACABAMENTO. AF_12/2015
92728 | CONCRETAGEM DE VIGAS E LAJES, FCK=20 MPA, PARA LAJES PREMOLDADAS COM J | M3 | CR | 337.69
ERICAS EM ELEVADOR DE CABO EM EDIFICAÇÃO DE MULTIPAVIMENTOS ATÉ 16 AND
ARES, COM ÁREA MÉDIA DE LAJES MAIOR QUE 20 M² - LANÇAMENTO, ADENSAMENT
O E ACABAMENTO. AF_12/2015
92729 | CONCRETAGEM DE VIGAS E LAJES, FCK=20 MPA, PARA LAJES MACIÇAS OU NERVUR | M3 | CR | 329.01
ADAS COM JERICAS EM ELEVADOR DE CABO EM EDIFICAÇÃO DE MULTIPAVIMENTOS
ATÉ 16 ANDARES, COM ÁREA MÉDIA DE LAJES MENOR OU IGUAL A 20 M² - LANÇA
MENTO, ADENSAMENTO E ACABAMENTO. AF_12/2015

## Table 204
CÓDIGO ¦D E S C R I Ç Ã O ¦UNIDADE ¦ORIGEM DE PREÇO ¦CUSTO TOTAL
VÍNCULO.....: CAIXA REFERENCIAL
92730 | CONCRETAGEM DE VIGAS E LAJES, FCK=20 MPA, PARA LAJES MACIÇAS OU NERVUR | M3 | CR | 314.52
ADAS COM JERICAS EM ELEVADOR DE CABO EM EDIFICAÇÃO DE MULTIPAVIMENTOS
ATÉ 16 ANDARES, COM ÁREA MÉDIA DE LAJES MAIOR QUE 20 M² - LANÇAMENTO,
ADENSAMENTO E ACABAMENTO. AF_12/2015
92731 | CONCRETAGEM DE VIGAS E LAJES, FCK=20 MPA, PARA LAJES PREMOLDADAS COM J | M3 | CR | 330.88
ERICAS EM CREMALHEIRA EM EDIFICAÇÃO DE MULTIPAVIMENTOS ATÉ 16 ANDARES,
COM ÁREA MÉDIA DE LAJES MENOR OU IGUAL A 20 M² - LANÇAMENTO, ADENSAME
NTO E ACABAMENTO. AF_12/2015
92732 | CONCRETAGEM DE VIGAS E LAJES, FCK=20 MPA, PARA LAJES PREMOLDADAS COM J | M3 | CR | 316.88
ERICAS EM CREMALHEIRA EM EDIFICAÇÃO DE MULTIPAVIMENTOS ATÉ 16 ANDARES,
COM ÁREA MÉDIA DE LAJES MAIOR QUE 20 M² - LANÇAMENTO, ADENSAMENTO E A
CABAMENTO. AF_12/2015
92733 | CONCRETAGEM DE VIGAS E LAJES, FCK=20 MPA, PARA LAJES MACIÇAS OU NERVUR | M3 | CR | 310.92
ADAS COM JERICAS EM CREMALHEIRA EM EDIFICAÇÃO DE MULTIPAVIMENTOS ATÉ 1
6 ANDARES, COM ÁREA MÉDIA DE LAJES MENOR OU IGUAL A 20 M² - LANÇAMENTO
, ADENSAMENTO E ACABAMENTO. AF_12/2015
92734 | CONCRETAGEM DE VIGAS E LAJES, FCK=20 MPA, PARA LAJES MACIÇAS OU NERVUR | M3 | CR | 301.07
ADAS COM JERICAS EM CREMALHEIRA EM EDIFICAÇÃO DE MULTIPAVIMENTOS ATÉ 1
6 ANDARES, COM ÁREA MÉDIA DE LAJES MAIOR QUE 20 M² - LANÇAMENTO, ADENS
AMENTO E ACABAMENTO. AF_12/2015
92735 | CONCRETAGEM DE VIGAS E LAJES, FCK=20 MPA, PARA LAJES PREMOLDADAS COM G | M3 | CR | 309.37
RUA DE CAÇAMBA DE 350 L EM EDIFICAÇÃO DE MULTIPAVIMENTOS ATÉ 16 ANDARE
S, COM ÁREA MÉDIA DE LAJES MENOR OU IGUAL A 20 M² - LANÇAMENTO, ADENSA
MENTO E ACABAMENTO. AF_12/2015

## Table 205
CÓDIGO ¦D E S C R I Ç Ã O ¦UNIDADE ¦ORIGEM DE PREÇO ¦CUSTO TOTAL
VÍNCULO.....: CAIXA REFERENCIAL
92736 CONCRETAGEM DE VIGAS E LAJES, FCK=20 MPA, PARA LAJES PREMOLDADAS COM G M3 CR 298,23 RUA DE CAÇAMBA DE 350 L EM EDIFICAÇÃO DE MULTIPAVIMENTOS ATÉ 16 ANDARE S, COM ÁREA MÉDIA DE LAJES MAIOR QUE 20 M² - LANÇAMENTO, ADENSAMENTO E
ACABAMENTO. AF_12/2015
92739 | CONCRETAGEM DE VIGAS E LAJES, FCK=20 MPA, PARA LAJES MACIÇAS OU NERVUR | M3 | CR | 282.05
ADAS COM GRUA DE CAÇAMBA DE 500 L EM EDIFICAÇÃO DE MULTIPAVIMENTOS ATÉ
16 ANDARES, COM ÁREA MÉDIA DE LAJES MENOR OU IGUAL A 20 M² - LANÇAMEN
TO, ADENSAMENTO E ACABAMENTO. AF_12/2015
92740 | CONCRETAGEM DE VIGAS E LAJES, FCK=20 MPA, PARA LAJES MACIÇAS OU NERVUR | M3 | CR | 276.53
ADAS COM GRUA DE CAÇAMBA DE 500 L EM EDIFICAÇÃO DE MULTIPAVIMENTOS ATÉ
16 ANDARES, COM ÁREA MÉDIA DE LAJES MAIOR QUE 20 M² - LANÇAMENTO, ADE
NSAMENTO E ACABAMENTO. AF_12/2015
92741 | CONCRETAGEM DE VIGAS E LAJES, FCK=20 MPA, PARA QUALQUER TIPO DE LAJE C | M3 | CR | 472.48
OM BALDES EM EDIFICAÇÃO TÉRREA, COM ÁREA MÉDIA DE LAJES MENOR OU IGUAL
A 20 M² - LANÇAMENTO, ADENSAMENTO E ACABAMENTO. AF_12/2015
92742 | CONCRETAGEM DE VIGAS E LAJES, FCK=20 MPA, PARA QUALQUER TIPO DE LAJE C | M3 | CR | 679.42
OM BALDES EM EDIFICAÇÃO DE MULTIPAVIMENTOS ATÉ 04 ANDARES, COM ÁREA MÉ
DIA DE LAJES MENOR OU IGUAL A 20 M² - LANÇAMENTO, ADENSAMENTO E ACABAM
ENTO. AF_12/2015
92873 | LANÇAMENTO COM USO DE BALDES, ADENSAMENTO E ACABAMENTO DE CONCRETO EM | M3 | CR | 162.31
ESTRUTURAS. AF_12/2015
92874 | LANÇAMENTO COM USO DE BOMBA, ADENSAMENTO E ACABAMENTO DE CONCRETO EM E | M3 | CR | 26.27
STRUTURAS. AF_12/2015
94962 | CONCRETO MAGRO PARA LASTRO, TRAÇO 1:4,5:4,5 (CIMENTO/ AREIA MÉDIA/ BRI | M3 | CR | 215.27
TA 1) - PREPARO MECÂNICO COM BETONEIRA 400 L. AF_07/2016
94963 | CONCRETO FCK = 15MPA, TRAÇO 1:3,4:3,5 (CIMENTO/ AREIA MÉDIA/ BRITA 1) | M3 | CR | 246.6
- PREPARO MECÂNICO COM BETONEIRA 400 L. AF_07/2016

## Table 206
CÓDIGO ¦D E S C R I Ç Ã O ¦UNIDADE ¦ORIGEM DE PREÇO ¦CUSTO TOTAL
VÍNCULO.....: CAIXA REFERENCIAL
94964 CONCRETO FCK = 20MPA, TRAÇO 1:2,7:3 (CIMENTO/ AREIA MÉDIA/ BRITA 1) - M3 CR 280,39
PREPARO MECÂNICO COM BETONEIRA 400 L. AF_07/2016
94965 | CONCRETO FCK = 25MPA, TRAÇO 1:2,3:2,7 (CIMENTO/ AREIA MÉDIA/ BRITA | 1) | M3 | CR | 277.02
- PREPARO MECÂNICO COM BETONEIRA 400 L. AF_07/2016
94966 | CONCRETO FCK = 30MPA, TRAÇO 1:2,1:2,5 (CIMENTO/ AREIA MÉDIA/ BRITA | 1) | M3 | CR | 287.81
- PREPARO MECÂNICO COM BETONEIRA 400 L. AF_07/2016
94967 | CONCRETO FCK = 40MPA, TRAÇO 1:1,6:1,9 (CIMENTO/ AREIA MÉDIA/ BRITA | 1) | M3 | CR | 336.62
- PREPARO MECÂNICO COM BETONEIRA 400 L. AF_07/2016
94968 | CONCRETO MAGRO PARA LASTRO, TRAÇO 1:4,5:4,5 (CIMENTO/ AREIA MÉDIA/ | BRI | M3 | CR | 219.05
TA 1) - PREPARO MECÂNICO COM BETONEIRA 600 L. AF_07/2016
94969 | CONCRETO FCK = 15MPA, TRAÇO 1:3,4:3,5 (CIMENTO/ AREIA MÉDIA/ BRITA | 1) | M3 | CR | 233.77
- PREPARO MECÂNICO COM BETONEIRA 600 L. AF_07/2016 94970 CONCRETO FCK = 20MPA, TRAÇO 1:2,7:3 (CIMENTO/ AREIA MÉDIA/ BRITA 1) - M3 CR 260,89 PREPARO MECÂNICO COM BETONEIRA 600 L. AF_07/2016
94971 | CONCRETO FCK = 25MPA, TRAÇO 1:2,3:2,7 (CIMENTO/ AREIA MÉDIA/ BRITA | 1) | M3 | CR | 280.78
- PREPARO MECÂNICO COM BETONEIRA 600 L. AF_07/2016
94972 | CONCRETO FCK = 30MPA, TRAÇO 1:2,1:2,5 (CIMENTO/ AREIA MÉDIA/ BRITA | 1) | M3 | CR | 284.34
- PREPARO MECÂNICO COM BETONEIRA 600 L. AF_07/2016
94973 | CONCRETO FCK = 40MPA, TRAÇO 1:1,6:1,9 (CIMENTO/ AREIA MÉDIA/ BRITA | 1) | M3 | CR | 326.19
- PREPARO MECÂNICO COM BETONEIRA 600 L. AF_07/2016
94974 | CONCRETO MAGRO PARA LASTRO, TRAÇO 1:4,5:4,5 (CIMENTO/ AREIA MÉDIA/ | BRI | M3 | CR | 309.83
TA 1) - PREPARO MANUAL. AF_07/2016
94975 | CONCRETO FCK = 15MPA, TRAÇO 1:3,4:3,5 (CIMENTO/ AREIA MÉDIA/ BRITA | 1) | M3 | CR | 332.42
- PREPARO MANUAL. AF_07/2016 0044 LAJE PRE-FABRICADA 74141 LAJE PRE-MOLDADA

## Table 207
CÓDIGO ¦D E S C R I Ç Ã O ¦UNIDADE ¦ORIGEM DE PREÇO ¦CUSTO TOTAL
VÍNCULO.....: CAIXA REFERENCIAL
74141/001 | LAJE PRE-MOLD BETA 11 P/1KN/M2 VAOS 4,40M/INCL VIGOTAS TIJOLOS ARMADUR | M2 | CR | 69.82
A NEGATIVA CAPEAMENTO 3CM CONCRETO 20MPA ESCORAMENTO MATERIAL E MAO D
E OBRA.
74141/002 | LAJE PRE-MOLD BETA 12 P/3,5KN/M2 VAO 4,1M INCL VIGOTAS TIJOLOS ARMADU- | M2 | CR | 76.15
RA NEGATIVA CAPEAMENTO 3CM CONCRETO 15MPA ESCORAMENTO MATERIAIS E MAO
DE OBRA.
74141/003 | LAJE PRE-MOLD BETA 16 P/3,5KN/M2 VAO 5,2M INCL VIGOTAS TIJOLOS ARMADU- | M2 | CR | 88.75
RA NEGATIVA CAPEAMENTO 3CM CONCRETO 15MPA ESCORAMENTO MATERIAL E MAO
DE OBRA.
74141/004 | LAJE PRE-MOLD BETA 20 P/3,5KN/M2 VAO 6,2M INCL VIGOTAS TIJOLOS ARMADU- | M2 | CR | 99.84
RA NEGATIVA CAPEAMENTO 3CM CONCRETO 15MPA ESCORAMENTO MATERIAL E MAO
DE OBRA.
74202 | LAJE PRE-MOLDADA
74202/001 | LAJE PRE-MOLDADA P/FORRO, SOBRECARGA 100KG/M2, VAOS ATE 3,50M/E=8CM, C | M2 | CR | 58.28
/LAJOTAS E CAP.C/CONC FCK=20MPA, 3CM, INTER-EIXO 38CM, C/ESCORAMENTO (
REAPR.3X) E FERRAGEM NEGATIVA
74202/002 | LAJE PRE-MOLDADA P/PISO, SOBRECARGA 200KG/M2, VAOS ATE 3,50M/E=8CM, C/ | M2 | CR | 64.24
LAJOTAS E CAP.C/CONC FCK=20MPA, 4CM, INTER-EIXO 38CM, C/ESCORAMENTO (R
EAPR.3X) E FERRAGEM NEGATIVA
0247 | EMBASAMENTOS
73817 | EMBASAMENTO DE MATERIAL GRANULAR
73817/001 | EMBASAMENTO DE MATERIAL GRANULAR - PO DE PEDRA | M3 | CR | 82.33
73817/002 | EMBASAMENTO DE MATERIAL GRANULAR - RACHAO | M3 | CR | 109.08
74078 | AGULHAMENTO DE PEDRA MARROADA NO FUNDO DE VALAS
74078/001 | AGULHAMENTO FUNDO DE VALAS C/MACO 30KG PEDRA-DE-MAO H=10CM | M2 | CR | 28.18
83518 | ALVENARIA EMBASAMENTO E=20 CM BLOCO CONCRETO | M3 | CR | 292.04
95467 | EMBASAMENTO C/PEDRA ARGAMASSADA UTILIZANDO ARG.CIM/AREIA 1:4 | M3 | CR | 365.16
0286 | ADESIVOS PARA ESTRUTURAS

## Table 208
CÓDIGO ¦D E S C R I Ç Ã O ¦UNIDADE ¦ORIGEM DE PREÇO ¦CUSTO TOTAL
VÍNCULO.....: CAIXA REFERENCIAL
68328 | JUNTA DE DILATACAO COM ISOPOR 10 MM | M2 | CR | 13.15
73898 | JUNTA ELASTICA
73898/001 | JUNTA DE DILATACAO ELASTICA (PVC) O-220/6 PRESSAO ATE 30 MCA | M | CR | 124.8
74121 | JUNTA DE DILATACAO
74121/001 | JUNTA DE DILATACAO PARA IMPERMEABILIZACAO, COM SELANTE ELASTICO MONOCO | M | CR | 19.72
MPONENTE A BASE DE POLIURETANO, DIMENSOES 1X1CM.
79471 | PINTURA ADESIVA P/ CONCRETO, A BASE DE RESINA EPOXI ( SIKADUR 32 ) | KG | CR | 59.12
296 | CINTAS E VERGAS
93182 | VERGA PRÉ-MOLDADA PARA JANELAS COM ATÉ 1,5 M DE VÃO. AF_03/2016 | M | CR | 27.42
93183 | VERGA PRÉ-MOLDADA PARA JANELAS COM MAIS DE 1,5 M DE VÃO. AF_03/2016 | M | CR | 35.08
93184 | VERGA PRÉ-MOLDADA PARA PORTAS COM ATÉ 1,5 M DE VÃO. AF_03/2016 | M | CR | 20.7
93185 | VERGA PRÉ-MOLDADA PARA PORTAS COM MAIS DE 1,5 M DE VÃO. AF_03/2016 | M | CR | 34.52
93186 | VERGA MOLDADA IN LOCO EM CONCRETO PARA JANELAS COM ATÉ 1,5 M DE VÃO. A | M | CR | 52.13
F_03/2016
93187 | VERGA MOLDADA IN LOCO EM CONCRETO PARA JANELAS COM MAIS DE 1,5 M DE VÃ | M | CR | 58.94
O. AF_03/2016
93188 | VERGA MOLDADA IN LOCO EM CONCRETO PARA PORTAS COM ATÉ 1,5 M DE VÃO. AF | M | CR | 52.62
_03/2016
93189 | VERGA MOLDADA IN LOCO EM CONCRETO PARA PORTAS COM MAIS DE 1,5 M DE VÃO | M | CR | 60
. AF_03/2016
93190 | VERGA MOLDADA IN LOCO COM UTILIZAÇÃO DE BLOCOS CANALETA PARA JANELAS C | M | CR | 30.08
OM ATÉ 1,5 M DE VÃO. AF_03/2016
93191 | VERGA MOLDADA IN LOCO COM UTILIZAÇÃO DE BLOCOS CANALETA PARA JANELAS C | M | CR | 31.24
OM MAIS DE 1,5 M DE VÃO. AF_03/2016
93192 | VERGA MOLDADA IN LOCO COM UTILIZAÇÃO DE BLOCOS CANALETA PARA PORTAS CO | M | CR | 36.22
M ATÉ 1,5 M DE VÃO. AF_03/2016

## Table 209
CÓDIGO ¦D E S C R I Ç Ã O ¦UNIDADE ¦ORIGEM DE PREÇO ¦CUSTO TOTAL
VÍNCULO.....: CAIXA REFERENCIAL
93193 | VERGA MOLDADA IN LOCO COM UTILIZAÇÃO DE BLOCOS CANALETA PARA PORTAS CO | M | CR | 32.38
M MAIS DE 1,5 M DE VÃO. AF_03/2016
93194 | CONTRAVERGA PRÉ-MOLDADA PARA VÃOS DE ATÉ 1,5 M DE COMPRIMENTO. AF_03/2 | M | CR | 26.92
16
93195 | CONTRAVERGA PRÉ-MOLDADA PARA VÃOS DE MAIS DE 1,5 M DE COMPRIMENTO. AF_ | M | CR | 32.11
03/2016
93196 | CONTRAVERGA MOLDADA IN LOCO EM CONCRETO PARA VÃOS DE ATÉ 1,5 M DE COMP | M | CR | 49.15
RIMENTO. AF_03/2016
93197 | CONTRAVERGA MOLDADA IN LOCO EM CONCRETO PARA VÃOS DE MAIS DE 1,5 M DE | M | CR | 54.44
COMPRIMENTO. AF_03/2016
93198 | CONTRAVERGA MOLDADA IN LOCO COM UTILIZAÇÃO DE BLOCOS CANALETA PARA VÃO | M | CR | 24.98
S DE ATÉ 1,5 M DE COMPRIMENTO. AF_03/2016
93199 | CONTRAVERGA MOLDADA IN LOCO COM UTILIZAÇÃO DE BLOCOS CANALETA PARA VÃO | M | CR | 24.53
S DE MAIS DE 1,5 M DE COMPRIMENTO. AF_03/2016
93200 | FIXAÇÃO (ENCUNHAMENTO) DE ALVENARIA DE VEDAÇÃO COM ARGAMASSA APLICADA | M | CR | 2.05
COM BISNAGA. AF_03/2016
93201 | FIXAÇÃO (ENCUNHAMENTO) DE ALVENARIA DE VEDAÇÃO COM ARGAMASSA APLICADA | M | CR | 4.6
COM COLHER. AF_03/2016
93202 | FIXAÇÃO (ENCUNHAMENTO) DE ALVENARIA DE VEDAÇÃO COM TIJOLO MACIÇO. AF_0 | M | CR | 17.93
3/2016
93204 | CINTA DE AMARRAÇÃO DE ALVENARIA MOLDADA IN LOCO EM CONCRETO. AF_03/201 | M | CR | 38.22
6
93205 | CINTA DE AMARRAÇÃO DE ALVENARIA MOLDADA IN LOCO COM UTILIZAÇÃO DE BLOC | M | CR | 23.56
OS CANALETA. AF_03/2016
301 | ESTRUTURAS DIVERSAS
71623 | CHAPIM DE CONCRETO APARENTE COM ACABAMENTO DESEMPENADO, FORMA DE COMPE | M | CR | 27.79
NSADO PLASTIFICADO (MADEIRIT) DE 14 X 10 CM, FUNDIDO NO LOCAL.

## Table 210
CÓDIGO ¦D E S C R I Ç Ã O ¦UNIDADE ¦ORIGEM DE PREÇO ¦CUSTO TOTAL
VÍNCULO.....: CAIXA REFERENCIAL
74144 | PILAR E SUPORTE CAIXA D AGUA EM MADEIRA 1A CASAS HP
74144/002 | SUPORTE APOIO CAIXA D AGUA BARROTES MADEIRA DE 1 | UN | CR | 23.74
83513 | FORNECIMENTO DE PERFIL SIMPLES "I" OU "H" ATE 8" INCLUSIVE PERDAS | KG | CR | 7.03
83514 | FORNECIMENTO DE PERFIL SIMPLES "I" OU "H" 8 A 12" INCLUSIVE PERDAS | KG | CR | 6.21
84153 | APARELHO DE APOIO NEOPRENE NAO FRETADO (1,4KG/DM3) | KG | CR | 40.95
84154 | APARELHO APOIO NEOPRENE FRETADO | DM3 | CR | 82.66
85233 | ESCADA EM CONCRETO ARMADO, FCK = 15 MPA, MOLDADA IN LOCO | M3 | CR | 2498.45
95952 | (COMPOSIÇÃO REPRESENTATIVA) EXECUÇÃO DE ESTRUTURAS DE CONCRETO ARMADO | M3 | CR | 1386.93
CONVENCIONAL, PARA EDIFICAÇÃO HABITACIONAL MULTIFAMILIAR (PRÉDIO), FCK
= 25 MPA. AF_01/2017
95953 | (COMPOSIÇÃO REPRESENTATIVA) EXECUÇÃO DE ESTRUTURAS DE CONCRETO ARMADO, | M3 | CR | 2284.96
PARA EDIFICAÇÃO HABITACIONAL UNIFAMILIAR COM DOIS PAVIMENTOS (CASA IS
OLADA), FCK = 25 MPA. AF_01/2017
95954 | (COMPOSIÇÃO REPRESENTATIVA) EXECUÇÃO DE ESTRUTURAS DE CONCRETO ARMADO, | M3 | CR | 1581.71
PARA EDIFICAÇÃO HABITACIONAL UNIFAMILIAR COM DOIS PAVIMENTOS (CASA EM
EMPREENDIMENTOS), FCK = 25 MPA. AF_01/2017
95955 | (COMPOSIÇÃO REPRESENTATIVA) EXECUÇÃO DE ESTRUTURAS DE CONCRETO ARMADO, | M3 | CR | 2097.05
PARA EDIFICAÇÃO HABITACIONAL UNIFAMILIAR TÉRREA (CASA ISOLADA), FCK =
25 MPA. AF_01/2017
95956 | (COMPOSIÇÃO REPRESENTATIVA) EXECUÇÃO DE ESTRUTURAS DE CONCRETO ARMADO, | M3 | CR | 1601.14
PARA EDIFICAÇÃO HABITACIONAL UNIFAMILIAR TÉRREA (CASA EM EMPREENDIMEN
TOS), FCK = 25 MPA. AF_01/2017
95957 | (COMPOSIÇÃO REPRESENTATIVA) EXECUÇÃO DE ESTRUTURAS DE CONCRETO ARMADO, | M3 | CR | 1998.76
PARA EDIFICAÇÃO INSTITUCIONAL TÉRREA, FCK = 25 MPA. AF_01/2017
95969 | (COMPOSIÇÃO REPRESENTATIVA) EXECUÇÃO DE ESCADA EM CONCRETO ARMADO, MOL | M3 | CR | 2044.12
DADA IN LOCO, FCK = 25 MPA. AF_02/2017
IMPE | IMPERMEABILIZACOES E PROTECOES DIVERSAS
138 | IMPERMEABILIZACAO COM ARGAMASSA

## Table 211
CÓDIGO ¦D E S C R I Ç Ã O ¦UNIDADE ¦ORIGEM DE PREÇO ¦CUSTO TOTAL
VÍNCULO.....: CAIXA REFERENCIAL
5968 | IMPERMEABILIZACAO DE SUPERFICIE COM ARGAMASSA DE CIMENTO E AREIA (MEDI | M2 | CR | 35.98
A), TRACO 1:3, COM ADITIVO IMPERMEABILIZANTE, E=2CM.
83731 | IMPERMEABILIZACAO DE SUPERFICIE COM ARGAMASSA DE CIMENTO E AREIA, TRAC | M2 | CR | 40.02
O 1:3, COM ADITIVO IMPERMEABILIZANTE, E=3 CM
83732 | IMPERMEABILIZACAO DE SUPERFICIE COM ARGAMASSA DE CIMENTO E AREIA, TRAC | M2 | CR | 31.16
O 1:3, COM ADITIVO IMPERMEABILIZANTE, E=1,5 CM
83733 | IMPERMEABILIZACAO DE SUPERFICIE COM ARGAMASSA DE CIMENTO E AREIA (GROS | M2 | CR | 35.15
SA), TRACO 1:4, COM ADITIVO IMPERMEABILIZANTE, E=2 CM
140 | IMPERMEABILIZACAO COM ADITIVO
83735 | IMPERMEABILIZACAO DE SUPERFICIE COM CIMENTO IMPERMEABILIZANTE DE PEGA | M2 | CR | 55.85
ULTRA RAPIDA, TRACO 1:1, E=0,5 CM
141 | IMPERMEABILIZACAO COM MANTA
68053 | FORNECIMENTO/INSTALACAO LONA PLASTICA PRETA, PARA IMPERMEABILIZACAO, E | M2 | CR | 5.41
SPESSURA 150 MICRAS.
73753 | IMPERMEABILIZACAO DE TERRACOS E LAJES
73753/001 | IMPERMEABILIZACAO DE SUPERFICIE COM MANTA ASFALTICA PROTEGIDA COM FILM | M2 | CR | 78.72
E DE ALUMINIO GOFRADO (DE ESPESSURA 0,8MM), INCLUSA APLICACAO DE EMUL
SAO ASFALTICA, E=3MM.
74033 | ESTABILIZAÇÃO DE SOLO COM GEOMEMBRANA
74033/001 | IMPERMEABILIZACAO DE SUPERFICIE COM GEOMEMBRANA (MANTA TERMOPLASTICA L | M2 | CR | 40.11
ISA) TIPO PEAD, E=2MM.
83737 | IMPERMEABILIZACAO DE SUPERFICIE COM MANTA ASFALTICA (COM POLIMEROS TIP | M2 | CR | 63.61
O APP), E=3 MM
83738 | IMPERMEABILIZACAO DE SUPERFICIE COM MANTA ASFALTICA (COM POLIMEROS TIP | M2 | CR | 78.34
O APP), E=4 MM
142 | IMPERMEABILIZACAO COM FELTRO
83740 | IMPERMEABILIZACAO COM VÉU DE POLIESTER | M2 | CR | 29.16

## Table 212
CÓDIGO ¦D E S C R I Ç Ã O ¦UNIDADE ¦ORIGEM DE PREÇO ¦CUSTO TOTAL
VÍNCULO.....: CAIXA REFERENCIAL
73929 | CIMENTO ESPECIAL CRISTALIZANTE DENVERLIT C/EMULSAO ADESIVA DENVERFIX -
DENVER-1 DEMAO P/SUB SOLO/BALDRAMES/GALERIAS/JARDINEIRAS/ETC
73929/001 | IMPERMEABILIZACAO DE SUPERFICIE COM CIMENTO ESPECIAL CRISTALIZANTE COM |  | M2 | CR | 32.1
ADESIVO LIQUIDO, UMA DEMAO.
73929/004 | IMPERMEABILIZACAO DE ESTRUTURAS ENTERRADAS COM CIMENTO CRISTALIZANTE E |  | M2 | CR | 60.17
ADESIVO LIQUIDO, ATE 7M DE PROFUNDIDADE.
145 | IMPERMEABILIZACAO BETUMINOSA C/EMULSAO ASFALTICA E ACRILICA
6225 | IMPERMEABILIZACAO | DE CALHAS/LAJES DESCOBERTAS, COM EMULSAO ASFALTICA C | M2 | CR | 34.97
| OM ELASTOMEROS, 3 | DEMAOS
72075 | IMPERMEABILIZACAO | DE SUPERFICIE COM REVESTIMENTO BICOMPONENTE SEMI FLE | M2 | CR | 11.5
XIVEL.
73762 | IMPERMEABILIZACAO | DE TERRACOS E LAJES
73762/002 | IMPERMEABILIZACAO | DE SUPERFICIE COM ADESIVO LIQUIDO SOBRE CIMENTO CRIS | M2 | CR | 84.49
TALIZANTE, INCLUSO VEU DE FIBRA DE VIDRO. 73762/004 IMPERMEABILIZACAO DE SUPERFICIE COM ASFALTO ELASTOMERICO, INCLUSOS PRI M2 CR 118,34 MER E VEU DE FIBRA DE VIDRO.
74066 | IMPERMEABILIZACAO | FLEXIVEL
74066/002 | IMPERMEABILIZACAO | DE SUPERFICIE, COM IMPERMEABILIZANTE FLEXIVEL A BASE | M2 | CR | 78.04
ACRILICA.
74106 | IMPERMEAB. DE FUNDACOES/BALDRAMES/MUROS DE ARRIMO/ALICERCES E REVEST.
EM CONTATO C/SOLO - UTILIZ. TINTA BETUMINOSA TIPO NEUTROLIN / 2DEMAOS
74106/001 | IMPERMEABILIZACAO DE ESTRUTURAS ENTERRADAS, COM TINTA ASFALTICA, DUAS |  | M2 | CR | 7.95
DEMAOS.
83741 | IMPERMEABILIZACAO DE SUPERFICIE COM EMULSAO ASFALTICA COM ELASTOMERO, |  | M2 | CR | 59.21
INCLUSOS PRIMER E VEU DE POLIESTER
83742 | IMPERMEABILIZACAO DE SUPERFICIE COM EMULSAO ASFALTICA A BASE D'AGUA |  | M2 | CR | 20.72

## Table 213
CÓDIGO ¦D E S C R I Ç Ã O ¦UNIDADE ¦ORIGEM DE PREÇO ¦CUSTO TOTAL
VÍNCULO.....: CAIXA REFERENCIAL
83743 JUNTA DE DILATACAO PARA IMPERMEABILIZACAO, COM ASFALTO OXIDADO APLICAD M CR 19,31 O A QUENTE, DIMENSOES 2X2 CM 0146 IMPERMEABILIZACAO COM PINTURA
73872 | IMPERMEABILIZACAO COM RESINA EPOXI
73872/001 | IMPERMEABILIZACAO COM PINTURA A BASE DE RESINA EPOXI ALCATRAO, UMA DEM | M2 | CR | 28.02
AO.
73872/002 | IMPERMEABILIZACAO COM PINTURA A BASE DE RESINA EPOXI ALCATRAO, DUAS DE | M2 | CR | 54.9
MAOS.
147 | IMPERMEABILIZACAO COM MASTIQUE
72124 | IMPERMEABILIZACAO DE SUPERFICIE COM MASTIQUE ELASTICO A BASE DE SILICO | DM3 | CR | 102.97
NE, POR VOLUME.
74025 | CONSERVACAO DE CALHAS DE CONCRETO - PAR
74025/001 | IMPERMEABILIZACAO DE SUPERFICIE COM MASTIQUE BETUMINOSO A FRIO, POR ME | M | CR | 40.45
TRO.
74190 | IMPERMEABILIZACAO DE LAJES
74190/001 | IMPERMEABILIZACAO DE SUPERFICIE COM MASTIQUE BETUMINOSO A FRIO, POR AR | M2 | CR | 134.61
EA.
INEL | INSTALACAO ELETRICA/ELETRIFICACAO E ILUMINACAO EXTERNA
165 | ELETRODUTOS/CALHAS PARA LEITO DE CABOS
73798 | DUTOS DE POLIESTER DE ALTA DENSIDADE(PEAD)
73798/001 | DUTO ESPIRAL FLEXIVEL SINGELO PEAD D=50MM(2") REVESTIDO COM PVC COM FI | M | CR | 31.12
O GUIA DE ACO GALVANIZADO, LANCADO DIRETO NO SOLO, INCL CONEXOES
73798/003 | DUTO ESPIRAL FLEXIVEL SINGELO PEAD D=75MM(3") REVESTIDO COM PVC COM FI | M | CR | 49.96
O GUIA DE ACO GALVANIZADO, LANCADO DIRETO NO SOLO, INCL CONEXOES
91831 | ELETRODUTO FLEXÍVEL CORRUGADO, PVC, DN 20 MM (1/2"), PARA CIRCUITOS TE | M | CR | 5.67

## Table 214
CÓDIGO ¦D E S C R I Ç Ã O ¦UNIDADE ¦ORIGEM DE PREÇO ¦CUSTO TOTAL
VÍNCULO.....: CAIXA REFERENCIAL
91834 ELETRODUTO FLEXÍVEL CORRUGADO, PVC, DN 25 MM (3/4"), PARA CIRCUITOS TE M CR 6,41 RMINAIS, INSTALADO EM FORRO - FORNECIMENTO E INSTALAÇÃO. AF_12/2015 91836 ELETRODUTO FLEXÍVEL CORRUGADO, PVC, DN 32 MM (1"), PARA CIRCUITOS TERM M CR 8,28 INAIS, INSTALADO EM FORRO - FORNECIMENTO E INSTALAÇÃO. AF_12/2015
91842 | ELETRODUTO FLEXÍVEL CORRUGADO, PVC, DN 20 | MM (1/2"), PARA CIRCUITOS TE | M | CR | 4.38
| RMINAIS, INSTALADO EM LAJE - FORNECIMENTO | E INSTALAÇÃO. AF_12/2015
91844 | ELETRODUTO FLEXÍVEL CORRUGADO, PVC, DN 25 | MM (3/4"), PARA CIRCUITOS TE | M | CR | 5.12
| RMINAIS, INSTALADO EM LAJE - FORNECIMENTO | E INSTALAÇÃO. AF_12/2015
91846 | ELETRODUTO FLEXÍVEL CORRUGADO, PVC, DN 32 | MM (1"), PARA CIRCUITOS TERM | M | CR | 6.99
| INAIS, INSTALADO EM LAJE - FORNECIMENTO E | INSTALAÇÃO. AF_12/2015
91852 | ELETRODUTO FLEXÍVEL CORRUGADO, PVC, DN 20 | MM (1/2"), PARA CIRCUITOS TE | M | CR | 6.69
RMINAIS, INSTALADO EM PAREDE - FORNECIMENTO E INSTALAÇÃO. AF_12/2015
91854 | ELETRODUTO FLEXÍVEL CORRUGADO, PVC, DN 25 MM (3/4"), PARA CIRCUITOS TE |  | M | CR | 7.42
RMINAIS, INSTALADO EM PAREDE - FORNECIMENTO E INSTALAÇÃO. AF_12/2015
91856 | ELETRODUTO FLEXÍVEL CORRUGADO, PVC, DN 32 MM (1"), PARA CIRCUITOS TERM |  | M | CR | 9.2
INAIS, INSTALADO EM PAREDE - FORNECIMENTO E INSTALAÇÃO. AF_12/2015
91862 | ELETRODUTO RÍGIDO ROSCÁVEL, PVC, DN 20 MM (1/2"), PARA CIRCUITOS TERMI |  | M | CR | 6.79
NAIS, INSTALADO EM FORRO - FORNECIMENTO E INSTALAÇÃO. AF_12/2015
91863 | ELETRODUTO RÍGIDO ROSCÁVEL, PVC, DN 25 MM (3/4"), PARA CIRCUITOS TERMI |  | M | CR | 8.01
NAIS, INSTALADO EM FORRO - FORNECIMENTO E INSTALAÇÃO. AF_12/2015
91864 | ELETRODUTO RÍGIDO ROSCÁVEL, PVC, DN 32 MM (1"), PARA CIRCUITOS TERMINA |  | M | CR | 10.45
IS, INSTALADO EM FORRO - FORNECIMENTO E INSTALAÇÃO. AF_12/2015
91865 | ELETRODUTO RÍGIDO ROSCÁVEL, PVC, DN 40 MM (1 1/4"), PARA CIRCUITOS TER |  | M | CR | 12.95
MINAIS, INSTALADO EM FORRO - FORNECIMENTO E INSTALAÇÃO. AF_12/2015
91866 | ELETRODUTO RÍGIDO ROSCÁVEL, PVC, DN 20 MM (1/2"), PARA CIRCUITOS TERMI |  | M | CR | 5.64

## Table 215
CÓDIGO ¦D E S C R I Ç Ã O ¦UNIDADE ¦ORIGEM DE PREÇO ¦CUSTO TOTAL
VÍNCULO.....: CAIXA REFERENCIAL
91867 | ELETRODUTO RÍGIDO ROSCÁVEL, PVC, DN 25 MM (3/4"), PARA CIRCUITOS TERMI | M | CR | 6.86
NAIS, INSTALADO EM LAJE - FORNECIMENTO E INSTALAÇÃO. AF_12/2015
91868 | ELETRODUTO RÍGIDO ROSCÁVEL, PVC, DN 32 MM (1"), PARA CIRCUITOS TERMINA | M | CR | 9.29
IS, INSTALADO EM LAJE - FORNECIMENTO E INSTALAÇÃO. AF_12/2015
91869 | ELETRODUTO RÍGIDO ROSCÁVEL, PVC, DN 40 MM (1 1/4"), PARA CIRCUITOS TER | M | CR | 11.8
MINAIS, INSTALADO EM LAJE - FORNECIMENTO E INSTALAÇÃO. AF_12/2015
91870 | ELETRODUTO RÍGIDO ROSCÁVEL, PVC, DN 20 MM (1/2"), PARA CIRCUITOS TERMI | M | CR | 8.46
NAIS, INSTALADO EM PAREDE - FORNECIMENTO E INSTALAÇÃO. AF_12/2015
91871 | ELETRODUTO RÍGIDO ROSCÁVEL, PVC, DN 25 MM (3/4"), PARA CIRCUITOS TERMI | M | CR | 9.73
NAIS, INSTALADO EM PAREDE - FORNECIMENTO E INSTALAÇÃO. AF_12/2015
91872 | ELETRODUTO RÍGIDO ROSCÁVEL, PVC, DN 32 MM (1"), PARA CIRCUITOS TERMINA | M | CR | 12.16
IS, INSTALADO EM PAREDE - FORNECIMENTO E INSTALAÇÃO. AF_12/2015
91873 | ELETRODUTO RÍGIDO ROSCÁVEL, PVC, DN 40 MM (1 1/4"), PARA CIRCUITOS TER | M | CR | 14.62
MINAIS, INSTALADO EM PAREDE - FORNECIMENTO E INSTALAÇÃO. AF_12/2015
93008 | ELETRODUTO RÍGIDO ROSCÁVEL, PVC, DN 50 MM (1 1/2") - FORNECIMENTO E IN | M | CR | 10.99
STALAÇÃO. AF_12/2015
93009 | ELETRODUTO RÍGIDO ROSCÁVEL, PVC, DN 60 MM (2") - FORNECIMENTO E INSTAL | M | CR | 15.69
AÇÃO. AF_12/2015
93010 | ELETRODUTO RÍGIDO ROSCÁVEL, PVC, DN 75 MM (2 1/2") - FORNECIMENTO E IN | M | CR | 21.44
STALAÇÃO. AF_12/2015
93011 | ELETRODUTO RÍGIDO ROSCÁVEL, PVC, DN 85 MM (3") - FORNECIMENTO E INSTAL | M | CR | 25.96
AÇÃO. AF_12/2015
93012 | ELETRODUTO RÍGIDO ROSCÁVEL, PVC, DN 110 MM (4") - FORNECIMENTO E INSTA | M | CR | 38.53
LAÇÃO. AF_12/2015
95726 | ELETRODUTO RÍGIDO SOLDÁVEL, PVC, DN 20 MM (½), APARENTE, INSTALADO E M |  | CR | 4.53
M TETO - FORNECIMENTO E INSTALAÇÃO. AF_11/2016_P

## Table 216
CÓDIGO ¦D E S C R I Ç Ã O ¦UNIDADE ¦ORIGEM DE PREÇO ¦CUSTO TOTAL
VÍNCULO.....: CAIXA REFERENCIAL
95727 | ELETRODUTO RÍGIDO SOLDÁVEL, PVC, DN 25 MM (3/4), APARENTE, INSTALADO | M | CR |  | 5.18
EM TETO - FORNECIMENTO E INSTALAÇÃO. AF_11/2016_P
95728 | ELETRODUTO RÍGIDO SOLDÁVEL, PVC, DN 32 MM (1), APARENTE, INSTALADO E | M | CR |  | 6.5
M TETO - FORNECIMENTO E INSTALAÇÃO. AF_11/2016_P
95729 | ELETRODUTO RÍGIDO SOLDÁVEL, PVC, DN 20 MM (½), APARENTE, INSTALADO E | M | CR |  | 6.33
M PAREDE - FORNECIMENTO E INSTALAÇÃO. AF_11/2016_P
95730 | ELETRODUTO RÍGIDO SOLDÁVEL, PVC, DN 25 MM (3/4), APARENTE, INSTALADO | M | CR |  | 6.97
EM PAREDE - FORNECIMENTO E INSTALAÇÃO. AF_11/2016_P
95731 | ELETRODUTO RÍGIDO SOLDÁVEL, PVC, DN 32 MM (1), APARENTE, INSTALADO E | M | CR |  | 8.29
M PAREDE - FORNECIMENTO E INSTALAÇÃO. AF_11/2016_P
95732 | LUVA PARA ELETRODUTO, PVC, SOLDÁVEL, DN 20 MM (1/2), APARENTE, INSTA | UN | CR |  | 3.67
LADA EM TETO - FORNECIMENTO E INSTALAÇÃO. AF_11/2016_P
95745 | ELETRODUTO DE AÇO GALVANIZADO, CLASSE LEVE, DN 20 MM (3/4), APARENTE | M | CR |  | 9.43
, INSTALADO EM TETO - FORNECIMENTO E INSTALAÇÃO. AF_11/2016_P
95746 | ELETRODUTO DE AÇO GALVANIZADO, CLASSE LEVE, DN 25 MM (1), APARENTE, | M | CR |  | 11.51
INSTALADO EM TETO - FORNECIMENTO E INSTALAÇÃO. AF_11/2016_P
95747 | ELETRODUTO DE AÇO GALVANIZADO, CLASSE SEMI PESADO, DN 32 MM (1 1/4), | M | CR |  | 17.99
APARENTE, INSTALADO EM TETO - FORNECIMENTO E INSTALAÇÃO. AF_11/2016_P
95748 | ELETRODUTO DE AÇO GALVANIZADO, CLASSE SEMI PESADO, DN 40 MM (1 1/2 ), |  | M | CR | 19.4
APARENTE, INSTALADO EM TETO - FORNECIMENTO E INSTALAÇÃO. AF_11/2016_P
95749 | ELETRODUTO DE AÇO GALVANIZADO, CLASSE LEVE, DN 20 MM (3/4), APARENTE | M |  | CR | 13.39
, INSTALADO EM PAREDE - FORNECIMENTO E INSTALAÇÃO. AF_11/2016_P
95750 | ELETRODUTO DE AÇO GALVANIZADO, CLASSE LEVE, DN 25 MM (1), APARENTE, | M |  | CR | 15.46
INSTALADO EM PAREDE - FORNECIMENTO E INSTALAÇÃO. AF_11/2016_P
95751 | ELETRODUTO DE AÇO GALVANIZADO, CLASSE SEMI PESADO, DN 32 MM (1 1/4), | M |  | CR | 21.94
APARENTE, INSTALADO EM PAREDE - FORNECIMENTO E INSTALAÇÃO. AF_11/2016 _P

## Table 217
CÓDIGO ¦D E S C R I Ç Ã O ¦UNIDADE ¦ORIGEM DE PREÇO ¦CUSTO TOTAL
VÍNCULO.....: CAIXA REFERENCIAL
95752 ELETRODUTO DE AÇO GALVANIZADO, CLASSE SEMI PESADO, DN 40 MM (1 1/2 ), M CR 23,36 APARENTE, INSTALADO EM PAREDE - FORNECIMENTO E INSTALAÇÃO. AF_11/2016
_P
166 | CONEXOES
72259 | TERMINAL | OU | CONECTOR | DE | PRESSAO | - PARA | CABO | 10MM2 - FORNECIMENTO E INS | UN | CR | 15.1
TALACAO
72260 | TERMINAL | OU | CONECTOR | DE | PRESSAO | - PARA | CABO | 16MM2 - FORNECIMENTO E INS | UN | CR | 15.06
TALACAO
72261 | TERMINAL | OU | CONECTOR | DE | PRESSAO | - PARA | CABO | 25MM2 - FORNECIMENTO E INS | UN | CR | 15.74
TALACAO
72262 | TERMINAL | OU | CONECTOR | DE | PRESSAO | - PARA | CABO | 35MM2 - FORNECIMENTO E INS | UN | CR | 15.74
TALACAO
72263 | TERMINAL | OU | CONECTOR | DE | PRESSAO | - PARA | CABO | 50MM2 - FORNECIMENTO E INS | UN | CR | 21.11
TALACAO
72264 | TERMINAL | OU | CONECTOR | DE | PRESSAO | - PARA | CABO | 70MM2 - FORNECIMENTO E INS | UN | CR | 21.24
TALACAO
72265 | TERMINAL | OU | CONECTOR | DE | PRESSAO | - PARA | CABO | 95MM2 - FORNECIMENTO E INS | UN | CR | 24.52
TALACAO
72266 | TERMINAL | OU | CONECTOR | DE | PRESSAO | - PARA | CABO | 120MM2 - FORNECIMENTO E IN | UN | CR | 32.42
STALACAO
72267 | TERMINAL | OU | CONECTOR | DE | PRESSAO | - PARA | CABO | 150MM2 - FORNECIMENTO E IN | UN | CR | 32.65
STALACAO
72268 | TERMINAL | OU | CONECTOR | DE | PRESSAO | - PARA | CABO | 185MM2 - FORNECIMENTO E IN | UN | CR | 33.72
STALACAO
72269 | TERMINAL | OU | CONECTOR | DE | PRESSAO | - PARA | CABO | 240MM2 - FORNECIMENTO E IN | UN | CR | 37.72
STALACAO

## Table 218
CÓDIGO ¦D E S C R I Ç Ã O ¦UNIDADE ¦ORIGEM DE PREÇO ¦CUSTO TOTAL
VÍNCULO.....: CAIXA REFERENCIAL
72270 TERMINAL OU CONECTOR DE PRESSAO - PARA CABO 300MM2 - FORNECIMENTO E IN UN CR 45,25 STALACAO
72271 | CONECTOR PARAFUSO FENDIDO SPLIT-BOLT - PARA CABO DE 16MM2 - FORNECIM UN |  | CR | 11.84
ENTO E INSTALACAO
72272 | CONECTOR PARAFUSO FENDIDO SPLIT-BOLT - PARA CABO DE 35MM2 - FORNECIM UN |  | CR | 12.92
ENTO E INSTALACAO
73782 | TERMINAL MECANICO
73782/002 | TERMINAL METALICO A PRESSAO PARA 1 CABO DE 50 MM2 - FORNECIMENTO E INS | UN | CR | 34.81
TALACAO
73782/003 | TERMINAL METALICO A PRESSAO PARA 1 CABO DE 95 MM2 - FORNECIMENTO E INS | UN | CR | 53.54
TALACAO
73782/004 | TERMINAL A PRESSAO REFORCADO PARA CONEXAO DE CABO DE COBRE A BARRA, CA | UN | CR | 112.54
BO 150 E 185MM2 - FORNECIMENTO E INSTALACAO
73782/005 | TERMINAL METALICO A PRESSAO P/ 1 CABO DE COBRE DE 25 MM2 COM 1 FURO DE | UN | CR | 21.51
FIXAÇÃO - FORNECIMENTO E INSTALACAO
83377 | CONECTOR DE PARAFUSO FENDIDO EM LIGA DE COBRE COM SEPARADOR DE CABOS P | UN | CR | 8.84
ARA CABO 50 MM2 - FORNECIMENTO E INSTALACAO
91874 | LUVA PARA ELETRODUTO, PVC, ROSCÁVEL, DN 20 MM (1/2"), PARA CIRCUITOS T | UN | CR | 4.05
ERMINAIS, INSTALADA EM FORRO - FORNECIMENTO E INSTALAÇÃO. AF_12/2015
91875 | LUVA PARA ELETRODUTO, PVC, ROSCÁVEL, DN 25 MM (3/4"), PARA CIRCUITOS T | UN | CR | 5.32
ERMINAIS, INSTALADA EM FORRO - FORNECIMENTO E INSTALAÇÃO. AF_12/2015
91876 | LUVA PARA ELETRODUTO, PVC, ROSCÁVEL, DN 32 MM (1"), PARA CIRCUITOS TER | UN | CR | 7
MINAIS, INSTALADA EM FORRO - FORNECIMENTO E INSTALAÇÃO. AF_12/2015
91877 | LUVA PARA ELETRODUTO, PVC, ROSCÁVEL, DN 40 MM (1 1/4"), PARA CIRCUITOS | UN | CR | 9.19
TERMINAIS, INSTALADA EM FORRO - FORNECIMENTO E INSTALAÇÃO. AF_12/2015
91878 | LUVA PARA ELETRODUTO, PVC, ROSCÁVEL, DN 20 MM (1/2"), PARA CIRCUITOS T | UN | CR | 5.28
ERMINAIS, INSTALADA EM LAJE - FORNECIMENTO E INSTALAÇÃO. AF_12/2015

## Table 219
CÓDIGO ¦D E S C R I Ç Ã O ¦UNIDADE ¦ORIGEM DE PREÇO ¦CUSTO TOTAL
VÍNCULO.....: CAIXA REFERENCIAL
91879 | LUVA PARA ELETRODUTO, PVC, ROSCÁVEL, DN 25 MM (3/4"), PARA CIRCUITOS T | UN | CR | 6.51
ERMINAIS, INSTALADA EM LAJE - FORNECIMENTO E INSTALAÇÃO. AF_12/2015
91880 | LUVA PARA ELETRODUTO, PVC, ROSCÁVEL, DN 32 MM (1"), PARA CIRCUITOS TER | UN | CR | 8.23
MINAIS, INSTALADA EM LAJE - FORNECIMENTO E INSTALAÇÃO. AF_12/2015
91881 | LUVA PARA ELETRODUTO, PVC, ROSCÁVEL, DN 40 MM (1 1/4"), PARA CIRCUITOS | UN | CR | 10.42
TERMINAIS, INSTALADA EM LAJE - FORNECIMENTO E INSTALAÇÃO. AF_12/2015
91882 | LUVA PARA ELETRODUTO, PVC, ROSCÁVEL, DN 20 MM (1/2"), PARA CIRCUITOS T | UN | CR | 6.59
ERMINAIS, INSTALADA EM PAREDE - FORNECIMENTO E INSTALAÇÃO. AF_12/2015
91884 | LUVA PARA ELETRODUTO, PVC, ROSCÁVEL, DN 25 MM (3/4"), PARA CIRCUITOS T | UN | CR | 7.53
ERMINAIS, INSTALADA EM PAREDE - FORNECIMENTO E INSTALAÇÃO. AF_12/2015
91885 | LUVA PARA ELETRODUTO, PVC, ROSCÁVEL, DN 32 MM (1"), PARA CIRCUITOS TER | UN | CR | 8.82
MINAIS, INSTALADA EM PAREDE - FORNECIMENTO E INSTALAÇÃO. AF_12/2015
91886 | LUVA PARA ELETRODUTO, PVC, ROSCÁVEL, DN 40 MM (1 1/4"), PARA CIRCUITOS | UN | CR | 10.54
TERMINAIS, INSTALADA EM PAREDE - FORNECIMENTO E INSTALAÇÃO. AF_12/201
5
91887 | CURVA 90 GRAUS PARA ELETRODUTO, PVC, ROSCÁVEL, DN 20 MM (1/2"), PARA C | UN | CR | 7.12
IRCUITOS TERMINAIS, INSTALADA EM FORRO - FORNECIMENTO E INSTALAÇÃO. AF
_12/2015
91889 | CURVA 180 GRAUS PARA ELETRODUTO, PVC, ROSCÁVEL, DN 20 MM (1/2"), PARA | UN | CR | 6.92
CIRCUITOS TERMINAIS, INSTALADA EM FORRO - FORNECIMENTO E INSTALAÇÃO. A
F_12/2015
91890 | CURVA 90 GRAUS PARA ELETRODUTO, PVC, ROSCÁVEL, DN 25 MM (3/4"), PARA C | UN | CR | 8.62
IRCUITOS TERMINAIS, INSTALADA EM FORRO - FORNECIMENTO E INSTALAÇÃO. AF
_12/2015
91892 | CURVA 180 GRAUS PARA ELETRODUTO, PVC, ROSCÁVEL, DN 25 MM (3/4"), PARA | UN | CR | 9.95
CIRCUITOS TERMINAIS, INSTALADA EM FORRO - FORNECIMENTO E INSTALAÇÃO. A

## Table 220
CÓDIGO ¦D E S C R I Ç Ã O ¦UNIDADE ¦ORIGEM DE PREÇO ¦CUSTO TOTAL
VÍNCULO.....: CAIXA REFERENCIAL
91893 | CURVA 90 GRAUS PARA ELETRODUTO, PVC, ROSCÁVEL, DN 32 MM (1"), PARA CIR | UN | CR | 11.65
CUITOS TERMINAIS, INSTALADA EM FORRO - FORNECIMENTO E INSTALAÇÃO. AF_1
2/2015
91896 | CURVA 90 GRAUS PARA ELETRODUTO, PVC, ROSCÁVEL, DN 40 MM (1 1/4"), PARA | UN | CR | 14.35
CIRCUITOS TERMINAIS, INSTALADA EM FORRO - FORNECIMENTO E INSTALAÇÃO.
AF_12/2015
91898 | CURVA 180 GRAUS PARA ELETRODUTO, PVC, ROSCÁVEL, DN 40 MM (1 1/4"), PAR | UN | CR | 15.79
A CIRCUITOS TERMINAIS, INSTALADA EM FORRO - FORNECIMENTO E INSTALAÇÃO.
AF_12/2015
91899 | CURVA 90 GRAUS PARA ELETRODUTO, PVC, ROSCÁVEL, DN 20 MM (1/2"), PARA C | UN | CR | 8.89
IRCUITOS TERMINAIS, INSTALADA EM LAJE - FORNECIMENTO E INSTALAÇÃO. AF_
12/2015
91901 | CURVA 180 GRAUS PARA ELETRODUTO, PVC, ROSCÁVEL, DN 20 MM (1/2"), PARA | UN | CR | 8.69
CIRCUITOS TERMINAIS, INSTALADA EM LAJE - FORNECIMENTO E INSTALAÇÃO. AF
_12/2015
91902 | CURVA 90 GRAUS PARA ELETRODUTO, PVC, ROSCÁVEL, DN 25 MM (3/4"), PARA C | UN | CR | 10.4
IRCUITOS TERMINAIS, INSTALADA EM LAJE - FORNECIMENTO E INSTALAÇÃO. AF_
12/2015
91904 | CURVA 180 GRAUS PARA ELETRODUTO, PVC, ROSCÁVEL, DN 25 MM (3/4"), PARA | UN | CR | 11.73
CIRCUITOS TERMINAIS, INSTALADA EM LAJE - FORNECIMENTO E INSTALAÇÃO. AF
_12/2015
91905 | CURVA 90 GRAUS PARA ELETRODUTO, PVC, ROSCÁVEL, DN 32 MM (1"), PARA CIR | UN | CR | 13.43
CUITOS TERMINAIS, INSTALADA EM LAJE - FORNECIMENTO E INSTALAÇÃO. AF_12
/2015
91908 | CURVA 90 GRAUS PARA ELETRODUTO, PVC, ROSCÁVEL, DN 40 MM (1 1/4"), PARA | UN | CR | 16.17
CIRCUITOS TERMINAIS, INSTALADA EM LAJE - FORNECIMENTO E INSTALAÇÃO. A

## Table 221
CÓDIGO ¦D E S C R I Ç Ã O ¦UNIDADE ¦ORIGEM DE PREÇO ¦CUSTO TOTAL
VÍNCULO.....: CAIXA REFERENCIAL
91910 | CURVA 180 GRAUS PARA ELETRODUTO, PVC, ROSCÁVEL, DN 40 MM (1 1/4"), PAR | UN | CR | 17.61
A CIRCUITOS TERMINAIS, INSTALADA EM LAJE - FORNECIMENTO E INSTALAÇÃO.
AF_12/2015
91911 | CURVA 90 GRAUS PARA ELETRODUTO, PVC, ROSCÁVEL, DN 20 MM (1/2"), PARA C | UN | CR | 10.93
IRCUITOS TERMINAIS, INSTALADA EM PAREDE - FORNECIMENTO E INSTALAÇÃO. A
F_12/2015
91913 | CURVA 180 GRAUS PARA ELETRODUTO, PVC, ROSCÁVEL, DN 20 MM (1/2"), PARA | UN | CR | 10.73
CIRCUITOS TERMINAIS, INSTALADA EM PAREDE - FORNECIMENTO E INSTALAÇÃO.
AF_12/2015
91914 | CURVA 90 GRAUS PARA ELETRODUTO, PVC, ROSCÁVEL, DN 25 MM (3/4"), PARA C | UN | CR | 11.97
IRCUITOS TERMINAIS, INSTALADA EM PAREDE - FORNECIMENTO E INSTALAÇÃO. A
F_12/2015
91916 | CURVA 180 GRAUS PARA ELETRODUTO, PVC, ROSCÁVEL, DN 25 MM (3/4"), PARA | UN | CR | 13.3
CIRCUITOS TERMINAIS, INSTALADA EM PAREDE - FORNECIMENTO E INSTALAÇÃO.
AF_12/2015
91917 | CURVA 90 GRAUS PARA ELETRODUTO, PVC, ROSCÁVEL, DN 32 MM (1"), PARA CIR | UN | CR | 14.37
CUITOS TERMINAIS, INSTALADA EM PAREDE - FORNECIMENTO E INSTALAÇÃO. AF_
12/2015
91920 | CURVA 90 GRAUS PARA ELETRODUTO, PVC, ROSCÁVEL, DN 40 MM (1 1/4"), PARA | UN | CR | 16.38
CIRCUITOS TERMINAIS, INSTALADA EM PAREDE - FORNECIMENTO E INSTALAÇÃO.
AF_12/2015
91922 | CURVA 180 GRAUS PARA ELETRODUTO, PVC, ROSCÁVEL, DN 40 MM (1 1/4"), PAR | UN | CR | 17.82
A CIRCUITOS TERMINAIS, INSTALADA EM PAREDE - FORNECIMENTO E INSTALAÇÃO
. AF_12/2015
93013 | LUVA PARA ELETRODUTO, PVC, ROSCÁVEL, DN 50 MM (1 1/2") - FORNECIMENTO | UN | CR | 11.88

## Table 222
CÓDIGO ¦D E S C R I Ç Ã O ¦UNIDADE ¦ORIGEM DE PREÇO ¦CUSTO TOTAL
VÍNCULO.....: CAIXA REFERENCIAL
93014 | LUVA PARA ELETRODUTO, PVC, ROSCÁVEL, DN 60 MM (2") - FORNECIMENTO E IN | UN | CR | 14.39
STALAÇÃO. AF_12/2015
93015 | LUVA PARA ELETRODUTO, PVC, ROSCÁVEL, DN 75 MM (2 1/2") - FORNECIMENTO | UN | CR | 20.75
E INSTALAÇÃO. AF_12/2015
93016 | LUVA PARA ELETRODUTO, PVC, ROSCÁVEL, DN 85 MM (3") - FORNECIMENTO E IN | UN | CR | 24.83
STALAÇÃO. AF_12/2015
93017 | LUVA PARA ELETRODUTO, PVC, ROSCÁVEL, DN 110 MM (4") - FORNECIMENTO E I | UN | CR | 36.23
NSTALAÇÃO. AF_12/2015
93018 | CURVA 90 GRAUS PARA ELETRODUTO, PVC, ROSCÁVEL, DN 50 MM (1 1/2") - FOR | UN | CR | 18.07
NECIMENTO E INSTALAÇÃO. AF_12/2015
93020 | CURVA 90 GRAUS PARA ELETRODUTO, PVC, ROSCÁVEL, DN 60 MM (2") - FORNECI | UN | CR | 22.62
MENTO E INSTALAÇÃO. AF_12/2015
93022 | CURVA 90 GRAUS PARA ELETRODUTO, PVC, ROSCÁVEL, DN 75 MM (2 1/2") - FOR | UN | CR | 35.52
NECIMENTO E INSTALAÇÃO. AF_12/2015
93024 | CURVA 90 GRAUS PARA ELETRODUTO, PVC, ROSCÁVEL, DN 85 MM (3") - FORNECI | UN | CR | 37.66
MENTO E INSTALAÇÃO. AF_12/2015
93026 | CURVA 90 GRAUS PARA ELETRODUTO, PVC, ROSCÁVEL, DN 110 MM (4") - FORNEC | UN | CR | 59.07
IMENTO E INSTALAÇÃO. AF_12/2015
95733 | LUVA PARA ELETRODUTO, PVC, SOLDÁVEL, DN 25 MM (3/4), APARENTE, INSTA | UN | CR | 4.76
LADA EM TETO - FORNECIMENTO E INSTALAÇÃO. AF_11/2016_P
95734 | LUVA PARA ELETRODUTO, PVC, SOLDÁVEL, DN 32 MM (1), APARENTE, INSTALA | UN | CR | 6.32
DA EM TETO - FORNECIMENTO E INSTALAÇÃO. AF_11/2016_P
95735 | LUVA PARA ELETRODUTO, PVC, SOLDÁVEL, DN 20 MM (1/2), APARENTE, INSTA | UN | CR | 5.55
LADA EM PAREDE - FORNECIMENTO E INSTALAÇÃO. AF_11/2016_P
95736 | LUVA PARA ELETRODUTO, PVC, SOLDÁVEL, DN 25 MM (3/4), APARENTE, INSTA | UN | CR | 6.42
LADA EM PAREDE - FORNECIMENTO E INSTALAÇÃO. AF_11/2016_P

## Table 223
CÓDIGO ¦D E S C R I Ç Ã O ¦UNIDADE ¦ORIGEM DE PREÇO ¦CUSTO TOTAL
VÍNCULO.....: CAIXA REFERENCIAL
95738 | LUVA PARA ELETRODUTO, PVC, SOLDÁVEL, DN 32 MM (1), APARENTE, INSTALA UN |  | CR | 7.67
DA EM PAREDE - FORNECIMENTO E INSTALAÇÃO. AF_11/2016_P
95753 | LUVA DE EMENDA PARA ELETRODUTO, AÇO GALVANIZADO, DN 20 MM (3/4 ), APA | UN | CR | 5.26
RENTE, INSTALADA EM TETO - FORNECIMENTO E INSTALAÇÃO. AF_11/2016_P
95754 | LUVA DE EMENDA PARA ELETRODUTO, AÇO GALVANIZADO, DN 25 MM (1''), APARE | UN | CR | 6.65
NTE, INSTALADA EM TETO - FORNECIMENTO E INSTALAÇÃO. AF_11/2016_P
95755 | LUVA DE EMENDA PARA ELETRODUTO, AÇO GALVANIZADO, DN 32 MM (1 1/4''), A | UN | CR | 9.12
PARENTE, INSTALADA EM TETO - FORNECIMENTO E INSTALAÇÃO. AF_11/2016_P
95756 | LUVA DE EMENDA PARA ELETRODUTO, AÇO GALVANIZADO, DN 40 MM (1 1/2''), A | UN | CR | 11.87
PARENTE, INSTALADA EM TETO - FORNECIMENTO E INSTALAÇÃO. AF_11/2016_P
95757 | LUVA DE EMENDA PARA ELETRODUTO, AÇO GALVANIZADO, DN 20 MM (3/4''), APA | UN | CR | 8.52
RENTE, INSTALADA EM PAREDE - FORNECIMENTO E INSTALAÇÃO. AF_11/2016_P
95758 | LUVA DE EMENDA PARA ELETRODUTO, AÇO GALVANIZADO, DN 25 MM (1''), APARE | UN | CR | 9.53
NTE, INSTALADA EM PAREDE - FORNECIMENTO E INSTALAÇÃO. AF_11/2016_P
95759 | LUVA DE EMENDA PARA ELETRODUTO, AÇO GALVANIZADO, DN 32 MM (1 1/4''), A | UN | CR | 11.46
PARENTE, INSTALADA EM PAREDE - FORNECIMENTO E INSTALAÇÃO. AF_11/2016_P
95760 | LUVA DE EMENDA PARA ELETRODUTO, AÇO GALVANIZADO, DN 40 MM (1 1/2''), A | UN | CR | 13.58
PARENTE, INSTALADA EM PAREDE - FORNECIMENTO E INSTALAÇÃO. AF_11/2016_P
167 | FIOS/CABOS
72250 | CABO DE COBRE NU 10MM2 - FORNECIMENTO E INSTALACAO | M | CR | 8.16
72251 | CABO DE COBRE NU 16MM2 - FORNECIMENTO E INSTALACAO | M | CR | 11.76
72252 | CABO DE COBRE NU 25MM2 - FORNECIMENTO E INSTALACAO | M | CR | 16.87
72253 | CABO DE COBRE NU 35MM2 - FORNECIMENTO E INSTALACAO | M | CR | 22.27
72254 | CABO DE COBRE NU 50MM2 - FORNECIMENTO E INSTALACAO | M | CR | 31.76
72255 | CABO DE COBRE NU 70MM2 - FORNECIMENTO E INSTALACAO | M | CR | 40.65
72256 | CABO DE COBRE NU 95MM2 - FORNECIMENTO E INSTALACAO | M | CR | 52.23
72257 | CABO DE COBRE NU 120MM2 - FORNECIMENTO E INSTALACAO | M | CR | 67.93

## Table 224
CÓDIGO ¦D E S C R I Ç Ã O ¦UNIDADE ¦ORIGEM DE PREÇO ¦CUSTO TOTAL
VÍNCULO.....: CAIXA REFERENCIAL
91924 | CABO DE COBRE FLEXÍVEL ISOLADO, 1,5 MM², ANTI-CHAMA 450/750 V, PARA CI |  |  | M | CR | 1.77
RCUITOS TERMINAIS - FORNECIMENTO E INSTALAÇÃO. AF_12/2015
91925 | CABO DE COBRE FLEXÍVEL ISOLADO, 1,5 MM², ANTI-CHAMA 0,6/1,0 KV, PARA C |  |  | M | CR | 2.34
IRCUITOS TERMINAIS - FORNECIMENTO E INSTALAÇÃO. AF_12/2015
91926 | CABO DE COBRE FLEXÍVEL ISOLADO, 2,5 MM², ANTI-CHAMA 450/750 V, PARA CI |  |  | M | CR | 3.19
RCUITOS TERMINAIS - FORNECIMENTO E INSTALAÇÃO. AF_12/2015
91927 | CABO DE COBRE FLEXÍVEL ISOLADO, 2,5 MM², ANTI-CHAMA 0,6/1,0 KV, PARA C |  |  | M | CR | 3.09
IRCUITOS TERMINAIS - FORNECIMENTO E INSTALAÇÃO. AF_12/2015
91928 | CABO DE COBRE FLEXÍVEL ISOLADO, 4 MM², ANTI-CHAMA 450/750 V, PARA CIRC |  |  | M | CR | 4.51
UITOS TERMINAIS - FORNECIMENTO E INSTALAÇÃO. AF_12/2015
91929 | CABO DE COBRE FLEXÍVEL ISOLADO, | 4 MM², ANTI-CHAMA 0,6/1,0 KV, PARA CIR |  | M | CR | 4.31
| CUITOS TERMINAIS - FORNECIMENTO | E INSTALAÇÃO. AF_12/2015
91930 | CABO DE COBRE FLEXÍVEL ISOLADO, | 6 MM², ANTI-CHAMA 450/750 V, PARA CIRC |  | M | CR | 5.39
UITOS TERMINAIS - FORNECIMENTO E INSTALAÇÃO. AF_12/2015
91931 | CABO DE COBRE FLEXÍVEL ISOLADO, | 6 | MM², ANTI-CHAMA 0,6/1,0 KV, PARA CIR | M | CR | 5.76
| CUITOS TERMINAIS - FORNECIMENTO | E | INSTALAÇÃO. AF_12/2015
91932 | CABO DE COBRE FLEXÍVEL ISOLADO, | 10 MM², ANTI-CHAMA 450/750 V, PARA CIR |  | M | CR | 8.82
| CUITOS TERMINAIS - FORNECIMENTO | E INSTALAÇÃO. AF_12/2015
91933 | CABO DE COBRE FLEXÍVEL ISOLADO, | 10 MM², ANTI-CHAMA 0,6/1,0 KV, PARA CI |  | M | CR | 8.97
RCUITOS TERMINAIS - FORNECIMENTO E INSTALAÇÃO. AF_12/2015
91934 | CABO DE COBRE FLEXÍVEL ISOLADO, | 16 MM², ANTI-CHAMA 450/750 V, PARA CIR |  | M | CR | 12.93
| CUITOS TERMINAIS - FORNECIMENTO | E INSTALAÇÃO. AF_12/2015
91935 | CABO DE COBRE FLEXÍVEL ISOLADO, | 16 MM², ANTI-CHAMA 0,6/1,0 KV, PARA CI |  | M | CR | 13.61
RCUITOS TERMINAIS - FORNECIMENTO E INSTALAÇÃO. AF_12/2015 92979 CABO DE COBRE FLEXÍVEL ISOLADO, 10 MM², ANTI-CHAMA 450/750 V, PARA DIS M CR 5,17 TRIBUIÇÃO - FORNECIMENTO E INSTALAÇÃO. AF_12/2015

## Table 225
CÓDIGO ¦D E S C R I Ç Ã O ¦UNIDADE ¦ORIGEM DE PREÇO ¦CUSTO TOTAL
VÍNCULO.....: CAIXA REFERENCIAL
92980 | CABO DE COBRE FLEXÍVEL ISOLADO, 10 MM², ANTI-CHAMA | 0,6/1,0 | KV, PARA DI | M | CR | 5.3
STRIBUIÇÃO - FORNECIMENTO E INSTALAÇÃO. AF_12/2015
92981 | CABO DE COBRE FLEXÍVEL ISOLADO, 16 MM², ANTI-CHAMA | 450/750 | V, PARA DIS | M | CR | 7.51
TRIBUIÇÃO - FORNECIMENTO E INSTALAÇÃO. AF_12/2015
92982 | CABO DE COBRE FLEXÍVEL ISOLADO, 16 MM², ANTI-CHAMA | 0,6/1,0 | KV, PARA DI | M | CR | 8.09
STRIBUIÇÃO - FORNECIMENTO E INSTALAÇÃO. AF_12/2015
92983 | CABO DE COBRE FLEXÍVEL ISOLADO, 25 MM², ANTI-CHAMA | 450/750 | V, PARA DIS | M | CR | 14.01
TRIBUIÇÃO - FORNECIMENTO E INSTALAÇÃO. AF_12/2015
92984 | CABO DE COBRE FLEXÍVEL ISOLADO, 25 MM², ANTI-CHAMA | 0,6/1,0 | KV, PARA DI | M | CR | 14.05
STRIBUIÇÃO - FORNECIMENTO E INSTALAÇÃO. AF_12/2015
92985 | CABO DE COBRE FLEXÍVEL ISOLADO, 35 MM², ANTI-CHAMA | 450/750 | V, PARA DIS | M | CR | 18.44
TRIBUIÇÃO - FORNECIMENTO E INSTALAÇÃO. AF_12/2015
92986 | CABO DE COBRE FLEXÍVEL ISOLADO, 35 MM², ANTI-CHAMA | 0,6/1,0 | KV, PARA DI | M | CR | 18.73
STRIBUIÇÃO - FORNECIMENTO E INSTALAÇÃO. AF_12/2015
92987 | CABO DE COBRE FLEXÍVEL ISOLADO, 50 MM², ANTI-CHAMA | 450/750 | V, PARA DIS | M | CR | 25.46
TRIBUIÇÃO - FORNECIMENTO E INSTALAÇÃO. AF_12/2015
92988 | CABO DE COBRE FLEXÍVEL ISOLADO, 50 MM², ANTI-CHAMA | 0,6/1,0 | KV, PARA DI | M | CR | 25.96
STRIBUIÇÃO - FORNECIMENTO E INSTALAÇÃO. AF_12/2015
92989 | CABO DE COBRE FLEXÍVEL ISOLADO, 70 MM², ANTI-CHAMA | 450/750 | V, PARA DIS | M | CR | 34.52
TRIBUIÇÃO - FORNECIMENTO E INSTALAÇÃO. AF_12/2015
92990 | CABO DE COBRE FLEXÍVEL ISOLADO, 70 MM², ANTI-CHAMA | 0,6/1,0 | KV, PARA DI | M | CR | 35.31
STRIBUIÇÃO - FORNECIMENTO E INSTALAÇÃO. AF_12/2015
92991 | CABO DE COBRE FLEXÍVEL ISOLADO, 95 MM², ANTI-CHAMA | 450/750 | V, PARA DIS | M | CR | 46.17
TRIBUIÇÃO - FORNECIMENTO E INSTALAÇÃO. AF_12/2015
92992 | CABO DE COBRE FLEXÍVEL ISOLADO, 95 MM², ANTI-CHAMA | 0,6/1,0 | KV, PARA DI | M | CR | 46.42
STRIBUIÇÃO - FORNECIMENTO E INSTALAÇÃO. AF_12/2015

## Table 226
CÓDIGO ¦D E S C R I Ç Ã O ¦UNIDADE ¦ORIGEM DE PREÇO ¦CUSTO TOTAL
VÍNCULO.....: CAIXA REFERENCIAL
92993 | CABO DE COBRE FLEXÍVEL ISOLADO, 120 MM², ANTI-CHAMA | 450/750 | V, PARA DI | M | CR | 58.23
STRIBUIÇÃO - FORNECIMENTO E INSTALAÇÃO. AF_12/2015
92994 | CABO DE COBRE FLEXÍVEL ISOLADO, 120 MM², ANTI-CHAMA | 0,6/1,0 | KV, PARA D | M | CR | 59.8
ISTRIBUIÇÃO - FORNECIMENTO E INSTALAÇÃO. AF_12/2015
92995 | CABO DE COBRE FLEXÍVEL ISOLADO, 150 MM², ANTI-CHAMA | 450/750 | V, PARA DI | M | CR | 72.22
STRIBUIÇÃO - FORNECIMENTO E INSTALAÇÃO. AF_12/2015
92996 | CABO DE COBRE FLEXÍVEL ISOLADO, 150 MM², ANTI-CHAMA | 0,6/1,0 | KV, PARA D | M | CR | 73.7
ISTRIBUIÇÃO - FORNECIMENTO E INSTALAÇÃO. AF_12/2015
92997 | CABO DE COBRE FLEXÍVEL ISOLADO, 185 MM², ANTI-CHAMA | 450/750 | V, PARA DI | M | CR | 88.31
STRIBUIÇÃO - FORNECIMENTO E INSTALAÇÃO. AF_12/2015
92998 | CABO DE COBRE FLEXÍVEL ISOLADO, 185 MM², ANTI-CHAMA | 0,6/1,0 | KV, PARA D | M | CR | 90.02
ISTRIBUIÇÃO - FORNECIMENTO E INSTALAÇÃO. AF_12/2015
92999 | CABO DE COBRE FLEXÍVEL ISOLADO, 240 MM², ANTI-CHAMA | 450/750 | V, PARA DI | M | CR | 115.95
STRIBUIÇÃO - FORNECIMENTO E INSTALAÇÃO. AF_12/2015
93000 | CABO DE COBRE FLEXÍVEL ISOLADO, 240 MM², ANTI-CHAMA | 0,6/1,0 | KV, PARA D | M | CR | 117.85
ISTRIBUIÇÃO - FORNECIMENTO E INSTALAÇÃO. AF_12/2015
93001 | CABO DE COBRE FLEXÍVEL ISOLADO, 300 MM², ANTI-CHAMA | 450/750 | V, PARA DI | M | CR | 142.89
STRIBUIÇÃO - FORNECIMENTO E INSTALAÇÃO. AF_12/2015
93002 | CABO DE COBRE FLEXÍVEL ISOLADO, 300 MM², ANTI-CHAMA | 0,6/1,0 | KV, PARA D | M | CR | 146.71
ISTRIBUIÇÃO - FORNECIMENTO E INSTALAÇÃO. AF_12/2015
168 | CAIXAS
83443 | CAIXA DE PASSAGEM 20X20X25 FUNDO BRITA COM TAMPA |  |  | UN | CR | 45.34
83446 | CAIXA DE PASSAGEM 30X30X40 COM TAMPA E DRENO BRITA |  |  | UN | CR | 146.55
83447 | CAIXA DE PASSAGEM 40X40X50 FUNDO BRITA COM TAMPA |  |  | UN | CR | 159.61
83448 | CAIXA DE PASSGEM 50X50X60 FUNDO BRITA C/ TAMPA |  |  | UN | CR | 241.89
83449 | CAIXA DE PASSAGEM 60X60X70 FUNDO BRITA COM TAMPA |  |  | UN | CR | 339.84
83450 | CAIXA DE PASSAGEM 80X80X62 FUNDO BRITA COM TAMPA |  |  | UN | CR | 404.29

## Table 227
CÓDIGO ¦D E S C R I Ç Ã O ¦UNIDADE ¦ORIGEM DE PREÇO ¦CUSTO TOTAL
VÍNCULO.....: CAIXA REFERENCIAL
91936 | CAIXA OCTOGONAL 4" X 4", PVC, INSTALADA EM LAJE - FORNECIMENTO E INSTA |  |  | UN | CR |  | 10.18
LAÇÃO. AF_12/2015
91937 | CAIXA OCTOGONAL 3" X 3", PVC, INSTALADA EM LAJE - FORNECIMENTO E INSTA |  |  | UN | CR |  | 8.91
LAÇÃO. AF_12/2015
91939 | CAIXA RETANGULAR 4" X 2" ALTA (2,00 M DO PISO), PVC, INSTALADA EM PARE |  |  | UN | CR |  | 23.9
DE - FORNECIMENTO E INSTALAÇÃO. AF_12/2015
91940 | CAIXA RETANGULAR 4" X 2" MÉDIA (1,30 M DO PISO), PVC, INSTALADA EM PAR |  |  | UN | CR |  | 12.38
EDE - FORNECIMENTO E INSTALAÇÃO. AF_12/2015 91941 CAIXA RETANGULAR 4" X 2" BAIXA (0,30 M DO PISO), PVC, INSTALADA EM PAR UN CR 8,06 EDE - FORNECIMENTO E INSTALAÇÃO. AF_12/2015
91942 |  | CAIXA RETANGULAR 4" | X 4" ALTA (2,00 M DO PISO), PVC, INSTALADA EM PARE |  |  | UN | CR | 28.85
|  | DE - FORNECIMENTO E | INSTALAÇÃO. AF_12/2015
91943 |  | CAIXA RETANGULAR 4" | X 4" MÉDIA (1,30 M DO PISO), PVC, INSTALADA EM PAR |  |  | UN | CR | 15.59
EDE - FORNECIMENTO E INSTALAÇÃO. AF_12/2015 91944 CAIXA RETANGULAR 4" X 4" BAIXA (0,30 M DO PISO), PVC, INSTALADA EM PAR UN CR 10,63
EDE - FORNECIMENTO E INSTALAÇÃO. AF_12/2015
92865 |  | CAIXA OCTOGONAL 4" X 4", METÁLICA, INSTALADA EM LAJE - FORNECIMENTO E |  |  |  | UN | CR | 7.65
INSTALAÇÃO. AF_12/2015
92866 |  | CAIXA SEXTAVADA 3" X 3", METÁLICA, INSTALADA EM LAJE - FORNECIMENTO E |  |  |  | UN | CR | 6.87
INSTALAÇÃO. AF_12/2015
92867 |  | CAIXA RETANGULAR 4" X 2" ALTA (2,00 M DO PISO), METÁLICA, INSTALADA EM |  |  |  | UN | CR | 23.06
PAREDE - FORNECIMENTO E INSTALAÇÃO. AF_12/2015
92868 |  | CAIXA RETANGULAR 4" X 2" MÉDIA (1,30 M DO PISO), METÁLICA, INSTALADA E |  |  |  | UN | CR | 11.54
M PAREDE - FORNECIMENTO E INSTALAÇÃO. AF_12/2015
92869 |  | CAIXA RETANGULAR 4" X 2" BAIXA (0,30 M DO PISO), METÁLICA, INSTALADA E |  |  |  | UN | CR | 7.22
M PAREDE - FORNECIMENTO E INSTALAÇÃO. AF_12/2015

## Table 228
CÓDIGO ¦D E S C R I Ç Ã O ¦UNIDADE ¦ORIGEM DE PREÇO ¦CUSTO TOTAL
VÍNCULO.....: CAIXA REFERENCIAL
92870 CAIXA RETANGULAR 4" X 4" ALTA (2,00 M DO PISO), METÁLICA, INSTALADA EM UN CR 27,27 PAREDE - FORNECIMENTO E INSTALAÇÃO. AF_12/2015
92871 | CAIXA RETANGULAR 4" X 4" MÉDIA (1,30 M DO PISO), METÁLICA, INSTALADA E | UN | CR | 14.01
M PAREDE - FORNECIMENTO E INSTALAÇÃO. AF_12/2015
92872 | CAIXA RETANGULAR 4" X 4" BAIXA (0,30 M DO PISO), METÁLICA, INSTALADA E | UN | CR | 9.05
M PAREDE - FORNECIMENTO E INSTALAÇÃO. AF_12/2015
95777 | CONDULETE DE ALUMÍNIO, TIPO B, PARA ELETRODUTO DE AÇO GALVANIZADO DN 2 | UN | CR | 23.83
0 MM (3/4''), APARENTE - FORNECIMENTO E INSTALAÇÃO. AF_11/2016_P
95778 | CONDULETE DE ALUMÍNIO, TIPO C, PARA ELETRODUTO DE AÇO GALVANIZADO DN 2 | UN | CR | 24.37
0 MM (3/4''), APARENTE - FORNECIMENTO E INSTALAÇÃO. AF_11/2016_P
95779 | CONDULETE DE ALUMÍNIO, TIPO E, PARA ELETRODUTO DE AÇO GALVANIZADO DN 2 | UN | CR | 22.55
0 MM (3/4''), APARENTE - FORNECIMENTO E INSTALAÇÃO. AF_11/2016_P
95780 | CONDULETE DE ALUMÍNIO, TIPO B, PARA ELETRODUTO DE AÇO GALVANIZADO DN 2 | UN | CR | 26.95
5 MM (1''), APARENTE - FORNECIMENTO E INSTALAÇÃO. AF_11/2016_P
95781 | CONDULETE DE ALUMÍNIO, TIPO C, PARA ELETRODUTO DE AÇO GALVANIZADO DN 2 | UN | CR | 27.35
5 MM (1''), APARENTE - FORNECIMENTO E INSTALAÇÃO. AF_11/2016_P
95782 | CONDULETE DE ALUMÍNIO, TIPO E, ELETRODUTO DE AÇO GALVANIZADO DN 25 MM | UN | CR | 28.41
(1''), APARENTE - FORNECIMENTO E INSTALAÇÃO. AF_11/2016_P
95785 | CONDULETE DE ALUMÍNIO, TIPO E, PARA ELETRODUTO DE AÇO GALVANIZADO DN 3 | UN | CR | 32.17
2 MM (1 1/4''), APARENTE - FORNECIMENTO E INSTALAÇÃO. AF_11/2016_P
95787 | CONDULETE DE ALUMÍNIO, TIPO LR, PARA ELETRODUTO DE AÇO GALVANIZADO DN | UN | CR | 24.22
20 MM (3/4''), APARENTE - FORNECIMENTO E INSTALAÇÃO. AF_11/2016_P
95789 | CONDULETE DE ALUMÍNIO, TIPO LR, PARA ELETRODUTO DE AÇO GALVANIZADO DN | UN | CR | 29.71
25 MM (1''), APARENTE - FORNECIMENTO E INSTALAÇÃO. AF_11/2016_P
95791 | CONDULETE DE ALUMÍNIO, TIPO LR, PARA ELETRODUTO DE AÇO GALVANIZADO DN | UN | CR | 37.85
32 MM (1 1/4''), APARENTE - FORNECIMENTO E INSTALAÇÃO. AF_11/2016_P
CÓDIGO ¦D E S C R I Ç Ã O ¦UNIDADE ¦ORIGEM DE PREÇO ¦CUSTO TOTAL

## Table 229
VÍNCULO.....: CAIXA REFERENCIAL
95795 | CONDULETE DE ALUMÍNIO, TIPO T, PARA ELETRODUTO DE AÇO GALVANIZADO DN 2 | UN | CR | 27.99
0 MM (3/4''), APARENTE - FORNECIMENTO E INSTALAÇÃO. AF_11/2016_P
95796 | CONDULETE DE ALUMÍNIO, TIPO T, PARA ELETRODUTO DE AÇO GALVANIZADO DN 2 | UN | CR | 34.98
5 MM (1''), APARENTE - FORNECIMENTO E INSTALAÇÃO. AF_11/2016_P
95797 | CONDULETE DE ALUMÍNIO, TIPO T, PARA ELETRODUTO DE AÇO GALVANIZADO DN 3 | UN | CR | 44.06
2 MM (1 1/4''), APARENTE - FORNECIMENTO E INSTALAÇÃO. AF_11/2016_P
95801 | CONDULETE DE ALUMÍNIO, TIPO X, PARA ELETRODUTO DE AÇO GALVANIZADO DN 2 | UN | CR | 33.49
0 MM (3/4''), APARENTE - FORNECIMENTO E INSTALAÇÃO. AF_11/2016_P
95802 | CONDULETE DE ALUMÍNIO, TIPO X, PARA ELETRODUTO DE AÇO GALVANIZADO DN 2 | UN | CR | 37.32
5 MM (1''), APARENTE - FORNECIMENTO E INSTALAÇÃO. AF_11/2016_P
95803 | CONDULETE DE ALUMÍNIO, TIPO X, PARA ELETRODUTO DE AÇO GALVANIZADO DN 3 | UN | CR | 48.94
2 MM (1 1/4''), APARENTE - FORNECIMENTO E INSTALAÇÃO. AF_11/2016_P
95804 | CONDULETE DE PVC, TIPO B, PARA ELETRODUTO DE PVC SOLDÁVEL DN 20 MM (1/ | UN | CR | 18.99
2''), APARENTE - FORNECIMENTO E INSTALAÇÃO. AF_11/2016
95805 | CONDULETE DE PVC, TIPO B, PARA ELETRODUTO DE PVC SOLDÁVEL DN 25 MM (3/ | UN | CR | 19.19
4''), APARENTE - FORNECIMENTO E INSTALAÇÃO. AF_11/2016
95806 | CONDULETE DE PVC, TIPO B, PARA ELETRODUTO DE PVC SOLDÁVEL DN 32 MM (1' | UN | CR | 19.78
'), APARENTE - FORNECIMENTO E INSTALAÇÃO. AF_11/2016
95807 | CONDULETE DE PVC, TIPO LL, PARA ELETRODUTO DE PVC SOLDÁVEL DN 20 MM (1 | UN | CR | 21.97
/2''), APARENTE - FORNECIMENTO E INSTALAÇÃO. AF_11/2016
95808 | CONDULETE DE PVC, TIPO LL, PARA ELETRODUTO DE PVC SOLDÁVEL DN 25 MM (3 | UN | CR | 22.56
/4''), APARENTE - FORNECIMENTO E INSTALAÇÃO. AF_11/2016
95809 | CONDULETE DE PVC, TIPO LL, PARA ELETRODUTO DE PVC SOLDÁVEL DN 32 MM (1 | UN | CR | 24.62
''), APARENTE - FORNECIMENTO E INSTALAÇÃO. AF_11/2016
95810 | CONDULETE DE PVC, TIPO LB, PARA ELETRODUTO DE PVC SOLDÁVEL DN 20 MM (1 | UN | CR | 10.83

## Table 230
CÓDIGO ¦D E S C R I Ç Ã O ¦UNIDADE ¦ORIGEM DE PREÇO ¦CUSTO TOTAL
VÍNCULO.....: CAIXA REFERENCIAL
95811 CONDULETE DE PVC, TIPO LB, PARA ELETRODUTO DE PVC SOLDÁVEL DN 25 MM (3 UN CR 11,44
/4''), APARENTE - FORNECIMENTO E INSTALAÇÃO. AF_11/2016
95812 | CONDULETE DE PVC, TIPO LB, PARA ELETRODUTO DE PVC SOLDÁVEL DN 32 MM (1 | UN | CR | 13.48
''), APARENTE - FORNECIMENTO E INSTALAÇÃO. AF_11/2016
95813 | CONDULETE DE PVC, TIPO TB, PARA ELETRODUTO DE PVC SOLDÁVEL DN 20 MM (1 | UN | CR | 13.32
/2''), APARENTE - FORNECIMENTO E INSTALAÇÃO. AF_11/2016
95814 | CONDULETE DE PVC, TIPO TB, PARA ELETRODUTO DE PVC SOLDÁVEL DN 25 MM (3 | UN | CR | 14.22
/4''), APARENTE - FORNECIMENTO E INSTALAÇÃO. AF_11/2016
95815 | CONDULETE DE PVC, TIPO TB, PARA ELETRODUTO DE PVC SOLDÁVEL DN 32 MM (1 | UN | CR | 18.06
''), APARENTE - FORNECIMENTO E INSTALAÇÃO. AF_11/2016
95816 | CONDULETE DE PVC, TIPO X, PARA ELETRODUTO DE PVC SOLDÁVEL DN 20 MM (1/ | UN | CR | 27.09
2''), APARENTE - FORNECIMENTO E INSTALAÇÃO. AF_11/2016
95817 | CONDULETE DE PVC, TIPO X, PARA ELETRODUTO DE PVC SOLDÁVEL DN 25 MM (3/ | UN | CR | 27.99
4''), APARENTE - FORNECIMENTO E INSTALAÇÃO. AF_11/2016
95818 | CONDULETE DE PVC, TIPO X, PARA ELETRODUTO DE PVC SOLDÁVEL DN 32 MM (1' | UN | CR | 33.18
'), APARENTE - FORNECIMENTO E INSTALAÇÃO. AF_11/2016
169 | QUADROS/DISJUNTORES
68066 | CAIXA DE PROTECAO PARA MEDIDOR MONOFASICO, FORNECIMENTO E INSTALACAO | UN | CR | 97.61
72319 | DISJUNTOR BAIXA TENSAO TRIPOLAR A SECO 800A/600V, INCLUSIVE ELETROTÉC | UN | CR | 4565.1
NICO
72341 | CONTATOR TRIPOLAR I NOMINAL 12A - FORNECIMENTO E INSTALACAO INCLUSIVE | UN | CR | 271.91
ELETROTÉCNICO
72343 | CONTATOR TRIPOLAR I NOMINAL 22A - FORNECIMENTO E INSTALACAO INCLUSIVE | UN | CR | 322.07
ELETROTÉCNICO
72344 | CONTATOR TRIPOLAR I NOMINAL 36A - FORNECIMENTO E INSTALACAO INCLUSIVE | UN | CR | 508.59

## Table 231
CÓDIGO ¦D E S C R I Ç Ã O ¦UNIDADE ¦ORIGEM DE PREÇO ¦CUSTO TOTAL
VÍNCULO.....: CAIXA REFERENCIAL
72345 | CONTATOR TRIPOLAR I NOMIMAL 94A - FORNECIMENTO E INSTALACAO INCLUSIVE | UN | CR | 1466.02
ELETROTÉCNICO
74052 | P/DISTRIBUICAO 4 CIRCUITOS INCLUSIVE ACESSORIOS
74052/005 | QUADRO DE MEDICAO GERAL EM CHAPA METALICA PARA EDIFICIOS COM 16 APTOS, | UN | CR | 1324.59
INCLUSIVE DISJUNTORES E ATERRAMENTO
74130 | DISJUNTORES
74130/001 | DISJUNTOR TERMOMAGNETICO MONOPOLAR PADRAO NEMA (AMERICANO) 10 A 30A 24 | UN | CR | 13.67
0V, FORNECIMENTO E INSTALACAO
74130/002 | DISJUNTOR TERMOMAGNETICO MONOPOLAR PADRAO NEMA (AMERICANO) 35 A 50A 24 | UN | CR | 20.94
0V, FORNECIMENTO E INSTALACAO
74130/003 | DISJUNTOR TERMOMAGNETICO BIPOLAR PADRAO NEMA (AMERICANO) 10 A 50A 240V | UN | CR | 61.27
, FORNECIMENTO E INSTALACAO
74130/004 | DISJUNTOR TERMOMAGNETICO TRIPOLAR PADRAO NEMA (AMERICANO) 10 A 50A 240 | UN | CR | 88.97
V, FORNECIMENTO E INSTALACAO
74130/005 | DISJUNTOR TERMOMAGNETICO TRIPOLAR PADRAO NEMA (AMERICANO) 60 A 100A 24 | UN | CR | 118.42
0V, FORNECIMENTO E INSTALACAO
74130/006 | DISJUNTOR TERMOMAGNETICO TRIPOLAR PADRAO NEMA (AMERICANO) 125 A 150A 2 | UN | CR | 334.31
40V, FORNECIMENTO E INSTALACAO
74130/007 | DISJUNTOR TERMOMAGNETICO TRIPOLAR EM CAIXA MOLDADA 250A 600V, FORNECIM | UN | CR | 863.1
ENTO E INSTALACAO
74130/008 | DISJUNTOR TERMOMAGNETICO TRIPOLAR EM CAIXA MOLDADA 300 A 400A 600V, FO | UN | CR | 1179.26
RNECIMENTO E INSTALACAO
74130/009 | DISJUNTOR TERMOMAGNETICO TRIPOLAR EM CAIXA MOLDADA 500 A 600A 600V, FO | UN | CR | 1931.28
RNECIMENTO E INSTALACAO
74130/010 | DISJUNTOR TERMOMAGNETICO TRIPOLAR EM CAIXA MOLDADA 175 A 225A 240V, FO | UN | CR | 522.22
RNECIMENTO E INSTALACAO

## Table 232
CÓDIGO ¦D E S C R I Ç Ã O ¦UNIDADE ¦ORIGEM DE PREÇO ¦CUSTO TOTAL
VÍNCULO.....: CAIXA REFERENCIAL
74131/001 | QUADRO DE DISTRIBUICAO DE ENERGIA DE EMBUTIR, EM CHAPA METALICA, PARA | UN | CR | 57.05
3 DISJUNTORES TERMOMAGNETICOS MONOPOLARES SEM BARRAMENTO FORNECIMENTO
E INSTALACAO
74131/004 | QUADRO DE DISTRIBUICAO DE ENERGIA DE EMBUTIR, EM CHAPA METALICA, PARA | UN | CR | 292.59
18 DISJUNTORES TERMOMAGNETICOS MONOPOLARES, COM BARRAMENTO TRIFASICO E
NEUTRO, FORNECIMENTO E INSTALACAO
74131/005 | QUADRO DE DISTRIBUICAO DE ENERGIA DE EMBUTIR, EM CHAPA METALICA, PARA | UN | CR | 341.52
24 DISJUNTORES TERMOMAGNETICOS MONOPOLARES, COM BARRAMENTO TRIFASICO E
NEUTRO, FORNECIMENTO E INSTALACAO
74131/006 | QUADRO DE DISTRIBUICAO DE ENERGIA DE EMBUTIR, EM CHAPA METALICA, PARA | UN | CR | 617.36
32 DISJUNTORES TERMOMAGNETICOS MONOPOLARES, COM BARRAMENTO TRIFASICO E
NEUTRO, FORNECIMENTO E INSTALACAO
74131/007 | QUADRO DE DISTRIBUICAO DE ENERGIA DE EMBUTIR, EM CHAPA METALICA, PARA | UN | CR | 535
40 DISJUNTORES TERMOMAGNETICOS MONOPOLARES, COM BARRAMENTO TRIFASICO E
NEUTRO, FORNECIMENTO E INSTALACAO
74131/008 | QUADRO DE DISTRIBUICAO DE ENERGIA DE EMBUTIR, EM CHAPA METALICA, PARA | UN | CR | 795.1
50 DISJUNTORES TERMOMAGNETICOS MONOPOLARES, COM BARRAMENTO TRIFASICO E
NEUTRO, FORNECIMENTO E INSTALACAO
83372 | CAIXA DE MEDICAO EM ALTA TENSAO - FORNECIMENTO E INSTALACAO | UN | CR | 737.72
83463 | QUADRO DE DISTRIBUICAO DE ENERGIA EM CHAPA DE ACO GALVANIZADO, PARA 12 | UN | CR | 218.37
DISJUNTORES TERMOMAGNETICOS MONOPOLARES, COM BARRAMENTO TRIFASICO E N
EUTRO - FORNECIMENTO E INSTALACAO
84402 | QUADRO DE DISTRIBUICAO DE ENERGIA P/ 6 DISJUNTORES TERMOMAGNETICOS MON | UN | CR | 62.56
OPOLARES SEM BARRAMENTO, DE EMBUTIR, EM CHAPA METALICA - FORNECIMENTO
E INSTALACAO
93653 | DISJUNTOR MONOPOLAR TIPO DIN, CORRENTE NOMINAL DE 10A - FORNECIMENTO E | UN | CR | 10.18
INSTALAÇÃO. AF_04/2016
CÓDIGO ¦D E S C R I Ç Ã O ¦UNIDADE ¦ORIGEM DE PREÇO ¦CUSTO TOTAL
VÍNCULO.....: CAIXA REFERENCIAL
93654 DISJUNTOR MONOPOLAR TIPO DIN, CORRENTE NOMINAL DE 16A - FORNECIMENTO E UN CR 10,73 INSTALAÇÃO. AF_04/2016 93655 DISJUNTOR MONOPOLAR TIPO DIN, CORRENTE NOMINAL DE 20A - FORNECIMENTO E UN CR 11,64 INSTALAÇÃO. AF_04/2016 93656 DISJUNTOR MONOPOLAR TIPO DIN, CORRENTE NOMINAL DE 25A - FORNECIMENTO E UN CR 11,64 INSTALAÇÃO. AF_04/2016 93657 DISJUNTOR MONOPOLAR TIPO DIN, CORRENTE NOMINAL DE 32A - FORNECIMENTO E UN CR 12,81 INSTALAÇÃO. AF_04/2016 93658 DISJUNTOR MONOPOLAR TIPO DIN, CORRENTE NOMINAL DE 40A - FORNECIMENTO E UN CR 18,72 INSTALAÇÃO. AF_04/2016 93659 DISJUNTOR MONOPOLAR TIPO DIN, CORRENTE NOMINAL DE 50A - FORNECIMENTO E UN CR 21,15 INSTALAÇÃO. AF_04/2016 93660 DISJUNTOR BIPOLAR TIPO DIN, CORRENTE NOMINAL DE 10A - FORNECIMENTO E I UN CR 51,30 NSTALAÇÃO. AF_04/2016 93661 DISJUNTOR BIPOLAR TIPO DIN, CORRENTE NOMINAL DE 16A - FORNECIMENTO E I UN CR 52,36 NSTALAÇÃO. AF_04/2016 93662 DISJUNTOR BIPOLAR TIPO DIN, CORRENTE NOMINAL DE 20A - FORNECIMENTO E I UN CR 54,25 NSTALAÇÃO. AF_04/2016 93663 DISJUNTOR BIPOLAR TIPO DIN, CORRENTE NOMINAL DE 25A - FORNECIMENTO E I UN CR 54,25 NSTALAÇÃO. AF_04/2016 93664 DISJUNTOR BIPOLAR TIPO DIN, CORRENTE NOMINAL DE 32A - FORNECIMENTO E I UN CR 56,55 NSTALAÇÃO. AF_04/2016 93665 DISJUNTOR BIPOLAR TIPO DIN, CORRENTE NOMINAL DE 40A - FORNECIMENTO E I UN CR 59,65 NSTALAÇÃO. AF_04/2016 93666 DISJUNTOR BIPOLAR TIPO DIN, CORRENTE NOMINAL DE 50A - FORNECIMENTO E I UN CR 64,51 NSTALAÇÃO. AF_04/2016

## Table 233
CÓDIGO ¦D E S C R I Ç Ã O ¦UNIDADE ¦ORIGEM DE PREÇO ¦CUSTO TOTAL
VÍNCULO.....: CAIXA REFERENCIAL
93667 | DISJUNTOR TRIPOLAR TIPO DIN, CORRENTE NOMINAL DE 10A - FORNECIMENTO E | UN | CR | 63.91
INSTALAÇÃO. AF_04/2016
93668 | DISJUNTOR TRIPOLAR TIPO DIN, CORRENTE NOMINAL DE 16A - FORNECIMENTO E | UN | CR | 65.52
INSTALAÇÃO. AF_04/2016
93669 | DISJUNTOR TRIPOLAR TIPO DIN, CORRENTE NOMINAL DE 20A - FORNECIMENTO E | UN | CR | 68.31
INSTALAÇÃO. AF_04/2016
93670 | DISJUNTOR TRIPOLAR TIPO DIN, CORRENTE NOMINAL DE 25A - FORNECIMENTO E | UN | CR | 68.31
INSTALAÇÃO. AF_04/2016
93671 | DISJUNTOR TRIPOLAR TIPO DIN, CORRENTE NOMINAL DE 32A - FORNECIMENTO E | UN | CR | 71.78
INSTALAÇÃO. AF_04/2016
93672 | DISJUNTOR TRIPOLAR TIPO DIN, CORRENTE NOMINAL DE 40A - FORNECIMENTO E | UN | CR | 77.56
INSTALAÇÃO. AF_04/2016
93673 | DISJUNTOR TRIPOLAR TIPO DIN, CORRENTE NOMINAL DE 50A - FORNECIMENTO E | UN | CR | 84.85
INSTALAÇÃO. AF_04/2016
93677 | DISJUNTOR TETRAPOLAR TIPO DR, CORRENTE NOMINAL DE 40A - FORNECIMENTO E | UN | CR | 72.59
INSTALAÇÃO. AF_04/2016
170 | INTERRUPTOR/TOMADA
72339 | TOMADA 3P+T 30A/440V SEM PLACA - FORNECIMENTO E INSTALACAO | UN | CR | 58.02
83465 | INTERRUPTOR INTERMEDIARIO (FOUR-WAY) - FORNECIMENTO E INSTALACAO | UN | CR | 48.27
91945 | SUPORTE PARAFUSADO COM PLACA DE ENCAIXE 4" X 2" ALTO (2,00 M DO PISO) | UN | CR | 8.32
PARA PONTO ELÉTRICO - FORNECIMENTO E INSTALAÇÃO. AF_12/2015
91946 | SUPORTE PARAFUSADO COM PLACA DE ENCAIXE 4" X 2" MÉDIO (1,30 M DO PISO) | UN | CR | 6.95
PARA PONTO ELÉTRICO - FORNECIMENTO E INSTALAÇÃO. AF_12/2015
91947 | SUPORTE PARAFUSADO COM PLACA DE ENCAIXE 4" X 2" BAIXO (0,30 M DO PISO) | UN | CR | 6.11
PARA PONTO ELÉTRICO - FORNECIMENTO E INSTALAÇÃO. AF_12/2015
91949 | SUPORTE PARAFUSADO COM PLACA DE ENCAIXE 4" X 4" ALTO (2,00 M DO PISO) | UN | CR | 12.74
PARA PONTO ELÉTRICO - FORNECIMENTO E INSTALAÇÃO. AF_12/2015

## Table 234
CÓDIGO ¦D E S C R I Ç Ã O ¦UNIDADE ¦ORIGEM DE PREÇO ¦CUSTO TOTAL
VÍNCULO.....: CAIXA REFERENCIAL
91950 SUPORTE PARAFUSADO COM PLACA DE ENCAIXE 4" X 4" MÉDIO (1,30 M DO PISO) UN CR 11,09
PARA PONTO ELÉTRICO - FORNECIMENTO E INSTALAÇÃO. AF_12/2015
91951 | SUPORTE PARAFUSADO COM PLACA DE ENCAIXE 4" X 4" BAIXO (0,30 M DO PISO) | UN | CR | 10.1
PARA PONTO ELÉTRICO - FORNECIMENTO E INSTALAÇÃO. AF_12/2015
91952 | INTERRUPTOR SIMPLES (1 MÓDULO), 10A/250V, SEM SUPORTE E SEM PLACA - FO | UN | CR | 15.8
RNECIMENTO E INSTALAÇÃO. AF_12/2015
91953 | INTERRUPTOR SIMPLES (1 MÓDULO), 10A/250V, INCLUINDO SUPORTE E PLACA - | UN | CR | 22.75
FORNECIMENTO E INSTALAÇÃO. AF_12/2015
91954 | INTERRUPTOR PARALELO (1 MÓDULO), 10A/250V, SEM SUPORTE E SEM PLACA - F | UN | CR | 21.22
ORNECIMENTO E INSTALAÇÃO. AF_12/2015
91955 | INTERRUPTOR PARALELO (1 MÓDULO), 10A/250V, INCLUINDO SUPORTE E PLACA - | UN | CR | 28.17
FORNECIMENTO E INSTALAÇÃO. AF_12/2015
91956 | INTERRUPTOR SIMPLES (1 MÓDULO) COM INTERRUPTOR PARALELO (1 MÓDULO), 10 | UN | CR | 34.45
A/250V, SEM SUPORTE E SEM PLACA - FORNECIMENTO E INSTALAÇÃO. AF_12/201
5
91957 | INTERRUPTOR SIMPLES (1 MÓDULO) COM INTERRUPTOR PARALELO (1 MÓDULO), 10 | UN | CR | 41.4
A/250V, INCLUINDO SUPORTE E PLACA - FORNECIMENTO E INSTALAÇÃO. AF_12/2
15
91958 | INTERRUPTOR SIMPLES (2 MÓDULOS), 10A/250V, SEM SUPORTE E SEM PLACA - F | UN | CR | 29.07
ORNECIMENTO E INSTALAÇÃO. AF_12/2015
91959 | INTERRUPTOR SIMPLES (2 MÓDULOS), 10A/250V, INCLUINDO SUPORTE E PLACA - | UN | CR | 36.02
FORNECIMENTO E INSTALAÇÃO. AF_12/2015
91960 | INTERRUPTOR PARALELO (2 MÓDULOS), 10A/250V, SEM SUPORTE E SEM PLACA - | UN | CR | 39.86
FORNECIMENTO E INSTALAÇÃO. AF_12/2015
91961 | INTERRUPTOR PARALELO (2 MÓDULOS), 10A/250V, INCLUINDO SUPORTE E PLACA | UN | CR | 46.81
- FORNECIMENTO E INSTALAÇÃO. AF_12/2015

## Table 235
CÓDIGO ¦D E S C R I Ç Ã O ¦UNIDADE ¦ORIGEM DE PREÇO ¦CUSTO TOTAL
VÍNCULO.....: CAIXA REFERENCIAL
91962 | INTERRUPTOR SIMPLES (1 MÓDULO) COM INTERRUPTOR PARALELO (2 MÓDULOS), 1 | UN | CR | 53.14
0A/250V, SEM SUPORTE E SEM PLACA - FORNECIMENTO E INSTALAÇÃO. AF_12/20
15
91963 | INTERRUPTOR SIMPLES (1 MÓDULO) COM INTERRUPTOR PARALELO (2 MÓDULOS), 1 | UN | CR | 60.09
0A/250V, INCLUINDO SUPORTE E PLACA - FORNECIMENTO E INSTALAÇÃO. AF_12/
2015
91964 | INTERRUPTOR SIMPLES (2 MÓDULOS) COM INTERRUPTOR PARALELO (1 MÓDULO), 1 | UN | CR | 47.72
0A/250V, SEM SUPORTE E SEM PLACA - FORNECIMENTO E INSTALAÇÃO. AF_12/20
15
91965 | INTERRUPTOR SIMPLES (2 MÓDULOS) COM INTERRUPTOR PARALELO (1 MÓDULO), 1 | UN | CR | 54.67
0A/250V, INCLUINDO SUPORTE E PLACA - FORNECIMENTO E INSTALAÇÃO. AF_12/
2015
91966 | INTERRUPTOR SIMPLES (3 MÓDULOS), 10A/250V, SEM SUPORTE E SEM PLACA - F | UN | CR | 42.34
ORNECIMENTO E INSTALAÇÃO. AF_12/2015
91967 | INTERRUPTOR SIMPLES (3 MÓDULOS), 10A/250V, INCLUINDO SUPORTE E PLACA - | UN | CR | 49.29
FORNECIMENTO E INSTALAÇÃO. AF_12/2015
91968 | INTERRUPTOR PARALELO (3 MÓDULOS), 10A/250V, SEM SUPORTE E SEM PLACA - | UN | CR | 58.51
FORNECIMENTO E INSTALAÇÃO. AF_12/2015
91969 | INTERRUPTOR PARALELO (3 MÓDULOS), 10A/250V, INCLUINDO SUPORTE E PLACA | UN | CR | 65.46
- FORNECIMENTO E INSTALAÇÃO. AF_12/2015
91970 | INTERRUPTOR SIMPLES (3 MÓDULOS) COM INTERRUPTOR PARALELO (1 MÓDULO), 1 | UN | CR | 61.29
0A/250V, SEM SUPORTE E SEM PLACA - FORNECIMENTO E INSTALAÇÃO. AF_12/20
15
91971 | INTERRUPTOR SIMPLES (3 MÓDULOS) COM INTERRUPTOR PARALELO (1 MÓDULO), 1 | UN | CR | 72.38
0A/250V, INCLUINDO SUPORTE E PLACA - FORNECIMENTO E INSTALAÇÃO. AF_12/

## Table 236
CÓDIGO ¦D E S C R I Ç Ã O ¦UNIDADE ¦ORIGEM DE PREÇO ¦CUSTO TOTAL
VÍNCULO.....: CAIXA REFERENCIAL
91972 | INTERRUPTOR SIMPLES (2 MÓDULOS) COM INTERRUPTOR PARALELO (2 MÓDULOS), | UN | CR | 66.7
10A/250V, SEM SUPORTE E SEM PLACA - FORNECIMENTO E INSTALAÇÃO. AF_12/2
15
91973 | INTERRUPTOR SIMPLES (2 MÓDULOS) COM INTERRUPTOR PARALELO (2 MÓDULOS), | UN | CR | 77.79
10A/250V, INCLUINDO SUPORTE E PLACA - FORNECIMENTO E INSTALAÇÃO. AF_12
/2015
91974 | INTERRUPTOR SIMPLES (4 MÓDULOS), 10A/250V, SEM SUPORTE E SEM PLACA - F | UN | CR | 55.87
ORNECIMENTO E INSTALAÇÃO. AF_12/2015
91975 | INTERRUPTOR SIMPLES (4 MÓDULOS), 10A/250V, INCLUINDO SUPORTE E PLACA - | UN | CR | 66.96
FORNECIMENTO E INSTALAÇÃO. AF_12/2015
91976 | INTERRUPTOR SIMPLES (6 MÓDULOS), 10A/250V, SEM SUPORTE E SEM PLACA - F | UN | CR | 82.5
ORNECIMENTO E INSTALAÇÃO. AF_12/2015
91977 | INTERRUPTOR SIMPLES (6 MÓDULOS), 10A/250V, INCLUINDO SUPORTE E PLACA - | UN | CR | 93.59
FORNECIMENTO E INSTALAÇÃO. AF_12/2015
91990 | TOMADA ALTA DE EMBUTIR (1 MÓDULO), 2P+T 10 A, SEM SUPORTE E SEM PLACA | UN | CR | 28.16
- FORNECIMENTO E INSTALAÇÃO. AF_12/2015
91991 | TOMADA ALTA DE EMBUTIR (1 MÓDULO), 2P+T 20 A, SEM SUPORTE E SEM PLACA | UN | CR | 30.15
- FORNECIMENTO E INSTALAÇÃO. AF_12/2015
91992 | TOMADA ALTA DE EMBUTIR (1 MÓDULO), 2P+T 10 A, INCLUINDO SUPORTE E PLAC | UN | CR | 35.11
A - FORNECIMENTO E INSTALAÇÃO. AF_12/2015
91993 | TOMADA ALTA DE EMBUTIR (1 MÓDULO), 2P+T 20 A, INCLUINDO SUPORTE E PLAC | UN | CR | 37.1
A - FORNECIMENTO E INSTALAÇÃO. AF_12/2015
91994 | TOMADA MÉDIA DE EMBUTIR (1 MÓDULO), 2P+T 10 A, SEM SUPORTE E SEM PLACA | UN | CR | 20.19
- FORNECIMENTO E INSTALAÇÃO. AF_12/2015
91995 | TOMADA MÉDIA DE EMBUTIR (1 MÓDULO), 2P+T 20 A, SEM SUPORTE E SEM PLACA | UN | CR | 22.18

## Table 237
CÓDIGO ¦D E S C R I Ç Ã O ¦UNIDADE ¦ORIGEM DE PREÇO ¦CUSTO TOTAL
VÍNCULO.....: CAIXA REFERENCIAL
91996 | TOMADA MÉDIA DE EMBUTIR (1 MÓDULO), 2P+T 10 A, INCLUINDO SUPORTE E PLA | UN | CR | 27.14
CA - FORNECIMENTO E INSTALAÇÃO. AF_12/2015
91997 | TOMADA MÉDIA DE EMBUTIR (1 MÓDULO), 2P+T 20 A, INCLUINDO SUPORTE E PLA | UN | CR | 29.13
CA - FORNECIMENTO E INSTALAÇÃO. AF_12/2015
91998 | TOMADA BAIXA DE EMBUTIR (1 MÓDULO), 2P+T 10 A, SEM SUPORTE E SEM PLACA | UN | CR | 17.09
- FORNECIMENTO E INSTALAÇÃO. AF_12/2015
91999 | TOMADA BAIXA DE EMBUTIR (1 MÓDULO), 2P+T 20 A, SEM SUPORTE E SEM PLACA | UN | CR | 19.08
- FORNECIMENTO E INSTALAÇÃO. AF_12/2015
92000 | TOMADA BAIXA DE EMBUTIR (1 MÓDULO), 2P+T 10 A, INCLUINDO SUPORTE E PLA | UN | CR | 24.04
CA - FORNECIMENTO E INSTALAÇÃO. AF_12/2015
92001 | TOMADA BAIXA DE EMBUTIR (1 MÓDULO), 2P+T 20 A, INCLUINDO SUPORTE E PLA | UN | CR | 26.03
CA - FORNECIMENTO E INSTALAÇÃO. AF_12/2015
92002 | TOMADA MÉDIA DE EMBUTIR (2 MÓDULOS), 2P+T 10 A, SEM SUPORTE E SEM PLAC | UN | CR | 37.8
A - FORNECIMENTO E INSTALAÇÃO. AF_12/2015
92003 | TOMADA MÉDIA DE EMBUTIR (2 MÓDULOS), 2P+T 20 A, SEM SUPORTE E SEM PLAC | UN | CR | 41.78
A - FORNECIMENTO E INSTALAÇÃO. AF_12/2015
92004 | TOMADA MÉDIA DE EMBUTIR (2 MÓDULOS), 2P+T 10 A, INCLUINDO SUPORTE E PL | UN | CR | 44.75
ACA - FORNECIMENTO E INSTALAÇÃO. AF_12/2015
92005 | TOMADA MÉDIA DE EMBUTIR (2 MÓDULOS), 2P+T 20 A, INCLUINDO SUPORTE E PL | UN | CR | 48.73
ACA - FORNECIMENTO E INSTALAÇÃO. AF_12/2015
92006 | TOMADA BAIXA DE EMBUTIR (2 MÓDULOS), 2P+T 10 A, SEM SUPORTE E SEM PLAC | UN | CR | 31.62
A - FORNECIMENTO E INSTALAÇÃO. AF_12/2015
92007 | TOMADA BAIXA DE EMBUTIR (2 MÓDULOS), 2P+T 20 A, SEM SUPORTE E SEM PLAC | UN | CR | 35.6
A - FORNECIMENTO E INSTALAÇÃO. AF_12/2015
92008 | TOMADA BAIXA DE EMBUTIR (2 MÓDULOS), 2P+T 10 A, INCLUINDO SUPORTE E PL | UN | CR | 38.57

## Table 238
CÓDIGO ¦D E S C R I Ç Ã O ¦UNIDADE ¦ORIGEM DE PREÇO ¦CUSTO TOTAL
VÍNCULO.....: CAIXA REFERENCIAL
92009 | TOMADA BAIXA DE EMBUTIR (2 MÓDULOS), 2P+T 20 | A, | INCLUINDO SUPORTE | E PL | UN | CR | 42.55
ACA - FORNECIMENTO E INSTALAÇÃO. AF_12/2015
92010 | TOMADA MÉDIA DE EMBUTIR (3 MÓDULOS), 2P+T 10 | A, | SEM SUPORTE E SEM | PLAC | UN | CR | 55.42
A - FORNECIMENTO E INSTALAÇÃO. AF_12/2015
92011 | TOMADA MÉDIA DE EMBUTIR (3 MÓDULOS), 2P+T 20 | A, | SEM SUPORTE E SEM | PLAC | UN | CR | 61.39
A - FORNECIMENTO E INSTALAÇÃO. AF_12/2015
92012 | TOMADA MÉDIA DE EMBUTIR (3 MÓDULOS), 2P+T 10 | A, | INCLUINDO SUPORTE | E PL | UN | CR | 62.37
ACA - FORNECIMENTO E INSTALAÇÃO. AF_12/2015
92013 | TOMADA MÉDIA DE EMBUTIR (3 MÓDULOS), 2P+T 20 | A, | INCLUINDO SUPORTE | E PL | UN | CR | 68.34
ACA - FORNECIMENTO E INSTALAÇÃO. AF_12/2015
92014 | TOMADA BAIXA DE EMBUTIR (3 MÓDULOS), 2P+T 10 | A, | SEM SUPORTE E SEM | PLAC | UN | CR | 46.14
A - FORNECIMENTO E INSTALAÇÃO. AF_12/2015
92015 | TOMADA BAIXA DE EMBUTIR (3 MÓDULOS), 2P+T 20 | A, | SEM SUPORTE E SEM | PLAC | UN | CR | 52.11
A - FORNECIMENTO E INSTALAÇÃO. AF_12/2015
92016 | TOMADA BAIXA DE EMBUTIR (3 MÓDULOS), 2P+T 10 | A, | INCLUINDO SUPORTE | E PL | UN | CR | 53.09
ACA - FORNECIMENTO E INSTALAÇÃO. AF_12/2015
92017 | TOMADA BAIXA DE EMBUTIR (3 MÓDULOS), 2P+T 20 | A, | INCLUINDO SUPORTE | E PL | UN | CR | 59.06
ACA - FORNECIMENTO E INSTALAÇÃO. AF_12/2015
92018 | TOMADA BAIXA DE EMBUTIR (4 MÓDULOS), 2P+T 10 | A, | SEM SUPORTE E SEM | PLAC | UN | CR | 61.09
A - FORNECIMENTO E INSTALAÇÃO. AF_12/2015
92019 | TOMADA BAIXA DE EMBUTIR (4 MÓDULOS), 2P+T 10 | A, | INCLUINDO SUPORTE | E PL | UN | CR | 72.18
ACA - FORNECIMENTO E INSTALAÇÃO. AF_12/2015
92020 | TOMADA BAIXA DE EMBUTIR (6 MÓDULOS), 2P+T 10 | A, | SEM SUPORTE E SEM | PLAC | UN | CR | 90.35
A - FORNECIMENTO E INSTALAÇÃO. AF_12/2015
92021 | TOMADA BAIXA DE EMBUTIR (6 MÓDULOS), 2P+T 10 | A, | INCLUINDO SUPORTE | E PL | UN | CR | 101.44

## Table 239
CÓDIGO ¦D E S C R I Ç Ã O ¦UNIDADE ¦ORIGEM DE PREÇO ¦CUSTO TOTAL
VÍNCULO.....: CAIXA REFERENCIAL
92022 INTERRUPTOR SIMPLES (1 MÓDULO) COM 1 TOMADA DE EMBUTIR 2P+T 10 A, SEM UN CR 33,42
| SUPORTE E SEM PLACA - | FORNECIMENTO E INSTALAÇÃO. AF_12/2015
92023 | INTERRUPTOR SIMPLES (1 | MÓDULO) COM 1 TOMADA DE EMBUTIR 2P+T 10 A, INC |  |  | UN | CR | 40.37
| LUINDO SUPORTE E PLACA | - FORNECIMENTO E INSTALAÇÃO. AF_12/2015
92024 | INTERRUPTOR SIMPLES (1 | MÓDULO) COM 2 TOMADAS DE EMBUTIR 2P+T 10 A, SE |  |  | UN | CR | 51.08
M SUPORTE E SEM PLACA - FORNECIMENTO E INSTALAÇÃO. AF_12/2015 92025 INTERRUPTOR SIMPLES (1 MÓDULO) COM 2 TOMADAS DE EMBUTIR 2P+T 10 A, IN UN CR 58,03 CLUINDO SUPORTE E PLACA - FORNECIMENTO E INSTALAÇÃO. AF_12/2015 92026 INTERRUPTOR SIMPLES (2 MÓDULOS) COM 1 TOMADA DE EMBUTIR 2P+T 10 A, SE UN CR 46,69 M SUPORTE E SEM PLACA - FORNECIMENTO E INSTALAÇÃO. AF_12/2015 92027 INTERRUPTOR SIMPLES (2 MÓDULOS) COM 1 TOMADA DE EMBUTIR 2P+T 10 A, IN UN CR 53,64
| CLUINDO SUPORTE E PLACA |  | - FORNECIMENTO E INSTALAÇÃO. AF_12/2015
92028 | INTERRUPTOR PARALELO (1 |  | MÓDULO) COM 1 TOMADA DE EMBUTIR 2P+T 10 A, | SE | UN | CR | 38.83
| M SUPORTE E SEM PLACA - |  | FORNECIMENTO E INSTALAÇÃO. AF_12/2015
92029 | INTERRUPTOR PARALELO (1 |  | MÓDULO) COM 1 TOMADA DE EMBUTIR 2P+T 10 A, | IN | UN | CR | 45.78
| CLUINDO SUPORTE E PLACA |  | - FORNECIMENTO E INSTALAÇÃO. AF_12/2015
92030 | INTERRUPTOR PARALELO (1 |  | MÓDULO) COM 2 TOMADAS DE EMBUTIR 2P+T 10 A, | S | UN | CR | 56.45
| EM SUPORTE E SEM PLACA |  | - FORNECIMENTO E INSTALAÇÃO. AF_12/2015
92031 | INTERRUPTOR PARALELO (1 |  | MÓDULO) COM 2 TOMADAS DE EMBUTIR 2P+T 10 A, | I | UN | CR | 63.4
NCLUINDO SUPORTE E PLACA - FORNECIMENTO E INSTALAÇÃO. AF_12/2015 92032 INTERRUPTOR PARALELO (2 MÓDULOS) COM 1 TOMADA DE EMBUTIR 2P+T 10 A, S UN CR 57,48 EM SUPORTE E SEM PLACA - FORNECIMENTO E INSTALAÇÃO. AF_12/2015 92033 INTERRUPTOR PARALELO (2 MÓDULOS) COM 1 TOMADA DE EMBUTIR 2P+T 10 A, I UN CR 64,43 NCLUINDO SUPORTE E PLACA - FORNECIMENTO E INSTALAÇÃO. AF_12/2015 92034 INTERRUPTOR SIMPLES (1 MÓDULO), INTERRUPTOR PARALELO (1 MÓDULO) E 1 TO UN CR 52,11 MADA DE EMBUTIR 2P+T 10 A, SEM SUPORTE E SEM PLACA - FORNECIMENTO E I

## Table 240
CÓDIGO ¦D E S C R I Ç Ã O ¦UNIDADE ¦ORIGEM DE PREÇO ¦CUSTO TOTAL
VÍNCULO.....: CAIXA REFERENCIAL
92035 INTERRUPTOR SIMPLES (1 MÓDULO), INTERRUPTOR PARALELO (1 MÓDULO) E 1 TO UN CR 59,06 MADA DE EMBUTIR 2P+T 10 A, INCLUINDO SUPORTE E PLACA - FORNECIMENTO E INSTALAÇÃO. AF_12/2015
0171 | LUMINARIA INTERNA/BOCAL/LAMPADAS
72278 | LAMPADA VAPOR METALICO 400W - FORNECIMENTO E INSTALACAO | UN | CR | 78.59
72280 | IGNITOR PARA PARTIDA LÂMPADA VAPOR SÓDIO ALTA PRESSÃO ATÉ 400W | UN | CR | 43.18
73953 | LUMINARIA INTERNA TP CALHA SOBREPOR
73953/001 | LUMINARIA TIPO CALHA, DE SOBREPOR, COM REATOR DE PARTIDA RAPIDA E LAMP | UN | CR | 61.07
ADA FLUORESCENTE 1X20W, COMPLETA, FORNECIMENTO E INSTALACAO
73953/002 | LUMINARIA TIPO CALHA, DE SOBREPOR, COM REATOR DE PARTIDA RAPIDA E LAMP | UN | CR | 80.04
ADA FLUORESCENTE 2X20W, COMPLETA, FORNECIMENTO E INSTALACAO
73953/004 | LUMINÁRIAS TIPO CALHA, DE SOBREPOR, COM REATORES DE PARTIDA RÁPIDA E L | UN | CR | 140.92
ÂMPADAS FLUORESCENTES 2X2X18W, COMPLETAS, FORNECIMENTO E INSTALAÇÃO
73953/005 | LUMINARIA TIPO CALHA, DE SOBREPOR, COM REATOR DE PARTIDA RAPIDA E LAMP | UN | CR | 83.11
ADA FLUORESCENTE 1X40W, COMPLETA, FORNECIMENTO E INSTALACAO
73953/006 | LUMINARIA TIPO CALHA, DE SOBREPOR, COM REATOR DE PARTIDA RAPIDA E LAMP | UN | CR | 105.46
ADA FLUORESCENTE 2X40W, COMPLETA, FORNECIMENTO E INSTALACAO
73953/008 | LUMINÁRIAS TIPO CALHA, DE SOBREPOR, COM REATORES DE PARTIDA RÁPIDA E L | UN | CR | 186.01
ÂMPADAS FLUORESCENTES 2X2X36W, COMPLETAS, FORNECIMENTO E INSTALAÇÃO
73953/009 | LUMINARIA SOBREPOR TP CALHA C/REATOR PART CONVENC LAMP 1X20W E STARTER | UN | CR | 53.41
FIX EM LAJE OU FORRO - FORNECIMENTO E COLOCACAO
74041 | LUMINARIA GLOBO
74041/001 | LUMINARIA GLOBO VIDRO LEITOSO/PLAFONIER/BOCAL/LAMPADA FLUORESCENTE 20W | UN | CR | 70.51
74041/002 | LUMINARIA GLOBO VIDRO LEITOSO/PLAFONIER/BOCAL/LAMPADA FLUORESCENTE 40W | UN | CR | 70.51
74082 | REFLETOR
74082/001 | REFLETOR REDONDO EM ALUMINIO COM SUPORTE E ALCA REGULAVEL PARA FIXACAO | UN | CR | 249.29
, COM LAMPADA VAPOR DE MERCURIO 250W

## Table 241
CÓDIGO ¦D E S C R I Ç Ã O ¦UNIDADE ¦ORIGEM DE PREÇO ¦CUSTO TOTAL
VÍNCULO.....: CAIXA REFERENCIAL
74094 | LUMINARIA INTERNA
74094/001 | LUMINARIA TIPO SPOT PARA 1 LAMPADA INCANDESCENTE/FLUORESCENTE COMPACTA |  | UN | CR | 74.18
83391 | REATOR PARA LAMPADA FLUORESCENTE 2X40W PARTIDA RAPIDA FORNECIMENTO E I |  | UN | CR | 29.71
NSTALACAO
83392 | REATOR PARA LAMPADA FLUORESCENTE 1X20W PARTIDA RAPIDA FORNECIMENTO E I |  | UN | CR | 21.85
NSTALACAO
83393 | REATOR PARA LAMPADA FLUORESCENTE 1X40W PARTIDA RAPIDA FORNECIMENTO E I |  | UN | CR | 28.18
NSTALACAO
83468 | LAMPADA FLUORESCENTE 20W - FORNECIMENTO E INSTALACAO |  | UN | CR | 6.85
83469 | LAMPADA FLUORESCENTE 40W - FORNECIMENTO E INSTALACAO |  | UN | CR | 6.85
83470 | LAMPADA FLUORESCENTE TP HO 85W - FORNECIMENTO E INSTALACAO |  | UN | CR | 73.48
93040 | LÂMPADA FLUORESCENTE COMPACTA 15 W 2U, BASE E27 - FORNECIMENTO E INSTA |  | UN | CR | 12.08
LAÇÃO
93041 | LÂMPADA FLUORESCENTE ESPIRAL BRANCA 65 W, BASE E27 - FORNECIMENTO E IN |  | UN | CR | 73.01
STALAÇÃO
93042 | LÂMPADA LED 6 W BIVOLT BRANCA, FORMATO TRADICIONAL (BASE E27) - FORNEC |  | UN | CR | 23.98
IMENTO E INSTALAÇÃO
93043 | LÂMPADA | LED 10 W BIVOLT BRANCA, FORMATO TRADICIONAL (BASE E27) - FORNE | UN | CR | 31.76
| CIMENTO | E INSTALAÇÃO
93044 | LÂMPADA | FLUORESCENTE COMPACTA 3U BRANCA 20 W, BASE E27 - FORNECIMENTO | UN | CR | 13.52
E INSTALAÇÃO
93045 | LÂMPADA FLUORESCENTE ESPIRAL BRANCA 45 W, BASE E27 - FORNECIMENTO E IN |  | UN | CR | 41.19
STALAÇÃO
172 | FORNECIMENTO DE MAT/MO P/ELETRIFICACAO E ILUMINACAO PUBLICA
9540 | ENTRADA DE ENERGIA ELÉTRICA AÉREA MONOFÁSICA 50A COM POSTE DE CONCRETO |  | UN | CR | 875.31
, INCLUSIVE CABEAMENTO, CAIXA DE PROTEÇÃO PARA MEDIDOR E ATERRAMENTO.

## Table 242
CÓDIGO ¦D E S C R I Ç Ã O ¦UNIDADE ¦ORIGEM DE PREÇO ¦CUSTO TOTAL
VÍNCULO.....: CAIXA REFERENCIAL
41598 | ENTRADA PROVISORIA DE ENERGIA ELETRICA AEREA TRIFASICA 40A EM POSTE MA | UN | CR | 1380.3
DEIRA
72941 | APARELHO SINALIZADOR DE SAIDA DE GARAGEM, COM CELULA FOTOELETRICA - FO | UN | CR | 186.54
RNECIMENTO E INSTALACAO
73624 | SUPORTE PARA TRANSFORMADOR EM POSTE DE CONCRETO CIRCULAR | UN | CR | 82.21
73767 | FORNEC/COLOC DE CONECTORES/LACO DE ROLDANA E ALCA P/ILUM PUBLICA
73767/001 | GRAMPO PARALELO EM ALUMINIO FUNDIDO OU ESTRUDADO DE 2 PARAFUSOS, PARA | UN | CR | 11.49
CABO DE 6 A 50 MM2, PASTA ANTIOXIDANTE. FORNEC E INSTALAÇÃO.
73767/002 | ALCA PRE-FORMADA DISTRIBUIÇÃO EM ACO RECOBERTO COM ALUMINIO PARA CABO | UN | CR | 8.8
25MM2, ENCAPADO. FORNECIMENTO E INSTALAÇÃO.
73767/003 | LACO DE ROLDANA PRE-FORMADO ACO RECOBERTO DE ALUMINIO PARA CABO DE ALU | UN | CR | 6.62
MINIO NU BITOLA 25MM2 - FORNECIMENTO E COLOCACAO
73767/004 | ALCA PRE-FORMADA DISTRIBUICAO EM ACO RECOBERTO COM ALUMINIO NU PARA CA | UN | CR | 4.62
BO 25MM2, ENCAPADO. FORNECIMENTO E INSTALACAO.
73767/005 | ALCA PRE-FORMADA SERV DE ACO RECOB C/ALUM NU ENCAPADO 25MM2 (BITOLA) | UN | CR | 4.3
CONF PROJ A4-148-CP RIOLUZ FORNECIMENTO E COLOCACAO
73781 | DIVERSOS PARA SUBESTACAO
73781/001 | MUFLA TERMINAL PRIMARIA UNIPOLAR USO INTERNO PARA CABO 35/120MM2, ISOL | UN | CR | 293.11
ACAO 15/25KV EM EPR - BORRACHA DE SILICONE. FORNECIMENTO E INSTALACAO.
73781/002 | ISOLADOR DE PINO TP HI-POT CILINDRICO CLASSE 15KV. FORNECIMENTO E INST | UN | CR | 22.85
ALACAO.
73781/003 | ISOLADOR DE SUSPENSAO (DISCO) TP CAVILHA CLASSE 15KV - 6''. FORNECIMEN | UN | CR | 68.8
TO E INSTALACAO.
88543 | ARMACAO SECUNDARIA OU REX COMPLETA PARA TRESLINHAS-FORNECIMENTO E INST | UN | CR | 127.18
ALACAO.
88544 | ARMACAO SECUNDARIA OU REX COMPLETA PARA DUAS LINHAS-FORNECIMENTO E INS | UN | CR | 83.68
TALACAO.

## Table 243
CÓDIGO ¦D E S C R I Ç Ã O ¦UNIDADE ¦ORIGEM DE PREÇO ¦CUSTO TOTAL
VÍNCULO.....: CAIXA REFERENCIAL
88545 | ARMACAO SECUNDARIA OU REX COMPLETA PARA QUATRO LINHAS-FORNECIMENTO E I | UN | CR | 146.49
NSTALACAO.
0173 | POSTE DE CONCRETO
73783 | POSTE DE CONCRETO - ASSENTAMENTO
73783/001 | POSTE CONCRETO SECAO CIRCULAR COMPRIMENTO=5M CARGA NOMINAL TOPO 100KG | UN | CR | 476.59
INCLUSIVE ESCAVACAO EXCLUSIVE TRANSPORTE - FORNECIMENTO E COLOCACAO
73783/003 | POSTE CONCRETO SEÇÃO CIRCULAR COMPRIMENTO=5M CARGA NOMINAL TOPO 300KG | UN | CR | 445.72
INCLUSIVE ESCAVACAO EXCLUSIVE TRANSPORTE - FORNECIMENTO E COLOCAÇÃO
73783/005 | POSTE CONCRETO SEÇÃO CIRCULAR COMPRIMENTO=7M CARGA NOMINAL TOPO 100KG | UN | CR | 494.77
INCLUSIVE ESCAVACAO EXCLUSIVE TRANSPORTE - FORNECIMENTO E COLOCAÇÃO
73783/006 | POSTE CONCRETO SEÇÃO CIRCULAR COMPRIMENTO=7M CARGA NOMINAL TOPO 200KG | UN | CR | 573.62
INCLUSIVE ESCAVACAO EXCLUSIVE TRANSPORTE - FORNECIMENTO E COLOCAÇÃO
73783/008 | POSTE CONCRETO SEÇÃO CIRCULAR COMPRIMENTO=11M E CARGA NOMINAL 200KG I | UN | CR | 991.96
NCLUSIVE ESCAVACAO EXCLUSIVE TRANSPORTE - FORNECIMENTO E COLOCAÇÃO
73783/009 | POSTE CONCRETO SEÇÃO CIRCULAR COMPRIMENTO=11M CARGA NOMINAL NO TOPO 3 | UN | CR | 994
00KG INCLUSIVE ESCAVACAO EXCLUSIVE TRANSPORTE - FORNECIMENTO E COLOCAÇ
ÃO
73783/010 | POSTE CONCRETO SEÇÃO CIRCULAR COMPRIMENTO=11M CARGA NOMINAL NO TOPO 4 | UN | CR | 1176.22
00KG INCLUSIVE ESCAVACAO EXCLUSIVE TRANSPORTE - FORNECIMENTO E COLOCAÇ
ÃO
73783/011 | POSTE CONCRETO SEÇÃO CIRCULAR COMPRIMENTO=14M CARGA NOMINAL NO TOPO 4 | UN | CR | 1785.29
00KG INCLUSIVE ESCAVACAO EXCLUSIVE TRANSPORTE - FORNECIMENTO E COLOCAÇ
ÃO
73783/012 | POSTE CONCRETO SEÇÃO CIRCULAR COMPRIMENTO=7M CARGA NOMINAL NO TOPO 300 | UN | CR | 659.86
KG INCLUSIVE ESCAVACAO EXCLUSIVE TRANSPORTE - FORNECIMENTO E COLOCAÇÃO
73783/014 | POSTE CONCRETO SEÇÃO CIRCULAR COMPRIMENTO=9M CARGA NOMINAL NO TOPO 200 | UN | CR | 745.91
KG INCLUSIVE ESCAVACAO EXCLUSIVE TRANSPORTE - FORNECIMENTO E COLOCAÇÃO

## Table 244
CÓDIGO ¦D E S C R I Ç Ã O ¦UNIDADE ¦ORIGEM DE PREÇO ¦CUSTO TOTAL
VÍNCULO.....: CAIXA REFERENCIAL
73783/015 POSTE CONCRETO SEÇÃO CIRCULAR COMPRIMENTO=9M CARGA NOMINAL NO TOPO 300 UN CR 799,73
KG INCLUSIVE ESCAVACAO EXCLUSIVE TRANSPORTE - FORNECIMENTO E COLOCAÇÃO
73783/016 | POSTE CONCRETO SEÇÃO CIRCULAR COMPRIMENTO=9M CARGA NOMINAL NO TOPO 400 | UN | CR | 944.75
KG INCLUSIVE ESCAVACAO EXCLUSIVE TRANSPORTE - FORNECIMENTO E COLOCAÇÃO
73783/017 | POSTE CONCRETO SEÇÃO CIRCULAR COMPRIMENTO=10M CARGA NOMINAL NO TOPO 60 | UN | CR | 1243.61
0KG INCLUSIVE ESCAVACAO EXCLUSIVE TRANSPORTE - FORNECIMENTO E COLOCAÇÃ
O
83394 | POSTE DE CONCRETO DUPLO T H=11M E CARGA NOMINAL 200KG INCLUSIVE ESCAVA | UN | CR | 835.58
CAO, EXCLUSIVE TRANSPORTE - FORNECIMENTO E INSTALACAO
83396 | POSTE DE CONCRETO DUPLO T H=9M CARGA NOMINAL 300KG INCLUSIVE ESCAVACAO | UN | CR | 754.36
, EXCLUSIVE TRANSPORTE - FORNECIMENTO E INSTALACAO
83397 | POSTE DE CONCRETO DUPLO T H=9M CARGA NOMINAL 500KG INCLUSIVE ESCAVACAO | UN | CR | 992.81
, EXCLUSIVE TRANSPORTE - FORNECIMENTO E INSTALACAO
83398 | POSTE DE CONCRETO DUPLO T H=10M CARGA NOMINAL 300KG INCLUSIVE ESCAVACA | UN | CR | 874.57
O, EXCLUSIVE TRANSPORTE - FORNECIMENTO E INSTALACAO
174 | POSTE METALICO
73769 | POSTES DE ACO FORNECIMENTO E ASSENTAMENTO
73769/001 | POSTE ACO CONICO CONTINUO CURVO SIMPLES SEM BASE C/JANELA 9M (INSPECAO | UN | CR | 1305.24
) - FORNECIMENTO E INSTALACAO
73769/002 | POSTE DE AÇO CONICO CONTÍNUO CURVO SIMPLES, FLANGEADO, COM JANELA DE I | UN | CR | 1306.9
NSPEÇÃO H=9M - FORNECIMENTO E INSTALACAO
73769/003 | POSTE DE ACO CONICO CONTINUO CURVO DUPLO, FLANGEADO, COM JANELA DE INS | UN | CR | 1346.33
PECAO H=9M - FORNECIMENTO E INSTALACAO
73769/004 | POSTE DE ACO CONICO CONTINUO RETO, FLANGEADO, H=9M - FORNECIMENTO E IN | UN | CR | 1358.62
STALACAO
73855 | CHUMBADORES DE ACO

## Table 245
CÓDIGO ¦D E S C R I Ç Ã O ¦UNIDADE ¦ORIGEM DE PREÇO ¦CUSTO TOTAL
VÍNCULO.....: CAIXA REFERENCIAL
73855/001 CHUMBADOR DE AÇO PARA FIXAÇÃO DE POSTE DE ACO RETO OU CURVO 7 A 9M COM UN CR 671,60 FLANGE - FORNECIMENTO E INSTALACAO
0175 | LUMINARIA EXTERNA
72281 | REATOR PARA LAMPADA VAPOR DE MERCURIO USO EXTERNO 220V/400W | UN | CR | 109.61
72282 | REATOR PARA LAMPADA VAPOR DE SODIO ALTA PRESSAO - 220V/250W - USO EXTE | UN | CR | 145.66
RNO
73831 | LAMPADAS E RECEPTACULOS
73831/001 | LAMPADA DE VAPOR DE MERCURIO DE 125W - FORNECIMENTO E INSTALACAO | UN | CR | 19.94
73831/002 | LAMPADA DE VAPOR DE MERCURIO DE 250W - FORNECIMENTO E INSTALACAO | UN | CR | 33.97
73831/003 | LAMPADA DE VAPOR DE MERCURIO DE 400W/250V - FORNECIMENTO E INSTALACAO | UN | CR | 44.64
73831/004 | LAMPADA MISTA DE 160W - FORNECIMENTO E INSTALACAO | UN | CR | 21.93
73831/005 | LAMPADA MISTA DE 250W - FORNECIMENTO E INSTALACAO | UN | CR | 28.28
73831/006 | LAMPADA MISTA DE 500W - FORNECIMENTO E INSTALACAO | UN | CR | 49.79
73831/007 | LAMPADA DE VAPOR DE SODIO DE 150WX220V - FORNECIMENTO E INSTALACAO | UN | CR | 40.27
73831/008 | LAMPADA DE VAPOR DE SODIO DE 250WX220V - FORNECIMENTO E INSTALACAO | UN | CR | 45.83
73831/009 | LAMPADA DE VAPOR DE SODIO DE 400WX220V - FORNECIMENTO E INSTALACAO | UN | CR | 52.66
74231 | LUMINARIA EXTERNA ABERTA
74231/001 | LUMINARIA ABERTA PARA ILUMINACAO PUBLICA, PARA LAMPADA A VAPOR DE MERC | UN | CR | 136.82
URIO ATE 400W E MISTA ATE 500W, COM BRACO EM TUBO DE ACO GALV D=50MM P
ROJ HOR=2.500MM E PROJ VERT= 2.200MM, FORNECIMENTO E INSTALACAO
74246 | REFLETOR PARA LAMPADAS VAPOR DE MERCURIO, VAPOR DE SODIO, VAPOR METALI
CO
74246/001 | REFLETOR RETANGULAR FECHADO COM LAMPADA VAPOR METALICO 400 W | UN | CR | 279.4
83399 | RELE FOTOELETRICO P/ COMANDO DE ILUMINACAO EXTERNA 220V/1000W - FORNEC | UN | CR | 30.82
IMENTO E INSTALACAO

## Table 246
CÓDIGO ¦D E S C R I Ç Ã O ¦UNIDADE ¦ORIGEM DE PREÇO ¦CUSTO TOTAL
VÍNCULO.....: CAIXA REFERENCIAL
83400 | BRACO P/ ILUMINACAO DE RUAS EM TUBO ACO GALV 1" COMP = 1,20M E INCLINA | UN | CR | 91.91
CAO 25GRAUS EM RELACAO AO PLANO VERTICAL P/ FIXACAO EM POSTE OU PAREDE
- FORNECIMENTO E INSTALACAO
83401 | BRACO P/ LUMINARIA PUBLICA 1 X 1,50 M, EM TUBO ACO GALV 3/4, P/ FIXAC | UN | CR | 91.91
AO EM POSTE OU PAREDE - FORNECIMENTO E INSTALACAO
83402 | ABRACADEIRA DE FIXACAO DE BRACOS DE LUMINARIAS DE 4" - FORNECIMENTO E | UN | CR | 44.25
INSTALACAO
83475 | LUMINARIA FECHADA PARA ILUMINACAO PUBLICA COM REATOR DE PARTIDA RAPIDA | UN | CR | 358.9
COM LAMPADA A VAPOR DE MERCURIO 250W - FORNECIMENTO E INSTALACAO
83478 | LUMINARIA FECHADA PARA ILUMINACAO PUBLICA - LAMPADAS DE 250/500W - FOR | UN | CR | 263.98
NECIMENTO E INSTALACAO (EXCLUINDO LAMPADAS)
83479 | LUMINARIA ESTANQUE - PROTECAO CONTRA AGUA, POEIRA OU IMPACTOS - TIPO A | UN | CR | 111.88
QUATIC PIAL OU EQUIVALENTE
83480 | REATOR PARA LAMPADA VAPOR DE MERCURIO 125W USO EXTERNO | UN | CR | 89
83481 | REATOR PARA LAMPADA VAPOR DE MERCURIO 250W USO EXTERNO | UN | CR | 99.61
176 | TRANSFORMADORES
73857 | TRANSFORMADORES DE DISTRIBUICAO
73857/001 | TRANSFORMADOR DISTRIBUICAO 75KVA TRIFASICO 60HZ CLASSE 15KV IMERSO EM | UN | CR | 8024.38
ÓLEO MINERAL FORNECIMENTO E INSTALACAO
73857/002 | TRANSFORMADOR DISTRIBUICAO 112,5KVA TRIFASICO 60HZ CLASSE 15KV IMERSO | UN | CR | 9916.24
EM ÓLEO MINERAL FORNECIMENTO E INSTALACAO
73857/003 | TRANSFORMADOR DISTRIBUICAO 150KVA TRIFASICO 60HZ CLASSE 15KV IMERSO E | UN | CR | 12500.88
M ÓLEO MINERAL FORNECIMENTO E INSTALACAO
73857/004 | TRANSFORMADOR DISTRIBUICAO 225KVA TRIFASICO 60HZ CLASSE 15KV IMERSO E | UN | CR | 17509.74
M ÓLEO MINERAL FORNECIMENTO E INSTALACAO
73857/005 | TRANSFORMADOR DISTRIBUICAO 300KVA TRIFASICO 60HZ CLASSE 15KV IMERSO E | UN | CR | 20424.85
M ÓLEO MINERAL FORNECIMENTO E INSTALACAO

## Table 247
CÓDIGO ¦D E S C R I Ç Ã O ¦UNIDADE ¦ORIGEM DE PREÇO ¦CUSTO TOTAL
VÍNCULO.....: CAIXA REFERENCIAL
73857/006 | TRANSFORMADOR DISTRIBUICAO 500KVA TRIFASICO 60HZ CLASSE 15KV IMERSO E | UN | CR | 33252.44
M ÓLEO MINERAL FORNECIMENTO E INSTALACAO
73857/007 | TRANSFORMADOR DISTRIBUICAO 30KVA TRIFASICO 60HZ CLASSE 15KV IMERSO EM | UN | CR | 5540.6
ÓLEO MINERAL FORNECIMENTO E INSTALACAO
73857/008 | TRANSFORMADOR DISTRIBUICAO 45KVA TRIFASICO 60HZ CLASSE 15KV IMERSO EM | UN | CR | 6203.29
ÓLEO MINERAL FORNECIMENTO E INSTALACAO
73857/009 | TRANSFORMADOR DISTRIBUICAO 750KVA TRIFASICO 60HZ CLASSE 15KV IMERSO E | UN | CR | 45566.5
M ÓLEO MINERAL FORNECIMENTO E INSTALACAO
73857/010 | TRANSFORMADOR DISTRIBUICAO 1000KVA TRIFASICO 60HZ CLASSE 15KV IMERSO | UN | CR | 63741.29
EM ÓLEO MINERAL FORNECIMENTO E INSTALACAO
177 | PONTOS DE LUZ/TOMADAS ANTENA TV/CAMPAINHAS/INTERRUPTORES
93128 | PONTO DE ILUMINAÇÃO RESIDENCIAL INCLUINDO INTERRUPTOR SIMPLES, CAIXA E | UN | CR | 113.93
LÉTRICA, ELETRODUTO, CABO, RASGO, QUEBRA E CHUMBAMENTO (EXCLUINDO LUMI
NÁRIA E LÂMPADA). AF_01/2016
93137 | PONTO DE ILUMINAÇÃO RESIDENCIAL INCLUINDO INTERRUPTOR SIMPLES (2 MÓDUL | UN | CR | 134.64
OS), CAIXA ELÉTRICA, ELETRODUTO, CABO, RASGO, QUEBRA E CHUMBAMENTO (EX
CLUINDO LUMINÁRIA E LÂMPADA). AF_01/2016
93138 | PONTO DE ILUMINAÇÃO RESIDENCIAL INCLUINDO INTERRUPTOR PARALELO, CAIXA | UN | CR | 126.79
ELÉTRICA, ELETRODUTO, CABO, RASGO, QUEBRA E CHUMBAMENTO (EXCLUINDO LUM
INÁRIA E LÂMPADA). AF_01/2016
93139 | PONTO DE ILUMINAÇÃO RESIDENCIAL INCLUINDO INTERRUPTOR PARALELO (2 MÓDU | UN | CR | 160.3
LOS), CAIXA ELÉTRICA, ELETRODUTO, CABO, RASGO, QUEBRA E CHUMBAMENTO (E
XCLUINDO LUMINÁRIA E LÂMPADA). AF_01/2016
93140 | PONTO DE ILUMINAÇÃO RESIDENCIAL INCLUINDO INTERRUPTOR SIMPLES CONJUGAD | UN | CR | 151.17
O COM PARALELO, CAIXA ELÉTRICA, ELETRODUTO, CABO, RASGO, QUEBRA E CHUM
BAMENTO (EXCLUINDO LUMINÁRIA E LÂMPADA). AF_01/2016

## Table 248
CÓDIGO ¦D E S C R I Ç Ã O ¦UNIDADE ¦ORIGEM DE PREÇO ¦CUSTO TOTAL
VÍNCULO.....: CAIXA REFERENCIAL
93141 | PONTO DE TOMADA RESIDENCIAL INCLUINDO TOMADA 10A/250V, CAIXA ELÉTRICA, | UN | CR | 143.65
ELETRODUTO, CABO, RASGO, QUEBRA E CHUMBAMENTO. AF_01/2016
93142 | PONTO DE TOMADA RESIDENCIAL INCLUINDO TOMADA (2 MÓDULOS) 10A/250V, CAI | UN | CR | 161.26
XA ELÉTRICA, ELETRODUTO, CABO, RASGO, QUEBRA E CHUMBAMENTO. AF_01/2016
93143 | PONTO DE TOMADA RESIDENCIAL INCLUINDO TOMADA 20A/250V, CAIXA ELÉTRICA, | UN | CR | 145.64
ELETRODUTO, CABO, RASGO, QUEBRA E CHUMBAMENTO. AF_01/2016
93144 | PONTO DE UTILIZAÇÃO DE EQUIPAMENTOS ELÉTRICOS, RESIDENCIAL, INCLUINDO | UN | CR | 174.58
SUPORTE E PLACA, CAIXA ELÉTRICA, ELETRODUTO, CABO, RASGO, QUEBRA E CHU
MBAMENTO. AF_01/2016
93145 | PONTO DE ILUMINAÇÃO E TOMADA, RESIDENCIAL, INCLUINDO INTERRUPTOR SIMPL | UN | CR | 171.74
ES E TOMADA 10A/250V, CAIXA ELÉTRICA, ELETRODUTO, CABO, RASGO, QUEBRA
E CHUMBAMENTO (EXCLUINDO LUMINÁRIA E LÂMPADA). AF_01/2016
93146 | PONTO DE ILUMINAÇÃO E TOMADA, RESIDENCIAL, INCLUINDO INTERRUPTOR PARAL | UN | CR | 184.59
ELO E TOMADA 10A/250V, CAIXA ELÉTRICA, ELETRODUTO, CABO, RASGO, QUEBRA
E CHUMBAMENTO (EXCLUINDO LUMINÁRIA E LÂMPADA). AF_01/2016
93147 | PONTO DE ILUMINAÇÃO E TOMADA, RESIDENCIAL, INCLUINDO INTERRUPTOR SIMPL | UN | CR | 209.02
ES, INTERRUPTOR PARALELO E TOMADA 10A/250V, CAIXA ELÉTRICA, ELETRODUTO
, CABO, RASGO, QUEBRA E CHUMBAMENTO (EXCLUINDO LUMINÁRIA E LÂMPADA). A
F_01/2016
243 | SISTEMAS DE PROTECAO/ATERRAMENTO
8260 | INSTALACAO PARA-RAIOS P/RESERVATORIO | UN | CR | 2609.68
68069 | HASTE COPPERWELD 5/8 X 3,0M COM CONECTOR | UN | CR | 60.58
68070 | PARA-RAIOS TIPO FRANKLIN - CABO E SUPORTE ISOLADOR | M | CR | 57.01
72315 | TERMINAL AEREO EM ACO GALVANIZADO COM BASE DE FIXACAO H = 30CM | UN | CR | 26.42
72927 | CORDOALHA DE COBRE NU, INCLUSIVE ISOLADORES - 16,00 MM2 - FORNECIMENTO | M | CR | 36.05
E INSTALACAO

## Table 249
CÓDIGO ¦D E S C R I Ç Ã O ¦UNIDADE ¦ORIGEM DE PREÇO ¦CUSTO TOTAL
VÍNCULO.....: CAIXA REFERENCIAL
72928 CORDOALHA DE COBRE NU, INCLUSIVE ISOLADORES - 25,00 MM2 - FORNECIMENTO M CR 39,92
E INSTALACAO
72929 | CORDOALHA DE COBRE NU, INCLUSIVE ISOLADORES - 35,00 MM2 - FORNECIMENTO | M | CR | 45.35
E INSTALACAO
72930 | CORDOALHA DE COBRE NU, INCLUSIVE ISOLADORES - 50,00 MM2 - FORNECIMENTO | M | CR | 54.89
E INSTALACAO
72931 | CORDOALHA DE COBRE NU, INCLUSIVE ISOLADORES - 70,00 MM2 - FORNECIMENTO | M | CR | 63.86
E INSTALACAO
72932 | CORDOALHA DE COBRE NU, INCLUSIVE ISOLADORES - 95,00 MM2 - FORNECIMENTO | M | CR | 75.54
E INSTALACAO
83483 | HASTE DE TERRA CANTONEIRA GALVANIZADA L=2,00M COM CONEXOES | UN | CR | 65.86
83484 | HASTE COPERWELD 3/4" X 3,00M COM CONECTOR | UN | CR | 79.99
83485 | HASTE DE ATERRAMENTO EM AÇO COM 3,00 M DE COMPRIMENTO E DN = 5/8" REVE | UN | CR | 59.07
STIDA COM BAIXA CAMADA DE COBRE, SEM CONECTOR
83638 | MASTRO SIMPLES DE FERRO GALVANIZADO P/ PARA-RAIOS H=3,00M INCLUINDO BA | UN | CR | 311.18
SE - FORNECIMENTO E INSTALACAO
83641 | PARA-RAIO TP VALVULA 15KV/5KA - FORNECIMENTO E INSTALACAO | UN | CR | 383.5
244 | SERVICOS DIVERSOS
9535 | CHUVEIRO ELETRICO COMUM CORPO PLASTICO TIPO DUCHA, FORNECIMENTO E INST | UN | CR | 58.4
ALACAO
270 | CHAVES EM GERAL/FUSIVEIS E CONECTORES
72322 | CHAVE SECCIONADORA TRIPOLAR, ABERTURA SOB CARGA, COM FUSÍVEIS NH - 100 | UN | CR | 368.32
A/250V - FORNECIMENTO E INSTALACAO
72326 | CHAVE SECCIONADORA TRIPOLAR, ABERTURA SOB CARGA, COM FUSÍVEIS NH - 200 | UN | CR | 490.69
A/250V
72327 | FUSÍVEL TIPO "DIAZED", TIPO RÁPIDO OU RETARDADO - 2/25A - FORNECIMENTO | UN | CR | 7.63
E INSTALACAO

## Table 250
CÓDIGO ¦D E S C R I Ç Ã O ¦UNIDADE ¦ORIGEM DE PREÇO ¦CUSTO TOTAL
VÍNCULO.....: CAIXA REFERENCIAL
72328 | FUSÍVEL TIPO "DIAZED", TIPO RÁPIDO OU RETARDADO - 35/63A - FORNECIMENT | UN | CR | 9.24
O E INSTALACAO
72330 | FUSÍVEL TIPO NH 200A - TAMANHO 01 - FORNECIMENTO E INSTALACAO | UN | CR | 44.3
73780 | CHAVES
73780/001 | CHAVE FUSIVEL UNIPOLAR, 15KV - 100A, EQUIPADA COM COMANDO PARA HASTE D | UN | CR | 291.68
E MANOBRA . FORNECIMENTO E INSTALAÇÃO.
73780/002 | CHAVE BLINDADA TRIPOLAR 250V, 30A - FORNECIMENTO E INSTALACAO | UN | CR | 180.61
73780/003 | CHAVE BLINDADA TRIPOLAR 250V, 60A - FORNECIMENTO E INSTALACAO | UN | CR | 284.94
73780/004 | CHAVE BLINDADA TRIPOLAR 250V, 100A - FORNECIMENTO E INSTALACAO | UN | CR | 635.15
83482 | FUSIVEL TIPO NH 250 A, TAMANHO 1 - FORNECIMENTO E INSTALACAO | UN | CR | 44.3
83487 | BASE PARA FUSIVEL (PORTA-FUSIVEL) NH 01 250A | UN | CR | 77.99
83490 | CHAVE FACA TRIPOLAR BLINDADA 250V/30A - FORNECIMENTO E INSTALACAO | UN | CR | 177.99
83491 | CHAVE GUARDA MOTOR TRIFASICO 5CV/220V C/ CHAVE MAGNETICA - FORNECIMENT | UN | CR | 699.15
O E INSTALACAO
83492 | CHAVE GUARDA MOTOR TRIFISICA 10CV/220V C/ CHAVE MAGNETICA - FORNECIMEN | UN | CR | 679.73
TO E INSTALACAO
83493 | FUSIVEL TIPO NH 250A - TAMANHO 01 - FORNECIMENTO E INSTALACAO | UN | CR | 44.3
85195 | CHAVE DE BOIA AUTOMÁTICA | UN | CR | 77.78
88547 | CHAVE DE BOIA AUTOMÁTICA SUPERIOR 10A/250V - FORNECIMENTO E INSTALACAO | UN | CR | 85.87
INES | INSTALACOES ESPECIAIS
186 | INCENDIO
72283 | ABRIGO PARA HIDRANTE, 75X45X17CM, COM REGISTRO GLOBO ANGULAR 45º 2.1/2 | UN | CR | 882.16
", ADAPTADOR STORZ 2.1/2", MANGUEIRA DE INCÊNDIO 15M, REDUÇÃO 2.1/2X1.
1/2" E ESGUICHO EM LATÃO 1.1/2" - FORNECIMENTO E INSTALAÇÃO
72284 | ABRIGO PARA HIDRANTE, 90X60X17CM, COM REGISTRO GLOBO ANGULAR 45º 2.1/2 | UN | CR | 1010.64
", ADAPTADOR STORZ 2.1/2", MANGUEIRA DE INCÊNDIO 20M, REDUÇÃO 2.1/2X1.

## Table 251
CÓDIGO ¦D E S C R I Ç Ã O ¦UNIDADE ¦ORIGEM DE PREÇO ¦CUSTO TOTAL
VÍNCULO.....: CAIXA REFERENCIAL
72287 | CAIXA DE | INCÊNDIO 45X75X17CM - FORNECIMENTO E INSTALAÇÃO | UN | CR | 253.79
72288 | CAIXA DE | INCÊNDIO 60X75X17CM - FORNECIMENTO E INSTALAÇÃO | UN | CR | 317
72553 | EXTINTOR | DE PQS 4KG - FORNECIMENTO E INSTALACAO | UN | CR | 150.28
72554 | EXTINTOR | DE CO2 6KG - FORNECIMENTO E INSTALACAO | UN | CR | 505.67
73775 | EXTINTOR | DE INCENDIO
73775/001 | EXTINTOR | INCENDIO TP PO QUIMICO 4KG FORNECIMENTO E COLOCACAO | UN | CR | 157.43
73775/002 | EXTINTOR | INCENDIO AGUA-PRESSURIZADA 10L INCL SUPORTE PAREDE CARGA | UN | CR | 162.19
| COMPLETA | FORNECIMENTO E COLOCACAO
83633 | HIDRANTE | SUBTERRANEO FERRO FUNDIDO C/ CURVA LONGA E CAIXA DN=75MM | UN | CR | 1727.41
83634 | EXTINTOR | INCENDIO TP GAS CARBONICO 4KG COMPLETO - FORNECIMENTO E INSTA | UN | CR | 474.74
LACAO
83635 | EXTINTOR | INCENDIO TP PO QUIMICO 6KG - FORNECIMENTO E INSTALACAO | UN | CR | 182.82
187 | TELEFONE
72337 | TOMADA PARA TELEFONE DE 4 POLOS PADRAO TELEBRAS - FORNECIMENTO E INSTA |  | UN | CR | 25.62
LACAO
73688 | CABO TELEFONICO CTP-APL-50, 30 PARES (USO EXTERNO) - FORNECIMENTO E IN |  | M | CR | 22.52
STALACAO
73689 | CABO TELEFONICO CTP-APL-50, 20 PARES (USO EXTERNO) - FORNECIMENTO E IN |  | M | CR | 16.2
STALACAO
73690 | CABO TELEFONICO CTP-APL-50, 10 PARES (USO EXTERNO) - FORNECIMENTO E IN |  | M | CR | 10.36
STALACAO
73749 | CAIXAS PARA INSTALACOES TELEFONICAS
73749/001 | CAIXA ENTERRADA PARA INSTALACOES TELEFONICAS TIPO R1 0,60X0,35X0,50M E |  | UN | CR | 167.74
M BLOCOS DE CONCRETO ESTRUTURAL
73749/002 | CAIXA ENTERRADA PARA INSTALACOES TELEFONICAS TIPO R2 1,07X0,52X0,50M E |  | UN | CR | 304.62

## Table 252
CÓDIGO ¦D E S C R I Ç Ã O ¦UNIDADE ¦ORIGEM DE PREÇO ¦CUSTO TOTAL
VÍNCULO.....: CAIXA REFERENCIAL
73749/003 CAIXA ENTERRADA PARA INSTALACOES TELEFONICAS TIPO R3 1,30X1,20X1,20M E UN CR 985,06 M BLOCOS DE CONCRETO ESTRUTURAL 73768 CABOS TELEFONICOS
73768/001 | FIO TELEFONICO FI 0,6MM, 2 CONDUTORES (USO INTERNO)- FORNECIMENTO E I | M | CR | 1.75
NSTALACAO
73768/002 | CABO TELEFONICO FE 1,0MM, 2 CONDUTORES (USO EXTERNO) - FORNECIMENTO E | M | CR | 2.6
INSTALACAO
73768/003 | CABO TELEFONICO CI-50 10 PARES (USO INTERNO) - FORNECIMENTO E INSTALAC | M | CR | 7.49
AO
73768/004 | CABO TELEFONICO CI-50 20PARES (USO INTERNO) - FORNECIMENTO E INSTALACA | M | CR | 12.76
O
73768/005 | CABO TELEFONICO CI-50 30PARES (USO INTERNO) - FORNECIMENTO E INSTALACA | M | CR | 16.79
O
73768/006 | CABO TELEFONICO CI-50 50PARES (USO INTERNO) - FORNECIMENTO E INSTALACA | M | CR | 28.21
O
73768/007 | CABO TELEFONICO CI-50 75 PARES (USO INTERNO) - FORNECIMENTO E INSTALAC | M | CR | 44.42
AO
73768/008 | CABO TELEFONICO CI-50 200 PARES (USO INTERNO) - FORNECIMENTO E INSTALA | M | CR | 105.77
CAO
73768/009 | CABO TELEFONICO CCI-50 1 PAR (USO INTERNO) - FORNECIMENTO E INSTALACAO | M | CR | 1.26
73768/010 | CABO TELEFONICO CCI-50 2 PARES (USO INTERNO) - FORNECIMENTO E INSTALAC | M | CR | 1.63
AO
73768/011 | CABO TELEFONICO CCI-50 3 PARES (USO INTERNO) - FORNECIMENTO E INSTALAC | M | CR | 2.1
AO
73768/012 | CABO TELEFONICO CCI-50 4 PARES (USO INTERNO) - FORNECIMENTO E INSTALAC | M | CR | 2.85
AO

## Table 253
CÓDIGO ¦D E S C R I Ç Ã O ¦UNIDADE ¦ORIGEM DE PREÇO ¦CUSTO TOTAL
VÍNCULO.....: CAIXA REFERENCIAL
73768/013 | CABO TELEFONICO CCI-50 5 PARES (USO INTERNO) - FORNECIMENTO E INSTALAC | M | CR | 3.83
AO
73768/014 | CABO TELEFONICO CCI-50 6 PARES (USO INTERNO) - FORNECIMENTO E INSTALA | M | CR | 4.94
CAO
83366 | CAIXA DE PASSAGEM PARA TELEFONE 10X10X5CM (SOBREPOR) FORNECIMENTO E IN | UN | CR | 79.25
STALACAO
83367 | CAIXA DE PASSAGEM PARA TELEFONE 80X80X15CM (SOBREPOR) FORNECIMENTO E I | UN | CR | 297.95
NSTALACAO
83368 | CAIXA DE PASSAGEM PARA TELEFONE 150X150X15CM (SOBREPOR) FORNECIMENTO E | UN | CR | 853.9
INSTALACAO
83369 | QUADRO DE DISTRIBUICAO PARA TELEFONE N.4, 60X60X12CM EM CHAPA METALICA | UN | CR | 212.94
, DE EMBUTIR, SEM ACESSORIOS, PADRAO TELEBRAS, FORNECIMENTO E INSTALAC
AO
83370 | QUADRO DE DISTRIBUICAO PARA TELEFONE N.3, 40X40X12CM EM CHAPA METALICA | UN | CR | 145.08
, DE EMBUTIR, SEM ACESSORIOS, PADRAO TELEBRAS, FORNECIMENTO E INSTALAC
AO
83371 | QUADRO DE DISTRIBUICAO PARA TELEFONE N.2, 20X20X12CM EM CHAPA METALICA | UN | CR | 95.37
, DE EMBUTIR, SEM ACESSORIOS, PADRAO TELEBRAS, FORNECIMENTO E INSTALAC
AO
83639 | CABO TELEFONICO CT-APL-50, 100 PARES (USO EXTERNO) - FORNECIMENTO E IN | M | CR | 54.42
STALACAO
84676 | QUADRO DE DISTRIBUICAO PARA TELEFONE N.5, 80X80X12CM EM CHAPA METALICA | UN | CR | 281.18
, SEM ACESSORIOS, PADRAO TELEBRAS, FORNECIMENTO E INSTALACAO
84796 | TAMPAO FOFO P/ CAIXA R2 PADRAO TELEBRAS COMPLETO - FORNECIMENTO E INST | UN | CR | 498.08
ALACAO
84798 | TAMPAO FOFO P/ CAIXA R1 PADRAO TELEBRAS COMPLETO - FORNECIMENTO E INST | UN | CR | 226.39
ALACAO
190 | AR CONDICIONADO

## Table 254
CÓDIGO ¦D E S C R I Ç Ã O ¦UNIDADE ¦ORIGEM DE PREÇO ¦CUSTO TOTAL
VÍNCULO.....: CAIXA REFERENCIAL
83636 | DUTO CHAPA GALVANIZADA NUM 26 P/ AR CONDICIONADO | M2 | CR | 57.78
83637 | DUTO CHAPA GALVANIZADA NUM 22 P/ AR CONDICIONADO | M2 | CR | 95.79
274 | GAS
74003 | INSTALACAO GAS
74003/001 | INSTALACOES GAS CENTRAL P/ EDIFICIO RESIDENCIAL C/ 4 PAVTOS 16 UNID. | UN | CR | 5249.53
UMA CENTRAL POR BLOCO COM 16 PONTOS
85120 | MANOMETRO 0 A 200 PSI (0 A 14 KGF/CM2), D = 50MM - FORNECIMENTO E COLO | UN | CR | 80
CACAO
312 | BOMBAS P/INSTALACAO PREDIAL
83486 | BOMBA CENTRIFUGA C/ MOTOR ELETRICO TRIFASICO 1CV | UN | CR | 1167.8
83643 | BOMBA SUBMERSIVEL ELETRICA, TRIFASICA, POTÊNCIA 3,75 HP, DIAMETRO DO R | UN | CR | 2319.74
OTOR 90 MM SEMIABERTO, BOCAL DE SAIDA DIAMETRO DE 2 POLEGADAS, HM/Q =
5 M / 61,2 M3/H A 25,5 M / 3,6 M3/H
83644 | BOMBA RECALQUE D'AGUA TRIFASICA 10,0 HP | UN | CR | 4924.6
83645 | BOMBA RECALQUE D'AGUA TRIFASICA 3,0 HP | UN | CR | 1596.56
83646 | BOMBA RECALQUE D'AGUA DE ESTAGIOS TRIFASICA 2,0 HP | UN | CR | 1845.9
83647 | BOMBA RECALQUE D'AGUA TRIFASICA 1,5HP | UN | CR | 1223.41
83648 | BOMBA RECALQUE D'AGUA TRIFASICA 0,5 HP | UN | CR | 801.85
83649 | BOMBA RECALQUE D'AGUA PREDIO 6 A 10 PAVTOS - 2UD | UN | CR | 4655.69
83650 | BOMBA RECALQUE D'AGUA PREDIO 3 A 5 PAVTOS - 2UD | UN | CR | 3909.39
INHI | INSTALACOES HIDRO SANITARIAS
179 | FORNEC. E ASSENTAMENTO DE TUBOS P/INSTALACAO DOMICILIAR
73976 | TUBULAÇÃO EM AÇO GALVANIZADO C/ COSTURA C/ CONEXÕES
73976/004 | TUBO DE AÇO GALVANIZADO COM COSTURA 1" (25MM), INCLUSIVE CONEXOES - FO | M | CR | 62.15
RNECIMENTO E INSTALACAO
73976/010 | TUBO DE AÇO GALVANIZADO COM COSTURA 4" (100MM), INCLUSIVE CONEXOES - F | M | CR | 197.38
ORNECIMENTO E INSTALACAO

## Table 255
CÓDIGO ¦D E S C R I Ç Ã O ¦UNIDADE ¦ORIGEM DE PREÇO ¦CUSTO TOTAL
VÍNCULO.....: CAIXA REFERENCIAL
73976/011 | TUBO DE AÇO GALVANIZADO COM COSTURA 6" (150MM), INCLUSIVE CONEXÕES - I | M | CR | 287.25
NSTALAÇÃO
75027 | TUBULAÇÃO EM AÇO PRETO S/ COSTURA C/ CONEXÕES
75027/004 | TUBO DE AÇO PRETO 4" SEM COSTURA SCHEDULE 40/NBR 5590, INCLUSIVE CONEX | M | CR | 254.38
OES - FORNECIMENTO E INSTALACAO
75027/005 | TUBO DE AÇO PRETO 6" SEM COSTURA SCHEDULE 40/NBR 5590, INCLUSIVE CONEX | M | CR | 404.59
ÕES - FORNECIMENTO E INSTALAÇÃO
89355 | TUBO, PVC, SOLDÁVEL, DN 20MM, INSTALADO EM RAMAL OU SUB-RAMAL DE ÁGUA | M | CR | 14.21
- FORNECIMENTO E INSTALAÇÃO. AF_12/2014
89356 | TUBO, PVC, SOLDÁVEL, DN 25MM, INSTALADO EM RAMAL OU SUB-RAMAL DE ÁGUA | M | CR | 16.9
- FORNECIMENTO E INSTALAÇÃO. AF_12/2014
89357 | TUBO, PVC, SOLDÁVEL, DN 32MM, INSTALADO EM RAMAL OU SUB-RAMAL DE ÁGUA | M | CR | 23.49
- FORNECIMENTO E INSTALAÇÃO. AF_12/2014
89401 | TUBO, PVC, SOLDÁVEL, DN 20MM, INSTALADO EM RAMAL DE DISTRIBUIÇÃO DE ÁG | M | CR | 6.15
UA - FORNECIMENTO E INSTALAÇÃO. AF_12/2014
89402 | TUBO, PVC, SOLDÁVEL, DN 25MM, INSTALADO EM RAMAL DE DISTRIBUIÇÃO DE ÁG | M | CR | 7.6
UA - FORNECIMENTO E INSTALAÇÃO. AF_12/2014
89403 | TUBO, PVC, SOLDÁVEL, DN 32MM, INSTALADO EM RAMAL DE DISTRIBUIÇÃO DE ÁG | M | CR | 12.37
UA - FORNECIMENTO E INSTALAÇÃO. AF_12/2014
89446 | TUBO, PVC, SOLDÁVEL, DN 25MM, INSTALADO EM PRUMADA DE ÁGUA - FORNECIME | M | CR | 4.07
NTO E INSTALAÇÃO. AF_12/2014
89447 | TUBO, PVC, SOLDÁVEL, DN 32MM, INSTALADO EM PRUMADA DE ÁGUA - FORNECIME | M | CR | 8.23
NTO E INSTALAÇÃO. AF_12/2014
89448 | TUBO, PVC, SOLDÁVEL, DN 40MM, INSTALADO EM PRUMADA DE ÁGUA - FORNECIME | M | CR | 11.83
NTO E INSTALAÇÃO. AF_12/2014
89449 | TUBO, PVC, SOLDÁVEL, DN 50MM, INSTALADO EM PRUMADA DE ÁGUA - FORNECIME | M | CR | 14.64

## Table 256
CÓDIGO ¦D E S C R I Ç Ã O ¦UNIDADE ¦ORIGEM DE PREÇO ¦CUSTO TOTAL
VÍNCULO.....: CAIXA REFERENCIAL
89450 | TUBO, PVC, SOLDÁVEL, DN 60MM, INSTALADO EM PRUMADA DE ÁGUA - FORNECIME | M | CR | 22.42
NTO E INSTALAÇÃO. AF_12/2014
89451 | TUBO, PVC, SOLDÁVEL, DN 75MM, INSTALADO EM PRUMADA DE ÁGUA - FORNECIME | M | CR | 31.26
NTO E INSTALAÇÃO. AF_12/2014
89452 | TUBO, PVC, SOLDÁVEL, DN 85MM, INSTALADO EM PRUMADA DE ÁGUA - FORNECIME | M | CR | 39.2
NTO E INSTALAÇÃO. AF_12/2014
89508 | TUBO PVC, SÉRIE R, ÁGUA PLUVIAL, DN 40 MM, FORNECIDO E INSTALADO EM RA | M | CR | 13.77
MAL DE ENCAMINHAMENTO. AF_12/2014
89509 | TUBO PVC, SÉRIE R, ÁGUA PLUVIAL, DN 50 MM, FORNECIDO E INSTALADO EM RA | M | CR | 19.12
MAL DE ENCAMINHAMENTO. AF_12/2014
89511 | TUBO PVC, SÉRIE R, ÁGUA PLUVIAL, DN 75 MM, FORNECIDO E INSTALADO EM RA | M | CR | 28.44
MAL DE ENCAMINHAMENTO. AF_12/2014
89512 | TUBO PVC, SÉRIE R, ÁGUA PLUVIAL, DN 100 MM, FORNECIDO E INSTALADO EM R | M | CR | 43.85
AMAL DE ENCAMINHAMENTO. AF_12/2014
89576 | TUBO PVC, SÉRIE R, ÁGUA PLUVIAL, DN 75 MM, FORNECIDO E INSTALADO EM CO | M | CR | 15.37
NDUTORES VERTICAIS DE ÁGUAS PLUVIAIS. AF_12/2014
89578 | TUBO PVC, SÉRIE R, ÁGUA PLUVIAL, DN 100 MM, FORNECIDO E INSTALADO EM C | M | CR | 25.94
ONDUTORES VERTICAIS DE ÁGUAS PLUVIAIS. AF_12/2014
89580 | TUBO PVC, SÉRIE R, ÁGUA PLUVIAL, DN 150 MM, FORNECIDO E INSTALADO EM C | M | CR | 51.37
ONDUTORES VERTICAIS DE ÁGUAS PLUVIAIS. AF_12/2014
89633 | TUBO, CPVC, SOLDÁVEL, DN 15MM, INSTALADO EM RAMAL OU SUB-RAMAL DE ÁGUA | M | CR | 17.3
- FORNECIMENTO E INSTALAÇÃO. AF_12/2014
89634 | TUBO, CPVC, SOLDÁVEL, DN 22MM, INSTALADO EM RAMAL OU SUB-RAMAL DE ÁGUA | M | CR | 25.79
- FORNECIMENTO E INSTALAÇÃO. AF_12/2014
89635 | TUBO, CPVC, SOLDÁVEL, DN 28MM, INSTALADO EM RAMAL OU SUB-RAMAL DE ÁGUA | M | CR | 36.23

## Table 257
CÓDIGO ¦D E S C R I Ç Ã O ¦UNIDADE ¦ORIGEM DE PREÇO ¦CUSTO TOTAL
VÍNCULO.....: CAIXA REFERENCIAL
89636 TUBO, CPVC, SOLDÁVEL, DN 35MM, INSTALADO EM RAMAL OU SUB-RAMAL DE ÁGUA M CR 43,99 FORNECIMENTO E INSTALAÇÃO. AF_12/2014
89711 | TUBO | PVC, SERIE NORMAL, ESGOTO PREDIAL, DN 40 MM, FORNECIDO E INSTALAD | M | CR | 14.95
| O EM | RAMAL DE DESCARGA OU RAMAL DE ESGOTO SANITÁRIO. AF_12/2014
89712 | TUBO | PVC, SERIE NORMAL, ESGOTO PREDIAL, DN 50 MM, FORNECIDO E INSTALAD | M | CR | 22.31
| O EM | RAMAL DE DESCARGA OU RAMAL DE ESGOTO SANITÁRIO. AF_12/2014
89713 | TUBO | PVC, SERIE NORMAL, ESGOTO PREDIAL, DN 75 MM, FORNECIDO E INSTALAD | M | CR | 33.37
| O EM | RAMAL DE DESCARGA OU RAMAL DE ESGOTO SANITÁRIO. AF_12/2014
89714 | TUBO | PVC, SERIE NORMAL, ESGOTO PREDIAL, DN 100 MM, FORNECIDO E INSTALA | M | CR | 43.06
| DO EM | RAMAL DE DESCARGA OU RAMAL DE ESGOTO SANITÁRIO. AF_12/2014
89716 | TUBO, | CPVC, SOLDÁVEL, DN 22MM, INSTALADO EM RAMAL DE DISTRIBUIÇÃO DE Á | M | CR | 17.32
| GUA - | FORNECIMENTO E INSTALAÇÃO. AF_12/2014
89717 | TUBO, | CPVC, SOLDÁVEL, DN 28MM, INSTALADO EM RAMAL DE DISTRIBUIÇÃO DE Á | M | CR | 26.26
| GUA - | FORNECIMENTO E INSTALAÇÃO. AF_12/2014
89770 | TUBO, | CPVC, SOLDÁVEL, DN 35MM, INSTALADO EM PRUMADA DE ÁGUA FORNECIM | M | CR | 27.83
| ENTO | E INSTALAÇÃO. AF_12/2014
89771 | TUBO, | CPVC, SOLDÁVEL, DN 42MM, INSTALADO EM PRUMADA DE ÁGUA FORNECIM | M | CR | 38.03
| ENTO | E INSTALAÇÃO. AF_12/2014
89773 | TUBO, | CPVC, SOLDÁVEL, DN 73MM, INSTALADO EM PRUMADA DE ÁGUA FORNECIM | M | CR | 88.43
| ENTO | E INSTALAÇÃO. AF_12/2014
89775 | TUBO, | CPVC, SOLDÁVEL, DN 89MM, INSTALADO EM PRUMADA DE ÁGUA FORNECIM | M | CR | 139.57
| ENTO | E INSTALAÇÃO. AF_12/2014
89798 | TUBO | PVC, SERIE NORMAL, ESGOTO PREDIAL, DN 50 MM, FORNECIDO E INSTALAD | M | CR | 9.24
| O EM | PRUMADA DE ESGOTO SANITÁRIO OU VENTILAÇÃO. AF_12/2014
89799 | TUBO | PVC, SERIE NORMAL, ESGOTO PREDIAL, DN 75 MM, FORNECIDO E INSTALAD | M | CR | 14.57

## Table 258
CÓDIGO ¦D E S C R I Ç Ã O ¦UNIDADE ¦ORIGEM DE PREÇO ¦CUSTO TOTAL
VÍNCULO.....: CAIXA REFERENCIAL
89800 | TUBO PVC, SERIE NORMAL, ESGOTO PREDIAL, DN 100 MM, FORNECIDO E INSTALA | M | CR | 18.27
DO EM PRUMADA DE ESGOTO SANITÁRIO OU VENTILAÇÃO. AF_12/2014
89848 | TUBO PVC, SERIE NORMAL, ESGOTO PREDIAL, DN 100 MM, FORNECIDO E INSTALA | M | CR | 22.58
DO EM SUBCOLETOR AÉREO DE ESGOTO SANITÁRIO. AF_12/2014
89849 | TUBO PVC, SERIE NORMAL, ESGOTO PREDIAL, DN 150 MM, FORNECIDO E INSTALA | M | CR | 41.45
DO EM SUBCOLETOR AÉREO DE ESGOTO SANITÁRIO. AF_12/2014
89865 | TUBO, PVC, SOLDÁVEL, DN 25MM, INSTALADO EM DRENO DE AR-CONDICIONADO - | M | CR | 10.36
FORNECIMENTO E INSTALAÇÃO. AF_12/2014
91784 | (COMPOSIÇÃO REPRESENTATIVA) DO SERVIÇO DE INSTALAÇÃO DE TUBOS DE PVC, | M | CR | 33.58
SOLDÁVEL, ÁGUA FRIA, DN 20 MM (INSTALADO EM RAMAL, SUB-RAMAL OU RAMAL
DE DISTRIBUIÇÃO), INCLUSIVE CONEXÕES, CORTES E FIXAÇÕES, PARA PRÉDIOS.
AF_10/2015
91785 | (COMPOSIÇÃO REPRESENTATIVA) DO SERVIÇO DE INSTALAÇÃO DE TUBOS DE PVC, | M | CR | 33.28
SOLDÁVEL, ÁGUA FRIA, DN 25 MM (INSTALADO EM RAMAL, SUB-RAMAL, RAMAL DE
DISTRIBUIÇÃO OU PRUMADA), INCLUSIVE CONEXÕES, CORTES E FIXAÇÕES, PARA PRÉDIOS. AF_10/2015
91786 | (COMPOSIÇÃO REPRESENTATIVA) DO SERVIÇO DE INSTALAÇÃO TUBOS DE PVC, SOL | M | CR | 21.9
DÁVEL, ÁGUA FRIA, DN 32 MM (INSTALADO EM RAMAL, SUB-RAMAL, RAMAL DE DI
STRIBUIÇÃO OU PRUMADA), INCLUSIVE CONEXÕES, CORTES E FIXAÇÕES, PARA PR
ÉDIOS. AF_10/2015
91787 | (COMPOSIÇÃO REPRESENTATIVA) DO SERVIÇO DE INSTALAÇÃO DE TUBOS DE PVC, | M | CR | 23.36
SOLDÁVEL, ÁGUA FRIA, DN 40 MM (INSTALADO EM PRUMADA), INCLUSIVE CONEXÕ
ES, CORTES E FIXAÇÕES, PARA PRÉDIOS. AF_10/2015
91788 | (COMPOSIÇÃO REPRESENTATIVA) DO SERVIÇO DE INSTALAÇÃO DE TUBOS DE PVC, | M | CR | 31.3
SOLDÁVEL, ÁGUA FRIA, DN 50 MM (INSTALADO EM PRUMADA), INCLUSIVE CONEXÕ

## Table 259
CÓDIGO ¦D E S C R I Ç Ã O ¦UNIDADE ¦ORIGEM DE PREÇO ¦CUSTO TOTAL
VÍNCULO.....: CAIXA REFERENCIAL
91789 | (COMPOSIÇÃO REPRESENTATIVA) DO SERVIÇO DE INSTALAÇÃO DE TUBOS DE PVC, | M | CR | 29.48
SÉRIE R, ÁGUA PLUVIAL, DN 75 MM (INSTALADO EM RAMAL DE ENCAMINHAMENTO,
OU CONDUTORES VERTICAIS), INCLUSIVE CONEXÕES, CORTE E FIXAÇÕES, PARA
PRÉDIOS. AF_10/2015
91790 | (COMPOSIÇÃO REPRESENTATIVA) DO SERVIÇO DE INSTALAÇÃO DE TUBOS DE PVC, | M | CR | 44.45
SÉRIE R, ÁGUA PLUVIAL, DN 100 MM (INSTALADO EM RAMAL DE ENCAMINHAMENTO
, OU CONDUTORES VERTICAIS), INCLUSIVE CONEXÕES, CORTES E FIXAÇÕES, PAR
A PRÉDIOS. AF_10/2015
91791 | (COMPOSIÇÃO REPRESENTATIVA) DO SERVIÇO DE INSTALAÇÃO DE TUBOS DE PVC, | M | CR | 55.16
SÉRIE R, ÁGUA PLUVIAL, DN 150 MM (INSTALADO EM CONDUTORES VERTICAIS),
INCLUSIVE CONEXÕES, CORTES E FIXAÇÕES, PARA PRÉDIOS. AF_10/2015
91792 | (COMPOSIÇÃO REPRESENTATIVA) DO SERVIÇO DE INSTALAÇÃO DE TUBO DE PVC, S | M | CR | 43.61
ÉRIE NORMAL, ESGOTO PREDIAL, DN 40 MM (INSTALADO EM RAMAL DE DESCARGA
OU RAMAL DE ESGOTO SANITÁRIO), INCLUSIVE CONEXÕES, CORTES E FIXAÇÕES,
PARA PRÉDIOS. AF_10/2015
91793 | (COMPOSIÇÃO REPRESENTATIVA) DO SERVIÇO DE INSTALAÇÃO DE TUBO DE PVC, S | M | CR | 64.74
ÉRIE NORMAL, ESGOTO PREDIAL, DN 50 MM (INSTALADO EM RAMAL DE DESCARGA
OU RAMAL DE ESGOTO SANITÁRIO), INCLUSIVE CONEXÕES, CORTES E FIXAÇÕES P
ARA, PRÉDIOS. AF_10/2015
91794 | (COMPOSIÇÃO REPRESENTATIVA) DO SERVIÇO DE INST. TUBO PVC, SÉRIE N, ESG | M | CR | 29.53
OTO PREDIAL, DN 75 MM, (INST. EM RAMAL DE DESCARGA, RAMAL DE ESG. SANI
TÁRIO, PRUMADA DE ESG. SANITÁRIO OU VENTILAÇÃO), INCL. CONEXÕES, CORTE
S E FIXAÇÕES, P/ PRÉDIOS. AF_10/2015
91795 | (COMPOSIÇÃO REPRESENTATIVA) DO SERVIÇO DE INST. TUBO PVC, SÉRIE N, ESG | M | CR | 50.47
OTO PREDIAL, 100 MM (INST. RAMAL DESCARGA, RAMAL DE ESG. SANIT., PRUMA
DA ESG. SANIT., VENTILAÇÃO OU SUB-COLETOR AÉREO), INCL. CONEXÕES E COR

## Table 260
CÓDIGO ¦D E S C R I Ç Ã O ¦UNIDADE ¦ORIGEM DE PREÇO ¦CUSTO TOTAL
VÍNCULO.....: CAIXA REFERENCIAL
91796 (COMPOSIÇÃO REPRESENTATIVA) DO SERVIÇO DE INSTALAÇÃO DE TUBO DE PVC, S M CR 51,43 ÉRIE NORMAL, ESGOTO PREDIAL, DN 150 MM (INSTALADO EM SUB-COLETOR AÉREO ), INCLUSIVE CONEXÕES, CORTES E FIXAÇÕES, PARA PRÉDIOS. AF_10/2015
92275 | TUBO | EM COBRE RÍGIDO, | DN 22 CLASSE E, SEM ISOLAMENTO, INSTALADO | EM | PRU | M | CR | 28.92
| MADA | - FORNECIMENTO E | INSTALAÇÃO. AF_12/2015
92276 | TUBO | EM COBRE RÍGIDO, | DN 28 CLASSE E, SEM ISOLAMENTO, INSTALADO | EM | PRU | M | CR | 36.57
| MADA | - FORNECIMENTO E | INSTALAÇÃO. AF_12/2015
92277 | TUBO | EM COBRE RÍGIDO, | DN 35 CLASSE E, SEM ISOLAMENTO, INSTALADO | EM | PRU | M | CR | 52.56
| MADA | - FORNECIMENTO E | INSTALAÇÃO. AF_12/2015
92278 | TUBO | EM COBRE RÍGIDO, | DN 42 CLASSE E, SEM ISOLAMENTO, INSTALADO | EM | PRU | M | CR | 70.52
| MADA | - FORNECIMENTO E | INSTALAÇÃO. AF_12/2015
92279 | TUBO | EM COBRE RÍGIDO, | DN 54 CLASSE E, SEM ISOLAMENTO, INSTALADO | EM | PRU | M | CR | 101.7
| MADA | - FORNECIMENTO E | INSTALAÇÃO. AF_12/2015
92280 | TUBO | EM COBRE RÍGIDO, | DN 66 CLASSE E, SEM ISOLAMENTO, INSTALADO | EM | PRU | M | CR | 142.5
| MADA | - FORNECIMENTO E | INSTALAÇÃO. AF_12/2015
92305 | TUBO | EM COBRE RÍGIDO, | DN 15 CLASSE E, SEM ISOLAMENTO, INSTALADO | EM | RAM | M | CR | 20.31
AL DE DISTRIBUIÇÃO - FORNECIMENTO E INSTALAÇÃO. AF_12/2015 92306 TUBO EM COBRE RÍGIDO, DN 22 CLASSE E, SEM ISOLAMENTO, INSTALADO EM RAM M CR 32,40 AL DE DISTRIBUIÇÃO - FORNECIMENTO E INSTALAÇÃO. AF_12/2015 92307 TUBO EM COBRE RÍGIDO, DN 28 CLASSE E, SEM ISOLAMENTO, INSTALADO EM RAM M CR 40,31 AL DE DISTRIBUIÇÃO - FORNECIMENTO E INSTALAÇÃO. AF_12/2015
92320 | TUBO | EM COBRE RÍGIDO, DN 15 CLASSE E, SEM ISOLAMENTO, INSTALADO |  | EM | RAM | M | CR | 27.96
| AL E | SUB-RAMAL - FORNECIMENTO E INSTALAÇÃO. AF_12/2015
92321 | TUBO | EM COBRE RÍGIDO, DN 22 CLASSE E, SEM ISOLAMENTO, INSTALADO |  | EM | RAM | M | CR | 45.54
| AL E | SUB-RAMAL - FORNECIMENTO E INSTALAÇÃO. AF_12/2015
92322 | TUBO | EM COBRE RÍGIDO, DN 28 CLASSE E, SEM ISOLAMENTO, INSTALADO |  | EM | RAM | M | CR | 58.23
| AL E | SUB-RAMAL - FORNECIMENTO E INSTALAÇÃO. AF_12/2015

## Table 261
CÓDIGO ¦D E S C R I Ç Ã O ¦UNIDADE ¦ORIGEM DE PREÇO ¦CUSTO TOTAL
VÍNCULO.....: CAIXA REFERENCIAL
92335 | TUBO DE AÇO GALVANIZADO COM COSTURA, CLASSE MÉDIA, CONEXÃO RANHURADA, | M | CR | 50.45
DN 50 (2"), INSTALADO EM PRUMADAS - FORNECIMENTO E INSTALAÇÃO. AF_12/2
15
92336 | TUBO DE AÇO GALVANIZADO COM COSTURA, CLASSE MÉDIA, CONEXÃO RANHURADA, | M | CR | 61.79
DN 65 (2 1/2"), INSTALADO EM PRUMADAS - FORNECIMENTO E INSTALAÇÃO. AF_
12/2015
92337 | TUBO DE AÇO GALVANIZADO COM COSTURA, CLASSE MÉDIA, CONEXÃO RANHURADA, | M | CR | 80.8
DN 80 (3"), INSTALADO EM PRUMADAS - FORNECIMENTO E INSTALAÇÃO. AF_12/2
15
92338 | TUBO DE AÇO PRETO SEM COSTURA, CONEXÃO SOLDADA, DN 50 (2"), INSTALADO | M | CR | 67.53
EM PRUMADAS - FORNECIMENTO E INSTALAÇÃO. AF_12/2015
92339 | TUBO DE AÇO PRETO SEM COSTURA, CONEXÃO SOLDADA, DN 65 (2 1/2"), INSTAL | M | CR | 98.96
ADO EM PRUMADAS - FORNECIMENTO E INSTALAÇÃO. AF_12/2015
92341 | TUBO DE AÇO GALVANIZADO COM COSTURA, CLASSE MÉDIA, DN 50 (2"), CONEXÃO | M | CR | 58.11
ROSQUEADA, INSTALADO EM PRUMADAS - FORNECIMENTO E INSTALAÇÃO. AF_12/2
15
92342 | TUBO DE AÇO GALVANIZADO COM COSTURA, CLASSE MÉDIA, DN 65 (2 1/2"), CON | M | CR | 69.47
EXÃO ROSQUEADA, INSTALADO EM PRUMADAS - FORNECIMENTO E INSTALAÇÃO. AF_
12/2015
92343 | TUBO DE AÇO GALVANIZADO COM COSTURA, CLASSE MÉDIA, DN 80 (3"), CONEXÃO | M | CR | 88.56
ROSQUEADA, INSTALADO EM PRUMADAS - FORNECIMENTO E INSTALAÇÃO. AF_12/2
15
92361 | TUBO DE AÇO PRETO SEM COSTURA, CONEXÃO SOLDADA, DN 50 (2"), INSTALADO | M | CR | 52.46
EM REDE DE ALIMENTAÇÃO PARA HIDRANTE - FORNECIMENTO E INSTALAÇÃO. AF_1
2/2015

## Table 262
CÓDIGO ¦D E S C R I Ç Ã O ¦UNIDADE ¦ORIGEM DE PREÇO ¦CUSTO TOTAL
VÍNCULO.....: CAIXA REFERENCIAL
92362 | TUBO DE AÇO PRETO SEM COSTURA, CONEXÃO SOLDADA, DN 65 (2 1/2"), INSTAL | M | CR | 83.27
ADO EM REDE DE ALIMENTAÇÃO PARA HIDRANTE - FORNECIMENTO E INSTALAÇÃO.
AF_12/2015
92364 | TUBO DE AÇO GALVANIZADO COM COSTURA, CLASSE MÉDIA, DN 32 (1 1/4"), CON | M | CR | 30.83
EXÃO ROSQUEADA, INSTALADO EM REDE DE ALIMENTAÇÃO PARA HIDRANTE - FORNE
CIMENTO E INSTALAÇÃO. AF_12/2015
92365 | TUBO DE AÇO GALVANIZADO COM COSTURA, CLASSE MÉDIA, DN 40 (1 1/2"), CON | M | CR | 35.34
EXÃO ROSQUEADA, INSTALADO EM REDE DE ALIMENTAÇÃO PARA HIDRANTE - FORNE
CIMENTO E INSTALAÇÃO. AF_12/2015
92366 | TUBO DE AÇO GALVANIZADO COM COSTURA, CLASSE MÉDIA, DN 50 (2"), CONEXÃO | M | CR | 48.66
ROSQUEADA, INSTALADO EM REDE DE ALIMENTAÇÃO PARA HIDRANTE - FORNECIME
NTO E INSTALAÇÃO. AF_12/2015
92367 | TUBO DE AÇO GALVANIZADO COM COSTURA, CLASSE MÉDIA, DN 65 (2 1/2"), CON | M | CR | 59.6
EXÃO ROSQUEADA, INSTALADO EM REDE DE ALIMENTAÇÃO PARA HIDRANTE - FORNE
CIMENTO E INSTALAÇÃO. AF_12/2015
92368 | TUBO DE AÇO GALVANIZADO COM COSTURA, CLASSE MÉDIA, DN 80 (3"), CONEXÃO | M | CR | 78.28
ROSQUEADA, INSTALADO EM REDE DE ALIMENTAÇÃO PARA HIDRANTE - FORNECIME
NTO E INSTALAÇÃO. AF_12/2015
92648 | TUBO DE AÇO PRETO SEM COSTURA, CONEXÃO SOLDADA, DN 40 (1 1/2"), INSTAL | M | CR | 45.36
ADO EM REDE DE ALIMENTAÇÃO PARA SPRINKLER - FORNECIMENTO E INSTALAÇÃO.
AF_12/2015
92649 | TUBO DE AÇO PRETO SEM COSTURA, CONEXÃO SOLDADA, DN 50 (2"), INSTALADO | M | CR | 55.17
EM REDE DE ALIMENTAÇÃO PARA SPRINKLER - FORNECIMENTO E INSTALAÇÃO. AF_
12/2015
92650 | TUBO DE AÇO PRETO SEM COSTURA, CONEXÃO SOLDADA, DN 65 (2 1/2"), INSTAL | M | CR | 85.99
ADO EM REDE DE ALIMENTAÇÃO PARA SPRINKLER - FORNECIMENTO E INSTALAÇÃO.
AF_12/2015

## Table 263
CÓDIGO ¦D E S C R I Ç Ã O ¦UNIDADE ¦ORIGEM DE PREÇO ¦CUSTO TOTAL
VÍNCULO.....: CAIXA REFERENCIAL
92652 | TUBO DE AÇO GALVANIZADO COM COSTURA, CLASSE MÉDIA, CONEXÃO ROSQUEADA, | M | CR | 34.3
DN 32 (1 1/4"), INSTALADO EM REDE DE ALIMENTAÇÃO PARA SPRINKLER - FORN
ECIMENTO E INSTALAÇÃO. AF_12/2015
92653 | TUBO DE AÇO GALVANIZADO COM COSTURA, CLASSE MÉDIA, CONEXÃO ROSQUEADA, | M | CR | 38.87
DN 40 (1 1/2"), INSTALADO EM REDE DE ALIMENTAÇÃO PARA SPRINKLER - FORN
ECIMENTO E INSTALAÇÃO. AF_12/2015
92654 | TUBO DE AÇO GALVANIZADO COM COSTURA, CLASSE MÉDIA, CONEXÃO ROSQUEADA, | M | CR | 52.17
DN 50 (2"), INSTALADO EM REDE DE ALIMENTAÇÃO PARA SPRINKLER - FORNECIM
ENTO E INSTALAÇÃO. AF_12/2015
92655 | TUBO DE AÇO GALVANIZADO COM COSTURA, CLASSE MÉDIA, CONEXÃO ROSQUEADA, | M | CR | 63.19
DN 65 (2 1/2"), INSTALADO EM REDE DE ALIMENTAÇÃO PARA SPRINKLER - FORN
ECIMENTO E INSTALAÇÃO. AF_12/2015
92656 | TUBO DE AÇO GALVANIZADO COM COSTURA, CLASSE MÉDIA, CONEXÃO ROSQUEADA, | M | CR | 81.87
DN 80 (3"), INSTALADO EM REDE DE ALIMENTAÇÃO PARA SPRINKLER - FORNECIM
ENTO E INSTALAÇÃO. AF_12/2015
92687 | TUBO DE AÇO GALVANIZADO COM COSTURA, CLASSE MÉDIA, CONEXÃO ROSQUEADA, | M | CR | 16.53
DN 15 (1/2"), INSTALADO EM RAMAIS E SUB-RAMAIS DE GÁS - FORNECIMENTO E
INSTALAÇÃO. AF_12/2015
92688 | TUBO DE AÇO GALVANIZADO COM COSTURA, CLASSE MÉDIA, CONEXÃO ROSQUEADA, | M | CR | 23.72
DN 20 (3/4"), INSTALADO EM RAMAIS E SUB-RAMAIS DE GÁS - FORNECIMENTO E
INSTALAÇÃO. AF_12/2015
92689 | TUBO DE AÇO PRETO SEM COSTURA, CLASSE MÉDIA, CONEXÃO SOLDADA, DN 15 (1 | M | CR | 23.27
/2"), INSTALADO EM RAMAIS E SUB-RAMAIS DE GÁS - FORNECIMENTO E INSTALA
ÇÃO. AF_12/2015
92690 | TUBO DE AÇO PRETO SEM COSTURA, CLASSE MÉDIA, CONEXÃO SOLDADA, DN 20 (3 | M | CR | 33.93
/4"), INSTALADO EM RAMAIS E SUB-RAMAIS DE GÁS - FORNECIMENTO E INSTALA

## Table 264
CÓDIGO ¦D E S C R I Ç Ã O ¦UNIDADE ¦ORIGEM DE PREÇO ¦CUSTO TOTAL
VÍNCULO.....: CAIXA REFERENCIAL
94462 | TUBO DE AÇO GALVANIZADO COM COSTURA, CLASSE MÉDIA, DN 50 (2), CONEXÃO | M | CR |  | 58.58
ROSQUEADA, INSTALADO EM RESERVAÇÃO DE ÁGUA DE EDIFICAÇÃO QUE POSSUA R
ESERVATÓRIO DE FIBRA/FIBROCIMENTO FORNECIMENTO E INSTALAÇÃO. AF_06/2
16
94463 | TUBO DE AÇO GALVANIZADO COM COSTURA, CLASSE MÉDIA, DN 65 (2 1/2), CON | M | CR |  | 67.67
EXÃO ROSQUEADA, INSTALADO EM RESERVAÇÃO DE ÁGUA DE EDIFICAÇÃO QUE POSS
UA RESERVATÓRIO DE FIBRA/FIBROCIMENTO FORNECIMENTO E INSTALAÇÃO. AF_
06/2016
94464 | TUBO DE AÇO GALVANIZADO COM COSTURA, CLASSE MÉDIA, DN 80 (3), CONEXÃO | M | CR |  | 94.41
ROSQUEADA, INSTALADO EM RESERVAÇÃO DE ÁGUA DE EDIFICAÇÃO QUE POSSUA R
ESERVATÓRIO DE FIBRA/FIBROCIMENTO FORNECIMENTO E INSTALAÇÃO. AF_06/2
16
94602 | TUBO EM COBRE RÍGIDO, DN 54 MM CLASSE E, SEM ISOLAMENTO, INSTALADO EM | M |  | CR | 116.15
RESERVAÇÃO DE ÁGUA DE EDIFICAÇÃO QUE POSSUA RESERVATÓRIO DE FIBRA/FIBR
OCIMENTO FORNECIMENTO E INSTALAÇÃO. AF_06/2016
94603 | TUBO EM COBRE RÍGIDO, DN 66 MM CLASSE E, SEM ISOLAMENTO, INSTALADO EM | M |  | CR | 153.62
RESERVAÇÃO DE ÁGUA DE EDIFICAÇÃO QUE POSSUA RESERVATÓRIO DE FIBRA/FIBR
OCIMENTO FORNECIMENTO E INSTALAÇÃO. AF_06/2016
94604 | TUBO EM COBRE RÍGIDO, DN 79 MM CLASSE E, SEM ISOLAMENTO, INSTALADO EM | M |  | CR | 207.94
RESERVAÇÃO DE ÁGUA DE EDIFICAÇÃO QUE POSSUA RESERVATÓRIO DE FIBRA/FIBR
OCIMENTO FORNECIMENTO E INSTALAÇÃO. AF_06/2016
94605 | TUBO EM COBRE RÍGIDO, DN 104 MM CLASSE E, SEM ISOLAMENTO, INSTALADO EM | M |  | CR | 293.97
RESERVAÇÃO DE ÁGUA DE EDIFICAÇÃO QUE POSSUA RESERVATÓRIO DE FIBRA/FIB
ROCIMENTO FORNECIMENTO E INSTALAÇÃO. AF_06/2016
94648 | TUBO, PVC, SOLDÁVEL, DN 25 MM, INSTALADO EM RESERVAÇÃO DE ÁGUA DE EDI | M |  | CR | 8.21
FICAÇÃO QUE POSSUA RESERVATÓRIO DE FIBRA/FIBROCIMENTO FORNECIMENTO E

## Table 265
CÓDIGO ¦D E S C R I Ç Ã O ¦UNIDADE ¦ORIGEM DE PREÇO ¦CUSTO TOTAL
VÍNCULO.....: CAIXA REFERENCIAL
94649 TUBO, PVC, SOLDÁVEL, DN 32 MM, INSTALADO EM RESERVAÇÃO DE ÁGUA DE EDIF M CR 12,15 ICAÇÃO QUE POSSUA RESERVATÓRIO DE FIBRA/FIBROCIMENTO FORNECIMENTO E
INSTALAÇÃO. AF_06/2016
94650 | TUBO, PVC, | SOLDÁVEL, DN 40 MM, | INSTALADO EM RESERVAÇÃO | DE ÁGUA DE EDIF | M | CR | 17.39
| ICAÇÃO QUE | POSSUA RESERVATÓRIO | DE FIBRA/FIBROCIMENTO | FORNECIMENTO E
INSTALAÇÃO. AF_06/2016
94651 | TUBO, PVC, | SOLDÁVEL, DN 50 MM, | INSTALADO EM RESERVAÇÃO | DE ÁGUA DE EDIF | M | CR | 19.94
| ICAÇÃO QUE | POSSUA RESERVATÓRIO | DE FIBRA/FIBROCIMENTO | FORNECIMENTO E
INSTALAÇÃO. AF_06/2016
94652 | TUBO, PVC, | SOLDÁVEL, DN 60 MM, | INSTALADO EM RESERVAÇÃO | DE ÁGUA DE EDIF | M | CR | 30.85
| ICAÇÃO QUE | POSSUA RESERVATÓRIO | DE FIBRA/FIBROCIMENTO | FORNECIMENTO E
INSTALAÇÃO. AF_06/2016
94653 | TUBO, PVC, | SOLDÁVEL, DN 75 MM, | INSTALADO EM RESERVAÇÃO | DE ÁGUA DE EDIF | M | CR | 38.82
| ICAÇÃO QUE | POSSUA RESERVATÓRIO | DE FIBRA/FIBROCIMENTO | FORNECIMENTO E
INSTALAÇÃO. AF_06/2016
94654 | TUBO, PVC, | SOLDÁVEL, DN 85 MM, | INSTALADO EM RESERVAÇÃO | DE ÁGUA DE EDIF | M | CR | 52.63
| ICAÇÃO QUE | POSSUA RESERVATÓRIO | DE FIBRA/FIBROCIMENTO | FORNECIMENTO E
INSTALAÇÃO. AF_06/2016 94655 TUBO, PVC, SOLDÁVEL, DN 110 MM, INSTALADO EM RESERVAÇÃO DE ÁGUA DE EDI M CR 75,48 FICAÇÃO QUE POSSUA RESERVATÓRIO DE FIBRA/FIBROCIMENTO FORNECIMENTO E INSTALAÇÃO. AF_06/2016 94716 TUBO, CPVC, SOLDÁVEL, DN 22 MM, INSTALADO EM RESERVAÇÃO DE ÁGUA DE EDI M CR 17,64 FICAÇÃO QUE POSSUA RESERVATÓRIO DE FIBRA/FIBROCIMENTO FORNECIMENTO E INSTALAÇÃO. AF_06/2016 94717 TUBO, CPVC, SOLDÁVEL, DN 28 MM, INSTALADO EM RESERVAÇÃO DE ÁGUA DE EDI M CR 25,63 FICAÇÃO QUE POSSUA RESERVATÓRIO DE FIBRA/FIBROCIMENTO FORNECIMENTO E

## Table 266
CÓDIGO ¦D E S C R I Ç Ã O ¦UNIDADE ¦ORIGEM DE PREÇO ¦CUSTO TOTAL
VÍNCULO.....: CAIXA REFERENCIAL
94718 TUBO, CPVC, SOLDÁVEL, DN 35 MM, INSTALADO EM RESERVAÇÃO DE ÁGUA DE EDI M CR 31,75 FICAÇÃO QUE POSSUA RESERVATÓRIO DE FIBRA/FIBROCIMENTO FORNECIMENTO E
INSTALAÇÃO. AF_06/2016
94719 |  | TUBO, CPVC, | SOLDÁVEL, DN 42 MM, | INSTALADO EM RESERVAÇÃO DE ÁGUA DE EDI |  |  | M | CR | 41.34
|  | FICAÇÃO QUE | POSSUA RESERVATÓRIO | DE FIBRA/FIBROCIMENTO FORNECIMENTO E
INSTALAÇÃO. AF_06/2016
94720 |  | TUBO, CPVC, | SOLDÁVEL, DN 54 MM, | INSTALADO EM RESERVAÇÃO DE ÁGUA DE EDI |  |  | M | CR | 62.59
|  | FICAÇÃO QUE | POSSUA RESERVATÓRIO | DE FIBRA/FIBROCIMENTO FORNECIMENTO E
INSTALAÇÃO. AF_06/2016
94721 |  | TUBO, CPVC, | SOLDÁVEL, DN 73 MM, | INSTALADO EM RESERVAÇÃO DE ÁGUA DE EDI |  |  | M | CR | 90.68
|  | FICAÇÃO QUE | POSSUA RESERVATÓRIO | DE FIBRA/FIBROCIMENTO FORNECIMENTO E
INSTALAÇÃO. AF_06/2016
94722 |  | TUBO, CPVC, | SOLDÁVEL, DN 89 MM, | INSTALADO EM RESERVAÇÃO DE ÁGUA DE EDI |  |  | M | CR | 158.46
|  | FICAÇÃO QUE | POSSUA RESERVATÓRIO | DE FIBRA/FIBROCIMENTO FORNECIMENTO E
INSTALAÇÃO. AF_06/2016 95697 TUBO DE AÇO PRETO SEM COSTURA, CONEXÃO SOLDADA, DN 40 (1 1/2 ), INSTAL M CR 42,65 ADO EM REDE DE ALIMENTAÇÃO PARA HIDRANTE - FORNECIMENTO E INSTALAÇÃO. AF_12/2015 0180 CONEXOES
72293 | CAP PVC ESGOTO 50MM (TAMPÃO) - FORNECIMENTO E INSTALAÇÃO |  |  |  | UN | CR |  | 5.54
72294 | CAP PVC ESGOTO 75MM (TAMPÃO) - FORNECIMENTO E INSTALAÇÃO |  |  |  | UN | CR |  | 8.48
72295 | CAP PVC ESGOTO 100MM (TAMPÃO) - FORNECIMENTO E INSTALAÇÃO |  |  |  | UN | CR |  | 11.72
72306 | COTOVELO DE AÇO GALVANIZADO 4" - FORNECIMENTO E INSTALAÇÃO |  |  |  | UN | CR |  | 191.11
72307 | COTOVELO DE AÇO GALVANIZADO 5" - FORNECIMENTO E INSTALAÇÃO |  |  |  | UN | CR |  | 268.95
72313 | COTOVELO DE AÇO GALVANIZADO 6" - FORNECIMENTO E INSTALAÇÃO |  |  |  | UN | CR |  | 633.4
72482 | UNIAO DE ACO GALVANIZADO 4" - FORNECIMENTO E INSTALACAO |  |  |  | UN | CR |  | 269.92
72619 | LUVA DE ACO GALVANIZADO 4" - FORNECIMENTO E INSTALACAO |  |  |  | UN | CR |  | 112.86

## Table 267
CÓDIGO ¦D E S C R I Ç Ã O ¦UNIDADE ¦ORIGEM DE PREÇO ¦CUSTO TOTAL
VÍNCULO.....: CAIXA REFERENCIAL
72620 | LUVA | DE ACO GALVANIZADO 5" - FORNECIMENTO E INSTALACAO | UN | CR | 197.71
72621 | LUVA | DE ACO GALVANIZADO 6" - FORNECIMENTO E INSTALACAO | UN | CR | 318.31
72667 | LUVA | REDUCAO ACO GALVANIZADO 4X2.1/2" - FORNECIMENTO E INSTALACAO | UN | CR | 152.5
72668 | LUVA | REDUCAO ACO GALVANIZADO 4X2" - FORNECIMENTO E INSTALACAO | UN | CR | 151.77
72669 | LUVA | REDUCAO ACO GALVANIZADO 4X3" - FORNECIMENTO E INSTALACAO | UN | CR | 156
72681 | NIPLE | DE ACO GALVANIZADO 4" - FORNECIMENTO E INSTALACAO | UN | CR | 108.84
72682 | NIPLE | DE ACO GALVANIZADO 5" - FORNECIMENTO E INSTALACAO | UN | CR | 221.08
72683 | NIPLE | DE ACO GALVANIZADO 6" - FORNECIMENTO E INSTALACAO | UN | CR | 356.47
72719 | TE DE | ACO GALVANIZADO 4" - FORNECIMENTO E INSTALACAO | UN | CR | 240.12
72720 | TE DE | ACO GALVANIZADO 5" - FORNECIMENTO E INSTALACAO | UN | CR | 331.89
72721 | TE DE | ACO GALVANIZADO 6" - FORNECIMENTO E INSTALACAO | UN | CR | 724.96
89358 | JOELHO 90 GRAUS, PVC, SOLDÁVEL, DN 20MM, INSTALADO EM RAMAL OU SUB-RAM |  | UN | CR | 5.75
AL DE ÁGUA - FORNECIMENTO E INSTALAÇÃO. AF_12/2014
89359 | JOELHO 45 GRAUS, PVC, SOLDÁVEL, DN 20MM, INSTALADO EM RAMAL OU SUB-RAM |  | UN | CR | 5.95
AL DE ÁGUA - FORNECIMENTO E INSTALAÇÃO. AF_12/2014
89360 | CURVA 90 GRAUS, PVC, SOLDÁVEL, DN 20MM, INSTALADO EM RAMAL OU SUB-RAMA |  | UN | CR | 6.91
L DE ÁGUA - FORNECIMENTO E INSTALAÇÃO. AF_12/2014
89361 | CURVA 45 GRAUS, PVC, SOLDÁVEL, DN 20MM, INSTALADO EM RAMAL OU SUB-RAMA |  | UN | CR | 6.84
L DE ÁGUA - FORNECIMENTO E INSTALAÇÃO. AF_12/2014
89362 | JOELHO 90 GRAUS, PVC, SOLDÁVEL, DN 25MM, INSTALADO EM RAMAL OU SUB-RAM |  | UN | CR | 6.88
AL DE ÁGUA - FORNECIMENTO E INSTALAÇÃO. AF_12/2014
89363 | JOELHO 45 GRAUS, PVC, SOLDÁVEL, DN 25MM, INSTALADO EM RAMAL OU SUB-RAM |  | UN | CR | 7.33
AL DE ÁGUA - FORNECIMENTO E INSTALAÇÃO. AF_12/2014
89364 | CURVA 90 GRAUS, PVC, SOLDÁVEL, DN 25MM, INSTALADO EM RAMAL OU SUB-RAMA |  | UN | CR | 8.54
L DE ÁGUA - FORNECIMENTO E INSTALAÇÃO. AF_12/2014
89365 | CURVA 45 GRAUS, PVC, SOLDÁVEL, DN 25MM, INSTALADO EM RAMAL OU SUB-RAMA |  | UN | CR | 8.09
L DE ÁGUA - FORNECIMENTO E INSTALAÇÃO. AF_12/2014

## Table 268
CÓDIGO ¦D E S C R I Ç Ã O ¦UNIDADE ¦ORIGEM DE PREÇO ¦CUSTO TOTAL
VÍNCULO.....: CAIXA REFERENCIAL
89366 | JOELHO 90 GRAUS COM BUCHA DE LATÃO, PVC, SOLDÁVEL, DN 25MM, X 3/4 INS | UN | CR | 11.59
TALADO EM RAMAL OU SUB-RAMAL DE ÁGUA - FORNECIMENTO E INSTALAÇÃO. AF_1
2/2014
89367 | JOELHO 90 GRAUS, PVC, SOLDÁVEL, DN 32MM, INSTALADO EM RAMAL OU SUB-RAM | UN | CR | 9.14
AL DE ÁGUA - FORNECIMENTO E INSTALAÇÃO. AF_12/2014
89368 | JOELHO 45 GRAUS, PVC, SOLDÁVEL, DN 32MM, INSTALADO EM RAMAL OU SUB-RAM | UN | CR | 10.4
AL DE ÁGUA - FORNECIMENTO E INSTALAÇÃO. AF_12/2014
89369 | CURVA 90 GRAUS, PVC, SOLDÁVEL, DN 32MM, INSTALADO EM RAMAL OU SUB-RAMA | UN | CR | 12.18
L DE ÁGUA - FORNECIMENTO E INSTALAÇÃO. AF_12/2014
89370 | CURVA 45 GRAUS, PVC, SOLDÁVEL, DN 32MM, INSTALADO EM RAMAL OU SUB-RAMA | UN | CR | 10.55
L DE ÁGUA - FORNECIMENTO E INSTALAÇÃO. AF_12/2014
89371 | LUVA, PVC, SOLDÁVEL, DN 20MM, INSTALADO EM RAMAL OU SUB-RAMAL DE ÁGUA | UN | CR | 4.43
- FORNECIMENTO E INSTALAÇÃO. AF_12/2014
89372 | LUVA DE CORRER, PVC, SOLDÁVEL, DN 20MM, INSTALADO EM RAMAL OU SUB-RAMA | UN | CR | 11.13
L DE ÁGUA - FORNECIMENTO E INSTALAÇÃO. AF_12/2014
89373 | LUVA DE REDUÇÃO, PVC, SOLDÁVEL, DN 25MM X 20MM, INSTALADO EM RAMAL OU | UN | CR | 4.9
SUB-RAMAL DE ÁGUA - FORNECIMENTO E INSTALAÇÃO. AF_12/2014
89374 | LUVA COM BUCHA DE LATÃO, PVC, SOLDÁVEL, DN 20MM X 1/2, INSTALADO EM R | UN | CR | 8.28
AMAL OU SUB-RAMAL DE ÁGUA - FORNECIMENTO E INSTALAÇÃO. AF_12/2014
89375 | UNIÃO, PVC, SOLDÁVEL, DN 20MM, INSTALADO EM RAMAL OU SUB-RAMAL DE ÁGUA | UN | CR | 7.95
- FORNECIMENTO E INSTALAÇÃO. AF_12/2014
89376 | ADAPTADOR CURTO COM BOLSA E ROSCA PARA REGISTRO, PVC, SOLDÁVEL, DN 20M | UN | CR | 4.48
M X 1/2, INSTALADO EM RAMAL OU SUB-RAMAL DE ÁGUA - FORNECIMENTO E INS
TALAÇÃO. AF_12/2014
89377 | CURVA DE TRANSPOSIÇÃO, PVC, SOLDÁVEL, DN 20MM, INSTALADO EM RAMAL OU S | UN | CR | 6.42
UB-RAMAL DE ÁGUA - FORNECIMENTO E INSTALAÇÃO. AF_12/2014

## Table 269
CÓDIGO ¦D E S C R I Ç Ã O ¦UNIDADE ¦ORIGEM DE PREÇO ¦CUSTO TOTAL
VÍNCULO.....: CAIXA REFERENCIAL
89378 | LUVA, PVC, SOLDÁVEL, DN 25MM, INSTALADO EM RAMAL OU SUB-RAMAL DE ÁGUA | UN | CR | 5.19
- FORNECIMENTO E INSTALAÇÃO. AF_12/2014
89379 | LUVA DE CORRER, PVC, SOLDÁVEL, DN 25MM, INSTALADO EM RAMAL OU SUB-RAMA | UN | CR | 14.8
L DE ÁGUA - FORNECIMENTO E INSTALAÇÃO. AF_12/2014
89380 | LUVA DE REDUÇÃO, PVC, SOLDÁVEL, DN 32MM X 25MM, INSTALADO EM RAMAL OU | UN | CR | 7.12
SUB-RAMAL DE ÁGUA - FORNECIMENTO E INSTALAÇÃO. AF_12/2014
89381 | LUVA COM BUCHA DE LATÃO, PVC, SOLDÁVEL, DN 25MM X 3/4, INSTALADO EM R | UN | CR | 10.46
AMAL OU SUB-RAMAL DE ÁGUA - FORNECIMENTO E INSTALAÇÃO. AF_12/2014
89382 | UNIÃO, PVC, SOLDÁVEL, DN 25MM, INSTALADO EM RAMAL OU SUB-RAMAL DE ÁGUA | UN | CR | 9.37
- FORNECIMENTO E INSTALAÇÃO. AF_12/2014
89383 | ADAPTADOR CURTO COM BOLSA E ROSCA PARA REGISTRO, PVC, SOLDÁVEL, DN 25M | UN | CR | 5.25
M X 3/4, INSTALADO EM RAMAL OU SUB-RAMAL DE ÁGUA - FORNECIMENTO E INS
TALAÇÃO. AF_12/2014
89384 | CURVA DE TRANSPOSIÇÃO, PVC, SOLDÁVEL, DN 25MM, INSTALADO EM RAMAL OU S | UN | CR | 8.76
UB-RAMAL DE ÁGUA FORNECIMENTO E INSTALAÇÃO. AF_12/2014
89385 | LUVA SOLDÁVEL E COM ROSCA, PVC, SOLDÁVEL, DN 25MM X 3/4, INSTALADO EM | UN | CR | 5.75
RAMAL OU SUB-RAMAL DE ÁGUA - FORNECIMENTO E INSTALAÇÃO. AF_12/2014
89386 | LUVA, PVC, SOLDÁVEL, DN 32MM, INSTALADO EM RAMAL OU SUB-RAMAL DE ÁGUA | UN | CR | 6.95
- FORNECIMENTO E INSTALAÇÃO. AF_12/2014
89387 | LUVA DE CORRER, PVC, SOLDÁVEL, DN 32MM, INSTALADO EM RAMAL OU SUB-RAMA | UN | CR | 22.97
L DE ÁGUA FORNECIMENTO E INSTALAÇÃO. AF_12/2014
89388 | LUVA DE REDUÇÃO, PVC, SOLDÁVEL, DN 40MM X 32MM, INSTALADO EM RAMAL OU | UN | CR | 8.71
SUB-RAMAL DE ÁGUA - FORNECIMENTO E INSTALAÇÃO. AF_12/2014
89389 | LUVA SOLDÁVEL E COM ROSCA, PVC, SOLDÁVEL, DN 32MM X 1, INSTALADO EM R | UN | CR | 9.48
AMAL OU SUB-RAMAL DE ÁGUA - FORNECIMENTO E INSTALAÇÃO. AF_12/2014
89390 | UNIÃO, PVC, SOLDÁVEL, DN 32MM, INSTALADO EM RAMAL OU SUB-RAMAL DE ÁGUA | UN | CR | 13.72
- FORNECIMENTO E INSTALAÇÃO. AF_12/2014

## Table 270
CÓDIGO ¦D E S C R I Ç Ã O ¦UNIDADE ¦ORIGEM DE PREÇO ¦CUSTO TOTAL
VÍNCULO.....: CAIXA REFERENCIAL
89391 | ADAPTADOR CURTO COM BOLSA E ROSCA PARA REGISTRO, PVC, SOLDÁVEL, DN 32M | UN | CR | 6.97
M X 1, INSTALADO EM RAMAL OU SUB-RAMAL DE ÁGUA - FORNECIMENTO E INSTA
LAÇÃO. AF_12/2014
89392 | CURVA DE TRANSPOSIÇÃO, PVC, SOLDÁVEL, DN 32MM, INSTALADO EM RAMAL OU S | UN | CR | 16.5
UB-RAMAL DE ÁGUA FORNECIMENTO E INSTALAÇÃO. AF_12/2014
89393 | TE, PVC, SOLDÁVEL, DN 20MM, INSTALADO EM RAMAL OU SUB-RAMAL DE ÁGUA - | UN | CR | 7.99
FORNECIMENTO E INSTALAÇÃO. AF_12/2014
89394 | TÊ COM BUCHA DE LATÃO NA BOLSA CENTRAL, PVC, SOLDÁVEL, DN 20MM X 1/2, | UN | CR | 13.98
INSTALADO EM RAMAL OU SUB-RAMAL DE ÁGUA - FORNECIMENTO E INSTALAÇÃO.
AF_12/2014
89395 | TE, PVC, SOLDÁVEL, DN 25MM, INSTALADO EM RAMAL OU SUB-RAMAL DE ÁGUA - | UN | CR | 9.55
FORNECIMENTO E INSTALAÇÃO. AF_12/2014
89396 | TÊ COM BUCHA DE LATÃO NA BOLSA CENTRAL, PVC, SOLDÁVEL, DN 25MM X 1/2, | UN | CR | 15.9
INSTALADO EM RAMAL OU SUB-RAMAL DE ÁGUA - FORNECIMENTO E INSTALAÇÃO.
AF_12/2014
89397 | TÊ DE REDUÇÃO, PVC, SOLDÁVEL, DN 25MM X 20MM, INSTALADO EM RAMAL OU SU UN |  | CR | 10.89
B-RAMAL DE ÁGUA - FORNECIMENTO E INSTALAÇÃO. AF_12/2014
89398 | TE, PVC, SOLDÁVEL, DN 32MM, INSTALADO EM RAMAL OU SUB-RAMAL DE ÁGUA - UN |  | CR | 12.86
FORNECIMENTO E INSTALAÇÃO. AF_12/2014
89399 | TÊ COM BUCHA DE LATÃO NA BOLSA CENTRAL, PVC, SOLDÁVEL, DN 32MM X 3/4, UN |  | CR | 23.03
INSTALADO EM RAMAL OU SUB-RAMAL DE ÁGUA - FORNECIMENTO E INSTALAÇÃO.
AF_12/2014
89400 | TÊ DE REDUÇÃO, PVC, SOLDÁVEL, DN 32MM X 25MM, INSTALADO EM RAMAL OU SU UN |  | CR | 14.93
B-RAMAL DE ÁGUA - FORNECIMENTO E INSTALAÇÃO. AF_12/2014
89404 | JOELHO 90 GRAUS, PVC, SOLDÁVEL, DN 20MM, INSTALADO EM RAMAL DE DISTRIB UN |  | CR | 3.86
UIÇÃO DE ÁGUA - FORNECIMENTO E INSTALAÇÃO. AF_12/2014

## Table 271
CÓDIGO ¦D E S C R I Ç Ã O ¦UNIDADE ¦ORIGEM DE PREÇO ¦CUSTO TOTAL
VÍNCULO.....: CAIXA REFERENCIAL
89405 | JOELHO 45 GRAUS, PVC, SOLDÁVEL, DN 20MM, INSTALADO EM RAMAL DE DISTRIB | UN | CR | 4.06
UIÇÃO DE ÁGUA - FORNECIMENTO E INSTALAÇÃO. AF_12/2014
89406 | CURVA 90 GRAUS, PVC, SOLDÁVEL, DN 20MM, INSTALADO EM RAMAL DE DISTRIBU | UN | CR | 5.02
IÇÃO DE ÁGUA - FORNECIMENTO E INSTALAÇÃO. AF_12/2014
89407 | CURVA 45 GRAUS, PVC, SOLDÁVEL, DN 20MM, INSTALADO EM RAMAL DE DISTRIBU | UN | CR | 4.95
IÇÃO DE ÁGUA - FORNECIMENTO E INSTALAÇÃO. AF_12/2014
89408 | JOELHO 90 GRAUS, PVC, SOLDÁVEL, DN 25MM, INSTALADO EM RAMAL DE DISTRIB | UN | CR | 4.69
UIÇÃO DE ÁGUA - FORNECIMENTO E INSTALAÇÃO. AF_12/2014
89409 | JOELHO 45 GRAUS, PVC, SOLDÁVEL, DN 25MM, INSTALADO EM RAMAL DE DISTRIB | UN | CR | 5.14
UIÇÃO DE ÁGUA - FORNECIMENTO E INSTALAÇÃO. AF_12/2014
89410 | CURVA 90 GRAUS, PVC, SOLDÁVEL, DN 25MM, INSTALADO EM RAMAL DE DISTRIBU | UN | CR | 6.35
IÇÃO DE ÁGUA - FORNECIMENTO E INSTALAÇÃO. AF_12/2014
89411 | CURVA 45 GRAUS, PVC, SOLDÁVEL, DN 25MM, INSTALADO EM RAMAL DE DISTRIBU | UN | CR | 5.9
IÇÃO DE ÁGUA - FORNECIMENTO E INSTALAÇÃO. AF_12/2014
89412 | JOELHO 90 GRAUS, PVC, SOLDÁVEL, DN 25MM, X 3/4 INSTALADO EM RAMAL DE | UN | CR | 6.35
DISTRIBUIÇÃO DE ÁGUA - FORNECIMENTO E INSTALAÇÃO. AF_12/2014
89413 | JOELHO 90 GRAUS, PVC, SOLDÁVEL, DN 32MM, INSTALADO EM RAMAL DE DISTRIB | UN | CR | 6.52
UIÇÃO DE ÁGUA - FORNECIMENTO E INSTALAÇÃO. AF_12/2014
89414 | JOELHO 45 GRAUS, PVC, SOLDÁVEL, DN 32MM, INSTALADO EM RAMAL DE DISTRIB | UN | CR | 7.78
UIÇÃO DE ÁGUA - FORNECIMENTO E INSTALAÇÃO. AF_12/2014
89415 | CURVA 90 GRAUS, PVC, SOLDÁVEL, DN 32MM, INSTALADO EM RAMAL DE DISTRIBU | UN | CR | 9.56
IÇÃO DE ÁGUA - FORNECIMENTO E INSTALAÇÃO. AF_12/2014
89416 | CURVA 45 GRAUS, PVC, SOLDÁVEL, DN 32MM, INSTALADO EM RAMAL DE DISTRIBU | UN | CR | 7.93
IÇÃO DE ÁGUA - FORNECIMENTO E INSTALAÇÃO. AF_12/2014
89417 | LUVA, PVC, SOLDÁVEL, DN 20MM, INSTALADO EM RAMAL DE DISTRIBUIÇÃO DE ÁG | UN | CR | 3.19

## Table 272
CÓDIGO ¦D E S C R I Ç Ã O ¦UNIDADE ¦ORIGEM DE PREÇO ¦CUSTO TOTAL
VÍNCULO.....: CAIXA REFERENCIAL
89418 | LUVA DE CORRER, PVC, SOLDÁVEL, DN 20MM, INSTALADO EM RAMAL DE DISTRIBU | UN | CR | 9.89
IÇÃO DE ÁGUA - FORNECIMENTO E INSTALAÇÃO. AF_12/2014
89419 | LUVA DE REDUÇÃO, PVC, SOLDÁVEL, DN 25MM X 20MM, INSTALADO EM RAMAL DE | UN | CR | 3.66
DISTRIBUIÇÃO DE ÁGUA - FORNECIMENTO E INSTALAÇÃO. AF_12/2014
89420 | LUVA COM BUCHA DE LATÃO, PVC, SOLDÁVEL, DN 20MM X 1/2, INSTALADO EM R | UN | CR | 7.04
AMAL DE DISTRIBUIÇÃO DE ÁGUA - FORNECIMENTO E INSTALAÇÃO. AF_12/2014
89421 | UNIÃO, PVC, SOLDÁVEL, DN 20MM, INSTALADO EM RAMAL DE DISTRIBUIÇÃO DE Á | UN | CR | 6.71
GUA - FORNECIMENTO E INSTALAÇÃO. AF_12/2014
89422 | ADAPTADOR CURTO COM BOLSA E ROSCA PARA REGISTRO, PVC, SOLDÁVEL, DN 20M | UN | CR | 3.24
M X 1/2, INSTALADO EM RAMAL DE DISTRIBUIÇÃO DE ÁGUA - FORNECIMENTO E
INSTALAÇÃO. AF_12/2014
89423 | CURVA DE TRANSPOSIÇÃO, PVC, SOLDÁVEL, DN 20MM, INSTALADO EM RAMAL DE D | UN | CR | 5.48
ISTRIBUIÇÃO DE ÁGUA FORNECIMENTO E INSTALAÇÃO. AF_12/2014
89424 | LUVA, PVC, SOLDÁVEL, DN 25MM, INSTALADO EM RAMAL DE DISTRIBUIÇÃO DE ÁG | UN | CR | 3.73
UA - FORNECIMENTO E INSTALAÇÃO. AF_12/2014
89425 | LUVA DE CORRER, PVC, SOLDÁVEL, DN 25MM, INSTALADO EM RAMAL DE DISTRIBU | UN | CR | 13.34
IÇÃO DE ÁGUA - FORNECIMENTO E INSTALAÇÃO. AF_12/2014
89426 | LUVA DE REDUÇÃO, PVC, SOLDÁVEL, DN 32MM X 25MM, INSTALADO EM RAMAL DE | UN | CR | 5.66
DISTRIBUIÇÃO DE ÁGUA - FORNECIMENTO E INSTALAÇÃO. AF_12/2014
89427 | LUVA COM BUCHA DE LATÃO, PVC, SOLDÁVEL, DN 25MM X 3/4, INSTALADO EM R | UN | CR | 9
AMAL DE DISTRIBUIÇÃO DE ÁGUA - FORNECIMENTO E INSTALAÇÃO. AF_12/2014
89428 | UNIÃO, PVC, SOLDÁVEL, DN 25MM, INSTALADO EM RAMAL DE DISTRIBUIÇÃO DE Á | UN | CR | 7.91
GUA - FORNECIMENTO E INSTALAÇÃO. AF_12/2014
89429 | ADAPTADOR CURTO COM BOLSA E ROSCA PARA REGISTRO, PVC, SOLDÁVEL, DN 25M | UN | CR | 3.79
M X 3/4, INSTALADO EM RAMAL DE DISTRIBUIÇÃO DE ÁGUA - FORNECIMENTO E

## Table 273
CÓDIGO ¦D E S C R I Ç Ã O ¦UNIDADE ¦ORIGEM DE PREÇO ¦CUSTO TOTAL
VÍNCULO.....: CAIXA REFERENCIAL
89430 | CURVA DE TRANSPOSIÇÃO, PVC, SOLDÁVEL, DN 25MM, INSTALADO EM RAMAL DE D | UN | CR | 7.3
ISTRIBUIÇÃO DE ÁGUA FORNECIMENTO E INSTALAÇÃO. AF_12/2014
89431 | LUVA, PVC, SOLDÁVEL, DN 32MM, INSTALADO EM RAMAL DE DISTRIBUIÇÃO DE ÁG | UN | CR | 5.19
UA - FORNECIMENTO E INSTALAÇÃO. AF_12/2014
89432 | LUVA DE CORRER, PVC, SOLDÁVEL, DN 32MM, INSTALADO EM RAMAL DE DISTRIBU | UN | CR | 21.21
IÇÃO DE ÁGUA FORNECIMENTO E INSTALAÇÃO. AF_12/2014
89433 | LUVA DE REDUÇÃO, PVC, SOLDÁVEL, DN 40MM X 32MM, INSTALADO EM RAMAL DE | UN | CR | 6.95
DISTRIBUIÇÃO DE ÁGUA - FORNECIMENTO E INSTALAÇÃO. AF_12/2014
89434 | LUVA SOLDÁVEL E COM ROSCA, PVC, SOLDÁVEL, DN 32MM X 1, INSTALADO EM R | UN | CR | 7.72
AMAL DE DISTRIBUIÇÃO DE ÁGUA - FORNECIMENTO E INSTALAÇÃO. AF_12/2014
89435 | UNIÃO, PVC, SOLDÁVEL, DN 32MM, INSTALADO EM RAMAL DE DISTRIBUIÇÃO DE Á | UN | CR | 11.96
GUA - FORNECIMENTO E INSTALAÇÃO. AF_12/2014
89436 | ADAPTADOR CURTO COM BOLSA E ROSCA PARA REGISTRO, PVC, SOLDÁVEL, DN 32M | UN | CR | 5.21
M X 1, INSTALADO EM RAMAL DE DISTRIBUIÇÃO DE ÁGUA - FORNECIMENTO E IN
STALAÇÃO. AF_12/2014
89437 | CURVA DE TRANSPOSIÇÃO, PVC, SOLDÁVEL, DN 32MM, INSTALADO EM RAMAL DE D | UN | CR | 14.74
ISTRIBUIÇÃO DE ÁGUA FORNECIMENTO E INSTALAÇÃO. AF_12/2014
89438 | TE, PVC, SOLDÁVEL, DN 20MM, INSTALADO EM RAMAL DE DISTRIBUIÇÃO DE ÁGUA | UN | CR | 5.47
- FORNECIMENTO E INSTALAÇÃO. AF_12/2014
89439 | TÊ SOLDÁVEL E COM ROSCA NA BOLSA CENTRAL, PVC, SOLDÁVEL, DN 20MM X 1/2 | UN | CR | 6.56
, INSTALADO EM RAMAL DE DISTRIBUIÇÃO DE ÁGUA - FORNECIMENTO E INSTALA
ÇÃO. AF_12/2014
89440 | TE, PVC, SOLDÁVEL, DN 25MM, INSTALADO EM RAMAL DE DISTRIBUIÇÃO DE ÁGUA | UN | CR | 6.64
- FORNECIMENTO E INSTALAÇÃO. AF_12/2014 89441 TÊ COM BUCHA DE LATÃO NA BOLSA CENTRAL, PVC, SOLDÁVEL, DN 25MM X 1/2, UN CR 12,99 INSTALADO EM RAMAL DE DISTRIBUIÇÃO DE ÁGUA - FORNECIMENTO E INSTALAÇÃ

## Table 274
CÓDIGO ¦D E S C R I Ç Ã O ¦UNIDADE ¦ORIGEM DE PREÇO ¦CUSTO TOTAL
VÍNCULO.....: CAIXA REFERENCIAL
89442 | TÊ DE REDUÇÃO, PVC, SOLDÁVEL, DN 25MM X 20MM, INSTALADO EM RAMAL DE DI UN |  | CR | 7.98
STRIBUIÇÃO DE ÁGUA - FORNECIMENTO E INSTALAÇÃO. AF_12/2014
89443 | TE, PVC, SOLDÁVEL, DN 32MM, INSTALADO EM RAMAL DE DISTRIBUIÇÃO DE ÁGUA UN |  | CR | 9.39
- FORNECIMENTO E INSTALAÇÃO. AF_12/2014 89444 TÊ COM BUCHA DE LATÃO NA BOLSA CENTRAL, PVC, SOLDÁVEL, DN 32MM X 3/4, UN CR 19,56 INSTALADO EM RAMAL DE DISTRIBUIÇÃO DE ÁGUA - FORNECIMENTO E INSTALAÇÃ
O. AF_12/2014
89445 | TÊ DE REDUÇÃO, PVC, SOLDÁVEL, DN 32MM X 25MM, INSTALADO EM RAMAL DE DI | UN | CR | 11.46
STRIBUIÇÃO DE ÁGUA - FORNECIMENTO E INSTALAÇÃO. AF_12/2014
89481 | JOELHO 90 GRAUS, PVC, SOLDÁVEL, DN 25MM, INSTALADO EM PRUMADA DE ÁGUA | UN | CR | 3.6
- FORNECIMENTO E INSTALAÇÃO. AF_12/2014
89485 | JOELHO 45 GRAUS, PVC, SOLDÁVEL, DN 25MM, INSTALADO EM PRUMADA DE ÁGUA | UN | CR | 4.05
- FORNECIMENTO E INSTALAÇÃO. AF_12/2014
89489 | CURVA 90 GRAUS, PVC, SOLDÁVEL, DN 25MM, INSTALADO EM PRUMADA DE ÁGUA - | UN | CR | 5.26
FORNECIMENTO E INSTALAÇÃO. AF_12/2014
89490 | CURVA 45 GRAUS, PVC, SOLDÁVEL, DN 25MM, INSTALADO EM PRUMADA DE ÁGUA - | UN | CR | 4.81
FORNECIMENTO E INSTALAÇÃO. AF_12/2014
89492 | JOELHO 90 GRAUS, PVC, SOLDÁVEL, DN 32MM, INSTALADO EM PRUMADA DE ÁGUA | UN | CR | 5.28
- FORNECIMENTO E INSTALAÇÃO. AF_12/2014
89493 | JOELHO 45 GRAUS, PVC, SOLDÁVEL, DN 32MM, INSTALADO EM PRUMADA DE ÁGUA | UN | CR | 6.54
- FORNECIMENTO E INSTALAÇÃO. AF_12/2014
89494 | CURVA 90 GRAUS, PVC, SOLDÁVEL, DN 32MM, INSTALADO EM PRUMADA DE ÁGUA - | UN | CR | 8.32
FORNECIMENTO E INSTALAÇÃO. AF_12/2014
89496 | CURVA 45 GRAUS, PVC, SOLDÁVEL, DN 32MM, INSTALADO EM PRUMADA DE ÁGUA - | UN | CR | 6.69
FORNECIMENTO E INSTALAÇÃO. AF_12/2014
89497 | JOELHO 90 GRAUS, PVC, SOLDÁVEL, DN 40MM, INSTALADO EM PRUMADA DE ÁGUA | UN | CR | 8.37
- FORNECIMENTO E INSTALAÇÃO. AF_12/2014

## Table 275
CÓDIGO ¦D E S C R I Ç Ã O ¦UNIDADE ¦ORIGEM DE PREÇO ¦CUSTO TOTAL
VÍNCULO.....: CAIXA REFERENCIAL
89498 | JOELHO 45 GRAUS, PVC, SOLDÁVEL, DN 40MM, INSTALADO EM PRUMADA DE ÁGUA | UN | CR | 8.72
- FORNECIMENTO E INSTALAÇÃO. AF_12/2014
89499 | CURVA 90 GRAUS, PVC, SOLDÁVEL, DN 40MM, INSTALADO EM PRUMADA DE ÁGUA - | UN | CR | 12.93
FORNECIMENTO E INSTALAÇÃO. AF_12/2014
89500 | CURVA 45 GRAUS, PVC, SOLDÁVEL, DN 40MM, INSTALADO EM PRUMADA DE ÁGUA - | UN | CR | 8.39
FORNECIMENTO E INSTALAÇÃO. AF_12/2014
89501 | JOELHO 90 GRAUS, PVC, SOLDÁVEL, DN 50MM, INSTALADO EM PRUMADA DE ÁGUA | UN | CR | 10.29
- FORNECIMENTO E INSTALAÇÃO. AF_12/2014
89502 | JOELHO 45 GRAUS, PVC, SOLDÁVEL, DN 50MM, INSTALADO EM PRUMADA DE ÁGUA | UN | CR | 11.22
- FORNECIMENTO E INSTALAÇÃO. AF_12/2014
89503 | CURVA 90 GRAUS, PVC, SOLDÁVEL, DN 50MM, INSTALADO EM PRUMADA DE ÁGUA - | UN | CR | 15.29
FORNECIMENTO E INSTALAÇÃO. AF_12/2014
89504 | CURVA 45 GRAUS, PVC, SOLDÁVEL, DN 50MM, INSTALADO EM PRUMADA DE ÁGUA - | UN | CR | 13.88
FORNECIMENTO E INSTALAÇÃO. AF_12/2014
89505 | JOELHO 90 GRAUS, PVC, SOLDÁVEL, DN 60MM, INSTALADO EM PRUMADA DE ÁGUA | UN | CR | 26.39
- FORNECIMENTO E INSTALAÇÃO. AF_12/2014
89506 | JOELHO 45 GRAUS, PVC, SOLDÁVEL, DN 60MM, INSTALADO EM PRUMADA DE ÁGUA | UN | CR | 25.73
- FORNECIMENTO E INSTALAÇÃO. AF_12/2014
89507 | CURVA 90 GRAUS, PVC, SOLDÁVEL, DN 60MM, INSTALADO EM PRUMADA DE ÁGUA - | UN | CR | 28.71
FORNECIMENTO E INSTALAÇÃO. AF_12/2014
89510 | CURVA 45 GRAUS, PVC, SOLDÁVEL, DN 60MM, INSTALADO EM PRUMADA DE ÁGUA - | UN | CR | 20.71
FORNECIMENTO E INSTALAÇÃO. AF_12/2014
89513 | JOELHO 90 GRAUS, PVC, SOLDÁVEL, DN 75MM, INSTALADO EM PRUMADA DE ÁGUA | UN | CR | 70.1
- FORNECIMENTO E INSTALAÇÃO. AF_12/2014
89514 | JOELHO 90 GRAUS, PVC, SERIE R, ÁGUA PLUVIAL, DN 40 MM, JUNTA SOLDÁVEL, | UN | CR | 6.89
FORNECIDO E INSTALADO EM RAMAL DE ENCAMINHAMENTO. AF_12/2014

## Table 276
CÓDIGO ¦D E S C R I Ç Ã O ¦UNIDADE ¦ORIGEM DE PREÇO ¦CUSTO TOTAL
VÍNCULO.....: CAIXA REFERENCIAL
89515 | JOELHO 45 GRAUS, PVC, SOLDÁVEL, DN 75MM, INSTALADO EM PRUMADA DE ÁGUA | UN | CR | 54.62
- FORNECIMENTO E INSTALAÇÃO. AF_12/2014
89516 | JOELHO 45 GRAUS, PVC, SERIE R, ÁGUA PLUVIAL, DN 40 MM, JUNTA SOLDÁVEL, | UN | CR | 6.56
FORNECIDO E INSTALADO EM RAMAL DE ENCAMINHAMENTO. AF_12/2014
89517 | CURVA 90 GRAUS, PVC, SOLDÁVEL, DN 75MM, INSTALADO EM PRUMADA DE ÁGUA - | UN | CR | 47.2
FORNECIMENTO E INSTALAÇÃO. AF_12/2014
89518 | JOELHO 90 GRAUS, PVC, SERIE R, ÁGUA PLUVIAL, DN 50 MM, JUNTA ELÁSTICA, | UN | CR | 9.43
FORNECIDO E INSTALADO EM RAMAL DE ENCAMINHAMENTO. AF_12/2014
89519 | CURVA 45 GRAUS, PVC, SOLDÁVEL, DN 75MM, INSTALADO EM PRUMADA DE ÁGUA - | UN | CR | 37.33
FORNECIMENTO E INSTALAÇÃO. AF_12/2014
89520 | JOELHO 45 GRAUS, PVC, SERIE R, ÁGUA PLUVIAL, DN 50 MM, JUNTA ELÁSTICA, | UN | CR | 8.71
FORNECIDO E INSTALADO EM RAMAL DE ENCAMINHAMENTO. AF_12/2014
89521 | JOELHO 90 GRAUS, PVC, SOLDÁVEL, DN 85MM, INSTALADO EM PRUMADA DE ÁGUA | UN | CR | 79.17
- FORNECIMENTO E INSTALAÇÃO. AF_12/2014
89522 | JOELHO 90 GRAUS, PVC, SERIE R, ÁGUA PLUVIAL, DN 75 MM, JUNTA ELÁSTICA, | UN | CR | 19.57
FORNECIDO E INSTALADO EM RAMAL DE ENCAMINHAMENTO. AF_12/2014
89523 | JOELHO 45 GRAUS, PVC, SOLDÁVEL, DN 85MM, INSTALADO EM PRUMADA DE ÁGUA | UN | CR | 61.94
- FORNECIMENTO E INSTALAÇÃO. AF_12/2014
89524 | JOELHO 45 GRAUS, PVC, SERIE R, ÁGUA PLUVIAL, DN 75 MM, JUNTA ELÁSTICA, | UN | CR | 19.1
FORNECIDO E INSTALADO EM RAMAL DE ENCAMINHAMENTO. AF_12/2014
89525 | CURVA 90 GRAUS, PVC, SOLDÁVEL, DN 85MM, INSTALADO EM PRUMADA DE ÁGUA - | UN | CR | 56.01
FORNECIMENTO E INSTALAÇÃO. AF_12/2014
89526 | CURVA 87 GRAUS E 30 MINUTOS, PVC, SERIE R, ÁGUA PLUVIAL, DN 75 MM, JUN | UN | CR | 22.81
TA ELÁSTICA, FORNECIDO E INSTALADO EM RAMAL DE ENCAMINHAMENTO. AF_12/2
14
89527 | CURVA 45 GRAUS, PVC, SOLDÁVEL, DN 85MM, INSTALADO EM PRUMADA DE ÁGUA - | UN | CR | 44
FORNECIMENTO E INSTALAÇÃO. AF_12/2014

## Table 277
CÓDIGO ¦D E S C R I Ç Ã O ¦UNIDADE ¦ORIGEM DE PREÇO ¦CUSTO TOTAL
VÍNCULO.....: CAIXA REFERENCIAL
89528 | LUVA, PVC, SOLDÁVEL, DN 25MM, INSTALADO EM PRUMADA DE ÁGUA - FORNECIME | UN | CR | 2.99
NTO E INSTALAÇÃO. AF_12/2014
89529 | JOELHO 90 GRAUS, PVC, SERIE R, ÁGUA PLUVIAL, DN 100 MM, JUNTA ELÁSTICA | UN | CR | 30.36
, FORNECIDO E INSTALADO EM RAMAL DE ENCAMINHAMENTO. AF_12/2014
89530 | LUVA DE CORRER, PVC, SOLDÁVEL, DN 25MM, INSTALADO EM PRUMADA DE ÁGUA - | UN | CR | 12.6
FORNECIMENTO E INSTALAÇÃO. AF_12/2014
89531 | JOELHO 45 GRAUS, PVC, SERIE R, ÁGUA PLUVIAL, DN 100 MM, JUNTA ELÁSTICA | UN | CR | 25.97
, FORNECIDO E INSTALADO EM RAMAL DE ENCAMINHAMENTO. AF_12/2014
89532 | LUVA DE REDUÇÃO, PVC, SOLDÁVEL, DN 32MM X 25MM, INSTALADO EM PRUMADA D | UN | CR | 4.92
E ÁGUA - FORNECIMENTO E INSTALAÇÃO. AF_12/2014
89533 | JOELHO 45 GRAUS PARA PÉ DE COLUNA, PVC, SERIE R, ÁGUA PLUVIAL, DN 100 | UN | CR | 25.97
MM, JUNTA ELÁSTICA, FORNECIDO E INSTALADO EM RAMAL DE ENCAMINHAMENTO.
AF_12/2014
89534 | LUVA SOLDÁVEL E COM ROSCA, PVC, SOLDÁVEL, DN 25MM X 3/4, INSTALADO EM | UN | CR | 3.55
PRUMADA DE ÁGUA - FORNECIMENTO E INSTALAÇÃO. AF_12/2014
89535 | CURVA 87 GRAUS E 30 MINUTOS, PVC, SERIE R, ÁGUA PLUVIAL, DN 100 MM, JU | UN | CR | 37.14
NTA ELÁSTICA, FORNECIDO E INSTALADO EM RAMAL DE ENCAMINHAMENTO. AF_12/
2014
89536 | UNIÃO, PVC, SOLDÁVEL, DN 25MM, INSTALADO EM PRUMADA DE ÁGUA - FORNECIM | UN | CR | 7.17
ENTO E INSTALAÇÃO. AF_12/2014
89538 | ADAPTADOR CURTO COM BOLSA E ROSCA PARA REGISTRO, PVC, SOLDÁVEL, DN 25M | UN | CR | 3.05
M X 3/4, INSTALADO EM PRUMADA DE ÁGUA - FORNECIMENTO E INSTALAÇÃO. AF
_12/2014
89540 | CURVA DE TRANSPOSIÇÃO, PVC, SOLDÁVEL, DN 25MM, INSTALADO EM PRUMADA DE | UN | CR | 6.56
ÁGUA - FORNECIMENTO E INSTALAÇÃO. AF_12/2014
89541 | LUVA, PVC, SOLDÁVEL, DN 32MM, INSTALADO EM PRUMADA DE ÁGUA - FORNECIME | UN | CR | 4.38

## Table 278
CÓDIGO ¦D E S C R I Ç Ã O ¦UNIDADE ¦ORIGEM DE PREÇO ¦CUSTO TOTAL
VÍNCULO.....: CAIXA REFERENCIAL
89542 | LUVA DE CORRER, PVC, SOLDÁVEL, DN 32MM, INSTALADO EM PRUMADA DE ÁGUA - | UN | CR | 20.4
FORNECIMENTO E INSTALAÇÃO. AF_12/2014
89544 | LUVA SIMPLES, PVC, SERIE R, ÁGUA PLUVIAL, DN 40 MM, JUNTA SOLDÁVEL, FO | UN | CR | 6.55
RNECIDO E INSTALADO EM RAMAL DE ENCAMINHAMENTO. AF_12/2014
89545 | LUVA SIMPLES, PVC, SERIE R, ÁGUA PLUVIAL, DN 50 MM, JUNTA ELÁSTICA, FO | UN | CR | 8.75
RNECIDO E INSTALADO EM RAMAL DE ENCAMINHAMENTO. AF_12/2014
89546 | BUCHA DE REDUÇÃO LONGA, PVC, SERIE R, ÁGUA PLUVIAL, DN 50 X 40 MM, JUN | UN | CR | 6.74
TA ELÁSTICA, FORNECIDO E INSTALADO EM RAMAL DE ENCAMINHAMENTO. AF_12/2
14
89547 | LUVA SIMPLES, PVC, SERIE R, ÁGUA PLUVIAL, DN 75 MM, JUNTA ELÁSTICA, FO | UN | CR | 12.97
RNECIDO E INSTALADO EM RAMAL DE ENCAMINHAMENTO. AF_12/2014
89548 | LUVA DE CORRER, PVC, SERIE R, ÁGUA PLUVIAL, DN 75 MM, JUNTA ELÁSTICA, | UN | CR | 14.42
FORNECIDO E INSTALADO EM RAMAL DE ENCAMINHAMENTO. AF_12/2014
89549 | REDUÇÃO EXCÊNTRICA, PVC, SERIE R, ÁGUA PLUVIAL, DN 75 X 50 MM, JUNTA E | UN | CR | 10.72
LÁSTICA, FORNECIDO E INSTALADO EM RAMAL DE ENCAMINHAMENTO. AF_12/2014
89550 | TÊ DE INSPEÇÃO, PVC, SERIE R, ÁGUA PLUVIAL, DN 75 MM, JUNTA ELÁSTICA, | UN | CR | 29.61
FORNECIDO E INSTALADO EM RAMAL DE ENCAMINHAMENTO. AF_12/2014
89551 | LUVA SOLDÁVEL E COM ROSCA, PVC, SOLDÁVEL, DN 32MM X 1, INSTALADO EM P | UN | CR | 6.91
RUMADA DE ÁGUA - FORNECIMENTO E INSTALAÇÃO. AF_12/2014
89552 | UNIÃO, PVC, SOLDÁVEL, DN 32MM, INSTALADO EM PRUMADA DE ÁGUA - FORNECIM | UN | CR | 11.15
ENTO E INSTALAÇÃO. AF_12/2014
89553 | ADAPTADOR CURTO COM BOLSA E ROSCA PARA REGISTRO, PVC, SOLDÁVEL, DN 32M | UN | CR | 4.4
M X 1, INSTALADO EM PRUMADA DE ÁGUA - FORNECIMENTO E INSTALAÇÃO. AF_1
2/2014
89554 | LUVA SIMPLES, PVC, SERIE R, ÁGUA PLUVIAL, DN 100 MM, JUNTA ELÁSTICA, F | UN | CR | 16.11

## Table 279
CÓDIGO ¦D E S C R I Ç Ã O ¦UNIDADE ¦ORIGEM DE PREÇO ¦CUSTO TOTAL
VÍNCULO.....: CAIXA REFERENCIAL
89555 | CURVA DE TRANSPOSIÇÃO, PVC, SOLDÁVEL, DN 32MM, INSTALADO EM PRUMADA DE | UN | CR | 13.93
ÁGUA FORNECIMENTO E INSTALAÇÃO. AF_12/2014
89556 | LUVA DE CORRER, PVC, SERIE R, ÁGUA PLUVIAL, DN 100 MM, JUNTA ELÁSTICA, | UN | CR | 23.19
FORNECIDO E INSTALADO EM RAMAL DE ENCAMINHAMENTO. AF_12/2014
89557 | REDUÇÃO EXCÊNTRICA, PVC, SERIE R, ÁGUA PLUVIAL, DN 100 X 75 MM, JUNTA | UN | CR | 18.61
ELÁSTICA, FORNECIDO E INSTALADO EM RAMAL DE ENCAMINHAMENTO. AF_12/2014
89558 | LUVA, PVC, SOLDÁVEL, DN 40MM, INSTALADO EM PRUMADA DE ÁGUA - FORNECIME | UN | CR | 6.86
NTO E INSTALAÇÃO. AF_12/2014
89559 | TÊ DE INSPEÇÃO, PVC, SERIE R, ÁGUA PLUVIAL, DN 100 MM, JUNTA ELÁSTICA, | UN | CR | 39.83
FORNECIDO E INSTALADO EM RAMAL DE ENCAMINHAMENTO. AF_12/2014
89561 | JUNÇÃO SIMPLES, PVC, SERIE R, ÁGUA PLUVIAL, DN 40 MM, JUNTA SOLDÁVEL, | UN | CR | 11.51
FORNECIDO E INSTALADO EM RAMAL DE ENCAMINHAMENTO. AF_12/2014
89562 | LUVA DE REDUÇÃO, PVC, SOLDÁVEL, DN 40MM X 32MM, INSTALADO EM PRUMADA D | UN | CR | 6.84
E ÁGUA - FORNECIMENTO E INSTALAÇÃO. AF_12/2014
89563 | JUNÇÃO SIMPLES, PVC, SERIE R, ÁGUA PLUVIAL, DN 50 MM, JUNTA ELÁSTICA, | UN | CR | 16.31
FORNECIDO E INSTALADO EM RAMAL DE ENCAMINHAMENTO. AF_12/2014
89564 | LUVA COM ROSCA, PVC, SOLDÁVEL, DN 40MM X 1.1/4, INSTALADO EM PRUMADA | UN | CR | 12.2
DE ÁGUA - FORNECIMENTO E INSTALAÇÃO. AF_12/2014
89565 | JUNÇÃO SIMPLES, PVC, SERIE R, ÁGUA PLUVIAL, DN 75 X 75 MM, JUNTA ELÁST | UN | CR | 35.75
ICA, FORNECIDO E INSTALADO EM RAMAL DE ENCAMINHAMENTO. AF_12/2014
89566 | TÊ, PVC, SERIE R, ÁGUA PLUVIAL, DN 75 MM, JUNTA ELÁSTICA, FORNECIDO E | UN | CR | 29.94
INSTALADO EM RAMAL DE ENCAMINHAMENTO. AF_12/2014
89567 | JUNÇÃO SIMPLES, PVC, SERIE R, ÁGUA PLUVIAL, DN 100 X 100 MM, JUNTA ELÁ | UN | CR | 53.69
STICA, FORNECIDO E INSTALADO EM RAMAL DE ENCAMINHAMENTO. AF_12/2014
89568 | UNIÃO, PVC, SOLDÁVEL, DN 40MM, INSTALADO EM PRUMADA DE ÁGUA - FORNECIM | UN | CR | 19.71
ENTO E INSTALAÇÃO. AF_12/2014

## Table 280
CÓDIGO ¦D E S C R I Ç Ã O ¦UNIDADE ¦ORIGEM DE PREÇO ¦CUSTO TOTAL
VÍNCULO.....: CAIXA REFERENCIAL
89569 | JUNÇÃO SIMPLES, PVC, SERIE R, ÁGUA PLUVIAL, DN 100 X 75 MM, JUNTA ELÁS | UN | CR | 51.97
TICA, FORNECIDO E INSTALADO EM RAMAL DE ENCAMINHAMENTO. AF_12/2014
89570 | ADAPTADOR CURTO COM BOLSA E ROSCA PARA REGISTRO, PVC, SOLDÁVEL, DN 40M | UN | CR | 7.12
M X 1.1/2, INSTALADO EM PRUMADA DE ÁGUA - FORNECIMENTO E INSTALAÇÃO.
AF_12/2014
89571 | TÊ, PVC, SERIE R, ÁGUA PLUVIAL, DN 100 X 100 MM, JUNTA ELÁSTICA, FORNE | UN | CR | 47.84
CIDO E INSTALADO EM RAMAL DE ENCAMINHAMENTO. AF_12/2014
89572 | ADAPTADOR CURTO COM BOLSA E ROSCA PARA REGISTRO, PVC, SOLDÁVEL, DN 40M | UN | CR | 6.29
M X 1.1/4, INSTALADO EM PRUMADA DE ÁGUA - FORNECIMENTO E INSTALAÇÃO.
AF_12/2014
89573 | TÊ, PVC, SERIE R, ÁGUA PLUVIAL, DN 100 X 75 MM, JUNTA ELÁSTICA, FORNEC | UN | CR | 38
IDO E INSTALADO EM RAMAL DE ENCAMINHAMENTO. AF_12/2014
89574 | JUNÇÃO DUPLA, PVC, SERIE R, ÁGUA PLUVIAL, DN 100 X 100 X 100 MM, JUNTA | UN | CR | 69.08
ELÁSTICA, FORNECIDO E INSTALADO EM RAMAL DE ENCAMINHAMENTO. AF_12/201
4
89575 | LUVA, PVC, SOLDÁVEL, DN 50MM, INSTALADO EM PRUMADA DE ÁGUA - FORNECIME | UN | CR | 8.71
NTO E INSTALAÇÃO. AF_12/2014
89577 | LUVA DE CORRER, PVC, SOLDÁVEL, DN 50MM, INSTALADO EM PRUMADA DE ÁGUA - | UN | CR | 28.41
FORNECIMENTO E INSTALAÇÃO. AF_12/2014
89579 | LUVA DE REDUÇÃO, PVC, SOLDÁVEL, DN 50MM X 25MM, INSTALADO EM PRUMADA D | UN | CR | 8.6
E ÁGUA FORNECIMENTO E INSTALAÇÃO. AF_12/2014
89581 | JOELHO 90 GRAUS, PVC, SERIE R, ÁGUA PLUVIAL, DN 75 MM, JUNTA ELÁSTICA, | UN | CR | 18.14
FORNECIDO E INSTALADO EM CONDUTORES VERTICAIS DE ÁGUAS PLUVIAIS. AF_1
2/2014
89582 | JOELHO 45 GRAUS, PVC, SERIE R, ÁGUA PLUVIAL, DN 75 MM, JUNTA ELÁSTICA, | UN | CR | 17.67
FORNECIDO E INSTALADO EM CONDUTORES VERTICAIS DE ÁGUAS PLUVIAIS. AF_1
2/2014

## Table 281
CÓDIGO ¦D E S C R I Ç Ã O ¦UNIDADE ¦ORIGEM DE PREÇO ¦CUSTO TOTAL
VÍNCULO.....: CAIXA REFERENCIAL
89583 CURVA 87 GRAUS E 30 MINUTOS, PVC, SERIE R, ÁGUA PLUVIAL, DN 75 MM, JUN UN CR 21,38
TA ELÁSTICA, FORNECIDO E INSTALADO EM CONDUTORES VERTICAIS DE ÁGUAS PL
UVIAIS. AF_12/2014
89584 | JOELHO 90 GRAUS, PVC, SERIE R, ÁGUA PLUVIAL, DN 100 MM, JUNTA ELÁSTICA | UN | CR | 28.93
, FORNECIDO E INSTALADO EM CONDUTORES VERTICAIS DE ÁGUAS PLUVIAIS. AF_
12/2014
89585 | JOELHO 45 GRAUS, PVC, SERIE R, ÁGUA PLUVIAL, DN 100 MM, JUNTA ELÁSTICA | UN | CR | 24.54
, FORNECIDO E INSTALADO EM CONDUTORES VERTICAIS DE ÁGUAS PLUVIAIS. AF_
12/2014
89586 | JOELHO 45 GRAUS PARA PÉ DE COLUNA, PVC, SERIE R, ÁGUA PLUVIAL, DN 100 | UN | CR | 24.54
MM, JUNTA ELÁSTICA, FORNECIDO E INSTALADO EM CONDUTORES VERTICAIS DE Á
GUAS PLUVIAIS. AF_12/2014
89587 | CURVA 87 GRAUS E 30 MINUTOS, PVC, SERIE R, ÁGUA PLUVIAL, DN 100 MM, JU | UN | CR | 35.71
NTA ELÁSTICA, FORNECIDO E INSTALADO EM CONDUTORES VERTICAIS DE ÁGUAS P
LUVIAIS. AF_12/2014
89590 | JOELHO 90 GRAUS, PVC, SERIE R, ÁGUA PLUVIAL, DN 150 MM, JUNTA ELÁSTICA | UN | CR | 89.17
, FORNECIDO E INSTALADO EM CONDUTORES VERTICAIS DE ÁGUAS PLUVIAIS. AF_
12/2014
89591 | JOELHO 45 GRAUS, PVC, SERIE R, ÁGUA PLUVIAL, DN 150 MM, JUNTA ELÁSTICA | UN | CR | 72.8
, FORNECIDO E INSTALADO EM CONDUTORES VERTICAIS DE ÁGUAS PLUVIAIS. AF_
12/2014
89592 | CURVA 87 GRAUS E 30 MINUTOS, PVC, SERIE R, ÁGUA PLUVIAL, DN 150 MM, JU | UN | CR | 226.22
NTA ELÁSTICA, FORNECIDO E INSTALADO EM CONDUTORES VERTICAIS DE ÁGUAS P
LUVIAIS. AF_12/2014
89593 | LUVA COM ROSCA, PVC, SOLDÁVEL, DN 50MM X 1.1/2, INSTALADO EM PRUMADA | UN | CR | 20.03
DE ÁGUA - FORNECIMENTO E INSTALAÇÃO. AF_12/2014

## Table 282
CÓDIGO ¦D E S C R I Ç Ã O ¦UNIDADE ¦ORIGEM DE PREÇO ¦CUSTO TOTAL
VÍNCULO.....: CAIXA REFERENCIAL
89594 | UNIÃO, PVC, SOLDÁVEL, DN 50MM, INSTALADO EM PRUMADA DE ÁGUA - FORNECIM | UN | CR | 23.83
ENTO E INSTALAÇÃO. AF_12/2014
89595 | ADAPTADOR CURTO COM BOLSA E ROSCA PARA REGISTRO, PVC, SOLDÁVEL, DN 50M | UN | CR | 10.99
M X 1.1/4, INSTALADO EM PRUMADA DE ÁGUA - FORNECIMENTO E INSTALAÇÃO.
AF_12/2014
89596 | ADAPTADOR CURTO COM BOLSA E ROSCA PARA REGISTRO, PVC, SOLDÁVEL, DN 50M | UN | CR | 8.2
M X 1.1/2, INSTALADO EM PRUMADA DE ÁGUA - FORNECIMENTO E INSTALAÇÃO.
AF_12/2014
89597 | LUVA, PVC, SOLDÁVEL, DN 60MM, INSTALADO EM PRUMADA DE ÁGUA - FORNECIME | UN | CR | 16.58
NTO E INSTALAÇÃO. AF_12/2014
89598 | LUVA DE CORRER, PVC, SOLDÁVEL, DN 60MM, INSTALADO EM PRUMADA DE ÁGUA | UN | CR | 37.5
FORNECIMENTO E INSTALAÇÃO. AF_12/2014
89599 | LUVA SIMPLES, PVC, SERIE R, ÁGUA PLUVIAL, DN 75 MM, JUNTA ELÁSTICA, FO | UN | CR | 11.9
RNECIDO E INSTALADO EM CONDUTORES VERTICAIS DE ÁGUAS PLUVIAIS. AF_12/2
14
89600 | LUVA DE CORRER, PVC, SERIE R, ÁGUA PLUVIAL, DN 75 MM, JUNTA ELÁSTICA, | UN | CR | 13.35
FORNECIDO E INSTALADO EM CONDUTORES VERTICAIS DE ÁGUAS PLUVIAIS. AF_12
/2014
89605 | LUVA DE REDUÇÃO, PVC, SOLDÁVEL, DN 60MM X 50MM, INSTALADO EM PRUMADA D | UN | CR | 14.97
E ÁGUA - FORNECIMENTO E INSTALAÇÃO. AF_12/2014
89609 | UNIÃO, PVC, SOLDÁVEL, DN 60MM, INSTALADO EM PRUMADA DE ÁGUA - FORNECIM | UN | CR | 49.96
ENTO E INSTALAÇÃO. AF_12/2014
89610 | ADAPTADOR CURTO COM BOLSA E ROSCA PARA REGISTRO, PVC, SOLDÁVEL, DN 60M | UN | CR | 14.56
M X 2, INSTALADO EM PRUMADA DE ÁGUA - FORNECIMENTO E INSTALAÇÃO. AF_1
2/2014
89611 | LUVA, PVC, SOLDÁVEL, DN 75MM, INSTALADO EM PRUMADA DE ÁGUA - FORNECIME | UN | CR | 24.62
NTO E INSTALAÇÃO. AF_12/2014

## Table 283
CÓDIGO ¦D E S C R I Ç Ã O ¦UNIDADE ¦ORIGEM DE PREÇO ¦CUSTO TOTAL
VÍNCULO.....: CAIXA REFERENCIAL
89612 | UNIÃO, PVC, SOLDÁVEL, DN 75MM, INSTALADO EM PRUMADA DE ÁGUA - FORNECIM | UN | CR | 100.05
ENTO E INSTALAÇÃO. AF_12/2014
89613 | ADAPTADOR CURTO COM BOLSA E ROSCA PARA REGISTRO, PVC, SOLDÁVEL, DN 75M | UN | CR | 23.53
M X 2.1/2, INSTALADO EM PRUMADA DE ÁGUA - FORNECIMENTO E INSTALAÇÃO.
AF_12/2014
89614 | LUVA, PVC, SOLDÁVEL, DN 85MM, INSTALADO EM PRUMADA DE ÁGUA - FORNECIME | UN | CR | 45.84
NTO E INSTALAÇÃO. AF_12/2014
89615 | UNIÃO, PVC, SOLDÁVEL, DN 85MM, INSTALADO EM PRUMADA DE ÁGUA - FORNECIM | UN | CR | 145.46
ENTO E INSTALAÇÃO. AF_12/2014
89616 | ADAPTADOR CURTO COM BOLSA E ROSCA PARA REGISTRO, PVC, SOLDÁVEL, DN 85M | UN | CR | 32.13
M X 3, INSTALADO EM PRUMADA DE ÁGUA - FORNECIMENTO E INSTALAÇÃO. AF_1
2/2014
89617 | TE, PVC, SOLDÁVEL, DN 25MM, INSTALADO EM PRUMADA DE ÁGUA - FORNECIMENT | UN | CR | 5.17
O E INSTALAÇÃO. AF_12/2014
89618 | TÊ COM BUCHA DE LATÃO NA BOLSA CENTRAL, PVC, SOLDÁVEL, DN 25MM X 1/2, | UN | CR | 11.52
INSTALADO EM PRUMADA DE ÁGUA - FORNECIMENTO E INSTALAÇÃO. AF_12/2014
89619 | TÊ DE REDUÇÃO, PVC, SOLDÁVEL, DN 25MM X 20MM, INSTALADO EM PRUMADA DE | UN | CR | 6.51
ÁGUA - FORNECIMENTO E INSTALAÇÃO. AF_12/2014
89620 | TE, PVC, SOLDÁVEL, DN 32MM, INSTALADO EM PRUMADA DE ÁGUA - FORNECIMENT | UN | CR | 7.75
O E INSTALAÇÃO. AF_12/2014
89621 | TÊ COM BUCHA DE LATÃO NA BOLSA CENTRAL, PVC, SOLDÁVEL, DN 32MM X 3/4, | UN | CR | 17.92
INSTALADO EM PRUMADA DE ÁGUA - FORNECIMENTO E INSTALAÇÃO. AF_12/2014
89622 | TÊ DE REDUÇÃO, PVC, SOLDÁVEL, DN 32MM X 25MM, INSTALADO EM PRUMADA DE UN |  | CR | 9.82
ÁGUA - FORNECIMENTO E INSTALAÇÃO. AF_12/2014
89623 | TE, PVC, SOLDÁVEL, DN 40MM, INSTALADO EM PRUMADA DE ÁGUA - FORNECIMENT UN |  | CR | 12.79
O E INSTALAÇÃO. AF_12/2014

## Table 284
CÓDIGO ¦D E S C R I Ç Ã O ¦UNIDADE ¦ORIGEM DE PREÇO ¦CUSTO TOTAL
VÍNCULO.....: CAIXA REFERENCIAL
89624 | TÊ DE REDUÇÃO, PVC, SOLDÁVEL, DN 40MM X 32MM, INSTALADO EM PRUMADA DE | UN | CR | 12.68
ÁGUA - FORNECIMENTO E INSTALAÇÃO. AF_12/2014
89625 | TE, PVC, SOLDÁVEL, DN 50MM, INSTALADO EM PRUMADA DE ÁGUA - FORNECIMENT | UN | CR | 15.65
O E INSTALAÇÃO. AF_12/2014
89626 | TÊ DE REDUÇÃO, PVC, SOLDÁVEL, DN 50MM X 40MM, INSTALADO EM PRUMADA DE | UN | CR | 19.22
ÁGUA - FORNECIMENTO E INSTALAÇÃO. AF_12/2014
89627 | TÊ DE REDUÇÃO, PVC, SOLDÁVEL, DN 50MM X 25MM, INSTALADO EM PRUMADA DE | UN | CR | 15.42
ÁGUA - FORNECIMENTO E INSTALAÇÃO. AF_12/2014
89628 | TE, PVC, SOLDÁVEL, DN 60MM, INSTALADO EM PRUMADA DE ÁGUA - FORNECIMENT | UN | CR | 30.99
O E INSTALAÇÃO. AF_12/2014
89629 | TE, PVC, SOLDÁVEL, DN 75MM, INSTALADO EM PRUMADA DE ÁGUA - FORNECIMENT | UN | CR | 54.28
O E INSTALAÇÃO. AF_12/2014
89630 | TE DE REDUÇÃO, PVC, SOLDÁVEL, DN 75MM X 50MM, INSTALADO EM PRUMADA DE | UN | CR | 47.15
ÁGUA - FORNECIMENTO E INSTALAÇÃO. AF_12/2014
89631 | TE, PVC, SOLDÁVEL, DN 85MM, INSTALADO EM PRUMADA DE ÁGUA - FORNECIMENT | UN | CR | 78.6
O E INSTALAÇÃO. AF_12/2014
89632 | TE DE REDUÇÃO, PVC, SOLDÁVEL, DN 85MM X 60MM, INSTALADO EM PRUMADA DE | UN | CR | 68.02
ÁGUA - FORNECIMENTO E INSTALAÇÃO. AF_12/2014
89637 | JOELHO 90 GRAUS, CPVC, SOLDÁVEL, DN 15MM, INSTALADO EM RAMAL OU SUB-RA | UN | CR | 6.75
MAL DE ÁGUA - FORNECIMENTO E INSTALAÇÃO. AF_12/2014
89638 | JOELHO 45 GRAUS, CPVC, SOLDÁVEL, DN 15MM, INSTALADO EM RAMAL OU SUB-RA | UN | CR | 7.37
MAL DE ÁGUA - FORNECIMENTO E INSTALAÇÃO. AF_12/2014
89639 | CURVA 90 GRAUS, CPVC, SOLDÁVEL, DN 15MM, INSTALADO EM RAMAL OU SUB-RAM | UN | CR | 7.61
AL DE ÁGUA - FORNECIMENTO E INSTALAÇÃO. AF_12/2014
89641 | JOELHO 90 GRAUS, CPVC, SOLDÁVEL, DN 22MM, INSTALADO EM RAMAL OU SUB-RA | UN | CR | 9.37
MAL DE ÁGUA - FORNECIMENTO E INSTALAÇÃO. AF_12/2014

## Table 285
CÓDIGO ¦D E S C R I Ç Ã O ¦UNIDADE ¦ORIGEM DE PREÇO ¦CUSTO TOTAL
VÍNCULO.....: CAIXA REFERENCIAL
89642 | JOELHO 45 GRAUS, CPVC, SOLDÁVEL, DN 22MM, INSTALADO EM RAMAL OU SUB-RA | UN | CR | 10.56
MAL DE ÁGUA - FORNECIMENTO E INSTALAÇÃO. AF_12/2014
89643 | CURVA 90 GRAUS, CPVC, SOLDÁVEL, DN 22MM, INSTALADO EM RAMAL OU SUB-RAM | UN | CR | 10.96
AL DE ÁGUA - FORNECIMENTO E INSTALAÇÃO. AF_12/2014
89645 | JOELHO DE TRANSIÇÃO, 90 GRAUS, CPVC, SOLDÁVEL, DN 22MM X 3/4", INSTALA | UN | CR | 17.95
DO EM RAMAL OU SUB-RAMAL DE ÁGUA - FORNECIMENTO E INSTALAÇÃO. AF_12/20
14
89646 | JOELHO 90 GRAUS, CPVC, SOLDÁVEL, DN 28MM, INSTALADO EM RAMAL OU SUB-RA | UN | CR | 14.09
MAL DE ÁGUA - FORNECIMENTO E INSTALAÇÃO. AF_12/2014
89647 | JOELHO 45 GRAUS, CPVC, SOLDÁVEL, DN 28MM, INSTALADO EM RAMAL OU SUB-RA | UN | CR | 13.82
MAL DE ÁGUA FORNECIMENTO E INSTALAÇÃO. AF_12/2014
89648 | CURVA 90 GRAUS, CPVC, SOLDÁVEL, DN 28MM, INSTALADO EM RAMAL OU SUB-RAM | UN | CR | 15.1
AL DE ÁGUA FORNECIMENTO E INSTALAÇÃO. AF_12/2014
89649 | JOELHO 90 GRAUS, CPVC, SOLDÁVEL, DN 35MM, INSTALADO EM RAMAL OU SUB-RA | UN | CR | 20.28
MAL DE ÁGUA FORNECIMENTO E INSTALAÇÃO. AF_12/2014
89650 | JOELHO 45 GRAUS, CPVC, SOLDÁVEL, DN 35MM, INSTALADO EM RAMAL OU SUB-RA | UN | CR | 20.28
MAL DE ÁGUA FORNECIMENTO E INSTALAÇÃO. AF_12/2014
89651 | LUVA, CPVC, SOLDÁVEL, DN 15MM, INSTALADO EM RAMAL OU SUB-RAMAL DE ÁGUA | UN | CR | 4.67
- FORNECIMENTO E INSTALAÇÃO. AF_12/2014
89652 | LUVA DE CORRER, CPVC, SOLDÁVEL, DN 15MM, INSTALADO EM RAMAL OU SUB-RAM | UN | CR | 7.4
AL DE ÁGUA FORNECIMENTO E INSTALAÇÃO. AF_12/2014
89653 | LUVA DE TRANSIÇÃO, CPVC, SOLDÁVEL, DN15MM X 1/2", INSTALADO EM RAMAL O | UN | CR | 11.6
U SUB-RAMAL DE ÁGUA - FORNECIMENTO E INSTALAÇÃO. AF_12/2014
89654 | UNIÃO, CPVC, SOLDÁVEL, DN15MM, INSTALADO EM RAMAL OU SUB-RAMAL DE ÁGUA | UN | CR | 11.33
FORNECIMENTO E INSTALAÇÃO. AF_12/2014 89655 CONECTOR, CPVC, SOLDÁVEL, DN 15MM X 1/2, INSTALADO EM RAMAL OU SUB-RA UN CR 16,46 MAL DE ÁGUA FORNECIMENTO E INSTALAÇÃO. AF_12/2014

## Table 286
CÓDIGO ¦D E S C R I Ç Ã O ¦UNIDADE ¦ORIGEM DE PREÇO ¦CUSTO TOTAL
VÍNCULO.....: CAIXA REFERENCIAL
89656 | ADAPTADOR, CPVC, SOLDÁVEL, DN15MM, INSTALADO EM RAMAL OU SUB-RAMAL DE | UN | CR | 7.83
ÁGUA FORNECIMENTO E INSTALAÇÃO. AF_12/2014
89657 | CURVA DE TRANSPOSIÇÃO, CPVC, SOLDÁVEL, DN15MM, INSTALADO EM RAMAL OU S | UN | CR | 7.97
UB-RAMAL DE ÁGUA FORNECIMENTO E INSTALAÇÃO. AF_12/2014
89658 | LUVA, CPVC, SOLDÁVEL, DN 22MM, INSTALADO EM RAMAL OU SUB-RAMAL DE ÁGUA | UN | CR | 6.37
FORNECIMENTO E INSTALAÇÃO. AF_12/2014
89659 | LUVA DE CORRER, CPVC, SOLDÁVEL, DN 22MM, INSTALADO EM RAMAL OU SUB-RAM | UN | CR | 10.56
AL DE ÁGUA FORNECIMENTO E INSTALAÇÃO. AF_12/2014
89660 | LUVA DE TRANSIÇÃO, CPVC, SOLDÁVEL, DN22MM X 25MM, INSTALADO EM RAMAL O | UN | CR | 6.01
U SUB-RAMAL DE ÁGUA - FORNECIMENTO E INSTALAÇÃO. AF_12/2014
89661 | UNIÃO, CPVC, SOLDÁVEL, DN22MM, INSTALADO EM RAMAL OU SUB-RAMAL DE ÁGUA | UN | CR | 13.74
FORNECIMENTO E INSTALAÇÃO. AF_12/2014
89662 | CONECTOR, CPVC, SOLDÁVEL, DN 22MM X 1/2, INSTALADO EM RAMAL OU SUB-RA | UN | CR | 20.55
MAL DE ÁGUA FORNECIMENTO E INSTALAÇÃO. AF_12/2014
89663 | ADAPTADOR, CPVC, SOLDÁVEL, DN22MM, INSTALADO EM RAMAL OU SUB-RAMAL DE | UN | CR | 9.14
ÁGUA FORNECIMENTO E INSTALAÇÃO. AF_12/2014
89664 | CURVA DE TRANSPOSIÇÃO, CPVC, SOLDÁVEL, DN22MM, INSTALADO EM RAMAL OU S | UN | CR | 10.56
UB-RAMAL DE ÁGUA FORNECIMENTO E INSTALAÇÃO. AF_12/2014
89665 | REDUÇÃO EXCÊNTRICA, PVC, SERIE R, ÁGUA PLUVIAL, DN 75 X 50 MM, JUNTA E | UN | CR | 9.65
LÁSTICA, FORNECIDO E INSTALADO EM CONDUTORES VERTICAIS DE ÁGUAS PLUVIA
IS. AF_12/2014
89666 | BUCHA DE REDUÇÃO, CPVC, SOLDÁVEL, DN22MM X 15MM, INSTALADO EM RAMAL OU | UN | CR | 5.38
SUB-RAMAL DE ÁGUA FORNECIMENTO E INSTALAÇÃO. AF_12/2014 89667 TÊ DE INSPEÇÃO, PVC, SERIE R, ÁGUA PLUVIAL, DN 75 MM, JUNTA ELÁSTICA, UN CR 28,54 FORNECIDO E INSTALADO EM CONDUTORES VERTICAIS DE ÁGUAS PLUVIAIS. AF_12 /2014

## Table 287
CÓDIGO ¦D E S C R I Ç Ã O ¦UNIDADE ¦ORIGEM DE PREÇO ¦CUSTO TOTAL
VÍNCULO.....: CAIXA REFERENCIAL
89668 | CONECTOR, CPVC, SOLDÁVEL, DN22MM X 3/4", INSTALADO EM RAMAL OU SUB-RAM | UN | CR | 19.55
AL DE ÁGUA - FORNECIMENTO E INSTALAÇÃO. AF_12/2014
89669 | LUVA SIMPLES, PVC, SERIE R, ÁGUA PLUVIAL, DN 100 MM, JUNTA ELÁSTICA, F | UN | CR | 15.21
ORNECIDO E INSTALADO EM CONDUTORES VERTICAIS DE ÁGUAS PLUVIAIS. AF_12/
2014
89670 | LUVA, CPVC, SOLDÁVEL, DN 28MM, INSTALADO EM RAMAL OU SUB-RAMAL DE ÁGUA | UN | CR | 9.18
FORNECIMENTO E INSTALAÇÃO. AF_12/2014
89671 | LUVA DE CORRER, PVC, SERIE R, ÁGUA PLUVIAL, DN 100 MM, JUNTA ELÁSTICA, | UN | CR | 22.29
FORNECIDO E INSTALADO EM CONDUTORES VERTICAIS DE ÁGUAS PLUVIAIS. AF_1
2/2014
89672 | LUVA DE CORRER, CPVC, SOLDÁVEL, DN 28MM, INSTALADO EM RAMAL OU SUB-RAM | UN | CR | 13.97
AL DE ÁGUA FORNECIMENTO E INSTALAÇÃO. AF_12/2014
89673 | REDUÇÃO EXCÊNTRICA, PVC, SERIE R, ÁGUA PLUVIAL, DN 100 X 75 MM, JUNTA | UN | CR | 17.71
ELÁSTICA, FORNECIDO E INSTALADO EM CONDUTORES VERTICAIS DE ÁGUAS PLUVI
AIS. AF_12/2014
89674 | UNIÃO, CPVC, SOLDÁVEL, DN28MM, INSTALADO EM RAMAL OU SUB-RAMAL DE ÁGUA | UN | CR | 20.07
FORNECIMENTO E INSTALAÇÃO. AF_12/2014
89675 | TÊ DE INSPEÇÃO, PVC, SERIE R, ÁGUA PLUVIAL, DN 100 MM, JUNTA ELÁSTICA, | UN | CR | 38.93
FORNECIDO E INSTALADO EM CONDUTORES VERTICAIS DE ÁGUAS PLUVIAIS. AF_1
2/2014
89676 | CONECTOR, CPVC, SOLDÁVEL, DN 28MM X 1, INSTALADO EM RAMAL OU SUB-RAMA | UN | CR | 30.04
L DE ÁGUA FORNECIMENTO E INSTALAÇÃO. AF_12/2014
89677 | LUVA SIMPLES, PVC, SERIE R, ÁGUA PLUVIAL, DN 150 MM, JUNTA ELÁSTICA, F | UN | CR | 44.12
ORNECIDO E INSTALADO EM CONDUTORES VERTICAIS DE ÁGUAS PLUVIAIS. AF_12/
2014
89678 | BUCHA DE REDUÇÃO, CPVC, SOLDÁVEL, DN28MM X 22MM, INSTALADO EM RAMAL OU | UN | CR | 7.05
SUB-RAMAL DE ÁGUA FORNECIMENTO E INSTALAÇÃO. AF_12/2014

## Table 288
CÓDIGO ¦D E S C R I Ç Ã O ¦UNIDADE ¦ORIGEM DE PREÇO ¦CUSTO TOTAL
VÍNCULO.....: CAIXA REFERENCIAL
89679 LUVA DE CORRER, PVC, SERIE R, ÁGUA PLUVIAL, DN 150 MM, JUNTA ELÁSTICA, UN CR 72,31
FORNECIDO E INSTALADO EM CONDUTORES VERTICAIS DE ÁGUAS PLUVIAIS. AF_1
2/2014
89680 | LUVA, CPVC, SOLDÁVEL, DN 35MM, INSTALADO EM RAMAL OU SUB-RAMAL DE ÁGUA |  | UN | CR | 13.92
FORNECIMENTO E INSTALAÇÃO. AF_12/2014
89681 | REDUÇÃO EXCÊNTRICA, PVC, SERIE R, ÁGUA PLUVIAL, DN 150 X 100 MM, JUNTA |  | UN | CR | 49.04
ELÁSTICA, FORNECIDO E INSTALADO EM CONDUTORES VERTICAIS DE ÁGUAS PLUV
IAIS. AF_12/2014
89682 | LUVA DE CORRER, CPVC, SOLDÁVEL, DN 35MM, INSTALADO EM RAMAL OU SUB-RAM |  | UN | CR | 21.08
AL DE ÁGUA FORNECIMENTO E INSTALAÇÃO. AF_12/2014
89684 | UNIÃO, CPVC, SOLDÁVEL, DN35MM, INSTALADO EM RAMAL OU SUB-RAMAL DE ÁGUA |  | UN | CR | 28.76
FORNECIMENTO E INSTALAÇÃO. AF_12/2014 89685 JUNÇÃO SIMPLES, PVC, SERIE R, ÁGUA PLUVIAL, DN 75 X 75 MM, JUNTA ELÁST UN CR 33,78 ICA, FORNECIDO E INSTALADO EM CONDUTORES VERTICAIS DE ÁGUAS PLUVIAIS. AF_12/2014
89686 | CONECTOR, CPVC, SOLDÁVEL, DN 35MM X 1 1/4, INSTALADO EM RAMAL OU SUB- | UN |  | CR | 104.73
RAMAL DE ÁGUA FORNECIMENTO E INSTALAÇÃO. AF_12/2014
89687 | TÊ, PVC, SERIE R, ÁGUA PLUVIAL, DN 75 X 75 MM, JUNTA ELÁSTICA, FORNECI | UN |  | CR | 27.97
DO E INSTALADO EM CONDUTORES VERTICAIS DE ÁGUAS PLUVIAIS. AF_12/2014
89689 | BUCHA DE REDUÇÃO, CPVC, SOLDÁVEL, DN35MM X 28MM, INSTALADO EM RAMAL OU | UN |  | CR | 22.62
SUB-RAMAL DE ÁGUA FORNECIMENTO E INSTALAÇÃO. AF_12/2014
89690 | JUNÇÃO SIMPLES, PVC, SERIE R, ÁGUA PLUVIAL, DN 100 X 100 MM, JUNTA ELÁ | UN |  | CR | 51.7
STICA, FORNECIDO E INSTALADO EM CONDUTORES VERTICAIS DE ÁGUAS PLUVIAIS
. AF_12/2014
89691 | TE, CPVC, SOLDÁVEL, DN 15MM, INSTALADO EM RAMAL OU SUB-RAMAL DE ÁGUA - | UN |  | CR | 8.76
FORNECIMENTO E INSTALAÇÃO. AF_12/2014

## Table 289
CÓDIGO ¦D E S C R I Ç Ã O ¦UNIDADE ¦ORIGEM DE PREÇO ¦CUSTO TOTAL
VÍNCULO.....: CAIXA REFERENCIAL
89692 JUNÇÃO SIMPLES, PVC, SERIE R, ÁGUA PLUVIAL, DN 100 X 75 MM, JUNTA ELÁS UN CR 49,98 TICA, FORNECIDO E INSTALADO EM CONDUTORES VERTICAIS DE ÁGUAS PLUVIAIS.
AF_12/2014
89693 | TÊ, PVC, SERIE R, ÁGUA PLUVIAL, DN 100 X 100 MM, JUNTA ELÁSTICA, FORNE | UN | CR | 45.85
CIDO E INSTALADO EM CONDUTORES VERTICAIS DE ÁGUAS PLUVIAIS. AF_12/2014
89694 | TE DE TRANSIÇÃO, CPVC, SOLDÁVEL, DN 15MM X 1/2, INSTALADO EM RAMAL OU | UN | CR | 13.45
SUB-RAMAL DE ÁGUA FORNECIMENTO E INSTALAÇÃO. AF_12/2014
89695 | TÊ MISTURADOR, CPVC, SOLDÁVEL, DN15MM, INSTALADO EM RAMAL OU SUB-RAMAL | UN | CR | 12.57
DE ÁGUA FORNECIMENTO E INSTALAÇÃO. AF_12/2014
89696 | TÊ, PVC, SERIE R, ÁGUA PLUVIAL, DN 100 X 75 MM, JUNTA ELÁSTICA, FORNEC | UN | CR | 36.01
IDO E INSTALADO EM CONDUTORES VERTICAIS DE ÁGUAS PLUVIAIS. AF_12/2014
89697 | TE, CPVC, SOLDÁVEL, DN 22MM, INSTALADO EM RAMAL OU SUB-RAMAL DE ÁGUA - | UN | CR | 10.33
FORNECIMENTO E INSTALAÇÃO. AF_12/2014
89698 | JUNÇÃO SIMPLES, PVC, SERIE R, ÁGUA PLUVIAL, DN 150 X 150 MM, JUNTA ELÁ | UN | CR | 142.82
STICA, FORNECIDO E INSTALADO EM CONDUTORES VERTICAIS DE ÁGUAS PLUVIAIS
. AF_12/2014
89699 | JUNÇÃO SIMPLES, PVC, SERIE R, ÁGUA PLUVIAL, DN 150 X 100 MM, JUNTA ELÁ | UN | CR | 116.24
STICA, FORNECIDO E INSTALADO EM CONDUTORES VERTICAIS DE ÁGUAS PLUVIAIS
. AF_12/2014
89700 | TE DE TRANSIÇÃO, CPVC, SOLDÁVEL, DN 22MM X 1/2, INSTALADO EM RAMAL OU | UN | CR | 14.34
SUB-RAMAL DE ÁGUA FORNECIMENTO E INSTALAÇÃO. AF_12/2014
89701 | TÊ, PVC, SERIE R, ÁGUA PLUVIAL, DN 150 X 150 MM, JUNTA ELÁSTICA, FORNE | UN | CR | 104.12
CIDO E INSTALADO EM CONDUTORES VERTICAIS DE ÁGUAS PLUVIAIS. AF_12/2014
89702 | TÊ MISTURADOR, CPVC, SOLDÁVEL, DN22MM, INSTALADO EM RAMAL OU SUB-RAMAL | UN | CR | 14.34
DE ÁGUA FORNECIMENTO E INSTALAÇÃO. AF_12/2014
89703 | TE MISTURADOR DE TRANSIÇÃO, CPVC, SOLDÁVEL, DN 22MM X 3/4", INSTALADO | UN | CR | 30.64
EM RAMAL OU SUB-RAMAL DE ÁGUA - FORNECIMENTO E INSTALAÇÃO. AF_12/2014

## Table 290
CÓDIGO ¦D E S C R I Ç Ã O ¦UNIDADE ¦ORIGEM DE PREÇO ¦CUSTO TOTAL
VÍNCULO.....: CAIXA REFERENCIAL
89704 | TÊ, PVC, SERIE R, ÁGUA PLUVIAL, DN 150 X 100 MM, JUNTA ELÁSTICA, FORNE | UN | CR | 81.59
CIDO E INSTALADO EM CONDUTORES VERTICAIS DE ÁGUAS PLUVIAIS. AF_12/2014
89705 | TÊ, CPVC, SOLDÁVEL, DN28MM, INSTALADO EM RAMAL OU SUB-RAMAL DE ÁGUA | UN | CR | 17.11
FORNECIMENTO E INSTALAÇÃO. AF_12/2014
89706 | TÊ, CPVC, SOLDÁVEL, DN35MM, INSTALADO EM RAMAL OU SUB-RAMAL DE ÁGUA | UN | CR | 35.08
FORNECIMENTO E INSTALAÇÃO. AF_12/2014
89715 | TUBO, CPVC, SOLDÁVEL, DN 22MM, INSTALADO EM RAMAL DE DISTRIBUIÇÃO DE Á | UN | CR | 17.32
GUA FORNECIMENTO E INSTALAÇÃO. AF_12/2014
89718 | TUBO, CPVC, SOLDÁVEL, DN 35MM, INSTALADO EM RAMAL DE DISTRIBUIÇÃO DE Á | M | CR | 32.25
GUA FORNECIMENTO E INSTALAÇÃO. AF_12/2014
89719 | JOELHO 90 GRAUS, CPVC, SOLDÁVEL, DN 22MM, INSTALADO EM RAMAL DE DISTRI | UN | CR | 7.36
BUIÇÃO DE ÁGUA FORNECIMENTO E INSTALAÇÃO. AF_12/2014
89720 | JOELHO 45 GRAUS, CPVC, SOLDÁVEL, DN 22MM, INSTALADO EM RAMAL DE DISTRI | UN | CR | 8.55
BUIÇÃO DE ÁGUA FORNECIMENTO E INSTALAÇÃO. AF_12/2014
89721 | CURVA 90 GRAUS, CPVC, SOLDÁVEL, DN 22MM, INSTALADO EM RAMAL DE DISTRIB | UN | CR | 8.95
UIÇÃO DE ÁGUA - FORNECIMENTO E INSTALAÇÃO. AF_12/2014
89723 | JOELHO 90 GRAUS, CPVC, SOLDÁVEL, DN 28MM, INSTALADO EM RAMAL DE DISTRI | UN | CR | 11.75
BUIÇÃO DE ÁGUA FORNECIMENTO E INSTALAÇÃO. AF_12/2014
89724 | JOELHO 90 GRAUS, PVC, SERIE NORMAL, ESGOTO PREDIAL, DN 40 MM, JUNTA SO | UN | CR | 6.18
LDÁVEL, FORNECIDO E INSTALADO EM RAMAL DE DESCARGA OU RAMAL DE ESGOTO
SANITÁRIO. AF_12/2014
89725 | JOELHO 45 GRAUS, CPVC, SOLDÁVEL, DN 28MM, INSTALADO EM RAMAL DE DISTRI | UN | CR | 11.48
BUIÇÃO DE ÁGUA FORNECIMENTO E INSTALAÇÃO. AF_12/2014
89726 | JOELHO 45 GRAUS, PVC, SERIE NORMAL, ESGOTO PREDIAL, DN 40 MM, JUNTA SO | UN | CR | 6.93
LDÁVEL, FORNECIDO E INSTALADO EM RAMAL DE DESCARGA OU RAMAL DE ESGOTO
SANITÁRIO. AF_12/2014

## Table 291
CÓDIGO ¦D E S C R I Ç Ã O ¦UNIDADE ¦ORIGEM DE PREÇO ¦CUSTO TOTAL
VÍNCULO.....: CAIXA REFERENCIAL
89727 | CURVA 90 GRAUS, CPVC, SOLDÁVEL, DN 28MM, INSTALADO EM RAMAL DE DISTRIB | UN | CR | 12.76
UIÇÃO DE ÁGUA FORNECIMENTO E INSTALAÇÃO. AF_12/2014
89728 | CURVA CURTA 90 GRAUS, PVC, SERIE NORMAL, ESGOTO PREDIAL, DN 40 MM, JUN | UN | CR | 8.17
TA SOLDÁVEL, FORNECIDO E INSTALADO EM RAMAL DE DESCARGA OU RAMAL DE ES
GOTO SANITÁRIO. AF_12/2014
89729 | JOELHO 90 GRAUS, CPVC, SOLDÁVEL, DN 35MM, INSTALADO EM RAMAL DE DISTRI | UN | CR | 17.53
BUIÇÃO DE ÁGUA FORNECIMENTO E INSTALAÇÃO. AF_12/2014
89730 | CURVA LONGA 90 GRAUS, PVC, SERIE NORMAL, ESGOTO PREDIAL, DN 40 MM, JUN | UN | CR | 8.28
TA SOLDÁVEL, FORNECIDO E INSTALADO EM RAMAL DE DESCARGA OU RAMAL DE ES
GOTO SANITÁRIO. AF_12/2014
89731 | JOELHO 90 GRAUS, PVC, SERIE NORMAL, ESGOTO PREDIAL, DN 50 MM, JUNTA EL | UN | CR | 7.95
ÁSTICA, FORNECIDO E INSTALADO EM RAMAL DE DESCARGA OU RAMAL DE ESGOTO
SANITÁRIO. AF_12/2014
89732 | JOELHO 45 GRAUS, PVC, SERIE NORMAL, ESGOTO PREDIAL, DN 50 MM, JUNTA EL | UN | CR | 8.48
ÁSTICA, FORNECIDO E INSTALADO EM RAMAL DE DESCARGA OU RAMAL DE ESGOTO
SANITÁRIO. AF_12/2014
89733 | CURVA CURTA 90 GRAUS, PVC, SERIE NORMAL, ESGOTO PREDIAL, DN 50 MM, JUN | UN | CR | 13.33
TA ELÁSTICA, FORNECIDO E INSTALADO EM RAMAL DE DESCARGA OU RAMAL DE ES
GOTO SANITÁRIO. AF_12/2014
89734 | JOELHO 45 GRAUS, CPVC, SOLDÁVEL, DN 35MM, INSTALADO EM RAMAL DE DISTRI | UN | CR | 17.53
BUIÇÃO DE ÁGUA FORNECIMENTO E INSTALAÇÃO. AF_12/2014
89735 | CURVA LONGA 90 GRAUS, PVC, SERIE NORMAL, ESGOTO PREDIAL, DN 50 MM, JUN | UN | CR | 13.23
TA ELÁSTICA, FORNECIDO E INSTALADO EM RAMAL DE DESCARGA OU RAMAL DE ES
GOTO SANITÁRIO. AF_12/2014
89736 | LUVA, CPVC, SOLDÁVEL, DN 22MM, INSTALADO EM RAMAL DE DISTRIBUIÇÃO DE Á | UN | CR | 5.05

## Table 292
CÓDIGO ¦D E S C R I Ç Ã O ¦UNIDADE ¦ORIGEM DE PREÇO ¦CUSTO TOTAL
VÍNCULO.....: CAIXA REFERENCIAL
89737 | JOELHO 90 GRAUS, PVC, SERIE NORMAL, ESGOTO PREDIAL, DN 75 MM, JUNTA EL | UN | CR | 13.54
ÁSTICA, FORNECIDO E INSTALADO EM RAMAL DE DESCARGA OU RAMAL DE ESGOTO
SANITÁRIO. AF_12/2014
89738 | LUVA DE CORRER, CPVC, SOLDÁVEL, DN 22MM, INSTALADO EM RAMAL DE DISTRIB | UN | CR | 9.24
UIÇÃO DE ÁGUA FORNECIMENTO E INSTALAÇÃO. AF_12/2014
89739 | JOELHO 45 GRAUS, PVC, SERIE NORMAL, ESGOTO PREDIAL, DN 75 MM, JUNTA EL | UN | CR | 14.33
ÁSTICA, FORNECIDO E INSTALADO EM RAMAL DE DESCARGA OU RAMAL DE ESGOTO
SANITÁRIO. AF_12/2014
89740 | LUVA DE TRANSIÇÃO, CPVC, SOLDÁVEL, DN 22MM X 25MM, INSTALADO EM RAMAL | UN | CR | 4.69
DE DISTRIBUIÇÃO DE ÁGUA FORNECIMENTO E INSTALAÇÃO. AF_12/2014
89741 | UNIÃO, CPVC, SOLDÁVEL, DN 22MM, INSTALADO EM RAMAL DE DISTRIBUIÇÃO DE | UN | CR | 12.42
ÁGUA FORNECIMENTO E INSTALAÇÃO. AF_12/2014
89742 | CURVA CURTA 90 GRAUS, PVC, SERIE NORMAL, ESGOTO PREDIAL, DN 75 MM, JUN | UN | CR | 23.46
TA ELÁSTICA, FORNECIDO E INSTALADO EM RAMAL DE DESCARGA OU RAMAL DE ES
GOTO SANITÁRIO. AF_12/2014
89743 | CURVA LONGA 90 GRAUS, PVC, SERIE NORMAL, ESGOTO PREDIAL, DN 75 MM, JUN | UN | CR | 31.06
TA ELÁSTICA, FORNECIDO E INSTALADO EM RAMAL DE DESCARGA OU RAMAL DE ES
GOTO SANITÁRIO. AF_12/2014
89744 | JOELHO 90 GRAUS, PVC, SERIE NORMAL, ESGOTO PREDIAL, DN 100 MM, JUNTA E | UN | CR | 17.88
LÁSTICA, FORNECIDO E INSTALADO EM RAMAL DE DESCARGA OU RAMAL DE ESGOTO
SANITÁRIO. AF_12/2014
89745 | CONECTOR, CPVC, SOLDÁVEL, DN 22MM X 1/2 , INSTALADO EM RAMAL DE DISTRI | UN | CR | 19.23
BUIÇÃO DE ÁGUA FORNECIMENTO E INSTALAÇÃO. AF_12/2014
89746 | JOELHO 45 GRAUS, PVC, SERIE NORMAL, ESGOTO PREDIAL, DN 100 MM, JUNTA E | UN | CR | 17.95
LÁSTICA, FORNECIDO E INSTALADO EM RAMAL DE DESCARGA OU RAMAL DE ESGOTO
SANITÁRIO. AF_12/2014

## Table 293
CÓDIGO ¦D E S C R I Ç Ã O ¦UNIDADE ¦ORIGEM DE PREÇO ¦CUSTO TOTAL
VÍNCULO.....: CAIXA REFERENCIAL
89747 | ADAPTADOR, CPVC, SOLDÁVEL, DN 22MM, INSTALADO EM RAMAL DE DISTRIBUIÇÃO | UN | CR | 7.82
DE ÁGUA FORNECIMENTO E INSTALAÇÃO. AF_12/2014
89748 | CURVA CURTA 90 GRAUS, PVC, SERIE NORMAL, ESGOTO PREDIAL, DN 100 MM, JU | UN | CR | 27.25
NTA ELÁSTICA, FORNECIDO E INSTALADO EM RAMAL DE DESCARGA OU RAMAL DE E
SGOTO SANITÁRIO. AF_12/2014
89749 | CURVA DE TRANSPOSIÇÃO, CPVC, SOLDÁVEL, DN 22MM, INSTALADO EM RAMAL DE | UN | CR | 9.24
DISTRIBUIÇÃO DE ÁGUA FORNECIMENTO E INSTALAÇÃO. AF_12/2014
89750 | CURVA LONGA 90 GRAUS, PVC, SERIE NORMAL, ESGOTO PREDIAL, DN 100 MM, JU | UN | CR | 47.19
NTA ELÁSTICA, FORNECIDO E INSTALADO EM RAMAL DE DESCARGA OU RAMAL DE E
SGOTO SANITÁRIO. AF_12/2014
89751 | BUCHA DE REDUÇÃO, CPVC, SOLDÁVEL, DN 22MM X 15MM, INSTALADO EM RAMAL D | UN | CR | 4.06
E DISTRIBUIÇÃO DE ÁGUA FORNECIMENTO E INSTALAÇÃO. AF_12/2014
89752 | LUVA SIMPLES, PVC, SERIE NORMAL, ESGOTO PREDIAL, DN 40 MM, JUNTA SOLDÁ | UN | CR | 5.04
VEL, FORNECIDO E INSTALADO EM RAMAL DE DESCARGA OU RAMAL DE ESGOTO SAN
ITÁRIO. AF_12/2014
89753 | LUVA SIMPLES, PVC, SERIE NORMAL, ESGOTO PREDIAL, DN 50 MM, JUNTA ELÁST | UN | CR | 6.91
ICA, FORNECIDO E INSTALADO EM RAMAL DE DESCARGA OU RAMAL DE ESGOTO SAN
ITÁRIO. AF_12/2014
89754 | LUVA DE CORRER, PVC, SERIE NORMAL, ESGOTO PREDIAL, DN 50 MM, JUNTA ELÁ | UN | CR | 12.35
STICA, FORNECIDO E INSTALADO EM RAMAL DE DESCARGA OU RAMAL DE ESGOTO S
ANITÁRIO. AF_12/2014
89755 | LUVA, CPVC, SOLDÁVEL, DN 28MM, INSTALADO EM RAMAL DE DISTRIBUIÇÃO DE Á | UN | CR | 7.63
GUA FORNECIMENTO E INSTALAÇÃO. AF_12/2014
89756 | LUVA DE CORRER, CPVC, SOLDÁVEL, DN 28MM, INSTALADO EM RAMAL DE DISTRIB | UN | CR | 12.42
UIÇÃO DE ÁGUA FORNECIMENTO E INSTALAÇÃO. AF_12/2014
89757 | UNIÃO, CPVC, SOLDÁVEL, DN 28MM, INSTALADO EM RAMAL DE DISTRIBUIÇÃO DE | UN | CR | 18.52
ÁGUA FORNECIMENTO E INSTALAÇÃO. AF_12/2014

## Table 294
CÓDIGO ¦D E S C R I Ç Ã O ¦UNIDADE ¦ORIGEM DE PREÇO ¦CUSTO TOTAL
VÍNCULO.....: CAIXA REFERENCIAL
89758 | CONECTOR, CPVC, SOLDÁVEL, DN 28MM X 1 , INSTALADO EM RAMAL DE DISTRIBU | UN | CR | 28.49
IÇÃO DE ÁGUA FORNECIMENTO E INSTALAÇÃO. AF_12/2014
89759 | BUCHA DE REDUÇÃO, CPVC, SOLDÁVEL, DN 28MM X 22MM, INSTALADO EM RAMAL D | UN | CR | 5.5
E DISTRIBUIÇÃO DE ÁGUA - FORNECIMENTO E INSTALAÇÃO. AF_12/2014
89760 | LUVA, CPVC, SOLDÁVEL, DN 35MM, INSTALADO EM RAMAL DE DISTRIBUIÇÃO DE Á | UN | CR | 12.09
GUA - FORNECIMENTO E INSTALAÇÃO. AF_12/2014
89761 | LUVA DE CORRER, CPVC, SOLDÁVEL, DN 35MM, INSTALADO EM RAMAL DE DISTRIB | UN | CR | 19.25
UIÇÃO DE ÁGUA - FORNECIMENTO E INSTALAÇÃO. AF_12/2014
89762 | UNIÃO, CPVC, SOLDÁVEL, DN35MM, INSTALADO EM RAMAL DE DISTRIBUIÇÃO DE Á | UN | CR | 26.93
GUA - FORNECIMENTO E INSTALAÇÃO. AF_12/2014
89763 | CONECTOR, CPVC, SOLDÁVEL, DN 35MM X 1 1/4 , INSTALADO EM RAMAL DE DIST | UN | CR | 102.9
RIBUIÇÃO DE ÁGUA - FORNECIMENTO E INSTALAÇÃO. AF_12/2014
89764 | BUCHA DE REDUÇÃO, CPVC, SOLDÁVEL, DN35MM X 28MM, INSTALADO EM RAMAL DE | UN | CR | 20.79
DISTRIBUIÇÃO DE ÁGUA - FORNECIMENTO E INSTALAÇÃO. AF_12/2014
89765 | TE, CPVC, SOLDÁVEL, DN 22MM, INSTALADO EM RAMAL DE DISTRIBUIÇÃO DE ÁGU | UN | CR | 9.59
A - FORNECIMENTO E INSTALAÇÃO. AF_12/2014
89766 | TE DE TRANSIÇÃO, CPVC, SOLDÁVEL, DN 22MM X 1/2 , INSTALADO EM RAMAL DE | UN | CR | 13.6
DISTRIBUIÇÃO DE ÁGUA FORNECIMENTO E INSTALAÇÃO. AF_12/2014
89767 | TÊ MISTURADOR, CPVC, SOLDÁVEL, DN 22MM, INSTALADO EM RAMAL DE DISTRIBU | UN | CR | 13.6
IÇÃO DE ÁGUA - FORNECIMENTO E INSTALAÇÃO. AF_12/2014
89768 | TÊ, CPVC, SOLDÁVEL, DN 28MM, INSTALADO EM RAMAL DE DISTRIBUIÇÃO DE ÁGU | UN | CR | 13.98
A - FORNECIMENTO E INSTALAÇÃO. AF_12/2014
89769 | TÊ, CPVC, SOLDÁVEL, DN35MM, INSTALADO EM RAMAL DE DISTRIBUIÇÃO DE ÁGUA | UN | CR | 31.39
- FORNECIMENTO E INSTALAÇÃO. AF_12/2014 89772 TUBO, CPVC, SOLDÁVEL, DN 54MM, INSTALADO EM PRUMADA DE ÁGUA FORNECIM M CR 57,72 ENTO E INSTALAÇÃO. AF_12/2014

## Table 295
CÓDIGO ¦D E S C R I Ç Ã O ¦UNIDADE ¦ORIGEM DE PREÇO ¦CUSTO TOTAL
VÍNCULO.....: CAIXA REFERENCIAL
89774 | LUVA SIMPLES, PVC, SERIE NORMAL, ESGOTO PREDIAL, DN 75 MM, JUNTA ELÁST | UN | CR | 11.55
ICA, FORNECIDO E INSTALADO EM RAMAL DE DESCARGA OU RAMAL DE ESGOTO SAN
ITÁRIO. AF_12/2014
89776 | LUVA DE CORRER, PVC, SERIE NORMAL, ESGOTO PREDIAL, DN 75 MM, JUNTA ELÁ | UN | CR | 15.37
STICA, FORNECIDO E INSTALADO EM RAMAL DE DESCARGA OU RAMAL DE ESGOTO S
ANITÁRIO. AF_12/2014
89777 | JOELHO 90 GRAUS, CPVC, SOLDÁVEL, DN 35MM, INSTALADO EM PRUMADA DE ÁGUA | UN | CR | 16.26
FORNECIMENTO E INSTALAÇÃO. AF_12/2014
89778 | LUVA SIMPLES, PVC, SERIE NORMAL, ESGOTO PREDIAL, DN 100 MM, JUNTA ELÁS | UN | CR | 14.52
TICA, FORNECIDO E INSTALADO EM RAMAL DE DESCARGA OU RAMAL DE ESGOTO SA
NITÁRIO. AF_12/2014
89779 | LUVA DE CORRER, PVC, SERIE NORMAL, ESGOTO PREDIAL, DN 100 MM, JUNTA EL | UN | CR | 22.16
ÁSTICA, FORNECIDO E INSTALADO EM RAMAL DE DESCARGA OU RAMAL DE ESGOTO
SANITÁRIO. AF_12/2014
89780 | JOELHO 45 GRAUS, CPVC, SOLDÁVEL, DN 35MM, INSTALADO EM PRUMADA DE ÁGUA | UN | CR | 16.26
- FORNECIMENTO E INSTALAÇÃO. AF_12/2014
89781 | JOELHO 90 GRAUS, CPVC, SOLDÁVEL, DN 42MM, INSTALADO EM PRUMADA DE ÁGUA | UN | CR | 23.95
FORNECIMENTO E INSTALAÇÃO. AF_12/2014
89782 | TE, PVC, SERIE NORMAL, ESGOTO PREDIAL, DN 40 X 40 MM, JUNTA SOLDÁVEL, | UN | CR | 8.89
FORNECIDO E INSTALADO EM RAMAL DE DESCARGA OU RAMAL DE ESGOTO SANITÁRI
O. AF_12/2014
89783 | JUNÇÃO SIMPLES, PVC, SERIE NORMAL, ESGOTO PREDIAL, DN 40 MM, JUNTA SOL | UN | CR | 9.26
DÁVEL, FORNECIDO E INSTALADO EM RAMAL DE DESCARGA OU RAMAL DE ESGOTO S
ANITÁRIO. AF_12/2014
89784 | TE, PVC, SERIE NORMAL, ESGOTO PREDIAL, DN 50 X 50 MM, JUNTA ELÁSTICA, | UN | CR | 14.17
FORNECIDO E INSTALADO EM RAMAL DE DESCARGA OU RAMAL DE ESGOTO SANITÁRI
O. AF_12/2014

## Table 296
CÓDIGO ¦D E S C R I Ç Ã O ¦UNIDADE ¦ORIGEM DE PREÇO ¦CUSTO TOTAL
VÍNCULO.....: CAIXA REFERENCIAL
89785 JUNÇÃO SIMPLES, PVC, SERIE NORMAL, ESGOTO PREDIAL, DN 50 X 50 MM, JUNT UN CR 15,00 A ELÁSTICA, FORNECIDO E INSTALADO EM RAMAL DE DESCARGA OU RAMAL DE ESG OTO SANITÁRIO. AF_12/2014 89786 TE, PVC, SERIE NORMAL, ESGOTO PREDIAL, DN 75 X 75 MM, JUNTA ELÁSTICA, UN CR 23,29 FORNECIDO E INSTALADO EM RAMAL DE DESCARGA OU RAMAL DE ESGOTO SANITÁRI
O. AF_12/2014
89787 | JOELHO 45 GRAUS, | CPVC, SOLDÁVEL, DN 42MM, | INSTALADO EM PRUMADA DE ÁGUA | UN | CR | 23.95
| FORNECIMENTO E | INSTALAÇÃO. AF_12/2014
89788 | JOELHO 90 GRAUS, | CPVC, SOLDÁVEL, DN 54MM, | INSTALADO EM PRUMADA DE ÁGUA | UN | CR | 46.05
| FORNECIMENTO E | INSTALAÇÃO. AF_12/2014
89789 | JOELHO 45 GRAUS, | CPVC, SOLDÁVEL, DN 54MM, | INSTALADO EM PRUMADA DE ÁGUA | UN | CR | 46.75
| FORNECIMENTO E | INSTALAÇÃO. AF_12/2014
89790 | JOELHO 90 GRAUS, | CPVC, SOLDÁVEL, DN 73MM, | INSTALADO EM PRUMADA DE ÁGUA | UN | CR | 112.48
| FORNECIMENTO E | INSTALAÇÃO. AF_12/2014
89791 | JOELHO 45 GRAUS, | CPVC, SOLDÁVEL, DN 73MM, | INSTALADO EM PRUMADA DE ÁGUA | UN | CR | 115.07
| FORNECIMENTO E | INSTALAÇÃO. AF_12/2014
89792 | JOELHO 90 GRAUS, | CPVC, SOLDÁVEL, DN 89MM, | INSTALADO EM PRUMADA DE ÁGUA | UN | CR | 132.44
| FORNECIMENTO E | INSTALAÇÃO. AF_12/2014
89793 | JOELHO 45 GRAUS, | CPVC, SOLDÁVEL, DN 89MM, | INSTALADO EM PRUMADA DE ÁGUA | UN | CR | 135.93
| FORNECIMENTO E | INSTALAÇÃO. AF_12/2014
89794 | LUVA, CPVC, SOLDÁVEL, DN 35MM, INSTALADO EM PRUMADA DE ÁGUA FORNECIM |  |  | UN | CR | 11.27
ENTO E INSTALAÇÃO. AF_12/2014
89795 | JUNÇÃO SIMPLES, PVC, SERIE NORMAL, ESGOTO PREDIAL, DN 75 X 75 MM, JUNT |  |  | UN | CR | 24.45
A ELÁSTICA, FORNECIDO E INSTALADO EM RAMAL DE DESCARGA OU RAMAL DE ESG
OTO SANITÁRIO. AF_12/2014

## Table 297
CÓDIGO ¦D E S C R I Ç Ã O ¦UNIDADE ¦ORIGEM DE PREÇO ¦CUSTO TOTAL
VÍNCULO.....: CAIXA REFERENCIAL
89796 TE, PVC, SERIE NORMAL, ESGOTO PREDIAL, DN 100 X 100 MM, JUNTA ELÁSTICA UN CR 29,05
, FORNECIDO E INSTALADO EM RAMAL DE DESCARGA OU RAMAL DE ESGOTO SANITÁ
RIO. AF_12/2014
89797 | JUNÇÃO SIMPLES, PVC, SERIE NORMAL, ESGOTO PREDIAL, DN 100 X 100 MM, JU | UN | CR | 33.44
NTA ELÁSTICA, FORNECIDO E INSTALADO EM RAMAL DE DESCARGA OU RAMAL DE E
SGOTO SANITÁRIO. AF_12/2014
89801 | JOELHO 90 GRAUS, PVC, SERIE NORMAL, ESGOTO PREDIAL, DN 50 MM, JUNTA EL | UN | CR | 4.73
ÁSTICA, FORNECIDO E INSTALADO EM PRUMADA DE ESGOTO SANITÁRIO OU VENTIL
AÇÃO. AF_12/2014
89802 | JOELHO 45 GRAUS, PVC, SERIE NORMAL, ESGOTO PREDIAL, DN 50 MM, JUNTA EL | UN | CR | 5.26
ÁSTICA, FORNECIDO E INSTALADO EM PRUMADA DE ESGOTO SANITÁRIO OU VENTIL
AÇÃO. AF_12/2014
89803 | CURVA CURTA 90 GRAUS, PVC, SERIE NORMAL, ESGOTO PREDIAL, DN 50 MM, JUN | UN | CR | 10.11
TA ELÁSTICA, FORNECIDO E INSTALADO EM PRUMADA DE ESGOTO SANITÁRIO OU V
ENTILAÇÃO. AF_12/2014
89804 | CURVA LONGA 90 GRAUS, PVC, SERIE NORMAL, ESGOTO PREDIAL, DN 50 MM, JUN | UN | CR | 10.01
TA ELÁSTICA, FORNECIDO E INSTALADO EM PRUMADA DE ESGOTO SANITÁRIO OU V
ENTILAÇÃO. AF_12/2014
89805 | JOELHO 90 GRAUS, PVC, SERIE NORMAL, ESGOTO PREDIAL, DN 75 MM, JUNTA EL | UN | CR | 9.59
ÁSTICA, FORNECIDO E INSTALADO EM PRUMADA DE ESGOTO SANITÁRIO OU VENTIL
AÇÃO. AF_12/2014
89806 | JOELHO 45 GRAUS, PVC, SERIE NORMAL, ESGOTO PREDIAL, DN 75 MM, JUNTA EL | UN | CR | 10.38
ÁSTICA, FORNECIDO E INSTALADO EM PRUMADA DE ESGOTO SANITÁRIO OU VENTIL
AÇÃO. AF_12/2014
89807 | CURVA CURTA 90 GRAUS, PVC, SERIE NORMAL, ESGOTO PREDIAL, DN 75 MM, JUN | UN | CR | 19.51
TA ELÁSTICA, FORNECIDO E INSTALADO EM PRUMADA DE ESGOTO SANITÁRIO OU V
ENTILAÇÃO. AF_12/2014

## Table 298
CÓDIGO ¦D E S C R I Ç Ã O ¦UNIDADE ¦ORIGEM DE PREÇO ¦CUSTO TOTAL
VÍNCULO.....: CAIXA REFERENCIAL
89808 | CURVA LONGA 90 GRAUS, PVC, SERIE NORMAL, ESGOTO PREDIAL, DN 75 MM, JUN | UN | CR | 27.11
TA ELÁSTICA, FORNECIDO E INSTALADO EM PRUMADA DE ESGOTO SANITÁRIO OU V
ENTILAÇÃO. AF_12/2014
89809 | JOELHO 90 GRAUS, PVC, SERIE NORMAL, ESGOTO PREDIAL, DN 100 MM, JUNTA E | UN | CR | 13.21
LÁSTICA, FORNECIDO E INSTALADO EM PRUMADA DE ESGOTO SANITÁRIO OU VENTI
LAÇÃO. AF_12/2014
89810 | JOELHO 45 GRAUS, PVC, SERIE NORMAL, ESGOTO PREDIAL, DN 100 MM, JUNTA E | UN | CR | 13.28
LÁSTICA, FORNECIDO E INSTALADO EM PRUMADA DE ESGOTO SANITÁRIO OU VENTI
LAÇÃO. AF_12/2014
89811 | CURVA CURTA 90 GRAUS, PVC, SERIE NORMAL, ESGOTO PREDIAL, DN 100 MM, JU | UN | CR | 22.58
NTA ELÁSTICA, FORNECIDO E INSTALADO EM PRUMADA DE ESGOTO SANITÁRIO OU
VENTILAÇÃO. AF_12/2014
89812 | CURVA LONGA 90 GRAUS, PVC, SERIE NORMAL, ESGOTO PREDIAL, DN 100 MM, JU | UN | CR | 42.52
NTA ELÁSTICA, FORNECIDO E INSTALADO EM PRUMADA DE ESGOTO SANITÁRIO OU
VENTILAÇÃO. AF_12/2014
89813 | LUVA SIMPLES, PVC, SERIE NORMAL, ESGOTO PREDIAL, DN 50 MM, JUNTA ELÁST | UN | CR | 5.12
ICA, FORNECIDO E INSTALADO EM PRUMADA DE ESGOTO SANITÁRIO OU VENTILAÇÃ
O. AF_12/2014
89814 | LUVA DE CORRER, PVC, SERIE NORMAL, ESGOTO PREDIAL, DN 50 MM, JUNTA ELÁ | UN | CR | 10.56
STICA, FORNECIDO E INSTALADO EM PRUMADA DE ESGOTO SANITÁRIO OU VENTILA
ÇÃO. AF_12/2014
89815 | LUVA DE CORRER, CPVC, SOLDÁVEL, DN 35MM, INSTALADO EM PRUMADA DE ÁGUA | UN | CR | 18.43
FORNECIMENTO E INSTALAÇÃO. AF_12/2014 89816 UNIÃO, CPVC, SOLDÁVEL, DN35MM, INSTALADO EM PRUMADA DE ÁGUA FORNECIM UN CR 26,11 ENTO E INSTALAÇÃO. AF_12/2014

## Table 299
CÓDIGO ¦D E S C R I Ç Ã O ¦UNIDADE ¦ORIGEM DE PREÇO ¦CUSTO TOTAL
VÍNCULO.....: CAIXA REFERENCIAL
89817 | LUVA SIMPLES, PVC, SERIE NORMAL, ESGOTO PREDIAL, DN 75 MM, JUNTA ELÁST | UN | CR | 9.05
ICA, FORNECIDO E INSTALADO EM PRUMADA DE ESGOTO SANITÁRIO OU VENTILAÇÃ
O. AF_12/2014
89818 | CONECTOR, CPVC, SOLDÁVEL, DN 35MM X 1 1/4, INSTALADO EM PRUMADA DE ÁG | UN | CR | 102.08
UA FORNECIMENTO E INSTALAÇÃO. AF_12/2014
89819 | LUVA DE CORRER, PVC, SERIE NORMAL, ESGOTO PREDIAL, DN 75 MM, JUNTA ELÁ | UN | CR | 12.87
STICA, FORNECIDO E INSTALADO EM PRUMADA DE ESGOTO SANITÁRIO OU VENTILA
ÇÃO. AF_12/2014
89820 | BUCHA DE REDUÇÃO, CPVC, SOLDÁVEL, DN35MM X 28MM, INSTALADO EM PRUMADA | UN | CR | 19.97
DE ÁGUA FORNECIMENTO E INSTALAÇÃO. AF_12/2014
89821 | LUVA SIMPLES, PVC, SERIE NORMAL, ESGOTO PREDIAL, DN 100 MM, JUNTA ELÁS | UN | CR | 11.28
TICA, FORNECIDO E INSTALADO EM PRUMADA DE ESGOTO SANITÁRIO OU VENTILAÇ
ÃO. AF_12/2014
89822 | LUVA, CPVC, SOLDÁVEL, DN 42MM, INSTALADO EM PRUMADA DE ÁGUA FORNECIM | UN | CR | 14.71
ENTO E INSTALAÇÃO. AF_12/2014
89823 | LUVA DE CORRER, PVC, SERIE NORMAL, ESGOTO PREDIAL, DN 100 MM, JUNTA EL | UN | CR | 18.92
ÁSTICA, FORNECIDO E INSTALADO EM PRUMADA DE ESGOTO SANITÁRIO OU VENTIL
AÇÃO. AF_12/2014
89824 | LUVA DE CORRER, CPVC, SOLDÁVEL, DN 42MM, INSTALADO EM PRUMADA DE ÁGUA | UN | CR | 24.91
FORNECIMENTO E INSTALAÇÃO. AF_12/2014 89825 TE, PVC, SERIE NORMAL, ESGOTO PREDIAL, DN 50 X 50 MM, JUNTA ELÁSTICA, UN CR 10,22 FORNECIDO E INSTALADO EM PRUMADA DE ESGOTO SANITÁRIO OU VENTILAÇÃO. AF _12/2014 89826 LUVA DE TRANSIÇÃO, CPVC, SOLDÁVEL, DN42MM X 1.1/2, INSTALADO EM PRUMA UN CR 104,36

## Table 300
CÓDIGO ¦D E S C R I Ç Ã O ¦UNIDADE ¦ORIGEM DE PREÇO ¦CUSTO TOTAL
VÍNCULO.....: CAIXA REFERENCIAL
89827 | JUNÇÃO SIMPLES, PVC, SERIE NORMAL, ESGOTO PREDIAL, DN 50 X 50 MM, JUNT UN | CR | 11.05
A ELÁSTICA, FORNECIDO E INSTALADO EM PRUMADA DE ESGOTO SANITÁRIO OU VE
NTILAÇÃO. AF_12/2014
89828 | UNIÃO, CPVC, SOLDÁVEL, DN42MM, INSTALADO EM PRUMADA DE ÁGUA FORNECIM UN | CR | 37.51
ENTO E INSTALAÇÃO. AF_12/2014
89829 | TE, PVC, SERIE NORMAL, ESGOTO PREDIAL, DN 75 X 75 MM, JUNTA ELÁSTICA, UN | CR | 18.26
FORNECIDO E INSTALADO EM PRUMADA DE ESGOTO SANITÁRIO OU VENTILAÇÃO. AF
_12/2014
89830 | JUNÇÃO SIMPLES, PVC, SERIE NORMAL, ESGOTO PREDIAL, DN 75 X 75 MM, JUNT UN | CR | 19.42
A ELÁSTICA, FORNECIDO E INSTALADO EM PRUMADA DE ESGOTO SANITÁRIO OU VE
NTILAÇÃO. AF_12/2014
89831 | CONECTOR, CPVC, SOLDÁVEL, DN 42MM X 1.1/2, INSTALADO EM PRUMADA DE ÁG UN | CR | 124.62
UA FORNECIMENTO E INSTALAÇÃO. AF_12/2014
89832 | BUCHA DE REDUÇÃO, CPVC, SOLDÁVEL, DN 42MM X 22MM, INSTALADO EM RAMAL D UN | CR | 26.07
E DISTRIBUIÇÃO DE ÁGUA - FORNECIMENTO E INSTALAÇÃO. AF_12/2014
89833 | TE, PVC, SERIE NORMAL, ESGOTO PREDIAL, DN 100 X 100 MM, JUNTA ELÁSTICA UN | CR | 22.95
, FORNECIDO E INSTALADO EM PRUMADA DE ESGOTO SANITÁRIO OU VENTILAÇÃO.
AF_12/2014
89834 | JUNÇÃO SIMPLES, PVC, SERIE NORMAL, ESGOTO PREDIAL, DN 100 X 100 MM, JU UN | CR | 27.34
NTA ELÁSTICA, FORNECIDO E INSTALADO EM PRUMADA DE ESGOTO SANITÁRIO OU
VENTILAÇÃO. AF_12/2014
89835 | LUVA, CPVC, SOLDÁVEL, DN 54MM, INSTALADO EM PRUMADA DE ÁGUA FORNECIM UN | CR | 25.9
ENTO E INSTALAÇÃO. AF_12/2014
89836 | LUVA DE TRANSIÇÃO, CPVC, SOLDÁVEL, DN 54MM X 2, INSTALADO EM PRUMADA UN | CR | 168.29
DE ÁGUA FORNECIMENTO E INSTALAÇÃO. AF_12/2014
89837 | UNIÃO, CPVC, SOLDÁVEL, DN 54MM, INSTALADO EM PRUMADA DE ÁGUA FORNECI UN | CR | 84.33

## Table 301
CÓDIGO ¦D E S C R I Ç Ã O ¦UNIDADE ¦ORIGEM DE PREÇO ¦CUSTO TOTAL
VÍNCULO.....: CAIXA REFERENCIAL
89838 | LUVA, CPVC, SOLDÁVEL, DN 73MM, INSTALADO EM PRUMADA DE ÁGUA FORNECIM | UN | CR | 92.32
ENTO E INSTALAÇÃO. AF_12/2014
89839 | UNIÃO, CPVC, SOLDÁVEL, DN 73MM, INSTALADO EM PRUMADA DE ÁGUA FORNECI | UN | CR | 122.11
MENTO E INSTALAÇÃO. AF_12/2014
89840 | LUVA, CPVC, SOLDÁVEL, DN 89MM, INSTALADO EM PRUMADA DE ÁGUA FORNECIM | UN | CR | 106.81
ENTO E INSTALAÇÃO. AF_12/2014
89841 | UNIÃO, CPVC, SOLDÁVEL, DN 89MM, INSTALADO EM PRUMADA DE ÁGUA FORNECI | UN | CR | 178.99
MENTO E INSTALAÇÃO. AF_12/2014
89842 | TÊ, CPVC, SOLDÁVEL, DN 35MM, INSTALADO EM PRUMADA DE ÁGUA FORNECIMEN | UN | CR | 29.74
TO E INSTALAÇÃO. AF_12/2014
89844 | TE, CPVC, SOLDÁVEL, DN 42MM, INSTALADO EM PRUMADA DE ÁGUA FORNECIME | UN | CR | 37.78
NTO E INSTALAÇÃO. AF_12/2014
89845 | TÊ, CPVC, SOLDÁVEL, DN 54 MM, INSTALADO EM PRUMADA DE ÁGUA FORNECIME | UN | CR | 58.22
NTO E INSTALAÇÃO. AF_12/2014
89846 | TÊ, CPVC, SOLDÁVEL, DN 73MM, INSTALADO EM PRUMADA DE ÁGUA FORNECIMEN | UN | CR | 129.52
TO E INSTALAÇÃO. AF_12/2014
89847 | TÊ, CPVC, SOLDÁVEL, DN 89MM, INSTALADO EM PRUMADA DE ÁGUA FORNECIMEN | UN | CR | 159.32
TO E INSTALAÇÃO. AF_12/2014
89850 | JOELHO 90 GRAUS, PVC, SERIE NORMAL, ESGOTO PREDIAL, DN 100 MM, JUNTA E | UN | CR | 17.52
LÁSTICA, FORNECIDO E INSTALADO EM SUBCOLETOR AÉREO DE ESGOTO SANITÁRIO
. AF_12/2014
89851 | JOELHO 45 GRAUS, PVC, SERIE NORMAL, ESGOTO PREDIAL, DN 100 MM, JUNTA E UN |  | CR | 17.59
LÁSTICA, FORNECIDO E INSTALADO EM SUBCOLETOR AÉREO DE ESGOTO SANITÁRIO
. AF_12/2014
89852 | CURVA CURTA 90 GRAUS, PVC, SERIE NORMAL, ESGOTO PREDIAL, DN 100 MM, JU UN |  | CR | 26.89
NTA ELÁSTICA, FORNECIDO E INSTALADO EM SUBCOLETOR AÉREO DE ESGOTO SANI

## Table 302
CÓDIGO ¦D E S C R I Ç Ã O ¦UNIDADE ¦ORIGEM DE PREÇO ¦CUSTO TOTAL
VÍNCULO.....: CAIXA REFERENCIAL
89853 | CURVA LONGA 90 GRAUS, PVC, SERIE NORMAL, ESGOTO PREDIAL, DN 100 MM, JU | UN | CR | 46.83
NTA ELÁSTICA, FORNECIDO E INSTALADO EM SUBCOLETOR AÉREO DE ESGOTO SANI
TÁRIO. AF_12/2014
89854 | JOELHO 90 GRAUS, PVC, SERIE NORMAL, ESGOTO PREDIAL, DN 150 MM, JUNTA E | UN | CR | 50.13
LÁSTICA, FORNECIDO E INSTALADO EM SUBCOLETOR AÉREO DE ESGOTO SANITÁRIO
. AF_12/2014
89855 | JOELHO 45 GRAUS, PVC, SERIE NORMAL, ESGOTO PREDIAL, DN 150 MM, JUNTA E | UN | CR | 53.43
LÁSTICA, FORNECIDO E INSTALADO EM SUBCOLETOR AÉREO DE ESGOTO SANITÁRIO
. AF_12/2014
89856 | LUVA SIMPLES, PVC, SERIE NORMAL, ESGOTO PREDIAL, DN 100 MM, JUNTA ELÁS | UN | CR | 14.16
TICA, FORNECIDO E INSTALADO EM SUBCOLETOR AÉREO DE ESGOTO SANITÁRIO. A
F_12/2014
89857 | LUVA DE CORRER, PVC, SERIE NORMAL, ESGOTO PREDIAL, DN 100 MM, JUNTA EL | UN | CR | 21.8
ÁSTICA, FORNECIDO E INSTALADO EM SUBCOLETOR AÉREO DE ESGOTO SANITÁRIO.
AF_12/2014 89859 LUVA DE CORRER, PVC, SERIE NORMAL, ESGOTO PREDIAL, DN 150 MM, JUNTA EL UN CR 36,63 ÁSTICA, FORNECIDO E INSTALADO EM SUBCOLETOR AÉREO DE ESGOTO SANITÁRIO. AF_12/2014
89860 | TE, PVC, SERIE NORMAL, ESGOTO PREDIAL, DN 100 X 100 MM, JUNTA ELÁSTICA | UN | CR | 28.69
, FORNECIDO E INSTALADO EM SUBCOLETOR AÉREO DE ESGOTO SANITÁRIO. AF_12
/2014
89861 | JUNÇÃO SIMPLES, PVC, SERIE NORMAL, ESGOTO PREDIAL, DN 100 X 100 MM, JU | UN | CR | 33.08
NTA ELÁSTICA, FORNECIDO E INSTALADO EM SUBCOLETOR AÉREO DE ESGOTO SANI
TÁRIO. AF_12/2014
89862 | TE, PVC, SERIE NORMAL, ESGOTO PREDIAL, DN 150 X 150 MM, JUNTA ELÁSTICA | UN | CR | 81.33
, FORNECIDO E INSTALADO EM SUBCOLETOR AÉREO DE ESGOTO SANITÁRIO. AF_12

## Table 303
CÓDIGO ¦D E S C R I Ç Ã O ¦UNIDADE ¦ORIGEM DE PREÇO ¦CUSTO TOTAL
VÍNCULO.....: CAIXA REFERENCIAL
89863 | JUNÇÃO SIMPLES, PVC, SERIE NORMAL, ESGOTO PREDIAL, DN 150 X 150 MM, JU | UN | CR | 131.88
NTA ELÁSTICA, FORNECIDO E INSTALADO EM SUBCOLETOR AÉREO DE ESGOTO SANI
TÁRIO. AF_12/2014
89866 | JOELHO 90 GRAUS, PVC, SOLDÁVEL, DN 25MM, INSTALADO EM DRENO DE AR-COND | UN | CR | 3.97
ICIONADO - FORNECIMENTO E INSTALAÇÃO. AF_12/2014
89867 | JOELHO 45 GRAUS, PVC, SOLDÁVEL, DN 25MM, INSTALADO EM DRENO DE AR-COND | UN | CR | 4.42
ICIONADO - FORNECIMENTO E INSTALAÇÃO. AF_12/2014
89868 | LUVA, PVC, SOLDÁVEL, DN 25MM, INSTALADO EM DRENO DE AR-CONDICIONADO - | UN | CR | 3.01
FORNECIMENTO E INSTALAÇÃO. AF_12/2014
89869 | TE, PVC, SOLDÁVEL, DN 25MM, INSTALADO EM DRENO DE AR-CONDICIONADO - FO | UN | CR | 6.36
RNECIMENTO E INSTALAÇÃO. AF_12/2014
89979 | LUVA COM BUCHA DE LATÃO, PVC, SOLDÁVEL, DN 32MM X 1 , INSTALADO EM RAM | UN | CR | 19.22
AL OU SUB-RAMAL DE ÁGUA FORNECIMENTO E INSTALAÇÃO. AF_12/2014
89980 | LUVA COM BUCHA DE LATÃO, PVC, SOLDÁVEL, DN 25MM X 3/4, INSTALADO EM P | UN | CR | 8.26
RUMADA DE ÁGUA - FORNECIMENTO E INSTALAÇÃO. AF_12/2014
89981 | LUVA SOLDÁVEL E COM BUCHA DE LATÃO, PVC, SOLDÁVEL, DN 32MM X 1 , INSTA | UN | CR | 16.65
LADO EM PRUMADA DE ÁGUA FORNECIMENTO E INSTALAÇÃO. AF_12/2014
90373 | JOELHO 90 GRAUS COM BUCHA DE LATÃO, PVC, SOLDÁVEL, DN 25MM, X 1/2 INS | UN | CR | 10.74
TALADO EM RAMAL OU SUB-RAMAL DE ÁGUA - FORNECIMENTO E INSTALAÇÃO. AF_1
2/2014
90374 | TÊ COM BUCHA DE LATÃO NA BOLSA CENTRAL, PVC, SOLDÁVEL, DN 25MM X 3/4, | UN | CR | 16.12
INSTALADO EM RAMAL OU SUB-RAMAL DE ÁGUA - FORNECIMENTO E INSTALAÇÃO.
AF_03/2015
90375 | BUCHA DE REDUÇÃO, PVC, SOLDÁVEL, DN 40MM X 32MM, INSTALADO EM RAMAL OU | UN | CR | 6.77
SUB-RAMAL DE ÁGUA - FORNECIMENTO E INSTALAÇÃO. AF_03/2015
92287 | COTOVELO DE COBRE, 90 GRAUS, SEM ANEL DE SOLDA, DN 22 MM, INSTALADO EM | UN | CR | 10.71

## Table 304
CÓDIGO ¦D E S C R I Ç Ã O ¦UNIDADE ¦ORIGEM DE PREÇO ¦CUSTO TOTAL
VÍNCULO.....: CAIXA REFERENCIAL
92288 | COTOVELO | DE COBRE, 90 GRAUS, SEM ANEL |  | DE SOLDA, DN | 28 | MM, INSTALADO EM | UN | CR | 15.97
| PRUMADA | - FORNECIMENTO E INSTALAÇÃO. |  | AF_12/2015_P
92289 | COTOVELO | DE COBRE, 90 GRAUS, SEM ANEL |  | DE SOLDA, DN | 35 | MM, INSTALADO EM | UN | CR | 26.91
| PRUMADA | - FORNECIMENTO E INSTALAÇÃO. |  | AF_12/2015_P
92290 | COTOVELO | DE COBRE, 90 GRAUS, SEM ANEL |  | DE SOLDA, DN | 42 | MM, INSTALADO EM | UN | CR | 40.03
| PRUMADA | - FORNECIMENTO E INSTALAÇÃO. |  | AF_12/2015_P
92291 | COTOVELO | DE COBRE, 90 GRAUS, SEM ANEL |  | DE SOLDA, DN | 54 | MM, INSTALADO EM | UN | CR | 60.5
| PRUMADA | - FORNECIMENTO E INSTALAÇÃO. |  | AF_12/2015_P
92292 | COTOVELO | DE COBRE, 90 GRAUS, SEM ANEL |  | DE SOLDA, DN | 66 | MM, INSTALADO EM | UN | CR | 182.99
| PRUMADA | - FORNECIMENTO E INSTALAÇÃO. |  | AF_12/2015_P
92293 | LUVA DE COBRE, SEM ANEL |  | DE SOLDA, DN | 22 MM, INSTALADO |  | EM PRUMADA - FOR | UN | CR | 6.28
| NECIMENTO E INSTALAÇÃO. |  | AF_12/2015_P
92294 | LUVA DE COBRE, SEM ANEL |  | DE SOLDA, DN | 28 MM, INSTALADO |  | EM PRUMADA - FOR | UN | CR | 9.87
| NECIMENTO E INSTALAÇÃO. |  | AF_12/2015_P
92295 | LUVA DE COBRE, SEM ANEL |  | DE SOLDA, DN | 35 MM, INSTALADO |  | EM PRUMADA - FOR | UN | CR | 17.53
| NECIMENTO E INSTALAÇÃO. |  | AF_12/2015_P
92296 | LUVA DE COBRE, SEM ANEL |  | DE SOLDA, DN | 42 MM, INSTALADO |  | EM PRUMADA - FOR | UN | CR | 23.06
| NECIMENTO E INSTALAÇÃO. |  | AF_12/2015_P
92297 | LUVA DE COBRE, SEM ANEL |  | DE SOLDA, DN | 54 MM, INSTALADO |  | EM PRUMADA - FOR | UN | CR | 35.08
| NECIMENTO E INSTALAÇÃO. |  | AF_12/2015_P
92298 | LUVA DE COBRE, SEM ANEL |  | DE SOLDA, DN | 66 MM, INSTALADO |  | EM PRUMADA - FOR | UN | CR | 95.22
| NECIMENTO E INSTALAÇÃO. |  | AF_12/2015_P
92299 | TE DE COBRE, SEM ANEL DE SOLDA, DN 22 MM, INSTALADO EM PRUMADA - FORNE | [5 empty] | UN | CR | 14.16
CIMENTO E INSTALAÇÃO. AF_12/2015_P
92300 | TE DE COBRE, SEM ANEL DE SOLDA, DN 28 MM, INSTALADO EM PRUMADA - FORNE | [5 empty] | UN | CR | 20.45

## Table 305
CÓDIGO ¦D E S C R I Ç Ã O ¦UNIDADE ¦ORIGEM DE PREÇO ¦CUSTO TOTAL
VÍNCULO.....: CAIXA REFERENCIAL
92301 | TE DE COBRE, SEM ANEL | DE SOLDA, DN 35 | MM, INSTALADO EM PRUMADA - FORNE | UN | CR | 38.08
| CIMENTO E INSTALAÇÃO. | AF_12/2015_P
92302 | TE DE COBRE, SEM ANEL | DE SOLDA, DN 42 | MM, INSTALADO EM PRUMADA - FORNE | UN | CR | 49.86
| CIMENTO E INSTALAÇÃO. | AF_12/2015_P
92303 | TE DE COBRE, SEM ANEL | DE SOLDA, DN 54 | MM, INSTALADO EM PRUMADA - FORNE | UN | CR | 89.23
| CIMENTO E INSTALAÇÃO. | AF_12/2015_P
92304 | TE DE COBRE, SEM ANEL | DE SOLDA, DN 66 | MM, INSTALADO EM PRUMADA - FORNE | UN | CR | 226.19
| CIMENTO E INSTALAÇÃO. | AF_12/2015_P
92311 | COTOVELO DE COBRE, 90 | GRAUS, SEM ANEL | DE SOLDA, DN 15 MM, INSTALADO EM | UN | CR | 8.79
| RAMAL DE DISTRIBUIÇÃO - FORNECIMENTO |  | E INSTALAÇÃO. AF_12/2015_P
92312 | COTOVELO DE COBRE, 90 GRAUS, SEM ANEL |  | DE SOLDA, DN 22 MM, INSTALADO EM | UN | CR | 13.28
| RAMAL DE DISTRIBUIÇÃO - FORNECIMENTO |  | E INSTALAÇÃO. AF_12/2015_P
92313 | COTOVELO DE COBRE, 90 GRAUS, SEM ANEL |  | DE SOLDA, DN 28 MM, INSTALADO EM | UN | CR | 18.53
| RAMAL DE DISTRIBUIÇÃO - FORNECIMENTO |  | E INSTALAÇÃO. AF_12/2015_P
92314 | LUVA DE COBRE, SEM ANEL DE SOLDA, DN 15 MM, INSTALADO EM RAMAL DE DIST |  |  | UN | CR | 5.74
RIBUIÇÃO - FORNECIMENTO E INSTALAÇÃO. AF_12/2015_P
92315 | LUVA DE COBRE, SEM ANEL DE SOLDA, DN 22 MM, INSTALADO EM RAMAL DE DIST |  |  | UN | CR | 8.05
RIBUIÇÃO - FORNECIMENTO E INSTALAÇÃO. AF_12/2015_P
92316 | LUVA DE COBRE, SEM ANEL DE SOLDA, DN 28 MM, INSTALADO EM RAMAL DE DIST |  |  | UN | CR | 11.62
RIBUIÇÃO - FORNECIMENTO E INSTALAÇÃO. AF_12/2015_P
92317 | TE DE COBRE, SEM ANEL DE SOLDA, DN 15 MM, INSTALADO EM RAMAL DE DISTRI |  |  | UN | CR | 11.9
BUIÇÃO - FORNECIMENTO E INSTALAÇÃO. AF_12/2015_P
92318 | TE DE COBRE, SEM ANEL DE SOLDA, DN 22 MM, INSTALADO EM RAMAL DE DISTRI |  |  | UN | CR | 17.6
BUIÇÃO - FORNECIMENTO E INSTALAÇÃO. AF_12/2015_P
92319 | TE DE COBRE, SEM ANEL DE SOLDA, DN 28 MM, INSTALADO EM RAMAL DE DISTRI |  |  | UN | CR | 23.9

## Table 306
CÓDIGO ¦D E S C R I Ç Ã O ¦UNIDADE ¦ORIGEM DE PREÇO ¦CUSTO TOTAL
VÍNCULO.....: CAIXA REFERENCIAL
92326 | COTOVELO DE COBRE, 90 GRAUS, SEM ANEL DE SOLDA, DN 15 MM, INSTALADO EM |  | UN | CR | 8.99
RAMAL E SUB-RAMAL - FORNECIMENTO E INSTALAÇÃO. AF_12/2015_P
92327 | COTOVELO DE COBRE, 90 GRAUS, SEM ANEL DE SOLDA, DN 22 MM, INSTALADO EM |  | UN | CR | 15.67
RAMAL E SUB-RAMAL - FORNECIMENTO E INSTALAÇÃO. AF_12/2015_P
92328 | COTOVELO DE COBRE, 90 GRAUS, SEM ANEL DE SOLDA, DN 28 MM, INSTALADO EM |  | UN | CR | 22.74
RAMAL E SUB-RAMAL - FORNECIMENTO E INSTALAÇÃO. AF_12/2015_P
92329 | LUVA | DE COBRE, SEM ANEL DE SOLDA, DN 15 MM, INSTALADO EM RAMAL E SUB-R | UN | CR | 5.9
| AMAL | - FORNECIMENTO E INSTALAÇÃO. AF_12/2015_P
92330 | LUVA | DE COBRE, SEM ANEL DE SOLDA, DN 22 MM, INSTALADO EM RAMAL E SUB-R | UN | CR | 9.6
| AMAL | - FORNECIMENTO E INSTALAÇÃO. AF_12/2015_P
92331 | LUVA | DE COBRE, SEM ANEL DE SOLDA, DN 28 MM, INSTALADO EM RAMAL E SUB-R | UN | CR | 14.42
| AMAL | - FORNECIMENTO E INSTALAÇÃO. AF_12/2015_P
92332 | TE DE COBRE, SEM ANEL DE SOLDA, DN 15 MM, INSTALADO EM RAMAL E SUB-RAM |  | UN | CR | 12.14
AL - FORNECIMENTO E INSTALAÇÃO. AF_12/2015_P
92333 | TE DE COBRE, SEM ANEL DE SOLDA, DN 22 MM, INSTALADO EM RAMAL E SUB-RAM |  | UN | CR | 20.72
AL - FORNECIMENTO E INSTALAÇÃO. AF_12/2015_P
92334 | TE DE COBRE, SEM ANEL DE SOLDA, DN 28 MM, INSTALADO EM RAMAL E SUB-RAM |  | UN | CR | 29.48
AL - FORNECIMENTO E INSTALAÇÃO. AF_12/2015_P
92344 | NIPLE, EM FERRO GALVANIZADO, DN 50 (2"), CONEXÃO ROSQUEADA, INSTALADO |  | UN | CR | 46.33
EM PRUMADAS - FORNECIMENTO E INSTALAÇÃO. AF_12/2015
92345 | LUVA, EM FERRO GALVANIZADO, DN 50 (2"), CONEXÃO ROSQUEADA, INSTALADO E |  | UN | CR | 46.32
M PRUMADAS - FORNECIMENTO E INSTALAÇÃO. AF_12/2015
92346 | NIPLE, EM FERRO GALVANIZADO, DN 65 (2 1/2"), CONEXÃO ROSQUEADA, INSTAL |  | UN | CR | 60.57
ADO EM PRUMADAS - FORNECIMENTO E INSTALAÇÃO. AF_12/2015
92347 | LUVA, EM FERRO GALVANIZADO, DN 65 (2 1/2"), CONEXÃO ROSQUEADA, INSTALA |  | UN | CR | 67.24
DO EM PRUMADAS - FORNECIMENTO E INSTALAÇÃO. AF_12/2015

## Table 307
CÓDIGO ¦D E S C R I Ç Ã O ¦UNIDADE ¦ORIGEM DE PREÇO ¦CUSTO TOTAL
VÍNCULO.....: CAIXA REFERENCIAL
92348 | NIPLE, EM FERRO GALVANIZADO, DN 80 (3"), CONEXÃO ROSQUEADA, INSTALADO | UN | CR | 84.55
EM PRUMADAS - FORNECIMENTO E INSTALAÇÃO. AF_12/2015
92349 | LUVA, EM FERRO GALVANIZADO, DN 80 (3"), CONEXÃO ROSQUEADA, INSTALADO E | UN | CR | 90.49
M PRUMADAS - FORNECIMENTO E INSTALAÇÃO. AF_12/2015
92350 | JOELHO 45 GRAUS, EM FERRO GALVANIZADO, DN 50 (2"), CONEXÃO ROSQUEADA, | UN | CR | 68.96
INSTALADO EM PRUMADAS - FORNECIMENTO E INSTALAÇÃO. AF_12/2015
92351 | JOELHO 90 GRAUS, EM FERRO GALVANIZADO, DN 50 (2"), CONEXÃO ROSQUEADA, | UN | CR | 67.47
INSTALADO EM PRUMADAS - FORNECIMENTO E INSTALAÇÃO. AF_12/2015
92352 | JOELHO 45 GRAUS, EM FERRO GALVANIZADO, DN 65 (2 1/2"), CONEXÃO ROSQUEA | UN | CR | 103.71
DA, INSTALADO EM PRUMADAS - FORNECIMENTO E INSTALAÇÃO. AF_12/2015
92353 | JOELHO 90 GRAUS, EM FERRO GALVANIZADO, DN 65 (2 1/2"), CONEXÃO ROSQUEA | UN | CR | 97.18
DA, INSTALADO EM PRUMADAS - FORNECIMENTO E INSTALAÇÃO. AF_12/2015
92354 | JOELHO 45 GRAUS, EM FERRO GALVANIZADO, DN 80 (3"), CONEXÃO ROSQUEADA, | UN | CR | 137.1
INSTALADO EM PRUMADAS - FORNECIMENTO E INSTALAÇÃO. AF_12/2015
92355 | JOELHO 90 GRAUS, EM FERRO GALVANIZADO, DN 80 (3"), CONEXÃO ROSQUEADA, | UN | CR | 124.51
INSTALADO EM PRUMADAS - FORNECIMENTO E INSTALAÇÃO. AF_12/2015
92356 | TÊ, EM FERRO GALVANIZADO, DN 50 (2"), CONEXÃO ROSQUEADA, INSTALADO EM | UN | CR | 89.93
PRUMADAS - FORNECIMENTO E INSTALAÇÃO. AF_12/2015
92357 | TÊ, EM FERRO GALVANIZADO, DN 65 (2 1/2"), CONEXÃO ROSQUEADA, INSTALADO | UN | CR | 132.84
EM PRUMADAS - FORNECIMENTO E INSTALAÇÃO. AF_12/2015
92358 | TÊ, EM FERRO GALVANIZADO, DN 80 (3"), CONEXÃO ROSQUEADA, INSTALADO EM | UN | CR | 164.79
PRUMADAS - FORNECIMENTO E INSTALAÇÃO. AF_12/2015
92369 | NIPLE, EM FERRO GALVANIZADO, DN 25 (1"), CONEXÃO ROSQUEADA, INSTALADO | UN | CR | 25.27
EM REDE DE ALIMENTAÇÃO PARA HIDRANTE - FORNECIMENTO E INSTALAÇÃO. AF_1
2/2015

## Table 308
CÓDIGO ¦D E S C R I Ç Ã O ¦UNIDADE ¦ORIGEM DE PREÇO ¦CUSTO TOTAL
VÍNCULO.....: CAIXA REFERENCIAL
92370 LUVA, EM FERRO GALVANIZADO, DN 25 (1"), CONEXÃO ROSQUEADA, INSTALADO E UN CR 26,48
M REDE DE ALIMENTAÇÃO PARA HIDRANTE - FORNECIMENTO E INSTALAÇÃO. AF_12
/2015
92371 | NIPLE, EM FERRO GALVANIZADO, DN 32 (1 1/4"), CONEXÃO ROSQUEADA, INSTAL | UN | CR | 30.42
ADO EM REDE DE ALIMENTAÇÃO PARA HIDRANTE - FORNECIMENTO E INSTALAÇÃO.
AF_12/2015
92372 | LUVA, EM FERRO GALVANIZADO, DN 32 (1 1/4"), CONEXÃO ROSQUEADA, INSTALA | UN | CR | 31.54
DO EM REDE DE ALIMENTAÇÃO PARA HIDRANTE - FORNECIMENTO E INSTALAÇÃO. A
F_12/2015
92373 | NIPLE, EM FERRO GALVANIZADO, DN 40 (1 1/2"), CONEXÃO ROSQUEADA, INSTAL | UN | CR | 35.85
ADO EM REDE DE ALIMENTAÇÃO PARA HIDRANTE - FORNECIMENTO E INSTALAÇÃO.
AF_12/2015
92374 | LUVA, EM FERRO GALVANIZADO, DN 40 (1 1/2"), CONEXÃO ROSQUEADA, INSTALA | UN | CR | 36.07
DO EM REDE DE ALIMENTAÇÃO PARA HIDRANTE - FORNECIMENTO E INSTALAÇÃO. A
F_12/2015
92375 | NIPLE, EM FERRO GALVANIZADO, DN 50 (2"), CONEXÃO ROSQUEADA, INSTALADO | UN | CR | 46.29
EM REDE DE ALIMENTAÇÃO PARA HIDRANTE - FORNECIMENTO E INSTALAÇÃO. AF_1
2/2015
92376 | LUVA, EM FERRO GALVANIZADO, DN 50 (2"), CONEXÃO ROSQUEADA, INSTALADO E | UN | CR | 46.28
M REDE DE ALIMENTAÇÃO PARA HIDRANTE - FORNECIMENTO E INSTALAÇÃO. AF_12
/2015
92377 | NIPLE, EM FERRO GALVANIZADO, DN 65 (2 1/2"), CONEXÃO ROSQUEADA, INSTAL | UN | CR | 61.79
ADO EM REDE DE ALIMENTAÇÃO PARA HIDRANTE - FORNECIMENTO E INSTALAÇÃO.
AF_12/2015
92378 | LUVA, EM FERRO GALVANIZADO, DN 65 (2 1/2"), CONEXÃO ROSQUEADA, INSTALA | UN | CR | 68.46
DO EM REDE DE ALIMENTAÇÃO PARA HIDRANTE - FORNECIMENTO E INSTALAÇÃO. A
F_12/2015

## Table 309
CÓDIGO ¦D E S C R I Ç Ã O ¦UNIDADE ¦ORIGEM DE PREÇO ¦CUSTO TOTAL
VÍNCULO.....: CAIXA REFERENCIAL
92379 NIPLE, EM FERRO GALVANIZADO, DN 80 (3"), CONEXÃO ROSQUEADA, INSTALADO UN CR 87,06
EM REDE DE ALIMENTAÇÃO PARA HIDRANTE - FORNECIMENTO E INSTALAÇÃO. AF_1
2/2015
92380 | LUVA, EM FERRO GALVANIZADO, DN 80 (3"), CONEXÃO ROSQUEADA, INSTALADO E | UN | CR | 93
M REDE DE ALIMENTAÇÃO PARA HIDRANTE - FORNECIMENTO E INSTALAÇÃO. AF_12
/2015
92381 | JOELHO 45 GRAUS, EM FERRO GALVANIZADO, DN 25 (1"), CONEXÃO ROSQUEADA, | UN | CR | 38.28
INSTALADO EM REDE DE ALIMENTAÇÃO PARA HIDRANTE - FORNECIMENTO E INSTAL
AÇÃO. AF_12/2015
92382 | JOELHO 90 GRAUS, EM FERRO GALVANIZADO, DN 25 (1"), CONEXÃO ROSQUEADA, | UN | CR | 36.69
INSTALADO EM REDE DE ALIMENTAÇÃO PARA HIDRANTE - FORNECIMENTO E INSTAL
AÇÃO. AF_12/2015
92383 | JOELHO 45 GRAUS, EM FERRO GALVANIZADO, DN 32 (1 1/4"), CONEXÃO ROSQUEA | UN | CR | 47.95
DA, INSTALADO EM REDE DE ALIMENTAÇÃO PARA HIDRANTE - FORNECIMENTO E IN
STALAÇÃO. AF_12/2015
92384 | JOELHO 90 GRAUS, EM FERRO GALVANIZADO, DN 32 (1 1/4"), CONEXÃO ROSQUEA | UN | CR | 44.78
DA, INSTALADO EM REDE DE ALIMENTAÇÃO PARA HIDRANTE - FORNECIMENTO E IN
STALAÇÃO. AF_12/2015
92385 | JOELHO 45 GRAUS, EM FERRO GALVANIZADO, DN 40 (1 1/2"), CONEXÃO ROSQUEA | UN | CR | 54.89
DA, INSTALADO EM REDE DE ALIMENTAÇÃO PARA HIDRANTE - FORNECIMENTO E IN
STALAÇÃO. AF_12/2015
92386 | JOELHO 90 GRAUS, EM FERRO GALVANIZADO, DN 40 (1 1/2"), CONEXÃO ROSQUEA | UN | CR | 52.7
DA, INSTALADO EM REDE DE ALIMENTAÇÃO PARA HIDRANTE - FORNECIMENTO E IN
STALAÇÃO. AF_12/2015
92387 | JOELHO 45 GRAUS, EM FERRO GALVANIZADO, DN 50 (2"), CONEXÃO ROSQUEADA, | UN | CR | 68.89
INSTALADO EM REDE DE ALIMENTAÇÃO PARA HIDRANTE - FORNECIMENTO E INSTAL

## Table 310
CÓDIGO ¦D E S C R I Ç Ã O ¦UNIDADE ¦ORIGEM DE PREÇO ¦CUSTO TOTAL
VÍNCULO.....: CAIXA REFERENCIAL
92388 | JOELHO 90 GRAUS, EM FERRO GALVANIZADO, DN 50 (2"), CONEXÃO ROSQUEADA, | UN | CR | 67.4
INSTALADO EM REDE DE ALIMENTAÇÃO PARA HIDRANTE - FORNECIMENTO E INSTAL
AÇÃO. AF_12/2015
92389 | JOELHO 45 GRAUS, EM FERRO GALVANIZADO, DN 65 (2 1/2"), CONEXÃO ROSQUEA | UN | CR | 105.58
DA, INSTALADO EM REDE DE ALIMENTAÇÃO PARA HIDRANTE - FORNECIMENTO E IN
STALAÇÃO. AF_12/2015
92390 | JOELHO 90 GRAUS, EM FERRO GALVANIZADO, DN 65 (2 1/2"), CONEXÃO ROSQUEA | UN | CR | 99.05
DA, INSTALADO EM REDE DE ALIMENTAÇÃO PARA HIDRANTE - FORNECIMENTO E IN
STALAÇÃO. AF_12/2015
92635 | JOELHO 45 GRAUS, EM FERRO GALVANIZADO, CONEXÃO ROSQUEADA, DN 80 (3"), | UN | CR | 140.87
INSTALADO EM REDE DE ALIMENTAÇÃO PARA HIDRANTE - FORNECIMENTO E INSTAL
AÇÃO. AF_12/2015
92636 | JOELHO 90 GRAUS, EM FERRO GALVANIZADO, CONEXÃO ROSQUEADA, DN 80 (3"), | UN | CR | 128.28
INSTALADO EM REDE DE ALIMENTAÇÃO PARA HIDRANTE - FORNECIMENTO E INSTAL
AÇÃO. AF_12/2015
92637 | TÊ, EM FERRO GALVANIZADO, CONEXÃO ROSQUEADA, DN 25 (1"), INSTALADO EM | UN | CR | 49.5
REDE DE ALIMENTAÇÃO PARA HIDRANTE - FORNECIMENTO E INSTALAÇÃO. AF_12/2
15
92638 | TÊ, EM FERRO GALVANIZADO, CONEXÃO ROSQUEADA, DN 32 (1 1/4"), INSTALADO | UN | CR | 60.1
EM REDE DE ALIMENTAÇÃO PARA HIDRANTE - FORNECIMENTO E INSTALAÇÃO. AF_
12/2015
92639 | TÊ, EM FERRO GALVANIZADO, CONEXÃO ROSQUEADA, DN 40 (1 1/2"), INSTALADO | UN | CR | 69.41
EM REDE DE ALIMENTAÇÃO PARA HIDRANTE - FORNECIMENTO E INSTALAÇÃO. AF_
12/2015
92640 | TÊ, EM FERRO GALVANIZADO, CONEXÃO ROSQUEADA, DN 50 (2"), INSTALADO EM | UN | CR | 89.82
REDE DE ALIMENTAÇÃO PARA HIDRANTE - FORNECIMENTO E INSTALAÇÃO. AF_12/2

## Table 311
CÓDIGO ¦D E S C R I Ç Ã O ¦UNIDADE ¦ORIGEM DE PREÇO ¦CUSTO TOTAL
VÍNCULO.....: CAIXA REFERENCIAL
92642 | TÊ, EM FERRO GALVANIZADO, CONEXÃO ROSQUEADA, DN 65 (2 1/2"), INSTALADO | UN | CR | 135.28
EM REDE DE ALIMENTAÇÃO PARA HIDRANTE - FORNECIMENTO E INSTALAÇÃO. AF_
12/2015
92644 | TÊ, EM FERRO GALVANIZADO, CONEXÃO ROSQUEADA, DN 80 (3"), INSTALADO EM | UN | CR | 169.82
REDE DE ALIMENTAÇÃO PARA HIDRANTE - FORNECIMENTO E INSTALAÇÃO. AF_12/2
15
92657 | NIPLE, EM FERRO GALVANIZADO, CONEXÃO ROSQUEADA, DN 25 (1"), INSTALADO | UN | CR | 18.48
EM REDE DE ALIMENTAÇÃO PARA SPRINKLER - FORNECIMENTO E INSTALAÇÃO. AF_
12/2015
92658 | LUVA, EM FERRO GALVANIZADO, CONEXÃO ROSQUEADA, DN 25 (1"), INSTALADO E | UN | CR | 19.69
M REDE DE ALIMENTAÇÃO PARA SPRINKLER - FORNECIMENTO E INSTALAÇÃO. AF_1
2/2015
92659 | NIPLE, EM FERRO GALVANIZADO, CONEXÃO ROSQUEADA, DN 32 (1 1/4"), INSTAL | UN | CR | 22.7
ADO EM REDE DE ALIMENTAÇÃO PARA SPRINKLER - FORNECIMENTO E INSTALAÇÃO.
AF_12/2015
92660 | LUVA, EM FERRO GALVANIZADO, CONEXÃO ROSQUEADA, DN 32 (1 1/4"), INSTALA | UN | CR | 23.82
DO EM REDE DE ALIMENTAÇÃO PARA SPRINKLER - FORNECIMENTO E INSTALAÇÃO.
AF_12/2015
92661 | NIPLE, EM FERRO GALVANIZADO, CONEXÃO ROSQUEADA, DN 40 (1 1/2"), INSTAL | UN | CR | 27.05
ADO EM REDE DE ALIMENTAÇÃO PARA SPRINKLER - FORNECIMENTO E INSTALAÇÃO.
AF_12/2015
92662 | LUVA, EM FERRO GALVANIZADO, CONEXÃO ROSQUEADA, DN 40 (1 1/2"), INSTALA | UN | CR | 27.27
DO EM REDE DE ALIMENTAÇÃO PARA SPRINKLER - FORNECIMENTO E INSTALAÇÃO.
AF_12/2015
92663 | NIPLE, EM FERRO GALVANIZADO, CONEXÃO ROSQUEADA, DN 50 (2"), INSTALADO | UN | CR | 36.17
EM REDE DE ALIMENTAÇÃO PARA SPRINKLER - FORNECIMENTO E INSTALAÇÃO. AF_

## Table 312
CÓDIGO ¦D E S C R I Ç Ã O ¦UNIDADE ¦ORIGEM DE PREÇO ¦CUSTO TOTAL
VÍNCULO.....: CAIXA REFERENCIAL
92664 | LUVA, EM FERRO GALVANIZADO, CONEXÃO ROSQUEADA, DN 50 (2"), INSTALADO E | UN | CR | 36.16
M REDE DE ALIMENTAÇÃO PARA SPRINKLER - FORNECIMENTO E INSTALAÇÃO. AF_1
2/2015
92665 | NIPLE, EM FERRO GALVANIZADO, CONEXÃO ROSQUEADA, DN 65 (2 1/2"), INSTAL | UN | CR | 49.65
ADO EM REDE DE ALIMENTAÇÃO PARA SPRINKLER - FORNECIMENTO E INSTALAÇÃO.
AF_12/2015
92666 | LUVA, EM FERRO GALVANIZADO, CONEXÃO ROSQUEADA, DN 65 (2 1/2"), INSTALA | UN | CR | 56.32
DO EM REDE DE ALIMENTAÇÃO PARA SPRINKLER - FORNECIMENTO E INSTALAÇÃO.
AF_12/2015
92667 | NIPLE, EM FERRO GALVANIZADO, CONEXÃO ROSQUEADA, DN 80 (3"), INSTALADO | UN | CR | 72.96
EM REDE DE ALIMENTAÇÃO PARA SPRINKLER - FORNECIMENTO E INSTALAÇÃO. AF_
12/2015
92668 | LUVA, EM FERRO GALVANIZADO, CONEXÃO ROSQUEADA, DN 80 (3"), INSTALADO E | UN | CR | 78.9
M REDE DE ALIMENTAÇÃO PARA SPRINKLER - FORNECIMENTO E INSTALAÇÃO. AF_1
2/2015
92669 | JOELHO 45 GRAUS, EM FERRO GALVANIZADO, CONEXÃO ROSQUEADA, DN 25 (1"), | UN | CR | 28.07
INSTALADO EM REDE DE ALIMENTAÇÃO PARA SPRINKLER - FORNECIMENTO E INSTA
LAÇÃO. AF_12/2015
92670 | JOELHO 90 GRAUS, EM FERRO GALVANIZADO, CONEXÃO ROSQUEADA, DN 25 (1"), | UN | CR | 26.48
INSTALADO EM REDE DE ALIMENTAÇÃO PARA SPRINKLER - FORNECIMENTO E INSTA
LAÇÃO. AF_12/2015
92671 | JOELHO 45 GRAUS, EM FERRO GALVANIZADO, CONEXÃO ROSQUEADA, DN 32 (1 1/4 | UN | CR | 36.39
"), INSTALADO EM REDE DE ALIMENTAÇÃO PARA SPRINKLER - FORNECIMENTO E I
NSTALAÇÃO. AF_12/2015
92672 | JOELHO 90 GRAUS, EM FERRO GALVANIZADO, CONEXÃO ROSQUEADA, DN 32 (1 1/4 | UN | CR | 33.22
"), INSTALADO EM REDE DE ALIMENTAÇÃO PARA SPRINKLER - FORNECIMENTO E I

## Table 313
CÓDIGO ¦D E S C R I Ç Ã O ¦UNIDADE ¦ORIGEM DE PREÇO ¦CUSTO TOTAL
VÍNCULO.....: CAIXA REFERENCIAL
92673 | JOELHO 45 GRAUS, EM FERRO GALVANIZADO, CONEXÃO ROSQUEADA, DN 40 (1 1/2 | UN | CR | 41.71
"), INSTALADO EM REDE DE ALIMENTAÇÃO PARA SPRINKLER - FORNECIMENTO E I
NSTALAÇÃO. AF_12/2015
92674 | JOELHO 90 GRAUS, EM FERRO GALVANIZADO, CONEXÃO ROSQUEADA, DN 40 (1 1/2 | UN | CR | 39.52
"), INSTALADO EM REDE DE ALIMENTAÇÃO PARA SPRINKLER - FORNECIMENTO E I
NSTALAÇÃO. AF_12/2015
92675 | JOELHO 45 GRAUS, EM FERRO GALVANIZADO, CONEXÃO ROSQUEADA, DN 50 (2"), | UN | CR | 53.74
INSTALADO EM REDE DE ALIMENTAÇÃO PARA SPRINKLER - FORNECIMENTO E INSTA
LAÇÃO. AF_12/2015
92676 | JOELHO 90 GRAUS, EM FERRO GALVANIZADO, CONEXÃO ROSQUEADA, DN 50 (2"), | UN | CR | 52.25
INSTALADO EM REDE DE ALIMENTAÇÃO PARA SPRINKLER - FORNECIMENTO E INSTA
LAÇÃO. AF_12/2015
92677 | JOELHO 45 GRAUS, EM FERRO GALVANIZADO, CONEXÃO ROSQUEADA, DN 65 (2 1/2 | UN | CR | 87.4
"), INSTALADO EM REDE DE ALIMENTAÇÃO PARA SPRINKLER - FORNECIMENTO E I
NSTALAÇÃO. AF_12/2015
92678 | JOELHO 90 GRAUS, EM FERRO GALVANIZADO, CONEXÃO ROSQUEADA, DN 65 (2 1/2 | UN | CR | 80.87
"), INSTALADO EM REDE DE ALIMENTAÇÃO PARA SPRINKLER - FORNECIMENTO E I
NSTALAÇÃO. AF_12/2015
92679 | JOELHO 45 GRAUS, EM FERRO GALVANIZADO, CONEXÃO ROSQUEADA, DN 80 (3"), | UN | CR | 119.72
INSTALADO EM REDE DE ALIMENTAÇÃO PARA SPRINKLER - FORNECIMENTO E INSTA
LAÇÃO. AF_12/2015
92680 | JOELHO 90 GRAUS, EM FERRO GALVANIZADO, CONEXÃO ROSQUEADA, DN 80 (3"), | UN | CR | 107.13
INSTALADO EM REDE DE ALIMENTAÇÃO PARA SPRINKLER - FORNECIMENTO E INSTA
LAÇÃO. AF_12/2015
92681 | TÊ, EM FERRO GALVANIZADO, CONEXÃO ROSQUEADA, DN 25 (1"), INSTALADO EM | UN | CR | 35.89
REDE DE ALIMENTAÇÃO PARA SPRINKLER - FORNECIMENTO E INSTALAÇÃO. AF_12/

## Table 314
CÓDIGO ¦D E S C R I Ç Ã O ¦UNIDADE ¦ORIGEM DE PREÇO ¦CUSTO TOTAL
VÍNCULO.....: CAIXA REFERENCIAL
92682 | TÊ, EM FERRO GALVANIZADO, CONEXÃO ROSQUEADA, DN 32 (1 1/4"), INSTALADO | UN | CR | 44.62
EM REDE DE ALIMENTAÇÃO PARA SPRINKLER - FORNECIMENTO E INSTALAÇÃO. AF
_12/2015
92683 | TÊ, EM FERRO GALVANIZADO, CONEXÃO ROSQUEADA, DN 40 (1 1/2"), INSTALADO | UN | CR | 51.85
EM REDE DE ALIMENTAÇÃO PARA SPRINKLER - FORNECIMENTO E INSTALAÇÃO. AF
_12/2015
92684 | TÊ, EM FERRO GALVANIZADO, CONEXÃO ROSQUEADA, DN 50 (2"), INSTALADO EM | UN | CR | 69.6
REDE DE ALIMENTAÇÃO PARA SPRINKLER - FORNECIMENTO E INSTALAÇÃO. AF_12/
2015
92685 | TÊ, EM FERRO GALVANIZADO, CONEXÃO ROSQUEADA, DN 65 (2 1/2"), INSTALADO | UN | CR | 111.08
EM REDE DE ALIMENTAÇÃO PARA SPRINKLER - FORNECIMENTO E INSTALAÇÃO. AF
_12/2015
92686 | TÊ, EM FERRO GALVANIZADO, CONEXÃO ROSQUEADA, DN 80 (3"), INSTALADO EM | UN | CR | 141.6
REDE DE ALIMENTAÇÃO PARA SPRINKLER - FORNECIMENTO E INSTALAÇÃO. AF_12/
2015
92692 | NIPLE, EM FERRO GALVANIZADO, CONEXÃO ROSQUEADA, DN 15 (1/2"), INSTALAD | UN | CR | 9.99
O EM RAMAIS E SUB-RAMAIS DE GÁS - FORNECIMENTO E INSTALAÇÃO. AF_12/201
5
92693 | LUVA, EM FERRO GALVANIZADO, CONEXÃO ROSQUEADA, DN 15 (1/2"), INSTALADO | UN | CR | 10.25
EM RAMAIS E SUB-RAMAIS DE GÁS - FORNECIMENTO E INSTALAÇÃO. AF_12/2015
92694 | NIPLE, EM FERRO GALVANIZADO, CONEXÃO ROSQUEADA, DN 20 (3/4"), INSTALAD | UN | CR | 15.9
O EM RAMAIS E SUB-RAMAIS DE GÁS - FORNECIMENTO E INSTALAÇÃO. AF_12/201
5
92695 | LUVA, EM FERRO GALVANIZADO, CONEXÃO ROSQUEADA, DN 20 (3/4"), INSTALADO | UN | CR | 16.17
EM RAMAIS E SUB-RAMAIS DE GÁS - FORNECIMENTO E INSTALAÇÃO. AF_12/2015
92696 | NIPLE, EM FERRO GALVANIZADO, CONEXÃO ROSQUEADA, DN 25 (1"), INSTALADO | UN | CR | 24.98
EM RAMAIS E SUB-RAMAIS DE GÁS - FORNECIMENTO E INSTALAÇÃO. AF_12/2015

## Table 315
CÓDIGO ¦D E S C R I Ç Ã O ¦UNIDADE ¦ORIGEM DE PREÇO ¦CUSTO TOTAL
VÍNCULO.....: CAIXA REFERENCIAL
92697 | LUVA, EM FERRO GALVANIZADO, CONEXÃO ROSQUEADA, DN 25 (1"), INSTALADO E | UN | CR | 26.19
M RAMAIS E SUB-RAMAIS DE GÁS - FORNECIMENTO E INSTALAÇÃO. AF_12/2015
92698 | JOELHO 45 GRAUS, EM FERRO GALVANIZADO, CONEXÃO ROSQUEADA, DN 15 (1/2") | UN | CR | 14.77
, INSTALADO EM RAMAIS E SUB-RAMAIS DE GÁS - FORNECIMENTO E INSTALAÇÃO.
AF_12/2015
92699 | JOELHO 90 GRAUS, EM FERRO GALVANIZADO, CONEXÃO ROSQUEADA, DN 15 (1/2") | UN | CR | 13.9
, INSTALADO EM RAMAIS E SUB-RAMAIS DE GÁS - FORNECIMENTO E INSTALAÇÃO.
AF_12/2015
92700 | JOELHO 45 GRAUS, EM FERRO GALVANIZADO, CONEXÃO ROSQUEADA, DN 20 (3/4") | UN | CR | 24.16
, INSTALADO EM RAMAIS E SUB-RAMAIS DE GÁS - FORNECIMENTO E INSTALAÇÃO.
AF_12/2015
92701 | JOELHO 90 GRAUS, EM FERRO GALVANIZADO, CONEXÃO ROSQUEADA, DN 20 (3/4") | UN | CR | 22.87
, INSTALADO EM RAMAIS E SUB-RAMAIS DE GÁS - FORNECIMENTO E INSTALAÇÃO.
AF_12/2015
92702 | JOELHO 45 GRAUS, EM FERRO GALVANIZADO, CONEXÃO ROSQUEADA, DN 25 (1"), | UN | CR | 37.88
INSTALADO EM RAMAIS E SUB-RAMAIS DE GÁS - FORNECIMENTO E INSTALAÇÃO. A
F_12/2015
92703 | JOELHO 90 GRAUS, EM FERRO GALVANIZADO, CONEXÃO ROSQUEADA, DN 25 (1"), | UN | CR | 36.29
INSTALADO EM RAMAIS E SUB-RAMAIS DE GÁS - FORNECIMENTO E INSTALAÇÃO. A
F_12/2015
92704 | TÊ, EM FERRO GALVANIZADO, CONEXÃO ROSQUEADA, DN 15 (1/2"), INSTALADO E | UN | CR | 18.72
M RAMAIS E SUB-RAMAIS DE GÁS - FORNECIMENTO E INSTALAÇÃO. AF_12/2015
92705 | TÊ, EM FERRO GALVANIZADO, CONEXÃO ROSQUEADA, DN 20 (3/4"), INSTALADO E | UN | CR | 30.22
M RAMAIS E SUB-RAMAIS DE GÁS - FORNECIMENTO E INSTALAÇÃO. AF_12/2015
92706 | TÊ, EM FERRO GALVANIZADO, CONEXÃO ROSQUEADA, DN 25 (1"), INSTALADO EM | UN | CR | 48.96
RAMAIS E SUB-RAMAIS DE GÁS - FORNECIMENTO E INSTALAÇÃO. AF_12/2015

## Table 316
CÓDIGO ¦D E S C R I Ç Ã O ¦UNIDADE ¦ORIGEM DE PREÇO ¦CUSTO TOTAL
VÍNCULO.....: CAIXA REFERENCIAL
92889 UNIÃO, EM FERRO GALVANIZADO, DN 50 (2"), CONEXÃO ROSQUEADA, INSTALADO UN CR 89,66
EM PRUMADAS - FORNECIMENTO E INSTALAÇÃO. AF_12/2015
92890 | UNIÃO, EM FERRO GALVANIZADO, DN 65 (2 1/2"), CONEXÃO ROSQUEADA, INSTAL | UN | CR | 135.09
ADO EM PRUMADAS - FORNECIMENTO E INSTALAÇÃO. AF_12/2015
92891 | UNIÃO, EM FERRO GALVANIZADO, DN 80 (3"), CONEXÃO ROSQUEADA, INSTALADO | UN | CR | 197.3
EM PRUMADAS - FORNECIMENTO E INSTALAÇÃO. AF_12/2015
92892 | UNIÃO, EM FERRO GALVANIZADO, DN 25 (1"), CONEXÃO ROSQUEADA, INSTALADO | UN | CR | 39.38
EM REDE DE ALIMENTAÇÃO PARA HIDRANTE - FORNECIMENTO E INSTALAÇÃO. AF_1
2/2015
92893 | UNIÃO, EM FERRO GALVANIZADO, DN 32 (1 1/4"), CONEXÃO ROSQUEADA, INSTAL | UN | CR | 55.52
ADO EM REDE DE ALIMENTAÇÃO PARA HIDRANTE - FORNECIMENTO E INSTALAÇÃO.
AF_12/2015
92894 | UNIÃO, EM FERRO GALVANIZADO, DN 40 (1 1/2"), CONEXÃO ROSQUEADA, INSTAL | UN | CR | 66.16
ADO EM REDE DE ALIMENTAÇÃO PARA HIDRANTE - FORNECIMENTO E INSTALAÇÃO.
AF_12/2015
92895 | UNIÃO, EM FERRO GALVANIZADO, DN 50 (2"), CONEXÃO ROSQUEADA, INSTALADO | UN | CR | 89.62
EM REDE DE ALIMENTAÇÃO PARA HIDRANTE - FORNECIMENTO E INSTALAÇÃO. AF_1
2/2015
92896 | UNIÃO, EM FERRO GALVANIZADO, DN 65 (2 1/2"), CONEXÃO ROSQUEADA, INSTAL | UN | CR | 136.31
ADO EM REDE DE ALIMENTAÇÃO PARA HIDRANTE - FORNECIMENTO E INSTALAÇÃO.
AF_12/2015
92897 | UNIÃO, EM FERRO GALVANIZADO, DN 80 (3"), CONEXÃO ROSQUEADA, INSTALADO | UN | CR | 199.81
EM REDE DE ALIMENTAÇÃO PARA HIDRANTE - FORNECIMENTO E INSTALAÇÃO. AF_1
2/2015
92898 | UNIÃO, EM FERRO GALVANIZADO, CONEXÃO ROSQUEADA, DN 25 (1"), INSTALADO | UN | CR | 32.59
EM REDE DE ALIMENTAÇÃO PARA SPRINKLER - FORNECIMENTO E INSTALAÇÃO. AF_
12/2015

## Table 317
CÓDIGO ¦D E S C R I Ç Ã O ¦UNIDADE ¦ORIGEM DE PREÇO ¦CUSTO TOTAL
VÍNCULO.....: CAIXA REFERENCIAL
92899 UNIÃO, EM FERRO GALVANIZADO, CONEXÃO ROSQUEADA, DN 32 (1 1/4"), INSTAL UN CR 47,80 ADO EM REDE DE ALIMENTAÇÃO PARA SPRINKLER - FORNECIMENTO E INSTALAÇÃO.
AF_12/2015
92900 | UNIÃO, EM FERRO GALVANIZADO, CONEXÃO ROSQUEADA, DN 40 (1 1/2"), INSTAL | UN | CR | 57.36
ADO EM REDE DE ALIMENTAÇÃO PARA SPRINKLER - FORNECIMENTO E INSTALAÇÃO.
AF_12/2015
92901 | UNIÃO, EM FERRO GALVANIZADO, CONEXÃO ROSQUEADA, DN 50 (2"), INSTALADO | UN | CR | 79.5
EM REDE DE ALIMENTAÇÃO PARA SPRINKLER - FORNECIMENTO E INSTALAÇÃO. AF_
12/2015
92902 | UNIÃO, EM FERRO GALVANIZADO, CONEXÃO ROSQUEADA, DN 65 (2 1/2"), INSTAL | UN | CR | 124.17
ADO EM REDE DE ALIMENTAÇÃO PARA SPRINKLER - FORNECIMENTO E INSTALAÇÃO.
AF_12/2015
92903 | UNIÃO, EM FERRO GALVANIZADO, CONEXÃO ROSQUEADA, DN 80 (3"), INSTALADO | UN | CR | 185.71
EM REDE DE ALIMENTAÇÃO PARA SPRINKLER - FORNECIMENTO E INSTALAÇÃO. AF_
12/2015
92904 | UNIÃO, EM FERRO GALVANIZADO, CONEXÃO ROSQUEADA, DN 15 (1/2"), INSTALAD | UN | CR | 22.09
O EM RAMAIS E SUB-RAMAIS DE GÁS - FORNECIMENTO E INSTALAÇÃO. AF_12/201
5
92905 | UNIÃO, EM FERRO GALVANIZADO, CONEXÃO ROSQUEADA, DN 20 (3/4"), INSTALAD | UN | CR | 31.71
O EM RAMAIS E SUB-RAMAIS DE GÁS - FORNECIMENTO E INSTALAÇÃO. AF_12/201
5
92906 | UNIÃO, EM FERRO GALVANIZADO, CONEXÃO ROSQUEADA, DN 25 (1"), INSTALADO | UN | CR | 39.09
EM RAMAIS E SUB-RAMAIS DE GÁS - FORNECIMENTO E INSTALAÇÃO. AF_12/2015
92907 | LUVA DE REDUÇÃO, EM FERRO GALVANIZADO, 2" X 1.1/2", CONEXÃO ROSQUEADA, | UN | CR | 48.84
INSTALADO EM PRUMADAS - FORNECIMENTO E INSTALAÇÃO. AF_12/2015
92908 | LUVA DE REDUÇÃO, EM FERRO GALVANIZADO, 2" X 1.1/4", CONEXÃO ROSQUEADA, | UN | CR | 48.84

## Table 318
CÓDIGO ¦D E S C R I Ç Ã O ¦UNIDADE ¦ORIGEM DE PREÇO ¦CUSTO TOTAL
VÍNCULO.....: CAIXA REFERENCIAL
92909 | LUVA DE REDUÇÃO, EM FERRO GALVANIZADO, 2" X 1", CONEXÃO ROSQUEADA, INS | UN | CR | 48.84
TALADO EM PRUMADAS - FORNECIMENTO E INSTALAÇÃO. AF_12/2015
92910 | LUVA DE REDUÇÃO, EM FERRO GALVANIZADO, 2.1/2" X 1.1/2", CONEXÃO ROSQUE | UN | CR | 70.06
ADA, INSTALADO EM PRUMADAS - FORNECIMENTO E INSTALAÇÃO. AF_12/2015
92911 | LUVA DE REDUÇÃO, EM FERRO GALVANIZADO, 2.1/2" X 2", CONEXÃO ROSQUEADA, | UN | CR | 70.06
INSTALADO EM PRUMADAS - FORNECIMENTO E INSTALAÇÃO. AF_12/2015
92912 | LUVA DE REDUÇÃO, EM FERRO GALVANIZADO, 3" X 1.1/2", CONEXÃO ROSQUEADA, | UN | CR | 93.34
INSTALADO EM PRUMADAS - FORNECIMENTO E INSTALAÇÃO. AF_12/2015
92913 | LUVA DE REDUÇÃO, EM FERRO GALVANIZADO, 3" X 2.1/2", CONEXÃO ROSQUEADA, | UN | CR | 95.42
INSTALADO EM PRUMADAS - FORNECIMENTO E INSTALAÇÃO. AF_12/2015
92914 | LUVA DE REDUÇÃO, EM FERRO GALVANIZADO, 3" X 2", CONEXÃO ROSQUEADA, INS | UN | CR | 95.42
TALADO EM PRUMADAS - FORNECIMENTO E INSTALAÇÃO. AF_12/2015
92918 | LUVA DE REDUÇÃO, EM FERRO GALVANIZADO, 1" X 1/2", CONEXÃO ROSQUEADA, I | UN | CR | 26.38
NSTALADO EM REDE DE ALIMENTAÇÃO PARA HIDRANTE - FORNECIMENTO E INSTALA
ÇÃO. AF_12/2015
92920 | LUVA DE REDUÇÃO, EM FERRO GALVANIZADO, 1" X 3/4", CONEXÃO ROSQUEADA, I | UN | CR | 26.54
NSTALADO EM REDE DE ALIMENTAÇÃO PARA HIDRANTE - FORNECIMENTO E INSTALA
ÇÃO. AF_12/2015
92925 | LUVA DE REDUÇÃO, EM FERRO GALVANIZADO, 1 1/4" X 1", CONEXÃO ROSQUEADA, | UN | CR | 32.43
INSTALADO EM REDE DE ALIMENTAÇÃO PARA HIDRANTE - FORNECIMENTO E INSTA
LAÇÃO. AF_12/2015
92926 | LUVA DE REDUÇÃO, EM FERRO GALVANIZADO, 1 1/4" X 1/2", CONEXÃO ROSQUEAD | UN | CR | 32.42
A, INSTALADO EM REDE DE ALIMENTAÇÃO PARA HIDRANTE - FORNECIMENTO E INS
TALAÇÃO. AF_12/2015
92927 | LUVA DE REDUÇÃO, EM FERRO GALVANIZADO, 1 1/4" X 3/4", CONEXÃO ROSQUEAD | UN | CR | 32.42
A, INSTALADO EM REDE DE ALIMENTAÇÃO PARA HIDRANTE - FORNECIMENTO E INS

## Table 319
CÓDIGO ¦D E S C R I Ç Ã O ¦UNIDADE ¦ORIGEM DE PREÇO ¦CUSTO TOTAL
VÍNCULO.....: CAIXA REFERENCIAL
92928 | LUVA DE REDUÇÃO, EM FERRO GALVANIZADO, 1.1/2" X 1.1/4", CONEXÃO ROSQUE | UN | CR | 36.99
ADA, INSTALADO EM REDE DE ALIMENTAÇÃO PARA HIDRANTE - FORNECIMENTO E I
NSTALAÇÃO. AF_12/2015
92929 | LUVA DE REDUÇÃO, EM FERRO GALVANIZADO, 1.1/2" X 1", CONEXÃO ROSQUEADA, | UN | CR | 36.99
INSTALADO EM REDE DE ALIMENTAÇÃO PARA HIDRANTE - FORNECIMENTO E INSTA
LAÇÃO. AF_12/2015
92930 | LUVA DE REDUÇÃO, EM FERRO GALVANIZADO, 1.1/2" X 3/4", CONEXÃO ROSQUEAD | UN | CR | 36.99
A, INSTALADO EM REDE DE ALIMENTAÇÃO PARA HIDRANTE - FORNECIMENTO E INS
TALAÇÃO. AF_12/2015
92931 | LUVA DE REDUÇÃO, EM FERRO GALVANIZADO, 2" X 1.1/2", CONEXÃO ROSQUEADA, | UN | CR | 48.8
INSTALADO EM REDE DE ALIMENTAÇÃO PARA HIDRANTE - FORNECIMENTO E INSTA
LAÇÃO. AF_12/2015
92932 | LUVA DE REDUÇÃO, EM FERRO GALVANIZADO, 2" X 1.1/4", CONEXÃO ROSQUEADA, | UN | CR | 48.8
INSTALADO EM REDE DE ALIMENTAÇÃO PARA HIDRANTE - FORNECIMENTO E INSTA
LAÇÃO. AF_12/2015
92933 | LUVA DE REDUÇÃO, EM FERRO GALVANIZADO, 2" X 1", CONEXÃO ROSQUEADA, INS | UN | CR | 48.8
TALADO EM REDE DE ALIMENTAÇÃO PARA HIDRANTE - FORNECIMENTO E INSTALAÇÃ
O. AF_12/2015
92934 | LUVA DE REDUÇÃO, EM FERRO GALVANIZADO, 2.1/2" X 1.1/2", CONEXÃO ROSQUE | UN | CR | 71.28
ADA, INSTALADO EM REDE DE ALIMENTAÇÃO PARA HIDRANTE - FORNECIMENTO E I
NSTALAÇÃO. AF_12/2015
92935 | LUVA DE REDUÇÃO, EM FERRO GALVANIZADO, 2.1/2" X 2", CONEXÃO ROSQUEADA, | UN | CR | 71.28
INSTALADO EM REDE DE ALIMENTAÇÃO PARA HIDRANTE - FORNECIMENTO E INSTA
LAÇÃO. AF_12/2015
92936 | LUVA DE REDUÇÃO, EM FERRO GALVANIZADO, 3" X 2.1/2", CONEXÃO ROSQUEADA, | UN | CR | 97.93
INSTALADO EM REDE DE ALIMENTAÇÃO PARA HIDRANTE - FORNECIMENTO E INSTA

## Table 320
CÓDIGO ¦D E S C R I Ç Ã O ¦UNIDADE ¦ORIGEM DE PREÇO ¦CUSTO TOTAL
VÍNCULO.....: CAIXA REFERENCIAL
92937 | LUVA DE REDUÇÃO, EM FERRO GALVANIZADO, 3" X 2", CONEXÃO ROSQUEADA, INS | UN | CR | 97.93
TALADO EM REDE DE ALIMENTAÇÃO PARA HIDRANTE - FORNECIMENTO E INSTALAÇÃ
O. AF_12/2015
92938 | LUVA DE REDUÇÃO, EM FERRO GALVANIZADO, 1" X 1/2", CONEXÃO ROSQUEADA, I | UN | CR | 19.59
NSTALADO EM REDE DE ALIMENTAÇÃO PARA SPRINKLER - FORNECIMENTO E INSTAL
AÇÃO. AF_12/2015
92939 | LUVA DE REDUÇÃO, EM FERRO GALVANIZADO, 1" X 3/4", CONEXÃO ROSQUEADA, I | UN | CR | 19.75
NSTALADO EM REDE DE ALIMENTAÇÃO PARA SPRINKLER - FORNECIMENTO E INSTAL
AÇÃO. AF_12/2015
92940 | LUVA DE REDUÇÃO, EM FERRO GALVANIZADO, 1.1/4" X 1", CONEXÃO ROSQUEADA, | UN | CR | 24.71
INSTALADO EM REDE DE ALIMENTAÇÃO PARA SPRINKLER - FORNECIMENTO E INST
ALAÇÃO. AF_12/2015
92941 | LUVA DE REDUÇÃO, EM FERRO GALVANIZADO, 1.1/4" X 1/2", CONEXÃO ROSQUEAD | UN | CR | 24.7
A, INSTALADO EM REDE DE ALIMENTAÇÃO PARA SPRINKLER - FORNECIMENTO E IN
STALAÇÃO. AF_12/2015
92942 | LUVA DE REDUÇÃO, EM FERRO GALVANIZADO, 1.1/4" X 3/4", CONEXÃO ROSQUEAD | UN | CR | 24.7
A, INSTALADO EM REDE DE ALIMENTAÇÃO PARA SPRINKLER - FORNECIMENTO E IN
STALAÇÃO. AF_12/2015
92943 | LUVA DE REDUÇÃO, EM FERRO GALVANIZADO, 1.1/2" X 1.1/4", CONEXÃO ROSQUE | UN | CR | 28.19
ADA, INSTALADO EM REDE DE ALIMENTAÇÃO PARA SPRINKLER - FORNECIMENTO E
INSTALAÇÃO. AF_12/2015
92944 | LUVA DE REDUÇÃO, EM FERRO GALVANIZADO, 1.1/2" X 1", CONEXÃO ROSQUEADA, | UN | CR | 28.19
INSTALADO EM REDE DE ALIMENTAÇÃO PARA SPRINKLER - FORNECIMENTO E INST
ALAÇÃO. AF_12/2015
92945 | LUVA DE REDUÇÃO, EM FERRO GALVANIZADO, 1.1/2" X 3/4", CONEXÃO ROSQUEAD | UN | CR | 28.19
A, INSTALADO EM REDE DE ALIMENTAÇÃO PARA SPRINKLER - FORNECIMENTO E IN

## Table 321
CÓDIGO ¦D E S C R I Ç Ã O ¦UNIDADE ¦ORIGEM DE PREÇO ¦CUSTO TOTAL
VÍNCULO.....: CAIXA REFERENCIAL
92946 | LUVA DE REDUÇÃO, EM FERRO GALVANIZADO, 2" X 1.1/2", CONEXÃO ROSQUEADA, | UN | CR | 38.68
INSTALADO EM REDE DE ALIMENTAÇÃO PARA SPRINKLER - FORNECIMENTO E INST
ALAÇÃO. AF_12/2015
92947 | LUVA DE REDUÇÃO, EM FERRO GALVANIZADO, 2" X 1.1/4", CONEXÃO ROSQUEADA, | UN | CR | 38.68
INSTALADO EM REDE DE ALIMENTAÇÃO PARA SPRINKLER - FORNECIMENTO E INST
ALAÇÃO. AF_12/2015
92948 | LUVA DE REDUÇÃO, EM FERRO GALVANIZADO, 2" X 1", CONEXÃO ROSQUEADA, INS | UN | CR | 38.68
TALADO EM REDE DE ALIMENTAÇÃO PARA SPRINKLER - FORNECIMENTO E INSTALAÇ
ÃO. AF_12/2015
92949 | LUVA DE REDUÇÃO, EM FERRO GALVANIZADO, 2 1/2" X 1.1/2", CONEXÃO ROSQUE | UN | CR | 59.14
ADA, INSTALADO EM REDE DE ALIMENTAÇÃO PARA SPRINKLER - FORNECIMENTO E
INSTALAÇÃO. AF_12/2015
92950 | LUVA DE REDUÇÃO, EM FERRO GALVANIZADO, 2 1/2" X 2", CONEXÃO ROSQUEADA, | UN | CR | 59.14
INSTALADO EM REDE DE ALIMENTAÇÃO PARA SPRINKLER - FORNECIMENTO E INST
ALAÇÃO. AF_12/2015
92951 | LUVA DE REDUÇÃO, EM FERRO GALVANIZADO, 3" X 2.1/2", CONEXÃO ROSQUEADA, | UN | CR | 83.83
INSTALADO EM REDE DE ALIMENTAÇÃO PARA SPRINKLER - FORNECIMENTO E INST
ALAÇÃO. AF_12/2015
92952 | LUVA DE REDUÇÃO, EM FERRO GALVANIZADO, 3" X 2", CONEXÃO ROSQUEADA, INS | UN | CR | 83.83
TALADO EM REDE DE ALIMENTAÇÃO PARA SPRINKLER - FORNECIMENTO E INSTALAÇ
ÃO. AF_12/2015
92953 | LUVA DE REDUÇÃO, EM FERRO GALVANIZADO, 3/4" X 1/2", CONEXÃO ROSQUEADA, | UN | CR | 17.04
INSTALADO EM RAMAIS E SUB-RAMAIS DE GÁS - FORNECIMENTO E INSTALAÇÃO.
AF_12/2015
93050 | LUVA PASSANTE EM COBRE, SEM ANEL DE SOLDA, DN 22 MM, INSTALADO EM PRUM | UN | CR | 6.95

## Table 322
CÓDIGO ¦D E S C R I Ç Ã O ¦UNIDADE ¦ORIGEM DE PREÇO ¦CUSTO TOTAL
VÍNCULO.....: CAIXA REFERENCIAL
93051 | BUCHA DE REDUÇÃO EM COBRE, SEM ANEL DE SOLDA, PONTA X BOLSA, 22 X 15 M | UN | CR | 6.49
M, INSTALADO EM PRUMADA FORNECIMENTO E INSTALAÇÃO. AF_01/2016_P
93052 | JUNTA DE EXPANSÃO EM COBRE, PONTA X PONTA, DN 22 MM, INSTALADO EM PRUM | UN | CR | 264.06
ADA FORNECIMENTO E INSTALAÇÃO. AF_01/2016_P
93054 | CONECTOR EM BRONZE/LATÃO, SEM ANEL DE SOLDA, BOLSA X ROSCA F, 22 MM X | UN | CR | 12.31
3/4, INSTALADO EM PRUMADA FORNECIMENTO E INSTALAÇÃO. AF_01/2016_P
93055 | CURVA DE TRANSPOSIÇÃO EM BRONZE/LATÃO, SEM ANEL DE SOLDA, BOLSA X BOLS | UN | CR | 23.98
A, DN 22 MM, INSTALADO EM PRUMADA FORNECIMENTO E INSTALAÇÃO. AF_01/2
016_P
93056 | LUVA PASSANTE EM COBRE, SEM ANEL DE SOLDA, DN 28 MM, INSTALADO EM PRUM | UN | CR | 9.87
ADA FORNECIMENTO E INSTALAÇÃO. AF_01/2016_P
93057 | BUCHA DE REDUÇÃO EM COBRE, SEM ANEL DE SOLDA, PONTA X BOLSA, 28 X 22 M | UN | CR | 8.78
M, INSTALADO EM PRUMADA FORNECIMENTO E INSTALAÇÃO. AF_01/2016_P
93058 | JUNTA DE EXPANSÃO EM COBRE, PONTA X PONTA, DN 28 MM, INSTALADO EM PRUM | UN | CR | 290.48
ADA FORNECIMENTO E INSTALAÇÃO. AF_01/2016_P
93059 | CONECTOR EM BRONZE/LATÃO, SEM ANEL DE SOLDA, BOLSA X ROSCA F, 28 MM X | UN | CR | 16.71
1/2, INSTALADO EM PRUMADA FORNECIMENTO E INSTALAÇÃO. AF_01/2016_P
93060 | CURVA DE TRANSPOSIÇÃO EM BRONZE/LATÃO, SEM ANEL DE SOLDA, BOLSA X BOLS | UN | CR | 41.18
A, 28 MM, INSTALADO EM PRUMADA FORNECIMENTO E INSTALAÇÃO. AF_01/2016
_P
93061 | LUVA PASSANTE EM COBRE, SEM ANEL DE SOLDA, DN 35 MM, INSTALADO EM PRUM | UN | CR | 17.59
ADA FORNECIMENTO E INSTALAÇÃO. AF_01/2016_P
93062 | BUCHA DE REDUÇÃO EM COBRE, SEM ANEL DE SOLDA, PONTA X BOLSA, 35 X 28 M | UN | CR | 15.48
M, INSTALADO EM PRUMADA FORNECIMENTO E INSTALAÇÃO. AF_01/2016_P
93063 | JUNTA DE EXPANSÃO EM BRONZE/LATÃO, PONTA X PONTA, DN 35 MM, INSTALADO | UN | CR | 332.76

## Table 323
CÓDIGO ¦D E S C R I Ç Ã O ¦UNIDADE ¦ORIGEM DE PREÇO ¦CUSTO TOTAL
VÍNCULO.....: CAIXA REFERENCIAL
93064 LUVA PASSANTE EM COBRE, SEM ANEL DE SOLDA, DN 42 MM, INSTALADO EM PRUM UN CR 26,53 ADA FORNECIMENTO E INSTALAÇÃO. AF_01/2016_P
93065 | BUCHA DE REDUÇÃO EM COBRE, SEM ANEL DE SOLDA, PONTA X BOLSA, 42 X 35 M | UN | CR | 24.96
M, INSTALADO EM PRUMADA FORNECIMENTO E INSTALAÇÃO. AF_01/2016_P
93066 | JUNTA DE EXPANSÃO EM BRONZE/LATÃO, PONTA X PONTA, DN 42 MM, INSTALADO | UN | CR | 417.52
EM PRUMADA FORNECIMENTO E INSTALAÇÃO. AF_01/2016_P
93067 | LUVA PASSANTE EM COBRE, SEM ANEL DE SOLDA, DN 54 MM, INSTALADO EM PRUM | UN | CR | 38.86
ADA FORNECIMENTO E INSTALAÇÃO. AF_01/2016_P
93068 | BUCHA DE REDUÇÃO EM COBRE, SEM ANEL DE SOLDA, PONTA X BOLSA, 54 X 42 M | UN | CR | 34.28
M, INSTALADO EM PRUMADA FORNECIMENTO E INSTALAÇÃO. AF_01/2016_P
93069 | JUNTA DE EXPANSÃO EM BRONZE/LATÃO, PONTA X PONTA, DN 54 MM, INSTALADO | UN | CR | 578.33
EM PRUMADA FORNECIMENTO E INSTALAÇÃO. AF_01/2016_P
93070 | LUVA PASSANTE EM COBRE, SEM ANEL DE SOLDA, DN 66 MM, INSTALADO EM PRUM | UN | CR | 95.22
ADA FORNECIMENTO E INSTALAÇÃO. AF_01/2016_P
93071 | BUCHA DE REDUÇÃO EM COBRE, SEM ANEL DE SOLDA, PONTA X BOLSA, 66 X 54 M | UN | CR | 88.6
M, INSTALADO EM PRUMADA FORNECIMENTO E INSTALAÇÃO. AF_01/2016_P
93072 | JUNTA DE EXPANSÃO EM BRONZE/LATÃO, PONTA X PONTA, DN 66 MM, INSTALADO | UN | CR | 762.77
EM PRUMADA FORNECIMENTO E INSTALAÇÃO. AF_01/2016_P
93073 | TE DUPLA CURVA EM BRONZE/LATÃO, SEM ANEL DE SOLDA, ROSCA F X BOLSA X R | UN | CR | 44.1
OSCA F, 3/4 X 22 X 3/4, INSTALADO EM PRUMADA FORNECIMENTO E INSTAL
AÇÃO. AF_01/2016_P
93074 | CURVA EM COBRE, 45 GRAUS, SEM ANEL DE SOLDA, BOLSA X BOLSA, DN 15 MM, | UN | CR | 8.78
INSTALADO EM RAMAL DE DISTRIBUIÇÃO FORNECIMENTO E INSTALAÇÃO. AF_01/
2016_P
93075 | COTOVELO EM BRONZE/LATÃO, 90 GRAUS, SEM ANEL DE SOLDA, BOLSA X ROSCA F | UN | CR | 13.14
, DN 15 MM X 1/2, INSTALADO EM RAMAL DE DISTRIBUIÇÃO FORNECIMENTO E

## Table 324
CÓDIGO ¦D E S C R I Ç Ã O ¦UNIDADE ¦ORIGEM DE PREÇO ¦CUSTO TOTAL
VÍNCULO.....: CAIXA REFERENCIAL
93076 | CURVA EM COBRE, 45 GRAUS, SEM ANEL DE SOLDA, BOLSA X BOLSA, DN 22 MM, | UN | CR | 13.13
INSTALADO EM RAMAL DE DISTRIBUIÇÃO FORNECIMENTO E INSTALAÇÃO. AF_01/
2016_P
93077 | COTOVELO EM BRONZE/LATÃO, 90 GRAUS, SEM ANEL DE SOLDA, BOLSA X ROSCA F | UN | CR | 18.03
, DN 22 MM X 1/2, INSTALADO EM RAMAL DE DISTRIBUIÇÃO FORNECIMENTO E
INSTALAÇÃO. AF_01/2016_P
93078 | COTOVELO EM BRONZE/LATÃO, 90 GRAUS, SEM ANEL DE SOLDA, BOLSA X ROSCA F | UN | CR | 19.32
, DN 22 MM X 3/4, INSTALADO EM RAMAL DE DISTRIBUIÇÃO FORNECIMENTO E
INSTALAÇÃO. AF_01/2016_P
93079 | CURVA EM COBRE, 45 GRAUS, SEM ANEL DE SOLDA, BOLSA X BOLSA, DN 28 MM, | UN | CR | 17.63
INSTALADO EM RAMAL DE DISTRIBUIÇÃO FORNECIMENTO E INSTALAÇÃO. AF_01/
2016_P
93080 | LUVA PASSANTE EM COBRE, SEM ANEL DE SOLDA, DN 15 MM, INSTALADO EM RAMA | UN | CR | 5.75
L DE DISTRIBUIÇÃO FORNECIMENTO E INSTALAÇÃO. AF_01/2016_P
93081 | CONECTOR EM BRONZE/LATÃO, SEM ANEL DE SOLDA, BOLSA X ROSCA F, DN 15 MM | UN | CR | 11.29
X 1/2, INSTALADO EM RAMAL DE DISTRIBUIÇÃO FORNECIMENTO E INSTALAÇÃ
O. AF_01/2016_P
93082 | CURVA DE TRANSPOSIÇÃO EM BRONZE/LATÃO, SEM ANEL DE SOLDA, DN 15 MM, IN | UN | CR | 13.5
STALADO EM RAMAL DE DISTRIBUIÇÃO FORNECIMENTO E INSTALAÇÃO. AF_01/20
16_P
93083 | JUNTA DE EXPANSÃO EM COBRE, PONTA X PONTA, DN 15 MM, INSTALADO EM RAMA | UN | CR | 228.92
L DE DISTRIBUIÇÃO FORNECIMENTO E INSTALAÇÃO. AF_01/2016_P
93084 | LUVA PASSANTE EM COBRE, SEM ANEL DE SOLDA, DN 22 MM, INSTALADO EM RAMA | UN | CR | 8.72
L DE DISTRIBUIÇÃO FORNECIMENTO E INSTALAÇÃO. AF_01/2016_P
93085 | BUCHA DE REDUÇÃO EM COBRE, SEM ANEL DE SOLDA, PONTA X BOLSA, 22 X 15 M | UN | CR | 8.26
M, INSTALADO EM RAMAL DE DISTRIBUIÇÃO FORNECIMENTO E INSTALAÇÃO. AF_

## Table 325
CÓDIGO ¦D E S C R I Ç Ã O ¦UNIDADE ¦ORIGEM DE PREÇO ¦CUSTO TOTAL
VÍNCULO.....: CAIXA REFERENCIAL
93086 | JUNTA DE EXPANSÃO EM COBRE, PONTA X PONTA, DN 22 MM, INSTALADO EM RAMA | UN | CR | 265.83
L DE DISTRIBUIÇÃO FORNECIMENTO E INSTALAÇÃO. AF_01/2016_P
93087 | CONECTOR EM BRONZE/LATÃO, SEM ANEL DE SOLDA, BOLSA X ROSCA F, DN 22 MM | UN | CR | 12.37
X 1/2, INSTALADO EM RAMAL DE DISTRIBUIÇÃO FORNECIMENTO E INSTALAÇÃ
O. AF_01/2016_P
93088 | CONECTOR EM BRONZE/LATÃO, SEM ANEL DE SOLDA, BOLSA X ROSCA F, DN 22 MM | UN | CR | 14.08
X 3/4, INSTALADO EM RAMAL DE DISTRIBUIÇÃO FORNECIMENTO E INSTALAÇÃ
O. AF_01/2016_P
93089 | CURVA DE TRANSPOSIÇÃO EM BRONZE/LATÃO, SEM ANEL DE SOLDA, BOLSA X BOLS | UN | CR | 25.75
A, DN 22 MM, INSTALADO EM RAMAL DE DISTRIBUIÇÃO FORNECIMENTO E INSTA
LAÇÃO. AF_01/2016_P
93090 | LUVA PASSANTE EM COBRE, SEM ANEL DE SOLDA, DN 28 MM, INSTALADO EM RAMA | UN | CR | 11.62
L DE DISTRIBUIÇÃO FORNECIMENTO E INSTALAÇÃO. AF_01/2016_P
93091 | BUCHA DE REDUÇÃO EM COBRE, SEM ANEL DE SOLDA, PONTA X BOLSA, 28 X 22 M | UN | CR | 10.53
M, INSTALADO EM RAMAL DE DISTRIBUIÇÃO FORNECIMENTO E INSTALAÇÃO. AF_
01/2016_P
93092 | JUNTA DE EXPANSÃO EM COBRE, PONTA X PONTA, DN 28 MM, INSTALADO EM RAMA | UN | CR | 292.23
L DE DISTRIBUIÇÃO FORNECIMENTO E INSTALAÇÃO. AF_01/2016_P
93093 | CONECTOR EM BRONZE/LATÃO, SEM ANEL DE SOLDA, BOLSA X ROSCA F, DN 28 MM | UN | CR | 18.46
X 1/2, INSTALADO EM RAMAL DE DISTRIBUIÇÃO FORNECIMENTO E INSTALAÇÃ
O. AF_01/2016_P
93094 | CURVA DE TRANSPOSIÇÃO EM BRONZE/LATÃO, SEM ANEL DE SOLDA, BOLSA X BOLS | UN | CR | 42.93
A, DN 28 MM, INSTALADO EM RAMAL DE DISTRIBUIÇÃO FORNECIMENTO E INSTA
LAÇÃO. AF_01/2016_P
93095 | TE DUPLA CURVA EM BRONZE/LATÃO, SEM ANEL DE SOLDA, ROSCA F X BOLSA X R | UN | CR | 33.94
OSCA F, 1/2 X 15 X 1/2, INSTALADO EM RAMAL DE DISTRIBUIÇÃO FORNECI

## Table 326
CÓDIGO ¦D E S C R I Ç Ã O ¦UNIDADE ¦ORIGEM DE PREÇO ¦CUSTO TOTAL
VÍNCULO.....: CAIXA REFERENCIAL
93096 | TE DUPLA CURVA EM BRONZE/LATÃO, SEM ANEL DE SOLDA, ROSCA F X BOLSA X | UN | CR | 47.54
ROSCA F, 3/4 X 22 X 3/4, INSTALADO EM RAMAL DE DISTRIBUIÇÃO FORNEC
IMENTO E INSTALAÇÃO. AF_01/2016_P
93097 | CURVA EM COBRE, 45 GRAUS, SEM ANEL DE SOLDA, BOLSA X BOLSA, DN 15 MM, | UN | CR | 8.98
INSTALADO EM RAMAL E SUB-RAMAL FORNECIMENTO E INSTALAÇÃO. AF_01/2016
_P
93098 | COTOVELO EM BRONZE/LATÃO, 90 GRAUS, SEM ANEL DE SOLDA, BOLSA X ROSCA F | UN | CR | 13.34
, DN 15 MM X 1/2, INSTALADO EM RAMAL E SUB-RAMAL FORNECIMENTO E INS
TALAÇÃO. AF_01/2016_P
93099 | CURVA EM COBRE, 45 GRAUS, SEM ANEL DE SOLDA, BOLSA X BOLSA, DN 22 MM, | UN | CR | 15.52
INSTALADO EM RAMAL E SUB-RAMAL FORNECIMENTO E INSTALAÇÃO. AF_01/2016
_P
93100 | COTOVELO EM BRONZE/LATÃO, 90 GRAUS, SEM ANEL DE SOLDA, BOLSA X ROSCA F | UN | CR | 20.42
, DN 22 MM X 1/2, INSTALADO EM RAMAL E SUB-RAMAL FORNECIMENTO E INS
TALAÇÃO. AF_01/2016_P
93101 | COTOVELO EM BRONZE/LATÃO, 90 GRAUS, SEM ANEL DE SOLDA, BOLSA X ROSCA F | UN | CR | 21.71
, DN 22 MM X 3/4, INSTALADO EM RAMAL E SUB-RAMAL FORNECIMENTO E INS
TALAÇÃO. AF_01/2016_P
93102 | CURVA EM COBRE, 45 GRAUS, SEM ANEL DE SOLDA, BOLSA X BOLSA, DN 28 MM, | UN | CR | 20.04
INSTALADO EM RAMAL E SUB-RAMAL FORNECIMENTO E INSTALAÇÃO. AF_01/2016
_P
93103 | LUVA PASSANTE EM COBRE, SEM ANEL DE SOLDA, DN 15 MM, INSTALADO EM RAMA | UN | CR | 5.91
L E SUB-RAMAL FORNECIMENTO E INSTALAÇÃO. AF_01/2016_P
93104 | CONECTOR EM BRONZE/LATÃO, SEM ANEL DE SOLDA, BOLSA X ROSCA F, 15 MM X | UN | CR | 11.45
1/2, INSTALADO EM RAMAL E SUB-RAMAL FORNECIMENTO E INSTALAÇÃO. AF_

## Table 327
CÓDIGO ¦D E S C R I Ç Ã O ¦UNIDADE ¦ORIGEM DE PREÇO ¦CUSTO TOTAL
VÍNCULO.....: CAIXA REFERENCIAL
93105 | CURVA DE TRANSPOSIÇÃO EM BRONZE/LATÃO, SEM ANEL DE SOLDA, BOLSA X BOLS | UN | CR | 13.66
A, DN 15 MM, INSTALADO EM RAMAL E SUB-RAMAL FORNECIMENTO E INSTALAÇÃ
O. AF_01/2016_P
93106 | JUNTA DE EXPANSÃO EM COBRE, PONTA X PONTA, DN 15 MM, INSTALADO EM RAMA | UN | CR | 229.08
L E SUB-RAMAL FORNECIMENTO E INSTALAÇÃO. AF_01/2016_P
93107 | LUVA PASSANTE EM COBRE, SEM ANEL DE SOLDA, DN 22 MM, INSTALADO EM RAMA | UN | CR | 10.27
L E SUB-RAMAL FORNECIMENTO E INSTALAÇÃO. AF_01/2016_P
93108 | BUCHA DE REDUÇÃO EM COBRE, SEM ANEL DE SOLDA, PONTA X BOLSA, 22 X 15 M | UN | CR | 9.81
M, INSTALADO EM RAMAL E SUB-RAMAL FORNECIMENTO E INSTALAÇÃO. AF_01/2
016_P
93109 | JUNTA DE EXPANSÃO EM COBRE, PONTA X PONTA, 22 MM, INSTALADO EM RAMAL E | UN | CR | 267.38
SUB-RAMAL FORNECIMENTO E INSTALAÇÃO. AF_01/2016_P
93110 | CONECTOR EM BRONZE/LATÃO, SEM ANEL DE SOLDA, BOLSA X ROSCA F, 22 MM X | UN | CR | 13.92
1/2, INSTALADO EM RAMAL E SUB-RAMAL FORNECIMENTO E INSTALAÇÃO. AF_0
1/2016_P
93111 | CONECTOR EM BRONZE/LATÃO, SEM ANEL DE SOLDA, BOLSA X ROSCA F, 22 MM X | UN | CR | 15.63
3/4, INSTALADO EM RAMAL E SUB-RAMAL FORNECIMENTO E INSTALAÇÃO. AF_0
1/2016_P
93112 | CURVA DE TRANSPOSIÇÃO EM BRONZE/LATÃO, SEM ANEL DE SOLDA, BOLSA X BOLS | UN | CR | 27.3
A, 22 MM, INSTALADO EM RAMAL E SUB-RAMAL FORNECIMENTO E INSTALAÇÃO.
AF_01/2016_P
93113 | LUVA PASSANTE EM COBRE, SEM ANEL DE SOLDA, DN 28 MM, INSTALADO EM RAMA | UN | CR | 14.42
L E SUB-RAMAL FORNECIMENTO E INSTALAÇÃO. AF_01/2016_P
93114 | CONECTOR EM BRONZE/LATÃO, SEM ANEL DE SOLDA, BOLSA X ROSCA F, 28 MM X | UN | CR | 21.26
1/2, INSTALADO EM RAMAL E SUB-RAMAL FORNECIMENTO E INSTALAÇÃO. AF_0

## Table 328
CÓDIGO ¦D E S C R I Ç Ã O ¦UNIDADE ¦ORIGEM DE PREÇO ¦CUSTO TOTAL
VÍNCULO.....: CAIXA REFERENCIAL
93115 | CURVA DE TRANSPOSIÇÃO EM BRONZE/LATÃO, SEM ANEL DE SOLDA, BOLSA X BOLS | UN | CR | 45.73
A, 28 MM, INSTALADO EM RAMAL E SUB-RAMAL FORNECIMENTO E INSTALAÇÃO.
AF_01/2016_P
93116 | JUNTA DE EXPANSÃO EM COBRE, PONTA X PONTA, DN 28 MM, INSTALADO EM RAMA | UN | CR | 295.03
L E SUB-RAMAL FORNECIMENTO E INSTALAÇÃO. AF_01/2016_P
93117 | TE DUPLA CURVA EM BRONZE/LATÃO, SEM ANEL DE SOLDA, ROSCA F X BOLSA X R | UN | CR | 34.18
OSCA F, 1/2 X 15 X 1/2, INSTALADO EM RAMAL E SUB-RAMAL FORNECIMENT
O E INSTALAÇÃO. AF_01/2016_P
93118 | TE DUPLA CURVA EM BRONZE/LATÃO, SEM ANEL DE SOLDA, ROSCA F X BOLSA, RO | UN | CR | 50.66
SCA F, 3/4 X 22 X 3/4, INSTALADO EM RAMAL E SUB-RAMAL FORNECIMENTO
E INSTALAÇÃO. AF_01/2016_P
93119 | CURVA EM COBRE, 45 GRAUS, SEM ANEL DE SOLDA, BOLSA X BOLSA, DN 22 MM, | UN | CR | 10.56
INSTALADO EM PRUMADA FORNECIMENTO E INSTALAÇÃO. AF_01/2016_P
93120 | COTOVELO EM BRONZE/LATÃO, 90 GRAUS, SEM ANEL DE SOLDA, BOLSA X ROSCA F | UN | CR | 15.46
, DN 22 MM X 1/2, INSTALADO EM PRUMADA FORNECIMENTO E INSTALAÇÃO. A
F_01/2016_P
93121 | COTOVELO EM BRONZE/LATÃO, 90 GRAUS, SEM ANEL DE SOLDA, BOLSA X ROSCA F | UN | CR | 16.75
, DN 22 MM X 3/4, INSTALADO EM PRUMADA FORNECIMENTO E INSTALAÇÃO. A
F_01/2016_P
93122 | CURVA EM COBRE, 45 GRAUS, SEM ANEL DE SOLDA, BOLSA X BOLSA, DN 28 MM, | UN | CR | 15.07
INSTALADO EM PRUMADA FORNECIMENTO E INSTALAÇÃO. AF_01/2016_P
93123 | CURVA EM COBRE, 45 GRAUS, SEM ANEL DE SOLDA, BOLSA X BOLSA, DN 35 MM, | UN | CR | 31.3
INSTALADO EM PRUMADA FORNECIMENTO E INSTALAÇÃO. AF_01/2016_P
93124 | CURVA EM COBRE, 45 GRAUS, SEM ANEL DE SOLDA, DN 42 MM, INSTALADO EM PR | UN | CR | 48.28
UMADA FORNECIMENTO E INSTALAÇÃO. AF_01/2016_P
93125 | CURVA EM COBRE, 45 GRAUS, SEM ANEL DE SOLDA, BOLSA X BOLSA, DN 54 MM, | UN | CR | 69.64
INSTALADO EM PRUMADA FORNECIMENTO E INSTALAÇÃO. AF_01/2016_P

## Table 329
CÓDIGO ¦D E S C R I Ç Ã O ¦UNIDADE ¦ORIGEM DE PREÇO ¦CUSTO TOTAL
VÍNCULO.....: CAIXA REFERENCIAL
93126 | CURVA EM COBRE, 90 GRAUS, SEM ANEL DE SOLDA, BOLSA X BOLSA, DN 66 MM, | UN | CR | 151.23
INSTALADO EM PRUMADA FORNECIMENTO E INSTALAÇÃO. AF_01/2016_P
93133 | BUCHA DE REDUÇÃO EM COBRE, SEM ANEL DE SOLDA, PONTA X BOLSA, 28 X 22 M | UN | CR | 577.63
M, INSTALADO EM RAMAL E SUB-RAMAL FORNECIMENTO E INSTALAÇÃO. AF_01/2
016_P
94465 | LUVA, EM FERRO GALVANIZADO, CONEXÃO ROSQUEADA, DN 50 (2), INSTALADO E UN |  | CR | 35.63
M RESERVAÇÃO DE ÁGUA DE EDIFICAÇÃO QUE POSSUA RESERVATÓRIO DE FIBRA/FI
BROCIMENTO FORNECIMENTO E INSTALAÇÃO. AF_06/2016
94466 | NIPLE, EM FERRO GALVANIZADO, CONEXÃO ROSQUEADA, DN 50 (2), INSTALADO UN |  | CR | 35.64
EM RESERVAÇÃO DE ÁGUA DE EDIFICAÇÃO QUE POSSUA RESERVATÓRIO DE FIBRA/F
IBROCIMENTO FORNECIMENTO E INSTALAÇÃO. AF_06/2016
94467 | LUVA, EM FERRO GALVANIZADO, CONEXÃO ROSQUEADA, DN 65 (2 1/2), INSTALA UN |  | CR | 54.43
DO EM RESERVAÇÃO DE ÁGUA DE EDIFICAÇÃO QUE POSSUA RESERVATÓRIO DE FIBR
A/FIBROCIMENTO FORNECIMENTO E INSTALAÇÃO. AF_06/2016
94468 | NIPLE, EM FERRO GALVANIZADO, CONEXÃO ROSQUEADA, DN 65 (2 1/2), INSTAL UN |  | CR | 47.76
ADO EM RESERVAÇÃO DE ÁGUA DE EDIFICAÇÃO QUE POSSUA RESERVATÓRIO DE FIB
RA/FIBROCIMENTO FORNECIMENTO E INSTALAÇÃO. AF_06/2016
94469 | LUVA, EM FERRO GALVANIZADO, CONEXÃO ROSQUEADA, DN 80 (3), INSTALADO E UN |  | CR | 78.82
M RESERVAÇÃO DE ÁGUA DE EDIFICAÇÃO QUE POSSUA RESERVATÓRIO DE FIBRA/FI
BROCIMENTO FORNECIMENTO E INSTALAÇÃO. AF_06/2016
94470 | NIPLE, EM FERRO GALVANIZADO, CONEXÃO ROSQUEADA, DN 80 (3), INSTALADO UN |  | CR | 72.88
EM RESERVAÇÃO DE ÁGUA DE EDIFICAÇÃO QUE POSSUA RESERVATÓRIO DE FIBRA/F
IBROCIMENTO FORNECIMENTO E INSTALAÇÃO. AF_06/2016
94471 | COTOVELO 90 GRAUS, EM FERRO GALVANIZADO, CONEXÃO ROSQUEADA, DN 50 (2) UN |  | CR | 51.46
, INSTALADO EM RESERVAÇÃO DE ÁGUA DE EDIFICAÇÃO QUE POSSUA RESERVATÓRI
O DE FIBRA/FIBROCIMENTO FORNECIMENTO E INSTALAÇÃO. AF_06/2016

## Table 330
CÓDIGO ¦D E S C R I Ç Ã O ¦UNIDADE ¦ORIGEM DE PREÇO ¦CUSTO TOTAL
VÍNCULO.....: CAIXA REFERENCIAL
94472 | COTOVELO 45 GRAUS, EM FERRO GALVANIZADO, CONEXÃO ROSQUEADA, DN 50 (2) UN |  | CR | 52.95
, INSTALADO EM RESERVAÇÃO DE ÁGUA DE EDIFICAÇÃO QUE POSSUA RESERVATÓRI
O DE FIBRA/FIBROCIMENTO FORNECIMENTO E INSTALAÇÃO. AF_06/2016
94473 | COTOVELO 90 GRAUS, EM FERRO GALVANIZADO, CONEXÃO ROSQUEADA, DN 65 (2 1 UN |  | CR | 78.04
/2), INSTALADO EM RESERVAÇÃO DE ÁGUA DE EDIFICAÇÃO QUE POSSUA RESERVA
TÓRIO DE FIBRA/FIBROCIMENTO FORNECIMENTO E INSTALAÇÃO. AF_06/2016
94474 | COTOVELO 45 GRAUS, EM FERRO GALVANIZADO, CONEXÃO ROSQUEADA, DN 65 (2 1 UN |  | CR | 84.57
/2), INSTALADO EM RESERVAÇÃO DE ÁGUA DE EDIFICAÇÃO QUE POSSUA RESERVA
TÓRIO DE FIBRA/FIBROCIMENTO FORNECIMENTO E INSTALAÇÃO. AF_06/2016
94475 | COTOVELO 90 GRAUS, EM FERRO GALVANIZADO, CONEXÃO ROSQUEADA, DN 80 (3) UN |  | CR | 107.01
, INSTALADO EM RESERVAÇÃO DE ÁGUA DE EDIFICAÇÃO QUE POSSUA RESERVATÓRI
O DE FIBRA/FIBROCIMENTO FORNECIMENTO E INSTALAÇÃO. AF_06/2016
94476 | COTOVELO 45 GRAUS, EM FERRO GALVANIZADO, CONEXÃO ROSQUEADA, DN 80 (3) UN |  | CR | 119.6
, INSTALADO EM RESERVAÇÃO DE ÁGUA DE EDIFICAÇÃO QUE POSSUA RESERVATÓRI
O DE FIBRA/FIBROCIMENTO FORNECIMENTO E INSTALAÇÃO. AF_06/2016
94477 | TÊ, EM FERRO GALVANIZADO, CONEXÃO ROSQUEADA, DN 50 (2), INSTALADO EM UN |  | CR | 68.48
RESERVAÇÃO DE ÁGUA DE EDIFICAÇÃO QUE POSSUA RESERVATÓRIO DE FIBRA/FIBR
OCIMENTO FORNECIMENTO E INSTALAÇÃO. AF_06/2016
94478 | TÊ, EM FERRO GALVANIZADO, CONEXÃO ROSQUEADA, DN 65 (2 1/2), INSTALADO UN |  | CR | 107.21
EM RESERVAÇÃO DE ÁGUA DE EDIFICAÇÃO QUE POSSUA RESERVATÓRIO DE FIBRA/
FIBROCIMENTO FORNECIMENTO E INSTALAÇÃO. AF_06/2016
94479 | TÊ, EM FERRO GALVANIZADO, CONEXÃO ROSQUEADA, DN 80 (3), INSTALADO EM | UN | CR | 141.38
RESERVAÇÃO DE ÁGUA DE EDIFICAÇÃO QUE POSSUA RESERVATÓRIO DE FIBRA/FIBR
OCIMENTO FORNECIMENTO E INSTALAÇÃO. AF_06/2016
94606 | LUVA DE COBRE, SEM ANEL DE SOLDA, DN 54 MM, INSTALADO EM RESERVAÇÃO DE | UN | CR | 45.86
ÁGUA DE EDIFICAÇÃO QUE POSSUA RESERVATÓRIO DE FIBRA/FIBROCIMENTO FO RNECIMENTO E INSTALAÇÃO. AF_06/2016_P

## Table 331
CÓDIGO ¦D E S C R I Ç Ã O ¦UNIDADE ¦ORIGEM DE PREÇO ¦CUSTO TOTAL
VÍNCULO.....: CAIXA REFERENCIAL
94608 | LUVA DE COBRE, SEM ANEL DE SOLDA, DN 66 MM, INSTALADO EM RESERVAÇÃO DE ÁGUA DE EDIFICAÇÃO QUE POSSUA RESERVATÓRIO DE FIBRA/FIBROCIMENTO FO | UN | CR | 104.05
RNECIMENTO E INSTALAÇÃO. AF_06/2016_P
94610 | LUVA DE COBRE, SEM ANEL DE SOLDA, DN 79 MM, INSTALADO EM RESERVAÇÃO DE | UN | CR | 152.17
ÁGUA DE EDIFICAÇÃO QUE POSSUA RESERVATÓRIO DE FIBRA/FIBROCIMENTO FO
RNECIMENTO E INSTALAÇÃO. AF_06/2016_P
94612 | LUVA DE COBRE, SEM ANEL DE SOLDA, DN 104 MM, INSTALADO EM RESERVAÇÃO D | UN | CR | 210.91
E ÁGUA DE EDIFICAÇÃO QUE POSSUA RESERVATÓRIO DE FIBRA/FIBROCIMENTO F
ORNECIMENTO E INSTALAÇÃO. AF_06/2016_P
94614 | COTOVELO EM COBRE, 90 GRAUS, SEM ANEL DE SOLDA, DN 54 MM, INSTALADO EM | UN | CR | 76.51
RESERVAÇÃO DE ÁGUA DE EDIFICAÇÃO QUE POSSUA RESERVATÓRIO DE FIBRA/FIB
ROCIMENTO FORNECIMENTO E INSTALAÇÃO. AF_06/2016_P
94615 | CURVA EM COBRE, 45 GRAUS, SEM ANEL DE SOLDA, BOLSA X BOLSA, DN 54 MM, | UN | CR | 85.65
INSTALADO EM RESERVAÇÃO DE ÁGUA DE EDIFICAÇÃO QUE POSSUA RESERVATÓRIO DE FIBRA/FIBROCIMENTO FORNECIMENTO E INSTALAÇÃO. AF_06/2016_P
94616 | COTOVELO EM COBRE, 90 GRAUS, SEM ANEL DE SOLDA, DN 66 MM, INSTALADO EM | UN | CR | 196.56
RESERVAÇÃO DE ÁGUA DE EDIFICAÇÃO QUE POSSUA RESERVATÓRIO DE FIBRA/FIB
ROCIMENTO FORNECIMENTO E INSTALAÇÃO. AF_06/2016[_P
94617 | CURVA EM COBRE, 45 GRAUS, SEM ANEL DE SOLDA, BOLSA X BOLSA, DN 66 MM, | UN | CR | 164.8
INSTALADO EM RESERVAÇÃO DE ÁGUA DE EDIFICAÇÃO QUE POSSUA RESERVATÓRIO DE FIBRA/FIBROCIMENTO FORNECIMENTO E INSTALAÇÃO. AF_06/2016_P
94618 | COTOVELO EM COBRE, 90 GRAUS, SEM ANEL DE SOLDA, DN 79 MM, INSTALADO EM | UN | CR | 193.97
RESERVAÇÃO DE ÁGUA DE EDIFICAÇÃO QUE POSSUA RESERVATÓRIO DE FIBRA/FIB
ROCIMENTO FORNECIMENTO E INSTALAÇÃO. AF_06/2016_P
94620 | COTOVELO EM COBRE, 90 GRAUS, SEM ANEL DE SOLDA, DN 104 MM, INSTALADO E | UN | CR | 431.52
M RESERVAÇÃO DE ÁGUA DE EDIFICAÇÃO QUE POSSUA RESERVATÓRIO DE FIBRA/FI
BROCIMENTO FORNECIMENTO E INSTALAÇÃO. AF_06/2016_P

## Table 332
CÓDIGO ¦D E S C R I Ç Ã O ¦UNIDADE ¦ORIGEM DE PREÇO ¦CUSTO TOTAL
VÍNCULO.....: CAIXA REFERENCIAL
94622 TE EM COBRE, SEM ANEL DE SOLDA, DN 54 MM, INSTALADO EM RESERVAÇÃO DE UN CR 110,75
ÁGUA DE EDIFICAÇÃO QUE POSSUA RESERVATÓRIO DE FIBRA/FIBROCIMENTO FOR
NECIMENTO E INSTALAÇÃO. AF_06/2016_P
94623 | TE EM COBRE, SEM ANEL DE SOLDA, DN 66 MM, INSTALADO EM RESERVAÇÃO DE | UN | CR | 244.27
ÁGUA DE EDIFICAÇÃO QUE POSSUA RESERVATÓRIO DE FIBRA/FIBROCIMENTO FOR
NECIMENTO E INSTALAÇÃO. AF_06/2016_P
94624 | TE EM COBRE, SEM ANEL DE SOLDA, DN 79 MM, INSTALADO EM RESERVAÇÃO DE | UN | CR | 366.5
ÁGUA DE EDIFICAÇÃO QUE POSSUA RESERVATÓRIO DE FIBRA/FIBROCIMENTO FOR
NECIMENTO E INSTALAÇÃO. AF_06/2016_P
94625 | TE EM COBRE, SEM ANEL DE SOLDA, DN 104 MM, INSTALADO EM RESERVAÇÃO DE | UN | CR | 748.59
ÁGUA DE EDIFICAÇÃO QUE POSSUA RESERVATÓRIO DE FIBRA/FIBROCIMENTO FO
RNECIMENTO E INSTALAÇÃO. AF_06/2016_P
94656 | ADAPTADOR CURTO COM BOLSA E ROSCA PARA REGISTRO, PVC, SOLDÁVEL, DN 25 | UN | CR | 4.95
MM X 3/4 , INSTALADO EM RESERVAÇÃO DE ÁGUA DE EDIFICAÇÃO QUE POSSUA R
ESERVATÓRIO DE FIBRA/FIBROCIMENTO FORNECIMENTO E INSTALAÇÃO. AF_06/2
16
94657 | LUVA PVC, SOLDÁVEL, DN 25 MM, INSTALADA EM RESERVAÇÃO DE ÁGUA DE EDIF | UN | CR | 4.89
ICAÇÃO QUE POSSUA RESERVATÓRIO DE FIBRA/FIBROCIMENTO FORNECIMENTO E
INSTALAÇÃO. AF_06/2016
94658 | ADAPTADOR CURTO COM BOLSA E ROSCA PARA REGISTRO, PVC, SOLDÁVEL, DN 32 | UN | CR | 5.68
MM X 1 , INSTALADO EM RESERVAÇÃO DE ÁGUA DE EDIFICAÇÃO QUE POSSUA RESE
RVATÓRIO DE FIBRA/FIBROCIMENTO FORNECIMENTO E INSTALAÇÃO. AF_06/2016
94659 | LUVA PVC, SOLDÁVEL, DN 32 MM, INSTALADA EM RESERVAÇÃO DE ÁGUA DE EDIFI | UN | CR | 5.66
CAÇÃO QUE POSSUA RESERVATÓRIO DE FIBRA/FIBROCIMENTO FORNECIMENTO E I NSTALAÇÃO. AF_06/2016

## Table 333
CÓDIGO ¦D E S C R I Ç Ã O ¦UNIDADE ¦ORIGEM DE PREÇO ¦CUSTO TOTAL
VÍNCULO.....: CAIXA REFERENCIAL
94660 | ADAPTADOR CURTO COM BOLSA E ROSCA PARA REGISTRO, PVC, SOLDÁVEL, DN 40 | UN | CR | 9.14
MM X 1 1/4 , INSTALADO EM RESERVAÇÃO DE ÁGUA DE EDIFICAÇÃO QUE POSSUA
RESERVATÓRIO DE FIBRA/FIBROCIMENTO FORNECIMENTO E INSTALAÇÃO. AF_06/
2016
94661 | LUVA, PVC, SOLDÁVEL, DN 40 MM, INSTALADO EM RESERVAÇÃO DE ÁGUA DE EDIF | UN | CR | 9.71
ICAÇÃO QUE POSSUA RESERVATÓRIO DE FIBRA/FIBROCIMENTO FORNECIMENTO E
INSTALAÇÃO. AF_06/2016
94662 | ADAPTADOR CURTO COM BOLSA E ROSCA PARA REGISTRO, PVC, SOLDÁVEL, DN 50 | UN | CR | 9.76
MM X 1 1/2 , INSTALADO EM RESERVAÇÃO DE ÁGUA DE EDIFICAÇÃO QUE POSSUA
RESERVATÓRIO DE FIBRA/FIBROCIMENTO FORNECIMENTO E INSTALAÇÃO. AF_06/
2016
94663 | LUVA, PVC, SOLDÁVEL, DN 50 MM, INSTALADO EM RESERVAÇÃO DE ÁGUA DE EDIF | UN | CR | 10.27
ICAÇÃO QUE POSSUA RESERVATÓRIO DE FIBRA/FIBROCIMENTO FORNECIMENTO E
INSTALAÇÃO. AF_06/2016
94664 | ADAPTADOR CURTO COM BOLSA E ROSCA PARA REGISTRO, PVC, SOLDÁVEL, DN 60 | UN | CR | 20.25
MM X 2 , INSTALADO EM RESERVAÇÃO DE ÁGUA DE EDIFICAÇÃO QUE POSSUA RESE
RVATÓRIO DE FIBRA/FIBROCIMENTO FORNECIMENTO E INSTALAÇÃO. AF_06/2016
94665 | LUVA, PVC, SOLDÁVEL, DN 60 MM, INSTALADO EM RESERVAÇÃO DE ÁGUA DE EDIF | UN | CR | 22.27
ICAÇÃO QUE POSSUA RESERVATÓRIO DE FIBRA/FIBROCIMENTO FORNECIMENTO E
INSTALAÇÃO. AF_06/2016
94666 | ADAPTADOR CURTO COM BOLSA E ROSCA PARA REGISTRO, PVC, SOLDÁVEL, DN 75 | UN | CR | 26.33
MM X 2 1/2 , INSTALADO EM RESERVAÇÃO DE ÁGUA DE EDIFICAÇÃO QUE POSSUA
RESERVATÓRIO DE FIBRA/FIBROCIMENTO FORNECIMENTO E INSTALAÇÃO. AF_06/
2016
94667 | LUVA, PVC, SOLDÁVEL, DN 75 MM, INSTALADO EM RESERVAÇÃO DE ÁGUA DE EDIF | UN | CR | 27.42
ICAÇÃO QUE POSSUA RESERVATÓRIO DE FIBRA/FIBROCIMENTO FORNECIMENTO E INSTALAÇÃO. AF_06/2016

## Table 334
CÓDIGO ¦D E S C R I Ç Ã O ¦UNIDADE ¦ORIGEM DE PREÇO ¦CUSTO TOTAL
VÍNCULO.....: CAIXA REFERENCIAL
94668 | ADAPTADOR CURTO COM BOLSA E ROSCA PARA REGISTRO, PVC, SOLDÁVEL, DN 85 | UN | CR | 43.18
MM X 3 , INSTALADO EM RESERVAÇÃO DE ÁGUA DE EDIFICAÇÃO QUE POSSUA RESE
RVATÓRIO DE FIBRA/FIBROCIMENTO FORNECIMENTO E INSTALAÇÃO. AF_06/2016
94669 | LUVA, PVC, SOLDÁVEL, DN 85 MM, INSTALADO EM RESERVAÇÃO DE ÁGUA DE EDIF | UN | CR | 56.89
ICAÇÃO QUE POSSUA RESERVATÓRIO DE FIBRA/FIBROCIMENTO FORNECIMENTO E
INSTALAÇÃO. AF_06/2016
94670 | ADAPTADOR CURTO COM BOLSA E ROSCA PARA REGISTRO, PVC, SOLDÁVEL, DN 110 | UN | CR | 56.45
MM X 4 , INSTALADO EM RESERVAÇÃO DE ÁGUA DE EDIFICAÇÃO QUE POSSUA RES
ERVATÓRIO DE FIBRA/FIBROCIMENTO FORNECIMENTO E INSTALAÇÃO. AF_06/201
6
94671 | LUVA, PVC, SOLDÁVEL, DN 110 MM, INSTALADO EM RESERVAÇÃO DE ÁGUA DE EDI | UN | CR | 81.76
FICAÇÃO QUE POSSUA RESERVATÓRIO DE FIBRA/FIBROCIMENTO FORNECIMENTO E
INSTALAÇÃO. AF_06/2016
94672 | JOELHO 90 GRAUS COM BUCHA DE LATÃO, PVC, SOLDÁVEL, DN 25 MM, X 3/4 I | UN | CR | 7.88
NSTALADO EM RESERVAÇÃO DE ÁGUA DE EDIFICAÇÃO QUE POSSUA RESERVATÓRIO D
E FIBRA/FIBROCIMENTO FORNECIMENTO E INSTALAÇÃO. AF_06/2016
94673 | CURVA 90 GRAUS, PVC, SOLDÁVEL, DN 25 MM, INSTALADO EM RESERVAÇÃO DE Á | UN | CR | 7.88
GUA DE EDIFICAÇÃO QUE POSSUA RESERVATÓRIO DE FIBRA/FIBROCIMENTO FORN
ECIMENTO E INSTALAÇÃO. AF_06/2016
94674 | JOELHO 90 GRAUS, PVC, SOLDÁVEL, DN 32 MM INSTALADO EM RESERVAÇÃO DE ÁG | UN | CR | 7.14
UA DE EDIFICAÇÃO QUE POSSUA RESERVATÓRIO DE FIBRA/FIBROCIMENTO FORNE
CIMENTO E INSTALAÇÃO. AF_06/2016
94675 | CURVA 90 GRAUS, PVC, SOLDÁVEL, DN 32 MM, INSTALADO EM RESERVAÇÃO DE ÁG | UN | CR | 10.18
UA DE EDIFICAÇÃO QUE POSSUA RESERVATÓRIO DE FIBRA/FIBROCIMENTO FORNE CIMENTO E INSTALAÇÃO. AF_06/2016

## Table 335
CÓDIGO ¦D E S C R I Ç Ã O ¦UNIDADE ¦ORIGEM DE PREÇO ¦CUSTO TOTAL
VÍNCULO.....: CAIXA REFERENCIAL
94676 |  | JOELHO 90 GRAUS, PVC, SOLDÁVEL, DN 40 MM |  |  |  | INSTALADO EM RESERVAÇÃO |  |  | DE ÁG |  | UN | CR | 12.19
|  | UA DE EDIFICAÇÃO QUE POSSUA RESERVATÓRIO |  |  |  | DE FIBRA/FIBROCIMENTO |  |  | FORNE
CIMENTO E INSTALAÇÃO. AF_06/2016
94677 |  | CURVA 90 GRAUS, PVC, |  | SOLDÁVEL, DN 40 MM, |  | INSTALADO EM RESERVAÇÃO |  |  | DE ÁG |  | UN | CR | 16.75
|  | UA DE EDIFICAÇÃO QUE |  | POSSUA RESERVATÓRIO |  | DE FIBRA/FIBROCIMENTO |  |  | FORNE
CIMENTO E INSTALAÇÃO. AF_06/2016 94678 JOELHO 90 GRAUS, PVC, SOLDÁVEL, DN 50 MM INSTALADO EM RESERVAÇÃO DE ÁG UN CR 12,60 UA DE EDIFICAÇÃO QUE POSSUA RESERVATÓRIO DE FIBRA/FIBROCIMENTO FORNE CIMENTO E INSTALAÇÃO. AF_06/2016
94679 | CURVA 90 GRAUS, PVC, |  | SOLDÁVEL, DN 50 MM, |  | INSTALADO EM RESERVAÇÃO |  | DE ÁG | UN |  | CR |  | 17.6
| UA DE EDIFICAÇÃO QUE |  | POSSUA RESERVATÓRIO |  | DE FIBRA/FIBROCIMENTO |  | FORNE
CIMENTO E INSTALAÇÃO. AF_06/2016 94680 JOELHO 90 GRAUS, PVC, SOLDÁVEL, DN 60 MM INSTALADO EM RESERVAÇÃO DE ÁG UN CR 33,85 UA DE EDIFICAÇÃO QUE POSSUA RESERVATÓRIO DE FIBRA/FIBROCIMENTO FORNE CIMENTO E INSTALAÇÃO. AF_06/2016
94681 | CURVA 90 GRAUS, PVC, |  | SOLDÁVEL, DN 60 MM, |  | INSTALADO EM RESERVAÇÃO |  | DE ÁG | UN |  | CR |  | 36.17
| UA DE EDIFICAÇÃO QUE |  | POSSUA RESERVATÓRIO |  | DE FIBRA/FIBROCIMENTO |  | FORNE
CIMENTO E INSTALAÇÃO. AF_06/2016 94682 JOELHO 90 GRAUS, PVC, SOLDÁVEL, DN 75 MM INSTALADO EM RESERVAÇÃO DE ÁG UN CR 74,31 UA DE EDIFICAÇÃO QUE POSSUA RESERVATÓRIO DE FIBRA/FIBROCIMENTO FORNE CIMENTO E INSTALAÇÃO. AF_06/2016
94683 | CURVA 90 GRAUS, PVC, |  | SOLDÁVEL, DN 75 MM, |  | INSTALADO EM RESERVAÇÃO |  | DE ÁG | UN |  | CR |  | 51.41
| UA DE EDIFICAÇÃO QUE |  | POSSUA RESERVATÓRIO |  | DE FIBRA/FIBROCIMENTO |  | FORNE
CIMENTO E INSTALAÇÃO. AF_06/2016 94684 JOELHO 90 GRAUS, PVC, SOLDÁVEL, DN 85 MM INSTALADO EM RESERVAÇÃO DE ÁG UN CR 93,95 UA DE EDIFICAÇÃO QUE POSSUA RESERVATÓRIO DE FIBRA/FIBROCIMENTO FORNE CIMENTO E INSTALAÇÃO. AF_06/2016

## Table 336
CÓDIGO ¦D E S C R I Ç Ã O ¦UNIDADE ¦ORIGEM DE PREÇO ¦CUSTO TOTAL
VÍNCULO.....: CAIXA REFERENCIAL
94685 | CURVA 90 GRAUS, PVC, SOLDÁVEL, DN 85 MM, INSTALADO EM RESERVAÇÃO DE ÁG | UN | CR | 70.79
UA DE EDIFICAÇÃO QUE POSSUA RESERVATÓRIO DE FIBRA/FIBROCIMENTO FORNE
CIMENTO E INSTALAÇÃO. AF_06/2016
94686 | JOELHO 90 GRAUS, PVC, SOLDÁVEL, DN 110 MM INSTALADO EM RESERVAÇÃO DE Á | UN | CR | 182.39
GUA DE EDIFICAÇÃO QUE POSSUA RESERVATÓRIO DE FIBRA/FIBROCIMENTO FORN
ECIMENTO E INSTALAÇÃO. AF_06/2016
94687 | CURVA 90 GRAUS, PVC, SOLDÁVEL, DN 110 MM, INSTALADO EM RESERVAÇÃO DE Á | UN | CR | 119
GUA DE EDIFICAÇÃO QUE POSSUA RESERVATÓRIO DE FIBRA/FIBROCIMENTO FORN
ECIMENTO E INSTALAÇÃO. AF_06/2016
94688 | TÊ, PVC, SOLDÁVEL, DN 25 MM INSTALADO EM RESERVAÇÃO DE ÁGUA DE EDIFIC | UN | CR | 8.63
AÇÃO QUE POSSUA RESERVATÓRIO DE FIBRA/FIBROCIMENTO FORNECIMENTO E IN STALAÇÃO. AF_06/2016
94689 | TÊ COM BUCHA DE LATÃO NA BOLSA CENTRAL, PVC, SOLDÁVEL, DN 25 MM X 3/4 | UN | CR | 10.42
, INSTALADO EM RESERVAÇÃO DE ÁGUA DE EDIFICAÇÃO QUE POSSUA RESERVATÓR
IO DE FIBRA/FIBROCIMENTO FORNECIMENTO E INSTALAÇÃO. AF_06/2016
94690 | TÊ, PVC, SOLDÁVEL, DN 32 MM INSTALADO EM RESERVAÇÃO DE ÁGUA DE EDIFICA | UN | CR | 10.08
ÇÃO QUE POSSUA RESERVATÓRIO DE FIBRA/FIBROCIMENTO FORNECIMENTO E INS
TALAÇÃO. AF_06/2016
94691 | TÊ DE REDUÇÃO, PVC, SOLDÁVEL, DN 32 MM X 25 MM, INSTALADO EM RESERVAÇ | UN | CR | 12.15
ÃO DE ÁGUA DE EDIFICAÇÃO QUE POSSUA RESERVATÓRIO DE FIBRA/FIBROCIMENTO
FORNECIMENTO E INSTALAÇÃO. AF_06/2016
94692 | TÊ, PVC, SOLDÁVEL, DN 40 MM INSTALADO EM RESERVAÇÃO DE ÁGUA DE EDIFICA | UN | CR | 17.99
ÇÃO QUE POSSUA RESERVATÓRIO DE FIBRA/FIBROCIMENTO FORNECIMENTO E INS
TALAÇÃO. AF_06/2016
94693 | TÊ DE REDUÇÃO, PVC, SOLDÁVEL, DN 40 MM X 32 MM, INSTALADO EM RESERVAÇÃ | UN | CR | 17.88
O DE ÁGUA DE EDIFICAÇÃO QUE POSSUA RESERVATÓRIO DE FIBRA/FIBROCIMENTO

## Table 337
CÓDIGO ¦D E S C R I Ç Ã O ¦UNIDADE ¦ORIGEM DE PREÇO ¦CUSTO TOTAL
VÍNCULO.....: CAIXA REFERENCIAL
94694 | TÊ, PVC, SOLDÁVEL, DN 50 MM INSTALADO EM RESERVAÇÃO DE ÁGUA DE EDIFICA | UN | CR | 18.8
ÇÃO QUE POSSUA RESERVATÓRIO DE FIBRA/FIBROCIMENTO FORNECIMENTO E INS
TALAÇÃO. AF_06/2016
94695 | TÊ DE REDUÇÃO, PVC, SOLDÁVEL, DN 50 MM X 40 MM, INSTALADO EM RESERVAÇÃ | UN | CR | 22.37
O DE ÁGUA DE EDIFICAÇÃO QUE POSSUA RESERVATÓRIO DE FIBRA/FIBROCIMENTO
FORNECIMENTO E INSTALAÇÃO. AF_06/2016
94696 | TÊ, PVC, SOLDÁVEL, DN 60 MM INSTALADO EM RESERVAÇÃO DE ÁGUA DE EDIFICA | UN | CR | 41.42
ÇÃO QUE POSSUA RESERVATÓRIO DE FIBRA/FIBROCIMENTO FORNECIMENTO E INS
TALAÇÃO. AF_06/2016
94697 | TÊ, PVC, SOLDÁVEL, DN 75 MM INSTALADO EM RESERVAÇÃO DE ÁGUA DE EDIFICA | UN | CR | 59.97
ÇÃO QUE POSSUA RESERVATÓRIO DE FIBRA/FIBROCIMENTO FORNECIMENTO E INS
TALAÇÃO. AF_06/2016
94698 | TÊ DE REDUÇÃO, PVC, SOLDÁVEL, DN 75 MM X 50 MM, INSTALADO EM RESERVAÇÃ | UN | CR | 52.84
O DE ÁGUA DE EDIFICAÇÃO QUE POSSUA RESERVATÓRIO DE FIBRA/FIBROCIMENTO
FORNECIMENTO E INSTALAÇÃO. AF_06/2016
94699 | TÊ, PVC, SOLDÁVEL, DN 85 MM INSTALADO EM RESERVAÇÃO DE ÁGUA DE EDIFICA | UN | CR | 98.85
ÇÃO QUE POSSUA RESERVATÓRIO DE FIBRA/FIBROCIMENTO FORNECIMENTO E INS
TALAÇÃO. AF_06/2016
94700 | TÊ DE REDUÇÃO, PVC, SOLDÁVEL, DN 85 MM X 60 MM, INSTALADO EM RESERVAÇÃ | UN | CR | 88.27
O DE ÁGUA DE EDIFICAÇÃO QUE POSSUA RESERVATÓRIO DE FIBRA/FIBROCIMENTO
FORNECIMENTO E INSTALAÇÃO. AF_06/2016
94701 | TÊ, PVC, SOLDÁVEL, DN 110 MM INSTALADO EM RESERVAÇÃO DE ÁGUA DE EDIFIC | UN | CR | 151.8
AÇÃO QUE POSSUA RESERVATÓRIO DE FIBRA/FIBROCIMENTO FORNECIMENTO E IN
STALAÇÃO. AF_06/2016
94702 | TÊ DE REDUÇÃO, PVC, SOLDÁVEL, DN 110 MM X 60 MM, INSTALADO EM RESERVAÇ | UN | CR | 122.04
ÃO DE ÁGUA DE EDIFICAÇÃO QUE POSSUA RESERVATÓRIO DE FIBRA/FIBROCIMENTO

## Table 338
CÓDIGO ¦D E S C R I Ç Ã O ¦UNIDADE ¦ORIGEM DE PREÇO ¦CUSTO TOTAL
VÍNCULO.....: CAIXA REFERENCIAL
94703 ADAPTADOR COM FLANGE E ANEL DE VEDAÇÃO, PVC, SOLDÁVEL, DN 25 MM X 3/4 UN CR 18,26 , INSTALADO EM RESERVAÇÃO DE ÁGUA DE EDIFICAÇÃO QUE POSSUA RESERVATÓR
IO DE FIBRA/FIBROCIMENTO FORNECIMENTO E INSTALAÇÃO. AF_06/2016
94704 | ADAPTADOR COM FLANGE E ANEL DE VEDAÇÃO, PVC, SOLDÁVEL, DN 32 MM X 1 , |  | UN | CR | 21.34
INSTALADO EM RESERVAÇÃO DE ÁGUA DE EDIFICAÇÃO QUE POSSUA RESERVATÓRIO
DE FIBRA/FIBROCIMENTO FORNECIMENTO E INSTALAÇÃO. AF_06/2016
94705 | ADAPTADOR COM FLANGE E ANEL DE VEDAÇÃO, PVC, SOLDÁVEL, DN 40 MM X 1 1/ |  | UN | CR | 30.65
4 , INSTALADO EM RESERVAÇÃO DE ÁGUA DE EDIFICAÇÃO QUE POSSUA RESERVATÓ
| RIO DE FIBRA/FIBROCIMENTO | FORNECIMENTO E INSTALAÇÃO. AF_06/2016
94706 | ADAPTADOR COM FLANGE E ANEL | DE VEDAÇÃO, PVC, SOLDÁVEL, DN 50 MM X 1 1/ | UN | CR | 41.15
| 2 , INSTALADO EM RESERVAÇÃO | DE ÁGUA DE EDIFICAÇÃO QUE POSSUA RESERVATÓ
| RIO DE FIBRA/FIBROCIMENTO | FORNECIMENTO E INSTALAÇÃO. AF_06/2016
94707 | ADAPTADOR COM FLANGE E ANEL DE VEDAÇÃO, PVC, SOLDÁVEL, DN 60 MM X 2 , |  | UN | CR | 47.2
INSTALADO EM RESERVAÇÃO DE ÁGUA DE EDIFICAÇÃO QUE POSSUA RESERVATÓRIO
DE FIBRA/FIBROCIMENTO FORNECIMENTO E INSTALAÇÃO. AF_06/2016
94708 | ADAPTADOR COM FLANGES LIVRES, PVC, SOLDÁVEL, DN 25 MM X 3/4 , INSTALA |  | UN | CR | 19.88
DO EM RESERVAÇÃO DE ÁGUA DE EDIFICAÇÃO QUE POSSUA RESERVATÓRIO DE FIBR
A/FIBROCIMENTO FORNECIMENTO E INSTALAÇÃO. AF_06/2016
94709 | ADAPTADOR COM FLANGES LIVRES, PVC, SOLDÁVEL, DN 32 MM X 1 , INSTALADO |  | UN | CR | 23.31
EM RESERVAÇÃO DE ÁGUA DE EDIFICAÇÃO QUE POSSUA RESERVATÓRIO DE FIBRA/F
IBROCIMENTO FORNECIMENTO E INSTALAÇÃO. AF_06/2016
94710 | ADAPTADOR COM FLANGES LIVRES, PVC, SOLDÁVEL, DN 40 MM X 1 1/4 , INSTAL |  | UN | CR | 29.81
ADO EM RESERVAÇÃO DE ÁGUA DE EDIFICAÇÃO QUE POSSUA RESERVATÓRIO DE FIB
RA/FIBROCIMENTO FORNECIMENTO E INSTALAÇÃO. AF_06/2016
94711 | ADAPTADOR COM FLANGES LIVRES, PVC, SOLDÁVEL, DN 50 MM X 1 1/2 , INSTAL |  | UN | CR | 40.68
ADO EM RESERVAÇÃO DE ÁGUA DE EDIFICAÇÃO QUE POSSUA RESERVATÓRIO DE FIB

## Table 339
CÓDIGO ¦D E S C R I Ç Ã O ¦UNIDADE ¦ORIGEM DE PREÇO ¦CUSTO TOTAL
VÍNCULO.....: CAIXA REFERENCIAL
94712 ADAPTADOR COM FLANGES LIVRES, PVC, SOLDÁVEL, DN 60 MM X 2 , INSTALADO UN CR 51,77 EM RESERVAÇÃO DE ÁGUA DE EDIFICAÇÃO QUE POSSUA RESERVATÓRIO DE FIBRA/F
IBROCIMENTO FORNECIMENTO E INSTALAÇÃO. AF_06/2016
94713 | ADAPTADOR COM FLANGES LIVRES, PVC, SOLDÁVEL, DN 75 MM X 2 1/2 , INSTAL | UN | CR | 150.21
ADO EM RESERVAÇÃO DE ÁGUA DE EDIFICAÇÃO QUE POSSUA RESERVATÓRIO DE FIB
RA/FIBROCIMENTO FORNECIMENTO E INSTALAÇÃO. AF_06/2016
94714 | ADAPTADOR COM FLANGES LIVRES, PVC, SOLDÁVEL, DN 85 MM X 3 , INSTALADO | UN | CR | 196.2
EM RESERVAÇÃO DE ÁGUA DE EDIFICAÇÃO QUE POSSUA RESERVATÓRIO DE FIBRA/F
IBROCIMENTO FORNECIMENTO E INSTALAÇÃO. AF_06/2016
94715 | ADAPTADOR COM FLANGES LIVRES, PVC, SOLDÁVEL, DN 110 MM X 4 , INSTALADO | UN | CR | 273.14
EM RESERVAÇÃO DE ÁGUA DE EDIFICAÇÃO QUE POSSUA RESERVATÓRIO DE FIBRA/
FIBROCIMENTO FORNECIMENTO E INSTALAÇÃO. AF_06/2016
94724 | CONECTOR, CPVC, SOLDÁVEL, DN 22 MM X 3/4, INSTALADO EM RESERVAÇÃO DE | UN | CR | 18.04
ÁGUA DE EDIFICAÇÃO QUE POSSUA RESERVATÓRIO DE FIBRA/FIBROCIMENTO FOR
NECIMENTO E INSTALAÇÃO. AF_06/2016
94725 | LUVA, CPVC, SOLDÁVEL, DN 22 MM, INSTALADO EM RESERVAÇÃO DE ÁGUA DE EDI | UN | CR | 4.86
FICAÇÃO QUE POSSUA RESERVATÓRIO DE FIBRA/FIBROCIMENTO FORNECIMENTO E
INSTALAÇÃO. AF_06/2016
94726 | CONECTOR, CPVC, SOLDÁVEL, DN 28 MM X 1, INSTALADO EM RESERVAÇÃO DE ÁG UN |  | CR | 27.47
UA DE EDIFICAÇÃO QUE POSSUA RESERVATÓRIO DE FIBRA/FIBROCIMENTO FORNE
CIMENTO E INSTALAÇÃO. AF_06/2016
94727 | LUVA, CPVC, SOLDÁVEL, DN 28 MM, INSTALADO EM RESERVAÇÃO DE ÁGUA DE EDI UN |  | CR | 6.61
FICAÇÃO QUE POSSUA RESERVATÓRIO DE FIBRA/FIBROCIMENTO FORNECIMENTO E
INSTALAÇÃO. AF_06/2016 94728 CONECTOR, CPVC, SOLDÁVEL, DN 35 MM X 1 1/4, INSTALADO EM RESERVAÇÃO D UN CR 102,22 E ÁGUA DE EDIFICAÇÃO QUE POSSUA RESERVATÓRIO DE FIBRA/FIBROCIMENTO F

## Table 340
CÓDIGO ¦D E S C R I Ç Ã O ¦UNIDADE ¦ORIGEM DE PREÇO ¦CUSTO TOTAL
VÍNCULO.....: CAIXA REFERENCIAL
94729 LUVA, CPVC, SOLDÁVEL, DN 35 MM, INSTALADO EM RESERVAÇÃO DE ÁGUA DE EDI UN CR 11,41 FICAÇÃO QUE POSSUA RESERVATÓRIO DE FIBRA/FIBROCIMENTO FORNECIMENTO E INSTALAÇÃO. AF_06/2016 94730 CONECTOR, CPVC, SOLDÁVEL, DN 42 MM X 1 1/2, INSTALADO EM RESERVAÇÃO D UN CR 123,97 E ÁGUA DE EDIFICAÇÃO QUE POSSUA RESERVATÓRIO DE FIBRA/FIBROCIMENTO F ORNECIMENTO E INSTALAÇÃO. AF_06/2016 94731 LUVA, CPVC, SOLDÁVEL, DN 42 MM, INSTALADO EM RESERVAÇÃO DE ÁGUA DE EDI UN CR 14,06 FICAÇÃO QUE POSSUA RESERVATÓRIO DE FIBRA/FIBROCIMENTO FORNECIMENTO E
INSTALAÇÃO. AF_06/2016
94733 | LUVA, CPVC, | SOLDÁVEL, DN 54 MM, INSTALADO EM RESERVAÇÃO DE ÁGUA DE EDI | UN | CR | 26.97
| FICAÇÃO QUE | POSSUA RESERVATÓRIO DE FIBRA/FIBROCIMENTO FORNECIMENTO E
INSTALAÇÃO. AF_06/2016
94737 | LUVA, CPVC, | SOLDÁVEL, DN 89 MM, INSTALADO EM RESERVAÇÃO DE ÁGUA DE EDI | UN | CR | 108.94
| FICAÇÃO QUE | POSSUA RESERVATÓRIO DE FIBRA/FIBROCIMENTO FORNECIMENTO E
INSTALAÇÃO. AF_06/2016
94740 | JOELHO 90 GRAUS, CPVC, SOLDÁVEL, DN 22 MM, INSTALADO EM RESERVAÇÃO DE |  | UN | CR | 7.54
ÁGUA DE EDIFICAÇÃO QUE POSSUA RESERVATÓRIO DE FIBRA/FIBROCIMENTO FOR
NECIMENTO E INSTALAÇÃO. AF_06/2016
94741 | CURVA 90 GRAUS, CPVC, SOLDÁVEL, DN 22 MM, INSTALADO EM RESERVAÇÃO DE Á |  | UN | CR | 9.13
GUA DE EDIFICAÇÃO QUE POSSUA RESERVATÓRIO DE FIBRA/FIBROCIMENTO FORN
ECIMENTO E INSTALAÇÃO. AF_06/2016
94742 | JOELHO 90 GRAUS, CPVC, SOLDÁVEL, DN 28 MM, INSTALADO EM RESERVAÇÃO DE |  | UN | CR | 10.91
ÁGUA DE EDIFICAÇÃO QUE POSSUA RESERVATÓRIO DE FIBRA/FIBROCIMENTO FOR
NECIMENTO E INSTALAÇÃO. AF_06/2016
94743 | CURVA 90 GRAUS, CPVC, SOLDÁVEL, DN 28 MM, INSTALADO EM RESERVAÇÃO DE Á |  | UN | CR | 11.92
GUA DE EDIFICAÇÃO QUE POSSUA RESERVATÓRIO DE FIBRA/FIBROCIMENTO FORN

## Table 341
CÓDIGO ¦D E S C R I Ç Ã O ¦UNIDADE ¦ORIGEM DE PREÇO ¦CUSTO TOTAL
VÍNCULO.....: CAIXA REFERENCIAL
94744 | JOELHO 90 GRAUS, CPVC, |  | SOLDÁVEL, DN 35 MM, | INSTALADO EM RESERVAÇÃO DE | UN | CR | 17.2
| ÁGUA DE EDIFICAÇÃO QUE |  | POSSUA RESERVATÓRIO | DE FIBRA/FIBROCIMENTO FOR
NECIMENTO E INSTALAÇÃO. AF_06/2016
94746 | JOELHO 90 GRAUS, CPVC, |  | SOLDÁVEL, DN 42 MM, | INSTALADO EM RESERVAÇÃO DE | UN | CR | 23.91
| ÁGUA DE EDIFICAÇÃO QUE |  | POSSUA RESERVATÓRIO | DE FIBRA/FIBROCIMENTO FOR
NECIMENTO E INSTALAÇÃO. AF_06/2016
94748 | JOELHO 90 GRAUS, CPVC, |  | SOLDÁVEL, DN 54 MM, | INSTALADO EM RESERVAÇÃO DE | UN | CR | 48.76
| ÁGUA DE EDIFICAÇÃO QUE |  | POSSUA RESERVATÓRIO | DE FIBRA/FIBROCIMENTO FOR
NECIMENTO E INSTALAÇÃO. AF_06/2016
94750 | JOELHO 90 GRAUS, CPVC, |  | SOLDÁVEL, DN 73 MM, | INSTALADO EM RESERVAÇÃO DE | UN | CR | 112.24
| ÁGUA DE EDIFICAÇÃO QUE |  | POSSUA RESERVATÓRIO | DE FIBRA/FIBROCIMENTO FOR
NECIMENTO E INSTALAÇÃO. AF_06/2016
94752 | JOELHO 90 GRAUS, CPVC, SOLDÁVEL, DN 89 MM, INSTALADO EM RESERVAÇÃO DE |  |  |  | UN | CR | 138.59
ÁGUA DE EDIFICAÇÃO QUE POSSUA RESERVATÓRIO DE FIBRA/FIBROCIMENTO FOR
NECIMENTO E INSTALAÇÃO. AF_06/2016
94756 | TE, CPVC, SOLDÁVEL, DN 22 MM, INSTALADO EM RESERVAÇÃO DE ÁGUA DE EDIFI |  |  |  | UN | CR | 9.64
CAÇÃO QUE POSSUA RESERVATÓRIO DE FIBRA/FIBROCIMENTO FORNECIMENTO E I
NSTALAÇÃO. AF_06/2016
94757 | TE, CPVC, | SOLDÁVEL, DN 28 MM, INSTALADO EM RESERVAÇÃO DE ÁGUA DE EDIFI |  |  | UN | CR | 12.65
| CAÇÃO QUE | POSSUA RESERVATÓRIO DE FIBRA/FIBROCIMENTO FORNECIMENTO E I
NSTALAÇÃO. AF_06/2016
94758 | TE, CPVC, | SOLDÁVEL, DN 35 MM, INSTALADO EM RESERVAÇÃO DE ÁGUA DE EDIFI |  |  | UN | CR | 30.65
| CAÇÃO QUE | POSSUA RESERVATÓRIO DE FIBRA/FIBROCIMENTO FORNECIMENTO E I
NSTALAÇÃO. AF_06/2016
94759 | TE, CPVC, | SOLDÁVEL, DN 42 MM, INSTALADO EM RESERVAÇÃO DE ÁGUA DE EDIFI |  |  | UN | CR | 37.34
| CAÇÃO QUE | POSSUA RESERVATÓRIO DE FIBRA/FIBROCIMENTO FORNECIMENTO E I

## Table 342
CÓDIGO ¦D E S C R I Ç Ã O ¦UNIDADE ¦ORIGEM DE PREÇO ¦CUSTO TOTAL
VÍNCULO.....: CAIXA REFERENCIAL
94760 |  | TE, CPVC, | SOLDÁVEL, DN 54 MM, INSTALADO EM RESERVAÇÃO DE ÁGUA DE EDIFI |  |  | UN | CR | 61.45
|  | CAÇÃO QUE | POSSUA RESERVATÓRIO DE FIBRA/FIBROCIMENTO FORNECIMENTO E I
NSTALAÇÃO. AF_06/2016
94761 |  | TE, CPVC, | SOLDÁVEL, DN 73 MM, INSTALADO EM RESERVAÇÃO DE ÁGUA DE EDIFI |  |  | UN | CR | 128.55
|  | CAÇÃO QUE | POSSUA RESERVATÓRIO DE FIBRA/FIBROCIMENTO FORNECIMENTO E I
NSTALAÇÃO. AF_06/2016
94762 |  | TE, CPVC, | SOLDÁVEL, DN 89 MM, INSTALADO EM RESERVAÇÃO DE ÁGUA DE EDIFI |  |  | UN | CR | 166.59
|  | CAÇÃO QUE | POSSUA RESERVATÓRIO DE FIBRA/FIBROCIMENTO FORNECIMENTO E I
NSTALAÇÃO. AF_06/2016 94783 ADAPTADOR COM FLANGE E ANEL DE VEDAÇÃO, PVC, SOLDÁVEL, DN 20 MM X 1/2 UN CR 15,55 , INSTALADO EM RESERVAÇÃO DE ÁGUA DE EDIFICAÇÃO QUE POSSUA RESERVATÓR IO DE FIBRA/FIBROCIMENTO FORNECIMENTO E INSTALAÇÃO. AF_06/2016
94785 | ADAPTADOR COM FLANGES LIVRES, PVC, SOLDÁVEL LONGO, DN 32 MM X 1 , INST |  |  | UN | CR |  | 27.96
ALADO EM RESERVAÇÃO DE ÁGUA DE EDIFICAÇÃO QUE POSSUA RESERVATÓRIO DE F
IBRA/FIBROCIMENTO FORNECIMENTO E INSTALAÇÃO. AF_06/2016
94786 | ADAPTADOR COM FLANGES LIVRES, PVC, SOLDÁVEL LONGO, DN 40 MM X 1 1/4 , |  |  | UN | CR |  | 36.62
INSTALADO EM RESERVAÇÃO DE ÁGUA DE EDIFICAÇÃO QUE POSSUA RESERVATÓRIO
DE FIBRA/FIBROCIMENTO FORNECIMENTO E INSTALAÇÃO. AF_06/2016
94787 | ADAPTADOR COM FLANGES LIVRES, PVC, SOLDÁVEL LONGO, DN 50 MM X 1 1/2 , |  |  | UN | CR |  | 48.47
INSTALADO EM RESERVAÇÃO DE ÁGUA DE EDIFICAÇÃO QUE POSSUA RESERVATÓRIO
DE FIBRA/FIBROCIMENTO FORNECIMENTO E INSTALAÇÃO. AF_06/2016
94788 | ADAPTADOR COM FLANGES LIVRES, PVC, SOLDÁVEL LONGO, DN 60 MM X 2 , INST |  |  | UN | CR |  | 63.36
ALADO EM RESERVAÇÃO DE ÁGUA DE EDIFICAÇÃO QUE POSSUA RESERVATÓRIO DE F
IBRA/FIBROCIMENTO FORNECIMENTO E INSTALAÇÃO. AF_06/2016
94789 | ADAPTADOR COM FLANGES LIVRES, PVC, SOLDÁVEL LONGO, DN 75 MM X 2 1/2 , |  |  | UN | CR |  | 195.32
INSTALADO EM RESERVAÇÃO DE ÁGUA DE EDIFICAÇÃO QUE POSSUA RESERVATÓRIO

## Table 343
CÓDIGO ¦D E S C R I Ç Ã O ¦UNIDADE ¦ORIGEM DE PREÇO ¦CUSTO TOTAL
VÍNCULO.....: CAIXA REFERENCIAL
94790 | ADAPTADOR COM FLANGES LIVRES, PVC, SOLDÁVEL LONGO, DN 85 MM X 3 , INST |  | UN |  | CR | 256.95
ALADO EM RESERVAÇÃO DE ÁGUA DE EDIFICAÇÃO QUE POSSUA RESERVATÓRIO DE F
IBRA/FIBROCIMENTO FORNECIMENTO E INSTALAÇÃO. AF_06/2016
94791 | ADAPTADOR COM FLANGES LIVRES, PVC, SOLDÁVEL LONGO, DN 110 MM X 4 , INS |  | UN |  | CR | 382.59
TALADO EM RESERVAÇÃO DE ÁGUA DE EDIFICAÇÃO QUE POSSUA RESERVATÓRIO DE
FIBRA/FIBROCIMENTO FORNECIMENTO E INSTALAÇÃO. AF_06/2016
94863 | LUVA, CPVC, SOLDÁVEL, DN 73 MM, INSTALADO EM RESERVAÇÃO DE ÁGUA DE EDI |  | UN |  | CR | 91.79
FICAÇÃO QUE POSSUA RESERVATÓRIO DE FIBRA/FIBROCIMENTO FORNECIMENTO E
INSTALAÇÃO. AF_06/2016
95141 | ADAPTADOR COM FLANGES LIVRES, PVC, SOLDÁVEL LONGO, DN 25 MM X 3/4 , I |  | UN |  | CR | 24.9
NSTALADO EM RESERVAÇÃO DE ÁGUA DE EDIFICAÇÃO QUE POSSUA RESERVATÓRIO D
E FIBRA/FIBROCIMENTO FORNECIMENTO E INSTALAÇÃO. AF_06/2016
95237 | LUVA COM BUCHA DE LATÃO, PVC, SOLDÁVEL, DN 32MM X 1 , INSTALADO EM RAM |  | UN |  | CR | 17.46
AL DE DISTRIBUIÇÃO DE ÁGUA FORNECIMENTO E INSTALAÇÃO. AF_12/2014
95693 | LUVA SIMPLES, PVC, SÉRIE NORMAL, ESGOTO PREDIAL, DN 150 MM, JUNTA ELÁS |  | UN |  | CR | 38.81
TICA, FORNECIDO E INSTALADO EM SUBCOLETOR AÉREO DE ESGOTO SANITÁRIO. A
F_12/2014
95694 | CURVA 90 GRAUS, PVC, SERIE R, ÁGUA PLUVIAL, DN 100 MM, JUNTA ELÁSTICA, |  | UN |  | CR | 46.66
FORNECIDO E INSTALADO EM RAMAL DE ENCAMINHAMENTO. AF_12/2014
95695 | CURVA 90 GRAUS, PVC, SERIE R, ÁGUA PLUVIAL, DN 100 MM, JUNTA ELÁSTICA, |  | UN |  | CR | 45.23
FORNECIDO E INSTALADO EM CONDUTORES VERTICAIS DE ÁGUAS PLUVIAIS. AF_1
2/2014
95696 | SPRINKLER TIPO PENDENTE, 68° C, UNIÃO POR ROSCA, DN 15 (½) | FORNECIM | UN | CR 26,96
ENTO E INSTALAÇÃO. AF_12/2015
181 | CAIXAS D'DAGUA, DE INSPECAO E DE GORDURA
6171 | TAMPA DE CONCRETO ARMADO 60X60X5CM PARA CAIXA | UN |  |  | CR | 25.1
72289 | CAIXA DE INSPEÇÃO 80X80X80CM EM ALVENARIA - EXECUÇÃO | UN |  |  | CR | 340.54

## Table 344
CÓDIGO ¦D E S C R I Ç Ã O ¦UNIDADE ¦ORIGEM DE PREÇO ¦CUSTO TOTAL
VÍNCULO.....: CAIXA REFERENCIAL
72290 | CAIXA DE INSPEÇÃO 90X90X80CM EM ALVENARIA - EXECUÇÃO | UN | CR | 382.69
74051 | CAIXA GORDURA CONCRETO PRE-MOLDADO
74051/001 | CAIXA DE GORDURA DUPLA EM CONCRETO PRE-MOLDADO DN 60MM COM TAMPA - FOR | UN | CR | 202.44
NECIMENTO E INSTALACAO
74051/002 | CAIXA DE GORDURA SIMPLES EM CONCRETO PRE-MOLDADO DN 40MM COM TAMPA - F | UN | CR | 131.35
ORNECIMENTO E INSTALACAO
74104 | CAIXA DE INSPECAO OU PASSAGEM 60X60CM TAMPA DE CONCRETO
74104/001 | CAIXA DE INSPEÇÃO EM ALVENARIA DE TIJOLO MACIÇO 60X60X60CM, REVESTIDA | UN | CR | 142.65
INTERNAMENTO COM BARRA LISA (CIMENTO E AREIA, TRAÇO 1:4) E=2,0CM, COM
TAMPA PRÉ-MOLDADA DE CONCRETO E FUNDO DE CONCRETO 15MPA TIPO C - ESCAV
AÇÃO E CONFECÇÃO
74166 | CAIXA DE PASSAGEM (INSPECAO) PRE-MOLDADA DN 60 CM
74166/001 | CAIXA DE INSPEÇÃO EM CONCRETO PRÉ-MOLDADO DN 60CM COM TAMPA H= 60CM - | UN | CR | 205.39
FORNECIMENTO E INSTALACAO
74166/002 | CAIXA DE INSPECAO EM ANEL DE CONCRETO PRE MOLDADO, COM 950MM DE ALTURA | UN | CR | 217.08
TOTAL. ANEIS COM ESP=50MM, DIAM.=600MM. EXCLUSIVE TAMPAO E ESCAVACAO
- FORNECIMENTO E INSTALACAO
88503 | CAIXA D´ÁGUA EM POLIETILENO, 1000 LITROS, COM ACESSÓRIOS | UN | CR | 695.48
88504 | CAIXA D´AGUA EM POLIETILENO, 500 LITROS, COM ACESSÓRIOS | UN | CR | 568.15
182 | RALOS/CAIXA SIFONADA
89482 | CAIXA SIFONADA, PVC, DN 100 X 100 X 50 MM, FORNECIDA E INSTALADA EM RA | UN | CR | 19.81
MAIS DE ENCAMINHAMENTO DE ÁGUA PLUVIAL. AF_12/2014
89491 | CAIXA SIFONADA, PVC, DN 150 X 185 X 75 MM, FORNECIDA E INSTALADA EM RA | UN | CR | 48.02
MAIS DE ENCAMINHAMENTO DE ÁGUA PLUVIAL. AF_12/2014
89495 | RALO SIFONADO, PVC, DN 100 X 40 MM, JUNTA SOLDÁVEL, FORNECIDO E INSTAL | UN | CR | 7.84
ADO EM RAMAIS DE ENCAMINHAMENTO DE ÁGUA PLUVIAL. AF_12/2014

## Table 345
CÓDIGO ¦D E S C R I Ç Ã O ¦UNIDADE ¦ORIGEM DE PREÇO ¦CUSTO TOTAL
VÍNCULO.....: CAIXA REFERENCIAL
89707 | CAIXA SIFONADA, PVC, DN 100 X 100 X 50 MM, JUNTA ELÁSTICA, FORNECIDA E | UN | CR | 24.1
INSTALADA EM RAMAL DE DESCARGA OU EM RAMAL DE ESGOTO SANITÁRIO. AF_12
/2014
89708 | CAIXA SIFONADA, PVC, DN 150 X 185 X 75 MM, JUNTA ELÁSTICA, FORNECIDA E | UN | CR | 53.93
INSTALADA EM RAMAL DE DESCARGA OU EM RAMAL DE ESGOTO SANITÁRIO. AF_12
/2014
89709 | RALO SIFONADO, PVC, DN 100 X 40 MM, JUNTA SOLDÁVEL, FORNECIDO E INSTAL | UN | CR | 9.1
ADO EM RAMAL DE DESCARGA OU EM RAMAL DE ESGOTO SANITÁRIO. AF_12/2014
89710 | RALO SECO, PVC, DN 100 X 40 MM, JUNTA SOLDÁVEL, FORNECIDO E INSTALADO | UN | CR | 8.92
EM RAMAL DE DESCARGA OU EM RAMAL DE ESGOTO SANITÁRIO. AF_12/2014
183 | APARELHOS SANITARIOS, LOUCAS, METAIS E OUTROS
72739 | VASO SANITARIO INFANTIL SIFONADO, PARA VALVULA DE DESCARGA, EM LOUCA B | UN | CR | 398.67
RANCA, COM ACESSORIOS, INCLUSIVE ASSENTO PLASTICO, BOLSA DE BORRACHA P
ARA LIGACAO, TUBO PVC LIGACAO - FORNECIMENTO E INSTALACAO
74234 | MICTORIO LOUCA S/INSTALACAO HIDRAULICA/SANITARIA
74234/001 | MICTORIO SIFONADO DE LOUCA BRANCA COM PERTENCES, COM REGISTRO DE PRESS | UN | CR | 436.56
AO 1/2" COM CANOPLA CROMADA ACABAMENTO SIMPLES E CONJUNTO PARA FIXACAO
- FORNECIMENTO E INSTALACAO
86872 | TANQUE DE LOUÇA BRANCA COM COLUNA, 30L OU EQUIVALENTE - FORNECIMENTO E | UN | CR | 531.71
INSTALAÇÃO. AF_12/2013
86874 | TANQUE DE LOUÇA BRANCA SUSPENSO, 18L OU EQUIVALENTE - FORNECIMENTO E I | UN | CR | 324.55
NSTALAÇÃO. AF_12/2013
86875 | TANQUE DE MÁRMORE SINTÉTICO COM COLUNA, 22L OU EQUIVALENTE FORNECIME | UN | CR | 242.49
NTO E INSTALAÇÃO. AF_12/2013
86876 | TANQUE DE MÁRMORE SINTÉTICO SUSPENSO, 22L OU EQUIVALENTE - FORNECIMENT | UN | CR | 140.48

## Table 346
CÓDIGO ¦D E S C R I Ç Ã O ¦UNIDADE ¦ORIGEM DE PREÇO ¦CUSTO TOTAL
VÍNCULO.....: CAIXA REFERENCIAL
86877 |  | VÁLVULA EM METAL CROMADO 1.1/2" X 1.1/2" PARA TANQUE OU LAVATÓRIO, COM | UN | CR | 17.71
OU SEM LADRÃO - FORNECIMENTO E INSTALAÇÃO. AF_12/2013
86878 |  | VÁLVULA EM METAL CROMADO TIPO AMERICANA 3.1/2" X 1.1/2" PARA PIA - FOR | UN | CR | 41.94
NECIMENTO E INSTALAÇÃO. AF_12/2013
86879 |  | VÁLVULA EM PLÁSTICO 1" PARA PIA, TANQUE OU LAVATÓRIO, COM OU SEM LADRÃ | UN | CR | 5.37
O - FORNECIMENTO E INSTALAÇÃO. AF_12/2013
86880 |  | VÁLVULA EM PLÁSTICO CROMADO TIPO AMERICANA 3.1/2" X 1.1/2" SEM ADAPTAD | UN | CR | 14.39
OR PARA PIA - FORNECIMENTO E INSTALAÇÃO. AF_12/2013
86881 |  | SIFÃO DO TIPO GARRAFA EM METAL CROMADO 1 X 1.1/2" - FORNECIMENTO E INS | UN | CR | 117.33
TALAÇÃO. AF_12/2013
86882 |  | SIFÃO DO TIPO GARRAFA/COPO EM PVC 1.1/4 X 1.1/2" - FORNECIMENTO E INS | UN | CR | 14.92
TALAÇÃO. AF_12/2013 86883 SIFÃO DO TIPO FLEXÍVEL EM PVC 1 X 1.1/2 - FORNECIMENTO E INSTALAÇÃO. UN CR 8,51 AF_12/2013
86884 | ENGATE FLEXÍVEL EM PLÁSTICO BRANCO, 1/2" X 30CM - FORNECIMENTO E INSTA UN |  | CR | 6.61
LAÇÃO. AF_12/2013
86885 | ENGATE FLEXÍVEL EM PLÁSTICO BRANCO, 1/2" X 40CM - FORNECIMENTO E INSTA UN |  | CR | 8.6
LAÇÃO. AF_12/2013
86886 | ENGATE FLEXÍVEL EM INOX, 1/2 X 30CM - FORNECIMENTO E INSTALAÇÃO. AF_1 UN |  | CR | 29.08
2/2013
86887 | ENGATE FLEXÍVEL EM INOX, 1/2 X 40CM - FORNECIMENTO E INSTALAÇÃO. AF_1 UN |  | CR | 31.48
2/2013
86888 | VASO SANITÁRIO SIFONADO COM CAIXA ACOPLADA LOUÇA BRANCA - FORNECIMENTO UN |  | CR | 316.87
E INSTALAÇÃO. AF_12/2013 86889 BANCADA DE GRANITO CINZA POLIDO PARA PIA DE COZINHA 1,50 X 0,60 M - FO UN CR 326,84

## Table 347
CÓDIGO ¦D E S C R I Ç Ã O ¦UNIDADE ¦ORIGEM DE PREÇO ¦CUSTO TOTAL
VÍNCULO.....: CAIXA REFERENCIAL
86893 | BANCADA DE MÁRMORE BRANCO POLIDO PARA PIA DE COZINHA 1,50 X 0,60 M - F | UN | CR | 318.5
ORNECIMENTO E INSTALAÇÃO. AF_12/2013
86894 | BANCADA DE MÁRMORE SINTÉTICO 120 X 60CM, COM CUBA INTEGRADA - FORNECIM | UN | CR | 187.23
ENTO E INSTALAÇÃO. AF_12/2013
86895 | BANCADA DE GRANITO CINZA POLIDO PARA LAVATÓRIO 0,50 X 0,60 M - FORNECI | UN | CR | 187.4
MENTO E INSTALAÇÃO. AF_12/2013
86899 | BANCADA DE MÁRMORE BRANCO POLIDO PARA LAVATÓRIO 0,50 X 0,60 M - FORNEC | UN | CR | 184.27
IMENTO E INSTALAÇÃO. AF_12/2013
86900 | CUBA DE EMBUTIR DE AÇO INOXIDÁVEL MÉDIA - FORNECIMENTO E INSTALAÇÃO. A | UN | CR | 149.56
F_12/2013
86901 | CUBA DE EMBUTIR OVAL EM LOUÇA BRANCA, 35 X 50CM OU EQUIVALENTE - FORNE | UN | CR | 100.79
CIMENTO E INSTALAÇÃO. AF_12/2013
86902 | LAVATÓRIO LOUÇA BRANCA COM COLUNA, *44 X 35,5* CM, PADRÃO POPULAR - FO | UN | CR | 179.29
RNECIMENTO E INSTALAÇÃO. AF_12/2013
86903 | LAVATÓRIO LOUÇA BRANCA COM COLUNA, 45 X 55CM OU EQUIVALENTE, PADRÃO MÉ | UN | CR | 239.16
DIO - FORNECIMENTO E INSTALAÇÃO. AF_12/2013
86904 | LAVATÓRIO LOUÇA BRANCA SUSPENSO, 29,5 X 39CM OU EQUIVALENTE, PADRÃO PO | UN | CR | 93.3
PULAR - FORNECIMENTO E INSTALAÇÃO. AF_12/2013
86905 | APARELHO MISTURADOR DE MESA PARA LAVATÓRIO, PADRÃO MÉDIO - FORNECIMENT | UN | CR | 138.83
O E INSTALAÇÃO. AF_12/2013
86906 | TORNEIRA CROMADA DE MESA, 1/2" OU 3/4", PARA LAVATÓRIO, PADRÃO POPULAR | UN | CR | 32.39
- FORNECIMENTO E INSTALAÇÃO. AF_12/2013
86908 | APARELHO MISTURADOR DE MESA PARA PIA DE COZINHA, PADRÃO MÉDIO - FORNEC | UN | CR | 163.71
IMENTO E INSTALAÇÃO. AF_12/2013
86909 | TORNEIRA CROMADA TUBO MÓVEL, DE MESA, 1/2" OU 3/4", PARA PIA DE COZINH | UN | CR | 64.46

## Table 348
CÓDIGO ¦D E S C R I Ç Ã O ¦UNIDADE ¦ORIGEM DE PREÇO ¦CUSTO TOTAL
VÍNCULO.....: CAIXA REFERENCIAL
86910 | TORNEIRA CROMADA TUBO MÓVEL, DE PAREDE, 1/2" OU 3/4", PARA PIA DE COZI | UN | CR | 61.72
NHA, PADRÃO MÉDIO - FORNECIMENTO E INSTALAÇÃO. AF_12/2013
86911 | TORNEIRA CROMADA LONGA, DE PAREDE, 1/2" OU 3/4", PARA PIA DE COZINHA, | UN | CR | 27.8
PADRÃO POPULAR - FORNECIMENTO E INSTALAÇÃO. AF_12/2013
86912 | TORNEIRA CROMADA LONGA, DE PAREDE, 1/2" OU 3/4", PARA PIA DE COZINHA, | UN | CR | 27.8
PADRÃO MÉDIO - FORNECIMENTO E INSTALAÇÃO. AF_12/2013
86913 | TORNEIRA CROMADA 1/2" OU 3/4" PARA TANQUE, PADRÃO POPULAR - FORNECIMEN | UN | CR | 13.23
TO E INSTALAÇÃO. AF_12/2013
86914 | TORNEIRA CROMADA 1/2" OU 3/4" PARA TANQUE, PADRÃO MÉDIO - FORNECIMENTO | UN | CR | 25.61
E INSTALAÇÃO. AF_12/2013
86915 | TORNEIRA CROMADA DE MESA, 1/2" OU 3/4", PARA LAVATÓRIO, PADRÃO MÉDIO - | UN | CR | 53.92
FORNECIMENTO E INSTALAÇÃO. AF_12/2013
86916 | TORNEIRA PLÁSTICA 3/4" PARA TANQUE - FORNECIMENTO E INSTALAÇÃO. AF_12/ | UN | CR | 25.28
2013
86919 | TANQUE DE LOUÇA BRANCA COM COLUNA, 30L OU EQUIVALENTE, INCLUSO SIFÃO F | UN | CR | 583.54
LEXÍVEL EM PVC, VÁLVULA METÁLICA E TORNEIRA DE METAL CROMADO PADRÃO MÉ
DIO - FORNECIMENTO E INSTALAÇÃO. AF_12/2013
86920 | TANQUE DE LOUÇA BRANCA COM COLUNA, 30L OU EQUIVALENTE, INCLUSO SIFÃO F | UN | CR | 558.82
LEXÍVEL EM PVC, VÁLVULA PLÁSTICA E TORNEIRA DE METAL CROMADO PADRÃO PO
PULAR - FORNECIMENTO E INSTALAÇÃO. AF_12/2013_P
86921 | TANQUE DE LOUÇA BRANCA COM COLUNA, 30L OU EQUIVALENTE, INCLUSO SIFÃO F | UN | CR | 570.87
LEXÍVEL EM PVC, VÁLVULA PLÁSTICA E TORNEIRA DE PLÁSTICO - FORNECIMENTO
E INSTALAÇÃO. AF_12/2013
86922 | TANQUE DE LOUÇA BRANCA SUSPENSO, 18L OU EQUIVALENTE, INCLUSO SIFÃO TIP | UN | CR | 485.2
O GARRAFA EM METAL CROMADO, VÁLVULA METÁLICA E TORNEIRA DE METAL CROMA

## Table 349
CÓDIGO ¦D E S C R I Ç Ã O ¦UNIDADE ¦ORIGEM DE PREÇO ¦CUSTO TOTAL
VÍNCULO.....: CAIXA REFERENCIAL
86923 | TANQUE DE LOUÇA BRANCA SUSPENSO, 18L OU EQUIVALENTE, INCLUSO SIFÃO TIP | UN | CR | 358.07
O GARRAFA EM PVC, VÁLVULA PLÁSTICA E TORNEIRA DE METAL CROMADO PADRÃO
POPULAR - FORNECIMENTO E INSTALAÇÃO. AF_12/2013
86924 | TANQUE DE LOUÇA BRANCA SUSPENSO, 18L OU EQUIVALENTE, INCLUSO SIFÃO TIP | UN | CR | 370.12
O GARRAFA EM PVC, VÁLVULA PLÁSTICA E TORNEIRA DE PLÁSTICO - FORNECIMEN
TO E INSTALAÇÃO. AF_12/2013
86925 | TANQUE DE MÁRMORE SINTÉTICO COM COLUNA, 22L OU EQUIVALENTE, INCLUSO SI | UN | CR | 269.6
FÃO FLEXÍVEL EM PVC, VÁLVULA PLÁSTICA E TORNEIRA DE METAL CROMADO PADR
ÃO POPULAR - FORNECIMENTO E INSTALAÇÃO. AF_12/2013
86926 | TANQUE DE MÁRMORE SINTÉTICO COM COLUNA, 22L OU EQUIVALENTE, INCLUSO SI | UN | CR | 281.65
FÃO FLEXÍVEL EM PVC, VÁLVULA PLÁSTICA E TORNEIRA DE PLÁSTICO - FORNECI
MENTO E INSTALAÇÃO. AF_12/2013
86927 | TANQUE DE MÁRMORE SINTÉTICO SUSPENSO, 22L OU EQUIVALENTE, INCLUSO SIFÃ | UN | CR | 174
O TIPO GARRAFA EM PVC, VÁLVULA PLÁSTICA E TORNEIRA DE METAL CROMADO PA
DRÃO POPULAR - FORNECIMENTO E INSTALAÇÃO. AF_12/2013
86928 | TANQUE DE MÁRMORE SINTÉTICO SUSPENSO, 22L OU EQUIVALENTE, INCLUSO SIFÃ | UN | CR | 186.05
O TIPO GARRAFA EM PVC, VÁLVULA PLÁSTICA E TORNEIRA DE PLÁSTICO - FORNE
CIMENTO E INSTALAÇÃO. AF_12/2013
86929 | TANQUE DE MÁRMORE SINTÉTICO SUSPENSO, 22L OU EQUIVALENTE, INCLUSO SIFÃ | UN | CR | 167.59
O FLEXÍVEL EM PVC, VÁLVULA PLÁSTICA E TORNEIRA DE METAL CROMADO PADRÃO
POPULAR - FORNECIMENTO E INSTALAÇÃO. AF_12/2013
86930 | TANQUE DE MÁRMORE SINTÉTICO SUSPENSO, 22L OU EQUIVALENTE, INCLUSO SIFÃ | UN | CR | 179.64
O FLEXÍVEL EM PVC, VÁLVULA PLÁSTICA E TORNEIRA DE PLÁSTICO - FORNECIME
NTO E INSTALAÇÃO. AF_12/2013
86931 | VASO SANITÁRIO SIFONADO COM CAIXA ACOPLADA LOUÇA BRANCA, INCLUSO ENGAT | UN | CR | 325.47
E FLEXÍVEL EM PLÁSTICO BRANCO, 1/2 X 40CM - FORNECIMENTO E INSTALAÇÃO

## Table 350
CÓDIGO ¦D E S C R I Ç Ã O ¦UNIDADE ¦ORIGEM DE PREÇO ¦CUSTO TOTAL
VÍNCULO.....: CAIXA REFERENCIAL
86932 VASO SANITÁRIO SIFONADO COM CAIXA ACOPLADA LOUÇA BRANCA - PADRÃO MÉDIO UN CR 348,35 , INCLUSO ENGATE FLEXÍVEL EM METAL CROMADO, 1/2 X 40CM - FORNECIMENTO E INSTALAÇÃO. AF_12/2013
86933 | BANCADA DE MÁRMORE SINTÉTICO 120 X 60CM, COM CUBA INTEGRADA, INCLUSO S | UN | CR | 244.34
IFÃO TIPO GARRAFA EM PVC, VÁLVULA EM PLÁSTICO CROMADO TIPO AMERICANA E
TORNEIRA CROMADA LONGA, DE PAREDE, PADRÃO POPULAR - FORNECIMENTO E IN
STALAÇÃO. AF_12/2013
86934 | BANCADA DE MÁRMORE SINTÉTICO 120 X 60CM, COM CUBA INTEGRADA, INCLUSO S | UN | CR | 237.93
IFÃO TIPO FLEXÍVEL EM PVC, VÁLVULA EM PLÁSTICO CROMADO TIPO AMERICANA
E TORNEIRA CROMADA LONGA, DE PAREDE, PADRÃO POPULAR - FORNECIMENTO E I
NSTALAÇÃO. AF_12/2013
86935 | CUBA DE EMBUTIR DE AÇO INOXIDÁVEL MÉDIA, INCLUSO VÁLVULA TIPO AMERICAN | UN | CR | 200.01
A EM METAL CROMADO E SIFÃO FLEXÍVEL EM PVC - FORNECIMENTO E INSTALAÇÃO
. AF_12/2013
86936 | CUBA DE EMBUTIR DE AÇO INOXIDÁVEL MÉDIA, INCLUSO VÁLVULA TIPO AMERICAN | UN | CR | 308.83
A E SIFÃO TIPO GARRAFA EM METAL CROMADO - FORNECIMENTO E INSTALAÇÃO. A
F_12/2013
86937 | CUBA DE EMBUTIR OVAL EM LOUÇA BRANCA, 35 X 50CM OU EQUIVALENTE, INCLUS | UN | CR | 127.01
O VÁLVULA EM METAL CROMADO E SIFÃO FLEXÍVEL EM PVC - FORNECIMENTO E IN
STALAÇÃO. AF_12/2013
86938 | CUBA DE EMBUTIR OVAL EM LOUÇA BRANCA, 35 X 50CM OU EQUIVALENTE, INCLUS | UN | CR | 235.83
O VÁLVULA E SIFÃO TIPO GARRAFA EM METAL CROMADO - FORNECIMENTO E INSTA
LAÇÃO. AF_12/2013
86939 | LAVATÓRIO LOUÇA BRANCA COM COLUNA, *44 X 35,5* CM, PADRÃO POPULAR, INC | UN | CR | 232.17
LUSO SIFÃO FLEXÍVEL EM PVC, VÁLVULA E ENGATE FLEXÍVEL 30CM EM PLÁSTICO
E COM TORNEIRA CROMADA PADRÃO POPULAR - FORNECIMENTO E INSTALAÇÃO. AF
_12/2013

## Table 351
CÓDIGO ¦D E S C R I Ç Ã O ¦UNIDADE ¦ORIGEM DE PREÇO ¦CUSTO TOTAL
VÍNCULO.....: CAIXA REFERENCIAL
86940 | LAVATÓRIO LOUÇA BRANCA COM COLUNA, 45 X 55CM OU EQUIVALENTE, PADRÃO MÉ | UN | CR | 575.99
DIO, INCLUSO SIFÃO TIPO GARRAFA, VÁLVULA E ENGATE FLEXÍVEL DE 40CM EM
METAL CROMADO, COM APARELHO MISTURADOR PADRÃO MÉDIO - FORNECIMENTO E I
NSTALAÇÃO. AF_12/2013
86941 | LAVATÓRIO LOUÇA BRANCA COM COLUNA, 45 X 55CM OU EQUIVALENTE, PADRÃO MÉ | UN | CR | 459.6
DIO, INCLUSO SIFÃO TIPO GARRAFA, VÁLVULA E ENGATE FLEXÍVEL DE 40CM EM
METAL CROMADO, COM TORNEIRA CROMADA DE MESA, PADRÃO MÉDIO - FORNECIMEN
TO E INSTALAÇÃO. AF_12/2013
86942 | LAVATÓRIO LOUÇA BRANCA SUSPENSO, 29,5 X 39CM OU EQUIVALENTE, PADRÃO PO | UN | CR | 152.59
PULAR, INCLUSO SIFÃO TIPO GARRAFA EM PVC, VÁLVULA E ENGATE FLEXÍVEL 30
CM EM PLÁSTICO E TORNEIRA CROMADA DE MESA, PADRÃO POPULAR - FORNECIMEN
TO E INSTALAÇÃO. AF_12/2013
86943 | LAVATÓRIO LOUÇA BRANCA SUSPENSO, 29,5 X 39CM OU EQUIVALENTE, PADRÃO PO | UN | CR | 146.18
PULAR, INCLUSO SIFÃO FLEXÍVEL EM PVC, VÁLVULA E ENGATE FLEXÍVEL 30CM E
M PLÁSTICO E TORNEIRA CROMADA DE MESA, PADRÃO POPULAR - FORNECIMENTO E
INSTALAÇÃO. AF_12/2013
86947 | BANCADA MÁRMORE BRANCO POLIDO 0,50 X 0,60M, INCLUSO CUBA DE EMBUTIR OV | UN | CR | 621.89
AL EM LOUÇA BRANCA 35 X 50CM, VÁLVULA, SIFÃO TIPO GARRAFA E ENGATE FLE
XÍVEL 40CM EM METAL CROMADO E APARELHO MISTURADOR DE MESA, PADRÃO MÉDI
O - FORNECIMENTO E INSTALAÇÃO. AF_12/2013
88571 | SABONETEIRA DE SOBREPOR (FIXADA NA PAREDE), TIPO CONCHA, EM ACO INOXID | UN | CR | 58.56
AVEL - FORNECIMENTO E INSTALACAO
93396 | BANCADA GRANITO CINZA POLIDO 0,50 X 0,60M, INCL. CUBA DE EMBUTIR OVAL | UN | CR | 353.41
LOUÇA BRANCA 35 X 50CM, VÁLVULA METAL CROMADO, SIFÃO FLEXÍVEL PVC, ENG
ATE 30CM FLEXÍVEL PLÁSTICO E TORNEIRA CROMADA DE MESA, PADRÃO POPULAR
- FORNEC. E INSTALAÇÃO. AF_12/2013

## Table 352
CÓDIGO ¦D E S C R I Ç Ã O ¦UNIDADE ¦ORIGEM DE PREÇO ¦CUSTO TOTAL
VÍNCULO.....: CAIXA REFERENCIAL
93441 BANCADA DE GRANITO CINZA POLIDO 150 X 60 CM, COM CUBA DE EMBUTIR DE AÇ UN |  |  | CR | 561.26
O INOXIDÁVEL MÉDIA, VÁLVULA AMERICANA EM METAL CROMADO, SIFÃO FLEXÍVEL
EM PVC, ENGATE FLEXÍVEL 30 CM, TORNEIRA CROMADA LONGA DE PAREDE, 1/2
OU 3/4, PARA PIA DE COZINHA, PADRÃO POPULAR- FORNEC. E INSTAL. AF_12/2
13
93442 BANCADA MÁRMORE BRANCO POLIDO 150 X 60 CM, COM CUBA DE EMBUTIR DE AÇO UN |  |  | CR | 698.4
INOXIDÁVEL MÉDIA, VÁLVULA AMERICANA EM METAL CROMADO, SIFÃO TIPO GARR AFA EM METAL CROMADO, ENGATE FLEXÍVEL 30 CM, TORNEIRA CROMADA TUBO MÓ VEL, DE MESA, 1/2 OU 3/4, PARA PIA DE COZINHA, PADRÃO ALTO - FORNEC. E INSTAL. AF_12/2013
95469 | VASO SANITARIO SIFONADO CONVENCIONAL COM LOUÇA BRANCA - FORNECIMENTO | UN | CR | 151.16
E INSTALAÇÃO. AF_10/2016
95470 | VASO SANITARIO SIFONADO CONVENCIONAL COM LOUÇA BRANCA, INCLUSO CONJUNT | UN | CR | 156.49
O DE LIGAÇÃO PARA BACIA SANITÁRIA AJUSTÁVEL - FORNECIMENTO E INSTALAÇÃ
O. AF_10/2016
95471 | VASO SANITARIO SIFONADO CONVENCIONAL PARA PCD SEM FURO FRONTAL COM LO | UN | CR | 547.18
UÇA BRANCA SEM ASSENTO - FORNECIMENTO E INSTALAÇÃO. AF_10/2016
95472 | VASO SANITARIO SIFONADO CONVENCIONAL PARA PCD SEM FURO FRONTAL COM LOU | UN | CR | 552.51
ÇA BRANCA SEM ASSENTO, INCLUSO CONJUNTO DE LIGAÇÃO PARA BACIA SANITÁRI
A AJUSTÁVEL - FORNECIMENTO E INSTALAÇÃO. AF_10/2016
95542 | PORTA TOALHA ROSTO EM METAL CROMADO, TIPO ARGOLA, INCLUSO FIXAÇÃO. AF_ | UN | CR | 35.39
10/2016
95543 | PORTA TOALHA BANHO EM METAL CROMADO, TIPO BARRA, INCLUSO FIXAÇÃO. AF_1 | UN | CR | 56.7
0/2016
95544 | PAPELEIRA DE PAREDE EM METAL CROMADO SEM TAMPA, INCLUSO FIXAÇÃO. AF_10 | UN | CR | 45.23
/2016
95545 | SABONETEIRA DE PAREDE EM METAL CROMADO, INCLUSO FIXAÇÃO. AF_10/2016 | UN | CR | 44.18

## Table 353
CÓDIGO ¦D E S C R I Ç Ã O ¦UNIDADE ¦ORIGEM DE PREÇO ¦CUSTO TOTAL
VÍNCULO.....: CAIXA REFERENCIAL
95546 | KIT DE ACESSORIOS PARA BANHEIRO EM METAL CROMADO, 5 PECAS, INCLUSO FIX | UN | CR | 128.48
AÇÃO. AF_10/2016
95547 | SABONETEIRA PLASTICA TIPO DISPENSER PARA SABONETE LIQUIDO COM RESERVAT | UN | CR | 46.18
ORIO 800 A 1500 ML, INCLUSO FIXAÇÃO. AF_10/2016
184 | FOSSAS/SUMIDOUROS
6087 | TAMPA EM CONCRETO ARMADO 60X60X5CM P/CX INSPECAO/FOSSA SEPTICA | UN | CR | 24.48
74198 | SUMIDOURO H=5,0M COM TIJOLOS MACICOS A CRIVO ARGAMASSADOS
74198/001 | SUMIDOURO EM ALVENARIA DE TIJOLO CERAMICO MACICO DIAMETRO 1,20M E ALTU | UN | CR | 1265.47
RA 5,00M, COM TAMPA EM CONCRETO ARMADO DIAMETRO 1,40M E ESPESSURA 10CM
74198/002 | SUMIDOURO EM ALVENARIA DE TIJOLO CERAMICO MACIÇO DIAMETRO 1,40M E ALTU | UN | CR | 1571.92
RA 5,00M, COM TAMPA EM CONCRETO ARMADO DIAMETRO 1,60M E ESPESSURA 10CM
95463 | FOSSA SÉPTICA EM ALVENARIA DE TIJOLO CERÂMICO MACIÇO, DIMENSÕES EXTERN | UN | CR | 1447.72
AS DE 1,90X1,10X1,40 M, VOLUME DE 1.500 LITROS, REVESTIDO INTERNAMENTE
COM MASSA ÚNICA E IMPERMEABILIZANTE E COM TAMPA DE CONCRETO ARMADO CO
M ESPESSURA DE 8 CM
185 | PONTOS DE AGUA/ESGOTO
89957 | PONTO DE CONSUMO TERMINAL DE ÁGUA FRIA (SUBRAMAL) COM TUBULAÇÃO DE PVC | UN | CR | 106.54
, DN 25 MM, INSTALADO EM RAMAL DE ÁGUA, INCLUSOS RASGO E CHUMBAMENTO E
M ALVENARIA. AF_12/2014
89959 | PONTO DE CONSUMO TERMINAL DE ÁGUA QUENTE (SUBRAMAL) COM TUBULAÇÃO DE C | UN | CR | 166.98
PVC, DN 22 MM, INSTALADO EM RAMAL DE ÁGUA, INCLUSOS RASGO E CHUMBAMENT
O EM ALVENARIA. AF_12/2014
271 | REGISTROS/VALVULAS
40729 | VALVULA DESCARGA 1.1/2" COM REGISTRO, ACABAMENTO EM METAL CROMADO - FO | UN | CR | 208.96
RNECIMENTO E INSTALACAO
73795 | FORNECIMENTO E COLOCACAO DE VALVULAS DE RETENCAO
73795/001 | VÁLVULA DE RETENÇÃO VERTICAL Ø 20MM (3/4") - FORNECIMENTO E INSTALAÇÃO | UN | CR | 51.26

## Table 354
CÓDIGO ¦D E S C R I Ç Ã O ¦UNIDADE ¦ORIGEM DE PREÇO ¦CUSTO TOTAL
VÍNCULO.....: CAIXA REFERENCIAL
73795/002 | VÁLVULA | DE | RETENÇÃO | VERTICAL Ø | 25MM (1") - FORNECIMENTO E INSTALAÇÃO | UN | CR | 54.12
73795/003 | VÁLVULA | DE | RETENÇÃO | VERTICAL Ø | 32MM (1.1/4") - FORNECIMENTO E INSTALAÇ | UN | CR | 70.81
ÃO
73795/004 | VÁLVULA | DE | RETENÇÃO | VERTICAL Ø | 40MM (1.1/2") - FORNECIMENTO E INSTALAÇ | UN | CR | 81.95
ÃO
73795/005 | VÁLVULA | DE | RETENÇÃO | VERTICAL Ø | 50MM (2") - FORNECIMENTO E INSTALAÇÃO | UN | CR | 108.25
73795/006 | VÁLVULA | DE | RETENÇÃO | VERTICAL Ø | 80MM (3") - FORNECIMENTO E INSTALAÇÃO | UN | CR | 211.2
73795/007 | VÁLVULA | DE | RETENÇÃO | VERTICAL Ø | 100MM (4") - FORNECIMENTO E INSTALAÇÃO | UN | CR | 352.65
73795/008 | VÁLVULA | DE | RETENÇÃO | HORIZONTAL | Ø 20MM (3/4") - FORNECIMENTO E INSTALAÇ | UN | CR | 68.23
ÃO
73795/009 | VALVULA | DE | RETENCAO | HORIZONTAL | Ø 25MM (1) - FORNECIMENTO E INSTALACAO | UN | CR | 85.35
73795/010 | VÁLVULA | DE | RETENÇÃO | HORIZONTAL | Ø 32MM (1.1/4") - FORNECIMENTO E INSTAL | UN | CR | 117.35
AÇÃO
73795/011 | VÁLVULA | DE | RETENÇÃO | HORIZONTAL | Ø 40MM (1.1/2") - FORNECIMENTO E INSTAL | UN | CR | 132.24
AÇÃO
73795/012 | VÁLVULA | DE | RETENÇÃO | HORIZONTAL | Ø 50MM (2") - FORNECIMENTO E INSTALAÇÃO | UN | CR | 175.49
73795/013 | VÁLVULA | DE | RETENÇÃO | HORIZONTAL | Ø 65MM (2.1/2") - FORNECIMENTO E INSTAL | UN | CR | 250.98
AÇÃO
73795/014 | VÁLVULA | DE | RETENÇÃO | HORIZONTAL | Ø 80MM (3") - FORNECIMENTO E INSTALAÇÃO | UN | CR | 326.25
73795/015 | VÁLVULA | DE | RETENÇÃO | HORIZONTAL | Ø 100MM (4") - FORNECIMENTO E INSTALAÇÃ | UN | CR | 497.41
O
73796 | FORNECIMENTO E COLOCACAO DE VALVULAS DE PE
73796/001 | VÁLVULA DE PÉ COM CRIVO Ø 20MM (3/4") - FORNECIMENTO E INSTALAÇÃO |  |  |  |  | UN | CR | 50.53
73796/002 | VÁLVULA DE PÉ COM CRIVO Ø 25MM (1") - FORNECIMENTO E INSTALAÇÃO |  |  |  |  | UN | CR | 53.72
73796/003 | VÁLVULA DE PÉ COM CRIVO Ø 40MM (1.1/2") - FORNECIMENTO E INSTALAÇÃO |  |  |  |  | UN | CR | 80.12
73796/004 | VÁLVULA DE PÉ COM CRIVO Ø 50MM (2") - FORNECIMENTO E INSTALAÇÃO |  |  |  |  | UN | CR | 108.79
73796/005 | VÁLVULA DE PÉ COM CRIVO Ø 65MM (2.1/2") - FORNECIMENTO E INSTALAÇÃO |  |  |  |  | UN | CR | 185.56

## Table 355
CÓDIGO ¦D E S C R I Ç Ã O ¦UNIDADE ¦ORIGEM DE PREÇO ¦CUSTO TOTAL
VÍNCULO.....: CAIXA REFERENCIAL
73796/006 | VÁLVULA DE PÉ COM CRIVO Ø 80MM (3") - FORNECIMENTO E INSTALAÇÃO | UN | CR | 234.34
73796/007 | VÁLVULA DE PÉ COM CRIVO Ø 100MM (4") - FORNECIMENTO E INSTALAÇÃO | UN | CR | 397.82
73870 | FORNECIMENTO E COLOCACAO DE REGISTROS DE ESFERA
73870/004 | REGISTRO DE ESFERA EM BRONZE D= 1.1/4" FORNEC E COLOCACAO | UN | CR | 102.16
74091 | VALVULA DE RETENCAO VERTICAL DE 2 1/2" ASSENTE C/FIO BAHIA E PASTA
74091/001 | VALVULA RETENCAO VERTICAL BRONZE (PN-16) 2.1/2" 200PSI - EXTREMIDADES | UN | CR | 165.71
COM ROSCA - FORNECIMENTO E INSTALACAO
74093 | VALVULA DE RETENCAO DE PE COM CRIVO 1 1/4"
74093/001 | VALVULA PE COM CRIVO BRONZE 1.1/4" - FORNECIMENTO E INSTALACAO | UN | CR | 73.93
74169 | FORN/ASSENT VALVULA GLOBO 2 1/2 POL
74169/001 | REGISTRO/VALVULA GLOBO ANGULAR 45 GRAUS EM LATAO PARA HIDRANTES DE INC | UN | CR | 193.84
ÊNDIO PREDIAL DN 2.1/2, COM VOLANTE, CLASSE DE PRESSAO DE ATE 200 PSI
- FORNECIMENTO E INSTALACAO
85117 | VALVULA DE RETENCAO VERTICAL BRONZE (PN-16) 1/2" 200 PSI - EXTREMIDADE | UN | CR | 34.81
COM ROSCA - FORNECIMENTO E INSTALACAO
89349 | REGISTRO DE PRESSÃO BRUTO, LATÃO, ROSCÁVEL, 1/2", FORNECIDO E INSTALAD | UN | CR | 23.78
O EM RAMAL DE ÁGUA. AF_12/2014
89351 | REGISTRO DE PRESSÃO BRUTO, ROSCÁVEL, 3/4", FORNECIDO E INSTALADO EM RA | UN | CR | 26.98
MAL DE ÁGUA. AF_12/2014
89352 | REGISTRO DE GAVETA BRUTO, LATÃO, ROSCÁVEL, 1/2", FORNECIDO E INSTALADO | UN | CR | 30.56
EM RAMAL DE ÁGUA. AF_12/2014
89353 | REGISTRO DE GAVETA BRUTO, LATÃO, ROSCÁVEL, 3/4", FORNECIDO E INSTALADO | UN | CR | 31.84
EM RAMAL DE ÁGUA. AF_12/2014
89354 | MISTURADOR MONOCOMANDO PARA CHUVEIRO, BASE BRUTA E ACABAMENTO CROMADO, | UN | CR | 158.22
FORNECIDO E INSTALADO EM RAMAL DE ÁGUA. AF_12/2014

## Table 356
CÓDIGO ¦D E S C R I Ç Ã O ¦UNIDADE ¦ORIGEM DE PREÇO ¦CUSTO TOTAL
VÍNCULO.....: CAIXA REFERENCIAL
89969 | KIT DE REGISTRO DE PRESSÃO BRUTO DE LATÃO ½", INCLUSIVE CONEXÕES, ROS | UN | CR | 35.3
CÁVEL, INSTALADO EM RAMAL DE ÁGUA FRIA - FORNECIMENTO E INSTALAÇÃO. AF
_12/2014
89970 | KIT DE REGISTRO DE PRESSÃO BRUTO DE LATÃO ¾", INCLUSIVE CONEXÕES, ROSC | UN | CR | 37.98
ÁVEL, INSTALADO EM RAMAL DE ÁGUA FRIA - FORNECIMENTO E INSTALAÇÃO. AF_
12/2014
89971 | KIT DE REGISTRO DE GAVETA BRUTO DE LATÃO ½", INCLUSIVE CONEXÕES, ROSCÁ | UN | CR | 39.52
VEL, INSTALADO EM RAMAL DE ÁGUA FRIA - FORNECIMENTO E INSTALAÇÃO. AF_1
2/2014
89972 | KIT DE REGISTRO DE GAVETA BRUTO DE LATÃO ¾", INCLUSIVE CONEXÕES, ROSCÁ | UN | CR | 42.34
VEL, INSTALADO EM RAMAL DE ÁGUA FRIA - FORNECIMENTO E INSTALAÇÃO. AF_1
2/2014
89973 | KIT DE MISTURADOR BASE BRUTA DE LATÃO ¾" MONOCOMANDO PARA CHUVEIRO, IN | UN | CR | 301.78
CLUSIVE CONEXÕES, INSTALADO EM RAMAL DE ÁGUA - FORNECIMENTO E INSTALAÇ
ÃO. AF_12/2014
89974 | KIT DE TÊ MISTURADOR EM CPVC ¾" COM DUPLO COMANDO PARA CHUVEIRO, INCLU | UN | CR | 208.61
SIVE CONEXÕES, INSTALADO EM RAMAL DE ÁGUA - FORNECIMENTO E INSTALAÇÃO.
AF_12/2014
89984 | REGISTRO DE PRESSÃO BRUTO, LATÃO, ROSCÁVEL, 1/2", COM ACABAMENTO E CAN | UN | CR | 64.41
OPLA CROMADOS. FORNECIDO E INSTALADO EM RAMAL DE ÁGUA. AF_12/2014
89985 | REGISTRO DE PRESSÃO BRUTO, LATÃO, ROSCÁVEL, 3/4", COM ACABAMENTO E CAN | UN | CR | 66.25
OPLA CROMADOS. FORNECIDO E INSTALADO EM RAMAL DE ÁGUA. AF_12/2014
89986 | REGISTRO DE GAVETA BRUTO, LATÃO, ROSCÁVEL, 1/2", COM ACABAMENTO E CANO | UN | CR | 62.86
PLA CROMADOS. FORNECIDO E INSTALADO EM RAMAL DE ÁGUA. AF_12/2014
89987 | REGISTRO DE GAVETA BRUTO, LATÃO, ROSCÁVEL, 3/4", COM ACABAMENTO E CANO | UN | CR | 69.66
PLA CROMADOS. FORNECIDO E INSTALADO EM RAMAL DE ÁGUA. AF_12/2014

## Table 357
CÓDIGO ¦D E S C R I Ç Ã O ¦UNIDADE ¦ORIGEM DE PREÇO ¦CUSTO TOTAL
VÍNCULO.....: CAIXA REFERENCIAL
90371 | REGISTRO DE ESFERA, PVC, ROSCÁVEL, 3/4", FORNECIDO E INSTALADO EM RAMA | UN | CR | 26.8
L DE ÁGUA. AF_03/2015
94489 | REGISTRO DE ESFERA, PVC, SOLDÁVEL, DN 25 MM, INSTALADO EM RESERVAÇÃO | UN | CR | 23.63
DE ÁGUA DE EDIFICAÇÃO QUE POSSUA RESERVATÓRIO DE FIBRA/FIBROCIMENTO
FORNECIMENTO E INSTALAÇÃO. AF_06/2016
94490 | REGISTRO DE ESFERA, PVC, SOLDÁVEL, DN 32 MM, INSTALADO EM RESERVAÇÃO | UN | CR | 39.07
DE ÁGUA DE EDIFICAÇÃO QUE POSSUA RESERVATÓRIO DE FIBRA/FIBROCIMENTO
FORNECIMENTO E INSTALAÇÃO. AF_06/2016
94491 | REGISTRO DE ESFERA, PVC, SOLDÁVEL, DN 40 MM, INSTALADO EM RESERVAÇÃO | UN | CR | 53.76
DE ÁGUA DE EDIFICAÇÃO QUE POSSUA RESERVATÓRIO DE FIBRA/FIBROCIMENTO
FORNECIMENTO E INSTALAÇÃO. AF_06/2016
94492 | REGISTRO DE ESFERA, PVC, SOLDÁVEL, DN 50 MM, INSTALADO EM RESERVAÇÃO | UN | CR | 55.14
DE ÁGUA DE EDIFICAÇÃO QUE POSSUA RESERVATÓRIO DE FIBRA/FIBROCIMENTO
FORNECIMENTO E INSTALAÇÃO. AF_06/2016
94493 | REGISTRO DE ESFERA, PVC, SOLDÁVEL, DN 60 MM, INSTALADO EM RESERVAÇÃO | UN | CR | 100.65
DE ÁGUA DE EDIFICAÇÃO QUE POSSUA RESERVATÓRIO DE FIBRA/FIBROCIMENTO
FORNECIMENTO E INSTALAÇÃO. AF_06/2016
94494 | REGISTRO DE GAVETA BRUTO, LATÃO, ROSCÁVEL, 3/4, INSTALADO EM RESERVAÇ | UN | CR | 52.44
ÃO DE ÁGUA DE EDIFICAÇÃO QUE POSSUA RESERVATÓRIO DE FIBRA/FIBROCIMENTO
FORNECIMENTO E INSTALAÇÃO. AF_06/2016 94495 REGISTRO DE GAVETA BRUTO, LATÃO, ROSCÁVEL, 1, INSTALADO EM RESERVAÇÃO UN CR 66,64 DE ÁGUA DE EDIFICAÇÃO QUE POSSUA RESERVATÓRIO DE FIBRA/FIBROCIMENTO FORNECIMENTO E INSTALAÇÃO. AF_06/2016 94496 REGISTRO DE GAVETA BRUTO, LATÃO, ROSCÁVEL, 1 1/4, INSTALADO EM RESERV UN CR 81,32 AÇÃO DE ÁGUA DE EDIFICAÇÃO QUE POSSUA RESERVATÓRIO DE FIBRA/FIBROCIMEN

## Table 358
CÓDIGO ¦D E S C R I Ç Ã O ¦UNIDADE ¦ORIGEM DE PREÇO ¦CUSTO TOTAL
VÍNCULO.....: CAIXA REFERENCIAL
94497 REGISTRO DE GAVETA BRUTO, LATÃO, ROSCÁVEL, 1 1/2, INSTALADO EM RESERV UN CR 95,18 AÇÃO DE ÁGUA DE EDIFICAÇÃO QUE POSSUA RESERVATÓRIO DE FIBRA/FIBROCIMEN TO FORNECIMENTO E INSTALAÇÃO. AF_06/2016 94498 REGISTRO DE GAVETA BRUTO, LATÃO, ROSCÁVEL, 2, INSTALADO EM RESERVAÇÃO UN CR 122,61 DE ÁGUA DE EDIFICAÇÃO QUE POSSUA RESERVATÓRIO DE FIBRA/FIBROCIMENTO
FORNECIMENTO E INSTALAÇÃO. AF_06/2016
94499 | REGISTRO DE GAVETA BRUTO, LATÃO, ROSCÁVEL, 2 1/2, INSTALADO EM RESERV UN | CR | 222.35
AÇÃO DE ÁGUA DE EDIFICAÇÃO QUE POSSUA RESERVATÓRIO DE FIBRA/FIBROCIMEN
TO FORNECIMENTO E INSTALAÇÃO. AF_06/2016
94500 | REGISTRO DE GAVETA BRUTO, LATÃO, ROSCÁVEL, 3, INSTALADO EM RESERVAÇÃO UN | CR | 387.14
DE ÁGUA DE EDIFICAÇÃO QUE POSSUA RESERVATÓRIO DE FIBRA/FIBROCIMENTO
FORNECIMENTO E INSTALAÇÃO. AF_06/2016
94501 REGISTRO DE GAVETA BRUTO, LATÃO, ROSCÁVEL, 4, INSTALADO EM RESERVAÇÃO UN |  | CR | 637.94
DE ÁGUA DE EDIFICAÇÃO QUE POSSUA RESERVATÓRIO DE FIBRA/FIBROCIMENTO
FORNECIMENTO E INSTALAÇÃO. AF_06/2016
94792 REGISTRO DE GAVETA BRUTO, LATÃO, ROSCÁVEL, 1, COM ACABAMENTO E CANOPL UN |  | CR | 101.21
A CROMADOS, INSTALADO EM RESERVAÇÃO DE ÁGUA DE EDIFICAÇÃO QUE POSSUA R
ESERVATÓRIO DE FIBRA/FIBROCIMENTO FORNECIMENTO E INSTALAÇÃO. AF_06/2
16
94793 | REGISTRO DE GAVETA BRUTO, LATÃO, ROSCÁVEL, 1 1/4, COM ACABAMENTO E CA UN | CR | 130.45
NOPLA CROMADOS, INSTALADO EM RESERVAÇÃO DE ÁGUA DE EDIFICAÇÃO QUE POSS
UA RESERVATÓRIO DE FIBRA/FIBROCIMENTO FORNECIMENTO E INSTALAÇÃO. AF_
06/2016
94794 | REGISTRO DE GAVETA BRUTO, LATÃO, ROSCÁVEL, 1 1/2, COM ACABAMENTO E CA UN | CR | 135.13
NOPLA CROMADOS, INSTALADO EM RESERVAÇÃO DE ÁGUA DE EDIFICAÇÃO QUE POSS
UA RESERVATÓRIO DE FIBRA/FIBROCIMENTO FORNECIMENTO E INSTALAÇÃO. AF_

## Table 359
CÓDIGO ¦D E S C R I Ç Ã O ¦UNIDADE ¦ORIGEM DE PREÇO ¦CUSTO TOTAL
VÍNCULO.....: CAIXA REFERENCIAL
94795 | TORNEIRA DE BÓIA REAL, ROSCÁVEL, 1/2", FORNECIDA E INSTALADA EM RESERV | UN | CR | 27.03
AÇÃO DE ÁGUA. AF_06/2016
94796 | TORNEIRA DE BÓIA REAL, ROSCÁVEL, 3/4", FORNECIDA E INSTALADA EM RESERV | UN | CR | 51.39
AÇÃO DE ÁGUA. AF_06/2016
94797 | TORNEIRA DE BÓIA REAL, ROSCÁVEL, 1", FORNECIDA E INSTALADA EM RESERVAÇ | UN | CR | 48.23
ÃO DE ÁGUA. AF_06/2016
94798 | TORNEIRA DE BÓIA REAL, ROSCÁVEL, 1 1/4", FORNECIDA E INSTALADA EM RESE | UN | CR | 78
RVAÇÃO DE ÁGUA. AF_06/2016
94799 | TORNEIRA DE BÓIA REAL, ROSCÁVEL, 1 1/2", FORNECIDA E INSTALADA EM RESE | UN | CR | 74.85
RVAÇÃO DE ÁGUA. AF_06/2016
94800 | TORNEIRA DE BÓIA REAL, ROSCÁVEL, 2", FORNECIDA E INSTALADA EM RESERVAÇ | UN | CR | 111.89
ÃO DE ÁGUA. AF_06/2016
95248 | VÁLVULA DE ESFERA BRUTA, BRONZE, ROSCÁVEL, 1/2 , INSTALADO EM RESERVA | UN | CR | 62.78
ÇÃO DE ÁGUA DE EDIFICAÇÃO QUE POSSUA RESERVATÓRIO DE FIBRA/FIBROCIMENT
O - FORNECIMENTO E INSTALAÇÃO. AF_06/2016
95249 | VÁLVULA DE ESFERA BRUTA, BRONZE, ROSCÁVEL, 3/4'', INSTALADO EM RESERVA | UN | CR | 68.16
ÇÃO DE ÁGUA DE EDIFICAÇÃO QUE POSSUA RESERVATÓRIO DE FIBRA/FIBROCIMENT
O - FORNECIMENTO E INSTALAÇÃO. AF_06/2016
95250 | VÁLVULA DE ESFERA BRUTA, BRONZE, ROSCÁVEL, 1'', INSTALADO EM RESERVAÇÃ | UN | CR | 82.26
O DE ÁGUA DE EDIFICAÇÃO QUE POSSUA RESERVATÓRIO DE FIBRA/FIBROCIMENTO
- FORNECIMENTO E INSTALAÇÃO. AF_06/2016
95251 | VÁLVULA DE ESFERA BRUTA, BRONZE, ROSCÁVEL, 1 1/4'', INSTALADO EM RESER | UN | CR | 109.54
VAÇÃO DE ÁGUA DE EDIFICAÇÃO QUE POSSUA RESERVATÓRIO DE FIBRA/FIBROCIME
NTO - FORNECIMENTO E INSTALAÇÃO. AF_06/2016
95252 | VÁLVULA DE ESFERA BRUTA, BRONZE, ROSCÁVEL, 1 1/2'', INSTALADO EM RESER | UN | CR | 126.16
VAÇÃO DE ÁGUA DE EDIFICAÇÃO QUE POSSUA RESERVATÓRIO DE FIBRA/FIBROCIME
NTO - FORNECIMENTO E INSTALAÇÃO. AF_06/2016

## Table 360
CÓDIGO ¦D E S C R I Ç Ã O ¦UNIDADE ¦ORIGEM DE PREÇO ¦CUSTO TOTAL
VÍNCULO.....: CAIXA REFERENCIAL
95253 VÁLVULA DE ESFERA BRUTA, BRONZE, ROSCÁVEL, 2'', INSTALADO EM RESERVAÇÃ UN CR 180,31 O DE ÁGUA DE EDIFICAÇÃO QUE POSSUA RESERVATÓRIO DE FIBRA/FIBROCIMENTO - FORNECIMENTO E INSTALAÇÃO. AF_06/2016 0272 HIDROMETRO
95634 | KIT CAVALETE | PARA MEDIÇÃO DE | ÁGUA - ENTRADA PRINCIPAL, EM PVC SOLDÁVEL | UN | CR | 91.34
| DN 20 (½ ) | FORNECIMENTO E | INSTALAÇÃO (EXCLUSIVE HIDRÔMETRO). AF_11/
2016
95635 | KIT CAVALETE | PARA MEDIÇÃO DE | ÁGUA - ENTRADA PRINCIPAL, EM PVC SOLDÁVEL | UN | CR | 99.97
| DN 25 (¾ ) | FORNECIMENTO E | INSTALAÇÃO (EXCLUSIVE HIDRÔMETRO). AF_11/
2016
95637 | KIT CAVALETE | PARA MEDIÇÃO DE | ÁGUA - ENTRADA PRINCIPAL, EM AÇO GALVANIZ | UN | CR | 390.59
| ADO DN 32 (1 | ¼) FORNECIMENTO E INSTALAÇÃO (EXCLUSIVE HIDRÔMETRO). A
F_11/2016
95638 | KIT CAVALETE | PARA MEDIÇÃO DE ÁGUA - ENTRADA PRINCIPAL, EM AÇO GALVANIZ |  | UN | CR | 473.98
| ADO DN 40 (1 | ½) FORNECIMENTO E INSTALAÇÃO (EXCLUSIVE HIDRÔMETRO). A
F_11/2016
95639 | KIT CAVALETE | PARA MEDIÇÃO DE ÁGUA - ENTRADA PRINCIPAL, EM AÇO GALVANIZ |  | UN | CR | 598.83
ADO DN 50 (2) FORNECIMENTO E INSTALAÇÃO (EXCLUSIVE HIDRÔMETRO). AF_ 11/2016 95641 KIT CAVALETE PARA MEDIÇÃO DE ÁGUA - ENTRADA INDIVIDUALIZADA, EM PVC DN UN CR 227,67 25 (¾), PARA 2 MEDIDORES FORNECIMENTO E INSTALAÇÃO (EXCLUSIVE HIDR ÔMETRO). AF_11/2016 95642 KIT CAVALETE PARA MEDIÇÃO DE ÁGUA - ENTRADA INDIVIDUALIZADA, EM PVC DN UN CR 336,19 25 (¾), PARA 3 MEDIDORES FORNECIMENTO E INSTALAÇÃO (EXCLUSIVE HIDR ÔMETRO). AF_11/2016

## Table 361
CÓDIGO ¦D E S C R I Ç Ã O ¦UNIDADE ¦ORIGEM DE PREÇO ¦CUSTO TOTAL
VÍNCULO.....: CAIXA REFERENCIAL
95643 | KIT CAVALETE PARA MEDIÇÃO DE ÁGUA - ENTRADA INDIVIDUALIZADA, EM PVC DN | UN | CR |  | 439.71
25 (¾), PARA 4 MEDIDORES FORNECIMENTO E INSTALAÇÃO (EXCLUSIVE HIDR
ÔMETRO). AF_11/2016
95644 | KIT CAVALETE PARA MEDIÇÃO DE ÁGUA - ENTRADA INDIVIDUALIZADA, EM PVC DN | UN | CR |  | 165.13
32 (1), PARA 1 MEDIDOR FORNECIMENTO E INSTALAÇÃO (EXCLUSIVE HIDRÔM
ETRO). AF_11/2016
95645 | KIT CAVALETE PARA MEDIÇÃO DE ÁGUA - ENTRADA INDIVIDUALIZADA, EM PVC DN | UN | CR |  | 301.4
32 (1), PARA 2 MEDIDORES FORNECIMENTO E INSTALAÇÃO (EXCLUSIVE HIDR
ÔMETRO). AF_11/2016
95646 | KIT CAVALETE PARA MEDIÇÃO DE ÁGUA - ENTRADA INDIVIDUALIZADA, EM PVC DN | UN | CR |  | 448.68
32 (1), PARA 3 MEDIDORES FORNECIMENTO E INSTALAÇÃO (EXCLUSIVE HIDR
ÔMETRO). AF_11/2016
95647 | KIT CAVALETE PARA MEDIÇÃO DE ÁGUA - ENTRADA INDIVIDUALIZADA, EM PVC DN | UN | CR |  | 588.14
32 (1), PARA 4 MEDIDORES FORNECIMENTO E INSTALAÇÃO (EXCLUSIVE HIDR
ÔMETRO). AF_11/2016
95673 | HIDRÔMETRO DN 20 (½), 1,5 M³/H FORNECIMENTO E INSTALAÇÃO. AF_11/201 UN |  | CR | 83.65
6
95674 | HIDRÔMETRO DN 20 (½), 3,0 M³/H FORNECIMENTO E INSTALAÇÃO. AF_11/201 UN |  | CR | 88.59
6
95675 | HIDRÔMETRO DN 25 (¾ ), 5,0 M³/H FORNECIMENTO E INSTALAÇÃO. AF_11/2016 | UN |  | CR 107,99
95676 | CAIXA EM CONCRETO PRÉ-MOLDADO PARA ABRIGO DE HIDRÔMETRO COM DN 20 (½) UN FORNECIMENTO E INSTALAÇÃO. AF_11/2016 |  | CR |  | 77.5
297 | SERVICOS DIVERSOS
72285 | CAIXA DE AREIA 40X40X40CM EM ALVENARIA - EXECUÇÃO | UN | CR |  | 75.8
72286 | CAIXA DE AREIA 60X60X60CM EM ALVENARIA - EXECUÇÃO | UN | CR |  | 152.99
90436 | FURO EM ALVENARIA PARA DIÂMETROS MENORES OU IGUAIS A 40 MM. AF_05/2015 | UN | CR |  | 11.03

## Table 362
CÓDIGO ¦D E S C R I Ç Ã O ¦UNIDADE ¦ORIGEM DE PREÇO ¦CUSTO TOTAL
VÍNCULO.....: CAIXA REFERENCIAL
90437 | FURO EM ALVENARIA PARA DIÂMETROS MAIORES QUE 40 MM E MENORES OU IGUAIS | UN | CR | 26.8
A 75 MM. AF_05/2015
90438 | FURO EM ALVENARIA PARA DIÂMETROS MAIORES QUE 75 MM. AF_05/2015 | UN | CR | 38.42
90439 | FURO EM CONCRETO PARA DIÂMETROS MENORES OU IGUAIS A 40 MM. AF_05/2015 | UN | CR | 45.01
90440 | FURO EM CONCRETO PARA DIÂMETROS MAIORES QUE 40 MM E MENORES OU IGUAIS | UN | CR | 72.07
A 75 MM. AF_05/2015
90441 | FURO EM CONCRETO PARA DIÂMETROS MAIORES QUE 75 MM. AF_05/2015 | UN | CR | 92.07
90443 | RASGO EM ALVENARIA PARA RAMAIS/ DISTRIBUIÇÃO COM DIAMETROS MENORES OU | M | CR | 10.02
IGUAIS A 40 MM. AF_05/2015
90444 | RASGO EM CONTRAPISO PARA RAMAIS/ DISTRIBUIÇÃO COM DIÂMETROS MENORES OU | M | CR | 19.3
IGUAIS A 40 MM. AF_05/2015
90445 | RASGO EM CONTRAPISO PARA RAMAIS/ DISTRIBUIÇÃO COM DIÂMETROS MAIORES QU | M | CR | 20.61
E 40 MM E MENORES OU IGUAIS A 75 MM. AF_05/2015
90446 | RASGO EM CONTRAPISO PARA RAMAIS/ DISTRIBUIÇÃO COM DIÂMETROS MAIORES QU | M | CR | 22.39
E 75 MM. AF_05/2015
90447 | RASGO EM ALVENARIA PARA ELETRODUTOS COM DIAMETROS MENORES OU IGUAIS A | M | CR | 5.72
40 MM. AF_05/2015
90451 | PASSANTE TIPO PEÇA EM POLIESTIRENO PARA ABERTURA PARA PASSAGEM DE 1 TU | UN | CR | 2.97
BO, FIXADO EM LAJE. AF_05/2015
90452 | PASSANTE TIPO PEÇA EM POLIESTIRENO PARA ABERTURA PARA PASSAGEM DE MAIS | UN | CR | 8.58
DE 1 TUBO, FIXADO EM LAJE. AF_05/2015
90453 | PASSANTE TIPO TUBO DE DIÂMETRO MENOR OU IGUAL A 40 MM, FIXADO EM LAJE. | UN | CR | 2.08
AF_05/2015
90454 | PASSANTE TIPO TUBO DE DIÂMETRO MAIORES QUE 40 MM E MENORES OU IGUAIS A | UN | CR | 3.63
75 MM, FIXADO EM LAJE. AF_05/2015
90455 | PASSANTE TIPO TUBO DE DIÂMETRO MAIOR QUE 75 MM, FIXADO EM LAJE. AF_05/ | UN | CR | 4.85
2015

## Table 363
CÓDIGO ¦D E S C R I Ç Ã O ¦UNIDADE ¦ORIGEM DE PREÇO ¦CUSTO TOTAL
VÍNCULO.....: CAIXA REFERENCIAL
90456 | QUEBRA EM ALVENARIA PARA INSTALAÇÃO DE CAIXA DE TOMADA (4X4 OU 4X2). A | UN | CR | 3.21
F_05/2015
90457 | QUEBRA EM ALVENARIA PARA INSTALAÇÃO DE QUADRO DISTRIBUIÇÃO PEQUENO (19 | UN | CR | 7.33
X25 CM). AF_05/2015
90458 | QUEBRA EM ALVENARIA PARA INSTALAÇÃO DE QUADRO DISTRIBUIÇÃO GRANDE (76X | UN | CR | 20.83
40 CM). AF_05/2015
90459 | QUEBRA EM ALVENARIA PARA INSTALAÇÃO DE ABRIGO PARA MANGUEIRAS (90X60 C | UN | CR | 29.37
M). AF_05/2015
90466 | CHUMBAMENTO LINEAR EM ALVENARIA PARA RAMAIS/DISTRIBUIÇÃO COM DIÂMETROS | M | CR | 9.7
MENORES OU IGUAIS A 40 MM. AF_05/2015
90467 | CHUMBAMENTO LINEAR EM ALVENARIA PARA RAMAIS/DISTRIBUIÇÃO COM DIÂMETROS | M | CR | 15.33
MAIORES QUE 40 MM E MENORES OU IGUAIS A 75 MM. AF_05/2015
90468 | CHUMBAMENTO LINEAR EM CONTRAPISO PARA RAMAIS/DISTRIBUIÇÃO COM DIÂMETRO | M | CR | 4.08
S MENORES OU IGUAIS A 40 MM. AF_05/2015
90469 | CHUMBAMENTO LINEAR EM CONTRAPISO PARA RAMAIS/DISTRIBUIÇÃO COM DIÂMETRO | M | CR | 6.53
S MAIORES QUE 40 MM E MENORES OU IGUAIS A 75 MM. AF_05/2015
90470 | CHUMBAMENTO LINEAR EM CONTRAPISO PARA RAMAIS/DISTRIBUIÇÃO COM DIÂMETRO | M | CR | 8.86
S MAIORES QUE 75 MM. AF_05/2015
91166 | FIXAÇÃO DE TUBOS HORIZONTAIS DE PEX DIAMETROS IGUAIS OU INFERIORES A 4 | M | CR | 2.85
0 MM COM ABRAÇADEIRA PLÁSTICA 390 MM, FIXADA EM LAJE. AF_05/2015
91167 | FIXAÇÃO DE TUBOS HORIZONTAIS DE PPR DIÂMETROS MENORES OU IGUAIS A 40 M | M | CR | 7.87
M COM ABRAÇADEIRA METÁLICA RÍGIDA TIPO D 1/2", FIXADA EM PERFILADO EM
LAJE. AF_05/2015
91168 | FIXAÇÃO DE TUBOS HORIZONTAIS DE PPR DIÂMETROS MAIORES QUE 40 MM E MENO | M | CR | 5.92
RES OU IGUAIS A 75 MM COM ABRAÇADEIRA METÁLICA RÍGIDA TIPO D 1 1/2", F
IXADA EM PERFILADO EM LAJE. AF_05/2015

## Table 364
CÓDIGO ¦D E S C R I Ç Ã O ¦UNIDADE ¦ORIGEM DE PREÇO ¦CUSTO TOTAL
VÍNCULO.....: CAIXA REFERENCIAL
91169 | FIXAÇÃO DE TUBOS HORIZONTAIS DE PPR DIÂMETROS MAIORES QUE 75 MM COM AB | M | CR | 7.05
RAÇADEIRA METÁLICA RÍGIDA TIPO D 3", FIXADA EM PERFILADO EM LAJE. AF_0
5/2015
91170 | FIXAÇÃO DE TUBOS HORIZONTAIS DE PVC, CPVC OU COBRE DIÂMETROS MENORES O | M | CR | 2.02
U IGUAIS A 40 MM OU ELETROCALHAS ATÉ 150MM DE LARGURA, COM ABRAÇADEIRA
METÁLICA RÍGIDA TIPO D 1/2, FIXADA EM PERFILADO EM LAJE. AF_05/2015
91171 | FIXAÇÃO DE TUBOS HORIZONTAIS DE PVC, CPVC OU COBRE DIÂMETROS MAIORES Q | M | CR | 2.52
UE 40 MM E MENORES OU IGUAIS A 75 MM COM ABRAÇADEIRA METÁLICA RÍGIDA T
IPO D 1 1/2", FIXADA EM PERFILADO EM LAJE. AF_05/2015
91172 | FIXAÇÃO DE TUBOS HORIZONTAIS DE PVC, CPVC OU COBRE DIÂMETROS MAIORES Q | M | CR | 3.72
UE 75 MM COM ABRAÇADEIRA METÁLICA RÍGIDA TIPO D 3", FIXADA EM PERFILAD
O EM LAJE. AF_05/2015
91173 | FIXAÇÃO DE TUBOS VERTICAIS DE PPR DIÂMETROS MENORES OU IGUAIS A 40 MM | M | CR | 1.02
COM ABRAÇADEIRA METÁLICA RÍGIDA TIPO D 1/2", FIXADA EM PERFILADO EM AL
VENARIA. AF_05/2015
91174 | FIXAÇÃO DE TUBOS VERTICAIS DE PPR DIÂMETROS MAIORES QUE 40 MM E MENORE | M | CR | 1.99
S OU IGUAIS A 75 MM COM ABRAÇADEIRA METÁLICA RÍGIDA TIPO D 1 1/2", FIX
ADA EM PERFILADO EM ALVENARIA. AF_05/2015
91175 | FIXAÇÃO DE TUBOS VERTICAIS DE PPR DIÂMETROS MAIORES QUE 75 MM COM ABRA | M | CR | 3.27
ÇADEIRA METÁLICA RÍGIDA TIPO D 3", FIXADA EM PERFILADO EM ALVENARIA. A
F_05/2015
91182 | FIXAÇÃO DE TUBOS HORIZONTAIS DE PPR DIÂMETROS MENORES OU IGUAIS A 40 M | M | CR | 20.76
M COM ABRAÇADEIRA METÁLICA FLEXÍVEL 18 MM, FIXADA DIRETAMENTE NA LAJE.
AF_05/2015 91183 FIXAÇÃO DE TUBOS HORIZONTAIS DE PPR DIÂMETROS MAIORES QUE 40 MM E MENO M CR 10,33 RES OU IGUAIS A 75 MM COM ABRAÇADEIRA METÁLICA FLEXÍVEL 18 MM, FIXADA DIRETAMENTE NA LAJE. AF_05/2015

## Table 365
CÓDIGO ¦D E S C R I Ç Ã O ¦UNIDADE ¦ORIGEM DE PREÇO ¦CUSTO TOTAL
VÍNCULO.....: CAIXA REFERENCIAL
91184 | FIXAÇÃO DE TUBOS HORIZONTAIS DE PPR DIÂMETROS MAIORES QUE 75 MM COM AB | M | CR | 9.69
RAÇADEIRA METÁLICA FLEXÍVEL 18 MM, FIXADA DIRETAMENTE NA LAJE. AF_05/2
15
91185 | FIXAÇÃO DE TUBOS HORIZONTAIS DE PVC, CPVC OU COBRE DIÂMETROS MENORES O | M | CR | 5.32
U IGUAIS A 40 MM COM ABRAÇADEIRA METÁLICA FLEXÍVEL 18 MM, FIXADA DIRET
AMENTE NA LAJE. AF_05/2015
91186 | FIXAÇÃO DE TUBOS HORIZONTAIS DE PVC, CPVC OU COBRE DIÂMETROS MAIORES Q | M | CR | 4.42
UE 40 MM E MENORES OU IGUAIS A 75 MM COM ABRAÇADEIRA METÁLICA FLEXÍVEL
18 MM, FIXADA DIRETAMENTE NA LAJE. AF_05/2015
91187 | FIXAÇÃO DE TUBOS HORIZONTAIS DE PVC, CPVC OU COBRE DIÂMETROS MAIORES Q | M | CR | 5.11
UE 75 MM COM ABRAÇADEIRA METÁLICA FLEXÍVEL 18 MM, FIXADA DIRETAMENTE N
A LAJE. AF_05/2015
91188 | CHUMBAMENTO PONTUAL DE ABERTURA EM LAJE COM PASSAGEM DE 1 TUBO DE DIAM | UN | CR | 5.12
ETRO EQUIVALENTE IGUAL À 50 MM. AF_05/2015
91189 | CHUMBAMENTO PONTUAL DE ABERTURA EM LAJE COM PASSAGEM DE MAIS DE 1 TUBO | UN | CR | 32.47
DE DIAMETRO EQUIVALENTE IGUAL À 50 MM. AF_05/2015
91190 | CHUMBAMENTO PONTUAL EM PASSAGEM DE TUBO COM DIÂMETRO MENOR OU IGUAL A | UN | CR | 3.77
40 MM. AF_05/2015
91191 | CHUMBAMENTO PONTUAL EM PASSAGEM DE TUBO COM DIÂMETROS ENTRE 40 MM E 75 | UN | CR | 4
MM. AF_05/2015
91192 | CHUMBAMENTO PONTUAL EM PASSAGEM DE TUBO COM DIÂMETRO MAIOR QUE 75 MM. | UN | CR | 4.45
AF_05/2015
91222 | RASGO EM ALVENARIA PARA RAMAIS/ DISTRIBUIÇÃO COM DIÂMETROS MAIORES QUE | M | CR | 10.8
40 MM E MENORES OU IGUAIS A 75 MM. AF_05/2015
94480 | CONJUNTO HIDRÁULICO PARA INSTALAÇÃO DE BOMBA EM AÇO ROSCÁVEL, DN SUCÇÃ | UN | CR | 1794.01
O 65 (2½) E DN RECALQUE 50 (2), PARA EDIFICAÇÃO ENTRE 12 E 18 PAVIME

## Table 366
CÓDIGO ¦D E S C R I Ç Ã O ¦UNIDADE ¦ORIGEM DE PREÇO ¦CUSTO TOTAL
VÍNCULO.....: CAIXA REFERENCIAL
94481 | CONJUNTO HIDRÁULICO PARA INSTALAÇÃO DE BOMBA EM AÇO ROSCÁVEL, DN SUCÇÃ | UN | CR | 1279.74
O 50 (2) E DN RECALQUE 40 (1 1/2), PARA EDIFICAÇÃO ENTRE 8 E 12 PAVI
MENTOS FORNECIMENTO E INSTALAÇÃO. AF_06/2016
94482 | CONJUNTO HIDRÁULICO PARA INSTALAÇÃO DE BOMBA EM AÇO ROSCÁVEL, DN SUCÇÃ | UN | CR | 1022.37
O 40 (1 1/2) E DN RECALQUE 32 (1 1/4), PARA EDIFICAÇÃO ENTRE 4 E 8 P
AVIMENTOS FORNECIMENTO E INSTALAÇÃO. AF_06/2016
94483 | CONJUNTO HIDRÁULICO PARA INSTALAÇÃO DE BOMBA EM AÇO ROSCÁVEL, DN SUCÇÃ | UN | CR | 865.73
O 32 (1 1/4) E DN RECALQUE 25 (1), PARA EDIFICAÇÃO ATÉ 4 PAVIMENTOS
FORNECIMENTO E INSTALAÇÃO. AF_06/2016
95541 | FIXAÇÃO UTILIZANDO PARAFUSO E BUCHA DE NYLON, SOMENTE MÃO DE OBRA. AF_ | UN | CR | 3.57
10/2016
95573 | MÃO-FRANCESA EM AÇO, ABAS IGUAIS 40 CM, CAPACIDADE MÍNIMA 70 KG, BRANC | UN | CR | 35.35
O FORNECIMENTO E INSTALAÇÃO. AF_11/2016
95574 | MÃO-FRANCESA EM AÇO, ABAS IGUAIS 30 CM, CAPACIDADE MÍNIMA 60 KG, BRANC | UN | CR | 26.75
O FORNECIMENTO E INSTALAÇÃO. AF_11/2016
INPR | INSTALACOES DE PRODUCAO
232 | INSTALACAO DE BOMBAS EM GERAL
73826 | INSTALACAO DE COMPRESSOR DE AR OU SOPRADOR
73826/001 | INSTALACAO DE COMPRESSOR DE AR, POTENCIA <= 5 CV | UN | CR | 427.95
73826/002 | INSTALACAO DE COMPRESSOR DE AR, POTENCIA > 5 E <= 10 CV | UN | CR | 556.33
73834 | INSTALACAO DE CONJUNTO MOTO BOMBA SUBMERSIVEL
73834/001 | INSTALACAO DE CONJ.MOTO BOMBA SUBMERSIVEL ATE 10 CV | UN | CR | 185.52
73834/002 | INSTALACAO DE CONJ.MOTO BOMBA SUBMERSIVEL DE 11 A 25 CV | UN | CR | 296.84
73834/003 | INSTALACAO DE CONJ.MOTO BOMBA SUBMERSIVEL DE 26 A 50 CV | UN | CR | 593.68
73834/004 | INSTALACAO DE CONJ.MOTO BOMBA SUBMERSIVEL DE 51 A 100 CV | UN | CR | 890.52
73835 | INSTALACAO DE CONJUNTO MOTO BOMBA VERTICAL
73835/001 | INSTALACAO DE CONJ.MOTO BOMBA VERTICAL POT <= 100 CV | UN | CR | 1236.87

## Table 367
CÓDIGO ¦D E S C R I Ç Ã O ¦UNIDADE ¦ORIGEM DE PREÇO ¦CUSTO TOTAL
VÍNCULO.....: CAIXA REFERENCIAL
73835/002 | INSTALACAO | DE | CONJ.MOTO BOMBA VERTICAL 100 < POT <= 200 CV | UN | CR | 1682.15
73835/003 | INSTALACAO | DE | CONJ.MOTO BOMBA VERTICAL 200 < POT <= 300 CV | UN | CR | 1880.05
73836 | INSTALACAO | DE | CONJUNTO MOTO BOMBA HORIZONTAL
73836/001 | INSTALACAO | DE | CONJ.MOTO BOMBA HORIZONTAL ATE 10 CV | UN | CR | 494.75
73836/002 | INSTALACAO | DE | CONJ.MOTO BOMBA HORIZONTAL DE 12,5 A 25 CV | UN | CR | 643.17
73836/003 | INSTALACAO | DE | CONJ.MOTO BOMBA HORIZONTAL DE 30 A 75 CV | UN | CR | 989.5
73836/004 | INSTALACAO | DE | CONJ.MOTO BOMBA HORIZONTAL DE 100 A 150 CV | UN | CR | 1583.2
73837 | INSTALACAO | DE | CONJUNTO MOTO BOMBA SUBMERSO/POSICIONAMENTO
73837/001 | INSTALACAO | DE | CONJ.MOTO BOMBA SUBMERSO ATE 5 CV | UN | CR | 185.52
73837/002 | INSTALACAO | DE | CONJ.MOTO BOMBA SUBMERSO DE 6 A 25 CV | UN | CR | 371.05
73837/003 | INSTALACAO | DE | CONJ.MOTO BOMBA SUBMERSO DE 26 A 50 CV | UN | CR | 742.1
0240 | MONTAGENS EM GERAL
73612 | INSTALACAO DE CLORADOR |  |  | UN | CR | 395.2
73660 | LEITO FILTRANTE - ASSENTAMENTO DE BLOCOS LEOPOLD |  |  | M2 | CR | 62.43
73661 | FORNECIMENTO E INSTALACAO DE TALHA E TROLEY MANUAL DE 1 TONELADA |  |  | UN | CR | 1635.01
73693 | LEITO FILTRANTE - COLOCACAO DE LONA PLASTICA |  |  | M2 | CR | 20.32
73694 | INSTALACAO DE BOMBA DOSADORA |  |  | UN | CR | 157.57
73695 | INSTALACAO DE AGITADOR |  |  | UN | CR | 81.03
73824 | INSTALACAO DE MISTURADOR
73824/001 | INSTALACAO DE MISTURADOR VERTICAL |  |  | UN | CR | 395.2
73825 | VERTEDORES
73825/002 | VERTEDOR TRIANGULAR DE ALUMINIO |  |  | M2 | CR | 912.85
73873 | LEITO FILTRANTE
73873/001 | LEITO FILTRANTE - COLOCACAO E APILOAMENTO DE TERRA NO FILTRO |  |  | M3 | CR | 74.85
73873/002 | LEITO FILTRANTE - FORN.E ENCHIMENTO C/ BRITA NO. 4 |  |  | M3 | CR | 154.98
73873/003 | LEITO FILTRANTE - COLOCACAO DE AREIA NOS FILTROS |  |  | M3 | CR | 74.85
73873/004 | LEITO FILTRANTE - COLOCACAO DE PEDREGULHOS NOS FILTROS |  |  | M3 | CR | 81.99

## Table 368
CÓDIGO ¦D E S C R I Ç Ã O ¦UNIDADE ¦ORIGEM DE PREÇO ¦CUSTO TOTAL
VÍNCULO.....: CAIXA REFERENCIAL
73873/005 | LEITO FILTRANTE - COLOCACAO DE ANTRACITO NOS FILTROS | M3 | CR | 74.85
LIPR | LIGACOES PREDIAIS AGUA/ESGOTO/ENERGIA/TELEFONE
58 | LIGACOES PREDIAIS DE AGUA
73827 | KIT CAVALETE
73827/001 | KIT CAVALETE PVC COM REGISTRO 1/2" - FORNECIMENTO E INSTALAÇÃO | UN | CR | 47.99
74218 | MONTAGEM E INSTALACAO DE CAVALETE
74218/001 | KIT CAVALETE PVC COM REGISTRO 3/4" - FORNECIMENTO E INSTALACAO | UN | CR | 43.02
74253 | RAMAL PREDIAL
74253/001 | RAMAL PREDIAL EM TUBO PEAD 20MM - FORNECIMENTO, INSTALAÇÃO, ESCAVAÇÃO | M | CR | 22.9
E REATERRO
83878 | LIGACAO DA REDE 50MM AO RAMAL PREDIAL 1/2" | UN | CR | 49.5
83879 | LIGACAO DA REDE 75MM AO RAMAL PREDIAL 1/2" | UN | CR | 57.78
59 | LIGACOES PREDIAIS DE ESGOTO
73658 | LIGAÇÃO DOMICILIAR DE ESGOTO DN 100MM, DA CASA ATÉ A CAIXA, COMPOSTO P | UN | CR | 516.02
OR 10,0M TUBO DE PVC ESGOTO PREDIAL DN 100MM E CAIXA DE ALVENARIA COM
TAMPA DE CONCRETO - FORNECIMENTO E INSTALAÇÃO
93350 | COLETOR PREDIAL DE ESGOTO, DA CAIXA ATÉ A REDE (DISTÂNCIA = 10 M, LARG | UN | CR | 688.49
URA DA VALA = 0,65 M), INCLUINDO ESCAVAÇÃO MANUAL, PREPARO DE FUNDO DE
VALA E REATERRO MANUAL COM COMPACTAÇÃO MECANIZADA, TUBO PVC P/ REDE C
OLETORA ESGOTO JEI DN 100 MM E CONEXÕES - FORNECIMENTO E INSTALAÇÃO. A
F_03/2016
93351 COLETOR PREDIAL DE ESGOTO, DA CAIXA ATÉ A REDE (DISTÂNCIA = 8 M, LARGU UN |  |  | CR | 561.64
RA DA VALA = 0,65 M), INCLUINDO ESCAVAÇÃO MANUAL, PREPARO DE FUNDO DE
VALA E REATERRO MANUAL COM COMPACTAÇÃO MECANIZADA, TUBO PVC P/ REDE CO
LETORA ESGOTO JEI DN 100 MM E CONEXÕES - FORNECIMENTO E INSTALAÇÃO. AF
_03/2016

## Table 369
CÓDIGO ¦D E S C R I Ç Ã O ¦UNIDADE ¦ORIGEM DE PREÇO ¦CUSTO TOTAL
VÍNCULO.....: CAIXA REFERENCIAL
93352 | COLETOR PREDIAL DE ESGOTO, DA CAIXA ATÉ A REDE (DISTÂNCIA = 6 M, LARGU | UN | CR | 435.5
RA DA VALA = 0,65 M), INCLUINDO ESCAVAÇÃO MANUAL, PREPARO DE FUNDO DE
VALA E REATERRO MANUAL COM COMPACTAÇÃO MECANIZADA, TUBO PVC P/ REDE CO
LETORA ESGOTO JEI DN 100 MM E CONEXÕES - FORNECIMENTO E INSTALAÇÃO. AF
_03/2016
93353 | COLETOR PREDIAL DE ESGOTO, DA CAIXA ATÉ A REDE (DISTÂNCIA = 4 M, LARGU | UN | CR | 312.9
RA DA VALA = 0,65 M), INCLUINDO ESCAVAÇÃO MANUAL, PREPARO DE FUNDO DE
VALA E REATERRO MANUAL COM COMPACTAÇÃO MECANIZADA, TUBO PVC P/ REDE C
OLETORA ESGOTO JEI DN 100 MM E CONEXÕES - FORNECIMENTO E INSTALAÇÃO. A
F_03/2016
93354 | COLETOR PREDIAL DE ESGOTO, DA CAIXA ATÉ A REDE (DISTÂNCIA = 10 M, LARG | UN | CR | 464.92
URA DA VALA = 0,65 M), INCLUINDO ESCAVAÇÃO MECANIZADA, PREPARO DE FUND
O DE VALA E REATERRO COM COMPACTAÇÃO MECANIZADA, TUBO PVC P/ REDE COLE
TORA ESGOTO JEI DN 100 MM E CONEXÕES - FORNECIMENTO E INSTALAÇÃO. AF_0
3/2016
93355 | COLETOR PREDIAL DE ESGOTO, DA CAIXA ATÉ A REDE (DISTÂNCIA = 8 M, LARGU | UN | CR | 385.36
RA DA VALA = 0,65 M), INCLUINDO ESCAVAÇÃO MECANIZADA, PREPARO DE FUNDO
DE VALA E REATERRO COM COMPACTAÇÃO MECANIZADA, TUBO PVC P/ REDE COLET
ORA ESGOTO JEI DN 100 MM E CONEXÕES - FORNECIMENTO E INSTALAÇÃO. AF_03
/2016
93356 | COLETOR PREDIAL DE ESGOTO, DA CAIXA ATÉ A REDE (DISTÂNCIA = 6 M, LARGU | UN | CR | 305.23
RA DA VALA = 0,65 M), INCLUINDO ESCAVAÇÃO MECANIZADA, PREPARO DE FUNDO
DE VALA E REATERRO COM COMPACTAÇÃO MECANIZADA, TUBO PVC P/ REDE COLET
ORA ESGOTO JEI DN 100 MM E CONEXÕES - FORNECIMENTO E INSTALAÇÃO. AF_03
/2016

## Table 370
CÓDIGO ¦D E S C R I Ç Ã O ¦UNIDADE ¦ORIGEM DE PREÇO ¦CUSTO TOTAL
VÍNCULO.....: CAIXA REFERENCIAL
93357 | COLETOR PREDIAL DE ESGOTO, DA CAIXA ATÉ A REDE (DISTÂNCIA = 4 M, LARGU | UN | CR | 227.34
RA DA VALA = 0,65 M), INCLUINDO ESCAVAÇÃO MECANIZADA, PREPARO DE FUNDO
DE VALA E REATERRO COM COMPACTAÇÃO MECANIZADA, TUBO PVC P/ REDE COLET
ORA ESGOTO JEI DN 100 MM E CONEXÕES - FORNECIMENTO E INSTALAÇÃO. AF_03
/2016
MOVT | MOVIMENTO DE TERRA
17 | DRAGAGEM
83335 | ESCAVACAO SUBMERSA COM DRAGA DE MANDIBULA | M3 | CR | 37.83
88548 | DRAGAGEM (C/ ESCAVADEIRA DRAG LINE DE ARRASTE 140HP) | M3 | CR | 25.31
18 | CORTE/ESCAVACAO EM JAZIDAS OU CAMPO ABERTO
73903 | ESCAVAÇÃO MECANIZADA A CEU ABERTO
73903/001 | LIMPEZA SUPERFICIAL DA CAMADA VEGETAL EM JAZIDA | M2 | CR | 0.49
73903/002 | EXPURGO DE JAZIDA (MATERIAL VEGETAL, OU INSERVÍVEL, EXCETO LAMA) | M3 | CR | 2.58
74151 | ESCAVACAO E CARGA MATERIAL 1A CATEGORIA
74151/001 | ESCAVACAO E CARGA MATERIAL 1A CATEGORIA, UTILIZANDO TRATOR DE ESTEIRAS | M3 | CR | 3.88
DE 110 A 160HP COM LAMINA, PESO OPERACIONAL * 13T E PA CARREGADEIRA
COM 170 HP.
74153 | ESPALHAMENTO MECANIZADO DE MATERIAL 1A. CATEGORIA
74153/001 | ESPALHAMENTO MECANIZADO (COM MOTONIVELADORA 140 HP) MATERIAL 1A. CATEG | M2 | CR | 0.21
ORIA
74154 | ESCAVACAO, CARGA E TRANSPORTE DMT 50 A 200M C/ CAMINHAO BASCULANTE
74154/001 | ESCAVACAO, CARGA E TRANSPORTE DE MATERIAL DE 1A CATEGORIA COM TRATOR | M3 | CR | 5.35
SOBRE ESTEIRAS 347 HP E CACAMBA 6M3, DMT 50 A 200M
74155 | ESCAVACAO E TRANSPORTE DMT 50M C/TRATOR ESTEIRAS CAT D8
74155/001 | ESCAVACAO E TRANSPORTE DE MATERIAL DE 1A CAT DMT 50M COM TRATOR SOBRE | M3 | CR | 2.38
ESTEIRAS 347 HP COM LAMINA E ESCARIFICADOR

## Table 371
CÓDIGO ¦D E S C R I Ç Ã O ¦UNIDADE ¦ORIGEM DE PREÇO ¦CUSTO TOTAL
VÍNCULO.....: CAIXA REFERENCIAL
74155/002 ESCAVACAO E TRANSPORTE DE MATERIAL DE 2A CAT DMT 50M COM TRATOR SOBRE M3 CR 4,60 ESTEIRAS 347 HP COM LAMINA E ESCARIFICADOR
74205 | ESCAVACAO DE MATERIAL 1A. CATEGORIA (SUBLEITO)
74205/001 | ESCAVACAO MECANICA DE MATERIAL 1A. CATEGORIA, PROVENIENTE DE CORTE DE | M3 | CR | 2.13
SUBLEITO (C/TRATOR ESTEIRAS 160HP)
79472 | REGULARIZACAO DE SUPERFICIES EM TERRA COM MOTONIVELADORA | M2 | CR | 0.47
79473 | CORTE E ATERRO COMPENSADO | M3 | CR | 7.79
79480 | ESCAVACAO MECANICA CAMPO ABERTO EM SOLO EXCETO ROCHA ATE 2,00M PROFUND | M3 | CR | 3.27
IDADE
83336 | ESCAVACAO MECANICA PARA ACERTO DE TALUDES, EM MATERIAL DE 1A CATEGORIA | M3 | CR | 4.25
, COM ESCAVADEIRA HIDRAULICA
83338 | ESCAVACAO MECANICA, A CEU ABERTO, EM MATERIAL DE 1A CATEGORIA, COM ESC | M3 | CR | 2.37
AVADEIRA HIDRAULICA, CAPACIDADE DE 0,78 M3
89885 | ESCAVAÇÃO VERTICAL A CÉU ABERTO, INCLUINDO CARGA, DESCARGA E TRANSPORT | M3 | CR | 7.1
E, EM SOLO DE 1ª CATEGORIA COM ESCAVADEIRA HIDRÁULICA (CAÇAMBA: 0,8 M³
/ 111 HP), FROTA DE 3 CAMINHÕES BASCULANTES DE 14 M³, DMT DE 0,2 KM E
VELOCIDADE MÉDIA 4 KM/H. AF_12/2013 89886 ESCAVAÇÃO VERTICAL A CÉU ABERTO, INCLUINDO CARGA, DESCARGA E TRANSPORT M3 CR 7,13 E, EM SOLO DE 1ª CATEGORIA COM ESCAVADEIRA HIDRÁULICA (CAÇAMBA: 0,8 M³ / 111 HP), FROTA DE 3 CAMINHÕES BASCULANTES DE 14 M³, DMT DE 0,3 KM E VELOCIDADE MÉDIA 5,9 KM/H. AF_12/2013 89887 ESCAVAÇÃO VERTICAL A CÉU ABERTO, INCLUINDO CARGA, DESCARGA E TRANSPORT M3 CR 7,35 E, EM SOLO DE 1ª CATEGORIA COM ESCAVADEIRA HIDRÁULICA (CAÇAMBA: 0,8 M³ / 111 HP), FROTA DE 3 CAMINHÕES BASCULANTES DE 14 M³, DMT DE 0,6 KM E VELOCIDADE MÉDIA 10 KM/H. AF_12/2013

## Table 372
CÓDIGO ¦D E S C R I Ç Ã O ¦UNIDADE ¦ORIGEM DE PREÇO ¦CUSTO TOTAL
VÍNCULO.....: CAIXA REFERENCIAL
89888 ESCAVAÇÃO VERTICAL A CÉU ABERTO, INCLUINDO CARGA, DESCARGA E TRANSPORT M3 CR 7,28 E, EM SOLO DE 1ª CATEGORIA COM ESCAVADEIRA HIDRÁULICA (CAÇAMBA: 0,8 M³ / 111 HP), FROTA DE 3 CAMINHÕES BASCULANTES DE 14 M³, DMT DE 0,8 KM E
VELOCIDADE MÉDIA 14 KM/H. AF_12/2013
89889 | ESCAVAÇÃO VERTICAL A CÉU ABERTO, INCLUINDO CARGA, DESCARGA E TRANSPORT | M3 | CR | 7.51
E, EM SOLO DE 1ª CATEGORIA COM ESCAVADEIRA HIDRÁULICA (CAÇAMBA: 0,8 M³
/ 111 HP), FROTA DE 3 CAMINHÕES BASCULANTES DE 14 M³, DMT DE 1 KM E V
ELOCIDADE MÉDIA 15 KM/H. AF_12/2013
89890 | ESCAVAÇÃO VERTICAL A CÉU ABERTO, INCLUINDO CARGA, DESCARGA E TRANSPORT | M3 | CR | 10.22
E, EM SOLO DE 1ª CATEGORIA COM ESCAVADEIRA HIDRÁULICA (CAÇAMBA: 0,8 M³
/ 111 HP), FROTA DE 4 CAMINHÕES BASCULANTES DE 14 M³, DMT DE 1,5 KM E
VELOCIDADE MÉDIA 18 KM/H. AF_12/2013
89891 | ESCAVAÇÃO VERTICAL A CÉU ABERTO, INCLUINDO CARGA, DESCARGA E TRANSPORT | M3 | CR | 10.41
E, EM SOLO DE 1ª CATEGORIA COM ESCAVADEIRA HIDRÁULICA (CAÇAMBA: 0,8 M³
/ 111 HP), FROTA DE 4 CAMINHÕES BASCULANTES DE 14 M³, DMT DE 2 KM E V
ELOCIDADE MÉDIA 22 KM/H. AF_12/2013
89892 | ESCAVAÇÃO VERTICAL A CÉU ABERTO, INCLUINDO CARGA, DESCARGA E TRANSPORT | M3 | CR | 9.6
E, EM SOLO DE 1ª CATEGORIA COM ESCAVADEIRA HIDRÁULICA (CAÇAMBA: 0,8 M³
/ 111 HP), FROTA DE 4 CAMINHÕES BASCULANTES DE 14 M³, DMT DE 2 KM E V
ELOCIDADE MÉDIA 35 KM/H. AF_12/2013
89893 | ESCAVAÇÃO VERTICAL A CÉU ABERTO, INCLUINDO CARGA, DESCARGA E TRANSPORT | M3 | CR | 12.5
E, EM SOLO DE 1ª CATEGORIA COM ESCAVADEIRA HIDRÁULICA (CAÇAMBA: 0,8 M³
/ 111 HP), FROTA DE 5 CAMINHÕES BASCULANTES DE 14 M³, DMT DE 3 KM E V
ELOCIDADE MÉDIA 20 KM/H. AF_12/2013

## Table 373
CÓDIGO ¦D E S C R I Ç Ã O ¦UNIDADE ¦ORIGEM DE PREÇO ¦CUSTO TOTAL
VÍNCULO.....: CAIXA REFERENCIAL
89894 ESCAVAÇÃO VERTICAL A CÉU ABERTO, INCLUINDO CARGA, DESCARGA E TRANSPORT M3 CR 13,95 E, EM SOLO DE 1ª CATEGORIA COM ESCAVADEIRA HIDRÁULICA (CAÇAMBA: 0,8 M³ / 111 HP), FROTA DE 6 CAMINHÕES BASCULANTES DE 14 M³, DMT DE 4 KM E V
ELOCIDADE MÉDIA 22 KM/H. AF_12/2013
89895 | ESCAVAÇÃO VERTICAL A CÉU ABERTO, INCLUINDO CARGA, DESCARGA E TRANSPORT | M3 | CR | 16.8
E, EM SOLO DE 1ª CATEGORIA COM ESCAVADEIRA HIDRÁULICA (CAÇAMBA: 0,8 M³
/ 111 HP), FROTA DE 7 CAMINHÕES BASCULANTES DE 14 M³, DMT DE 6 KM E V
ELOCIDADE MÉDIA 22 KM/H. AF_12/2013
89903 | ESCAVAÇÃO VERTICAL A CÉU ABERTO, INCLUINDO CARGA, DESCARGA E TRANSPORT | M3 | CR | 6.1
E, EM SOLO DE 1ª CATEGORIA COM ESCAVADEIRA HIDRÁULICA (CAÇAMBA: 0,8 M³
/ 111 HP), FROTA DE 2 CAMINHÕES BASCULANTES DE 18 M³, DMT DE 0,2 KM E
VELOCIDADE MÉDIA 4 KM/H. AF_12/2013 89904 ESCAVAÇÃO VERTICAL A CÉU ABERTO, INCLUINDO CARGA, DESCARGA E TRANSPORT M3 CR 6,13 E, EM SOLO DE 1ª CATEGORIA COM ESCAVADEIRA HIDRÁULICA (CAÇAMBA: 0,8 M³ / 111 HP), FROTA DE 2 CAMINHÕES BASCULANTES DE 18 M³, DMT DE 0,3 KM E VELOCIDADE MÉDIA 5,9KM/H. AF_12/2013 89905 ESCAVAÇÃO VERTICAL A CÉU ABERTO, INCLUINDO CARGA, DESCARGA E TRANSPORT M3 CR 6,31 E, EM SOLO DE 1ª CATEGORIA COM ESCAVADEIRA HIDRÁULICA (CAÇAMBA: 0,8 M³ / 111 HP), FROTA DE 2 CAMINHÕES BASCULANTES DE 18 M³, DMT DE 0,6 KM E VELOCIDADE MÉDIA 10 KM/H. AF_12/2013 89906 ESCAVAÇÃO VERTICAL A CÉU ABERTO, INCLUINDO CARGA, DESCARGA E TRANSPORT M3 CR 6,25 E, EM SOLO DE 1ª CATEGORIA COM ESCAVADEIRA HIDRÁULICA (CAÇAMBA: 0,8 M³ / 111 HP), FROTA DE 2 CAMINHÕES BASCULANTES DE 18 M³, DMT DE 0,8 KM E

## Table 374
CÓDIGO ¦D E S C R I Ç Ã O ¦UNIDADE ¦ORIGEM DE PREÇO ¦CUSTO TOTAL
VÍNCULO.....: CAIXA REFERENCIAL
89907 ESCAVAÇÃO VERTICAL A CÉU ABERTO, INCLUINDO CARGA, DESCARGA E TRANSPORT M3 CR 7,13 E, EM SOLO DE 1ª CATEGORIA COM ESCAVADEIRA HIDRÁULICA (CAÇAMBA: 0,8 M³
/ 111 HP), FROTA DE 3 CAMINHÕES BASCULANTES DE 18 M³, DMT DE 1 KM E V
ELOCIDADE MÉDIA 15 KM/H. AF_12/2013
89908 | ESCAVAÇÃO VERTICAL A CÉU ABERTO, INCLUINDO CARGA, DESCARGA E TRANSPORT | M3 | CR | 9.57
E, EM SOLO DE 1ª CATEGORIA COM ESCAVADEIRA HIDRÁULICA (CAÇAMBA: 0,8 M³
/ 111 HP), FROTA DE 4 CAMINHÕES BASCULANTES DE 18 M³, DMT DE 1,5 KM E
VELOCIDADE MÉDIA 18 KM/H. AF_12/2013
89909 | ESCAVAÇÃO VERTICAL A CÉU ABERTO, INCLUINDO CARGA, DESCARGA E TRANSPORT | M3 | CR | 9.73
E, EM SOLO DE 1ª CATEGORIA COM ESCAVADEIRA HIDRÁULICA (CAÇAMBA: 0,8 M³
/ 111 HP), FROTA DE 4 CAMINHÕES BASCULANTES DE 18 M³, DMT DE 2 KM E V
ELOCIDADE MÉDIA 22 KM/H. AF_12/2013
89910 | ESCAVAÇÃO VERTICAL A CÉU ABERTO, INCLUINDO CARGA, DESCARGA E TRANSPORT | M3 | CR | 8.37
E, EM SOLO DE 1ª CATEGORIA COM ESCAVADEIRA HIDRÁULICA (CAÇAMBA: 0,8 M³
/ 111 HP), FROTA DE 3 CAMINHÕES BASCULANTES DE 18 M³, DMT DE 2 KM E V
ELOCIDADE MÉDIA 35 KM/H. AF_12/2013
89911 | ESCAVAÇÃO VERTICAL A CÉU ABERTO, INCLUINDO CARGA, DESCARGA E TRANSPORT | M3 | CR | 11.61
E, EM SOLO DE 1ª CATEGORIA COM ESCAVADEIRA HIDRÁULICA (CAÇAMBA: 0,8 M³
/ 111 HP), FROTA DE 5 CAMINHÕES BASCULANTES DE 18 M³, DMT DE 3 KM E V
ELOCIDADE MÉDIA 20 KM/H. AF_12/2013
89912 | ESCAVAÇÃO VERTICAL A CÉU ABERTO, INCLUINDO CARGA, DESCARGA E TRANSPORT | M3 | CR | 12.29
E, EM SOLO DE 1ª CATEGORIA COM ESCAVADEIRA HIDRÁULICA (CAÇAMBA: 0,8 M³
/ 111 HP), FROTA DE 5 CAMINHÕES BASCULANTES DE 18 M³, DMT DE 4 KM E V

## Table 375
CÓDIGO ¦D E S C R I Ç Ã O ¦UNIDADE ¦ORIGEM DE PREÇO ¦CUSTO TOTAL
VÍNCULO.....: CAIXA REFERENCIAL
89913 ESCAVAÇÃO VERTICAL A CÉU ABERTO, INCLUINDO CARGA, DESCARGA E TRANSPORT M3 CR 14,84 E, EM SOLO DE 1ª CATEGORIA COM ESCAVADEIRA HIDRÁULICA (CAÇAMBA: 0,8 M³ / 111 HP), FROTA DE 6 CAMINHÕES BASCULANTES DE 18 M³, DMT DE 6 KM E V
ELOCIDADE MÉDIA 22 KM/H. AF_12/2013
89921 | ESCAVAÇÃO VERTICAL A CÉU ABERTO, INCLUINDO CARGA, DESCARGA E TRANSPORT | M3 | CR | 5.73
E, EM SOLO DE 1ª CATEGORIA COM ESCAVADEIRA HIDRÁULICA (CAÇAMBA: 1,2 M³
/ 155 HP), FROTA DE 3 CAMINHÕES BASCULANTES DE 14 M³, DMT DE 0,2 KM E
VELOCIDADE MÉDIA 4 KM/H. AF_12/2013 89922 ESCAVAÇÃO VERTICAL A CÉU ABERTO, INCLUINDO CARGA, DESCARGA E TRANSPORT M3 CR 5,76 E, EM SOLO DE 1ª CATEGORIA COM ESCAVADEIRA HIDRÁULICA (CAÇAMBA: 1,2 M³ / 155 HP), FROTA DE 3 CAMINHÕES BASCULANTES DE 14 M³, DMT DE 0,3 KM E VELOCIDADE MÉDIA 5,9 KM/H. AF_12/2013 89923 ESCAVAÇÃO VERTICAL A CÉU ABERTO, INCLUINDO CARGA, DESCARGA E TRANSPORT M3 CR 5,97 E, EM SOLO DE 1ª CATEGORIA COM ESCAVADEIRA HIDRÁULICA (CAÇAMBA: 1,2 M³ / 155 HP), FROTA DE 3 CAMINHÕES BASCULANTES DE 14 M³, DMT DE 0,6 KM E VELOCIDADE MÉDIA 10 KM/H. AF_12/2013 89924 ESCAVAÇÃO VERTICAL A CÉU ABERTO, INCLUINDO CARGA, DESCARGA E TRANSPORT M3 CR 5,91 E, EM SOLO DE 1ª CATEGORIA COM ESCAVADEIRA HIDRÁULICA (CAÇAMBA: 1,2 M³ / 155 HP), FROTA DE 3 CAMINHÕES BASCULANTES DE 14 M³, DMT DE 0,8 KM E VELOCIDADE MÉDIA 14 KM/H. AF_12/2013 89925 ESCAVAÇÃO VERTICAL A CÉU ABERTO, INCLUINDO CARGA, DESCARGA E TRANSPORT M3 CR 6,13 E, EM SOLO DE 1ª CATEGORIA COM ESCAVADEIRA HIDRÁULICA (CAÇAMBA: 1,2 M³ / 155 HP), FROTA DE 3 CAMINHÕES BASCULANTES DE 14 M³, DMT DE 1 KM E V

## Table 376
CÓDIGO ¦D E S C R I Ç Ã O ¦UNIDADE ¦ORIGEM DE PREÇO ¦CUSTO TOTAL
VÍNCULO.....: CAIXA REFERENCIAL
89926 ESCAVAÇÃO VERTICAL A CÉU ABERTO, INCLUINDO CARGA, DESCARGA E TRANSPORT M3 CR 9,15 E, EM SOLO DE 1ª CATEGORIA COM ESCAVADEIRA HIDRÁULICA (CAÇAMBA: 1,2 M³ / 155 HP), FROTA DE 5 CAMINHÕES BASCULANTES DE 14 M³, DMT DE 1,5 KM E VELOCIDADE MÉDIA 18 KM/H. AF_12/2013
89927 | ESCAVAÇÃO VERTICAL A CÉU ABERTO, INCLUINDO CARGA, DESCARGA E TRANSPORT | M3 | CR | 9.34
E, EM SOLO DE 1ª CATEGORIA COM ESCAVADEIRA HIDRÁULICA (CAÇAMBA: 1,2 M³
/ 155 HP), FROTA DE 5 CAMINHÕES BASCULANTES DE 14 M³, DMT DE 2 KM E V
ELOCIDADE MÉDIA 22 KM/H. AF_12/2013
89928 | ESCAVAÇÃO VERTICAL A CÉU ABERTO, INCLUINDO CARGA, DESCARGA E TRANSPORT | M3 | CR | 8.55
E, EM SOLO DE 1ª CATEGORIA COM ESCAVADEIRA HIDRÁULICA (CAÇAMBA: 1,2 M³
/ 155 HP), FROTA DE 5 CAMINHÕES BASCULANTES DE 14 M³, DMT DE 2 KM E V
ELOCIDADE MÉDIA 35 KM/H. AF_12/2013
89929 | ESCAVAÇÃO VERTICAL A CÉU ABERTO, INCLUINDO CARGA, DESCARGA E TRANSPORT | M3 | CR | 11.75
E, EM SOLO DE 1ª CATEGORIA COM ESCAVADEIRA HIDRÁULICA (CAÇAMBA: 1,2 M³
/ 155 HP), FROTA DE 7 CAMINHÕES BASCULANTES DE 14 M³, DMT DE 3 KM E V
ELOCIDADE MÉDIA 20 KM/H. AF_12/2013
89930 | ESCAVAÇÃO VERTICAL A CÉU ABERTO, INCLUINDO CARGA, DESCARGA E TRANSPORT | M3 | CR | 12.47
E, EM SOLO DE 1ª CATEGORIA COM ESCAVADEIRA HIDRÁULICA (CAÇAMBA: 1,2 M³
/ 155 HP), FROTA DE 7 CAMINHÕES BASCULANTES DE 14 M³, DMT DE 4 KM E V
ELOCIDADE MÉDIA 22 KM/H. AF_12/2013
89931 | ESCAVAÇÃO VERTICAL A CÉU ABERTO, INCLUINDO CARGA, DESCARGA E TRANSPORT | M3 | CR | 15.64
E, EM SOLO DE 1ª CATEGORIA COM ESCAVADEIRA HIDRÁULICA (CAÇAMBA: 1,2 M³
/ 155 HP), FROTA DE 9 CAMINHÕES BASCULANTES DE 14 M³, DMT DE 6 KM E V

## Table 377
CÓDIGO ¦D E S C R I Ç Ã O ¦UNIDADE ¦ORIGEM DE PREÇO ¦CUSTO TOTAL
VÍNCULO.....: CAIXA REFERENCIAL
89939 ESCAVAÇÃO VERTICAL A CÉU ABERTO, INCLUINDO CARGA, DESCARGA E TRANSPORT M3 CR 5,33 E, EM SOLO DE 1ª CATEGORIA COM ESCAVADEIRA HIDRÁULICA (CAÇAMBA: 1,2 M³ / 155 HP), FROTA DE 3 CAMINHÕES BASCULANTES DE 18 M³, DMT DE 0,2 KM E VELOCIDADE MÉDIA 4 KM/H. AF_12/2013 89940 ESCAVAÇÃO VERTICAL A CÉU ABERTO, INCLUINDO CARGA, DESCARGA E TRANSPORT M3 CR 5,34 E, EM SOLO DE 1ª CATEGORIA COM ESCAVADEIRA HIDRÁULICA (CAÇAMBA: 1,2 M³ / 155 HP), FROTA DE 3 CAMINHÕES BASCULANTES DE 18 M³, DMT DE 0,3 KM E VELOCIDADE MÉDIA 5,9 KM/H. AF_12/2013 89941 ESCAVAÇÃO VERTICAL A CÉU ABERTO, INCLUINDO CARGA, DESCARGA E TRANSPORT M3 CR 5,53 E, EM SOLO DE 1ª CATEGORIA COM ESCAVADEIRA HIDRÁULICA (CAÇAMBA: 1,2 M³ / 155 HP), FROTA DE 3 CAMINHÕES BASCULANTES DE 18 M³, DMT DE 0,6 KM E VELOCIDADE MÉDIA 10 KM/H. AF_12/2013 89942 ESCAVAÇÃO VERTICAL A CÉU ABERTO, INCLUINDO CARGA, DESCARGA E TRANSPORT M3 CR 5,47 E, EM SOLO DE 1ª CATEGORIA COM ESCAVADEIRA HIDRÁULICA (CAÇAMBA: 1,2 M³ / 155 HP), FROTA DE 3 CAMINHÕES BASCULANTES DE 18 M³, DMT DE 0,8 KM E VELOCIDADE MÉDIA 14 KM/H. AF_12/2013
89943 | ESCAVAÇÃO VERTICAL A CÉU ABERTO, INCLUINDO CARGA, DESCARGA E TRANSPORT | M3 | CR | 5.67
E, EM SOLO DE 1ª CATEGORIA COM ESCAVADEIRA HIDRÁULICA (CAÇAMBA: 1,2 M³
/ 155 HP), FROTA DE 3 CAMINHÕES BASCULANTES DE 18 M³, DMT DE 1 KM E V
ELOCIDADE MÉDIA 15 KM/H. AF_12/2013
89944 | ESCAVAÇÃO VERTICAL A CÉU ABERTO, INCLUINDO CARGA, DESCARGA E TRANSPORT | M3 | CR | 8.37
E, EM SOLO DE 1ª CATEGORIA COM ESCAVADEIRA HIDRÁULICA (CAÇAMBA: 1,2 M³
/ 155 HP), FROTA DE 5 CAMINHÕES BASCULANTES DE 18 M³, DMT DE 1,5 KM E
VELOCIDADE MÉDIA 18 KM/H. AF_12/2013

## Table 378
CÓDIGO ¦D E S C R I Ç Ã O ¦UNIDADE ¦ORIGEM DE PREÇO ¦CUSTO TOTAL
VÍNCULO.....: CAIXA REFERENCIAL
89945 ESCAVAÇÃO VERTICAL A CÉU ABERTO, INCLUINDO CARGA, DESCARGA E TRANSPORT M3 CR 8,54 E, EM SOLO DE 1ª CATEGORIA COM ESCAVADEIRA HIDRÁULICA (CAÇAMBA: 1,2 M³ / 155 HP), FROTA DE 5 CAMINHÕES BASCULANTES DE 18 M³, DMT DE 2 KM E V
ELOCIDADE MÉDIA 22 KM/H. AF_12/2013
89946 | ESCAVAÇÃO VERTICAL A CÉU ABERTO, INCLUINDO CARGA, DESCARGA E TRANSPORT | M3 | CR | 7.37
E, EM SOLO DE 1ª CATEGORIA COM ESCAVADEIRA HIDRÁULICA (CAÇAMBA: 1,2 M³
/ 155 HP), FROTA DE 4 CAMINHÕES BASCULANTES DE 18 M³, DMT DE 2 KM E V
ELOCIDADE MÉDIA 35 KM/H. AF_12/2013
89947 | ESCAVAÇÃO VERTICAL A CÉU ABERTO, INCLUINDO CARGA, DESCARGA E TRANSPORT | M3 | CR | 10.23
E, EM SOLO DE 1ª CATEGORIA COM ESCAVADEIRA HIDRÁULICA (CAÇAMBA: 1,2 M³
/ 155 HP), FROTA DE 6 CAMINHÕES BASCULANTES DE 18 M³, DMT DE 3 KM E V
ELOCIDADE MÉDIA 20 KM/H. AF_12/2013
89948 | ESCAVAÇÃO VERTICAL A CÉU ABERTO, INCLUINDO CARGA, DESCARGA E TRANSPORT | M3 | CR | 11.35
E, EM SOLO DE 1ª CATEGORIA COM ESCAVADEIRA HIDRÁULICA (CAÇAMBA: 1,2 M³
/ 155 HP), FROTA DE 7 CAMINHÕES BASCULANTES DE 18 M³, DMT DE 4 KM E V
ELOCIDADE MÉDIA 22 KM/H. AF_12/2013
89949 | ESCAVAÇÃO VERTICAL A CÉU ABERTO, INCLUINDO CARGA, DESCARGA E TRANSPORT | M3 | CR | 13.69
E, EM SOLO DE 1ª CATEGORIA COM ESCAVADEIRA HIDRÁULICA (CAÇAMBA: 1,2 M³
/ 155 HP), FROTA DE 8 CAMINHÕES BASCULANTES DE 18 M³, DMT DE 6 KM E V
ELOCIDADE MÉDIA 22 KM/H. AF_12/2013
19 | ESCAVACAO DE VALAS
72915 | ESCAVACAO MECANICA DE VALA EM MATERIAL DE 2A. CATEGORIA ATE 2 M DE PRO | M3 | CR | 10.25
FUNDIDADE COM UTILIZACAO DE ESCAVADEIRA HIDRAULICA
72917 | ESCAVACAO MECANICA DE VALA EM MATERIAL 2A. CATEGORIA DE 2,01 ATE 4,00 | M3 | CR | 11.72
M DE PROFUNDIDADE COM UTILIZACAO DE ESCAVADEIRA HIDRAULICA
72918 | ESCAVACAO MECANICA DE VALA EM MATERIAL 2A. CATEGORIA DE 4,01 ATE 6,00 | M3 | CR | 13.67
M DE PROFUNDIDADE COM UTILIZACAO DE ESCAVADEIRA HIDRAULICA

## Table 379
CÓDIGO ¦D E S C R I Ç Ã O ¦UNIDADE ¦ORIGEM DE PREÇO ¦CUSTO TOTAL
VÍNCULO.....: CAIXA REFERENCIAL
73965 | ESCAVACAO MANUAL DE VALAS
73965/009 | ESCAVACAO MANUAL DE VALA EM LODO, DE 1,5 ATE 3M, EXCLUINDO ESGOTAMENTO | M3 | CR | 147.8
/ESCORAMENTO.
79506 | ESCAVACAO MANUAL DE VALAS
79506/002 | ESCAVAÇÃO MANUAL DE VALA/CAVA EM LODO, ENTRE 3 E 4,5M DE PROFUNDIDADE | M3 | CR | 221.7
79518 | MARROAMENTO
79518/001 | MARROAMENTO EM MATERIAL DE 3A CATEGORIA, ROCHA VIVA PARA REDUÇÃO A PED | M3 | CR | 35.47
RA-DE-MÃO
79518/002 | MARROAMENTO DE MATERIAL DE 2A CATEGORIA, ROCHA DECOMPOSTA PARA REDUÇÃO | M3 | CR | 31.92
A PEDRA-DE-MÃO
83343 | ESCAVACAO MECANICA DE VALAS (SOLO COM AGUA), PROFUNDIDADE MAIOR QUE 4, | M3 | CR | 12.37
00 M ATE 6,00 M.
90082 | ESCAVAÇÃO MECANIZADA DE VALA COM PROF. ATÉ 1,5 M (MÉDIA ENTRE MONTANTE | M3 | CR | 12.47
E JUSANTE/UMA COMPOSIÇÃO POR TRECHO), COM ESCAVADEIRA HIDRÁULICA (0,8
M3/111 HP), LARG. DE 1,5 M A 2,5 M, EM SOLO DE 1A CATEGORIA, EM LOCAI
S COM ALTO NÍVEL DE INTERFERÊNCIA. AF_01/2015
90084 | ESCAVAÇÃO MECANIZADA DE VALA COM PROF. MAIOR QUE 1,5 M ATÉ 3,0 M (MÉDI | M3 | CR | 10.96
A ENTRE MONTANTE E JUSANTE/UMA COMPOSIÇÃO POR TRECHO), COM ESCAVADEIRA
HIDRÁULICA (0,8 M3/111 HP), LARGURA ATÉ 1,5 M, EM SOLO DE 1A CATEGORI
A, EM LOCAIS COM ALTO NÍVEL DE INTERFERÊNCIA. AF_01/2015
90085 | ESCAVAÇÃO MECANIZADA DE VALA COM PROF. MAIOR QUE 1,5 M ATÉ 3,0 M (MÉDI | M3 | CR | 7.88
A ENTRE MONTANTE E JUSANTE/UMA COMPOSIÇÃO POR TRECHO), COM ESCAVADEIRA
HIDRÁULICA (0,8 M3/111 HP), LARG. DE 1,5 M A 2,5 M, EM SOLO DE 1A CAT
EGORIA, EM LOCAIS COM ALTO NÍVEL DE INTERFERÊNCIA. AF_01/2015

## Table 380
CÓDIGO ¦D E S C R I Ç Ã O ¦UNIDADE ¦ORIGEM DE PREÇO ¦CUSTO TOTAL
VÍNCULO.....: CAIXA REFERENCIAL
90086 ESCAVAÇÃO MECANIZADA DE VALA COM PROF. MAIOR QUE 3,0 M ATÉ 4,5 M(MÉDIA M3 CR 8,47 ENTRE MONTANTE E JUSANTE/UMA COMPOSIÇÃO POR TRECHO), COM ESCAVADEIRA
HIDRÁULICA (0,8 M3/111 HP), LARG. MENOR QUE 1,5 M, EM SOLO DE 1A CATEG
ORIA, EM LOCAIS COM ALTO NÍVEL DE INTERFERÊNCIA. AF_01/2015
90087 | ESCAVAÇÃO MECANIZADA DE VALA COM PROF. DE 3,0 M ATÉ 4,5 M(MÉDIA ENTRE | M3 | CR | 4.94
MONTANTE E JUSANTE/UMA COMPOSIÇÃO POR TRECHO), COM ESCAVADEIRA HIDRÁUL
ICA (1,2 M3/155 HP), LARG. DE 1,5 M A 2,5 M, EM SOLO DE 1A CATEGORIA,
EM LOCAIS COM ALTO NÍVEL DE INTERFERÊNCIA. AF_01/2015
90088 | ESCAVAÇÃO MECANIZADA DE VALA COM PROF. MAIOR QUE 4,5 M ATÉ 6,0 M(MÉDIA | M3 | CR | 5.72
ENTRE MONTANTE E JUSANTE/UMA COMPOSIÇÃO POR TRECHO), COM ESCAVADEIRA
HIDRÁULICA (1,2 M3/155 HP), LARG. MENOR QUE 1,5 M, EM SOLO DE 1A CATEG
ORIA, EM LOCAIS COM ALTO NÍVEL DE INTERFERÊNCIA. AF_01/2015
90090 | ESCAVAÇÃO MECANIZADA DE VALA COM PROF. MAIOR QUE 4,5 M ATÉ 6,0 M(MÉDIA | M3 | CR | 4.04
ENTRE MONTANTE E JUSANTE/UMA COMPOSIÇÃO POR TRECHO), COM ESCAVADEIRA
HIDRÁULICA (1,2 M3/155 HP), LARG. DE 1,5 M A 2,5 M, EM SOLO DE 1A CATE
GORIA, EM LOCAIS COM ALTO NÍVEL DE INTERFERÊNCIA. AF_01/2015
90091 | ESCAVAÇÃO MECANIZADA DE VALA COM PROF. ATÉ 1,5 M(MÉDIA ENTRE MONTANTE | M3 | CR | 5.35
E JUSANTE/UMA COMPOSIÇÃO POR TRECHO), COM ESCAVADEIRA HIDRÁULICA (0,8
M3/111 HP), LARG. DE 1,5M A 2,5 M, EM SOLO DE 1A CATEGORIA, LOCAIS COM
BAIXO NÍVEL DE INTERFERÊNCIA. AF_01/2015 90092 ESCAVAÇÃO MECANIZADA DE VALA COM PROF. MAIOR QUE 1,5 M E ATÉ 3,0 M(MÉD M3 CR 4,74 IA ENTRE MONTANTE E JUSANTE/UMA COMPOSIÇÃO POR TRECHO), COM ESCAVADEIR A HIDRÁULICA (0,8 M3/111 HP), LARG. MENOR QUE 1,5 M, EM SOLO DE 1A CAT

## Table 381
CÓDIGO ¦D E S C R I Ç Ã O ¦UNIDADE ¦ORIGEM DE PREÇO ¦CUSTO TOTAL
VÍNCULO.....: CAIXA REFERENCIAL
90093 ESCAVAÇÃO MECANIZADA DE VALA COM PROF. MAIOR QUE 1,5 M ATÉ 3,0 M (MÉDI M3 CR 3,32 A ENTRE MONTANTE E JUSANTE/UMA COMPOSIÇÃO POR TRECHO), COM ESCAVADEIRA HIDRÁULICA (0,8 M3/111 HP), LARG. DE 1,5 M A 2,5 M, EM SOLO DE 1A CAT
EGORIA, LOCAIS COM BAIXO NÍVEL DE INTERFERÊNCIA. AF_01/2015
90094 | ESCAVAÇÃO MECANIZADA DE VALA COM PROF. MAIOR QUE 3,0 M ATÉ 4,5 M (MÉDI | M3 | CR | 3.54
A ENTRE MONTANTE E JUSANTE/UMA COMPOSIÇÃO POR TRECHO), COM ESCAVADEIRA
HIDRÁULICA (0,8 M3/111 HP), LARG. MENOR QUE 1,5 M, EM SOLO DE 1A CATE
GORIA, LOCAIS COM BAIXO NÍVEL DE INTERFERÊNCIA. AF_01/2015
90095 | ESCAVAÇÃO MECANIZADA DE VALA COM PROF. MAIOR QUE 3,0 M ATÉ 4,5 M (MÉDI | M3 | CR | 2.13
A ENTRE MONTANTE E JUSANTE/UMA COMPOSIÇÃO POR TRECHO), COM ESCAVADEIRA
HIDRÁULICA (1,2 M3/155 HP), LARG. DE 1,5 M A 2,5 M, EM SOLO DE 1A CAT
EGORIA, LOCAIS COM BAIXO NÍVEL DE INTERFERÊNCIA. AF_01/2015
90096 | ESCAVAÇÃO MECANIZADA DE VALA COM PROF. MAIOR QUE 4,5 M ATÉ 6,0 M (MÉDI | M3 | CR | 2.41
A ENTRE MONTANTE E JUSANTE/UMA COMPOSIÇÃO POR TRECHO), COM ESCAVADEIRA
HIDRÁULICA (1,2 M3/155 HP), LARG. MENOR QUE 1,5 M, EM SOLO DE 1A CATE
GORIA, LOCAIS COM BAIXO NÍVEL DE INTERFERÊNCIA. AF_01/2015
90098 | ESCAVAÇÃO MECANIZADA DE VALA COM PROF. MAIOR QUE 4,5 M ATÉ 6,0 M (MÉDI | M3 | CR | 1.65
A ENTRE MONTANTE E JUSANTE/UMA COMPOSIÇÃO POR TRECHO), COM ESCAVADEIRA
HIDRÁULICA (1,2 M3/155 HP), LARG. DE 1,5 M A 2,5 M, EM SOLO DE 1A CAT
EGORIA, LOCAIS COM BAIXO NÍVEL DE INTERFERÊNCIA. AF_01/2015
90099 | ESCAVAÇÃO MECANIZADA DE VALA COM PROF. ATÉ 1,5 M (MÉDIA ENTRE MONTANTE | M3 | CR | 15.67
E JUSANTE/UMA COMPOSIÇÃO POR TRECHO), COM RETROESCAVADEIRA (0,26 M3/8
8 HP), LARG. MENOR QUE 0,8 M, EM SOLO DE 1A CATEGORIA, EM LOCAIS COM A
LTO NÍVEL DE INTERFERÊNCIA. AF_01/2015

## Table 382
CÓDIGO ¦D E S C R I Ç Ã O ¦UNIDADE ¦ORIGEM DE PREÇO ¦CUSTO TOTAL
VÍNCULO.....: CAIXA REFERENCIAL
90100 | ESCAVAÇÃO MECANIZADA DE VALA COM PROF. ATÉ 1,5 M (MÉDIA ENTRE MONTANTE | M3 | CR | 13.36
E JUSANTE/UMA COMPOSIÇÃO POR TRECHO), COM RETROESCAVADEIRA (0,26 M3/8
8 HP), LARG. DE 0,8 M A 1,5 M, EM SOLO DE 1A CATEGORIA, EM LOCAIS COM
ALTO NÍVEL DE INTERFERÊNCIA. AF_01/2015
90101 | ESCAVAÇÃO MECANIZADA DE VALA COM PROF. MAIOR QUE 1,5 M ATÉ 3,0 M (MÉDI | M3 | CR | 13.2
A ENTRE MONTANTE E JUSANTE/UMA COMPOSIÇÃO POR TRECHO), COM RETROESCAVA
DEIRA (0,26 M3/88 HP), LARG. MENOR QUE 0,8 M, EM SOLO DE 1A CATEGORIA,
EM LOCAIS COM ALTO NÍVEL DE INTERFERÊNCIA.AF_01/2015
90102 | ESCAVAÇÃO MECANIZADA DE VALA COM PROF. MAIOR QUE 1,5 M ATÉ 3,0 M (MÉDI | M3 | CR | 12.11
A ENTRE MONTANTE E JUSANTE/UMA COMPOSIÇÃO POR TRECHO), COM RETROESCAVA
DEIRA (0,26 M3/ POTÊNCIA:88 HP), LARGURA DE 0,8 M A 1,5 M, EM SOLO DE
1A CATEGORIA, EM LOCAIS COM ALTO NÍVEL DE INTERFERÊNCIA. AF_01/2015
90105 | ESCAVAÇÃO MECANIZADA DE VALA COM PROFUNDIDADE ATÉ 1,5 M (MÉDIA ENTRE M | M3 | CR | 11.95
ONTANTE E JUSANTE/UMA COMPOSIÇÃO POR TRECHO) COM RETROESCAVADEIRA (CAP
ACIDADE DA CAÇAMBA DA RETRO: 0,26 M3 / POTÊNCIA: 88 HP), LARGURA MENOR
QUE 0,8 M, EM SOLO DE 1A CATEGORIA, LOCAISCOM BAIXO NÍVEL DE INTERFER
ÊNCIA. AF_01/2015
90106 | ESCAVAÇÃO MECANIZADA DE VALA COM PROFUNDIDADE ATÉ 1,5 M (MÉDIA ENTRE M | M3 | CR | 10.23
ONTANTE E JUSANTE/UMA COMPOSIÇÃO POR TRECHO) COM RETROESCAVADEIRA (CAP
ACIDADE DA CAÇAMBA DA RETRO: 0,26 M3 / POTÊNCIA: 88 HP), LARGURA DE 0,
8 M A 1,5 M, EM SOLO DE 1A CATEGORIA, LOCAISCOM BAIXO NÍVEL DE INTERFE
RÊNCIA. AF_01/2015
90107 | ESCAVAÇÃO MECANIZADA DE VALA COM PROFUNDIDADE MAIOR QUE 1,5 M ATÉ 3,0 | M3 | CR | 10.08
M, COM (MÉDIA ENTRE MONTANTE E JUSANTE/UMA COMPOSIÇÃO POR TRECHO) COM
RETROESCAVADEIRA (CAPACIDADE DA CAÇAMBA DA RETRO: 0,26 M3 / POTÊNCIA:
88 HP), LARGURA MENOR QUE 0,8 M, EM SOLO DE1A CATEGORIA, LOCAIS COM BA
IXO NÍVEL DE INTERFERÊNCIA. AF_01/2015

## Table 383
CÓDIGO ¦D E S C R I Ç Ã O ¦UNIDADE ¦ORIGEM DE PREÇO ¦CUSTO TOTAL
VÍNCULO.....: CAIXA REFERENCIAL
90108 | ESCAVAÇÃO MECANIZADA DE VALA COM PROFUNDIDADE MAIOR QUE 1,5 M ATÉ 3,0 | M3 | CR | 9.17
M (MÉDIA ENTRE MONTANTE E JUSANTE/UMA COMPOSIÇÃO POR TRECHO) COM RETRO
ESCAVADEIRA (CAPACIDADE DA CAÇAMBA DA RETRO: 0,26 M3 / POTÊNCIA: 88 HP
), LARGURA DE 0,8 M A 1,5 M, EM SOLO DE 1A CATEGORIA, LOCAIS COM BAIXO
NÍVEL DE INTERFERÊNCIA. AF_01/2015
93358 | ESCAVAÇÃO MANUAL DE VALAS. AF_03/2016 | M3 | CR | 58.46
20 | ATERRO COM OU S/COMPACTACAO
79482 | ATERRO COM AREIA COM ADENSAMENTO HIDRAULICO | M3 | CR | 63.5
94304 | ATERRO MECANIZADO DE VALA COM ESCAVADEIRA HIDRÁULICA (CAPACIDADE DA CA | M3 | CR | 23.37
ÇAMBA: 0,8 M³ / POTÊNCIA: 111 HP), LARGURA DE 1,5 A 2,5 M, PROFUNDIDAD
E ATÉ 1,5 M, COM SOLO ARGILO-ARENOSO. AF_05/2016
94305 | ATERRO MECANIZADO DE VALA COM ESCAVADEIRA HIDRÁULICA (CAPACIDADE DA CA | M3 | CR | 20.6
ÇAMBA: 0,8 M³ / POTÊNCIA: 111 HP), LARGURA ATÉ 1,5 M, PROFUNDIDADE DE
1,5 A 3,0 M, COM SOLO ARGILO-ARENOSO. AF_05/2016
94306 | ATERRO MECANIZADO DE VALA COM ESCAVADEIRA HIDRÁULICA (CAPACIDADE DA CA | M3 | CR | 17.1
ÇAMBA: 0,8 M³ / POTÊNCIA: 111 HP), LARGURA DE 1,5 A 2,5 M, PROFUNDIDAD
E DE 1,5 A 3,0 M, COM SOLO ARGILO-ARENOSO. AF_05/2016
94307 | ATERRO MECANIZADO DE VALA COM ESCAVADEIRA HIDRÁULICA (CAPACIDADE DA CA | M3 | CR | 17.9
ÇAMBA: 0,8 M³ / POTÊNCIA: 111 HP), LARGURA ATÉ 1,5 M, PROFUNDIDADE DE
3,0 A 4,5 M, COM SOLO ARGILO-ARENOSO. AF_05/2016
94308 | ATERRO MECANIZADO DE VALA COM ESCAVADEIRA HIDRÁULICA (CAPACIDADE DA CA | M3 | CR | 15.79
ÇAMBA: 0,8 M³ / POTÊNCIA: 111 HP), LARGURA DE 1,5 A 2,5 M, PROFUNDIDAD
E DE 3,0 A 4,5 M, COM SOLO ARGILO-ARENOSO. AF_05/2016
94309 | ATERRO MECANIZADO DE VALA COM ESCAVADEIRA HIDRÁULICA (CAPACIDADE DA CA | M3 | CR | 16.74
ÇAMBA: 0,8 M³ / POTÊNCIA: 111 HP), LARGURA ATÉ 1,5 M, PROFUNDIDADE DE
4,5 A 6,0 M, COM SOLO ARGILO-ARENOSO. AF_05/2016

## Table 384
CÓDIGO ¦D E S C R I Ç Ã O ¦UNIDADE ¦ORIGEM DE PREÇO ¦CUSTO TOTAL
VÍNCULO.....: CAIXA REFERENCIAL
94310 | ATERRO MECANIZADO DE VALA COM ESCAVADEIRA HIDRÁULICA (CAPACIDADE DA CA | M3 | CR | 15.14
ÇAMBA: 0,8 M³ / POTÊNCIA: 111 HP), LARGURA DE 1,5 A 2,5 M, PROFUNDIDAD
E DE 4,5 A 6,0 M, COM SOLO ARGILO-ARENOSO. AF_05/2016
94315 | ATERRO MECANIZADO DE VALA COM RETROESCAVADEIRA (CAPACIDADE DA CAÇAMBA | M3 | CR | 29.46
DA RETRO: 0,26 M³ / POTÊNCIA: 88 HP), LARGURA ATÉ 0,8 M, PROFUNDIDADE
ATÉ 1,5 M, COM SOLO ARGILO-ARENOSO. AF_05/2016
94316 | ATERRO MECANIZADO DE VALA COM RETROESCAVADEIRA (CAPACIDADE DA CAÇAMBA | M3 | CR | 22.9
DA RETRO: 0,26 M³ / POTÊNCIA: 88 HP), LARGURA DE 0,8 A 1,5 M, PROFUNDI
DADE ATÉ 1,5 M, COM SOLO ARGILO-ARENOSO. AF_05/2016
94317 | ATERRO MECANIZADO DE VALA COM RETROESCAVADEIRA (CAPACIDADE DA CAÇAMBA | M3 | CR | 20.01
DA RETRO: 0,26 M³ / POTÊNCIA: 88 HP), LARGURA ATÉ 0,8 M, PROFUNDIDADE
DE 1,5 A 3,0 M, COM SOLO ARGILO-ARENOSO. AF_05/2016
94318 | ATERRO MECANIZADO DE VALA COM RETROESCAVADEIRA (CAPACIDADE DA CAÇAMBA | M3 | CR | 16.25
DA RETRO: 0,26 M³ / POTÊNCIA: 88 HP), LARGURA DE 0,8 A 1,5 M, PROFUNDI
DADE DE 1,5 A 3,0 M, COM SOLO ARGILO-ARENOSO. AF_05/2016
94319 | ATERRO MANUAL DE VALAS COM SOLO ARGILO-ARENOSO E COMPACTAÇÃO MECANIZAD | M3 | CR | 32.42
A. AF_05/2016
94327 | ATERRO MECANIZADO DE VALA COM ESCAVADEIRA HIDRÁULICA (CAPACIDADE DA CA | M3 | CR | 59.95
ÇAMBA: 0,8 M³ / POTÊNCIA: 111 HP), LARGURA DE 1,5 A 2,5 M, PROFUNDIDAD
E ATÉ 1,5 M, COM AREIA PARA ATERRO. AF_05/2016
94328 | ATERRO MECANIZADO DE VALA COM ESCAVADEIRA HIDRÁULICA (CAPACIDADE DA CA | M3 | CR | 57.18
ÇAMBA: 0,8 M³ / POTÊNCIA: 111 HP), LARGURA ATÉ 1,5 M, PROFUNDIDADE DE
1,5 A 3,0 M, COM AREIA PARA ATERRO. AF_05/2016
94329 | ATERRO MECANIZADO DE VALA COM ESCAVADEIRA HIDRÁULICA (CAPACIDADE DA CA | M3 | CR | 53.68
ÇAMBA: 0,8 M³ / POTÊNCIA: 111 HP), LARGURA DE 1,5 A 2,5 M, PROFUNDIDAD
E DE 1,5 A 3,0 M, COM AREIA PARA ATERRO. AF_05/2016

## Table 385
CÓDIGO ¦D E S C R I Ç Ã O ¦UNIDADE ¦ORIGEM DE PREÇO ¦CUSTO TOTAL
VÍNCULO.....: CAIXA REFERENCIAL
94330 | ATERRO MECANIZADO DE VALA COM ESCAVADEIRA HIDRÁULICA (CAPACIDADE DA CA | M3 | CR | 54.48
ÇAMBA: 0,8 M³ / POTÊNCIA: 111 HP), LARGURA ATÉ 1,5 M, PROFUNDIDADE DE
3,0 A 4,5 M, COM AREIA PARA ATERRO. AF_05/2016
94331 | ATERRO MECANIZADO DE VALA COM ESCAVADEIRA HIDRÁULICA (CAPACIDADE DA CA | M3 | CR | 52.37
ÇAMBA: 0,8 M³ / POTÊNCIA: 111 HP), LARGURA DE 1,5 A 2,5 M, PROFUNDIDAD
E DE 3,0 A 4,5 M, COM AREIA PARA ATERRO. AF_05/2016
94332 | ATERRO MECANIZADO DE VALA COM ESCAVADEIRA HIDRÁULICA (CAPACIDADE DA CA | M3 | CR | 53.32
ÇAMBA: 0,8 M³ / POTÊNCIA: 111 HP), LARGURA ATÉ 1,5 M, PROFUNDIDADE DE
4,5 A 6,0 M, COM AREIA PARA ATERRO. AF_05/2016
94333 | ATERRO MECANIZADO DE VALA COM ESCAVADEIRA HIDRÁULICA (CAPACIDADE DA CA | M3 | CR | 51.72
ÇAMBA: 0,8 M³ / POTÊNCIA: 111 HP), LARGURA DE 1,5 A 2,5 M, PROFUNDIDAD
E DE 4,5 A 6,0 M, COM AREIA PARA ATERRO. AF_05/2016
94338 | ATERRO MECANIZADO DE VALA COM RETROESCAVADEIRA (CAPACIDADE DA CAÇAMBA | M3 | CR | 66.04
DA RETRO: 0,26 M³ / POTÊNCIA: 88 HP), LARGURA ATÉ 0,8 M, PROFUNDIDADE
ATÉ 1,5 M, COM AREIA PARA ATERRO. AF_05/2016
94339 | ATERRO MECANIZADO DE VALA COM RETROESCAVADEIRA (CAPACIDADE DA CAÇAMBA | M3 | CR | 59.48
DA RETRO: 0,26 M³ / POTÊNCIA: 88 HP), LARGURA DE 0,8 A 1,5 M, PROFUNDI
DADE ATÉ 1,5 M, COM AREIA PARA ATERRO. AF_05/2016
94340 | ATERRO MECANIZADO DE VALA COM RETROESCAVADEIRA (CAPACIDADE DA CAÇAMBA | M3 | CR | 56.59
DA RETRO: 0,26 M³ / POTÊNCIA: 88 HP), LARGURA ATÉ 0,8 M, PROFUNDIDADE
DE 1,5 A 3,0 M, COM AREIA PARA ATERRO. AF_05/2016
94341 | ATERRO MECANIZADO DE VALA COM RETROESCAVADEIRA (CAPACIDADE DA CAÇAMBA | M3 | CR | 52.83
DA RETRO: 0,26 M³ / POTÊNCIA: 88 HP), LARGURA DE 0,8 A 1,5 M, PROFUNDI
DADE DE 1,5 A 3,0 M, COM AREIA PARA ATERRO. AF_05/2016
94342 | ATERRO MANUAL DE VALAS COM AREIA PARA ATERRO E COMPACTAÇÃO MECANIZADA. | M3 | CR | 69
AF_05/2016 0021 ATERRO/REATERRO DE VALAS COM OU S/COMPACTACAO

## Table 386
CÓDIGO ¦D E S C R I Ç Ã O ¦UNIDADE ¦ORIGEM DE PREÇO ¦CUSTO TOTAL
VÍNCULO.....: CAIXA REFERENCIAL
55835 | REATERRO INTERNO (EDIFICACOES) COMPACTADO MANUALMENTE | M3 | CR | 51.73
73964 | REATERRO DE VALAS
73964/006 | REATERRO DE VALA COM COMPACTAÇÃO MANUAL | M3 | CR | 44.34
83346 | UMEDECIMENTO DE MATERIAL PARA FECHAMENTO DE VALAS. | M3 | CR | 0.77
93360 | REATERRO MECANIZADO DE VALA COM ESCAVADEIRA HIDRÁULICA (CAPACIDADE DA | M3 | CR | 14.82
CAÇAMBA: 0,8 M³ / POTÊNCIA: 111 HP), LARGURA DE 1,5 A 2,5 M, PROFUNDID
ADE ATÉ 1,5 M, COM SOLO (SEM SUBSTITUIÇÃO) DE 1ª CATEGORIA EM LOCAIS C
OM ALTO NÍVEL DE INTERFERÊNCIA. AF_04/2016
93361 | REATERRO MECANIZADO DE VALA COM ESCAVADEIRA HIDRÁULICA (CAPACIDADE DA | M3 | CR | 12.15
CAÇAMBA: 0,8 M³ / POTÊNCIA: 111 HP), LARGURA ATÉ 1,5 M, PROFUNDIDADE D
E 1,5 A 3,0 M, COM SOLO (SEM SUBSTITUIÇÃO) DE 1ª CATEGORIA EM LOCAIS C
OM ALTO NÍVEL DE INTERFERÊNCIA. AF_04/2016
93362 | REATERRO MECANIZADO DE VALA COM ESCAVADEIRA HIDRÁULICA (CAPACIDADE DA | M3 | CR | 8.59
CAÇAMBA: 0,8 M³ / POTÊNCIA: 111 HP), LARGURA DE 1,5 A 2,5 M, PROFUNDID
ADE DE 1,5 A 3,0 M, COM SOLO (SEM SUBSTITUIÇÃO) DE 1ª CATEGORIA EM LOC
AIS COM ALTO NÍVEL DE INTERFERÊNCIA. AF_04/2016
93363 | REATERRO MECANIZADO DE VALA COM ESCAVADEIRA HIDRÁULICA (CAPACIDADE DA | M3 | CR | 9.36
CAÇAMBA: 0,8 M³ / POTÊNCIA: 111 HP), LARGURA ATÉ 1,5 M, PROFUNDIDADE D
E 3,0 A 4,5 M COM SOLO (SEM SUBSTITUIÇÃO) DE 1ª CATEGORIA EM LOCAIS CO
M ALTO NÍVEL DE INTERFERÊNCIA. AF_04/2016
93364 | REATERRO MECANIZADO DE VALA COM ESCAVADEIRA HIDRÁULICA (CAPACIDADE DA | M3 | CR | 7.24
CAÇAMBA: 0,8 M³ / POTÊNCIA: 111 HP), LARGURA DE 1,5 A 2,5 M, PROFUNDID
ADE DE 3,0 A 4,5 M, COM SOLO (SEM SUBSTITUIÇÃO) DE 1ª CATEGORIA EM LO
CAIS COM ALTO NÍVEL DE INTERFERÊNCIA. AF_04/2016

## Table 387
CÓDIGO ¦D E S C R I Ç Ã O ¦UNIDADE ¦ORIGEM DE PREÇO ¦CUSTO TOTAL
VÍNCULO.....: CAIXA REFERENCIAL
93365 REATERRO MECANIZADO DE VALA COM ESCAVADEIRA HIDRÁULICA (CAPACIDADE DA M3 CR 8,15
CAÇAMBA: 0,8 M³ / POTÊNCIA: 111 HP), LARGURA ATÉ 1,5 M, PROFUNDIDADE D
E 4,5 A 6,0 M, COM SOLO (SEM SUBSTITUIÇÃO) DE 1ª CATEGORIA EM LOCAIS C
OM ALTO NÍVEL DE INTERFERÊNCIA. AF_04/2016
93366 | REATERRO MECANIZADO DE VALA COM ESCAVADEIRA HIDRÁULICA (CAPACIDADE DA | M3 | CR | 6.62
CAÇAMBA: 0,8 M³ / POTÊNCIA: 111 HP), LARGURA DE 1,5 A 2,5 M, PROFUNDID
ADE DE 4,5 A 6,0 M, COM SOLO (SEM SUBSTITUIÇÃO) DE 1ª CATEGORIA EM LOC
AIS COM ALTO NÍVEL DE INTERFERÊNCIA. AF_04/2016
93367 | REATERRO MECANIZADO DE VALA COM ESCAVADEIRA HIDRÁULICA (CAPACIDADE DA | M3 | CR | 13.89
CAÇAMBA: 0,8 M³ / POTÊNCIA: 111 HP), LARGURA DE 1,5 A 2,5 M, PROFUNDID
ADE ATÉ 1,5 M, COM SOLO (SEM SUBSTITUIÇÃO) DE 1ª CATEGORIA EM LOCAIS C
OM BAIXO NÍVEL DE INTERFERÊNCIA. AF_04/2016
93368 | REATERRO MECANIZADO DE VALA COM ESCAVADEIRA HIDRÁULICA (CAPACIDADE DA | M3 | CR | 11.12
CAÇAMBA: 0,8 M³ / POTÊNCIA: 111 HP), LARGURA ATÉ 1,5 M, PROFUNDIDADE D
E 1,5 A 3,0 M, COM SOLO (SEM SUBSTITUIÇÃO) DE 1ª CATEGORIA EM LOCAIS C
OM BAIXO NÍVEL DE INTERFERÊNCIA. AF_04/2016
93369 | REATERRO MECANIZADO DE VALA COM ESCAVADEIRA HIDRÁULICA (CAPACIDADE DA | M3 | CR | 7.62
CAÇAMBA: 0,8 M³ / POTÊNCIA: 111 HP), LARGURA DE 1,5 A 2,5 M, PROFUNDID
ADE DE 1,5 A 3,0 M, COM SOLO (SEM SUBSTITUIÇÃO) DE 1ª CATEGORIA EM LOC
AIS COM BAIXO NÍVEL DE INTERFERÊNCIA. AF_04/2016
93370 | REATERRO MECANIZADO DE VALA COM ESCAVADEIRA HIDRÁULICA (CAPACIDADE DA | M3 | CR | 8.42
CAÇAMBA: 0,8 M³ / POTÊNCIA: 111 HP), LARGURA ATÉ 1,5 M, PROFUNDIDADE D
E 3,0 A 4,5 M, COM SOLO (SEM SUBSTITUIÇÃO) DE 1ª CATEGORIA EM LOCAIS C

## Table 388
CÓDIGO ¦D E S C R I Ç Ã O ¦UNIDADE ¦ORIGEM DE PREÇO ¦CUSTO TOTAL
VÍNCULO.....: CAIXA REFERENCIAL
93371 | REATERRO MECANIZADO DE VALA COM ESCAVADEIRA HIDRÁULICA (CAPACIDADE DA | M3 | CR | 6.31
CAÇAMBA: 0,8 M³ / POTÊNCIA: 111 HP), LARGURA DE 1,5 A 2,5 M, PROFUNDID
ADE DE 3,0 A 4,5 M, COM SOLO (SEM SUBSTITUIÇÃO) DE 1ª CATEGORIA EM LOC
AIS COM BAIXO NÍVEL DE INTERFERÊNCIA. AF_04/2016
93372 | REATERRO MECANIZADO DE VALA COM ESCAVADEIRA HIDRÁULICA (CAPACIDADE DA | M3 | CR | 7.26
CAÇAMBA: 0,8 M³ / POTÊNCIA: 111 HP), LARGURA ATÉ 1,5 M, PROFUNDIDADE D
E 4,5 A 6,0 M, COM SOLO (SEM SUBSTITUIÇÃO) DE 1ª CATEGORIA EM LOCAIS C
OM BAIXO NÍVEL DE INTERFERÊNCIA. AF_04/2016
93373 | REATERRO MECANIZADO DE VALA COM ESCAVADEIRA HIDRÁULICA (CAPACIDADE DA | M3 | CR | 5.66
CAÇAMBA: 0,8 M³ / POTÊNCIA: 111 HP), LARGURA DE 1,5 A 2,5 M, PROFUNDID
ADE DE 4,5 A 6,0 M, COM SOLO (SEM SUBSTITUIÇÃO) DE 1ª CATEGORIA EM LOC
AIS COM BAIXO NÍVEL DE INTERFERÊNCIA. AF_04/2016
93374 | REATERRO MECANIZADO DE VALA COM RETROESCAVADEIRA (CAPACIDADE DA CAÇAMB | M3 | CR | 21.08
A DA RETRO: 0,26 M³ / POTÊNCIA: 88 HP), LARGURA ATÉ 0,8 M, PROFUNDIDAD
E ATÉ 1,5 M, COM SOLO (SEM SUBSTITUIÇÃO) DE 1ª CATEGORIA EM LOCAIS COM
ALTO NÍVEL DE INTERFERÊNCIA. AF_04/2016
93375 | REATERRO MECANIZADO DE VALA COM RETROESCAVADEIRA (CAPACIDADE DA CAÇAMB | M3 | CR | 14.27
A DA RETRO: 0,26 M³ / POTÊNCIA: 88 HP), LARGURA DE 0,8 A 1,5 M, PROFUN
DIDADE ATÉ 1,5 M, COM SOLO (SEM SUBSTITUIÇÃO) DE 1ª CATEGORIA EM LOCAI
S COM ALTO NÍVEL DE INTERFERÊNCIA. AF_04/2016
93376 | REATERRO MECANIZADO DE VALA COM RETROESCAVADEIRA (CAPACIDADE DA CAÇAMB | M3 | CR | 11.18
A DA RETRO: 0,26 M³ / POTÊNCIA: 88 HP), LARGURA ATÉ 0,8 M, PROFUNDIDAD
E DE 1,5 A 3,0 M, COM SOLO (SEM SUBSTITUIÇÃO) DE 1ª CATEGORIA EM LOCAI
S COM ALTO NÍVEL DE INTERFERÊNCIA. AF_04/2016

## Table 389
CÓDIGO ¦D E S C R I Ç Ã O ¦UNIDADE ¦ORIGEM DE PREÇO ¦CUSTO TOTAL
VÍNCULO.....: CAIXA REFERENCIAL
93377 | REATERRO MECANIZADO DE VALA COM RETROESCAVADEIRA (CAPACIDADE DA CAÇAMB | M3 | CR | 7.24
A DA RETRO: 0,26 M³ / POTÊNCIA: 88 HP), LARGURA DE 0,8 A 1,5 M, PROFUN
DIDADE DE 1,5 A 3,0 M, COM SOLO (SEM SUBSTITUIÇÃO) DE 1ª CATEGORIA EM
LOCAIS COM ALTO NÍVEL DE INTERFERÊNCIA. AF_04/2016
93378 | REATERRO MECANIZADO DE VALA COM RETROESCAVADEIRA (CAPACIDADE DA CAÇAMB | M3 | CR | 19.98
A DA RETRO: 0,26 M³ / POTÊNCIA: 88 HP), LARGURA ATÉ 0,8 M, PROFUNDIDAD
E ATÉ 1,5 M, COM SOLO (SEM SUBSTITUIÇÃO) DE 1ª CATEGORIA EM LOCAIS COM
BAIXO NÍVEL DE INTERFERÊNCIA. AF_04/2016
93379 | REATERRO MECANIZADO DE VALA COM RETROESCAVADEIRA (CAPACIDADE DA CAÇAMB | M3 | CR | 13.42
A DA RETRO: 0,26 M³ / POTÊNCIA: 88 HP), LARGURA DE 0,8 A 1,5 M, PROFUN
DIDADE ATÉ 1,5 M, COM SOLO (SEM SUBSTITUIÇÃO) DE 1ª CATEGORIA EM LOCAI
S COM BAIXO NÍVEL DE INTERFERÊNCIA. AF_04/2016
93380 | REATERRO MECANIZADO DE VALA COM RETROESCAVADEIRA (CAPACIDADE DA CAÇAMB | M3 | CR | 10.53
A DA RETRO: 0,26 M³ / POTÊNCIA: 88 HP), LARGURA ATÉ 0,8 M, PROFUNDIDAD
E DE 1,5 A 3,0 M, COM SOLO (SEM SUBSTITUIÇÃO) DE 1ª CATEGORIA EM LOCAI
S COM BAIXO NÍVEL DE INTERFERÊNCIA. AF_04/2016
93381 | REATERRO MECANIZADO DE VALA COM RETROESCAVADEIRA (CAPACIDADE DA CAÇAMB | M3 | CR | 6.77
A DA RETRO: 0,26 M³ / POTÊNCIA: 88 HP), LARGURA DE 0,8 A 1,5 M, PROFUN
DIDADE DE 1,5 A 3,0 M, COM SOLO (SEM SUBSTITUIÇÃO) DE 1ª CATEGORIA EM
LOCAIS COM BAIXO NÍVEL DE INTERFERÊNCIA. AF_04/2016
93382 | REATERRO MANUAL DE VALAS COM COMPACTAÇÃO MECANIZADA. AF_04/2016 | M3 | CR | 22.94
22 | CARGA, DESCARGA E/OU TRANSPORTE DE MATERIAIS
72838 | TRANSPORTE COMERCIAL COM CAMINHAO CARROCERIA 9 T, RODOVIA EM LEITO NAT | TXKM | CR | 0.72
URAL
72839 | TRANSPORTE COMERCIAL COM CAMINHAO CARROCERIA 9 T, RODOVIA COM REVESTIM | TXKM | CR | 0.58
ENTO PRIMARIO
72840 | TRANSPORTE COMERCIAL COM CAMINHAO CARROCERIA 9 T, RODOVIA PAVIMENTADA | TXKM | CR | 0.48

## Table 390
CÓDIGO ¦D E S C R I Ç Ã O ¦UNIDADE ¦ORIGEM DE PREÇO ¦CUSTO TOTAL
VÍNCULO.....: CAIXA REFERENCIAL
72841 | TRANSPORTE COMERCIAL COM CAMINHAO BASCULANTE 6 M3, RODOVIA EM LEITO NA | TXKM | CR | 0.91
TURAL
72842 | TRANSPORTE COMERCIAL COM CAMINHAO BASCULANTE 6 M3, RODOVIA COM REVESTI | TXKM | CR | 0.73
MENTO PRIMARIO
72843 | TRANSPORTE COMERCIAL COM CAMINHAO BASCULANTE 6 M3, RODOVIA PAVIMENTADA | TXKM | CR | 0.61
72844 | CARGA, MANOBRAS E DESCARGA DE AREIA, BRITA, PEDRA DE MAO E SOLOS COM C | T | CR | 0.64
AMINHAO BASCULANTE 6 M3 (DESCARGA LIVRE)
72845 | CARGA, MANOBRAS E DESCARGA DE BRITA PARA TRATAMENTOS SUPERFICIAIS, COM | T | CR | 3.83
CAMINHAO BASCULANTE 6 M3
72846 | CARGA, MANOBRAS E DESCARGA DE MISTURA BETUMINOSA A QUENTE, COM CAMINHA | T | CR | 3.16
O BASCULANTE 6 M3
72847 | CARGA, MANOBRAS E DESCARGA DE MISTURA BETUMINOSA A FRIO, COM CAMINHAO | T | CR | 6.82
BASCULANTE 6 M3
72848 | CARGA, MANOBRAS E DESCARGA DE BRITA PARA BASE DE MACADAME, COM CAMINHA | T | CR | 1.7
O BASCULANTE 6 M3
72849 | CARGA, MANOBRAS E DESCARGA DE MISTURAS DE SOLOS E AGREGADOS (BASES EST | T | CR | 2.18
ABILIZADAS EM USINA) COM CAMINHAO BASCULANTE 6 M3
72850 | CARGA, MANOBRAS E DESCARGA DE MATERIAIS DIVERSOS, COM CAMINHAO CARROCE | T | CR | 9.13
RIA 9T (CARGA E DESCARGA MANUAIS)
72882 | TRANSPORTE COMERCIAL COM CAMINHAO CARROCERIA 9 T, RODOVIA EM LEITO NAT | M3XKM | CR | 1.08
URAL
72883 | TRANSPORTE COMERCIAL COM CAMINHAO CARROCERIA 9 T, RODOVIA COM REVESTIM | M3XKM | CR | 0.86
ENTO PRIMARIO
72884 | TRANSPORTE COMERCIAL COM CAMINHAO CARROCERIA 9 T, RODOVIA PAVIMENTADA | M3XKM | CR | 0.72
72885 | TRANSPORTE COMERCIAL COM CAMINHAO BASCULANTE 6 M3, RODOVIA EM LEITO NA | M3XKM | CR | 1.36
TURAL

## Table 391
CÓDIGO ¦D E S C R I Ç Ã O ¦UNIDADE ¦ORIGEM DE PREÇO ¦CUSTO TOTAL
VÍNCULO.....: CAIXA REFERENCIAL
72886 | TRANSPORTE COMERCIAL COM CAMINHAO BASCULANTE 6 M3, RODOVIA COM REVESTI | M3XKM | CR | 1.09
MENTO PRIMARIO
72887 | TRANSPORTE COMERCIAL COM CAMINHAO BASCULANTE 6 M3, RODOVIA PAVIMENTADA | M3XKM | CR | 0.91
72888 | CARGA, MANOBRAS E DESCARGA DE AREIA, BRITA, PEDRA DE MAO E SOLOS COM C | M3 | CR | 0.95
AMINHAO BASCULANTE 6 M3 (DESCARGA LIVRE)
72890 | CARGA, MANOBRAS E DESCARGA DE BRITA PARA TRATAMENTOS SUPERFICIAIS, COM | M3 | CR | 5.75
CAMINHAO BASCULANTE 6 M3, DESCARGA EM DISTRIBUIDOR
72891 | CARGA, MANOBRAS E DESCARGA DE MISTURA BETUMINOSA A QUENTE, COM CAMINHA | M3 | CR | 4.74
O BASCULANTE 6 M3, DESCARGA EM VIBRO-ACABADORA
72892 | CARGA, MANOBRAS E DESCARGA DE DE MISTURA BETUMINOSA A FRIO, COM CAMINH | M3 | CR | 10.23
AO BASCULANTE 6 M3, DESCARGA EM VIBRO-ACABADORA
72893 | CARGA, MANOBRAS E DESCARGA DE BRITA PARA BASE DE MACADAME, COM CAMINHA | M3 | CR | 2.55
O BASCULANTE 6 M3, DESCARGA EM DISTRIBUIDOR
72894 | CARGA, MANOBRAS E DESCARGA DE MISTURAS DE SOLOS E AGREGADOS, COM CAMIN | M3 | CR | 3.27
HAO BASCULANTE 6 M3, DESCARGA EM DISTRIBUIDOR
72895 | CARGA, MANOBRAS E DESCARGA DE MATERIAIS DIVERSOS, COM CAMINHAO BASCULA | M3 | CR | 17.25
NTE 6M3 (CARGA E DESCARGA MANUAIS)
72897 | CARGA MANUAL DE ENTULHO EM CAMINHAO BASCULANTE 6 M3 | M3 | CR | 19.58
72898 | CARGA E DESCARGA MECANIZADAS DE ENTULHO EM CAMINHAO BASCULANTE 6 M3 | M3 | CR | 3.66
72899 | TRANSPORTE DE ENTULHO COM CAMINHÃO BASCULANTE 6 M3, RODOVIA PAVIMENTAD | M3 | CR | 4.46
A, DMT ATE 0,5 KM
72900 | TRANSPORTE DE ENTULHO COM CAMINHAO BASCULANTE 6 M3, RODOVIA PAVIMENTAD | M3 | CR | 4.91
A, DMT 0,5 A 1,0 KM
74010 | CARGA E DESCARGA MECANIZADA
74010/001 | CARGA E DESCARGA MECANICA DE SOLO UTILIZANDO CAMINHAO BASCULANTE 6,0M3 | M3 | CR | 1.59
/16T E PA CARREGADEIRA SOBRE PNEUS 128 HP, CAPACIDADE DA CAÇAMBA 1,7 A
2,8 M3, PESO OPERACIONAL 11632 KG

## Table 392
CÓDIGO ¦D E S C R I Ç Ã O ¦UNIDADE ¦ORIGEM DE PREÇO ¦CUSTO TOTAL
VÍNCULO.....: CAIXA REFERENCIAL
74241 | EMPILHAMENTO DE SOLO ORGANICO
74241/001 | EMPILHAMENTO DE SOLO ORGANICO RETIRADO NA AREA DO ATERRO COM TRATOR SO | [8 empty] | M3 | CR | 4.1
BRE ESTEIRAS D6
83356 | TRANSPORTE COMERCIAL DE BRITA | [8 empty] | M3XKM | CR | 0.65
83358 | TRANSPORTE DE PAVIMENTACAO REMOVIDA (RODOVIAS NAO URBANAS) | [8 empty] | M3XKM | CR | 1.35
95285 | TRANSPORTE COM | CAMINHÃO | BASCULANTE | 6 | M3 | EM | RODOVIA | COM | LEITO NATURAL, | M3 | CR | 3.11
DMT ATÉ 200 M
95286 | TRANSPORTE COM | CAMINHÃO | BASCULANTE | 6 | M3 | EM | RODOVIA | COM | LEITO NATURAL, | M3 | CR | 3.19
DMT 200 A 400 M
95287 | TRANSPORTE COM | CAMINHÃO | BASCULANTE | 6 | M3 | EM | RODOVIA | COM | LEITO NATURAL, | M3 | CR | 3.27
DMT 400 A 60
95288 | TRANSPORTE COM | CAMINHÃO | BASCULANTE | 6 | M3 | EM | RODOVIA | COM | LEITO NATURAL, | M3 | CR | 3.36
DMT 600 A 800 M
95289 | TRANSPORTE COM | CAMINHÃO | BASCULANTE | 6 | M3 | EM | RODOVIA | COM | LEITO NATURAL, | M3 | CR | 3.46
DMT 800 A 1.000 M
95290 | TRANSPORTE COM | CAMINHÃO | BASCULANTE | 6 | M3 | EM | RODOVIA | COM | LEITO NATURAL | M3XKM | CR | 1.51
95291 | TRANSPORTE COM | CAMINHÃO | BASCULANTE | 6 | M3 | EM | RODOVIA | COM | REVESTIMENTO PR | M3 | CR | 2.76
IMÁRIO, DMT ATÉ 200 M
95292 | TRANSPORTE COM | CAMINHÃO | BASCULANTE | 6 | M3 | EM | RODOVIA | COM | REVESTIMENTO PR | M3 | CR | 2.83
IMÁRIO, DMT 200 A 400 M
95293 | TRANSPORTE COM | CAMINHÃO | BASCULANTE | 6 | M3 | EM | RODOVIA | COM | REVESTIMENTO PR | M3 | CR | 2.91
IMÁRIO, DMT 400 A 600 M
95294 | TRANSPORTE COM | CAMINHÃO | BASCULANTE | 6 | M3 | EM | RODOVIA | COM | REVESTIMENTO PR | M3 | CR | 3.08
IMÁRIO, DMT 800 A 1.000 M 95295 TRANSPORTE COM CAMINHÃO BASCULANTE 6 M3 EM RODOVIA COM REVESTIMENTO PR M3 CR 3,00 IMÁRIO, DMT 600 A 800 M

## Table 393
CÓDIGO ¦D E S C R I Ç Ã O ¦UNIDADE ¦ORIGEM DE PREÇO ¦CUSTO TOTAL
VÍNCULO.....: CAIXA REFERENCIAL
95296 | TRANSPORTE | COM CAMINHÃO BASCULANTE 6 | M3 EM RODOVIA COM REVESTIMENTO PR | M3XKM | CR | 1.35
IMÁRIO
95297 | TRANSPORTE | COM CAMINHÃO BASCULANTE 6 | M3 EM RODOVIA PAVIMENTADA, DMT A | M3 | CR | 2.48
TÉ 200 M
95298 | TRANSPORTE | COM CAMINHÃO BASCULANTE 6 | M3 EM RODOVIA PAVIMENTADA, DMT 20 | M3 | CR | 2.55
0 A 400 M
95299 | TRANSPORTE | COM CAMINHÃO BASCULANTE 6 | M3 EM RODOVIA PAVIMENTADA, DMT 40 | M3 | CR | 2.61
0 A 600 M
95300 | TRANSPORTE | COM CAMINHÃO BASCULANTE 6 | M3 EM RODOVIA PAVIMENTADA, DMT 60 | M3 | CR | 2.7
0 A 800 M
95301 | TRANSPORTE | COM CAMINHÃO BASCULANTE 6 | M3 EM RODOVIA PAVIMENTADA, DMT 80 | M3 | CR | 2.76
0 A 1.000 M
95302 | TRANSPORTE | COM CAMINHÃO BASCULANTE 6 | M3 EM RODOVIA PAVIMENTADA ( PARA | M3XKM | CR | 1.21
| DISTÂNCIAS | SUPERIORES A 4 KM)
95303 | TRANSPORTE | COM CAMINHÃO BASCULANTE 10 M3 DE MASSA ASFALTICA PARA PAVIM |  | M3XKM | CR | 0.83
ENTAÇÃO URBANA 0225 REGULARIZACAO E APILOAMENTO DE FUNDO DE VALAS
94097 | PREPARO DE FUNDO DE VALA COM LARGURA |  | MENOR QUE 1,5 M, EM LOCAL COM NÍV | M2 | CR | 4.78
EL BAIXO DE INTERFERÊNCIA. AF_06/2016
94098 | PREPARO DE FUNDO DE VALA COM LARGURA |  | MENOR QUE 1,5 M, EM LOCAL COM NÍ | M2 | CR | 5.42
VEL ALTO DE INTERFERÊNCIA. AF_06/2016
94099 | PREPARO DE FUNDO DE VALA COM LARGURA |  | MAIOR OU IGUAL A 1,5 M E MENOR QU | M2 | CR | 2.36
| E 2,5 M, EM LOCAL COM NÍVEL BAIXO DE |  | INTERFERÊNCIA. AF_06/2016
94100 | PREPARO DE FUNDO DE VALA COM LARGURA |  | MAIOR OU IGUAL A 1,5 M E MENOR Q | M2 | CR | 2.99
| UE 2,5 M, EM LOCAL COM NÍVEL ALTO DE |  | INTERFERÊNCIA. AF_06/2016

## Table 394
CÓDIGO ¦D E S C R I Ç Ã O ¦UNIDADE ¦ORIGEM DE PREÇO ¦CUSTO TOTAL
VÍNCULO.....: CAIXA REFERENCIAL
94102 | LASTRO DE VALA COM PREPARO DE FUNDO, LARGURA MENOR QUE 1,5 M, COM CAMA | M3 | CR | 124.92
DA DE AREIA, LANÇAMENTO MANUAL, EM LOCAL COM NÍVEL BAIXO DE INTERFERÊN
CIA. AF_06/2016
94103 | LASTRO DE VALA COM PREPARO DE FUNDO, LARGURA MENOR QUE 1,5 M, COM CAMA | M3 | CR | 193.41
DA DE BRITA, LANÇAMENTO MANUAL, EM LOCAL COM NÍVEL BAIXO DE INTERFERÊN
CIA. AF_06/2016
94104 | LASTRO DE VALA COM PREPARO DE FUNDO, LARGURA MENOR QUE 1,5 M, COM CAMA | M3 | CR | 128.55
DA DE AREIA, LANÇAMENTO MANUAL, EM LOCAL COM NÍVEL ALTO DE INTERFERÊNC
IA. AF_06/2016
94105 | LASTRO DE VALA COM PREPARO DE FUNDO, LARGURA MENOR QUE 1,5 M, COM CAMA | M3 | CR | 197.06
DA DE BRITA, LANÇAMENTO MANUAL, EM LOCAL COM NÍVEL ALTO DE INTERFERÊNC
IA. AF_06/2016
94106 | LASTRO COM PREPARO DE FUNDO, LARGURA MAIOR OU IGUAL A 1,5 M, COM CAMAD | M3 | CR | 106.39
A DE AREIA, LANÇAMENTO MANUAL, EM LOCAL COM NÍVEL BAIXO DE INTERFERÊNC
IA. AF_06/2016
94107 | LASTRO COM PREPARO DE FUNDO, LARGURA MAIOR OU IGUAL A 1,5 M, COM CAMAD | M3 | CR | 174.9
A DE BRITA, LANÇAMENTO MANUAL, EM LOCAL COM NÍVEL BAIXO DE INTERFERÊNC
IA. AF_06/2016
94108 | LASTRO COM PREPARO DE FUNDO, LARGURA MAIOR OU IGUAL A 1,5 M, COM CAMAD | M3 | CR | 110.04
A DE AREIA, LANÇAMENTO MANUAL, EM LOCAL COM NÍVEL ALTO DE INTERFERÊNCI
A. AF_06/2016
94110 | LASTRO COM PREPARO DE FUNDO, LARGURA MAIOR OU IGUAL A 1,5 M, COM CAMAD | M3 | CR | 178.53
A DE BRITA, LANÇAMENTO MANUAL, EM LOCAL COM NÍVEL ALTO DE INTERFERÊNCI
A. AF_06/2016
94111 | LASTRO DE VALA COM PREPARO DE FUNDO, LARGURA MENOR QUE 1,5 M, COM CAMA | M3 | CR | 99.57
DA DE AREIA, LANÇAMENTO MECANIZADO, EM LOCAL COM NÍVEL BAIXO DE INTERF
ERÊNCIA. AF_06/2016

## Table 395
CÓDIGO ¦D E S C R I Ç Ã O ¦UNIDADE ¦ORIGEM DE PREÇO ¦CUSTO TOTAL
VÍNCULO.....: CAIXA REFERENCIAL
94112 | LASTRO DE VALA COM PREPARO DE FUNDO, LARGURA MENOR QUE 1,5 M, COM CAMA | M3 | CR | 162.14
DA DE BRITA, LANÇAMENTO MECANIZADO, EM LOCAL COM NÍVEL BAIXO DE INTERF
ERÊNCIA. AF_06/2016
94113 | LASTRO DE VALA COM PREPARO DE FUNDO, LARGURA MENOR QUE 1,5 M, COM CAMA | M3 | CR | 105.38
DA DE AREIA, LANÇAMENTO MECANIZADO, EM LOCAL COM NÍVEL ALTO DE INTERFE
RÊNCIA. AF_06/2016
94114 | LASTRO DE VALA COM PREPARO DE FUNDO, LARGURA MENOR QUE 1,5 M, COM CAMA | M3 | CR | 168.71
DA DE BRITA, LANÇAMENTO MECANIZADO, EM LOCAL COM NÍVEL ALTO DE INTERFE
RÊNCIA. AF_06/2016
94115 | LASTRO COM PREPARO DE FUNDO, LARGURA MAIOR OU IGUAL A 1,5 M, COM CAMAD | M3 | CR | 72.18
A DE AREIA, LANÇAMENTO MECANIZADO, EM LOCAL COM NÍVEL BAIXO DE INTERFE
RÊNCIA. AF_06/2016
94116 | LASTRO COM PREPARO DE FUNDO, LARGURA MAIOR OU IGUAL A 1,5 M, COM CAMAD | M3 | CR | 130.82
A DE BRITA, LANÇAMENTO MECANIZADO, EM LOCAL COM NÍVEL BAIXO DE INTERFE
RÊNCIA. AF_06/2016
94117 | LASTRO COM PREPARO DE FUNDO, LARGURA MAIOR OU IGUAL A 1,5 M, COM CAMAD | M3 | CR | 77.58
A DE AREIA, LANÇAMENTO MECANIZADO, EM LOCAL COM NÍVEL ALTO DE INTERFER
ÊNCIA. AF_06/2016
94118 | LASTRO COM PREPARO DE FUNDO, LARGURA MAIOR OU IGUAL A 1,5 M, COM CAMAD | M3 | CR | 137.16
A DE BRITA, LANÇAMENTO MECANIZADO, EM LOCAL COM NÍVEL ALTO DE INTERFER
ÊNCIA. AF_06/2016
282 | FORNEC. DE MAT. C/OU S/CARGA, DESC. E TRANSPORTE
6514 | FORNECIMENTO E LANCAMENTO DE BRITA N. 4 | M3 | CR | 95.42
88549 | FORNECIMENTO E ASSENTAMENTO DE BRITA 2-DRENOS E FILTROS MM | M3 | CR | 75.15
283 | COMPACTACAO OU APILOAMENTO
41721 | COMPACTACAO MECANICA A 95% DO PROCTOR NORMAL - PAVIMENTACAO URBANA | M3 | CR | 2.68
41722 | COMPACTACAO MECANICA A 100% DO PROCTOR NORMAL - PAVIMENTACAO URBANA | M3 | CR | 4.06

## Table 396
CÓDIGO ¦D E S C R I Ç Ã O ¦UNIDADE ¦ORIGEM DE PREÇO ¦CUSTO TOTAL
VÍNCULO.....: CAIXA REFERENCIAL
74005 | ATERRO/REATERRO DE AREAS
74005/001 | COMPACTACAO MECANICA, SEM CONTROLE DO GC (C/COMPACTADOR PLACA 400 KG) | M3 | CR | 4.4
74005/002 | COMPACTACAO MECANICA C/ CONTROLE DO GC>=95% DO PN (AREAS) (C/MONIVELAD | M3 | CR | 4.88
ORA 140 HP E ROLO COMPRESSOR VIBRATORIO 80 HP)
74034 | ESPALHAMENTO E COMPACTAÇÃO DE MATERIAL
74034/001 | ESPALHAMENTO DE MATERIAL DE 1A CATEGORIA COM TRATOR DE ESTEIRA COM 153 | M3 | CR | 2.4
HP
83344 | ESPALHAMENTO DE MATERIAL EM BOTA FORA, COM UTILIZACAO DE TRATOR DE EST | M3 | CR | 1.13
EIRAS DE 165 HP
95606 | UMIDIFICAÇÃO DE MATERIAL PARA VALAS COM CAMINHÃO PIPA 10000L. AF_11/20 | M3 | CR | 1.06
16
PARE | PAREDES/PAINEIS
63 | ALVENARIA DE TIJOLOS CERAMICOS
72131 | ALVENARIA EM TIJOLO CERAMICO MACICO 5X10X20CM 1 VEZ (ESPESSURA 20CM), | M2 | CR | 119.72
ASSENTADO COM ARGAMASSA TRACO 1:2:8 (CIMENTO, CAL E AREIA)
72132 | ALVENARIA EM TIJOLO CERAMICO MACICO 5X10X20CM 1/2 VEZ (ESPESSURA 10CM) | M2 | CR | 62.22
, ASSENTADO COM ARGAMASSA TRACO 1:2:8 (CIMENTO, CAL E AREIA)
72133 | ALVENARIA EM TIJOLO CERAMICO MACICO 5X10X20CM 1 1/2 VEZ (ESPESSURA 30C | M2 | CR | 210.99
M), ASSENTADO COM ARGAMASSA TRACO 1:2:8 (CIMENTO, CAL E AREIA)
87471 | ALVENARIA DE VEDAÇÃO DE BLOCOS CERÂMICOS FURADOS NA VERTICAL DE 9X19X3 | M2 | CR | 38.85
9CM (ESPESSURA 9CM) DE PAREDES COM ÁREA LÍQUIDA MENOR QUE 6M² SEM VÃOS
E ARGAMASSA DE ASSENTAMENTO COM PREPARO EM BETONEIRA. AF_06/2014
87472 | ALVENARIA DE VEDAÇÃO DE BLOCOS CERÂMICOS FURADOS NA VERTICAL DE 9X19X3 | M2 | CR | 39.77
9CM (ESPESSURA 9CM) DE PAREDES COM ÁREA LÍQUIDA MENOR QUE 6M² SEM VÃOS
E ARGAMASSA DE ASSENTAMENTO COM PREPARO MANUAL. AF_06/2014

## Table 397
CÓDIGO ¦D E S C R I Ç Ã O ¦UNIDADE ¦ORIGEM DE PREÇO ¦CUSTO TOTAL
VÍNCULO.....: CAIXA REFERENCIAL
87473 | ALVENARIA DE VEDAÇÃO DE BLOCOS CERÂMICOS FURADOS NA VERTICAL DE 14X19X | M2 | CR | 53.86
39CM (ESPESSURA 14CM) DE PAREDES COM ÁREA LÍQUIDA MENOR QUE 6M² SEM VÃ
OS E ARGAMASSA DE ASSENTAMENTO COM PREPARO EM BETONEIRA. AF_06/2014
87474 | ALVENARIA DE VEDAÇÃO DE BLOCOS CERÂMICOS FURADOS NA VERTICAL DE 14X19X | M2 | CR | 54.9
39CM (ESPESSURA 14CM) DE PAREDES COM ÁREA LÍQUIDA MENOR QUE 6M² SEM VÃ
OS E ARGAMASSA DE ASSENTAMENTO COM PREPARO MANUAL. AF_06/2014
87475 | ALVENARIA DE VEDAÇÃO DE BLOCOS CERÂMICOS FURADOS NA VERTICAL DE 19X19X | M2 | CR | 63.48
39CM (ESPESSURA 19CM) DE PAREDES COM ÁREA LÍQUIDA MENOR QUE 6M² SEM VÃ
OS E ARGAMASSA DE ASSENTAMENTO COM PREPARO EM BETONEIRA. AF_06/2014
87476 | ALVENARIA DE VEDAÇÃO DE BLOCOS CERÂMICOS FURADOS NA VERTICAL DE 19X19X | M2 | CR | 64.69
39CM (ESPESSURA 19CM) DE PAREDES COM ÁREA LÍQUIDA MENOR QUE 6M² SEM VÃ
OS E ARGAMASSA DE ASSENTAMENTO COM PREPARO MANUAL. AF_06/2014
87477 | ALVENARIA DE VEDAÇÃO DE BLOCOS CERÂMICOS FURADOS NA VERTICAL DE 9X19X3 | M2 | CR | 35.18
9CM (ESPESSURA 9CM) DE PAREDES COM ÁREA LÍQUIDA MAIOR OU IGUAL A 6M² S
EM VÃOS E ARGAMASSA DE ASSENTAMENTO COM PREPARO EM BETONEIRA. AF_06/20
14
87478 | ALVENARIA DE VEDAÇÃO DE BLOCOS CERÂMICOS FURADOS NA VERTICAL DE 9X19X3 | M2 | CR | 36.1
9CM (ESPESSURA 9CM) DE PAREDES COM ÁREA LÍQUIDA MAIOR OU IGUAL A 6M² S
EM VÃOS E ARGAMASSA DE ASSENTAMENTO COM PREPARO MANUAL. AF_06/2014
87479 | ALVENARIA DE VEDAÇÃO DE BLOCOS CERÂMICOS FURADOS NA VERTICAL DE 14X19X | M2 | CR | 49.76
39CM (ESPESSURA 14CM) DE PAREDES COM ÁREA LÍQUIDA MAIOR OU IGUAL A 6M²
SEM VÃOS E ARGAMASSA DE ASSENTAMENTO COM PREPARO EM BETONEIRA. AF_06/
2014
87480 | ALVENARIA DE VEDAÇÃO DE BLOCOS CERÂMICOS FURADOS NA VERTICAL DE 14X19X | M2 | CR | 50.8
39CM (ESPESSURA 14CM) DE PAREDES COM ÁREA LÍQUIDA MAIOR OU IGUAL A 6M²
SEM VÃOS E ARGAMASSA DE ASSENTAMENTO COM PREPARO MANUAL. AF_06/2014

## Table 398
CÓDIGO ¦D E S C R I Ç Ã O ¦UNIDADE ¦ORIGEM DE PREÇO ¦CUSTO TOTAL
VÍNCULO.....: CAIXA REFERENCIAL
87481 | ALVENARIA DE VEDAÇÃO DE BLOCOS CERÂMICOS FURADOS NA VERTICAL DE 19X19X | M2 | CR | 59.38
39CM (ESPESSURA 19CM) DE PAREDES COM ÁREA LÍQUIDA MAIOR OU IGUAL A 6M²
SEM VÃOS E ARGAMASSA DE ASSENTAMENTO COM PREPARO EM BETONEIRA. AF_06/
2014
87482 | ALVENARIA DE VEDAÇÃO DE BLOCOS CERÂMICOS FURADOS NA VERTICAL DE 19X19X | M2 | CR | 60.59
39CM (ESPESSURA 19CM) DE PAREDES COM ÁREA LÍQUIDA MAIOR OU IGUAL A 6M²
SEM VÃOS E ARGAMASSA DE ASSENTAMENTO COM PREPARO MANUAL. AF_06/2014
87483 | ALVENARIA DE VEDAÇÃO DE BLOCOS CERÂMICOS FURADOS NA VERTICAL DE 9X19X3 | M2 | CR | 44.82
9CM (ESPESSURA 9CM) DE PAREDES COM ÁREA LÍQUIDA MENOR QUE 6M² COM VÃOS
E ARGAMASSA DE ASSENTAMENTO COM PREPARO EM BETONEIRA. AF_06/2014
87484 | ALVENARIA DE VEDAÇÃO DE BLOCOS CERÂMICOS FURADOS NA VERTICAL DE 9X19X3 | M2 | CR | 45.74
9CM (ESPESSURA 9CM) DE PAREDES COM ÁREA LÍQUIDA MENOR QUE 6M² COM VÃOS
E ARGAMASSA DE ASSENTAMENTO COM PREPARO MANUAL. AF_06/2014
87485 | ALVENARIA DE VEDAÇÃO DE BLOCOS CERÂMICOS FURADOS NA VERTICAL DE 14X19X | M2 | CR | 59.96
39CM (ESPESSURA 14CM) DE PAREDES COM ÁREA LÍQUIDA MENOR QUE 6M² COM VÃ
OS E ARGAMASSA DE ASSENTAMENTO COM PREPARO EM BETONEIRA. AF_06/2014
87487 | ALVENARIA DE VEDAÇÃO DE BLOCOS CERÂMICOS FURADOS NA VERTICAL DE 19X19X | M2 | CR | 69.39
39CM (ESPESSURA 19CM) DE PAREDES COM ÁREA LÍQUIDA MENOR QUE 6M² COM VÃ
OS E ARGAMASSA DE ASSENTAMENTO COM PREPARO EM BETONEIRA. AF_06/2014
87488 | ALVENARIA DE VEDAÇÃO DE BLOCOS CERÂMICOS FURADOS NA VERTICAL DE 19X19X | M2 | CR | 70.6
39CM (ESPESSURA 19CM) DE PAREDES COM ÁREA LÍQUIDA MENOR QUE 6M² COM VÃ
OS E ARGAMASSA DE ASSENTAMENTO COM PREPARO MANUAL. AF_06/2014
87489 | ALVENARIA DE VEDAÇÃO DE BLOCOS CERÂMICOS FURADOS NA VERTICAL DE 9X19X3 | M2 | CR | 38.63
9CM (ESPESSURA 9CM) DE PAREDES COM ÁREA LÍQUIDA MAIOR OU IGUAL A 6M² C
OM VÃOS E ARGAMASSA DE ASSENTAMENTO COM PREPARO EM BETONEIRA. AF_06/20
14

## Table 399
CÓDIGO ¦D E S C R I Ç Ã O ¦UNIDADE ¦ORIGEM DE PREÇO ¦CUSTO TOTAL
VÍNCULO.....: CAIXA REFERENCIAL
87490 | ALVENARIA DE VEDAÇÃO DE BLOCOS CERÂMICOS FURADOS NA VERTICAL DE 9X19X3 | M2 | CR | 39.55
9CM (ESPESSURA 9CM) DE PAREDES COM ÁREA LÍQUIDA MAIOR OU IGUAL A 6M² C
OM VÃOS E ARGAMASSA DE ASSENTAMENTO COM PREPARO MANUAL. AF_06/2014
87491 | ALVENARIA DE VEDAÇÃO DE BLOCOS CERÂMICOS FURADOS NA VERTICAL DE 14X19X | M2 | CR | 53.3
39CM (ESPESSURA 14CM) DE PAREDES COM ÁREA LÍQUIDA MAIOR OU IGUAL A 6M²
COM VÃOS E ARGAMASSA DE ASSENTAMENTO COM PREPARO EM BETONEIRA. AF_06/
2014
87492 | ALVENARIA DE VEDAÇÃO DE BLOCOS CERÂMICOS FURADOS NA VERTICAL DE 14X19X | M2 | CR | 54.34
39CM (ESPESSURA 14CM) DE PAREDES COM ÁREA LÍQUIDA MAIOR OU IGUAL A 6M²
COM VÃOS E ARGAMASSA DE ASSENTAMENTO COM PREPARO MANUAL. AF_06/2014
87493 | ALVENARIA DE VEDAÇÃO DE BLOCOS CERÂMICOS FURADOS NA VERTICAL DE 19X19X | M2 | CR | 63.03
39CM (ESPESSURA 19CM) DE PAREDES COM ÁREA LÍQUIDA MAIOR OU IGUAL A 6M²
COM VÃOS E ARGAMASSA DE ASSENTAMENTO COM PREPARO EM BETONEIRA. AF_06/
2014
87494 | ALVENARIA DE VEDAÇÃO DE BLOCOS CERÂMICOS FURADOS NA VERTICAL DE 19X19X | M2 | CR | 64.24
39CM (ESPESSURA 19CM) DE PAREDES COM ÁREA LÍQUIDA MAIOR OU IGUAL A 6M²
COM VÃOS E ARGAMASSA DE ASSENTAMENTO COM PREPARO MANUAL. AF_06/2014
87495 | ALVENARIA DE VEDAÇÃO DE BLOCOS CERÂMICOS FURADOS NA HORIZONTAL DE 9X19 | M2 | CR | 67.22
X19CM (ESPESSURA 9CM) DE PAREDES COM ÁREA LÍQUIDA MENOR QUE 6M² SEM VÃ
OS E ARGAMASSA DE ASSENTAMENTO COM PREPARO EM BETONEIRA. AF_06/2014
87496 | ALVENARIA DE VEDAÇÃO DE BLOCOS CERÂMICOS FURADOS NA HORIZONTAL DE 9X19 | M2 | CR | 68.08
X19CM (ESPESSURA 9CM) DE PAREDES COM ÁREA LÍQUIDA MENOR QUE 6M² SEM VÃ
OS E ARGAMASSA DE ASSENTAMENTO COM PREPARO MANUAL. AF_06/2014
87497 | ALVENARIA DE VEDAÇÃO DE BLOCOS CERÂMICOS FURADOS NA HORIZONTAL DE 11,5 | M2 | CR | 64.7
X19X19CM (ESPESSURA 11,5CM) DE PAREDES COM ÁREA LÍQUIDA MENOR QUE 6M²
SEM VÃOS E ARGAMASSA DE ASSENTAMENTO COM PREPARO EM BETONEIRA. AF_06/2
14

## Table 400
CÓDIGO ¦D E S C R I Ç Ã O ¦UNIDADE ¦ORIGEM DE PREÇO ¦CUSTO TOTAL
VÍNCULO.....: CAIXA REFERENCIAL
87498 | ALVENARIA DE VEDAÇÃO DE BLOCOS CERÂMICOS FURADOS NA HORIZONTAL DE 11,5 | M2 | CR | 65.8
X19X19CM (ESPESSURA 11,5CM) DE PAREDES COM ÁREA LÍQUIDA MENOR QUE 6M²
SEM VÃOS E ARGAMASSA DE ASSENTAMENTO COM PREPARO MANUAL. AF_06/2014
87499 | ALVENARIA DE VEDAÇÃO DE BLOCOS CERÂMICOS FURADOS NA HORIZONTAL DE 9X14 | M2 | CR | 95.6
X19CM (ESPESSURA 9CM) DE PAREDES COM ÁREA LÍQUIDA MENOR QUE 6M² SEM VÃ
OS E ARGAMASSA DE ASSENTAMENTO COM PREPARO EM BETONEIRA. AF_06/2014
87500 | ALVENARIA DE VEDAÇÃO DE BLOCOS CERÂMICOS FURADOS NA HORIZONTAL DE 9X14 | M2 | CR | 96.53
X19CM (ESPESSURA 9CM) DE PAREDES COM ÁREA LÍQUIDA MENOR QUE 6M² SEM VÃ
OS E ARGAMASSA DE ASSENTAMENTO COM PREPARO MANUAL. AF_06/2014
87501 | ALVENARIA DE VEDAÇÃO DE BLOCOS CERÂMICOS FURADOS NA HORIZONTAL DE 14X9 | M2 | CR | 125.32
X19CM (ESPESSURA 14CM, BLOCO DEITADO) DE PAREDES COM ÁREA LÍQUIDA MENO
R QUE 6M² SEM VÃOS E ARGAMASSA DE ASSENTAMENTO COM PREPARO EM BETONEIR
A. AF_06/2014
87502 | ALVENARIA DE VEDAÇÃO DE BLOCOS CERÂMICOS FURADOS NA HORIZONTAL DE 14X9 | M2 | CR | 126.51
X19CM (ESPESSURA 14CM, BLOCO DEITADO) DE PAREDES COM ÁREA LÍQUIDA MENO
R QUE 6M² SEM VÃOS E ARGAMASSA DE ASSENTAMENTO COM PREPARO MANUAL. AF_
06/2014
87503 | ALVENARIA DE VEDAÇÃO DE BLOCOS CERÂMICOS FURADOS NA HORIZONTAL DE 9X19 | M2 | CR | 57.63
X19CM (ESPESSURA 9CM) DE PAREDES COM ÁREA LÍQUIDA MAIOR OU IGUAL A 6M²
SEM VÃOS E ARGAMASSA DE ASSENTAMENTO COM PREPARO EM BETONEIRA. AF_06/
2014
87504 | ALVENARIA DE VEDAÇÃO DE BLOCOS CERÂMICOS FURADOS NA HORIZONTAL DE 9X19 | M2 | CR | 58.49
X19CM (ESPESSURA 9CM) DE PAREDES COM ÁREA LÍQUIDA MAIOR OU IGUAL A 6M²
SEM VÃOS E ARGAMASSA DE ASSENTAMENTO COM PREPARO MANUAL. AF_06/2014

## Table 401
CÓDIGO ¦D E S C R I Ç Ã O ¦UNIDADE ¦ORIGEM DE PREÇO ¦CUSTO TOTAL
VÍNCULO.....: CAIXA REFERENCIAL
87505 | ALVENARIA DE VEDAÇÃO DE BLOCOS CERÂMICOS FURADOS NA HORIZONTAL DE 11,5 |  | M2 | CR | 55.15
X19X19CM (ESPESSURA 11,5M) DE PAREDES COM ÁREA LÍQUIDA MAIOR OU IGUAL
A 6M² SEM VÃOS E ARGAMASSA DE ASSENTAMENTO COM PREPARO EM BETONEIRA. A
F_06/2014
87506 | ALVENARIA DE VEDAÇÃO DE BLOCOS CERÂMICOS FURADOS NA HORIZONTAL DE 11,5 |  | M2 | CR | 56.25
X19X19CM (ESPESSURA 11,5M) DE PAREDES COM ÁREA LÍQUIDA MAIOR OU IGUAL
A 6M² SEM VÃOS E ARGAMASSA DE ASSENTAMENTO COM PREPARO MANUAL. AF_06/2
14
87507 | ALVENARIA DE VEDAÇÃO DE BLOCOS CERÂMICOS FURADOS NA HORIZONTAL DE 9X14 |  | M2 | CR | 86.04
X19CM (ESPESSURA 9CM) DE PAREDES COM ÁREA LÍQUIDA MAIOR OU IGUAL A 6M² SEM VÃOS E ARGAMASSA DE ASSENTAMENTO COM PREPARO EM BETONEIRA. AF_06/
2014
87508 | ALVENARIA DE VEDAÇÃO DE BLOCOS CERÂMICOS | FURADOS NA HORIZONTAL DE 9X14 | M2 | CR | 86.97
X19CM (ESPESSURA 9CM) DE PAREDES COM ÁREA LÍQUIDA MAIOR OU IGUAL A 6M² SEM VÃOS E ARGAMASSA DE ASSENTAMENTO COM PREPARO MANUAL. AF_06/2014
87509 | ALVENARIA DE VEDAÇÃO DE BLOCOS CERÂMICOS | FURADOS NA HORIZONTAL DE 14X9 | M2 | CR | 114.63
| X19CM (ESPESSURA 14CM, BLOCO DEITADO) DE | PAREDES COM ÁREA LÍQUIDA MAIO
| R OU IGUAL A 6M² SEM VÃOS E ARGAMASSA DE | ASSENTAMENTO COM PREPARO EM B
ETONEIRA. AF_06/2014
87510 | ALVENARIA DE VEDAÇÃO DE BLOCOS CERÂMICOS | FURADOS NA HORIZONTAL DE 14X9 | M2 | CR | 115.82
| X19CM (ESPESSURA 14CM, BLOCO DEITADO) DE | PAREDES COM ÁREA LÍQUIDA MAIO
| R OU IGUAL A 6M² SEM VÃOS E ARGAMASSA DE | ASSENTAMENTO COM PREPARO MANU
AL. AF_06/2014
87511 | ALVENARIA DE VEDAÇÃO DE BLOCOS CERÂMICOS | FURADOS NA HORIZONTAL DE 9X19 | M2 | CR | 75.62
X19CM (ESPESSURA 9CM) DE PAREDES COM ÁREA LÍQUIDA MENOR QUE 6M² COM VÃ OS E ARGAMASSA DE ASSENTAMENTO COM PREPARO EM BETONEIRA. AF_06/2014

## Table 402
CÓDIGO ¦D E S C R I Ç Ã O ¦UNIDADE ¦ORIGEM DE PREÇO ¦CUSTO TOTAL
VÍNCULO.....: CAIXA REFERENCIAL
87512 | ALVENARIA DE VEDAÇÃO DE BLOCOS CERÂMICOS FURADOS NA HORIZONTAL DE 9X19 | M2 | CR | 76.48
X19CM (ESPESSURA 9CM) DE PAREDES COM ÁREA LÍQUIDA MENOR QUE 6M² COM VÃ
OS E ARGAMASSA DE ASSENTAMENTO COM PREPARO MANUAL. AF_06/2014
87513 | ALVENARIA DE VEDAÇÃO DE BLOCOS CERÂMICOS FURADOS NA HORIZONTAL DE 11,5 | M2 | CR | 73.44
X19X19CM (ESPESSURA 11,5CM) DE PAREDES COM ÁREA LÍQUIDA MENOR QUE 6M²
COM VÃOS E ARGAMASSA DE ASSENTAMENTO COM PREPARO EM BETONEIRA. AF_06/2
14
87514 | ALVENARIA DE VEDAÇÃO DE BLOCOS CERÂMICOS FURADOS NA HORIZONTAL DE 11,5 | M2 | CR | 74.54
X19X19CM (ESPESSURA 11,5CM) DE PAREDES COM ÁREA LÍQUIDA MENOR QUE 6M²
COM VÃOS E ARGAMASSA DE ASSENTAMENTO COM PREPARO MANUAL. AF_06/2014
87515 | ALVENARIA DE VEDAÇÃO DE BLOCOS CERÂMICOS FURADOS NA HORIZONTAL DE 9X14 | M2 | CR | 103.98
X19CM (ESPESSURA 9CM) DE PAREDES COM ÁREA LÍQUIDA MENOR QUE 6M² COM VÃ
OS E ARGAMASSA DE ASSENTAMENTO COM PREPARO EM BETONEIRA. AF_06/2014
87516 | ALVENARIA DE VEDAÇÃO DE BLOCOS CERÂMICOS FURADOS NA HORIZONTAL DE 9X14 | M2 | CR | 104.91
X19CM (ESPESSURA 9CM) DE PAREDES COM ÁREA LÍQUIDA MENOR QUE 6M² COM VÃ
OS E ARGAMASSA DE ASSENTAMENTO COM PREPARO MANUAL. AF_06/2014
87517 | ALVENARIA DE VEDAÇÃO DE BLOCOS CERÂMICOS FURADOS NA HORIZONTAL DE 14X9 | M2 | CR | 134.08
X19CM (ESPESSURA 14CM, BLOCO DEITADO) DE PAREDES COM ÁREA LÍQUIDA MENO
R QUE 6M² COM VÃOS E ARGAMASSA DE ASSENTAMENTO COM PREPARO EM BETONEIR
A. AF_06/2014
87518 | ALVENARIA DE VEDAÇÃO DE BLOCOS CERÂMICOS FURADOS NA HORIZONTAL DE 14X9 | M2 | CR | 135.27
X19CM (ESPESSURA 14CM, BLOCO DEITADO) DE PAREDES COM ÁREA LÍQUIDA MENO
R QUE 6M² COM VÃOS E ARGAMASSA DE ASSENTAMENTO COM PREPARO MANUAL. AF_
06/2014

## Table 403
CÓDIGO ¦D E S C R I Ç Ã O ¦UNIDADE ¦ORIGEM DE PREÇO ¦CUSTO TOTAL
VÍNCULO.....: CAIXA REFERENCIAL
87519 | ALVENARIA DE VEDAÇÃO DE BLOCOS CERÂMICOS FURADOS NA HORIZONTAL DE 9X19 | M2 | CR | 62.91
X19CM (ESPESSURA 9CM) DE PAREDES COM ÁREA LÍQUIDA MAIOR OU IGUAL A 6M²
COM VÃOS E ARGAMASSA DE ASSENTAMENTO COM PREPARO EM BETONEIRA. AF_06/
2014
87520 | ALVENARIA DE VEDAÇÃO DE BLOCOS CERÂMICOS FURADOS NA HORIZONTAL DE 9X19 | M2 | CR | 63.77
X19CM (ESPESSURA 9CM) DE PAREDES COM ÁREA LÍQUIDA MAIOR OU IGUAL A 6M²
COM VÃOS E ARGAMASSA DE ASSENTAMENTO COM PREPARO MANUAL. AF_06/2014
87521 | ALVENARIA DE VEDAÇÃO DE BLOCOS CERÂMICOS FURADOS NA HORIZONTAL DE 11,5 | M2 | CR | 60.5
X19X19CM (ESPESSURA 11,5CM) DE PAREDES COM ÁREA LÍQUIDA MAIOR OU IGUAL
A 6M² COM VÃOS E ARGAMASSA DE ASSENTAMENTO COM PREPARO EM BETONEIRA.
AF_06/2014
87522 | ALVENARIA DE VEDAÇÃO DE BLOCOS CERÂMICOS FURADOS NA HORIZONTAL DE 11,5 | M2 | CR | 61.6
X19X19CM (ESPESSURA 11,5CM) DE PAREDES COM ÁREA LÍQUIDA MAIOR OU IGUAL
A 6M² COM VÃOS E ARGAMASSA DE ASSENTAMENTO COM PREPARO MANUAL. AF_06/
2014
87523 | ALVENARIA DE VEDAÇÃO DE BLOCOS CERÂMICOS FURADOS NA HORIZONTAL DE 9X14 | M2 | CR | 91.04
X19CM (ESPESSURA 9CM) DE PAREDES COM ÁREA LÍQUIDA MAIOR OU IGUAL A 6M²
COM VÃOS E ARGAMASSA DE ASSENTAMENTO COM PREPARO EM BETONEIRA. AF_06/
2014
87524 | ALVENARIA DE VEDAÇÃO DE BLOCOS CERÂMICOS FURADOS NA HORIZONTAL DE 9X14 | M2 | CR | 91.97
X19CM (ESPESSURA 9CM) DE PAREDES COM ÁREA LÍQUIDA MAIOR OU IGUAL A 6M²
COM VÃOS E ARGAMASSA DE ASSENTAMENTO COM PREPARO MANUAL. AF_06/2014
87525 | ALVENARIA DE VEDAÇÃO DE BLOCOS CERÂMICOS FURADOS NA HORIZONTAL DE 14X9 | M2 | CR | 120
X19CM (ESPESSURA 14CM, BLOCO DEITADO) DE PAREDES COM ÁREA LÍQUIDA MAIO
R OU IGUAL A 6M² COM VÃOS E ARGAMASSA DE ASSENTAMENTO COM PREPARO EM B
ETONEIRA. AF_06/2014

## Table 404
CÓDIGO ¦D E S C R I Ç Ã O ¦UNIDADE ¦ORIGEM DE PREÇO ¦CUSTO TOTAL
VÍNCULO.....: CAIXA REFERENCIAL
87526 | ALVENARIA DE VEDAÇÃO DE BLOCOS CERÂMICOS FURADOS NA HORIZONTAL DE 14X9 | M2 | CR | 121.19
X19CM (ESPESSURA 14CM, BLOCO DEITADO) DE PAREDES COM ÁREA LÍQUIDA MAIO
R OU IGUAL A 6M² COM VÃOS E ARGAMASSA DE ASSENTAMENTO COM PREPARO MANU
AL. AF_06/2014
89043 | (COMPOSIÇÃO REPRESENTATIVA) DO SERVIÇO DE ALVENARIA DE VEDAÇÃO DE BLOC | M2 | CR | 64.09
OS VAZADOS DE CERÂMICA DE 9X19X19CM (ESPESSURA 9CM), PARA EDIFICAÇÃO H
ABITACIONAL MULTIFAMILIAR (PRÉDIO). AF_11/2014
89168 | (COMPOSIÇÃO REPRESENTATIVA) DO SERVIÇO DE ALVENARIA DE VEDAÇÃO DE BLOC | M2 | CR | 65.95
OS VAZADOS DE CERÂMICA DE 9X19X19CM (ESPESSURA 9CM), PARA EDIFICAÇÃO H
ABITACIONAL UNIFAMILIAR (CASA) E EDIFICAÇÃO PÚBLICA PADRÃO. AF_11/2014
89977 | (COMPOSIÇÃO REPRESENTATIVA) DO SERVIÇO DE ALVENARIA DE VEDAÇÃO DE BLOC | M2 | CR | 123.6
OS VAZADOS DE CERÂMICA DE 14X9X19CM (ESPESSURA 14CM, BLOCO DEITADO), P
ARA EDIFICAÇÃO HABITACIONAL UNIFAMILIAR (CASA) E EDIFICAÇÃO PÚBLICA PA
DRÃO. AF_12/2014
90112 | ALVENARIA DE VEDAÇÃO DE BLOCOS CERÂMICOS FURADOS NA VERTICAL DE 14X19X | M2 | CR | 61
39CM (ESPESSURA 14CM) DE PAREDES COM ÁREA LÍQUIDA MENOR QUE 6M2 COM VÃ
OS E ARGAMASSA DE ASSENTAMENTO COM PREPARO MANUAL. AF_06/2014
95474 | ALVENARIA DE EMBASAMENTO EM TIJOLOS CERAMICOS MACICOS 5X10X20CM, ASSEN | M3 | CR | 608.1
TADO COM ARGAMASSA TRACO 1:2:8 (CIMENTO, CAL E AREIA)
64 | ALVENARIA DE ELEMENTOS VAZADOS CERAMICOS
89282 | ALVENARIA ESTRUTURAL DE BLOCOS CERÂMICOS 14X19X39, (ESPESSURA DE 14 CM | M2 | CR | 49.53
), PARA PAREDES COM ÁREA LÍQUIDA MENOR QUE 6M², SEM VÃOS, UTILIZANDO P
ALHETA E ARGAMASSA DE ASSENTAMENTO COM PREPARO EM BETONEIRA. AF_12/201
4
89283 | ALVENARIA ESTRUTURAL DE BLOCOS CERÂMICOS 14X19X39, (ESPESSURA DE 14 CM | M2 | CR | 51.37
), PARA PAREDES COM ÁREA LÍQUIDA MENOR QUE 6M², SEM VÃOS, UTILIZANDO P
ALHETA E ARGAMASSA DE ASSENTAMENTO COM PREPARO MANUAL. AF_12/2014

## Table 405
CÓDIGO ¦D E S C R I Ç Ã O ¦UNIDADE ¦ORIGEM DE PREÇO ¦CUSTO TOTAL
VÍNCULO.....: CAIXA REFERENCIAL
89284 | ALVENARIA ESTRUTURAL DE BLOCOS CERÂMICOS 14X19X39, (ESPESSURA DE 14 CM | M2 | CR | 45.43
), PARA PAREDES COM ÁREA LÍQUIDA MAIOR OU IGUAL QUE 6M², SEM VÃOS, UTI
LIZANDO PALHETA E ARGAMASSA DE ASSENTAMENTO COM PREPARO EM BETONEIRA.
AF_12/2014
89285 | ALVENARIA ESTRUTURAL DE BLOCOS CERÂMICOS 14X19X39, (ESPESSURA DE 14 CM | M2 | CR | 47.27
), PARA PAREDES COM ÁREA LÍQUIDA MAIOR OU IGUAL QUE 6M², SEM VÃOS, UTI
LIZANDO PALHETA E ARGAMASSA DE ASSENTAMENTO COM PREPARO MANUAL. AF_12/
2014
89286 | ALVENARIA ESTRUTURAL DE BLOCOS CERÂMICOS 14X19X39, (ESPESSURA DE 14 CM | M2 | CR | 53.85
), PARA PAREDES COM ÁREA LÍQUIDA MENOR QUE 6M², COM VÃOS, UTILIZANDO P
ALHETA E ARGAMASSA DE ASSENTAMENTO COM PREPARO EM BETONEIRA. AF_12/201
4
89287 | ALVENARIA ESTRUTURAL DE BLOCOS CERÂMICOS 14X19X39, (ESPESSURA DE 14 CM | M2 | CR | 55.69
), PARA PAREDES COM ÁREA LÍQUIDA MENOR QUE 6M², COM VÃOS, UTILIZANDO P
ALHETA E ARGAMASSA DE ASSENTAMENTO COM PREPARO MANUAL. AF_12/2014
89288 | ALVENARIA ESTRUTURAL DE BLOCOS CERÂMICOS 14X19X39, (ESPESSURA DE 14 CM | M2 | CR | 48.06
), PARA PAREDES COM ÁREA LÍQUIDA MAIOR OU IGUAL A 6M², COM VÃOS, UTILI
ZANDO PALHETA E ARGAMASSA DE ASSENTAMENTO COM PREPARO EM BETONEIRA. AF
_12/2014
89289 | ALVENARIA ESTRUTURAL DE BLOCOS CERÂMICOS 14X19X39, (ESPESSURA DE 14 CM | M2 | CR | 49.9
), PARA PAREDES COM ÁREA LÍQUIDA MAIOR OU IGUAL A 6M², COM VÃOS, UTILI
ZANDO PALHETA E ARGAMASSA DE ASSENTAMENTO COM PREPARO MANUAL. AF_12/20
14
89290 | ALVENARIA ESTRUTURAL DE BLOCOS CERÂMICOS 14X19X29, (ESPESSURA DE 14 CM | M2 | CR | 57.95
), PARA PAREDES COM ÁREA LÍQUIDA MENOR QUE 6M², SEM VÃOS, UTILIZANDO P
ALHETA E ARGAMASSA DE ASSENTAMENTO COM PREPARO EM BETONEIRA. AF_12/201
4

## Table 406
CÓDIGO ¦D E S C R I Ç Ã O ¦UNIDADE ¦ORIGEM DE PREÇO ¦CUSTO TOTAL
VÍNCULO.....: CAIXA REFERENCIAL
89291 | ALVENARIA ESTRUTURAL DE BLOCOS CERÂMICOS 14X19X29, (ESPESSURA DE 14 CM | M2 | CR | 59.98
), PARA PAREDES COM ÁREA LÍQUIDA MENOR QUE 6M², SEM VÃOS, UTILIZANDO P
ALHETA E ARGAMASSA DE ASSENTAMENTO COM PREPARO MANUAL. AF_12/2014
89292 | ALVENARIA ESTRUTURAL DE BLOCOS CERÂMICOS 14X19X29, (ESPESSURA DE 14 CM | M2 | CR | 53.92
), PARA PAREDES COM ÁREA LÍQUIDA MAIOR OU IGUAL A 6M², SEM VÃOS, UTILI
ZANDO PALHETA E ARGAMASSA DE ASSENTAMENTO COM PREPARO EM BETONEIRA. AF
_12/2014
89293 | ALVENARIA ESTRUTURAL DE BLOCOS CERÂMICOS 14X19X29, (ESPESSURA DE 14 CM | M2 | CR | 55.95
), PARA PAREDES COM ÁREA LÍQUIDA MAIOR OU IGUAL A 6M2, SEM VÃOS, UTILI
ZANDO PALHETA E ARGAMASSA DE ASSENTAMENTO COM PREPARO MANUAL. AF_12/20
14
89294 | ALVENARIA ESTRUTURAL DE BLOCOS CERÂMICOS 14X19X29, (ESPESSURA DE 14 CM | M2 | CR | 63.81
), PARA PAREDES COM ÁREA LÍQUIDA MENOR QUE 6M², COM VÃOS, UTILIZANDO P
ALHETA E ARGAMASSA DE ASSENTAMENTO COM PREPARO EM BETONEIRA. AF_12/201
4
89295 | ALVENARIA ESTRUTURAL DE BLOCOS CERÂMICOS 14X19X29, (ESPESSURA DE 14 CM | M2 | CR | 65.84
), PARA PAREDES COM ÁREA LÍQUIDA MENOR QUE 6M², COM VÃOS, UTILIZANDO P
ALHETA E ARGAMASSA DE ASSENTAMENTO COM PREPARO MANUAL. AF_12/2014
89296 | ALVENARIA ESTRUTURAL DE BLOCOS CERÂMICOS 14X19X29, (ESPESSURA DE 14 CM | M2 | CR | 57.32
), PARA PAREDES COM ÁREA LÍQUIDA MAIOR OU IGUAL A 6M², COM VÃOS, UTILI
ZANDO PALHETA E ARGAMASSA DE ASSENTAMENTO COM PREPARO EM BETONEIRA. AF
_12/2014
89297 | ALVENARIA ESTRUTURAL DE BLOCOS CERÂMICOS 14X19X29, (ESPESSURA DE 14 CM | M2 | CR | 59.35
), PARA PAREDES COM ÁREA LÍQUIDA MAIOR OU IGUAL A 6M², COM VÃOS, UTILI
ZANDO PALHETA E ARGAMASSA DE ASSENTAMENTO COM PREPARO MANUAL. AF_12/20
14

## Table 407
CÓDIGO ¦D E S C R I Ç Ã O ¦UNIDADE ¦ORIGEM DE PREÇO ¦CUSTO TOTAL
VÍNCULO.....: CAIXA REFERENCIAL
89298 | ALVENARIA ESTRUTURAL DE BLOCOS CERÂMICOS 14X19X39, (ESPESSURA DE 14 CM | M2 | CR | 58.96
), PARA PAREDES COM ÁREA LÍQUIDA MENOR QUE 6M², SEM VÃOS, UTILIZANDO C
OLHER DE PEDREIRO E ARGAMASSA DE ASSENTAMENTO COM PREPARO EM BETONEIRA
. AF_12/2014
89299 | ALVENARIA ESTRUTURAL DE BLOCOS CERÂMICOS 14X19X39, (ESPESSURA DE 14 CM | M2 | CR | 61.56
), PARA PAREDES COM ÁREA LÍQUIDA MENOR QUE 6M², SEM VÃOS, UTILIZANDO C
OLHER DE PEDREIRO E ARGAMASSA DE ASSENTAMENTO COM PREPARO MANUAL. AF_1
2/2014
89300 | ALVENARIA ESTRUTURAL DE BLOCOS CERÂMICOS 14X19X39, (ESPESSURA DE 14 CM | M2 | CR | 54.87
), PARA PAREDES COM ÁREA LÍQUIDA MAIOR OU IGUAL A 6M², SEM VÃOS, UTILI
ZANDO COLHER DE PEDREIRO E ARGAMASSA DE ASSENTAMENTO COM PREPARO EM BE
TONEIRA. AF_12/2014
89301 | ALVENARIA ESTRUTURAL DE BLOCOS CERÂMICOS 14X19X39, (ESPESSURA DE 14 CM | M2 | CR | 57.47
), PARA PAREDES COM ÁREA LÍQUIDA MAIOR OU IGUAL A 6M², SEM VÃOS, UTILI
ZANDO COLHER DE PEDREIRO E ARGAMASSA DE ASSENTAMENTO COM PREPARO MANUA
L. AF_12/2014
89302 | ALVENARIA ESTRUTURAL DE BLOCOS CERÂMICOS 14X19X39, (ESPESSURA DE 14 CM | M2 | CR | 66.26
), PARA PAREDES COM ÁREA LÍQUIDA MENOR QUE 6M², COM VÃOS, UTILIZANDO C
OLHER DE PEDREIRO E ARGAMASSA DE ASSENTAMENTO COM PREPARO EM BETONEIRA
. AF_12/2014
89303 | ALVENARIA ESTRUTURAL DE BLOCOS CERÂMICOS 14X19X39, (ESPESSURA DE 14 CM | M2 | CR | 68.86
), PARA PAREDES COM ÁREA LÍQUIDA MENOR QUE 6M², COM VÃOS, UTILIZANDO C
OLHER DE PEDREIRO E ARGAMASSA DE ASSENTAMENTO COM PREPARO MANUAL. AF_1
2/2014

## Table 408
CÓDIGO ¦D E S C R I Ç Ã O ¦UNIDADE ¦ORIGEM DE PREÇO ¦CUSTO TOTAL
VÍNCULO.....: CAIXA REFERENCIAL
89304 | ALVENARIA ESTRUTURAL DE BLOCOS CERÂMICOS 14X19X39, (ESPESSURA DE 14 CM | M2 | CR | 59.33
), PARA PAREDES COM ÁREA LÍQUIDA MAIOR OU IGUAL A 6M², COM VÃOS, UTILI
ZANDO COLHER DE PEDREIRO E ARGAMASSA DE ASSENTAMENTO COM PREPARO EM BE
TONEIRA. AF_12/2014
89305 | ALVENARIA ESTRUTURAL DE BLOCOS CERÂMICOS 14X19X39, (ESPESSURA DE 14 CM | M2 | CR | 61.93
), PARA PAREDES COM ÁREA LÍQUIDA MAIOR OU IGUAL A 6M², COM VÃOS, UTILI
ZANDO COLHER DE PEDREIRO E ARGAMASSA DE ASSENTAMENTO COM PREPARO MANUA
L. AF_12/2014
89306 | ALVENARIA ESTRUTURAL DE BLOCOS CERÂMICOS 14X19X29, (ESPESSURA DE 14 CM | M2 | CR | 67.53
), PARA PAREDES COM ÁREA LÍQUIDA MENOR QUE 6M², SEM VÃOS, UTILIZANDO C
OLHER DE PEDREIRO E ARGAMASSA DE ASSENTAMENTO COM PREPARO EM BETONEIRA
. AF_12/2014
89307 | ALVENARIA ESTRUTURAL DE BLOCOS CERÂMICOS 14X19X29, (ESPESSURA DE 14 CM | M2 | CR | 70.41
), PARA PAREDES COM ÁREA LÍQUIDA MENOR QUE 6M², SEM VÃOS, UTILIZANDO C
OLHER DE PEDREIRO E ARGAMASSA DE ASSENTAMENTO COM PREPARO MANUAL. AF_1
2/2014
89308 | ALVENARIA ESTRUTURAL DE BLOCOS CERÂMICOS 14X19X29, (ESPESSURA DE 14 CM | M2 | CR | 63.5
), PARA PAREDES COM ÁREA LÍQUIDA MAIOR OU IGUAL A 6M², SEM VÃOS, UTILI
ZANDO COLHER DE PEDREIRO E ARGAMASSA DE ASSENTAMENTO COM PREPARO EM BE
TONEIRA. AF_12/2014
89309 | ALVENARIA ESTRUTURAL DE BLOCOS CERÂMICOS 14X19X29, (ESPESSURA DE 14 CM | M2 | CR | 66.38
), PARA PAREDES COM ÁREA LÍQUIDA MAIOR OU IGUAL A 6M², SEM VÃOS, UTILI
ZANDO COLHER DE PEDREIRO E ARGAMASSA DE ASSENTAMENTO COM PREPARO MANUA
L. AF_12/2014

## Table 409
CÓDIGO ¦D E S C R I Ç Ã O ¦UNIDADE ¦ORIGEM DE PREÇO ¦CUSTO TOTAL
VÍNCULO.....: CAIXA REFERENCIAL
89310 | ALVENARIA ESTRUTURAL DE BLOCOS CERÂMICOS 14X19X29, (ESPESSURA DE 14 CM | M2 | CR | 76.32
), PARA PAREDES COM ÁREA LÍQUIDA MENOR QUE 6M², COM VÃOS, UTILIZANDO C
OLHER DE PEDREIRO E ARGAMASSA DE ASSENTAMENTO COM PREPARO EM BETONEIRA
. AF_12/2014
89311 | ALVENARIA ESTRUTURAL DE BLOCOS CERÂMICOS 14X19X29, (ESPESSURA DE 14 CM | M2 | CR | 79.2
), PARA PAREDES COM ÁREA LÍQUIDA MENOR QUE 6M², COM VÃOS, UTILIZANDO C
OLHER DE PEDREIRO E ARGAMASSA DE ASSENTAMENTO COM PREPARO MANUAL. AF_1
2/2014
89312 | ALVENARIA ESTRUTURAL DE BLOCOS CERÂMICOS 14X19X29, (ESPESSURA DE 14 CM | M2 | CR | 68.74
), PARA PAREDES COM ÁREA LÍQUIDA MAIOR OU IGUAL A 6M², COM VÃOS, UTILI
ZANDO COLHER DE PEDREIRO E ARGAMASSA DE ASSENTAMENTO COM PREPARO EM BE
TONEIRA. AF_12/2014
89313 | ALVENARIA ESTRUTURAL DE BLOCOS CERÂMICOS 14X19X29, (ESPESSURA DE 14 CM | M2 | CR | 71.62
), PARA PAREDES COM ÁREA LÍQUIDA MAIOR OU IGUAL A 6M², COM VÃOS, UTILI
ZANDO COLHER DE PEDREIRO E ARGAMASSA DE ASSENTAMENTO COM PREPARO MANUA
L. AF_12/2014
95465 | COBOGO CERAMICO (ELEMENTO VAZADO), 9X20X20CM, ASSENTADO COM ARGAMASSA | M2 | CR | 131.01
TRACO 1:4 DE CIMENTO E AREIA
65 | ALVENARIA DE BLOCOS DE CONCRETO
87447 | ALVENARIA DE VEDAÇÃO DE BLOCOS VAZADOS DE CONCRETO DE 9X19X39CM (ESPES | M2 | CR | 43.84
SURA 9CM) DE PAREDES COM ÁREA LÍQUIDA MENOR QUE 6M² SEM VÃOS E ARGAMAS
SA DE ASSENTAMENTO COM PREPARO EM BETONEIRA. AF_06/2014
87448 | ALVENARIA DE VEDAÇÃO DE BLOCOS VAZADOS DE CONCRETO DE 9X19X39CM (ESPES | M2 | CR | 44.3
SURA 9CM) DE PAREDES COM ÁREA LÍQUIDA MENOR QUE 6M² SEM VÃOS E ARGAMAS
SA DE ASSENTAMENTO COM PREPARO MANUAL. AF_06/2014

## Table 410
CÓDIGO ¦D E S C R I Ç Ã O ¦UNIDADE ¦ORIGEM DE PREÇO ¦CUSTO TOTAL
VÍNCULO.....: CAIXA REFERENCIAL
87449 | ALVENARIA DE VEDAÇÃO DE BLOCOS VAZADOS DE CONCRETO DE 14X19X39CM (ESPE | M2 | CR | 56.26
SSURA 14CM) DE PAREDES COM ÁREA LÍQUIDA MENOR QUE 6M² SEM VÃOS E ARGAM
ASSA DE ASSENTAMENTO COM PREPARO EM BETONEIRA. AF_06/2014
87450 | ALVENARIA DE VEDAÇÃO DE BLOCOS VAZADOS DE CONCRETO DE 14X19X39CM (ESPE | M2 | CR | 57.17
SSURA 14CM) DE PAREDES COM ÁREA LÍQUIDA MENOR QUE 6M² SEM VÃOS E ARGAM
ASSA DE ASSENTAMENTO COM PREPARO MANUAL. AF_06/2014
87451 | ALVENARIA DE VEDAÇÃO DE BLOCOS VAZADOS DE CONCRETO DE 19X19X39CM (ESPE | M2 | CR | 68.27
SSURA 19CM) DE PAREDES COM ÁREA LÍQUIDA MENOR QUE 6M² SEM VÃOS E ARGAM
ASSA DE ASSENTAMENTO COM PREPARO EM BETONEIRA. AF_06/2014
87452 | ALVENARIA DE VEDAÇÃO DE BLOCOS VAZADOS DE CONCRETO DE 19X19X39CM (ESPE | M2 | CR | 68.6
SSURA 19CM) DE PAREDES COM ÁREA LÍQUIDA MENOR QUE 6M² SEM VÃOS E ARGAM
ASSA DE ASSENTAMENTO COM PREPARO MANUAL. AF_06/2014
87453 | ALVENARIA DE VEDAÇÃO DE BLOCOS VAZADOS DE CONCRETO DE 9X19X39CM (ESPES | M2 | CR | 40.46
SURA 9CM) DE PAREDES COM ÁREA LÍQUIDA MAIOR OU IGUAL A 6M² SEM VÃOS E
ARGAMASSA DE ASSENTAMENTO COM PREPARO EM BETONEIRA. AF_06/2014
87454 | ALVENARIA DE VEDAÇÃO DE BLOCOS VAZADOS DE CONCRETO DE 9X19X39CM (ESPES | M2 | CR | 41.24
SURA 9CM) DE PAREDES COM ÁREA LÍQUIDA MAIOR OU IGUAL A 6M² SEM VÃOS E
ARGAMASSA DE ASSENTAMENTO COM PREPARO MANUAL. AF_06/2014
87455 | ALVENARIA DE VEDAÇÃO DE BLOCOS VAZADOS DE CONCRETO DE 14X19X39CM (ESPE | M2 | CR | 52.17
SSURA 14CM) DE PAREDES COM ÁREA LÍQUIDA MAIOR OU IGUAL A 6M² SEM VÃOS E ARGAMASSA DE ASSENTAMENTO COM PREPARO EM BETONEIRA. AF_06/2014 87456 ALVENARIA DE VEDAÇÃO DE BLOCOS VAZADOS DE CONCRETO DE 14X19X39CM (ESPE M2 CR 53,34 SSURA 14CM) DE PAREDES COM ÁREA LÍQUIDA MAIOR OU IGUAL A 6M² SEM VÃOS E ARGAMASSA DE ASSENTAMENTO COM PREPARO MANUAL. AF_06/2014 87457 ALVENARIA DE VEDAÇÃO DE BLOCOS VAZADOS DE CONCRETO DE 19X19X39CM (ESPE M2 CR 63,32 SSURA 19CM) DE PAREDES COM ÁREA LÍQUIDA MAIOR OU IGUAL A 6M² SEM VÃOS E ARGAMASSA DE ASSENTAMENTO COM PREPARO EM BETONEIRA. AF_06/2014
CÓDIGO ¦D E S C R I Ç Ã O ¦UNIDADE ¦ORIGEM DE PREÇO ¦CUSTO TOTAL

## Table 411
VÍNCULO.....: CAIXA REFERENCIAL
87458 | ALVENARIA DE VEDAÇÃO DE BLOCOS VAZADOS DE CONCRETO DE 19X19X39CM (ESPE | M2 | CR | 64.45
SSURA 19CM) DE PAREDES COM ÁREA LÍQUIDA MAIOR OU IGUAL A 6M² SEM VÃOS
E ARGAMASSA DE ASSENTAMENTO COM PREPARO MANUAL. AF_06/2014
87459 | ALVENARIA DE VEDAÇÃO DE BLOCOS VAZADOS DE CONCRETO DE 9X19X39CM (ESPES | M2 | CR | 49.64
SURA 9CM) DE PAREDES COM ÁREA LÍQUIDA MENOR QUE 6M² COM VÃOS E ARGAMAS
SA DE ASSENTAMENTO COM PREPARO EM BETONEIRA. AF_06/2014
87460 | ALVENARIA DE VEDAÇÃO DE BLOCOS VAZADOS DE CONCRETO DE 9X19X39CM (ESPES | M2 | CR | 50.42
SURA 9CM) DE PAREDES COM ÁREA LÍQUIDA MENOR QUE 6M² COM VÃOS E ARGAMAS
SA DE ASSENTAMENTO COM PREPARO MANUAL. AF_06/2014
87461 | ALVENARIA DE VEDAÇÃO DE BLOCOS VAZADOS DE CONCRETO DE 14X19X39CM (ESPE | M2 | CR | 62.08
SSURA 14CM) DE PAREDES COM ÁREA LÍQUIDA MENOR QUE 6M² COM VÃOS E ARGAM
ASSA DE ASSENTAMENTO COM PREPARO EM BETONEIRA. AF_06/2014
87462 | ALVENARIA DE VEDAÇÃO DE BLOCOS VAZADOS DE CONCRETO DE 14X19X39CM (ESPE | M2 | CR | 62.99
SSURA 14CM) DE PAREDES COM ÁREA LÍQUIDA MENOR QUE 6M² COM VÃOS E ARGAM
ASSA DE ASSENTAMENTO COM PREPARO MANUAL. AF_06/2014
87463 | ALVENARIA DE VEDAÇÃO DE BLOCOS VAZADOS DE CONCRETO DE 19X19X39CM (ESPE | M2 | CR | 73.34
SSURA 19CM) DE PAREDES COM ÁREA LÍQUIDA MENOR QUE 6M² COM VÃOS E ARGAM
ASSA DE ASSENTAMENTO COM PREPARO EM BETONEIRA. AF_06/2014
87464 | ALVENARIA DE VEDAÇÃO DE BLOCOS VAZADOS DE CONCRETO DE 19X19X39CM (ESPE | M2 | CR | 74.47
SSURA 19CM) DE PAREDES COM ÁREA LÍQUIDA MENOR QUE 6M² COM VÃOS E ARGAM
ASSA DE ASSENTAMENTO COM PREPARO MANUAL. AF_06/2014
87465 | ALVENARIA DE VEDAÇÃO DE BLOCOS VAZADOS DE CONCRETO DE 9X19X39CM (ESPES | M2 | CR | 43.72
SURA 9CM) DE PAREDES COM ÁREA LÍQUIDA MAIOR OU IGUAL A 6M² COM VÃOS E
ARGAMASSA DE ASSENTAMENTO COM PREPARO EM BETONEIRA. AF_06/2014
87466 | ALVENARIA DE VEDAÇÃO DE BLOCOS VAZADOS DE CONCRETO DE 9X19X39CM (ESPES | M2 | CR | 44.5
SURA 9CM) DE PAREDES COM ÁREA LÍQUIDA MAIOR OU IGUAL A 6M² COM VÃOS E
ARGAMASSA DE ASSENTAMENTO COM PREPARO MANUAL. AF_06/2014

## Table 412
CÓDIGO ¦D E S C R I Ç Ã O ¦UNIDADE ¦ORIGEM DE PREÇO ¦CUSTO TOTAL
VÍNCULO.....: CAIXA REFERENCIAL
87467 | ALVENARIA DE VEDAÇÃO DE BLOCOS VAZADOS DE CONCRETO DE 14X19X39CM (ESPE | M2 | CR | 55.72
SSURA 14CM) DE PAREDES COM ÁREA LÍQUIDA MAIOR OU IGUAL A 6M² COM VÃOS
E ARGAMASSA DE ASSENTAMENTO COM PREPARO EM BETONEIRA. AF_06/2014
87468 | ALVENARIA DE VEDAÇÃO DE BLOCOS VAZADOS DE CONCRETO DE 14X19X39CM (ESPE | M2 | CR | 56.63
SSURA 14CM) DE PAREDES COM ÁREA LÍQUIDA MAIOR OU IGUAL A 6M² COM VÃOS
E ARGAMASSA DE ASSENTAMENTO COM PREPARO MANUAL. AF_06/2014
87469 | ALVENARIA DE VEDAÇÃO DE BLOCOS VAZADOS DE CONCRETO DE 19X19X39CM (ESPE | M2 | CR | 66.99
SSURA 19CM) DE PAREDES COM ÁREA LÍQUIDA MAIOR OU IGUAL A 6M² COM VÃOS
E ARGAMASSA DE ASSENTAMENTO COM PREPARO EM BETONEIRA. AF_06/2014
87470 | ALVENARIA DE VEDAÇÃO DE BLOCOS VAZADOS DE CONCRETO DE 19X19X39CM (ESPE | M2 | CR | 68.12
SSURA 19CM) DE PAREDES COM ÁREA LÍQUIDA MAIOR OU IGUAL A 6M² COM VÃOS
E ARGAMASSA DE ASSENTAMENTO COM PREPARO MANUAL. AF_06/2014
89044 | (COMPOSIÇÃO REPRESENTATIVA) DO SERVIÇO DE ALVENARIA DE VEDAÇÃO DE BLOC | M2 | CR | 43.79
OS VAZADOS DE CONCRETO DE 9X19X39CM (ESPESSURA 9CM), PARA EDIFICAÇÃO H
ABITACIONAL MULTIFAMILIAR (PRÉDIO). AF_11/2014
89169 | (COMPOSIÇÃO REPRESENTATIVA) DO SERVIÇO DE ALVENARIA DE VEDAÇÃO DE BLOC | M2 | CR | 44.54
OS VAZADOS DE CONCRETO DE 9X19X39CM (ESPESSURA 9CM), PARA EDIFICAÇÃO H
ABITACIONAL UNIFAMILIAR (CASA) E EDIFICAÇÃO PÚBLICA PADRÃO. AF_11/2014
89978 | (COMPOSIÇÃO REPRESENTATIVA) DO SERVIÇO DE ALVENARIA DE VEDAÇÃO DE BLOC | M2 | CR | 56.69
OS VAZADOS DE CONCRETO DE 14X19X39CM (ESPESSURA 14CM), PARA EDIFICAÇÃO
HABITACIONAL UNIFAMILIAR (CASA) E EDIFICAÇÃO PÚBLICA PADRÃO. AF_12/20
14
66 | ALVENARIA DE ELEMENTOS VAZADOS DE CONCRETO
73937 | ALVENARIA ELEMENTO VAZADO CONCRETO (COBOGO)
73937/001 | COBOGO DE CONCRETO (ELEMENTO VAZADO), 7X50X50CM, ASSENTADO COM ARGAMAS | M2 | CR | 97.24
SA TRACO 1:4 (CIMENTO E AREIA)

## Table 413
CÓDIGO ¦D E S C R I Ç Ã O ¦UNIDADE ¦ORIGEM DE PREÇO ¦CUSTO TOTAL
VÍNCULO.....: CAIXA REFERENCIAL
73937/003 | COBOGO DE CONCRETO (ELEMENTO VAZADO), 7X50X50CM, ASSENTADO COM ARGAMAS | M2 | CR | 97.41
SA TRACO 1:3 (CIMENTO E AREIA)
73937/005 | COBOGO DE CONCRETO (ELEMENTO VAZADO), 10X29X39CM ABERTURA COM VIDRO, A | M2 | CR | 166.93
SSENTADO COM ARGAMASSA TRACO 1:4 (CIMENTO E AREIA MEDIA NAO PENEIRADA)
89453 | ALVENARIA DE BLOCOS DE CONCRETO ESTRUTURAL 14X19X39 CM, (ESPESSURA 14 | M2 | CR | 48.08
CM), FBK = 4,5 MPA, PARA PAREDES COM ÁREA LÍQUIDA MENOR QUE 6M², SEM V
ÃOS, UTILIZANDO PALHETA. AF_12/2014
89454 | ALVENARIA DE BLOCOS DE CONCRETO ESTRUTURAL 14X19X39 CM, (ESPESSURA 14 | M2 | CR | 45.98
CM), FBK = 4,5 MPA, PARA PAREDES COM ÁREA LÍQUIDA MAIOR OU IGUAL A 6M²
, SEM VÃOS, UTILIZANDO PALHETA. AF_12/2014
89455 | ALVENARIA DE BLOCOS DE CONCRETO ESTRUTURAL 14X19X39 CM, (ESPESSURA 14 | M2 | CR | 59.34
CM) FBK = 14,0 MPA, PARA PAREDES COM ÁREA LÍQUIDA MENOR QUE 6M², SEM V
ÃOS, UTILIZANDO PALHETA. AF_12/2014
89456 | ALVENARIA DE BLOCOS DE CONCRETO ESTRUTURAL 14X19X39 CM, (ESPESSURA 14 | M2 | CR | 56.72
CM) FBK = 14,0 MPA, PARA PAREDES COM ÁREA LÍQUIDA MAIOR OU IGUAL A 6M²
, SEM VÃOS, UTILIZANDO PALHETA. AF_12/2014
89457 | ALVENARIA DE BLOCOS DE CONCRETO ESTRUTURAL 14X19X39 CM, (ESPESSURA 14 | M2 | CR | 51.58
CM), FBK = 4,5 MPA, PARA PAREDES COM ÁREA LÍQUIDA MENOR QUE 6M², COM V
ÃOS, UTILIZANDO PALHETA. AF_12/2014
89458 | ALVENARIA DE BLOCOS DE CONCRETO ESTRUTURAL 14X19X39 CM, (ESPESSURA 14 | M2 | CR | 47.94
CM), FBK = 4,5 MPA, PARA PAREDES COM ÁREA LÍQUIDA MAIOR OU IGUAL A 6M²
, COM VÃOS, UTILIZANDO PALHETA. AF_12/2014
89459 | ALVENARIA DE BLOCOS DE CONCRETO ESTRUTURAL 14X19X39 CM, (ESPESSURA 14 | M2 | CR | 64.03
CM) FBK = 14,0 MPA, PARA PAREDES COM ÁREA LÍQUIDA MENOR QUE 6M², COM V
ÃOS, UTILIZANDO PALHETA. AF_12/2014

## Table 414
CÓDIGO ¦D E S C R I Ç Ã O ¦UNIDADE ¦ORIGEM DE PREÇO ¦CUSTO TOTAL
VÍNCULO.....: CAIXA REFERENCIAL
89460 | ALVENARIA DE BLOCOS DE CONCRETO ESTRUTURAL 14X19X39 CM, | (ESPESSURA 14 | M2 | CR | 59.57
| CM) FBK = 14,0 MPA, PARA PAREDES COM ÁREA LÍQUIDA MAIOR | OU IGUAL A 6M²
, COM VÃOS, UTILIZANDO PALHETA. AF_12/2014
89462 | ALVENARIA DE BLOCOS DE CONCRETO ESTRUTURAL 14X19X29 CM, | (ESPESSURA 14 | M2 | CR | 55.78
| CM), FBK = 4,5 MPA, PARA PAREDES COM ÁREA LÍQUIDA MENOR | QUE 6M², SEM V
ÃOS, UTILIZANDO PALHETA. AF_12/2014
89463 | ALVENARIA DE BLOCOS DE CONCRETO ESTRUTURAL 14X19X29 CM, | (ESPESSURA 14 | M2 | CR | 53.88
| CM), FBK = 4,5 MPA, PARA PAREDES COM ÁREA LÍQUIDA MAIOR | OU IGUAL A 6M²
, SEM VÃOS, UTILIZANDO PALHETA. AF_12/2014
89464 | ALVENARIA DE BLOCOS DE CONCRETO ESTRUTURAL 14X19X29 CM, | (ESPESSURA 14 | M2 | CR | 73.58
| CM) FBK = 14,0 MPA, PARA PAREDES COM ÁREA LÍQUIDA MENOR | QUE 6M², SEM V
ÃOS, UTILIZANDO PALHETA. AF_12/2014
89465 | ALVENARIA DE BLOCOS DE CONCRETO ESTRUTURAL 14X19X29 CM, | (ESPESSURA 14 | M2 | CR | 71.27
| CM) FBK = 14,0 MPA, PARA PAREDES COM ÁREA LÍQUIDA MAIOR | OU IGUAL A 6M²
, SEM VÃOS, UTILIZANDO PALHETA. AF_12/2014
89466 | ALVENARIA DE BLOCOS DE CONCRETO ESTRUTURAL 14X19X29 CM, | (ESPESSURA 14 | M2 | CR | 59.57
| CM), FBK = 4,5 MPA, PARA PAREDES COM ÁREA LÍQUIDA MENOR | QUE 6M², COM V
ÃOS, UTILIZANDO PALHETA. AF_12/2014
89467 | ALVENARIA DE BLOCOS DE CONCRETO ESTRUTURAL 14X19X29 CM, | (ESPESSURA 14 | M2 | CR | 55.94
| CM), FBK = 4,5 MPA, PARA PAREDES COM ÁREA LÍQUIDA MAIOR | OU IGUAL A 6M²
, COM VÃOS, UTILIZANDO PALHETA. AF_12/2014
89468 | ALVENARIA DE BLOCOS DE CONCRETO ESTRUTURAL 14X19X29 CM, | (ESPESSURA 14 | M2 | CR | 78.14
| CM) FBK = 14,0 MPA, PARA PAREDES COM ÁREA LÍQUIDA MENOR | QUE 6M², COM V
ÃOS, UTILIZANDO PALHETA. AF_12/2014
89469 | ALVENARIA DE BLOCOS DE CONCRETO ESTRUTURAL 14X19X29 CM, | (ESPESSURA 14 | M2 | CR | 73.78
| CM) FBK = 14,0 MPA, PARA PAREDES COM ÁREA LÍQUIDA MAIOR | OU IGUAL A 6M²
, COM VÃOS, UTILIZANDO PALHETA. AF_12/2014

## Table 415
CÓDIGO ¦D E S C R I Ç Ã O ¦UNIDADE ¦ORIGEM DE PREÇO ¦CUSTO TOTAL
VÍNCULO.....: CAIXA REFERENCIAL
89470 | ALVENARIA DE BLOCOS DE CONCRETO ESTRUTURAL 14X19X39 CM, | (ESPESSURA 14 | M2 | CR | 59.35
| CM), FBK = 4,5 MPA, PARA PAREDES COM ÁREA LÍQUIDA MENOR | QUE 6M², SEM V
ÃOS, UTILIZANDO COLHER DE PEDREIRO. AF_12/2014
89471 | ALVENARIA DE BLOCOS DE CONCRETO ESTRUTURAL 14X19X39 CM, | (ESPESSURA 14 | M2 | CR | 57.24
| CM), FBK = 4,5 MPA, PARA PAREDES COM ÁREA LÍQUIDA MAIOR | OU IGUAL A 6M²
, SEM VÃOS, UTILIZANDO COLHER DE PEDREIRO. AF_12/2014
89472 | ALVENARIA DE BLOCOS DE CONCRETO ESTRUTURAL 14X19X39 CM, | (ESPESSURA 14 | M2 | CR | 70.33
| CM) FBK = 14,0 MPA, PARA PAREDES COM ÁREA LÍQUIDA MENOR | QUE 6M², SEM V
ÃOS, UTILIZANDO COLHER DE PEDREIRO. AF_12/2014
89473 | ALVENARIA DE BLOCOS DE CONCRETO ESTRUTURAL 14X19X39 CM, | (ESPESSURA 14 | M2 | CR | 67.92
| CM) FBK = 14,0 MPA, PARA PAREDES COM ÁREA LÍQUIDA MAIOR | OU IGUAL A 6M²
, SEM VÃOS, UTILIZANDO COLHER DE PEDREIRO. AF_12/2014
89474 | ALVENARIA DE BLOCOS DE CONCRETO ESTRUTURAL 14X19X39 CM, | (ESPESSURA 14 | M2 | CR | 66.11
| CM), FBK = 4,5 MPA, PARA PAREDES COM ÁREA LÍQUIDA MENOR | QUE 6M², COM V
ÃOS, UTILIZANDO COLHER DE PEDREIRO. AF_12/2014
89475 | ALVENARIA DE BLOCOS DE CONCRETO ESTRUTURAL 14X19X39 CM, | (ESPESSURA 14 | M2 | CR | 60.98
| CM), FBK = 4,5 MPA, PARA PAREDES COM ÁREA LÍQUIDA MAIOR | OU IGUAL A 6M²
, COM VÃOS, UTILIZANDO COLHER DE PEDREIRO. AF_12/2014
89476 | ALVENARIA DE BLOCOS DE CONCRETO ESTRUTURAL 14X19X39 CM, | (ESPESSURA 14 | M2 | CR | 78.49
| CM) FBK = 14,0 MPA, PARA PAREDES COM ÁREA LÍQUIDA MENOR | QUE 6M², COM V
ÃOS, UTILIZANDO COLHER DE PEDREIRO. AF_12/2014
89477 | ALVENARIA DE BLOCOS DE CONCRETO ESTRUTURAL 14X19X39 CM, | (ESPESSURA 14 | M2 | CR | 72.77
| CM) FBK = 14,0 MPA, PARA PAREDES COM ÁREA LÍQUIDA MAIOR | OU IGUAL A 6M²
, COM VÃOS, UTILIZANDO COLHER DE PEDREIRO. AF_12/2014
89478 | ALVENARIA DE BLOCOS DE CONCRETO ESTRUTURAL 14X19X29 CM, | (ESPESSURA 14 | M2 | CR | 67.22
| CM), FBK = 4,5 MPA, PARA PAREDES COM ÁREA LÍQUIDA MENOR | QUE 6M², SEM V
ÃOS, UTILIZANDO COLHER DE PEDREIRO. AF_12/2014

## Table 416
CÓDIGO ¦D E S C R I Ç Ã O ¦UNIDADE ¦ORIGEM DE PREÇO ¦CUSTO TOTAL
VÍNCULO.....: CAIXA REFERENCIAL
89479 | ALVENARIA DE BLOCOS DE CONCRETO ESTRUTURAL 14X19X29 CM, | (ESPESSURA 14 | M2 | CR | 65.32
| CM), FBK = 4,5 MPA, PARA PAREDES COM ÁREA LÍQUIDA MAIOR | OU IGUAL A 6M²
, SEM VÃOS, UTILIZANDO COLHER DE PEDREIRO. AF_12/2014
89480 | ALVENARIA DE BLOCOS DE CONCRETO ESTRUTURAL 14X19X29 CM, | (ESPESSURA 14 | M2 | CR | 84.75
| CM) FBK = 14,0 MPA, PARA PAREDES COM ÁREA LÍQUIDA MENOR | QUE 6M², SEM V
ÃOS, UTILIZANDO COLHER DE PEDREIRO. AF_12/2014
89483 | ALVENARIA DE BLOCOS DE CONCRETO ESTRUTURAL 14X19X29 CM, | (ESPESSURA 14 | M2 | CR | 82.64
| CM) FBK = 14,0 MPA, PARA PAREDES COM ÁREA LÍQUIDA MAIOR | OU IGUAL A 6M²
, SEM VÃOS, UTILIZANDO COLHER DE PEDREIRO. AF_12/2014
89484 | ALVENARIA DE BLOCOS DE CONCRETO ESTRUTURAL 14X19X29 CM, | (ESPESSURA 14 | M2 | CR | 74.28
| CM), FBK = 4,5 MPA, PARA PAREDES COM ÁREA LÍQUIDA MENOR | QUE 6M², COM V
ÃOS, UTILIZANDO COLHER DE PEDREIRO. AF_12/2014
89486 | ALVENARIA DE BLOCOS DE CONCRETO ESTRUTURAL 14X19X29 CM, | (ESPESSURA 14 | M2 | CR | 69.38
| CM), FBK = 4,5 MPA, PARA PAREDES COM ÁREA LÍQUIDA MAIOR | OU IGUAL A 6M²
, COM VÃOS, UTILIZANDO COLHER DE PEDREIRO. AF_12/2014
89487 | ALVENARIA DE BLOCOS DE CONCRETO ESTRUTURAL 14X19X29 CM, | (ESPESSURA 14 | M2 | CR | 92.78
| CM) FBK = 14,0 MPA, PARA PAREDES COM ÁREA LÍQUIDA MENOR | QUE 6M², COM V
ÃOS, UTILIZANDO COLHER DE PEDREIRO. AF_12/2014
89488 | ALVENARIA DE BLOCOS DE CONCRETO ESTRUTURAL 14X19X29 CM, | (ESPESSURA 14 | M2 | CR | 87.14
| CM) FBK = 14,0 MPA, PARA PAREDES COM ÁREA LÍQUIDA MAIOR | OU IGUAL A 6M²
, COM VÃOS, UTILIZANDO COLHER DE PEDREIRO. AF_12/2014
91815 (COMPOSIÇÃO REPRESENTATIVA) DE ALVENARIA DE BLOCOS DE CONCRETO ESTRUTU M2 |  |  |  | CR | 48.28
RAL 14X19X39 CM, (ESPESSURA 14 CM), FBK = 4,5 MPA, UTILIZANDO PALHETA,
PARA EDIFICAÇÃO HABITACIONAL. AF_10/2015
91816 COMPOSIÇÃO REPRESENTATIVA DE SERVIÇOS DE ALVENARIA DE BLOCOS DE CONCRE M2 |  |  |  | CR | 56.15
TO ESTRUTURAL 14X19X29 CM, (ESPESSURA 14 CM), FBK = 4,5 MPA, UTILIZAND O PALHETA, PARA EDIFICAÇÃO HABITACIONAL. AF_10/2015 0067 ALVENARIA DE BLOCOS DE VIDRO
CÓDIGO ¦D E S C R I Ç Ã O ¦UNIDADE ¦ORIGEM DE PREÇO ¦CUSTO TOTAL

## Table 417
VÍNCULO.....: CAIXA REFERENCIAL
72139 | BLOCOS DE VIDRO TIPO CANELADO 19X19X8CM, ASSENTADO COM ARGAMASSA TRACO | M2 | CR | 524.35
1:3 (CIMENTO E AREIA GROSSA) PREPARO MECANICO, COM REJUNTAMENTO EM CI
MENTO BRANCO E BARRAS DE ACO
72175 | BLOCOS DE VIDRO TIPO XADREZ 20X20X10CM, ASSENTADO COM ARGAMASSA TRACO | M2 | CR | 528.36
1:3 (CIMENTO E AREIA GROSSA) PREPARO MECANICO, COM REJUNTAMENTO EM CIM
ENTO BRANCO E BARRAS DE ACO
72176 | BLOCOS DE VIDRO TIPO XADREZ 20X10X8CM, ASSENTADO COM ARGAMASSA TRACO 1 | M2 | CR | 532.36
:3 (CIMENTO E AREIA GROSSA) PREPARO MECANICO, COM REJUNTAMENTO EM CIME
NTO BRANCO E BARRAS DE ACO
70 | DIVISORIAS/MARMORE/GRANITO/MARMORITE/CONCRETO/MAD.AGLOM.
72178 | RETIRADA DE DIVISORIAS EM CHAPAS DE MADEIRA, COM MONTANTES METALICOS | M2 | CR | 24.64
72179 | RECOLOCACAO DE PLACAS DIVISORIAS DE GRANILITE, CONSIDERANDO REAPROVEIT | M2 | CR | 52.17
AMENTO DO MATERIAL
72180 | RECOLOCACAO DE DIVISORIAS TIPO CHAPAS OU TABUAS, EXCLUSIVE ENTARUGAMEN | M2 | CR | 14.84
TO, CONSIDERANDO REAPROVEITAMENTO DO MATERIAL
72181 | RECOLOCACAO DE DIVISORIAS TIPO CHAPAS OU TABUAS, INCLUSIVE ENTARUGAMEN | M2 | CR | 30.05
TO, CONSIDERANDO REAPROVEITAMENTO DO MATERIAL
73774 | PAREDE DIVISORIA PARA SANITARIOS E BANHEIROS
73774/001 | DIVISORIA EM MARMORITE ESPESSURA 35MM, CHUMBAMENTO NO PISO E PAREDE CO | M2 | CR | 272.02
M ARGAMASSA DE CIMENTO E AREIA, POLIMENTO MANUAL, EXCLUSIVE FERRAGENS
73909 | PAINEL DIVISORIO MADEIRA
73909/001 | DIVISORIA EM MADEIRA COMPENSADA RESINADA ESPESSURA 6MM, ESTRUTURADA EM | M2 | CR | 217.81
MADEIRA DE LEI 3"X3"
74229 | PAINEL DIVISORIO MARMORE/GRANITO
74229/001 | DIVISORIA EM MARMORE BRANCO POLIDO, ESPESSURA 3 CM, ASSENTADO COM ARGA | M2 | CR | 376
MASSA TRACO 1:4 (CIMENTO E AREIA), ARREMATE COM CIMENTO BRANCO, EXCLUS
IVE FERRAGENS

## Table 418
CÓDIGO ¦D E S C R I Ç Ã O ¦UNIDADE ¦ORIGEM DE PREÇO ¦CUSTO TOTAL
VÍNCULO.....: CAIXA REFERENCIAL
79627 | DIVISORIA EM GRANITO BRANCO POLIDO, ESP = 3CM, ASSENTADO COM ARGAMASSA | M2 | CR | 354.62
TRACO 1:4, ARREMATE EM CIMENTO BRANCO, EXCLUSIVE FERRAGENS
251 | ALVENARIA DE BLOCO-CONCRETO CELULAR
73863 | ALVENARIA DE BLOCOS DE CONCRETO CELULAR
73863/001 | ALVENARIA COM BLOCOS DE CONCRETO CELULAR 10X30X60CM, ESPESSURA 10CM, A | M2 | CR | 61.32
SSENTADOS COM ARGAMASSA TRACO 1:2:9 (CIMENTO, CAL E AREIA) PREPARO MAN
UAL
73863/002 | ALVENARIA COM BLOCOS DE CONCRETO CELULAR 20X30X60CM, ESPESSURA 20CM, A | M2 | CR | 125.38
SSENTADOS COM ARGAMASSA TRACO 1:2:9 (CIMENTO, CAL E AREIA) PREPARO MAN
UAL
PAVI | PAVIMENTACAO
54 | RECOMPOSICAO DE PAVIMENTACAO
73790 | REFORMA CONSERVACAO LOGRADOUROS EM PARALELEPIPEDO
73790/002 | REASSENTAMENTO DE PARALELEPIPEDO SOBRE COLCHAO DE PO DE PEDRA ESPESSUR | M2 | CR | 43.31
A 10CM, REJUNTADO COM BETUME E PEDRISCO, CONSIDERANDO APROVEITAMENTO D
O PARALELEPIPEDO
73790/004 | REASSENTAMENTO DE PARALELEPIPEDO SOBRE COLCHAO DE PO DE PEDRA ESPESSUR | M2 | CR | 38.85
A 10CM, REJUNTADO COM ARGAMASSA TRACO 1:3 (CIMENTO E AREIA), CONSIDERA
NDO APROVEITAMENTO DO PARALELEPIPEDO
83694 | RECOMPOSICAO DE PAVIMENTACAO TIPO BLOKRET SOBRE COLCHAO DE AREIA COM R | M2 | CR | 12.07
EAPROVEITAMENTO DE MATERIAL
83695 | REFORMA CONSERVACAO LOGRADOUROS EM PARALELEPIPEDO
83695/001 | REJUNTAMENTO PAVIMENTACAO PARALELEPIPEDO BETUME CASCALH INCL MATERIAIS | M2 | CR | 17.49
83771 | RECOMPOSICAO DE REVESTIMENTO PRIMARIO MEDIDO P/ VOLUME COMPACTADO | M3 | CR | 6.88
92970 | DEMOLIÇÃO DE PAVIMENTAÇÃO ASFÁLTICA COM UTILIZAÇÃO DE MARTELO PERFURAD | M2 | CR | 11.13
OR, ESPESSURA ATÉ 15 CM, EXCLUSIVE CARGA E TRANSPORTE

## Table 419
CÓDIGO ¦D E S C R I Ç Ã O ¦UNIDADE ¦ORIGEM DE PREÇO ¦CUSTO TOTAL
VÍNCULO.....: CAIXA REFERENCIAL
41879 | CONFORMACAO GEOMETRICA DE PLATAFORMA PARA EXECUCAO DE REVESTIMENTO PRI | M2 | CR | 0.12
MARIO EM RODOVIAS VICINAIS
56 | EXECUCAO DE SUB-LEITO, LEITO, SUB-BASE, BASE ETC
72910 | BASE DE SOLO ARENOSO FINO, COMPACTACAO 100% PROCTOR MODIFICADO | M3 | CR | 7.92
72911 | BASE DE SOLO ESTABILIZADO SEM MISTURA, COMPACTACAO 100% PROCTOR NORMAL | M3 | CR | 9.53
, EXCLUSIVE ESCAVACAO, CARGA E TRANSPORTE DO SOLO
72912 | BASE DE SOLO CIMENTO 2% MISTURA EM PISTA, COMPACTACAO 100% PROCTOR INT | M3 | CR | 25.81
ERMEDIARIO, EXCLUSIVE ESCAVACAO, CARGA E TRANSPORTE DO SOLO
72913 | BASE DE SOLO CIMENTO 4% MISTURA EM PISTA, COMPACTACAO 100% PROCTOR NOR | M3 | CR | 40.77
MAL, EXCLUSIVE TRANSPORTE DO SOLO
72914 | BASE DE SOLO CIMENTO 6% MISTURA EM PISTA, COMPACTACAO 100% PROCTOR NOR | M3 | CR | 58.14
MAL, EXCLUSIVE ESCAVACAO, CARGA E TRANSPORTE DO SOLO
72916 | BASE DE SOLO CIMENTO 2% MISTURA EM USINA, COMPACTACAO 100% PROCTOR INT | M3 | CR | 27.82
ERMEDIARIO, EXCLUSIVE ESCAVACAO, CARGA E TRANSPORTE DO SOLO
72919 | BASE DE SOLO CIMENTO 4% MISTURA EM USINA, COMPACTACAO 100% PROCTOR NOR | M3 | CR | 40.91
MAL, EXCLUSIVE ESCAVACAO, CARGA E TRANSPORTE DO SOLO
72922 | BASE DE SOLO CIMENTO 6% COM MISTURA EM USINA, COMPACTACAO 100% PROCTOR | M3 | CR | 56.21
NORMAL, EXCLUSIVE ESCAVACAO, CARGA E TRANSPORTE DO SOLO
72923 | BASE DE SOLO - BRITA (40/60), MISTURA EM USINA, COMPACTACAO 100% PROCT | M3 | CR | 59.54
OR MODIFICADO, EXCLUSIVE ESCAVACAO, CARGA E TRANSPORTE
72924 | BASE DE SOLO - BRITA (50/50), MISTURA EM USINA, COMPACTACAO 100% PROCT | M3 | CR | 51.05
OR MODIFICADO, EXCLUSIVE ESCAVACAO, CARGA E TRANSPORTE
72961 | REGULARIZACAO E COMPACTACAO DE SUBLEITO ATE 20 CM DE ESPESSURA | M2 | CR | 1.19
73710 | BASE PARA PAVIMENTACAO COM BRITA GRADUADA, INCLUSIVE COMPACTACAO | M3 | CR | 99.91
73711 | BASE PARA PAVIMENTACAO COM BRITA CORRIDA, INCLUSIVE COMPACTACAO | M3 | CR | 89.44
73766 | BASE E SUB-BASE

## Table 420
CÓDIGO ¦D E S C R I Ç Ã O ¦UNIDADE ¦ORIGEM DE PREÇO ¦CUSTO TOTAL
VÍNCULO.....: CAIXA REFERENCIAL
83772 | BASE SOLO ESTABIL C/ MATERIAIS MISTURADOS NA USINA / TRANSP AGUA EXCL. | M3 | CR | 12.86
ESCAV., CARGA E TRANSPORTE DOS SOLOS UTILIZADOS E BRITA
57 | EXECUCAO DE PAVIMENTACOES DIVERSAS
72799 | PAVIMENTO EM PARALELEPIPEDO SOBRE COLCHAO DE AREIA REJUNTADO COM ARGAM | M2 | CR | 105.06
ASSA DE CIMENTO E AREIA NO TRAÇO 1:3 (PEDRAS PEQUENAS 30 A 35 PECAS PO
R M2)
72942 | PINTURA DE LIGACAO COM EMULSAO RR-1C | M2 | CR | 1.2
72943 | PINTURA DE LIGACAO COM EMULSAO RR-2C | M2 | CR | 1.33
72945 | IMPRIMACAO DE BASE DE PAVIMENTACAO COM ADP CM-30 | M2 | CR | 4.88
72956 | TRATAMENTO SUPERFICIAL SIMPLES - TSS, COM EMULSAO RR-2C | M2 | AS | 5.13
72958 | TRATAMENTO SUPERFICIAL DUPLO - TSD, COM EMULSAO RR-2C | M2 | AS | 9.18
72960 | TRATAMENTO SUPERFICIAL TRIPLO - TST, COM EMULSAO RR-2C | M2 | AS | 12.05
72972 | CONTENCAO LATERAL COM SOLO LOCAL PARA PAVIMENTO POLIEDRICO | M2 | CR | 0.78
72973 | CORTE E PREPARO DE CORDAO DE PEDRA PARA PAVIMENTO POLIEDRICO | M | CR | 1.47
72974 | CORTE E PREPARO DE PEDRA PARA PAVIMENTO POLIEDRICO | M2 | CR | 4.92
72975 | DESMONTE MANUAL DE PEDRA PARA PAVIMENTO POLIEDRICO | M2 | CR | 0.55
72978 | EXTRACAO, CARGA E ASSENTAMENTO DE CORDAO DE PEDRA PARA PAVIMENTO POLIE | M | CR | 4.91
DRICO, EXCLUSIVE TRANSPORTE DE PEDRA E INDENIZACAO PEDREIRA
72979 | EXTRACAO, CARGA, PREPARO E ASSENTAMENTO DE PEDRAS POLIEDRICAS, EXCLUSI | M2 | CR | 9.41
VE TRANSPORTE DE PEDRA E INDENIZACAO PEDREIRA
73760 | REVESTIMENTO BETUMINOSO
73760/001 | CAPA SELANTE COMPREENDENDO APLICAÇÃO DE ASFALTO NA PROPORÇÃO DE 0,7 A | M2 | CR | 2.98
1,5L / M2, DISTRIBUIÇÃO DE AGREGADOS DE 5 A 15KG/M2 E COMPACTAÇÃO COM
ROLO - COM USO DA EMULSAO RR-2C, INCLUSO APLICACAO E COMPACTACAO
73849 | FORNECIMENTO AREIA-ASFALTO
73849/001 | AREIA ASFALTO A QUENTE (AAUQ) COM CAP 50/70, INCLUSO USINAGEM E APLICA | M3 | CR | 559.29
CAO, EXCLUSIVE TRANSPORTE

## Table 421
CÓDIGO ¦D E S C R I Ç Ã O ¦UNIDADE ¦ORIGEM DE PREÇO ¦CUSTO TOTAL
VÍNCULO.....: CAIXA REFERENCIAL
73849/002 | AREIA ASFALTO A FRIO (AAUF), COM EMULSAO RR-2C INCLUSO USINAGEM E APLI | M3 | CR | 446.29
CACAO, EXCLUSIVE TRANSPORTE
92391 | EXECUÇÃO DE PAVIMENTO EM PISO INTERTRAVADO, COM BLOCO PISOGRAMA DE 35 | M2 | CR | 51.09
X 25 CM, ESPESSURA 6 CM. AF_12/2015
92392 | EXECUÇÃO DE PAVIMENTO EM PISO INTERTRAVADO, COM BLOCO PISOGRAMA DE 35 | M2 | CR | 53.73
X 25 CM, ESPESSURA 8 CM. AF_12/2015
92393 | EXECUÇÃO DE PAVIMENTO EM PISO INTERTRAVADO, COM BLOCO SEXTAVADO DE 25 | M2 | CR | 45.87
X 25 CM, ESPESSURA 6 CM. AF_12/2015
92394 | EXECUÇÃO DE PAVIMENTO EM PISO INTERTRAVADO, COM BLOCO SEXTAVADO DE 25 | M2 | CR | 49.72
X 25 CM, ESPESSURA 8 CM. AF_12/2015
92395 | EXECUÇÃO DE PAVIMENTO EM PISO INTERTRAVADO, COM BLOCO SEXTAVADO DE 25 | M2 | CR | 63.62
X 25 CM, ESPESSURA 10 CM. AF_12/2015
92396 | EXECUÇÃO DE PASSEIO EM PISO INTERTRAVADO, COM BLOCO RETANGULAR COR NAT | M2 | CR | 56.39
URAL DE 20 X 10 CM, ESPESSURA 6 CM. AF_12/2015
92397 | EXECUÇÃO DE PÁTIO/ESTACIONAMENTO EM PISO INTERTRAVADO, COM BLOCO RETAN | M2 | CR | 45.42
GULAR COR NATURAL DE 20 X 10 CM, ESPESSURA 6 CM. AF_12/2015
92398 | EXECUÇÃO DE PÁTIO/ESTACIONAMENTO EM PISO INTERTRAVADO, COM BLOCO RETAN | M2 | CR | 53.83
GULAR COR NATURAL DE 20 X 10 CM, ESPESSURA 8 CM. AF_12/2015
92399 | EXECUÇÃO DE VIA EM PISO INTERTRAVADO, COM BLOCO RETANGULAR COR NATURAL | M2 | CR | 54.99
DE 20 X 10 CM, ESPESSURA 8 CM. AF_12/2015
92400 | EXECUÇÃO DE PÁTIO/ESTACIONAMENTO EM PISO INTERTRAVADO, COM BLOCO RETAN | M2 | CR | 63.89
GULAR DE 20 X 10 CM, ESPESSURA 10 CM. AF_12/2015
92401 | EXECUÇÃO DE VIA EM PISO INTERTRAVADO, COM BLOCO RETANGULAR DE 20 X 10 | M2 | CR | 65.11
CM, ESPESSURA 10 CM. AF_12/2015
92402 | EXECUÇÃO DE PASSEIO EM PISO INTERTRAVADO, COM BLOCO 16 FACES DE 22 X 1 | M2 | CR | 56.19
1 CM, ESPESSURA 6 CM. AF_12/2015

## Table 422
CÓDIGO ¦D E S C R I Ç Ã O ¦UNIDADE ¦ORIGEM DE PREÇO ¦CUSTO TOTAL
VÍNCULO.....: CAIXA REFERENCIAL
92403 | EXECUÇÃO DE | PÁTIO/ESTACIONAMENTO EM PISO INTERTRAVADO, COM BLOCO 16 FA | M2 | CR | 45.19
| CES DE 22 X | 11 CM, ESPESSURA 6 CM. AF_12/2015
92404 | EXECUÇÃO DE | PÁTIO/ESTACIONAMENTO EM PISO INTERTRAVADO, COM BLOCO 16 FA | M2 | CR | 53.1
| CES DE 22 X | 11 CM, ESPESSURA 8 CM. AF_12/2015
92405 | EXECUÇÃO DE | VIA EM PISO INTERTRAVADO, COM BLOCO 16 FACES DE 22 X 11 CM | M2 | CR | 54.24
| , ESPESSURA | 8 CM. AF_12/2015
92406 | EXECUÇÃO DE | PÁTIO/ESTACIONAMENTO EM PISO INTERTRAVADO, COM BLOCO 16 FA | M2 | CR | 65.36
| CES DE 22 X | 11 CM, ESPESSURA 10 CM. AF_12/2015
92407 | EXECUÇÃO DE | VIA EM PISO INTERTRAVADO, COM BLOCO 16 FACES DE 22 X 11 CM | M2 | CR | 66.57
| , ESPESSURA | 10 CM. AF_12/2015
93679 | EXECUÇÃO DE | PASSEIO EM PISO INTERTRAVADO, COM BLOCO RETANGULAR COLORID | M2 | CR | 61.44
O DE 20 X 10 CM, ESPESSURA 6 CM. AF_12/2015
93680 | EXECUÇÃO DE | PÁTIO/ESTACIONAMENTO EM PISO INTERTRAVADO, COM BLOCO RETAN | M2 | CR | 50.25
GULAR COLORIDO DE 20 X 10 CM, ESPESSURA 6 CM. AF_12/2015
93681 | EXECUÇÃO DE PÁTIO/ESTACIONAMENTO EM PISO INTERTRAVADO, COM BLOCO RETAN |  | M2 | CR | 61.31
GULAR COLORIDO DE 20 X 10 CM, ESPESSURA 8 CM. AF_12/2015
93682 | EXECUÇÃO DE VIA EM PISO INTERTRAVADO, COM BLOCO RETANGULAR COLORIDO DE |  | M2 | CR | 62.55
20 X 10 CM, ESPESSURA 8 CM. AF_12/2015
249 | SINALIZACAO HORIZONTAL/VERTICAL
72947 | SINALIZACAO HORIZONTAL COM TINTA RETRORREFLETIVA A BASE DE RESINA ACRI |  | M2 | AS | 22.58
LICA COM MICROESFERAS DE VIDRO
83693 | CAIACAO EM MEIO FIO |  | M2 | CR | 3.42
250 | MURETA DIVISORIA E/OU DE PROTECAO
73770 | BARREIRA PRE-MOLDADA CONCR ARMADO/MURETA DIVISORIA DE TRAFEGO
73770/001 | BARREIRA PRE-MOLDADA EXTERNA CONCRETO ARMADO 0,25X0,40X1,14M FCK=25MPA |  | M | CR | 497.43
ACO CA-50 INCL VIGOTA HORIZONTAL MONTANTE A CADA 1,00M FERROS DE LIG
ACAO E MATERIAIS.

## Table 423
CÓDIGO ¦D E S C R I Ç Ã O ¦UNIDADE ¦ORIGEM DE PREÇO ¦CUSTO TOTAL
VÍNCULO.....: CAIXA REFERENCIAL
73770/002 BARREIRA DUPLA PRE-MOL INTER CONCRETO ARMADO 0,15X0,65X0,77M FCK=25MPA M CR 434,67 ACO CA-50 INCL FERROS DE LIGACAO E MATERIAIS.
83696 | PINTURA GUARDA-CORPO GUARDA-RODA E MURETA PROTECAO
83696/001 | PINTURA GUARDA-CORPO GUARDA-RODA E MURETA PROTECAO COM CAL EM PONTES E | M2 | CR | 4.88
VIADUTOS MEDIDA PELO DOBRO DA AREA TOTAL (LARGURAXALTURA).
287 | FABRICACAO/EXECUCAO DE CBUQ/PRE-MISTURADOS
72962 | USINAGEM DE CBUQ COM CAP 50/70, PARA CAPA DE ROLAMENTO | T | CR | 184.75
72963 | USINAGEM DE CBUQ COM CAP 50/70, PARA BINDER | T | CR | 153.68
72964 | CONCRETO BETUMINOSO USINADO A QUENTE COM CAP 50/70, BINDER, INCLUSO US | T | CR | 163
INAGEM E APLICACAO, EXCLUSIVE TRANSPORTE
72965 | FABRICAÇÃO E APLICAÇÃO DE CONCRETO BETUMINOSO USINADO A QUENTE(CBUQ),C | T | CR | 196.41
AP 50/70, EXCLUSIVE TRANSPORTE
73759 | REVESTIMENTO BETUMINOSO
73759/002 | PRE-MISTURADO A FRIO COM EMULSAO RM-1C, INCLUSO USINAGEM E APLICACAO, | M3 | CR | 347.28
EXCLUSIVE TRANSPORTE
PINT | PINTURAS
155 | PINTURA DE PAREDE
73445 | CAIACAO INT OU EXT SOBRE REVESTIMENTO LISO C/ADOCAO DE FIXADOR COM | M2 | CR | 8.4
COM DUAS DEMAOS
73446 | PINTURA DE SUPERFICIE C/TINTA GRAFITE | M2 | CR | 18.44
74133 | EMASSAMENTO P/PINTURA OLEO/ESMALTE
74133/001 | EMASSAMENTO COM MASSA A OLEO, UMA DEMAO | M2 | CR | 16.71
74133/002 | EMASSAMENTO COM MASSA A OLEO, DUAS DEMAOS | M2 | CR | 20.99
79462 | EMASSAMENTO COM MASSA EPOXI, 2 DEMAOS | M2 | CR | 55.09
79494 | PINTURAS A OLEO E ALQUIDICOS SOBRE PAREDES E TETOS
79494/001 | PINTURA DE QUADRO ESCOLAR COM TINTA ESMALTE ACABAMENTO FOSCO, DUAS DEM | M2 | CR | 10.87
AOS SOBRE MASSA ACRILICA

## Table 424
CÓDIGO ¦D E S C R I Ç Ã O ¦UNIDADE ¦ORIGEM DE PREÇO ¦CUSTO TOTAL
VÍNCULO.....: CAIXA REFERENCIAL
84651 | PINTURA COM TINTA IMPERMEAVEL MINERAL EM PO, DUAS DEMAOS | M2 | CR | 9.13
88411 | APLICAÇÃO MANUAL DE FUNDO SELADOR ACRÍLICO EM PANOS COM PRESENÇA DE VÃ | M2 | CR | 2.28
OS DE EDIFÍCIOS DE MÚLTIPLOS PAVIMENTOS. AF_06/2014
88412 | APLICAÇÃO MANUAL DE FUNDO SELADOR ACRÍLICO EM PANOS CEGOS DE FACHADA ( | M2 | CR | 1.73
SEM PRESENÇA DE VÃOS) DE EDIFÍCIOS DE MÚLTIPLOS PAVIMENTOS. AF_06/2014
88413 | APLICAÇÃO MANUAL DE FUNDO SELADOR ACRÍLICO EM SUPERFÍCIES EXTERNAS DE | M2 | CR | 3.38
SACADA DE EDIFÍCIOS DE MÚLTIPLOS PAVIMENTOS. AF_06/2014
88414 | APLICAÇÃO MANUAL DE FUNDO SELADOR ACRÍLICO EM SUPERFÍCIES INTERNAS DA | M2 | CR | 3.73
SACADA DE EDIFÍCIOS DE MÚLTIPLOS PAVIMENTOS. AF_06/2014
88415 | APLICAÇÃO MANUAL DE FUNDO SELADOR ACRÍLICO EM PAREDES EXTERNAS DE CASA | M2 | CR | 2.46
S. AF_06/2014
88416 | APLICAÇÃO MANUAL DE PINTURA COM TINTA TEXTURIZADA ACRÍLICA EM PANOS CO | M2 | CR | 13.26
M PRESENÇA DE VÃOS DE EDIFÍCIOS DE MÚLTIPLOS PAVIMENTOS, UMA COR. AF_0
6/2014
88417 | APLICAÇÃO MANUAL DE PINTURA COM TINTA TEXTURIZADA ACRÍLICA EM PANOS CE | M2 | CR | 11.32
GOS DE FACHADA (SEM PRESENÇA DE VÃOS) DE EDIFÍCIOS DE MÚLTIPLOS PAVIME
NTOS, UMA COR. AF_06/2014
88420 | APLICAÇÃO MANUAL DE PINTURA COM TINTA TEXTURIZADA ACRÍLICA EM SUPERFÍC | M2 | CR | 17.18
IES EXTERNAS DE SACADA DE EDIFÍCIOS DE MÚLTIPLOS PAVIMENTOS, UMA COR.
AF_06/2014
88421 | APLICAÇÃO MANUAL DE PINTURA COM TINTA TEXTURIZADA ACRÍLICA EM SUPERFÍC | M2 | CR | 18.42
IES INTERNAS DA SACADA DE EDIFÍCIOS DE MÚLTIPLOS PAVIMENTOS, UMA COR.
AF_06/2014
88423 | APLICAÇÃO MANUAL DE PINTURA COM TINTA TEXTURIZADA ACRÍLICA EM PAREDES | M2 | CR | 13.87
EXTERNAS DE CASAS, UMA COR. AF_06/2014

## Table 425
CÓDIGO ¦D E S C R I Ç Ã O ¦UNIDADE ¦ORIGEM DE PREÇO ¦CUSTO TOTAL
VÍNCULO.....: CAIXA REFERENCIAL
88424 | APLICAÇÃO MANUAL DE PINTURA COM TINTA TEXTURIZADA ACRÍLICA EM PANOS CO | M2 | CR | 15.93
M PRESENÇA DE VÃOS DE EDIFÍCIOS DE MÚLTIPLOS PAVIMENTOS, DUAS CORES. A
F_06/2014
88426 | APLICAÇÃO MANUAL DE PINTURA COM TINTA TEXTURIZADA ACRÍLICA EM PANOS CE | M2 | CR | 12.57
GOS DE FACHADA (SEM PRESENÇA DE VÃOS) DE EDIFÍCIOS DE MÚLTIPLOS PAVIME
NTOS, DUAS CORES. AF_06/2014
88428 | APLICAÇÃO MANUAL DE PINTURA COM TINTA TEXTURIZADA ACRÍLICA EM SUPERFÍC | M2 | CR | 22.66
IES EXTERNAS DE SACADA DE EDIFÍCIOS DE MÚLTIPLOS PAVIMENTOS, DUAS CORE
S. AF_06/2014
88429 | APLICAÇÃO MANUAL DE PINTURA COM TINTA TEXTURIZADA ACRÍLICA EM SUPERFÍC | M2 | CR | 24.81
IES INTERNAS DA SACADA DE EDIFÍCIOS DE MÚLTIPLOS PAVIMENTOS, DUAS CORE
S. AF_06/2014
88431 | APLICAÇÃO MANUAL DE PINTURA COM TINTA TEXTURIZADA ACRÍLICA EM PAREDES | M2 | CR | 16.98
EXTERNAS DE CASAS, DUAS CORES. AF_06/2014
88432 | APLICAÇÃO MANUAL DE PINTURA COM TINTA TEXTURIZADA ACRÍLICA EM MOLDURAS | M2 | CR | 13
DE EPS, PRÉ-FABRICADOS, OU OUTROS. AF_06/2014
88482 | APLICAÇÃO DE FUNDO SELADOR LÁTEX PVA EM TETO, UMA DEMÃO. AF_06/2014 | M2 | CR | 3.09
88483 | APLICAÇÃO DE FUNDO SELADOR LÁTEX PVA EM PAREDES, UMA DEMÃO. AF_06/2014 | M2 | CR | 2.86
88484 | APLICAÇÃO DE FUNDO SELADOR ACRÍLICO EM TETO, UMA DEMÃO. AF_06/2014 | M2 | CR | 2.47
88485 | APLICAÇÃO DE FUNDO SELADOR ACRÍLICO EM PAREDES, UMA DEMÃO. AF_06/2014 | M2 | CR | 2.15
88486 | APLICAÇÃO MANUAL DE PINTURA COM TINTA LÁTEX PVA EM TETO, DUAS DEMÃOS. | M2 | CR | 9.02
AF_06/2014
88487 | APLICAÇÃO MANUAL DE PINTURA COM TINTA LÁTEX PVA EM PAREDES, DUAS DEMÃO | M2 | CR | 7.98
S. AF_06/2014
88488 | APLICAÇÃO MANUAL DE PINTURA COM TINTA LÁTEX ACRÍLICA EM TETO, DUAS DEM | M2 | CR | 11.67
ÃOS. AF_06/2014

## Table 426
CÓDIGO ¦D E S C R I Ç Ã O ¦UNIDADE ¦ORIGEM DE PREÇO ¦CUSTO TOTAL
VÍNCULO.....: CAIXA REFERENCIAL
88489 | APLICAÇÃO MANUAL DE PINTURA COM TINTA LÁTEX ACRÍLICA EM PAREDES, DUAS | M2 | CR | 10.18
DEMÃOS. AF_06/2014
88490 | APLICAÇÃO MECÂNICA DE PINTURA COM TINTA LÁTEX PVA EM TETO, DUAS DEMÃOS | M2 | CR | 6.22
. AF_06/2014
88491 | APLICAÇÃO MECÂNICA DE PINTURA COM TINTA LÁTEX PVA EM PAREDES, DUAS DEM | M2 | CR | 5.97
ÃOS. AF_06/2014
88492 | APLICAÇÃO MECÂNICA DE PINTURA COM TINTA LÁTEX ACRÍLICA EM TETO, DUAS D | M2 | CR | 7.52
EMÃOS. AF_06/2014
88493 | APLICAÇÃO MECÂNICA DE PINTURA COM TINTA LÁTEX ACRÍLICA EM PAREDES, DUA | M2 | CR | 7.16
S DEMÃOS. AF_06/2014
88494 | APLICAÇÃO E LIXAMENTO DE MASSA LÁTEX EM TETO, UMA DEMÃO. AF_06/2014 | M2 | CR | 15.84
88495 | APLICAÇÃO E LIXAMENTO DE MASSA LÁTEX EM PAREDES, UMA DEMÃO. AF_06/2014 | M2 | CR | 8.77
88496 | APLICAÇÃO E LIXAMENTO DE MASSA LÁTEX EM TETO, DUAS DEMÃOS. AF_06/2014 | M2 | CR | 21.53
88497 | APLICAÇÃO E LIXAMENTO DE MASSA LÁTEX EM PAREDES, DUAS DEMÃOS. AF_06/20 | M2 | CR | 12.08
14
95305 | TEXTURA ACRÍLICA, APLICAÇÃO MANUAL EM PAREDE, UMA DEMÃO. AF_09/2016 | M2 | CR | 10.54
95306 | TEXTURA ACRÍLICA, APLICAÇÃO MANUAL EM TETO, UMA DEMÃO. AF_09/2016 | M2 | CR | 12.42
95622 | APLICAÇÃO MANUAL DE TINTA LÁTEX ACRÍLICA EM PANOS COM PRESENÇA DE VÃOS | M2 | CR | 10.76
DE EDIFÍCIOS DE MÚLTIPLOS PAVIMENTOS, DUAS DEMÃOS. AF_11/2016
95623 | APLICAÇÃO MANUAL DE TINTA LÁTEX ACRÍLICA EM PANOS SEM PRESENÇA DE VÃOS | M2 | CR | 8.11
DE EDIFÍCIOS DE MÚLTIPLOS PAVIMENTOS, DUAS DEMÃOS. AF_11/2016
95624 | APLICAÇÃO MANUAL DE TINTA LÁTEX ACRÍLICA EM SUPERFÍCIES EXTERNAS DE SA | M2 | CR | 16.15
CADA DE EDIFÍCIOS DE MÚLTIPLOS PAVIMENTOS, DUAS DEMÃOS. AF_11/2016
95625 | APLICAÇÃO MANUAL DE TINTA LÁTEX ACRÍLICA EM SUPERFÍCIES INTERNAS DE SA | M2 | CR | 17.84
CADA DE EDIFÍCIOS DE MÚLTIPLOS PAVIMENTOS, DUAS DEMÃOS. AF_11/2016
95626 | APLICAÇÃO MANUAL DE TINTA LÁTEX ACRÍLICA EM PAREDE EXTERNAS DE CASAS, | M2 | CR | 11.62
DUAS DEMÃOS. AF_11/2016
156 | PINTURA EM CONCRETO APARENTE

## Table 427
CÓDIGO ¦D E S C R I Ç Ã O ¦UNIDADE ¦ORIGEM DE PREÇO ¦CUSTO TOTAL
VÍNCULO.....: CAIXA REFERENCIAL
79460 | PINTURA EPOXI, DUAS DEMAOS | M2 | CR | 37.03
79465 | PINTURA COM TINTA A BASE DE BORRACHA CLORADA, 2 DEMAOS | M2 | CR | 37.8
79514 | ACABAMENTO EPOXI
79514/001 | PINTURA EPOXI, TRES DEMAOS | M2 | CR | 51.48
84647 | PINTURA EPOXI INCLUSO EMASSAMENTO E FUNDO PREPARADOR | M2 | CR | 124.82
84656 | TRATAMENTO EM CONCRETO COM ESTUQUE E LIXAMENTO | M2 | CR | 31.39
84677 | VERNIZ SINTETICO BRILHANTE EM CONCRETO OU TIJOLO, DUAS DEMAOS | M2 | CR | 10.44
84678 | VERNIZ POLIURETANO BRILHANTE EM CONCRETO OU TIJOLO, TRES DEMAOS | M2 | CR | 17.3
157 | PINTURA EM MADEIRA
6082 | PINTURA EM VERNIZ SINTETICO BRILHANTE EM MADEIRA, TRES DEMAOS | M2 | CR | 15.43
40905 | VERNIZ SINTETICO EM MADEIRA, DUAS DEMAOS | M2 | CR | 18.91
73739 | PINTURA ESMALTE
73739/001 | PINTURA ESMALTE ACETINADO EM MADEIRA, DUAS DEMAOS | M2 | CR | 15.11
74065 | PINTURA ESMALTE ACETINADO 2 DEMAOS APARELHADA P/MADEIRA
74065/001 | PINTURA ESMALTE FOSCO PARA MADEIRA, DUAS DEMAOS, SOBRE FUNDO NIVELADOR | M2 | CR | 22.05
BRANCO
74065/002 | PINTURA ESMALTE ACETINADO PARA MADEIRA, DUAS DEMAOS, SOBRE FUNDO NIVEL | M2 | CR | 21.73
ADOR BRANCO
74065/003 | PINTURA ESMALTE BRILHANTE PARA MADEIRA, DUAS DEMAOS, SOBRE FUNDO NIVEL | M2 | CR | 21.63
ADOR BRANCO
79463 | PINTURA A OLEO, 1 DEMAO | M2 | CR | 12.85
79464 | PINTURA A OLEO, 2 DEMAOS | M2 | CR | 17.13
79497 | PINTURA EM ESQUADRIAS DE MADEIRA
79497/001 | PINTURA A OLEO, 3 DEMAOS | M2 | CR | 21.19
84645 | VERNIZ SINTETICO BRILHANTE, 2 DEMAOS | M2 | CR | 16.02
84657 | FUNDO SINTETICO NIVELADOR BRANCO | M2 | CR | 9.53
84659 | PINTURA ESMALTE FOSCO EM MADEIRA, DUAS DEMAOS | M2 | CR | 13.82

## Table 428
CÓDIGO ¦D E S C R I Ç Ã O ¦UNIDADE ¦ORIGEM DE PREÇO ¦CUSTO TOTAL
VÍNCULO.....: CAIXA REFERENCIAL
84679 | PINTURA IMUNIZANTE PARA MADEIRA, DUAS DEMAOS | M2 | CR | 16.39
95464 | PINTURA VERNIZ POLIURETANO BRILHANTE EM MADEIRA, TRES DEMAOS | M2 | CR | 18.97
0158 | PINTURA PARA METAL
73656 | JATEAMENTO COM AREIA EM ESTRUTURA METALICA | M2 | CR | 14.06
73794 | PINTURA EM FERRO, SOBRE BASE ANTI-CORROSIVA, EM DUAS DEMAOS
73794/001 | PINTURA COM TINTA PROTETORA ACABAMENTO GRAFITE ESMALTE SOBRE SUPERFICI | M2 | CR | 32.27
E METALICA, 2 DEMAOS
73865 | PRIMER EPOXI
73865/001 | FUNDO PREPARADOR PRIMER A BASE DE EPOXI, PARA ESTRUTURA METALICA, UMA | M2 | CR | 7.8
DEMAO, ESPESSURA DE 25 MICRA.
73924 | PINTURA ESMALTE
73924/001 | PINTURA ESMALTE ALTO BRILHO, DUAS DEMAOS, SOBRE SUPERFICIE METALICA | M2 | CR | 23.3
73924/002 | PINTURA ESMALTE ACETINADO, DUAS DEMAOS, SOBRE SUPERFICIE METALICA | M2 | CR | 23.4
73924/003 | PINTURA ESMALTE FOSCO, DUAS DEMAOS, SOBRE SUPERFICIE METALICA | M2 | CR | 23.72
74064 | PINTURA FUNDO OXIDO FERRO/ZARCAO 1 DEMAO P/FERRO
74064/001 | FUNDO ANTICORROSIVO A BASE DE OXIDO DE FERRO (ZARCAO), DUAS DEMAOS | M2 | CR | 17.58
74064/002 | FUNDO ANTICORROSIVO A BASE DE OXIDO DE FERRO (ZARCAO), UMA DEMAO | M2 | CR | 11.6
74145 | PINTURA DE PECAS METALICAS A REVOLVER(AR-COMPRIMIDO)
74145/001 | PINTURA ESMALTE FOSCO, DUAS DEMAOS, SOBRE SUPERFICIE METALICA, INCLUSO | M2 | CR | 15.25
UMA DEMAO DE FUNDO ANTICORROSIVO. UTILIZACAO DE REVOLVER ( AR-COMPRIM
IDO).
79498 | PINTURA A OLEO E ALQUIDICOS SOBRE FERRO
79498/001 | PINTURA A OLEO BRILHANTE SOBRE SUPERFICIE METALICA, UMA DEMAO INCLUSO | M2 | CR | 14.69
UMA DEMAO DE FUNDO ANTICORROSIVO
79499 | PINTURA DE POSTES
79499/001 | PINTURA POSTE RETO DE ACO 3,5 A 6M C/1 DEMAO D/TINTA GRAFITE C/PROPRIE | UN | CR | 18.79
DADES DE PRIMER E ACABAMENTO - OBS: C/ALTO TEOR DE ZARCAO

## Table 429
CÓDIGO ¦D E S C R I Ç Ã O ¦UNIDADE ¦ORIGEM DE PREÇO ¦CUSTO TOTAL
VÍNCULO.....: CAIXA REFERENCIAL
79515 | ACABAMENTO ALUMINIO
79515/001 | PINTURA COM TINTA PROTETORA ACABAMENTO ALUMINIO, TRES DEMAOS | M2 | CR | 29.44
84660 | FUNDO PREPARADOR PRIMER SINTETICO, PARA ESTRUTURA METALICA, UMA DEMÃO, | M2 | CR | 5.68
ESPESSURA DE 25 MICRA
84661 | PINTURA COM TINTA PROTETORA ACABAMENTO ALUMINIO, UMA DEMAO SOBRE SUPER | M2 | CR | 14.87
FCIE METALICA
84662 | PINTURA COM TINTA PROTETORA ACABAMENTO ALUMINIO, DUAS DEMAOS SOBRE SUP | M2 | CR | 23.58
ERFICIE METALICA
95468 | PINTURA ESMALTE BRILHANTE (2 DEMAOS) SOBRE SUPERFICIE METALICA, INCLUS | M2 | CR | 34.81
IVE PROTECAO COM ZARCAO (1 DEMAO)
161 | PINTURA PARA PISO
41595 | PINTURA ACRILICA DE FAIXAS DE DEMARCACAO EM QUADRA POLIESPORTIVA, 5 CM | M | CR | 9.88
DE LARGURA
73978 | PINTURAS IMPERMEABILIZANTES
73978/001 | PINTURA HIDROFUGANTE COM SILICONE SOBRE PISO CIMENTADO, UMA DEMAO | M2 | CR | 16.1
74245 | PINTURA ACRILICA EM PISO CIMENTADO DUAS DEMAOS
74245/001 | PINTURA ACRILICA EM PISO CIMENTADO DUAS DEMAOS | M2 | CR | 12.78
79467 | PINTURA COM TINTA A BASE DE BORRACHA CLORADA , DE FAIXAS DE DEMARCACAO | ML | CR | 12.19
, EM QUADRA POLIESPORTIVA, 5 CM DE LARGURA.
79500 | MARCACAO DE QUADRAS E PINTURAS DE PISOS
79500/002 | PINTURA ACRILICA EM PISO CIMENTADO, TRES DEMAOS | M2 | CR | 17.8
84663 | APLICACAO DE VERNIZ POLIURETANO FOSCO SOBRE PISO DE PEDRAS DECORATIVAS | M2 | CR | 19.56
, 3 DEMAOS
84665 | PINTURA ACRILICA PARA SINALIZAÇÃO HORIZONTAL EM PISO CIMENTADO | M2 | CR | 19.83
84666 | POLIMENTO E ENCERAMENTO DE PISO EM MADEIRA | M2 | CR | 18.06
261 | PINTURA EM TELHA
75889 | PINTURA PARA TELHAS DE ALUMINIO COM TINTA ESMALTE AUTOMOTIVA | M2 | CR | 16.54
PISO | PISOS

## Table 430
CÓDIGO ¦D E S C R I Ç Ã O ¦UNIDADE ¦ORIGEM DE PREÇO ¦CUSTO TOTAL
VÍNCULO.....: CAIXA REFERENCIAL
0111 | PISO CIMENTADO
73465 | PISO CIMENTADO E=1,5CM C/ARGAMASSA 1:3 CIMENTO AREIA ALISADO COLHER |  | M2 | CR | 32.84
SOBRE BASE EXISTENTE E ARGAMASSA EM PREPARO MECANIZADO
73676 | PISO CIMENTADO TRAÇO 1:3 (CIMENTO E AREIA) ACABAMENTO LISO PIGMENTADO |  | M2 | CR | 50.84
ESPESSURA 1,5CM COM JUNTAS PLASTICAS DE DILATACAO E ARGAMASSA EM PREPA
RO MANUAL
73922 | CIMENTADO LISO DESEMPENADO
73922/001 | PISO CIMENTADO TRACO 1:3 (CIMENTO E AREIA) ACABAMENTO LISO ESPESSURA 3 |  | M2 | CR | 48.19
,5CM, PREPARO MANUAL DA ARGAMASSA
73922/002 | PISO | CIMENTADO TRACO 1:4 (CIMENTO E AREIA) ACABAMENTO LISO ESPESSURA 2 | M2 | CR | 43.74
| ,5CM | PREPARO MANUAL DA ARGAMASSA
73922/003 | PISO | CIMENTADO TRACO 1:3 (CIMENTO E AREIA) ACABAMENTO LISO ESPESSURA 2 | M2 | CR | 42.82
,0CM, PREPARO MANUAL DA ARGAMASSA 73922/004 PISO CIMENTADO TRACO 1:4 (CIMENTO E AREIA) ACABAMENTO LISO ESPESSURA 2 M2 CR 42,12 ,0CM, PREPARO MANUAL DA ARGAMASSA
73922/005 | PISO | CIMENTADO TRACO 1:3 (CIMENTO E AREIA) ACABAMENTO LISO ESPESSURA 3 | M2 | CR | 46.4
,0CM, PREPARO MANUAL DA ARGAMASSA
73923 | CIMENTADO RUSTICO E=1,5CM CIMENTO/AREIA 1:4
73923/001 | PISO CIMENTADO TRACO 1:4 (CIMENTO E AREIA) ACABAMENTO RUSTICO ESPESSUR |  | M2 | CR | 36.76
A 2CM, ARGAMASSA COM PREPARO MANUAL
73923/002 | PISO CIMENTADO TRACO 1:4 (CIMENTO E AREIA), COM ACABAMENTO RUSTICO ESP |  | M2 | CR | 52.31
ESSURA 3CM, PREPARO MANUAL
73923/003 | PISO CIMENTADO TRACO 1:3 (CIMENTO E AREIA), COM ACABAMENTO RUSTICO E F |  | M2 | CR | 42.82
RISADO ESPESSURA 2CM, PREPARO MANUAL
73974 | PISO CIMENTADO RUSTICO
73974/001 | PISO CIMENTADO TRACO 1:3 (CIMENTO E AREIA) ACABAMENTO RUSTICO ESPESSUR |  | M2 | CR | 36.01
A 2CM, PREPARO MECANICO DA ARGAMASSA

## Table 431
CÓDIGO ¦D E S C R I Ç Ã O ¦UNIDADE ¦ORIGEM DE PREÇO ¦CUSTO TOTAL
VÍNCULO.....: CAIXA REFERENCIAL
73991 | PISO CIMENTADO LISO C/ IMPERMEABILIZANTE
73991/001 | PISO CIMENTADO TRACO 1:4 (CIMENTO E AREIA) COM ACABAMENTO LISO ESPESSU | M2 | CR | 41.96
RA 1,5CM, PREPARO MANUAL DA ARGAMASSA INCLUSO ADITIVO IMPERMEABILIZAN
TE
73991/002 | PISO CIMENTADO TRACO 1:3 (CIMENTO E AREIA) COM ACABAMENTO LISO ESPESSU | M2 | CR | 41.02
RA 1,5CM PREPARO MANUAL DA ARGAMASSA
73991/003 | PISO CIMENTADO TRACO 1:3 (CIMENTO E AREIA) COM ACABAMENTO LISO ESPESSU | M2 | CR | 47
RA 3CM PREPARO MECANICO ARGAMASSA INCLUSO ADITIVO IMPERMEABILIZANTE
73991/004 | PISO CIMENTADO TRACO 1:3 (CIMENTO E AREIA) COM ACABAMENTO LISO ESPESSU | M2 | CR | 42.4
RA 1,5CM, PREPARO MANUAL DA ARGAMASSA INCLUSO ADITIVO IMPERMEABILIZANT
E
74079 | CIMENTADO LISO QUEIMADO E=2CM C/JUNTA BATIDA CIM/AREIA 1:3
74079/001 | PISO CIMENTADO TRACO 1:4 (CIMENTO E AREIA) COM ACABAMENTO LISO ESPESS | M2 | CR | 56.15
URA 2,0CM COM JUNTAS PLASTICAS DE DILATACAO E PREPARO MANUAL DA ARGAMA
SSA
76447 | PISO CIMENTADO LISO
76447/001 | PISO CIMENTADO TRACO 1:3 (CIMENTO E AREIA) ACABAMENTO LISO ESPESSURA 2 | M2 | CR | 42.8
,5 CM PREPARO MECANICO DA ARGAMASSA
76448 | CIMENTADO RUSTICO E=1,5CM CIMENTO/AREIA 1:4
76448/001 | PISO CIMENTADO TRACO 1:4 (CIMENTO E AREIA) ACABAMENTO RUSTICO ESPESSUR | M2 | CR | 35.14
A 1,5 CM PREPARO MANUAL DA ARGAMASSA
76448/002 | PISO CIMENTADO TRAÇO 1:4 (CIMENTO E AREIA) ACABAMENTO RUSTICO ESPESSUR | M2 | CR | 41.61
A 3,5 CM PREPARO MANUAL DA ARGAMASSA
76448/003 | PISO CIMENTADO TRAÇO 1:4 (CIMENTO E AREIA) ACABAMENTO RUSTICO ESPESSUR | M2 | CR | 38.38
A 2,5 CM PREPARO MANUAL DA ARGAMASSA
84172 | PISO CIMENTADO TRACO 1:3 (CIMENTO E AREIA) ACABAMENTO RUSTICO ESPESSUR | M2 | CR | 51.78

## Table 432
CÓDIGO ¦D E S C R I Ç Ã O ¦UNIDADE ¦ORIGEM DE PREÇO ¦CUSTO TOTAL
VÍNCULO.....: CAIXA REFERENCIAL
84173 | PISO CIMENTADO TRACO 1:3 (CIMENTO/AREIA) ACABAMENTO LISO ESPESSURA 2,0 | M2 | CR | 44.77
CM PREPARO MANUAL DA ARGAMASSA INCLUSO ADITIVO IMPERMEABILIZANTE
84174 | PISO CIMENTADO TRACO 1:3 (CIMENTO E AREIA) COM ACABAMENTO LISO ESPESSU | M2 | CR | 65
RA 3CM COM JUNTAS DE MADEIRA, PREPARO MANUAL DA ARGAMASSA INCLUSO ADIT
IVO IMPERMEABILIZANTE
112 | PISO DE MADEIRA
72191 | RECOLOCACAO DE TACOS DE MADEIRA COM REAPROVEITAMENTO DE MATERIAL E ASS | M2 | CR | 72.2
ENTAMENTO COM ARGAMASSA 1:4 (CIMENTO E AREIA)
72192 | RECOLOCACAO DE PISO DE TABUAS DE MADEIRA, CONSIDERANDO REAPROVEITAMENT | M2 | CR | 20
O DO MATERIAL, EXCLUSIVE VIGAMENTO
72193 | RECOLOCACAO DE PISO DE TABUAS DE MADEIRA, CONSIDERANDO REAPROVEITAMENT | M2 | CR | 55.32
O DO MATERIAL, INCLUSIVE VIGAMENTO
73655 | PISO EM TABUA CORRIDA DE MADEIRA ESPESSURA 2,5CM FIXADO EM PECAS DE MA | M2 | CR | 139.78
DEIRA E ASSENTADO EM ARGAMASSA TRACO 1:4 (CIMENTO/AREIA)
73734 | PISO EM MADEIRA
73734/001 | PISO EM TACO DE MADEIRA 7X21CM, ASSENTADO COM ARGAMASSA TRACO 1:4 (CIM | M2 | CR | 105.52
ENTO E AREIA MEDIA)
84181 | PISO EM TACO DE MADEIRA 7X21CM, FIXADO COM COLA BASE DE PVA | M2 | CR | 79.41
113 | PISO CERAMICO
87246 | REVESTIMENTO CERÂMICO PARA PISO COM PLACAS TIPO GRÊS DE DIMENSÕES 35X3 | M2 | CR | 35.87
5 CM APLICADA EM AMBIENTES DE ÁREA MENOR QUE 5 M2. AF_06/2014
87247 | REVESTIMENTO CERÂMICO PARA PISO COM PLACAS TIPO GRÊS DE DIMENSÕES 35X3 | M2 | CR | 30.63
5 CM APLICADA EM AMBIENTES DE ÁREA ENTRE 5 M2 E 10 M2. AF_06/2014
87248 | REVESTIMENTO CERÂMICO PARA PISO COM PLACAS TIPO GRÊS DE DIMENSÕES 35X3 | M2 | CR | 26.22
5 CM APLICADA EM AMBIENTES DE ÁREA MAIOR QUE 10 M2. AF_06/2014
87249 | REVESTIMENTO CERÂMICO PARA PISO COM PLACAS TIPO GRÊS DE DIMENSÕES 45X4 | M2 | CR | 40.92
5 CM APLICADA EM AMBIENTES DE ÁREA MENOR QUE 5 M2. AF_06/2014
CÓDIGO ¦D E S C R I Ç Ã O ¦UNIDADE ¦ORIGEM DE PREÇO ¦CUSTO TOTAL

## Table 433
VÍNCULO.....: CAIXA REFERENCIAL
87250 REVESTIMENTO CERÂMICO PARA PISO COM PLACAS TIPO GRÊS DE DIMENSÕES 45X4 M2 CR 32,62
5 CM APLICADA EM AMBIENTES DE ÁREA ENTRE 5 M2 E 10 M2. AF_06/2014
87251 | REVESTIMENTO CERÂMICO PARA PISO COM PLACAS TIPO GRÊS DE DIMENSÕES 45X4 | M2 | CR | 27.14
5 CM APLICADA EM AMBIENTES DE ÁREA MAIOR QUE 10 M2. AF_06/2014
87255 | REVESTIMENTO CERÂMICO PARA PISO COM PLACAS TIPO GRÊS DE DIMENSÕES 60X6 | M2 | CR | 62.39
0 CM APLICADA EM AMBIENTES DE ÁREA MENOR QUE 5 M2. AF_06/2014
87256 | REVESTIMENTO CERÂMICO PARA PISO COM PLACAS TIPO GRÊS DE DIMENSÕES 60X6 | M2 | CR | 52.74
0 CM APLICADA EM AMBIENTES DE ÁREA ENTRE 5 M2 E 10 M2. AF_06/2014
87257 | REVESTIMENTO CERÂMICO PARA PISO COM PLACAS TIPO GRÊS DE DIMENSÕES 60X6 | M2 | CR | 46.38
0 CM APLICADA EM AMBIENTES DE ÁREA MAIOR QUE 10 M2. AF_06/2014
87258 | REVESTIMENTO CERÂMICO PARA PISO COM PLACAS TIPO PORCELANATO DE DIMENSÕ | M2 | CR | 83.45
ES 45X45 CM APLICADA EM AMBIENTES DE ÁREA MENOR QUE 5 M². AF_06/2014
87259 | REVESTIMENTO CERÂMICO PARA PISO COM PLACAS TIPO PORCELANATO DE DIMENSÕ | M2 | CR | 74.32
ES 45X45 CM APLICADA EM AMBIENTES DE ÁREA ENTRE 5 M² E 10 M². AF_06/20
14
87260 | REVESTIMENTO CERÂMICO PARA PISO COM PLACAS TIPO PORCELANATO DE DIMENSÕ | M2 | CR | 68.79
ES 45X45 CM APLICADA EM AMBIENTES DE ÁREA MAIOR QUE 10 M². AF_06/2014
87261 | REVESTIMENTO CERÂMICO PARA PISO COM PLACAS TIPO PORCELANATO DE DIMENSÕ | M2 | CR | 94.72
ES 60X60 CM APLICADA EM AMBIENTES DE ÁREA MENOR QUE 5 M². AF_06/2014
87262 | REVESTIMENTO CERÂMICO PARA PISO COM PLACAS TIPO PORCELANATO DE DIMENSÕ | M2 | CR | 84.38
ES 60X60 CM APLICADA EM AMBIENTES DE ÁREA ENTRE 5 M² E 10 M². AF_06/20
14
87263 | REVESTIMENTO CERÂMICO PARA PISO COM PLACAS TIPO PORCELANATO DE DIMENSÕ | M2 | CR | 77.84
ES 60X60 CM APLICADA EM AMBIENTES DE ÁREA MAIOR QUE 10 M². AF_06/2014
89046 | (COMPOSIÇÃO REPRESENTATIVA) DO SERVIÇO DE REVESTIMENTO CERÂMICO PARA P | M2 | CR | 30.35
ISO COM PLACAS TIPO GRÉS DE DIMENSÕES 35X35 CM, PARA EDIFICAÇÃO HABITA

## Table 434
CÓDIGO ¦D E S C R I Ç Ã O ¦UNIDADE ¦ORIGEM DE PREÇO ¦CUSTO TOTAL
VÍNCULO.....: CAIXA REFERENCIAL
89171 | (COMPOSIÇÃO REPRESENTATIVA) DO SERVIÇO DE REVESTIMENTO CERÂMICO PARA P | M2 | CR | 28.22
ISO COM PLACAS TIPO GRÉS DE DIMENSÕES 35X35 CM, PARA EDIFICAÇÃO HABITA
CIONAL UNIFAMILIAR (CASA) E EDIFICAÇÃO PÚBLICA PADRÃO. AF_11/2014
93389 | REVESTIMENTO CERÂMICO PARA PISO COM PLACAS TIPO GRÊS PADRÃO POPULAR DE | M2 | CR | 39.84
DIMENSÕES 35X35 CM APLICADA EM AMBIENTES DE ÁREA MENOR QUE 5 M2. AF_0
6/2014
93390 | REVESTIMENTO CERÂMICO PARA PISO COM PLACAS TIPO GRÊS PADRÃO POPULAR DE | M2 | CR | 34.52
DIMENSÕES 35X35 CM APLICADA EM AMBIENTES DE ÁREA ENTRE 5 M2 E 10 M2.
AF_06/2014
93391 | REVESTIMENTO CERÂMICO PARA PISO COM PLACAS TIPO GRÊS PADRÃO POPULAR DE | M2 | CR | 30.11
DIMENSÕES 35X35 CM APLICADA EM AMBIENTES DE ÁREA MAIOR QUE 10 M2. AF_
06/2014
115 | PISO DE PEDRA
73743 | PISO EM PEDRA
73743/001 | PISO EM PEDRA SÃO TOME ASSENTADO SOBRE ARGAMASSA 1:3 (CIMENTO E AREIA) | M2 | CR | 193.49
REJUNTADO COM CIMENTO BRANCO
73921 | PISO PEDRA
73921/002 | PISO EM PEDRA ARDOSIA ASSENTADO SOBRE ARGAMASSA COLANTE REJUNTADO COM | M2 | CR | 41.27
CIMENTO COMUM
84183 | PISO EM PEDRA PORTUGUESA ASSENTADO SOBRE BASE DE AREIA, REJUNTADO COM | M2 | CR | 138.3
CIMENTO COMUM
116 | PISO VINILICO/BORRACHA
72185 | PISO VINILICO SEMIFLEXIVEL PADRAO LISO, ESPESSURA 2MM, FIXADO COM COLA | M2 | CR | 61.44
72186 | PISO VINILICO SEMIFLEXIVEL PADRAO LISO, ESPESSURA 3,2MM, FIXADO COM CO | M2 | CR | 96.05
LA
72187 | PISO DE BORRACHA FRISADO, ESPESSURA 7MM, ASSENTADO COM ARGAMASSA TRACO | M2 | CR | 133.07

## Table 435
CÓDIGO ¦D E S C R I Ç Ã O ¦UNIDADE ¦ORIGEM DE PREÇO ¦CUSTO TOTAL
VÍNCULO.....: CAIXA REFERENCIAL
72188 | PISO DE BORRACHA PASTILHADO, ESPESSURA 7MM, ASSENTADO COM ARGAMASSA TR | M2 | CR | 133.07
ACO 1:3 (CIMENTO E AREIA)
73876 | PLURIGOMA
73876/001 | PISO DE BORRACHA PASTILHADO, ESPESSURA 7MM, FIXADO COM COLA | M2 | CR | 121.5
84186 | PISO DE BORRACHA CANELADA, ESPESSURA 3,5MM, FIXADO COM COLA | M2 | CR | 55.83
84187 | ASSENTAMENTO DE PISO DE BORRACHA PASTILHADA FIXADO COM COLA | M2 | CR | 15.24
84188 | TESTEIRA OU RODAPE VINILICO 6CM FIXADO COM COLA | M | CR | 15.62
117 | PISO DE ALTA RESISTENCIA
72136 | PISO INDUSTRIAL DE ALTA RESISTENCIA, ESPESSURA 8MM, INCLUSO JUNTAS DE | M2 | CR | 73.04
DILATACAO PLASTICAS E POLIMENTO MECANIZADO
72137 | PISO INDUSTRIAL ALTA RESISTENCIA, ESPESSURA 12MM, INCLUSO JUNTAS DE DI | M2 | CR | 85.23
LATACAO PLASTICAS E POLIMENTO MECANIZADO
72815 | APLICACAO DE TINTA A BASE DE EPOXI SOBRE PISO | M2 | CR | 42.07
118 | PISO GRANILITE/MARMORITE
84191 | PISO EM GRANILITE, MARMORITE OU GRANITINA ESPESSURA 8 MM, INCLUSO JUNT | M2 | CR | 103.81
AS DE DILATACAO PLASTICAS
119 | PISO DE MARMORE/GRANITO
72138 | PISO EM GRANITO BRANCO 50X50CM LEVIGADO ESPESSURA 2CM, ASSENTADO COM A | M2 | CR | 156.92
RGAMASSA COLANTE DUPLA COLAGEM, COM REJUNTAMENTO EM CIMENTO BRANCO
84190 | PISO GRANITO ASSENTADO SOBRE ARGAMASSA CIMENTO / CAL / AREIA TRACO 1:0 | M2 | CR | 138.83
,25:3 INCLUSIVE REJUNTE EM CIMENTO
84195 | PISO MARMORE BRANCO ASSENTADO SOBRE ARGAMASSA TRACO 1:4 (CIMENTO/AREIA | M2 | CR | 189.48
)
122 | SOLEIRA DE MARMORE/GRANITO
74111 | SOLEIRA MARMORE BRANCO
74111/001 | SOLEIRA / TABEIRA EM MARMORE BRANCO COMUM, POLIDO, LARGURA 5 CM, ESPES | M | CR | 20.23

## Table 436
CÓDIGO ¦D E S C R I Ç Ã O ¦UNIDADE ¦ORIGEM DE PREÇO ¦CUSTO TOTAL
VÍNCULO.....: CAIXA REFERENCIAL
84161 | SOLEIRA DE MARMORE BRANCO, LARGURA 15CM, ESPESSURA 3CM, ASSENTADA SOBR | M | CR | 40.54
E ARGAMASSA TRACO 1:4 (CIMENTO E AREIA)
130 | RODAPE DE MADEIRA
73886 | RODAPES DE MADEIRA
73886/001 | RODAPE EM MADEIRA, ALTURA 7CM, FIXADO EM PECAS DE MADEIRA | M | CR | 12.11
84162 | RODAPE EM MADEIRA, ALTURA 7CM, FIXADO COM COLA | M | CR | 11.46
131 | RODAPE CERAMICO
88648 | RODAPÉ CERÂMICO DE 7CM DE ALTURA COM PLACAS TIPO GRÊS DE DIMENSÕES 35X | M | CR | 4.27
35CM. AF_06/2014
88649 | RODAPÉ CERÂMICO DE 7CM DE ALTURA COM PLACAS TIPO GRÊS DE DIMENSÕES 45X | M | CR | 4.73
45CM. AF_06/2014
88650 | RODAPÉ CERÂMICO DE 7CM DE ALTURA COM PLACAS TIPO GRÊS DE DIMENSÕES 60X | M | CR | 8.44
60CM. AF_06/2014
164 | RODAPE DE MARMORE,GRANITO,MARMORITE,GRANILITE E OUTROS
73850 | RODAPE DE MARMORITE
73850/001 | RODAPE EM MARMORITE, ALTURA 10CM | M | CR | 23.01
84167 | RODAPE EM MARMORE BRANCO ASSENTADO COM ARGAMASSA TRACO 1:4 (CIMENTO E | M | CR | 28
AREIA) ALTURA 7CM
84168 | RODAPE EM ARDOSIA ASSENTADO COM ARGAMASSA TRACO 1:4 (CIMENTO E AREIA) | M | CR | 18.32
ALTURA 10CM
258 | PISO CONCRETO
68325 | PISO EM CONCRETO 20 MPA PREPARO MECANICO, ESPESSURA 7CM, INCLUSO SELAN | M2 | CR | 40.15
TE ELASTICO A BASE DE POLIURETANO
68333 | PISO EM CONCRETO 20 MPA PREPARO MECANICO, ESPESSURA 7CM, INCLUSO JUNTA | M2 | CR | 42.71
S DE DILATACAO EM MADEIRA
72183 | PISO EM CONCRETO 20MPA PREPARO MECANICO, ESPESSURA 7 CM, COM ARMACAO E | M2 | CR | 65.67

## Table 437
CÓDIGO ¦D E S C R I Ç Ã O ¦UNIDADE ¦ORIGEM DE PREÇO ¦CUSTO TOTAL
VÍNCULO.....: CAIXA REFERENCIAL
84175 JUNTA 5X5CM COM ARGAMASSA TRACO 1:3 (CIMENTO E AREIA) PARA PISO EM PLA M CR 11,61 CAS 84176 JUNTA 2,5X2,5CM COM ARGAMASSA 1:1:3 IMPERMEABILIZANTE DE HIDRO-ASFALTO M CR 21,15
CIMENTO E AREIA PARA PISO EM PLACAS
84177 | JUNTA GRAMADA 5CM DE LARGURA | M | CR | 13.06
94990 | EXECUÇÃO DE PASSEIO (CALÇADA) OU PISO DE CONCRETO COM CONCRETO MOLDADO | M3 | CR | 514.85
IN LOCO, FEITO EM OBRA, ACABAMENTO CONVENCIONAL, NÃO ARMADO. AF_07/20
16
94991 | EXECUÇÃO DE PASSEIO (CALÇADA) OU PISO DE CONCRETO COM CONCRETO MOLDADO | M3 | CR | 384.41
IN LOCO, USINADO, ACABAMENTO CONVENCIONAL, NÃO ARMADO. AF_07/2016
94992 | EXECUÇÃO DE PASSEIO (CALÇADA) OU PISO DE CONCRETO COM CONCRETO MOLDADO | M2 | CR | 48.33
IN LOCO, FEITO EM OBRA, ACABAMENTO CONVENCIONAL, ESPESSURA 6 CM, ARMA
DO. AF_07/2016
94993 | EXECUÇÃO DE PASSEIO (CALÇADA) OU PISO DE CONCRETO COM CONCRETO MOLDADO | M2 | CR | 40.5
IN LOCO, USINADO, ACABAMENTO CONVENCIONAL, ESPESSURA 6 CM, ARMADO. AF
_07/2016
94994 | EXECUÇÃO DE PASSEIO (CALÇADA) OU PISO DE CONCRETO COM CONCRETO MOLDADO | M2 | CR | 60.73
IN LOCO, FEITO EM OBRA, ACABAMENTO CONVENCIONAL, ESPESSURA 8 CM, ARMA
DO. AF_07/2016
94995 | EXECUÇÃO DE PASSEIO (CALÇADA) OU PISO DE CONCRETO COM CONCRETO MOLDADO | M2 | CR | 50.29
IN LOCO, USINADO, ACABAMENTO CONVENCIONAL, ESPESSURA 8 CM, ARMADO. AF
_07/2016
94996 | EXECUÇÃO DE PASSEIO (CALÇADA) OU PISO DE CONCRETO COM CONCRETO MOLDADO | M2 | CR | 71.11
IN LOCO, FEITO EM OBRA, ACABAMENTO CONVENCIONAL, ESPESSURA 10 CM, ARM

## Table 438
CÓDIGO ¦D E S C R I Ç Ã O ¦UNIDADE ¦ORIGEM DE PREÇO ¦CUSTO TOTAL
VÍNCULO.....: CAIXA REFERENCIAL
94997 | EXECUÇÃO DE PASSEIO (CALÇADA) OU PISO DE CONCRETO COM CONCRETO MOLDADO | M2 | CR | 58.07
IN LOCO, USINADO, ACABAMENTO CONVENCIONAL, ESPESSURA 10 CM, ARMADO. A
F_07/2016
94998 | EXECUÇÃO DE PASSEIO (CALÇADA) OU PISO DE CONCRETO COM CONCRETO MOLDADO | M2 | CR | 81.47
IN LOCO, FEITO EM OBRA, ACABAMENTO CONVENCIONAL, ESPESSURA 12 CM, ARM
ADO. AF_07/2016
94999 | EXECUÇÃO DE PASSEIO (CALÇADA) OU PISO DE CONCRETO COM CONCRETO MOLDADO | M2 | CR | 65.82
IN LOCO, USINADO, ACABAMENTO CONVENCIONAL, ESPESSURA 12 CM, ARMADO. A
F_07/2016
264 | REGULARIZACAO DE CONTRA-PISOS E OUTRAS SUPERFICIES
87620 | CONTRAPISO EM ARGAMASSA TRAÇO 1:4 (CIMENTO E AREIA), PREPARO MECÂNICO | M2 | CR | 21.25
COM BETONEIRA 400 L, APLICADO EM ÁREAS SECAS SOBRE LAJE, ADERIDO, ESPE
SSURA 2CM. AF_06/2014
87622 | CONTRAPISO EM ARGAMASSA TRAÇO 1:4 (CIMENTO E AREIA), PREPARO MANUAL, A | M2 | CR | 23.96
PLICADO EM ÁREAS SECAS SOBRE LAJE, ADERIDO, ESPESSURA 2CM. AF_06/2014
87623 | CONTRAPISO EM ARGAMASSA PRONTA, PREPARO MECÂNICO COM MISTURADOR 300 KG | M2 | CR | 50.9
, APLICADO EM ÁREAS SECAS SOBRE LAJE, ADERIDO, ESPESSURA 2CM. AF_06/20
14
87624 | CONTRAPISO EM ARGAMASSA PRONTA, PREPARO MANUAL, APLICADO EM ÁREAS SECA | M2 | CR | 55.96
S SOBRE LAJE, ADERIDO, ESPESSURA 2CM. AF_06/2014
87630 | CONTRAPISO EM ARGAMASSA TRAÇO 1:4 (CIMENTO E AREIA), PREPARO MECÂNICO | M2 | CR | 26.28
COM BETONEIRA 400 L, APLICADO EM ÁREAS SECAS SOBRE LAJE, ADERIDO, ESPE
SSURA 3CM. AF_06/2014
87632 | CONTRAPISO EM ARGAMASSA TRAÇO 1:4 (CIMENTO E AREIA), PREPARO MANUAL, A | M2 | CR | 30.05
PLICADO EM ÁREAS SECAS SOBRE LAJE, ADERIDO, ESPESSURA 3CM. AF_06/2014

## Table 439
CÓDIGO ¦D E S C R I Ç Ã O ¦UNIDADE ¦ORIGEM DE PREÇO ¦CUSTO TOTAL
VÍNCULO.....: CAIXA REFERENCIAL
87633 | CONTRAPISO EM ARGAMASSA PRONTA, PREPARO MECÂNICO COM MISTURADOR 300 KG | M2 | CR | 67.5
, APLICADO EM ÁREAS SECAS SOBRE LAJE, ADERIDO, ESPESSURA 3CM. AF_06/20
14
87634 | CONTRAPISO EM ARGAMASSA PRONTA, PREPARO MANUAL, APLICADO EM ÁREAS SECA | M2 | CR | 74.55
S SOBRE LAJE, ADERIDO, ESPESSURA 3CM. AF_06/2014
87640 | CONTRAPISO EM ARGAMASSA TRAÇO 1:4 (CIMENTO E AREIA), PREPARO MECÂNICO | M2 | CR | 30.35
COM BETONEIRA 400 L, APLICADO EM ÁREAS SECAS SOBRE LAJE, ADERIDO, ESPE
SSURA 4CM. AF_06/2014
87642 | CONTRAPISO EM ARGAMASSA TRAÇO 1:4 (CIMENTO E AREIA), PREPARO MANUAL, A | M2 | CR | 34.98
PLICADO EM ÁREAS SECAS SOBRE LAJE, ADERIDO, ESPESSURA 4CM. AF_06/2014
87643 | CONTRAPISO EM ARGAMASSA PRONTA, PREPARO MECÂNICO COM MISTURADOR 300 KG | M2 | CR | 81.03
, APLICADO EM ÁREAS SECAS SOBRE LAJE, ADERIDO, ESPESSURA 4CM. AF_06/20
14
87644 | CONTRAPISO EM ARGAMASSA PRONTA, PREPARO MANUAL, APLICADO EM ÁREAS SECA | M2 | CR | 89.69
S SOBRE LAJE, ADERIDO, ESPESSURA 4CM. AF_06/2014
87680 | CONTRAPISO EM ARGAMASSA TRAÇO 1:4 (CIMENTO E AREIA), PREPARO MECÂNICO | M2 | CR | 25.33
COM BETONEIRA 400 L, APLICADO EM ÁREAS SECAS SOBRE LAJE, NÃO ADERIDO,
ESPESSURA 4CM. AF_06/2014
87682 | CONTRAPISO EM ARGAMASSA TRAÇO 1:4 (CIMENTO E AREIA), PREPARO MANUAL, A | M2 | CR | 29.96
PLICADO EM ÁREAS SECAS SOBRE LAJE, NÃO ADERIDO, ESPESSURA 4CM. AF_06/2
14
87683 | CONTRAPISO EM ARGAMASSA PRONTA, PREPARO MECÂNICO COM MISTURADOR 300 KG | M2 | CR | 76.01
, APLICADO EM ÁREAS SECAS SOBRE LAJE, NÃO ADERIDO, ESPESSURA 4CM. AF_0
6/2014
87684 | CONTRAPISO EM ARGAMASSA PRONTA, PREPARO MANUAL, APLICADO EM ÁREAS SECA | M2 | CR | 84.67
S SOBRE LAJE, NÃO ADERIDO, ESPESSURA 4CM. AF_06/2014

## Table 440
CÓDIGO ¦D E S C R I Ç Ã O ¦UNIDADE ¦ORIGEM DE PREÇO ¦CUSTO TOTAL
VÍNCULO.....: CAIXA REFERENCIAL
87690 | CONTRAPISO EM ARGAMASSA TRAÇO 1:4 (CIMENTO E AREIA), PREPARO MECÂNICO | M2 | CR | 29.51
COM BETONEIRA 400 L, APLICADO EM ÁREAS SECAS SOBRE LAJE, NÃO ADERIDO,
ESPESSURA 5CM. AF_06/2014
87692 | CONTRAPISO EM ARGAMASSA TRAÇO 1:4 (CIMENTO E AREIA), PREPARO MANUAL, A | M2 | CR | 34.82
PLICADO EM ÁREAS SECAS SOBRE LAJE, NÃO ADERIDO, ESPESSURA 5CM. AF_06/2
14
87693 | CONTRAPISO EM ARGAMASSA PRONTA, PREPARO MECÂNICO COM MISTURADOR 300 KG | M2 | CR | 87.55
, APLICADO EM ÁREAS SECAS SOBRE LAJE, NÃO ADERIDO, ESPESSURA 5CM. AF_0
6/2014
87694 | CONTRAPISO EM ARGAMASSA PRONTA, PREPARO MANUAL, APLICADO EM ÁREAS SECA | M2 | CR | 97.48
S SOBRE LAJE, NÃO ADERIDO, ESPESSURA 5CM. AF_06/2014
87700 | CONTRAPISO EM ARGAMASSA TRAÇO 1:4 (CIMENTO E AREIA), PREPARO MECÂNICO | M2 | CR | 31.82
COM BETONEIRA 400 L, APLICADO EM ÁREAS SECAS SOBRE LAJE, NÃO ADERIDO,
ESPESSURA 6CM. AF_06/2014
87702 | CONTRAPISO EM ARGAMASSA TRAÇO 1:4 (CIMENTO E AREIA), PREPARO MANUAL, A | M2 | CR | 37.6
PLICADO EM ÁREAS SECAS SOBRE LAJE, NÃO ADERIDO, ESPESSURA 6CM. AF_06/2
14
87703 | CONTRAPISO EM ARGAMASSA PRONTA, PREPARO MECÂNICO COM MISTURADOR 300 KG | M2 | CR | 95.03
, APLICADO EM ÁREAS SECAS SOBRE LAJE, NÃO ADERIDO, ESPESSURA 6CM. AF_0
6/2014
87704 | CONTRAPISO EM ARGAMASSA PRONTA, PREPARO MANUAL, APLICADO EM ÁREAS SECA | M2 | CR | 105.84
S SOBRE LAJE, NÃO ADERIDO, ESPESSURA 6CM. AF_06/2014
87735 | CONTRAPISO EM ARGAMASSA TRAÇO 1:4 (CIMENTO E AREIA), PREPARO MECÂNICO | M2 | CR | 29.73
COM BETONEIRA 400 L, APLICADO EM ÁREAS MOLHADAS SOBRE LAJE, ADERIDO, E
SPESSURA 2CM. AF_06/2014

## Table 441
CÓDIGO ¦D E S C R I Ç Ã O ¦UNIDADE ¦ORIGEM DE PREÇO ¦CUSTO TOTAL
VÍNCULO.....: CAIXA REFERENCIAL
87737 | CONTRAPISO EM ARGAMASSA TRAÇO 1:4 (CIMENTO E AREIA), PREPARO MANUAL, A | M2 | CR | 32.44
PLICADO EM ÁREAS MOLHADAS SOBRE LAJE, ADERIDO, ESPESSURA 2CM. AF_06/20
14
87738 | CONTRAPISO EM ARGAMASSA PRONTA, PREPARO MECÂNICO COM MISTURADOR 300 KG | M2 | CR | 59.38
, APLICADO EM ÁREAS MOLHADAS SOBRE LAJE, ADERIDO, ESPESSURA 2CM. AF_06
/2014
87739 | CONTRAPISO EM ARGAMASSA PRONTA, PREPARO MANUAL, APLICADO EM ÁREAS MOLH | M2 | CR | 64.44
ADAS SOBRE LAJE, ADERIDO, ESPESSURA 2CM. AF_06/2014
87745 | CONTRAPISO EM ARGAMASSA TRAÇO 1:4 (CIMENTO E AREIA), PREPARO MECÂNICO | M2 | CR | 34.76
COM BETONEIRA 400 L, APLICADO EM ÁREAS MOLHADAS SOBRE LAJE, ADERIDO, E
SPESSURA 3CM. AF_06/2014
87747 | CONTRAPISO EM ARGAMASSA TRAÇO 1:4 (CIMENTO E AREIA), PREPARO MANUAL, A | M2 | CR | 38.53
PLICADO EM ÁREAS MOLHADAS SOBRE LAJE, ADERIDO, ESPESSURA 3CM. AF_06/20
14
87748 | CONTRAPISO EM ARGAMASSA PRONTA, PREPARO MECÂNICO COM MISTURADOR 300 KG | M2 | CR | 75.98
, APLICADO EM ÁREAS MOLHADAS SOBRE LAJE, ADERIDO, ESPESSURA 3CM. AF_06
/2014
87749 | CONTRAPISO EM ARGAMASSA PRONTA, PREPARO MANUAL, APLICADO EM ÁREAS MOLH | M2 | CR | 83.03
ADAS SOBRE LAJE, ADERIDO, ESPESSURA 3CM. AF_06/2014
87755 | CONTRAPISO EM ARGAMASSA TRAÇO 1:4 (CIMENTO E AREIA), PREPARO MECÂNICO | M2 | CR | 32.79
COM BETONEIRA 400 L, APLICADO EM ÁREAS MOLHADAS SOBRE IMPERMEABILIZAÇÃ
O, ESPESSURA 3CM. AF_06/2014
87757 | CONTRAPISO EM ARGAMASSA TRAÇO 1:4 (CIMENTO E AREIA), PREPARO MANUAL, A | M2 | CR | 36.56
PLICADO EM ÁREAS MOLHADAS SOBRE IMPERMEABILIZAÇÃO, ESPESSURA 3CM. AF_0

## Table 442
CÓDIGO ¦D E S C R I Ç Ã O ¦UNIDADE ¦ORIGEM DE PREÇO ¦CUSTO TOTAL
VÍNCULO.....: CAIXA REFERENCIAL
87758 | CONTRAPISO EM ARGAMASSA PRONTA, PREPARO MECÂNICO COM MISTURADOR 300 KG | M2 | CR | 74.01
, APLICADO EM ÁREAS MOLHADAS SOBRE IMPERMEABILIZAÇÃO, ESPESSURA 3CM. A
F_06/2014
87759 | CONTRAPISO EM ARGAMASSA PRONTA, PREPARO MANUAL, APLICADO EM ÁREAS MOLH | M2 | CR | 81.06
ADAS SOBRE IMPERMEABILIZAÇÃO, ESPESSURA 3CM. AF_06/2014
87765 | CONTRAPISO EM ARGAMASSA TRAÇO 1:4 (CIMENTO E AREIA), PREPARO MECÂNICO | M2 | CR | 36.85
COM BETONEIRA 400 L, APLICADO EM ÁREAS MOLHADAS SOBRE IMPERMEABILIZAÇÃ
O, ESPESSURA 4CM. AF_06/2014
87767 | CONTRAPISO EM ARGAMASSA TRAÇO 1:4 (CIMENTO E AREIA), PREPARO MANUAL, A | M2 | CR | 41.48
PLICADO EM ÁREAS MOLHADAS SOBRE IMPERMEABILIZAÇÃO, ESPESSURA 4CM. AF_0
6/2014
87768 | CONTRAPISO EM ARGAMASSA PRONTA, PREPARO MECÂNICO COM MISTURADOR 300 KG | M2 | CR | 87.53
, APLICADO EM ÁREAS MOLHADAS SOBRE IMPERMEABILIZAÇÃO, ESPESSURA 4CM. A
F_06/2014
87769 | CONTRAPISO EM ARGAMASSA PRONTA, PREPARO MANUAL, APLICADO EM ÁREAS MOLH | M2 | CR | 96.19
ADAS SOBRE IMPERMEABILIZAÇÃO, ESPESSURA 4CM. AF_06/2014
88470 | CONTRAPISO AUTONIVELANTE, APLICADO SOBRE LAJE, NÃO ADERIDO, ESPESSURA | M2 | CR | 17.22
3CM. AF_06/2014
88471 | CONTRAPISO AUTONIVELANTE, APLICADO SOBRE LAJE, NÃO ADERIDO, ESPESSURA | M2 | CR | 21.34
4CM. AF_06/2014
88472 | CONTRAPISO AUTONIVELANTE, APLICADO SOBRE LAJE, NÃO ADERIDO, ESPESSURA | M2 | CR | 24.53
5CM. AF_06/2014
88476 | CONTRAPISO AUTONIVELANTE, APLICADO SOBRE LAJE, ADERIDO, ESPESSURA 2CM. | M2 | CR | 13.76
AF_06/2014
88477 | CONTRAPISO AUTONIVELANTE, APLICADO SOBRE LAJE, ADERIDO, ESPESSURA 3CM. | M2 | CR | 19.07

## Table 443
CÓDIGO ¦D E S C R I Ç Ã O ¦UNIDADE ¦ORIGEM DE PREÇO ¦CUSTO TOTAL
VÍNCULO.....: CAIXA REFERENCIAL
88478 CONTRAPISO AUTONIVELANTE, APLICADO SOBRE LAJE, ADERIDO, ESPESSURA 4CM. M2 CR 23,39
AF_06/2014
89047 | (COMPOSIÇÃO REPRESENTATIVA) DO SERVIÇO DE CONTRAPISO EM ARGAMASSA TRAÇ | M2 | CR | 30.79
O 1:4 (CIMENTO E AREIA), PREPARO COM BETONEIRA 400 L, ESPESSURA 4 CM P
ARA ÁREAS SECAS E 3 CM PARA ÁREAS MOLHADAS, PARA EDIFICAÇÃO HABITACION
AL MULTIFAMILIAR (PRÉDIO). AF_11/2014
90900 | CONTRAPISO ACÚSTICO EM ARGAMASSA TRAÇO 1:4 (CIMENTO E AREIA), PREPARO | M2 | CR | 51.84
MECÂNICO COM BETONEIRA 400L, APLICADO EM ÁREAS SECAS MENORES QUE 15M2,
ESPESSURA 5CM. AF_10/2014
90902 | CONTRAPISO ACÚSTICO EM ARGAMASSA TRAÇO 1:4 (CIMENTO E AREIA), PREPARO | M2 | CR | 57.15
MANUAL, APLICADO EM ÁREAS SECAS MENORES QUE 15M2, ESPESSURA 5CM. AF_10
/2014
90903 | CONTRAPISO ACÚSTICO EM ARGAMASSA PRONTA, PREPARO MECÂNICO COM MISTURAD | M2 | CR | 109.88
OR 300 KG, APLICADO EM ÁREAS SECAS MENORES QUE 15M2, ESPESSURA 5CM. AF
_10/2014
90904 | CONTRAPISO ACÚSTICO EM ARGAMASSA PRONTA, PREPARO MANUAL, APLICADO EM Á | M2 | CR | 119.81
REAS SECAS MENORES QUE 15M2, ESPESSURA 5CM. AF_10/2014
90910 | CONTRAPISO ACÚSTICO EM ARGAMASSA TRAÇO 1:4 (CIMENTO E AREIA), PREPARO | M2 | CR | 54.91
MECÂNICO COM BETONEIRA 400L, APLICADO EM ÁREAS SECAS MENORES QUE 15M2,
ESPESSURA 6CM. AF_10/2014
90912 | CONTRAPISO ACÚSTICO EM ARGAMASSA TRAÇO 1:4 (CIMENTO E AREIA), PREPARO | M2 | CR | 60.69
MANUAL, APLICADO EM ÁREAS SECAS MENORES QUE 15M2, ESPESSURA 6CM. AF_10
/2014
90913 | CONTRAPISO ACÚSTICO EM ARGAMASSA PRONTA, PREPARO MECÂNICO COM MISTURAD | M2 | CR | 118.12
OR 300 KG, APLICADO EM ÁREAS SECAS MENORES QUE 15M2, ESPESSURA 6CM. AF
_10/2014

## Table 444
CÓDIGO ¦D E S C R I Ç Ã O ¦UNIDADE ¦ORIGEM DE PREÇO ¦CUSTO TOTAL
VÍNCULO.....: CAIXA REFERENCIAL
90914 | CONTRAPISO ACÚSTICO EM ARGAMASSA PRONTA, PREPARO MANUAL, APLICADO EM Á | M2 | CR | 128.93
REAS SECAS MENORES QUE 15M2, ESPESSURA 6CM. AF_10/2014
90920 | CONTRAPISO ACÚSTICO EM ARGAMASSA TRAÇO 1:4 (CIMENTO E AREIA), PREPARO | M2 | CR | 60.6
MECÂNICO COM BETONEIRA 400L, APLICADO EM ÁREAS SECAS MENORES QUE 15M2,
ESPESSURA 7CM. AF_10/2014
90922 | CONTRAPISO ACÚSTICO EM ARGAMASSA TRAÇO 1:4 (CIMENTO E AREIA), PREPARO | M2 | CR | 67.25
MANUAL, APLICADO EM ÁREAS SECAS MENORES QUE 15M2, ESPESSURA 7CM. AF_10
/2014
90923 | CONTRAPISO ACÚSTICO EM ARGAMASSA PRONTA, PREPARO MECÂNICO COM MISTURAD | M2 | CR | 133.28
OR 300 KG, APLICADO EM ÁREAS SECAS MENORES QUE 15M2, ESPESSURA 7CM. AF
_10/2014
90924 | CONTRAPISO ACÚSTICO EM ARGAMASSA PRONTA, PREPARO MANUAL, APLICADO EM Á | M2 | CR | 145.71
REAS SECAS MENORES QUE 15M2, ESPESSURA 7CM. AF_10/2014
90930 | CONTRAPISO ACÚSTICO EM ARGAMASSA TRAÇO 1:4 (CIMENTO E AREIA), PREPARO | M2 | CR | 46.5
MECÂNICO COM BETONEIRA 400L, APLICADO EM ÁREAS SECAS MAIORES QUE 15M2,
ESPESSURA 5CM. AF_10/2014
90932 | CONTRAPISO ACÚSTICO EM ARGAMASSA TRAÇO 1:4 (CIMENTO E AREIA), PREPARO | M2 | CR | 51.81
MANUAL, APLICADO EM ÁREAS SECAS MAIORES QUE 15M2, ESPESSURA 5CM. AF_10
/2014
90933 | CONTRAPISO ACÚSTICO EM ARGAMASSA PRONTA, PREPARO MECÂNICO COM MISTURAD | M2 | CR | 104.54
OR 300 KG, APLICADO EM ÁREAS SECAS MAIORES QUE 15M2, ESPESSURA 5CM. AF
_10/2014
90934 | CONTRAPISO ACÚSTICO EM ARGAMASSA PRONTA, PREPARO MANUAL, APLICADO EM Á | M2 | CR | 114.47
REAS SECAS MAIORES QUE 15M2, ESPESSURA 5CM. AF_10/2014
90940 | CONTRAPISO ACÚSTICO EM ARGAMASSA TRAÇO 1:4 (CIMENTO E AREIA), PREPARO | M2 | CR | 49.59
MECÂNICO COM BETONEIRA 400L, APLICADO EM ÁREAS SECAS MAIORES QUE 15M2,
ESPESSURA 6CM. AF_10/2014

## Table 445
CÓDIGO ¦D E S C R I Ç Ã O ¦UNIDADE ¦ORIGEM DE PREÇO ¦CUSTO TOTAL
VÍNCULO.....: CAIXA REFERENCIAL
90942 | CONTRAPISO ACÚSTICO EM ARGAMASSA TRAÇO 1:4 (CIMENTO E AREIA), PREPARO | M2 | CR | 55.37
MANUAL, APLICADO EM ÁREAS SECAS MAIORES QUE 15M2, ESPESSURA 6CM. AF_10
/2014
90943 | CONTRAPISO ACÚSTICO EM ARGAMASSA PRONTA, PREPARO MECÂNICO COM MISTURAD | M2 | CR | 112.8
OR 300 KG, APLICADO EM ÁREAS SECAS MAIORES QUE 15M2, ESPESSURA 6CM. AF
_10/2014
90944 | CONTRAPISO ACÚSTICO EM ARGAMASSA PRONTA, PREPARO MANUAL, APLICADO EM Á | M2 | CR | 123.61
REAS SECAS MAIORES QUE 15M2, ESPESSURA 6CM. AF_10/2014
90950 | CONTRAPISO ACÚSTICO EM ARGAMASSA TRAÇO 1:4 (CIMENTO E AREIA), PREPARO | M2 | CR | 55.26
MECÂNICO COM BETONEIRA 400L, APLICADO EM ÁREAS SECAS MAIORES QUE 15M2,
ESPESSURA 7CM. AF_10/2014
90952 | CONTRAPISO ACÚSTICO EM ARGAMASSA TRAÇO 1:4 (CIMENTO E AREIA), PREPARO | M2 | CR | 61.91
MANUAL, APLICADO EM ÁREAS SECAS MAIORES QUE 15M2, ESPESSURA 7CM. AF_10
/2014
90953 | CONTRAPISO ACÚSTICO EM ARGAMASSA PRONTA, PREPARO MECÂNICO COM MISTURAD | M2 | CR | 127.94
OR 300 KG, APLICADO EM ÁREAS SECAS MAIORES QUE 15M2, ESPESSURA 7CM. AF
_10/2014
90954 | CONTRAPISO ACÚSTICO EM ARGAMASSA PRONTA, PREPARO MANUAL, APLICADO EM Á | M2 | CR | 140.37
REAS SECAS MAIORES QUE 15M2, ESPESSURA 7CM. AF_10/2014
94438 | (COMPOSIÇÃO REPRESENTATIVA) DO SERVIÇO DE CONTRAPISO EM ARGAMASSA TRAÇ | M2 | CR | 29.01
O 1:4 (CIM E AREIA), EM BETONEIRA 400 L, ESPESSURA 3 CM ÁREAS SECAS E
3 CM ÁREAS MOLHADAS, PARA EDIFICAÇÃO HABITACIONAL UNIFAMILIAR (CASA) E
EDIFICAÇÃO PÚBLICA PADRÃO. AF_11/2014

## Table 446
CÓDIGO ¦D E S C R I Ç Ã O ¦UNIDADE ¦ORIGEM DE PREÇO ¦CUSTO TOTAL
VÍNCULO.....: CAIXA REFERENCIAL
94439 | (COMPOSIÇÃO REPRESENTATIVA) DO SERVIÇO DE CONTRAPISO EM ARGAMASSA TRAÇ | M2 | CR | 32.27
O 1:4 (CIM E AREIA), EM BETONEIRA 400 L, ESPESSURA 4 CM ÁREAS SECAS E
AREAS MOLHADAS SOBRE LAJE E 3 CM ÁREAS MOLHADAS SOBRE IMPERMEABILIZAÇÃ
O, PARA EDIFICAÇÃO HABITACIONAL UNIFAMILIAR(CASA) E EDIFICAÇÃO PÚBLICA
PADRÃO. AF_11/2014
94779 | (COMPOSIÇÃO REPRESENTATIVA) DO SERVIÇO DE CONTRAPISO EM ARGAMASSA TRAÇ | M2 | CR | 27.95
O 1:4 (CIM E AREIA), EM BETONEIRA 400 L, ESPESSURA 3 CM ÁREAS SECAS E
3 CM ÁREAS MOLHADAS, PARA EDIFICAÇÃO HABITACIONAL MULTIFAMILIAR (PRÉDI
O). AF_11/2014
94782 | (COMPOSIÇÃO REPRESENTATIVA) DO SERVIÇO DE CONTRAPISO EM ARGAMASSA TRAÇ | M2 | CR | 31.56
O 1:4 (CIM E AREIA), EM BETONEIRA 400 L, ESPESSURA 4 CM ÁREAS SECAS E
AREAS MOLHADAS SOBRE LAJE E 3 CM ÁREAS MOLHADAS SOBRE IMPERMEABILIZAÇÃ
O, PARA EDIFICAÇÃO HABITACIONAL MULTIFAMILIAR (PRÉDIO). AF_11/2014
308 | RODAPE VINILICO/BORRACHA
72189 | RODAPE VINILICO ALTURA 5CM, ESPESSURA 1MM, FIXADO COM COLA | M | CR | 20.77
72190 | RODAPE BORRACHA LISO, ALTURA = 7CM, ESPESSURA = 2 MM, PARA ARGAMASSA | M | CR | 24.15
REVE | REVESTIMENTO E TRATAMENTO DE SUPERFICIES
106 | CHAPISCO
87871 | CHAPISCO APLICADO SOMENTE EM ESTRUTURAS DE CONCRETO EM ALVENARIAS INTE | M2 | CR | 15.86
RNAS, COM DESEMPENADEIRA DENTADA. ARGAMASSA INDUSTRIALIZADA COM PREPAR
O MANUAL. AF_06/2014
87872 | CHAPISCO APLICADO SOMENTE EM ESTRUTURAS DE CONCRETO EM ALVENARIAS INTE | M2 | CR | 15.26
RNAS, COM DESEMPENADEIRA DENTADA. ARGAMASSA INDUSTRIALIZADA COM PREPA
RO EM MISTURADOR 300 KG. AF_06/2014
87873 | CHAPISCO APLICADO EM ALVENARIAS E ESTRUTURAS DE CONCRETO INTERNAS, COM | M2 | CR | 3.22
ROLO PARA TEXTURA ACRÍLICA. ARGAMASSA TRAÇO 1:4 E EMULSÃO POLIMÉRICA
(ADESIVO) COM PREPARO MANUAL. AF_06/2014

## Table 447
CÓDIGO ¦D E S C R I Ç Ã O ¦UNIDADE ¦ORIGEM DE PREÇO ¦CUSTO TOTAL
VÍNCULO.....: CAIXA REFERENCIAL
87874 | CHAPISCO APLICADO EM ALVENARIAS E ESTRUTURAS DE CONCRETO INTERNAS, COM | M2 | CR | 3.1
ROLO PARA TEXTURA ACRÍLICA. ARGAMASSA TRAÇO 1:4 E EMULSÃO POLIMÉRICA
(ADESIVO) COM PREPARO EM BETONEIRA 400L. AF_06/2014
87876 | CHAPISCO APLICADO EM ALVENARIAS E ESTRUTURAS DE CONCRETO INTERNAS, COM | M2 | CR | 8.45
ROLO PARA TEXTURA ACRÍLICA. ARGAMASSA INDUSTRIALIZADA COM PREPARO MA
NUAL. AF_06/2014
87877 | CHAPISCO APLICADO EM ALVENARIAS E ESTRUTURAS DE CONCRETO INTERNAS, COM | M2 | CR | 8.17
ROLO PARA TEXTURA ACRÍLICA. ARGAMASSA INDUSTRIALIZADA COM PREPARO EM
MISTURADOR 300 KG. AF_06/2014
87878 | CHAPISCO APLICADO EM ALVENARIAS E ESTRUTURAS DE CONCRETO INTERNAS, COM | M2 | CR | 3.25
COLHER DE PEDREIRO. ARGAMASSA TRAÇO 1:3 COM PREPARO MANUAL. AF_06/20
14
87879 | CHAPISCO APLICADO EM ALVENARIAS E ESTRUTURAS DE CONCRETO INTERNAS, COM | M2 | CR | 2.86
COLHER DE PEDREIRO. ARGAMASSA TRAÇO 1:3 COM PREPARO EM BETONEIRA 400
L. AF_06/2014
87881 | CHAPISCO APLICADO NO TETO, COM ROLO PARA TEXTURA ACRÍLICA. ARGAMASSA T | M2 | CR | 3.13
RAÇO 1:4 E EMULSÃO POLIMÉRICA (ADESIVO) COM PREPARO MANUAL. AF_06/2014
87882 | CHAPISCO APLICADO NO TETO, COM ROLO PARA TEXTURA ACRÍLICA. ARGAMASSA T | M2 | CR | 3.01
RAÇO 1:4 E EMULSÃO POLIMÉRICA (ADESIVO) COM PREPARO EM BETONEIRA 400L.
AF_06/2014
87884 | CHAPISCO APLICADO NO TETO, COM ROLO PARA TEXTURA ACRÍLICA. ARGAMASSA I | M2 | CR | 8.36
NDUSTRIALIZADA COM PREPARO MANUAL. AF_06/2014
87885 | CHAPISCO APLICADO NO TETO, COM ROLO PARA TEXTURA ACRÍLICA. ARGAMASSA I | M2 | CR | 8.08
NDUSTRIALIZADA COM PREPARO EM MISTURADOR 300 KG. AF_06/2014
87886 | CHAPISCO APLICADO NO TETO, COM DESEMPENADEIRA DENTADA. ARGAMASSA INDUS | M2 | CR | 21.29
TRIALIZADA COM PREPARO MANUAL. AF_06/2014

## Table 448
CÓDIGO ¦D E S C R I Ç Ã O ¦UNIDADE ¦ORIGEM DE PREÇO ¦CUSTO TOTAL
VÍNCULO.....: CAIXA REFERENCIAL
87887 | CHAPISCO APLICADO NO TETO, COM DESEMPENADEIRA DENTADA. ARGAMASSA INDUS | M2 | CR | 20.69
TRIALIZADA COM PREPARO EM MISTURADOR 300 KG. AF_06/2014
87888 | CHAPISCO APLICADO EM ALVENARIA (SEM PRESENÇA DE VÃOS) E ESTRUTURAS DE | M2 | CR | 4.34
CONCRETO DE FACHADA, COM ROLO PARA TEXTURA ACRÍLICA. ARGAMASSA TRAÇO
1:4 E EMULSÃO POLIMÉRICA (ADESIVO) COM PREPARO MANUAL. AF_06/2014
87889 | CHAPISCO APLICADO EM ALVENARIA (SEM PRESENÇA DE VÃOS) E ESTRUTURAS DE | M2 | CR | 4.22
CONCRETO DE FACHADA, COM ROLO PARA TEXTURA ACRÍLICA. ARGAMASSA TRAÇO
1:4 E EMULSÃO POLIMÉRICA (ADESIVO) COM PREPARO EM BETONEIRA 400L. AF_0
6/2014
87891 | CHAPISCO APLICADO EM ALVENARIA (SEM PRESENÇA DE VÃOS) E ESTRUTURAS DE | M2 | CR | 9.57
CONCRETO DE FACHADA, COM ROLO PARA TEXTURA ACRÍLICA. ARGAMASSA INDUST
RIALIZADA COM PREPARO MANUAL. AF_06/2014
87892 | CHAPISCO APLICADO EM ALVENARIA (SEM PRESENÇA DE VÃOS) E ESTRUTURAS DE | M2 | CR | 9.29
CONCRETO DE FACHADA, COM ROLO PARA TEXTURA ACRÍLICA. ARGAMASSA INDUST
RIALIZADA COM PREPARO EM MISTURADOR 300 KG. AF_06/2014
87893 | CHAPISCO APLICADO EM ALVENARIA (SEM PRESENÇA DE VÃOS) E ESTRUTURAS DE | M2 | CR | 5.18
CONCRETO DE FACHADA, COM COLHER DE PEDREIRO. ARGAMASSA TRAÇO 1:3 COM
PREPARO MANUAL. AF_06/2014
87894 | CHAPISCO APLICADO EM ALVENARIA (SEM PRESENÇA DE VÃOS) E ESTRUTURAS DE | M2 | CR | 4.79
CONCRETO DE FACHADA, COM COLHER DE PEDREIRO. ARGAMASSA TRAÇO 1:3 COM
PREPARO EM BETONEIRA 400L. AF_06/2014
87896 | CHAPISCO APLICADO EM ALVENARIA (SEM PRESENÇA DE VÃOS) E ESTRUTURAS DE | M2 | CR | 4.62
CONCRETO DE FACHADA, COM EQUIPAMENTO DE PROJEÇÃO. ARGAMASSA TRAÇO 1:3
COM PREPARO MANUAL. AF_06/2014 87897 CHAPISCO APLICADO EM ALVENARIA (SEM PRESENÇA DE VÃOS) E ESTRUTURAS DE M2 CR 4,23 CONCRETO DE FACHADA, COM EQUIPAMENTO DE PROJEÇÃO. ARGAMASSA TRAÇO 1:3 COM PREPARO EM BETONEIRA 400 L. AF_06/2014

## Table 449
CÓDIGO ¦D E S C R I Ç Ã O ¦UNIDADE ¦ORIGEM DE PREÇO ¦CUSTO TOTAL
VÍNCULO.....: CAIXA REFERENCIAL
87899 | CHAPISCO APLICADO EM ALVENARIA (COM PRESENÇA DE VÃOS) E ESTRUTURAS DE | M2 | CR | 5.33
CONCRETO DE FACHADA, COM ROLO PARA TEXTURA ACRÍLICA. ARGAMASSA TRAÇO
1:4 E EMULSÃO POLIMÉRICA (ADESIVO) COM PREPARO MANUAL. AF_06/2014
87900 | CHAPISCO APLICADO EM ALVENARIA (COM PRESENÇA DE VÃOS) E ESTRUTURAS DE | M2 | CR | 5.21
CONCRETO DE FACHADA, COM ROLO PARA TEXTURA ACRÍLICA. ARGAMASSA TRAÇO
1:4 E EMULSÃO POLIMÉRICA (ADESIVO) COM PREPARO EM BETONEIRA 400L. AF_0
6/2014
87902 | CHAPISCO APLICADO EM ALVENARIA (COM PRESENÇA DE VÃOS) E ESTRUTURAS DE | M2 | CR | 10.56
CONCRETO DE FACHADA, COM ROLO PARA TEXTURA ACRÍLICA. ARGAMASSA INDUST
RIALIZADA COM PREPARO MANUAL. AF_06/2014
87903 | CHAPISCO APLICADO EM ALVENARIA (COM PRESENÇA DE VÃOS) E ESTRUTURAS DE | M2 | CR | 10.28
CONCRETO DE FACHADA, COM ROLO PARA TEXTURA ACRÍLICA. ARGAMASSA INDUST
RIALIZADA COM PREPARO EM MISTURADOR 300 KG. AF_06/2014
87904 | CHAPISCO APLICADO EM ALVENARIA (COM PRESENÇA DE VÃOS) E ESTRUTURAS DE | M2 | CR | 6.84
CONCRETO DE FACHADA, COM COLHER DE PEDREIRO. ARGAMASSA TRAÇO 1:3 COM
PREPARO MANUAL. AF_06/2014
87905 | CHAPISCO APLICADO EM ALVENARIA (COM PRESENÇA DE VÃOS) E ESTRUTURAS DE | M2 | CR | 6.45
CONCRETO DE FACHADA, COM COLHER DE PEDREIRO. ARGAMASSA TRAÇO 1:3 COM
PREPARO EM BETONEIRA 400L. AF_06/2014
87907 | CHAPISCO APLICADO EM ALVENARIA (COM PRESENÇA DE VÃOS) E ESTRUTURAS DE | M2 | CR | 6.06
CONCRETO DE FACHADA, COM EQUIPAMENTO DE PROJEÇÃO. ARGAMASSA TRAÇO 1:3
COM PREPARO MANUAL. AF_06/2014 87908 CHAPISCO APLICADO EM ALVENARIA (COM PRESENÇA DE VÃOS) E ESTRUTURAS DE M2 CR 5,67 CONCRETO DE FACHADA, COM EQUIPAMENTO DE PROJEÇÃO. ARGAMASSA TRAÇO 1:3 COM PREPARO EM BETONEIRA 400 L. AF_06/2014

## Table 450
CÓDIGO ¦D E S C R I Ç Ã O ¦UNIDADE ¦ORIGEM DE PREÇO ¦CUSTO TOTAL
VÍNCULO.....: CAIXA REFERENCIAL
87910 | CHAPISCO APLICADO SOMENTE NA ESTRUTURA DE CONCRETO DA FACHADA, COM DES | M2 | CR | 20.96
EMPENADEIRA DENTADA. ARGAMASSA INDUSTRIALIZADA COM PREPARO MANUAL. AF_
06/2014
87911 | CHAPISCO APLICADO SOMENTE NA ESTRUTURA DE CONCRETO DA FACHADA, COM DES | M2 | CR | 20.36
EMPENADEIRA DENTADA. ARGAMASSA INDUSTRIALIZADA COM PREPARO EM MISTURAD
OR 300 KG. AF_06/2014
107 | EMBOCO
5991 | BARRA LISA COM ARGAMASSA TRACO 1:4 (CIMENTO E AREIA GROSSA), ESPESSURA | M2 | CR | 40.67
2,0CM, INCLUSO ADITIVO IMPERMEABILIZANTE, PREPARO MECANICO DA ARGAMAS
SA
84023 | BARRA LISA TRACO 1:3 (CIMENTO E AREIA MEDIA), ESPESSURA 1,5CM, PREPARO | M2 | CR | 37.9
MANUAL DA ARGAMASSA
84024 | BARRA LISA TRACO 1:3 (CIMENTO E AREIA MEDIA), ESPESSURA 1,0CM, PREPARO | M2 | CR | 36.11
MANUAL DA ARGAMASSA
84026 | BARRA LISA TRACO 1:4 (CIMENTO E AREIA MEDIA), ESPESSURA 2,0CM, PREPARO | M2 | CR | 44.31
MANUAL DA ARGAMASSA
84027 | BARRA LISA TRACO 1:3 (CIMENTO E AREIA MEDIA), ESPESSURA 0,5CM, PREPARO | M2 | CR | 30.75
MANUAL DA ARGAMASSA
84028 | BARRA LISA TRACO 1:4 (CIMENTO E AREIA MEDIA), COM CORANTE AMARELO, ESP | M2 | CR | 48.99
ESSURA 2,0CM, PREPARO MANUAL DA ARGAMASSA
84072 | BARRA LISA TRACO 1:3 (CIMENTO E AREIA MEDIA NAO PENEIRADA), INCLUSO AD | M2 | CR | 31.17
ITIVO IMPERMEABILIZANTE, ESPESSURA 0,5CM, PREPARO MANUAL DA ARGAMASSA
87411 | APLICAÇÃO MANUAL DE GESSO DESEMPENADO (SEM TALISCAS) EM TETO DE AMBIEN | M2 | CR | 10
TES DE ÁREA MAIOR QUE 10M², ESPESSURA DE 0,5CM. AF_06/2014
87412 | APLICAÇÃO MANUAL DE GESSO DESEMPENADO (SEM TALISCAS) EM TETO DE AMBIEN | M2 | CR | 15.08
TES DE ÁREA ENTRE 5M² E 10M², ESPESSURA DE 0,5CM. AF_06/2014

## Table 451
CÓDIGO ¦D E S C R I Ç Ã O ¦UNIDADE ¦ORIGEM DE PREÇO ¦CUSTO TOTAL
VÍNCULO.....: CAIXA REFERENCIAL
87413 APLICAÇÃO MANUAL DE GESSO DESEMPENADO (SEM TALISCAS) EM TETO DE AMBIEN M2 CR 17,97 TES DE ÁREA MENOR QUE 5M², ESPESSURA DE 0,5CM. AF_06/2014 87414 APLICAÇÃO MANUAL DE GESSO DESEMPENADO (SEM TALISCAS) EM TETO DE AMBIEN M2 CR 14,31 TES DE ÁREA MAIOR QUE 10M², ESPESSURA DE 1,0CM. AF_06/2014 87415 APLICAÇÃO MANUAL DE GESSO DESEMPENADO (SEM TALISCAS) EM TETO DE AMBIEN M2 CR 19,24 TES DE ÁREA ENTRE 5M² E 10M², ESPESSURA DE 1,0CM. AF_06/2014 87416 APLICAÇÃO MANUAL DE GESSO DESEMPENADO (SEM TALISCAS) EM TETO DE AMBIEN M2 CR 22,31 TES DE ÁREA MENOR QUE 5M², ESPESSURA DE 1,0CM. AF_06/2014 87417 APLICAÇÃO MANUAL DE GESSO DESEMPENADO (SEM TALISCAS) EM PAREDES DE AMB M2 CR 10,72
IENTES DE ÁREA MAIOR QUE 10M², ESPESSURA DE 0,5CM. AF_06/2014
87418 | APLICAÇÃO MANUAL DE GESSO DESEMPENADO (SEM TALISCAS) EM PAREDES DE AMB | M2 | CR | 11.09
IENTES DE ÁREA ENTRE 5M² E 10M², ESPESSURA DE 0,5CM. AF_06/2014
87419 | APLICAÇÃO MANUAL DE GESSO DESEMPENADO (SEM TALISCAS) EM PAREDES DE AMB | M2 | CR | 12.19
IENTES DE ÁREA MENOR QUE 5M², ESPESSURA DE 0,5CM. AF_06/2014
87420 | APLICAÇÃO MANUAL DE GESSO DESEMPENADO (SEM TALISCAS) EM PAREDES DE AMB | M2 | CR | 15.59
IENTES DE ÁREA MAIOR QUE 10M², ESPESSURA DE 1,0CM. AF_06/2014
87421 | APLICAÇÃO MANUAL DE GESSO DESEMPENADO (SEM TALISCAS) EM PAREDES DE AMB | M2 | CR | 15.97
IENTES DE ÁREA ENTRE 5M² E 10M², ESPESSURA DE 1,0CM. AF_06/2014
87422 | APLICAÇÃO MANUAL DE GESSO DESEMPENADO (SEM TALISCAS) EM PAREDES DE AMB | M2 | CR | 17.05
IENTES DE ÁREA MENOR QUE 5M², ESPESSURA DE 1,0CM. AF_06/2014
87423 | APLICAÇÃO MANUAL DE GESSO SARRAFEADO (COM TALISCAS) EM PAREDES DE AMBI | M2 | CR | 21.75
ENTES DE ÁREA MAIOR QUE 10M², ESPESSURA DE 1,0CM. AF_06/2014
87424 | APLICAÇÃO MANUAL DE GESSO SARRAFEADO (COM TALISCAS) EM PAREDES DE AMBI | M2 | CR | 22.31
ENTES DE ÁREA ENTRE 5M² E 10M², ESPESSURA DE 1,0CM. AF_06/2014
87425 | APLICAÇÃO MANUAL DE GESSO SARRAFEADO (COM TALISCAS) EM PAREDES DE AMBI | M2 | CR | 23.22

## Table 452
CÓDIGO ¦D E S C R I Ç Ã O ¦UNIDADE ¦ORIGEM DE PREÇO ¦CUSTO TOTAL
VÍNCULO.....: CAIXA REFERENCIAL
87426 | APLICAÇÃO MANUAL DE GESSO SARRAFEADO (COM TALISCAS) EM PAREDES DE AMBI | M2 | CR | 25.13
ENTES DE ÁREA MAIOR QUE 10M², ESPESSURA DE 1,5CM. AF_06/2014
87427 | APLICAÇÃO MANUAL DE GESSO SARRAFEADO (COM TALISCAS) EM PAREDES DE AMBI | M2 | CR | 25.69
ENTES DE ÁREA ENTRE 5M² E 10M², ESPESSURA DE 1,5CM. AF_06/2014
87428 | APLICAÇÃO MANUAL DE GESSO SARRAFEADO (COM TALISCAS) EM PAREDES DE AMBI | M2 | CR | 26.6
ENTES DE ÁREA MENOR QUE 5M², ESPESSURA DE 1,5CM. AF_06/2014
87429 | APLICAÇÃO DE GESSO PROJETADO COM EQUIPAMENTO DE PROJEÇÃO EM PAREDES DE | M2 | CR | 12.18
AMBIENTES DE ÁREA MAIOR QUE 10M², DESEMPENADO (SEM TALISCAS), ESPESSU
RA DE 0,5CM. AF_06/2014
87430 | APLICAÇÃO DE GESSO PROJETADO COM EQUIPAMENTO DE PROJEÇÃO EM PAREDES DE | M2 | CR | 12.55
AMBIENTES DE ÁREA ENTRE 5M² E 10M², DESEMPENADO (SEM TALISCAS), ESPES
SURA DE 0,5CM. AF_06/2014
87431 | APLICAÇÃO DE GESSO PROJETADO COM EQUIPAMENTO DE PROJEÇÃO EM PAREDES DE | M2 | CR | 12.74
AMBIENTES DE ÁREA MENOR QUE 5M², DESEMPENADO (SEM TALISCAS), ESPESSUR
A DE 0,5CM. AF_06/2014
87432 | APLICAÇÃO DE GESSO PROJETADO COM EQUIPAMENTO DE PROJEÇÃO EM PAREDES DE | M2 | CR | 16.9
AMBIENTES DE ÁREA MAIOR QUE 10M², DESEMPENADO (SEM TALISCAS), ESPESSU
RA DE 1,0CM. AF_06/2014
87433 | APLICAÇÃO DE GESSO PROJETADO COM EQUIPAMENTO DE PROJEÇÃO EM PAREDES DE | M2 | CR | 17.65
AMBIENTES DE ÁREA ENTRE 5M² E 10M², DESEMPENADO (SEM TALISCAS), ESPES
SURA DE 1,0CM. AF_06/2014
87434 | APLICAÇÃO DE GESSO PROJETADO COM EQUIPAMENTO DE PROJEÇÃO EM PAREDES DE | M2 | CR | 18.18
AMBIENTES DE ÁREA MENOR QUE 5M², DESEMPENADO (SEM TALISCAS), ESPESSUR
A DE 1,0CM. AF_06/2014
87435 | APLICAÇÃO DE GESSO PROJETADO COM EQUIPAMENTO DE PROJEÇÃO EM PAREDES DE | M2 | CR | 19.26
AMBIENTES DE ÁREA MAIOR QUE 10M², SARRAFEADO (COM TALISCAS), ESPESSUR

## Table 453
CÓDIGO ¦D E S C R I Ç Ã O ¦UNIDADE ¦ORIGEM DE PREÇO ¦CUSTO TOTAL
VÍNCULO.....: CAIXA REFERENCIAL
87436 | APLICAÇÃO DE GESSO PROJETADO | COM EQUIPAMENTO DE PROJEÇÃO EM PAREDES DE | M2 | CR | 20.54
| AMBIENTES DE ÁREA ENTRE 5M² | E 10M², SARRAFEADO (COM TALISCAS), ESPESS
URA DE 1,0CM. AF_06/2014
87437 | APLICAÇÃO DE GESSO PROJETADO | COM EQUIPAMENTO DE PROJEÇÃO EM PAREDES DE | M2 | CR | 21.45
| AMBIENTES DE ÁREA MENOR QUE | 5M², SARRAFEADO (COM TALISCAS), ESPESSURA
DE 1,0CM. AF_06/2014
87438 | APLICAÇÃO DE GESSO PROJETADO | COM EQUIPAMENTO DE PROJEÇÃO EM PAREDES DE | M2 | CR | 23.48
| AMBIENTES DE ÁREA MAIOR QUE | 10M², SARRAFEADO (COM TALISCAS), ESPESSUR
A DE 1,5CM. AF_06/2014
87439 | APLICAÇÃO DE GESSO PROJETADO | COM EQUIPAMENTO DE PROJEÇÃO EM PAREDES DE | M2 | CR | 25.1
| AMBIENTES DE ÁREA ENTRE 5M² | E 10M², SARRAFEADO (COM TALISCAS), ESPESS
URA DE 1,5CM. AF_06/2014
87440 | APLICAÇÃO DE GESSO PROJETADO | COM EQUIPAMENTO DE PROJEÇÃO EM PAREDES DE | M2 | CR | 25.86
| AMBIENTES DE ÁREA MENOR QUE | 5M², SARRAFEADO (COM TALISCAS), ESPESSURA
DE 1,5CM. AF_06/2014
87527 | EMBOÇO, PARA RECEBIMENTO DE CERÂMICA, EM ARGAMASSA TRAÇO 1:2:8, PREPAR |  | M2 | CR | 26.95
O MECÂNICO COM BETONEIRA 400L, APLICADO MANUALMENTE EM FACES INTERNAS
DE PAREDES, PARA AMBIENTE COM ÁREA MENOR QUE 5M2, ESPESSURA DE 20MM, C
OM EXECUÇÃO DE TALISCAS. AF_06/2014
87528 | EMBOÇO, PARA RECEBIMENTO DE CERÂMICA, EM ARGAMASSA TRAÇO 1:2:8, PREPAR |  | M2 | CR | 30.27
O MANUAL, APLICADO MANUALMENTE EM FACES INTERNAS DE PAREDES, PARA AMBI
ENTE COM ÁREA MENOR QUE 5M2, ESPESSURA DE 20MM, COM EXECUÇÃO DE TALISC
AS. AF_06/2014
87529 | MASSA ÚNICA, PARA RECEBIMENTO DE PINTURA, EM ARGAMASSA TRAÇO 1:2:8, PR |  | M2 | CR | 24.06
EPARO MECÂNICO COM BETONEIRA 400L, APLICADA MANUALMENTE EM FACES INTER
NAS DE PAREDES, ESPESSURA DE 20MM, COM EXECUÇÃO DE TALISCAS. AF_06/201
4

## Table 454
CÓDIGO ¦D E S C R I Ç Ã O ¦UNIDADE ¦ORIGEM DE PREÇO ¦CUSTO TOTAL
VÍNCULO.....: CAIXA REFERENCIAL
87530 | MASSA ÚNICA, PARA RECEBIMENTO DE PINTURA, EM ARGAMASSA TRAÇO 1:2:8, PR | M2 | CR | 27.38
EPARO MANUAL, APLICADA MANUALMENTE EM FACES INTERNAS DE PAREDES, ESPES
SURA DE 20MM, COM EXECUÇÃO DE TALISCAS. AF_06/2014
87531 | EMBOÇO, PARA RECEBIMENTO DE CERÂMICA, EM ARGAMASSA TRAÇO 1:2:8, PREPAR | M2 | CR | 23.04
O MECÂNICO COM BETONEIRA 400L, APLICADO MANUALMENTE EM FACES INTERNAS
DE PAREDES, PARA AMBIENTE COM ÁREA ENTRE 5M2 E 10M2, ESPESSURA DE 20MM
, COM EXECUÇÃO DE TALISCAS. AF_06/2014
87532 | EMBOÇO, PARA RECEBIMENTO DE CERÂMICA, EM ARGAMASSA TRAÇO 1:2:8, PREPAR | M2 | CR | 26.36
O MANUAL, APLICADO MANUALMENTE EM FACES INTERNAS DE PAREDES, PARA AMBI
ENTE COM ÁREA ENTRE 5M2 E 10M2, ESPESSURA DE 20MM, COM EXECUÇÃO DE TA
LISCAS. AF_06/2014
87535 | EMBOÇO, PARA RECEBIMENTO DE CERÂMICA, EM ARGAMASSA TRAÇO 1:2:8, PREPAR | M2 | CR | 20.15
O MECÂNICO COM BETONEIRA 400L, APLICADO MANUALMENTE EM FACES INTERNAS
DE PAREDES, PARA AMBIENTE COM ÁREA MAIOR QUE 10M2, ESPESSURA DE 20MM,
COM EXECUÇÃO DE TALISCAS. AF_06/2014
87536 | EMBOÇO, PARA RECEBIMENTO DE CERÂMICA, EM ARGAMASSA TRAÇO 1:2:8, PREPAR | M2 | CR | 23.47
O MANUAL, APLICADO MANUALMENTE EM FACES INTERNAS DE PAREDES, PARA AMBI
ENTE COM ÁREA MAIOR QUE 10M2, ESPESSURA DE 20MM, COM EXECUÇÃO DE TALI
SCAS. AF_06/2014
87537 | EMBOÇO, PARA RECEBIMENTO DE CERÂMICA, EM ARGAMASSA INDUSTRIALIZADA, PR | M2 | CR | 50.3
EPARO MECÂNICO, APLICADO COM EQUIPAMENTO DE MISTURA E PROJEÇÃO DE 1,5
M3/H DE ARGAMASSA EM FACES INTERNAS DE PAREDES, PARA AMBIENTE COM ÁREA
MENOR QUE 5M2, ESPESSURA DE 20MM, COM EXECUÇÃO DE TALISCAS. AF_06/20 14

## Table 455
CÓDIGO ¦D E S C R I Ç Ã O ¦UNIDADE ¦ORIGEM DE PREÇO ¦CUSTO TOTAL
VÍNCULO.....: CAIXA REFERENCIAL
87538 MASSA ÚNICA, PARA RECEBIMENTO DE PINTURA, EM ARGAMASSA INDUSTRIALIZADA M2 CR 47,80 , PREPARO MECÂNICO, APLICADO COM EQUIPAMENTO DE MISTURA E PROJEÇÃO DE 1,5 M3/H DE ARGAMASSA EM FACES INTERNAS DE PAREDES, ESPESSURA DE 20MM, COM EXECUÇÃO DE TALISCAS. AF_06/2014 87539 EMBOÇO, PARA RECEBIMENTO DE CERÂMICA, EM ARGAMASSA INDUSTRIALIZADA, PR M2 CR 46,90 EPARO MECÂNICO, APLICADO COM EQUIPAMENTO DE MISTURA E PROJEÇÃO DE 1,5 M3/H DE ARGAMASSA EM FACES INTERNAS DE PAREDES, PARA AMBIENTE COM ÁREA
ENTRE 5M2 E 10M2, ESPESSURA DE 20MM, COM EXECUÇÃO DE TALISCAS. AF_06/
2014
87541 | EMBOÇO, PARA RECEBIMENTO DE CERÂMICA, EM ARGAMASSA INDUSTRIALIZADA, PR | M2 | CR | 44.4
EPARO MECÂNICO, APLICADO COM EQUIPAMENTO DE MISTURA E PROJEÇÃO DE 1,5
M3/H DE ARGAMASSA EM FACES INTERNAS DE PAREDES, PARA AMBIENTE COM ÁREA
MAIOR QUE 10M2, ESPESSURA DE 20MM, COM EXECUÇÃO DE TALISCAS. AF_06/20
14
87543 | MASSA ÚNICA, PARA RECEBIMENTO DE PINTURA OU CERÂMICA, EM ARGAMASSA IND | M2 | CR | 15.96
USTRIALIZADA, PREPARO MECÂNICO, APLICADO COM EQUIPAMENTO DE MISTURA E
PROJEÇÃO DE 1,5 M3/H DE ARGAMASSA EM FACES INTERNAS DE PAREDES, ESPESS
URA DE 5MM, SEM EXECUÇÃO DE TALISCAS. AF_06/2014
87545 | EMBOÇO, PARA RECEBIMENTO DE CERÂMICA, EM ARGAMASSA TRAÇO 1:2:8, PREPAR | M2 | CR | 18.71
O MECÂNICO COM BETONEIRA 400L, APLICADO MANUALMENTE EM FACES INTERNAS
DE PAREDES, PARA AMBIENTE COM ÁREA MENOR QUE 5M2, ESPESSURA DE 10MM, C
OM EXECUÇÃO DE TALISCAS. AF_06/2014
87546 | EMBOÇO, PARA RECEBIMENTO DE CERÂMICA, EM ARGAMASSA TRAÇO 1:2:8, PREPAR | M2 | CR | 20.59
O MANUAL, APLICADO MANUALMENTE EM FACES INTERNAS DE PAREDES, PARA AMBI
ENTE COM ÁREA MENOR QUE 5M2, ESPESSURA DE 10MM, COM EXECUÇÃO DE TALISC
AS. AF_06/2014

## Table 456
CÓDIGO ¦D E S C R I Ç Ã O ¦UNIDADE ¦ORIGEM DE PREÇO ¦CUSTO TOTAL
VÍNCULO.....: CAIXA REFERENCIAL
87547 | MASSA ÚNICA, PARA RECEBIMENTO DE PINTURA, EM ARGAMASSA TRAÇO 1:2:8, PR | M2 | CR | 15.84
EPARO MECÂNICO COM BETONEIRA 400L, APLICADA MANUALMENTE EM FACES INTER
NAS DE PAREDES, ESPESSURA DE 10MM, COM EXECUÇÃO DE TALISCAS. AF_06/201
4
87548 | MASSA ÚNICA, PARA RECEBIMENTO DE PINTURA, EM ARGAMASSA TRAÇO 1:2:8, PR | M2 | CR | 17.72
EPARO MANUAL, APLICADA MANUALMENTE EM FACES INTERNAS DE PAREDES, ESPES
SURA DE 10MM, COM EXECUÇÃO DE TALISCAS. AF_06/2014
87549 | EMBOÇO, PARA RECEBIMENTO DE CERÂMICA, EM ARGAMASSA TRAÇO 1:2:8, PREPAR | M2 | CR | 14.79
O MECÂNICO COM BETONEIRA 400L, APLICADO MANUALMENTE EM FACES INTERNAS
DE PAREDES, PARA AMBIENTE COM ÁREA ENTRE 5M2 E 10M2, ESPESSURA DE 10MM
, COM EXECUÇÃO DE TALISCAS. AF_06/2014
87550 | EMBOÇO, PARA RECEBIMENTO DE CERÂMICA, EM ARGAMASSA TRAÇO 1:2:8, PREPAR | M2 | CR | 16.67
O MANUAL, APLICADO MANUALMENTE EM FACES INTERNAS DE PAREDES, PARA AMBI
ENTE COM ÁREA ENTRE 5M2 E 10M2, ESPESSURA DE 10MM, COM EXECUÇÃO DE TAL
ISCAS. AF_06/2014
87553 | EMBOÇO, PARA RECEBIMENTO DE CERÂMICA, EM ARGAMASSA TRAÇO 1:2:8, PREPAR | M2 | CR | 11.91
O MECÂNICO COM BETONEIRA 400L, APLICADO MANUALMENTE EM FACES INTERNAS
DE PAREDES, PARA AMBIENTE COM ÁREA MAIOR QUE 10M2, ESPESSURA DE 10MM,
COM EXECUÇÃO DE TALISCAS. AF_06/2014
87554 | EMBOÇO, PARA RECEBIMENTO DE CERÂMICA, EM ARGAMASSA TRAÇO 1:2:8, PREPAR | M2 | CR | 13.79
O MANUAL, APLICADO MANUALMENTE EM FACES INTERNAS DE PAREDES, PARA AMBI
ENTE COM ÁREA MAIOR QUE 10M2, ESPESSURA DE 10MM, COM EXECUÇÃO DE TALIS
CAS. AF_06/2014

## Table 457
CÓDIGO ¦D E S C R I Ç Ã O ¦UNIDADE ¦ORIGEM DE PREÇO ¦CUSTO TOTAL
VÍNCULO.....: CAIXA REFERENCIAL
87555 EMBOÇO, PARA RECEBIMENTO DE CERÂMICA, EM ARGAMASSA INDUSTRIALIZADA, PR M2 CR 31,07 EPARO MECÂNICO, APLICADO COM EQUIPAMENTO DE MISTURA E PROJEÇÃO DE 1,5 M3/H DE ARGAMASSA EM FACES INTERNAS DE PAREDES, PARA AMBIENTE COM ÁREA MENOR QUE 5M2, ESPESSURA DE 10MM, COM EXECUÇÃO DE TALISCAS. AF_06/201
4
87556 | MASSA ÚNICA, PARA RECEBIMENTO DE PINTURA, EM ARGAMASSA INDUSTRIALIZADA |  | M2 | CR |  | 28.58
, PREPARO MECÂNICO, APLICADO COM EQUIPAMENTO DE MISTURA E PROJEÇÃO DE
1,5 M3/H DE ARGAMASSA EM FACES INTERNAS DE PAREDES, ESPESSURA DE 10MM,
COM EXECUÇÃO DE TALISCAS. AF_06/2014 87557 EMBOÇO, PARA RECEBIMENTO DE CERÂMICA, EM ARGAMASSA INDUSTRIALIZADA, PR M2 CR 27,68 EPARO MECÂNICO, APLICADO COM EQUIPAMENTO DE MISTURA E PROJEÇÃO DE 1,5 M3/H DE ARGAMASSA EM FACES INTERNAS DE PAREDES, PARA AMBIENTE COM ÁREA ENTRE 5M2 E 10M2, ESPESSURA DE 10MM, COM EXECUÇÃO DE TALISCAS. AF_06/
2014
87559 |  | EMBOÇO, PARA RECEBIMENTO DE CERÂMICA, EM ARGAMASSA INDUSTRIALIZADA, PR |  |  | M2 | CR | 25.17
EPARO MECÂNICO, APLICADO COM EQUIPAMENTO DE MISTURA E PROJEÇÃO DE 1,5
M3/H DE ARGAMASSA EM FACES INTERNAS DE PAREDES, PARA AMBIENTE COM ÁREA
MAIOR QUE 10M2, ESPESSURA DE 10MM, COM EXECUÇÃO DE TALISCAS. AF_06/20
14
87561 |  | MASSA ÚNICA, PARA RECEBIMENTO DE PINTURA OU CERÂMICA, EM ARGAMASSA IND |  |  | M2 | CR | 27.9
USTRIALIZADA, PREPARO MECÂNICO, APLICADO COM EQUIPAMENTO DE MISTURA E
PROJEÇÃO DE 1,5 M3/H DE ARGAMASSA EM FACES INTERNAS DE PAREDES, ESPESS
URA DE 10MM, SEM EXECUÇÃO DE TALISCAS. AF_06/2014
87775 |  | EMBOÇO OU MASSA ÚNICA EM ARGAMASSA TRAÇO 1:2:8, PREPARO MECÂNICO COM B |  |  | M2 | CR | 38.69
ETONEIRA 400 L, APLICADA MANUALMENTE EM PANOS DE FACHADA COM PRESENÇA
DE VÃOS, ESPESSURA DE 25 MM. AF_06/2014

## Table 458
CÓDIGO ¦D E S C R I Ç Ã O ¦UNIDADE ¦ORIGEM DE PREÇO ¦CUSTO TOTAL
VÍNCULO.....: CAIXA REFERENCIAL
87777 | EMBOÇO OU MASSA ÚNICA EM ARGAMASSA TRAÇO 1:2:8, PREPARO MANUAL, APLICA | M2 | CR | 41.46
DA MANUALMENTE EM PANOS DE FACHADA COM PRESENÇA DE VÃOS, ESPESSURA DE
25 MM. AF_06/2014
87778 | EMBOÇO OU MASSA ÚNICA EM ARGAMASSA INDUSTRIALIZADA, PREPARO MECÂNICO E | M2 | CR | 56.02
APLICAÇÃO COM EQUIPAMENTO DE MISTURA E PROJEÇÃO DE 1,5 M3/H DE ARGAMA
SSA EM PANOS DE FACHADA COM PRESENÇA DE VÃOS, ESPESSURA DE 25 MM. AF_0
6/2014
87779 | EMBOÇO OU MASSA ÚNICA EM ARGAMASSA TRAÇO 1:2:8, PREPARO MECÂNICO COM B | M2 | CR | 44.89
ETONEIRA 400 L, APLICADA MANUALMENTE EM PANOS DE FACHADA COM PRESENÇA
DE VÃOS, ESPESSURA DE 35 MM. AF_06/2014
87781 | EMBOÇO OU MASSA ÚNICA EM ARGAMASSA TRAÇO 1:2:8, PREPARO MANUAL, APLICA | M2 | CR | 48.6
DA MANUALMENTE EM PANOS DE FACHADA COM PRESENÇA DE VÃOS, ESPESSURA DE
35 MM. AF_06/2014
87783 | EMBOÇO OU MASSA ÚNICA EM ARGAMASSA INDUSTRIALIZADA, PREPARO MECÂNICO E | M2 | CR | 69.7
APLICAÇÃO COM EQUIPAMENTO DE MISTURA E PROJEÇÃO DE 1,5 M3/H DE ARGAMA
SSA EM PANOS DE FACHADA COM PRESENÇA DE VÃOS, ESPESSURA DE 35 MM. AF_0
6/2014
87784 | EMBOÇO OU MASSA ÚNICA EM ARGAMASSA TRAÇO 1:2:8, PREPARO MECÂNICO COM B | M2 | CR | 51.08
ETONEIRA 400 L, APLICADA MANUALMENTE EM PANOS DE FACHADA COM PRESENÇA
DE VÃOS, ESPESSURA DE 45 MM. AF_06/2014
87786 | EMBOÇO OU MASSA ÚNICA EM ARGAMASSA TRAÇO 1:2:8, PREPARO MANUAL, APLICA | M2 | CR | 55.74
DA MANUALMENTE EM PANOS DE FACHADA COM PRESENÇA DE VÃOS, ESPESSURA DE
45 MM. AF_06/2014
87787 | EMBOÇO OU MASSA ÚNICA EM ARGAMASSA INDUSTRIALIZADA, PREPARO MECÂNICO E | M2 | CR | 83.39
APLICAÇÃO COM EQUIPAMENTO DE MISTURA E PROJEÇÃO DE 1,5 M3/H DE ARGAMA
SSA EM PANOS DE FACHADA COM PRESENÇA DE VÃOS, ESPESSURA DE 45 MM. AF_0
6/2014

## Table 459
CÓDIGO ¦D E S C R I Ç Ã O ¦UNIDADE ¦ORIGEM DE PREÇO ¦CUSTO TOTAL
VÍNCULO.....: CAIXA REFERENCIAL
87788 | EMBOÇO OU MASSA ÚNICA EM ARGAMASSA TRAÇO 1:2:8, PREPARO MECÂNICO COM B | M2 | CR | 66.64
ETONEIRA 400 L, APLICADA MANUALMENTE EM PANOS DE FACHADA COM PRESENÇA
DE VÃOS, ESPESSURA MAIOR OU IGUAL A 50 MM. AF_06/2014
87790 | EMBOÇO OU MASSA ÚNICA EM ARGAMASSA TRAÇO 1:2:8, PREPARO MANUAL, APLICA | M2 | CR | 71.76
DA MANUALMENTE EM PANOS DE FACHADA COM PRESENÇA DE VÃOS, ESPESSURA MAI
OR OU IGUAL A 50 MM. AF_06/2014
87791 | EMBOÇO OU MASSA ÚNICA EM ARGAMASSA INDUSTRIALIZADA, PREPARO MECÂNICO E | M2 | CR | 99.44
APLICAÇÃO COM EQUIPAMENTO DE MISTURA E PROJEÇÃO DE 1,5 M3/H DE ARGAMA
SSA EM PANOS DE FACHADA COM PRESENÇA DE VÃOS, ESPESSURA MAIOR OU IGUAL
A 50 MM. AF_06/2014
87792 | EMBOÇO OU MASSA ÚNICA EM ARGAMASSA TRAÇO 1:2:8, PREPARO MECÂNICO COM B | M2 | CR | 24.64
ETONEIRA 400 L, APLICADA MANUALMENTE EM PANOS CEGOS DE FACHADA (SEM PR
ESENÇA DE VÃOS), ESPESSURA DE 25 MM. AF_06/2014
87794 | EMBOÇO OU MASSA ÚNICA EM ARGAMASSA TRAÇO 1:2:8, PREPARO MANUAL, APLICA | M2 | CR | 27.22
DA MANUALMENTE EM PANOS CEGOS DE FACHADA (SEM PRESENÇA DE VÃOS), ESPES
SURA DE 25 MM. AF_06/2014
87795 | EMBOÇO OU MASSA ÚNICA EM ARGAMASSA INDUSTRIALIZADA, PREPARO MECÂNICO E | M2 | CR | 40.51
APLICAÇÃO COM EQUIPAMENTO DE MISTURA E PROJEÇÃO DE 1,5 M3/H DE ARGAMA
SSA EM PANOS CEGOS DE FACHADA (SEM PRESENÇA DE VÃOS), ESPESSURA DE 25
MM. AF_06/2014
87797 | EMBOÇO OU MASSA ÚNICA EM ARGAMASSA TRAÇO 1:2:8, PREPARO MECÂNICO COM B | M2 | CR | 30.61
ETONEIRA 400 L, APLICADA MANUALMENTE EM PANOS CEGOS DE FACHADA (SEM PR
ESENÇA DE VÃOS), ESPESSURA DE 35 MM. AF_06/2014
87799 | EMBOÇO OU MASSA ÚNICA EM ARGAMASSA TRAÇO 1:2:8, PREPARO MANUAL, APLICA | M2 | CR | 34.08
DA MANUALMENTE EM PANOS CEGOS DE FACHADA (SEM PRESENÇA DE VÃOS), ESPES
SURA DE 35 MM. AF_06/2014

## Table 460
CÓDIGO ¦D E S C R I Ç Ã O ¦UNIDADE ¦ORIGEM DE PREÇO ¦CUSTO TOTAL
VÍNCULO.....: CAIXA REFERENCIAL
87800 | EMBOÇO OU MASSA ÚNICA EM ARGAMASSA INDUSTRIALIZADA, PREPARO MECÂNICO E | M2 | CR | 53.48
APLICAÇÃO COM EQUIPAMENTO DE MISTURA E PROJEÇÃO DE 1,5 M3/H DE ARGAMA
SSA EM PANOS CEGOS DE FACHADA (SEM PRESENÇA DE VÃOS), ESPESSURA DE 35
MM. AF_06/2014
87801 | EMBOÇO OU MASSA ÚNICA EM ARGAMASSA TRAÇO 1:2:8, PREPARO MECÂNICO COM B | M2 | CR | 36.59
ETONEIRA 400 L, APLICADA MANUALMENTE EM PANOS CEGOS DE FACHADA (SEM PR
ESENÇA DE VÃOS), ESPESSURA DE 45 MM. AF_06/2014
87803 | EMBOÇO OU MASSA ÚNICA EM ARGAMASSA TRAÇO 1:2:8, PREPARO MANUAL, APLICA | M2 | CR | 40.94
DA MANUALMENTE EM PANOS CEGOS DE FACHADA (SEM PRESENÇA DE VÃOS), ESPES
SURA DE 45 MM. AF_06/2014
87804 | EMBOÇO OU MASSA ÚNICA EM ARGAMASSA INDUSTRIALIZADA, PREPARO MECÂNICO E | M2 | CR | 66.45
APLICAÇÃO COM EQUIPAMENTO DE MISTURA E PROJEÇÃO DE 1,5 M3/H DE ARGAMA
SSA EM PANOS CEGOS DE FACHADA (SEM PRESENÇA DE VÃOS), ESPESSURA DE 45
MM. AF_06/2014
87805 | EMBOÇO OU MASSA ÚNICA EM ARGAMASSA TRAÇO 1:2:8, PREPARO MECÂNICO COM B | M2 | CR | 42.44
ETONEIRA 400 L, APLICADA MANUALMENTE EM PANOS CEGOS DE FACHADA (SEM PR
ESENÇA DE VÃOS), ESPESSURA MAIOR OU IGUAL A 50 MM. AF_06/2014
87807 | EMBOÇO OU MASSA ÚNICA EM ARGAMASSA TRAÇO 1:2:8, PREPARO MANUAL, APLICA | M2 | CR | 47.23
DA MANUALMENTE EM PANOS CEGOS DE FACHADA (SEM PRESENÇA DE VÃOS), ESPES
SURA MAIOR OU IGUAL A 50 MM. AF_06/2014
87808 | EMBOÇO OU MASSA ÚNICA EM ARGAMASSA INDUSTRIALIZADA, PREPARO MECÂNICO E | M2 | CR | 72.57
APLICAÇÃO COM EQUIPAMENTO DE MISTURA E PROJEÇÃO DE 1,5 M3/H DE ARGAMA
SSA EM PANOS CEGOS DE FACHADA (SEM PRESENÇA DE VÃOS), ESPESSURA MAIOR OU IGUAL A 50 MM. AF_06/2014

## Table 461
CÓDIGO ¦D E S C R I Ç Ã O ¦UNIDADE ¦ORIGEM DE PREÇO ¦CUSTO TOTAL
VÍNCULO.....: CAIXA REFERENCIAL
87809 | EMBOÇO OU MASSA ÚNICA EM ARGAMASSA TRAÇO 1:2:8, PREPARO MECÂNICO COM B | M2 | CR | 64.39
ETONEIRA 400 L, APLICADA MANUALMENTE EM SUPERFÍCIES EXTERNAS DA SACADA
, ESPESSURA DE 25 MM, SEM USO DE TELA METÁLICA DE REFORÇO CONTRA FISSU
RAÇÃO. AF_06/2014
87811 | EMBOÇO OU MASSA ÚNICA EM ARGAMASSA TRAÇO 1:2:8, PREPARO MANUAL, APLICA | M2 | CR | 66.97
DA MANUALMENTE EM SUPERFÍCIES EXTERNAS DA SACADA, ESPESSURA DE 25 MM,
SEM USO DE TELA METÁLICA DE REFORÇO CONTRA FISSURAÇÃO. AF_06/2014
87812 | EMBOÇO OU MASSA ÚNICA EM ARGAMASSA INDUSTRIALIZADA, PREPARO MECÂNICO E | M2 | CR | 79.9
APLICAÇÃO COM EQUIPAMENTO DE MISTURA E PROJEÇÃO DE 1,5 M3/H EM SUPERF
ÍCIES EXTERNAS DA SACADA, ESPESSURA 25 MM, SEM USO DE TELA METÁLICA. A
F_06/2014
87813 | EMBOÇO OU MASSA ÚNICA EM ARGAMASSA TRAÇO 1:2:8, PREPARO MECÂNICO COM B | M2 | CR | 70.37
ETONEIRA 400 L, APLICADA MANUALMENTE EM SUPERFÍCIES EXTERNAS DA SACADA
, ESPESSURA DE 35 MM, SEM USO DE TELA METÁLICA DE REFORÇO CONTRA FISSU
RAÇÃO. AF_06/2014
87815 | EMBOÇO OU MASSA ÚNICA EM ARGAMASSA TRAÇO 1:2:8, PREPARO MANUAL, APLICA | M2 | CR | 73.84
DA MANUALMENTE EM SUPERFÍCIES EXTERNAS DA SACADA, ESPESSURA DE 35 MM,
SEM USO DE TELA METÁLICA DE REFORÇO CONTRA FISSURAÇÃO. AF_06/2014
87816 | EMBOÇO OU MASSA ÚNICA EM ARGAMASSA INDUSTRIALIZADA, PREPARO MECÂNICO E | M2 | CR | 92.88
APLICAÇÃO COM EQUIPAMENTO DE MISTURA E PROJEÇÃO DE 1,5 M3/H EM SUPERF
ÍCIES EXTERNAS DA SACADA, ESPESSURA 35 MM, SEM USO DE TELA METÁLICA. A
F_06/2014
87817 | EMBOÇO OU MASSA ÚNICA EM ARGAMASSA TRAÇO 1:2:8, PREPARO MECÂNICO COM B | M2 | CR | 75.99
ETONEIRA 400 L, APLICADA MANUALMENTE EM SUPERFÍCIES EXTERNAS DA SACADA
, ESPESSURA DE 45 MM, SEM USO DE TELA METÁLICA DE REFORÇO CONTRA FISSU
RAÇÃO. AF_06/2014

## Table 462
CÓDIGO ¦D E S C R I Ç Ã O ¦UNIDADE ¦ORIGEM DE PREÇO ¦CUSTO TOTAL
VÍNCULO.....: CAIXA REFERENCIAL
87819 | EMBOÇO OU MASSA ÚNICA EM ARGAMASSA TRAÇO 1:2:8, PREPARO MANUAL, APLICA | M2 | CR | 80.34
DA MANUALMENTE EM SUPERFÍCIES EXTERNAS DA SACADA, ESPESSURA DE 45 MM,
SEM USO DE TELA METÁLICA DE REFORÇO CONTRA FISSURAÇÃO. AF_06/2014
87820 | EMBOÇO OU MASSA ÚNICA EM ARGAMASSA INDUSTRIALIZADA, PREPARO MECÂNICO E | M2 | CR | 105.85
APLICAÇÃO COM EQUIPAMENTO DE MISTURA E PROJEÇÃO DE 1,5 M3/H EM SUPERF
ÍCIES EXTERNAS DA SACADA, ESPESSURA 45 MM, SEM USO DE TELA METÁLICA. A
F_06/2014
87821 | EMBOÇO OU MASSA ÚNICA EM ARGAMASSA TRAÇO 1:2:8, PREPARO MECÂNICO COM B | M2 | CR | 110.71
ETONEIRA 400 L, APLICADA MANUALMENTE EM SUPERFÍCIES EXTERNAS DA SACADA
, ESPESSURA MAIOR OU IGUAL A 50 MM, SEM USO DE TELA METÁLICA DE REFORÇ
O CONTRA FISSURAÇÃO. AF_06/2014
87823 | EMBOÇO OU MASSA ÚNICA EM ARGAMASSA TRAÇO 1:2:8, PREPARO MANUAL, APLICA | M2 | CR | 115.5
DA MANUALMENTE EM SUPERFÍCIES EXTERNAS DA SACADA, ESPESSURA MAIOR OU I
GUAL A 50 MM, SEM USO DE TELA METÁLICA DE REFORÇO CONTRA FISSURAÇÃO. A
F_06/2014
87824 | EMBOÇO OU MASSA ÚNICA EM ARGAMASSA INDUSTRIALIZADA, PREPARO MECÂNICO E | M2 | CR | 140.49
APLICAÇÃO COM EQUIPAMENTO DE MISTURA E PROJEÇÃO DE 1,5 M3/H EM SUPERF
ÍCIES EXTERNAS DA SACADA, ESPESSURA MAIOR OU IGUAL A 50 MM, SEM USO DE
TELA METÁLICA. AF_06/2014
87825 | EMBOÇO OU MASSA ÚNICA EM ARGAMASSA TRAÇO 1:2:8, PREPARO MECÂNICO COM B | M2 | CR | 50.06
ETONEIRA 400 L, APLICADA MANUALMENTE NAS PAREDES INTERNAS DA SACADA, E
SPESSURA DE 25 MM, SEM USO DE TELA METÁLICA DE REFORÇO CONTRA FISSURAÇ
ÃO. AF_06/2014
87827 | EMBOÇO OU MASSA ÚNICA EM ARGAMASSA TRAÇO 1:2:8, PREPARO MANUAL, APLICA | M2 | CR | 53.23
DA MANUALMENTE NAS PAREDES INTERNAS DA SACADA, ESPESSURA DE 25 MM, SEM

## Table 463
CÓDIGO ¦D E S C R I Ç Ã O ¦UNIDADE ¦ORIGEM DE PREÇO ¦CUSTO TOTAL
VÍNCULO.....: CAIXA REFERENCIAL
87828 | EMBOÇO OU MASSA ÚNICA EM ARGAMASSA INDUSTRIALIZADA, PREPARO MECÂNICO E | M2 | CR | 70.53
APLICAÇÃO COM EQUIPAMENTO DE MISTURA E PROJEÇÃO DE 1,5 M3/H NAS PARED
ES INTERNAS DA SACADA, ESPESSURA 25 MM, SEM USO DE TELA METÁLICA. AF_0
6/2014
87829 EMBOÇO OU MASSA ÚNICA EM ARGAMASSA TRAÇO 1:2:8, PREPARO MECÂNICO COM B M2 |  |  | CR | 56.72
ETONEIRA 400 L, APLICADA MANUALMENTE NAS PAREDES INTERNAS DA SACADA, E
SPESSURA DE 35 MM, SEM USO DE TELA METÁLICA DE REFORÇO CONTRA FISSURAÇ
ÃO. AF_06/2014
87831 EMBOÇO OU MASSA ÚNICA EM ARGAMASSA TRAÇO 1:2:8, PREPARO MANUAL, APLICA M2 |  |  | CR | 60.97
DA MANUALMENTE NAS PAREDES INTERNAS DA SACADA, ESPESSURA DE 35 MM, SEM
USO DE TELA METÁLICA DE REFORÇO CONTRA FISSURAÇÃO. AF_06/2014
87832 EMBOÇO OU MASSA ÚNICA EM ARGAMASSA INDUSTRIALIZADA, PREPARO MECÂNICO E M2 |  |  | CR | 85.74
APLICAÇÃO COM EQUIPAMENTO DE MISTURA E PROJEÇÃO DE 1,5 M3/H DE ARGAMA
SSA NAS PAREDES INTERNAS DA SACADA, ESPESSURA 35 MM, SEM USO DE TELA M
ETÁLICA. AF_06/2014
87834 | REVESTIMENTO DECORATIVO MONOCAMADA APLICADO MANUALMENTE EM PANOS CEGOS | M2 | CR | 126.49
DA FACHADA DE UM EDIFÍCIO DE ESTRUTURA CONVENCIONAL, COM ACABAMENTO R
ASPADO. AF_06/2014
87835 | REVESTIMENTO DECORATIVO MONOCAMADA APLICADO MANUALMENTE EM PANOS CEGOS | M2 | CR | 87.52
DA FACHADA DE UM EDIFÍCIO DE ALVENARIA ESTRUTURAL, COM ACABAMENTO RAS
PADO. AF_06/2014
87836 | REVESTIMENTO DECORATIVO MONOCAMADA APLICADO COM EQUIPAMENTO DE PROJEÇÃ | M2 | CR | 119.96
O EM PANOS CEGOS DA FACHADA DE UM EDIFÍCIO DE ESTRUTURA CONVENCIONAL,
COM ACABAMENTO RASPADO. AF_06/2014
87837 | REVESTIMENTO DECORATIVO MONOCAMADA APLICADO COM EQUIPAMENTO DE PROJEÇÃ | M2 | CR | 81.82
O EM PANOS CEGOS DA FACHADA DE UM EDIFÍCIO DE ALVENARIA ESTRUTURAL, CO

## Table 464
CÓDIGO ¦D E S C R I Ç Ã O ¦UNIDADE ¦ORIGEM DE PREÇO ¦CUSTO TOTAL
VÍNCULO.....: CAIXA REFERENCIAL
87838 | REVESTIMENTO DECORATIVO MONOCAMADA APLICADO MANUALMENTE EM PANOS DA FA | M2 | CR | 132.33
CHADA COM PRESENÇA DE VÃOS, DE UM EDIFÍCIO DE ESTRUTURA CONVENCIONAL E
ACABAMENTO RASPADO. AF_06/2014
87839 | REVESTIMENTO DECORATIVO MONOCAMADA APLICADO MANUALMENTE EM PANOS DA FA | M2 | CR | 91.89
CHADA COM PRESENÇA DE VÃOS, DE UM EDIFÍCIO DE ALVENARIA ESTRUTURAL E A
CABAMENTO RASPADO. AF_06/2014
87840 | REVESTIMENTO DECORATIVO MONOCAMADA APLICADO COM EQUIPAMENTO DE PROJEÇÃ | M2 | CR | 124.44
O EM PANOS DA FACHADA COM PRESENÇA DE VÃOS, DE UM EDIFÍCIO DE ESTRUTUR
A CONVENCIONAL E ACABAMENTO RASPADO. AF_06/2014
87841 | REVESTIMENTO DECORATIVO MONOCAMADA APLICADO COM EQUIPAMENTO DE PROJEÇÃ | M2 | CR | 84.82
O EM PANOS DA FACHADA COM PRESENÇA DE VÃOS, DE UM EDIFÍCIO DE ALVENARI
A ESTRUTURAL E ACABAMENTO RASPADO. AF_06/2014
87842 | REVESTIMENTO DECORATIVO MONOCAMADA APLICADO MANUALMENTE EM SUPERFÍCIES | M2 | CR | 134.16
EXTERNAS DA SACADA DE UM EDIFÍCIO DE ESTRUTURA CONVENCIONAL E ACABAME
NTO RASPADO. AF_06/2014
87843 | REVESTIMENTO DECORATIVO MONOCAMADA APLICADO MANUALMENTE EM SUPERFÍCIES | M2 | CR | 99.91
EXTERNAS DA SACADA DE UM EDIFÍCIO DE ALVENARIA ESTRUTURAL E ACABAMENT
O RASPADO. AF_06/2014
87844 | REVESTIMENTO DECORATIVO MONOCAMADA APLICADO COM EQUIPAMENTO DE PROJEÇÃ | M2 | CR | 122.67
O EM SUPERFÍCIES EXTERNAS DA SACADA DE UM EDIFÍCIO DE ESTRUTURA CONVEN
CIONAL E ACABAMENTO RASPADO. AF_06/2014
87845 | REVESTIMENTO DECORATIVO MONOCAMADA APLICADO COM EQUIPAMENTO DE PROJEÇÃ | M2 | CR | 89.28
O EM SUPERFÍCIES EXTERNAS DA SACADA DE UM EDIFÍCIO DE ALVENARIA ESTRUT
URAL E ACABAMENTO RASPADO. AF_06/2014
87846 | REVESTIMENTO DECORATIVO MONOCAMADA APLICADO MANUALMENTE EM PANOS CEGOS | M2 | CR | 137.48
DA FACHADA DE UM EDIFÍCIO DE ESTRUTURA CONVENCIONAL, COM ACABAMENTO T

## Table 465
CÓDIGO ¦D E S C R I Ç Ã O ¦UNIDADE ¦ORIGEM DE PREÇO ¦CUSTO TOTAL
VÍNCULO.....: CAIXA REFERENCIAL
87847 | REVESTIMENTO DECORATIVO MONOCAMADA APLICADO MANUALMENTE EM PANOS CEGOS | M2 | CR | 98.5
DA FACHADA DE UM EDIFÍCIO DE ALVENARIA ESTRUTURAL, COM ACABAMENTO TRA
VERTINO. AF_06/2014
87848 | REVESTIMENTO DECORATIVO MONOCAMADA APLICADO COM EQUIPAMENTO DE PROJEÇÃ | M2 | CR | 129.89
O EM PANOS CEGOS DA FACHADA DE UM EDIFÍCIO DE ESTRUTURA CONVENCIONAL,
COM ACABAMENTO TRAVERTINO. AF_06/2014
87849 | REVESTIMENTO DECORATIVO MONOCAMADA APLICADO COM EQUIPAMENTO DE PROJEÇÃ | M2 | CR | 91.75
O EM PANOS CEGOS DA FACHADA DE UM EDIFÍCIO DE ALVENARIA ESTRUTURAL, CO
M ACABAMENTO TRAVERTINO. AF_06/2014
87850 | REVESTIMENTO DECORATIVO MONOCAMADA APLICADO MANUALMENTE EM PANOS DA FA | M2 | CR | 143.34
CHADA COM PRESENÇA DE VÃOS, DE UM EDIFÍCIO DE ESTRUTURA CONVENCIONAL E
ACABAMENTO TRAVERTINO. AF_06/2014
87851 | REVESTIMENTO DECORATIVO MONOCAMADA APLICADO MANUALMENTE EM PANOS DA FA | M2 | CR | 102.89
CHADA COM PRESENÇA DE VÃOS, DE UM EDIFÍCIO DE ALVENARIA ESTRUTURAL E A
CABAMENTO TRAVERTINO. AF_06/2014
87852 | REVESTIMENTO DECORATIVO MONOCAMADA APLICADO COM EQUIPAMENTO DE PROJEÇÃ | M2 | CR | 134.36
O EM PANOS DA FACHADA COM PRESENÇA DE VÃOS, DE UM EDIFÍCIO DE ESTRUTUR
A CONVENCIONAL E ACABAMENTO TRAVERTINO. AF_06/2014
87853 | REVESTIMENTO DECORATIVO MONOCAMADA APLICADO COM EQUIPAMENTO DE PROJEÇÃ | M2 | CR | 94.73
O EM PANOS DA FACHADA COM PRESENÇA DE VÃOS, DE UM EDIFÍCIO DE ALVENARI
A ESTRUTURAL E ACABAMENTO TRAVERTINO. AF_06/2014
87854 | REVESTIMENTO DECORATIVO MONOCAMADA APLICADO MANUALMENTE EM SUPERFÍCIES | M2 | CR | 145.15
EXTERNAS DA SACADA DE UM EDIFÍCIO DE ESTRUTURA CONVENCIONAL E ACABAME
NTO TRAVERTINO. AF_06/2014
87855 | REVESTIMENTO DECORATIVO MONOCAMADA APLICADO MANUALMENTE EM SUPERFÍCIES | M2 | CR | 110.91
EXTERNAS DA SACADA DE UM EDIFÍCIO DE ALVENARIA ESTRUTURAL E ACABAMENT

## Table 466
CÓDIGO ¦D E S C R I Ç Ã O ¦UNIDADE ¦ORIGEM DE PREÇO ¦CUSTO TOTAL
VÍNCULO.....: CAIXA REFERENCIAL
87856 | REVESTIMENTO DECORATIVO MONOCAMADA APLICADO COM EQUIPAMENTO DE PROJEÇÃ | M2 | CR | 132.61
O EM SUPERFÍCIES EXTERNAS DA SACADA DE UM EDIFÍCIO DE ESTRUTURA CONVEN
CIONAL E ACABAMENTO TRAVERTINO. AF_06/2014
87857 | REVESTIMENTO DECORATIVO MONOCAMADA APLICADO COM EQUIPAMENTO DE PROJEÇÃ | M2 | CR | 99.19
O EM SUPERFÍCIES EXTERNAS DA SACADA DE UM EDIFÍCIO DE ALVENARIA ESTRUT
URAL E ACABAMENTO TRAVERTINO. AF_06/2014
87858 | REVESTIMENTO DECORATIVO MONOCAMADA APLICADO MANUALMENTE NAS PAREDES IN | M2 | CR | 95.58
TERNAS DA SACADA COM ACABAMENTO RASPADO. AF_06/2014
87859 | REVESTIMENTO DECORATIVO MONOCAMADA APLICADO MANUALMENTE NAS PAREDES IN | M2 | CR | 111.25
TERNAS DA SACADA COM ACABAMENTO TRAVERTINO. AF_06/2014
89048 | (COMPOSIÇÃO REPRESENTATIVA) DO SERVIÇO DE EMBOÇO/MASSA ÚNICA, TRAÇO 1: | M2 | CR | 24.68
2:8, PREPARO MECÂNICO, COM BETONEIRA DE 400L, EM PAREDES DE AMBIENTES
INTERNOS, COM EXECUÇÃO DE TALISCAS, PARA EDIFICAÇÃO HABITACIONAL MULTI
FAMILIAR (PRÉDIO). AF_11/2014
89049 | (COMPOSIÇÃO REPRESENTATIVA) DO SERVIÇO DE APLICAÇÃO MANUAL DE GESSO DE | M2 | CR | 14.64
SEMPENADO (SEM TALISCAS) EM TETO, ESPESSURA 0,5 CM, PARA EDIFICAÇÃO HA
BITACIONAL MULTIFAMILIAR (PRÉDIO). AF_11/2014
89173 | (COMPOSIÇÃO REPRESENTATIVA) DO SERVIÇO DE EMBOÇO/MASSA ÚNICA, APLICADO | M2 | CR | 24.21
MANUALMENTE, TRAÇO 1:2:8, EM BETONEIRA DE 400L, PAREDES INTERNAS, COM
EXECUÇÃO DE TALISCAS, EDIFICAÇÃO HABITACIONAL UNIFAMILIAR (CASAS) E E
DIFICAÇÃO PÚBLICA PADRÃO. AF_12/2014
90406 | MASSA ÚNICA, PARA RECEBIMENTO DE PINTURA, EM ARGAMASSA TRAÇO 1:2:8, PR | M2 | CR | 32.49
EPARO MECÂNICO COM BETONEIRA 400L, APLICADA MANUALMENTE EM TETO, ESPES
SURA DE 20MM, COM EXECUÇÃO DE TALISCAS. AF_03/2015
90407 | MASSA ÚNICA, PARA RECEBIMENTO DE PINTURA, EM ARGAMASSA TRAÇO 1:2:8, PR | M2 | CR | 35.81
EPARO MANUAL, APLICADA MANUALMENTE EM TETO, ESPESSURA DE 20MM, COM EXE
CUÇÃO DE TALISCAS. AF_03/2015

## Table 467
CÓDIGO ¦D E S C R I Ç Ã O ¦UNIDADE ¦ORIGEM DE PREÇO ¦CUSTO TOTAL
VÍNCULO.....: CAIXA REFERENCIAL
90408 | MASSA ÚNICA, PARA RECEBIMENTO DE PINTURA, EM ARGAMASSA TRAÇO 1:2:8, PR | M2 | CR | 24.01
EPARO MECÂNICO COM BETONEIRA 400L, APLICADA MANUALMENTE EM TETO, ESPES
SURA DE 10MM, COM EXECUÇÃO DE TALISCAS. AF_03/2015
90409 | MASSA ÚNICA, PARA RECEBIMENTO DE PINTURA, EM ARGAMASSA TRAÇO 1:2:8, PR | M2 | CR | 25.89
EPARO MANUAL, APLICADA MANUALMENTE EM TETO, ESPESSURA DE 10MM, COM EXE
CUÇÃO DE TALISCAS. AF_03/2015
108 | REBOCO
5998 | PASTA DE CIMENTO PORTLAND, ESPESSURA 1MM | M2 | CR | 0.72
110 | PASTILHAS,CERAMICAS, PLACAS PRE-MOLDADAS E OUTROS
84084 | APICOAMENTO MANUAL DE SUPERFICIE DE CONCRETO | M2 | CR | 5.91
87242 | REVESTIMENTO CERÂMICO PARA PAREDES EXTERNAS EM PASTILHAS DE PORCELANA | M2 | CR | 176.21
5 X 5 CM (PLACAS DE 30 X 30 CM), ALINHADAS A PRUMO, APLICADO EM PANOS
COM VÃOS. AF_06/2014
87243 | REVESTIMENTO CERÂMICO PARA PAREDES EXTERNAS EM PASTILHAS DE PORCELANA | M2 | CR | 161.73
5 X 5 CM (PLACAS DE 30 X 30 CM), ALINHADAS A PRUMO, APLICADO EM PANOS
SEM VÃOS. AF_06/2014
87244 | REVESTIMENTO CERÂMICO PARA PAREDES EXTERNAS EM PASTILHAS DE PORCELANA | M2 | CR | 171.15
5 X 5 CM (PLACAS DE 30 X 30 CM), ALINHADAS A PRUMO, APLICADO EM SUPERF
ÍCIES EXTERNAS DA SACADA. AF_06/2014
87245 | REVESTIMENTO CERÂMICO PARA PAREDES EXTERNAS EM PASTILHAS DE PORCELANA | M2 | CR | 205.06
5 X 5 CM (PLACAS DE 30 X 30 CM), ALINHADAS A PRUMO, APLICADO EM SUPERF
ÍCIES INTERNAS DA SACADA. AF_06/2014
87264 | REVESTIMENTO CERÂMICO PARA PAREDES INTERNAS COM PLACAS TIPO GRÊS OU SE | M2 | CR | 57.15
MI-GRÊS DE DIMENSÕES 20X20 CM APLICADAS EM AMBIENTES DE ÁREA MENOR QUE
5 M² NA ALTURA INTEIRA DAS PAREDES. AF_06/2014
CÓDIGO ¦D E S C R I Ç Ã O ¦UNIDADE ¦ORIGEM DE PREÇO ¦CUSTO TOTAL
VÍNCULO.....: CAIXA REFERENCIAL
87265 REVESTIMENTO CERÂMICO PARA PAREDES INTERNAS COM PLACAS TIPO GRÊS OU SE M2 CR 51,07 MI-GRÊS DE DIMENSÕES 20X20 CM APLICADAS EM AMBIENTES DE ÁREA MAIOR QUE 5 M² NA ALTURA INTEIRA DAS PAREDES. AF_06/2014 87266 REVESTIMENTO CERÂMICO PARA PAREDES INTERNAS COM PLACAS TIPO GRÊS OU SE M2 CR 59,28 MI-GRÊS DE DIMENSÕES 20X20 CM APLICADAS EM AMBIENTES DE ÁREA MENOR QUE 5 M² A MEIA ALTURA DAS PAREDES. AF_06/2014 87267 REVESTIMENTO CERÂMICO PARA PAREDES INTERNAS COM PLACAS TIPO GRÊS OU SE M2 CR 56,61 MI-GRÊS DE DIMENSÕES 20X20 CM APLICADAS EM AMBIENTES DE ÁREA MAIOR QUE 5 M² A MEIA ALTURA DAS PAREDES. AF_06/2014 87268 REVESTIMENTO CERÂMICO PARA PAREDES INTERNAS COM PLACAS TIPO GRÊS OU SE M2 CR 60,91 MI-GRÊS DE DIMENSÕES 25X35 CM APLICADAS EM AMBIENTES DE ÁREA MENOR QUE 5 M² NA ALTURA INTEIRA DAS PAREDES. AF_06/2014 87269 REVESTIMENTO CERÂMICO PARA PAREDES INTERNAS COM PLACAS TIPO GRÊS OU SE M2 CR 54,29 MI-GRÊS DE DIMENSÕES 25X35 CM APLICADAS EM AMBIENTES DE ÁREA MAIOR QUE 5 M² NA ALTURA INTEIRA DAS PAREDES. AF_06/2014 87270 REVESTIMENTO CERÂMICO PARA PAREDES INTERNAS COM PLACAS TIPO GRÊS OU SE M2 CR 62,70 MI-GRÊS DE DIMENSÕES 25X35 CM APLICADAS EM AMBIENTES DE ÁREA MENOR QUE 5 M² A MEIA ALTURA DAS PAREDES. AF_06/2014 87271 REVESTIMENTO CERÂMICO PARA PAREDES INTERNAS COM PLACAS TIPO GRÊS OU SE M2 CR 59,53 MI-GRÊS DE DIMENSÕES 25X35 CM APLICADAS EM AMBIENTES DE ÁREA MAIOR QUE 5 M² A MEIA ALTURA DAS PAREDES. AF_06/2014 87272 REVESTIMENTO CERÂMICO PARA PAREDES INTERNAS COM PLACAS TIPO GRÊS OU SE M2 CR 64,40 MI-GRÊS DE DIMENSÕES 33X45 CM APLICADAS EM AMBIENTES DE ÁREA MENOR QUE 5 M² NA ALTURA INTEIRA DAS PAREDES. AF_06/2014 87273 REVESTIMENTO CERÂMICO PARA PAREDES INTERNAS COM PLACAS TIPO GRÊS OU SE M2 CR 56,32 MI-GRÊS DE DIMENSÕES 33X45 CM APLICADAS EM AMBIENTES DE ÁREA MAIOR QUE 5 M² NA ALTURA INTEIRA DAS PAREDES. AF_06/2014

## Table 468
CÓDIGO ¦D E S C R I Ç Ã O ¦UNIDADE ¦ORIGEM DE PREÇO ¦CUSTO TOTAL
VÍNCULO.....: CAIXA REFERENCIAL
87274 REVESTIMENTO CERÂMICO PARA PAREDES INTERNAS COM PLACAS TIPO GRÊS OU SE M2 CR 65,66 MI-GRÊS DE DIMENSÕES 33X45 CM APLICADAS EM AMBIENTES DE ÁREA MENOR QUE 5 M² A MEIA ALTURA DAS PAREDES. AF_06/2014 87275 REVESTIMENTO CERÂMICO PARA PAREDES INTERNAS COM PLACAS TIPO GRÊS OU SE M2 CR 62,94 MI-GRÊS DE DIMENSÕES 33X45 CM APLICADAS EM AMBIENTES DE ÁREA MAIOR QUE 5 M² A MEIA ALTURA DAS PAREDES. AF_06/2014
88786 | REVESTIMENTO CERÂMICO PARA PAREDES EXTERNAS EM PASTILHAS DE PORCELANA | M2 | CR | 196.17
2,5 X 2,5 CM (PLACAS DE 30 X 30 CM), ALINHADAS A PRUMO, APLICADO EM PA
NOS COM VÃOS. AF_10/2014
88787 | REVESTIMENTO CERÂMICO PARA PAREDES EXTERNAS EM PASTILHAS DE PORCELANA | M2 | CR | 180.8
2,5 X 2,5 CM (PLACAS DE 30 X 30 CM), ALINHADAS A PRUMO, APLICADO EM PA
NOS SEM VÃOS. AF_10/2014
88788 | REVESTIMENTO CERÂMICO PARA PAREDES EXTERNAS EM PASTILHAS DE PORCELANA | M2 | CR | 190.22
2,5 X 2,5 CM (PLACAS DE 30 X 30 CM), ALINHADAS A PRUMO, APLICADO EM SU
PERFÍCIES EXTERNAS DA SACADA. AF_10/2014
88789 | REVESTIMENTO CERÂMICO PARA PAREDES EXTERNAS EM PASTILHAS DE PORCELANA | M2 | CR | 227.15
2,5 X 2,5 CM (PLACAS DE 30 X 30 CM), ALINHADAS A PRUMO, APLICADO EM SU
PERFÍCIES INTERNAS DA SACADA. AF_10/2014
89045 | (COMPOSIÇÃO REPRESENTATIVA) DO SERVIÇO DE REVESTIMENTO CERÂMICO PARA A | M2 | CR | 56.99
MBIENTES DE ÁREAS MOLHADAS, MEIA PAREDE OU PAREDE INTEIRA, COM PLACAS
TIPO GRÊS OU SEMI-GRÊS, DIMENSÕES 20X20 CM, PARA EDIFICAÇÃO HABITACION
AL MULTIFAMILIAR (PRÉDIO). AF_11/2014
89170 | (COMPOSIÇÃO REPRESENTATIVA) DO SERVIÇO DE REVESTIMENTO CERÂMICO PARA P | M2 | CR | 55.47
AREDES INTERNAS, MEIA PAREDE, OU PAREDE INTEIRA, PLACAS GRÊS OU SEMI-G
RÊS DE 20X20 CM, PARA EDIFICAÇÕES HABITACIONAIS UNIFAMILIAR (CASAS) E
EDIFICAÇÕES PÚBLICAS PADRÃO. AF_11/2014

## Table 469
CÓDIGO ¦D E S C R I Ç Ã O ¦UNIDADE ¦ORIGEM DE PREÇO ¦CUSTO TOTAL
VÍNCULO.....: CAIXA REFERENCIAL
93392 | REVESTIMENTO CERÂMICO PARA PAREDES INTERNAS COM PLACAS TIPO GRÊS OU SE | M2 | CR | 43.42
MI-GRÊS PADRÃO POPULAR DE DIMENSÕES 20X20 CM APLICADAS EM AMBIENTES DE
ÁREA MENOR QUE 5 M2 NA ALTURA INTEIRA DAS PAREDES. AF_06/2014
93393 | REVESTIMENTO CERÂMICO PARA PAREDES INTERNAS COM PLACAS TIPO GRÊS OU SE | M2 | CR | 37.47
MI-GRÊS PADRÃO POPULAR DE DIMENSÕES 20X20 CM APLICADAS EM AMBIENTES DE
ÁREA MAIOR QUE 5 M2 NA ALTURA INTEIRA DAS PAREDES. AF_06/2014
93394 | REVESTIMENTO CERÂMICO PARA PAREDES INTERNAS COM PLACAS TIPO GRÊS OU SE | M2 | CR | 45.55
MI-GRÊS PADRÃO POPULAR DE DIMENSÕES 20X20 CM APLICADAS EM AMBIENTES DE
ÁREA MENOR QUE 5 M2 A MEIA ALTURA DAS PAREDES. AF_06/2014
93395 | REVESTIMENTO CERÂMICO PARA PAREDES INTERNAS COM PLACAS TIPO GRÊS OU SE | M2 | CR | 42.88
MI-GRÊS PADRÃO POPULAR DE DIMENSÕES 20X20 CM APLICADAS EM AMBIENTES DE
ÁREA MAIOR QUE 5 M2 A MEIA ALTURA DAS PAREDES. AF_06/2014
125 | PEITORIL DE MARMORE/GRANITO
84088 | PEITORIL EM MARMORE BRANCO, LARGURA DE 15CM, ASSENTADO COM ARGAMASSA T | M | CR | 55.43
RACO 1:4 (CIMENTO E AREIA MEDIA), PREPARO MANUAL DA ARGAMASSA
84089 | PEITORIL EM MARMORE BRANCO, LARGURA DE 25CM, ASSENTADO COM ARGAMASSA T | M | CR | 78.96
RACO 1:3 (CIMENTO E AREIA MEDIA), PREPARO MANUAL DA ARGAMASSA
129 | PEITORIL DE CONCRETO
40675 | ASSENTAMENTO DE PEITORIL COM ARGAMASSA DE CIMENTO COLANTE | M | CR | 4.22
133 | FORRO DE MADEIRA
9536 | FORRO DE MADEIRA PARA BEIRAL, TABUAS DE 10X1CM COM FRISO MACHO/FEMEA, | M2 | CR | 169.6
INCLUSA MEIA-CANA E TESTEIRA COM ALTURA DE 15CM
74250 | FORRO DE TABUA DE PINHO
74250/001 | FORRO DE MADEIRA, TABUAS 10X1CM COM FRISO MACHO/FEMEA, EXCLUSIVE ENTAR | M2 | CR | 97.08
UGAMENTO
84090 | FORRO DE MADEIRA COM TABUAS 10X1CM FIXADAS EM SARRAFOS DE 2X10CM COM E | M2 | CR | 125
SPACAMENTO DE 50CM

## Table 470
CÓDIGO ¦D E S C R I Ç Ã O ¦UNIDADE ¦ORIGEM DE PREÇO ¦CUSTO TOTAL
VÍNCULO.....: CAIXA REFERENCIAL
84091 | BARROTEAMENTO PARA FORRO, COM PECAS DE MADEIRA 2,5X10CM, ESPACADAS DE | M2 | CR | 50.85
50CM
84093 | TABEIRA DE MADEIRA LEI, 1A QUALIDADE, 2,5X30,0CM PARA BEIRAL DE TELHAD | M | CR | 23.02
O
84094 | MEIA CANA 2,5X2,5CM COM ACABAMENTO PARA FORRO DE MADEIRA | M | CR | 9.86
84095 | RODATETO EM MADEIRA DE LEI 7,0X2,5CM | M | CR | 20.91
84096 | RODATETO EM MADEIRA DE LEI NATIVA/REGIONAL 1,5 X 5 CM | M | CR | 17.81
134 | FORRO DE GESSO
72197 | SANCA DE GESSO, ALTURA 15CM, MOLDADA NA OBRA | M | CR | 26.41
73792 | FORRO DE GESSO
73792/001 | FORRO EM PLACAS PRE-MOLDADAS DE GESSO LISO, BISOTADO, 60X60CM COM ESPE | M2 | CR | 72.74
SSURA CENTRAL 1,2CM E NAS BORDAS 3,0CM, INCLUSO FIXACAO COM ARAME E ES
TRUTURA DE MADEIRA
73986 | FORRO DE GESSO
73986/001 | FORRO DE GESSO EM PLACAS 60X60CM, ESPESSURA 1,2CM, INCLUSIVE FIXACAO C | M2 | CR | 27.88
OM ARAME
257 | LAMINADO PARA PAREDE
72200 | REVESTIMENTO EM LAMINADO MELAMINICO TEXTURIZADO, ESPESSURA 0,8 MM, FIX | M2 | CR | 69.66
ADO COM COLA
290 | REVESTIMENTO DE CORRIMAO
73807 | CORRIMAO DE GRANITO ARTIFICIAL (MARMORITE) COM 15 CM DE LARGURA
73807/001 | CORRIMAO EM MARMORITE, LARGURA 15CM | M | CR | 92.72
311 | FORRO METALICO/PVC
72201 | RECOLOCACO DE FORROS EM REGUA DE PVC E PERFIS, CONSIDERANDO REAPROVEIT | M2 | CR | 10.59
AMENTO DO MATERIAL
315 | REVESTIMENTO TERMICO E/OU ACUSTICO

## Table 471
CÓDIGO ¦D E S C R I Ç Ã O ¦UNIDADE ¦ORIGEM DE PREÇO ¦CUSTO TOTAL
VÍNCULO.....: CAIXA REFERENCIAL
72198 ISOLAMENTO TERMICO COM ARGAMASSA TRACO 1:3 (CIMENTO E AREIA GROSSA NAO M2 CR 86,90
PENEIRADA), COM ADICAO DE PEROLAS DE ISOPOR, ESPESSURA 6CM, PREPARO M
ANUAL DA ARGAMASSA
73833 | ISOLAMENTO TERMICO C/LA DE VIDRO
73833/001 | ISOLAMENTO TERMICO COM MANTA DE LA DE VIDRO, ESPESSURA 2,5CM | M2 | CR | 51
319 | RESTAURO
83730 | REPARO ESTRUTURAL DE ESTRUTURAS DE CONCRETO COM ARGAMASSA POLIMERICA D | M2 | CR | 187.55
E ALTO DESEMPENHO, E=2 CM
83736 | REPARO/COLAGEM DE ESTRUTURAS DE CONCRETO COM ADESIVO ESTRUTURAL A BASE | M2 | CR | 172.99
DE EPOXI, E=2 MM
91514 | ESTUCAMENTO DE PANOS DE FACHADA SEM VÃOS DO SISTEMA DE PAREDES DE CONC | M2 | CR | 5.39
RETO EM EDIFICAÇÕES DE MÚLTIPLOS PAVIMENTOS. AF_06/2015
91515 | ESTUCAMENTO DE PANOS DE FACHADA COM VÃOS DO SISTEMA DE PAREDES DE CONC | M2 | CR | 7.13
RETO EM EDIFICAÇÕES DE MÚLTIPLOS PAVIMENTOS. AF_06/2015
91516 | ESTUCAMENTO DE SUPERFÍCIE EXTERNA DA SACADA DO SISTEMA DE PAREDES DE C | M2 | CR | 10.41
ONCRETO EM EDIFICAÇÕES DE MÚLTIPLOS PAVIMENTOS. AF_06/2015
91517 | ESTUCAMENTO DE PANOS DE FACHADA SEM VÃOS DO SISTEMA DE PAREDES DE CONC | M2 | CR | 11.59
RETO EM EDIFICAÇÕES DE PAVIMENTO ÚNICO. AF_06/2015
91519 | ESTUCAMENTO DE PANOS DE FACHADA COM VÃOS DO SISTEMA DE PAREDES DE CONC | M2 | CR | 13.31
RETO EM EDIFICAÇÕES DE PAVIMENTO ÚNICO. AF_06/2015
91520 | ESTUCAMENTO DE DENSIDADE BAIXA NAS FACES INTERNAS DE PAREDES DO SISTEM | M2 | CR | 1.95
A DE PAREDES DE CONCRETO. AF_06/2015
91522 | ESTUCAMENTO, PARA QUALQUER REVESTIMENTO, EM TETO DO SISTEMA DE PAREDES | M2 | CR | 2.35
DE CONCRETO. AF_06/2015
91525 | ESTUCAMENTO DE DENSIDADE ALTA, NAS FACES INTERNAS DE PAREDES DO SISTEM | M2 | CR | 4.3
A DE PAREDES DE CONCRETO. AF_06/2015
SEDI | SERVICOS DIVERSOS
209 | ANDAIMES

## Table 472
CÓDIGO ¦D E S C R I Ç Ã O ¦UNIDADE ¦ORIGEM DE PREÇO ¦CUSTO TOTAL
VÍNCULO.....: CAIXA REFERENCIAL
72817 | BANDEJA SALVA-VIDAS/COLETA DE ENTULHOS, COM TABUA |  | M | CR | 218.05
73618 | LOCACAO MENSAL DE ANDAIME METALICO TIPO FACHADEIRO, INCLUSIVE MONTAGEM |  | M2 | CR | 7.43
73674 | ANDAIME PARA ALVENARIA EM MADEIRA DE 2A |  | M2 | CR | 24.96
73804 | PROTECAO PARA FACHADAS
73804/001 | PROTECAO DE FACHADA COM TELA DE POLIPROPILENO FIXADA EM ESTRUTURA DE M |  | M2 | CR | 24.86
ADEIRA COM ARAME GALVANIZADO
84111 | PLATAFORMA MADEIRA P/ ANDAIME TUBULAR APROVEITAMENTO 20 VEZES |  | M2 | CR | 4.19
84112 | ANDAIME TABUADO SOBRE CAVALETES (INCLUSO CAVALETE) EM MADEIRA DE 1ª UT |  | M2 | CR | 9.81
IL 20X INCL MOVIMENTACAO P/ PE-DIREITO 4,00M
95135 | LOCACAO DE ANDAIME METALICO TUBULAR TIPO TORRE |  | M/MES | CR | 17.39
210 | ARGAMASSAS
73548 | ARGAMASSA TRACO 1:3 (CIMENTO E AREIA), PREPARO MANUAL, INCLUSO ADITIVO |  | M3 | CR | 443.1
IMPERMEABILIZANTE 73549 ARGAMASSA TRACO 1:4 (CIMENTO E AREIA), PREPARO MANUAL, INCLUSO ADITIVO M3 CR 421,42 IMPERMEABILIZANTE
87280 | ARGAMASSA TRAÇO 1:7 (CIMENTO E AREIA MÉDIA) COM ADIÇÃO | DE PLASTIFICANT | M3 | CR | 231.14
| E PARA EMBOÇO/MASSA ÚNICA/ASSENTAMENTO DE ALVENARIA DE | VEDAÇÃO, PREPAR
O MECÂNICO COM BETONEIRA 400 L. AF_06/2014
87281 | ARGAMASSA TRAÇO 1:7 (CIMENTO E AREIA MÉDIA) COM ADIÇÃO | DE PLASTIFICANT | M3 | CR | 227.59
| E PARA EMBOÇO/MASSA ÚNICA/ASSENTAMENTO DE ALVENARIA DE | VEDAÇÃO, PREPAR
O MECÂNICO COM BETONEIRA 600 L. AF_06/2014
87283 | ARGAMASSA TRAÇO 1:6 (CIMENTO E AREIA MÉDIA) COM ADIÇÃO | DE PLASTIFICANT | M3 | CR | 252.74
| E PARA EMBOÇO/MASSA ÚNICA/ASSENTAMENTO DE ALVENARIA DE | VEDAÇÃO, PREPAR
O MECÂNICO COM BETONEIRA 400 L. AF_06/2014
87284 | ARGAMASSA TRAÇO 1:6 (CIMENTO E AREIA MÉDIA) COM ADIÇÃO | DE PLASTIFICANT | M3 | CR | 235.84
| E PARA EMBOÇO/MASSA ÚNICA/ASSENTAMENTO DE ALVENARIA DE | VEDAÇÃO, PREPAR
O MECÂNICO COM BETONEIRA 600 L. AF_06/2014

## Table 473
CÓDIGO ¦D E S C R I Ç Ã O ¦UNIDADE ¦ORIGEM DE PREÇO ¦CUSTO TOTAL
VÍNCULO.....: CAIXA REFERENCIAL
87286 | ARGAMASSA TRAÇO 1:1:6 (CIMENTO, CAL E AREIA MÉDIA) PARA EMBOÇO/MASSA Ú | M3 | CR | 247.1
NICA/ASSENTAMENTO DE ALVENARIA DE VEDAÇÃO, PREPARO MECÂNICO COM BETONE
IRA 400 L. AF_06/2014
87287 | ARGAMASSA TRAÇO 1:1:6 (CIMENTO, CAL E AREIA MÉDIA) PARA EMBOÇO/MASSA Ú | M3 | CR | 306.13
NICA/ASSENTAMENTO DE ALVENARIA DE VEDAÇÃO, PREPARO MECÂNICO COM BETONE
IRA 600 L. AF_06/2014
87289 | ARGAMASSA TRAÇO 1:1,5:7,5 (CIMENTO, CAL E AREIA MÉDIA) PARA EMBOÇO/MAS | M3 | CR | 297.1
SA ÚNICA/ASSENTAMENTO DE ALVENARIA DE VEDAÇÃO, PREPARO MECÂNICO COM BE
TONEIRA 400 L. AF_06/2014
87290 | ARGAMASSA TRAÇO 1:1,5:7,5 (CIMENTO, CAL E AREIA MÉDIA) PARA EMBOÇO/MAS | M3 | CR | 293.04
SA ÚNICA/ASSENTAMENTO DE ALVENARIA DE VEDAÇÃO, PREPARO MECÂNICO COM BE
TONEIRA 600 L. AF_06/2014
87292 | ARGAMASSA TRAÇO 1:2:8 (CIMENTO, CAL E AREIA MÉDIA) PARA EMBOÇO/MASSA Ú | M3 | CR | 312.46
NICA/ASSENTAMENTO DE ALVENARIA DE VEDAÇÃO, PREPARO MECÂNICO COM BETONE
IRA 400 L. AF_06/2014
87294 | ARGAMASSA TRAÇO 1:2:9 (CIMENTO, CAL E AREIA MÉDIA) PARA EMBOÇO/MASSA Ú | M3 | CR | 294.84
NICA/ASSENTAMENTO DE ALVENARIA DE VEDAÇÃO, PREPARO MECÂNICO COM BETONE
IRA 600 L. AF_06/2014
87295 | ARGAMASSA TRAÇO 1:3:12 (CIMENTO, CAL E AREIA MÉDIA) PARA EMBOÇO/MASSA | M3 | CR | 301.91
ÚNICA/ASSENTAMENTO DE ALVENARIA DE VEDAÇÃO, PREPARO MECÂNICO COM BETON
EIRA 400 L. AF_06/2014
87296 | ARGAMASSA TRAÇO 1:3:12 (CIMENTO, CAL E AREIA MÉDIA) PARA EMBOÇO/MASSA | M3 | CR | 284.8
ÚNICA/ASSENTAMENTO DE ALVENARIA DE VEDAÇÃO, PREPARO MECÂNICO COM BETON
EIRA 600 L. AF_06/2014
87298 | ARGAMASSA TRAÇO 1:3 (CIMENTO E AREIA MÉDIA) PARA CONTRAPISO, PREPARO M | M3 | CR | 370.27
ECÂNICO COM BETONEIRA 400 L. AF_06/2014

## Table 474
CÓDIGO ¦D E S C R I Ç Ã O ¦UNIDADE ¦ORIGEM DE PREÇO ¦CUSTO TOTAL
VÍNCULO.....: CAIXA REFERENCIAL
87299 | ARGAMASSA TRAÇO 1:3 (CIMENTO E AREIA MÉDIA) PARA CONTRAPISO, PREPARO M | M3 | CR | 358.11
ECÂNICO COM BETONEIRA 600 L. AF_06/2014
87301 | ARGAMASSA TRAÇO 1:4 (CIMENTO E AREIA MÉDIA) PARA CONTRAPISO, PREPARO M | M3 | CR | 323.4
ECÂNICO COM BETONEIRA 400 L. AF_06/2014
87302 | ARGAMASSA TRAÇO 1:4 (CIMENTO E AREIA MÉDIA) PARA CONTRAPISO, PREPARO M | M3 | CR | 313.6
ECÂNICO COM BETONEIRA 600 L. AF_06/2014
87304 | ARGAMASSA TRAÇO 1:5 (CIMENTO E AREIA MÉDIA) PARA CONTRAPISO, PREPARO M | M3 | CR | 296.07
ECÂNICO COM BETONEIRA 400 L. AF_06/2014
87305 | ARGAMASSA TRAÇO 1:5 (CIMENTO E AREIA MÉDIA) PARA CONTRAPISO, PREPARO M | M3 | CR | 285.62
ECÂNICO COM BETONEIRA 600 L. AF_06/2014
87307 | ARGAMASSA TRAÇO 1:6 (CIMENTO E AREIA MÉDIA) PARA CONTRAPISO, PREPARO M | M3 | CR | 271.04
ECÂNICO COM BETONEIRA 400 L. AF_06/2014
87308 | ARGAMASSA TRAÇO 1:6 (CIMENTO E AREIA MÉDIA) PARA CONTRAPISO, PREPARO M | M3 | CR | 262.58
ECÂNICO COM BETONEIRA 600 L. AF_06/2014
87310 | ARGAMASSA TRAÇO 1:5 (CIMENTO E AREIA GROSSA) PARA CHAPISCO CONVENCIONA | M3 | CR | 258.43
L, PREPARO MECÂNICO COM BETONEIRA 400 L. AF_06/2014
87311 | ARGAMASSA TRAÇO 1:5 (CIMENTO E AREIA GROSSA) PARA CHAPISCO CONVENCIONA | M3 | CR | 252.64
L, PREPARO MECÂNICO COM BETONEIRA 600 L. AF_06/2014
87313 | ARGAMASSA TRAÇO 1:3 (CIMENTO E AREIA GROSSA) PARA CHAPISCO CONVENCIONA | M3 | CR | 311.28
L, PREPARO MECÂNICO COM BETONEIRA 400 L. AF_06/2014
87314 | ARGAMASSA TRAÇO 1:3 (CIMENTO E AREIA GROSSA) PARA CHAPISCO CONVENCIONA | M3 | CR | 306.29
L, PREPARO MECÂNICO COM BETONEIRA 600 L. AF_06/2014
87316 | ARGAMASSA TRAÇO 1:4 (CIMENTO E AREIA GROSSA) PARA CHAPISCO CONVENCIONA | M3 | CR | 283.82
L, PREPARO MECÂNICO COM BETONEIRA 400 L. AF_06/2014
87317 | ARGAMASSA TRAÇO 1:4 (CIMENTO E AREIA GROSSA) PARA CHAPISCO CONVENCIONA | M3 | CR | 274.65

## Table 475
CÓDIGO ¦D E S C R I Ç Ã O ¦UNIDADE ¦ORIGEM DE PREÇO ¦CUSTO TOTAL
VÍNCULO.....: CAIXA REFERENCIAL
87319 ARGAMASSA TRAÇO 1:5 (CIMENTO E AREIA GROSSA) COM ADIÇÃO DE EMULSÃO POL M3 CR 1.429,33 IMÉRICA PARA CHAPISCO ROLADO, PREPARO MECÂNICO COM BETONEIRA 400 L. AF _06/2014 87320 ARGAMASSA TRAÇO 1:5 (CIMENTO E AREIA GROSSA) COM ADIÇÃO DE EMULSÃO POL M3 CR 1.429,16 IMÉRICA PARA CHAPISCO ROLADO, PREPARO MECÂNICO COM BETONEIRA 600 L. AF _06/2014 87322 ARGAMASSA TRAÇO 1:3 (CIMENTO E AREIA GROSSA) COM ADIÇÃO DE EMULSÃO POL M3 CR 1.482,42 IMÉRICA PARA CHAPISCO ROLADO, PREPARO MECÂNICO COM BETONEIRA 400 L. AF _06/2014 87323 ARGAMASSA TRAÇO 1:3 (CIMENTO E AREIA GROSSA) COM ADIÇÃO DE EMULSÃO POL M3 CR 1.472,34 IMÉRICA PARA CHAPISCO ROLADO, PREPARO MECÂNICO COM BETONEIRA 600 L. AF _06/2014 87325 ARGAMASSA TRAÇO 1:4 (CIMENTO E AREIA GROSSA) COM ADIÇÃO DE EMULSÃO POL M3 CR 1.452,31 IMÉRICA PARA CHAPISCO ROLADO, PREPARO MECÂNICO COM BETONEIRA 400 L. AF _06/2014 87326 ARGAMASSA TRAÇO 1:4 (CIMENTO E AREIA GROSSA) COM ADIÇÃO DE EMULSÃO POL M3 CR 1.446,39 IMÉRICA PARA CHAPISCO ROLADO, PREPARO MECÂNICO COM BETONEIRA 600 L. AF _06/2014 87327 ARGAMASSA TRAÇO 1:7 (CIMENTO E AREIA MÉDIA) COM ADIÇÃO DE PLASTIFICANT M3 CR 247,77
E PARA EMBOÇO/MASSA ÚNICA/ASSENTAMENTO DE ALVENARIA DE VEDAÇÃO, PREPAR
O MECÂNICO COM MISTURADOR DE EIXO HORIZONTAL DE 300 KG. AF_06/2014
87328 | ARGAMASSA TRAÇO 1:7 (CIMENTO E AREIA MÉDIA) COM ADIÇÃO DE PLASTIFICANT | M3 | CR | 215.96
E PARA EMBOÇO/MASSA ÚNICA/ASSENTAMENTO DE ALVENARIA DE VEDAÇÃO, PREPAR
O MECÂNICO COM MISTURADOR DE EIXO HORIZONTAL DE 600 KG. AF_06/2014
87329 | ARGAMASSA TRAÇO 1:6 (CIMENTO E AREIA MÉDIA) COM ADIÇÃO DE PLASTIFICANT | M3 | CR | 270.5
E PARA EMBOÇO/MASSA ÚNICA/ASSENTAMENTO DE ALVENARIA DE VEDAÇÃO, PREPAR

## Table 476
CÓDIGO ¦D E S C R I Ç Ã O ¦UNIDADE ¦ORIGEM DE PREÇO ¦CUSTO TOTAL
VÍNCULO.....: CAIXA REFERENCIAL
87330 ARGAMASSA TRAÇO 1:6 (CIMENTO E AREIA MÉDIA) COM ADIÇÃO DE PLASTIFICANT M3 CR 236,43
E PARA EMBOÇO/MASSA ÚNICA/ASSENTAMENTO DE ALVENARIA DE VEDAÇÃO, PREPAR
O MECÂNICO COM MISTURADOR DE EIXO HORIZONTAL DE 600 KG. AF_06/2014
87331 | ARGAMASSA TRAÇO 1:1:6 (CIMENTO, CAL E AREIA MÉDIA) PARA EMBOÇO/MASSA Ú | M3 | CR | 325.1
NICA/ASSENTAMENTO DE ALVENARIA DE VEDAÇÃO, PREPARO MECÂNICO COM MISTUR
ADOR DE EIXO HORIZONTAL DE 300 KG. AF_06/2014
87332 | ARGAMASSA TRAÇO 1:1:6 (CIMENTO, CAL E AREIA MÉDIA) PARA EMBOÇO/MASSA Ú | M3 | CR | 291.39
NICA/ASSENTAMENTO DE ALVENARIA DE VEDAÇÃO, PREPARO MECÂNICO COM MISTUR
ADOR DE EIXO HORIZONTAL DE 600 KG. AF_06/2014
87333 | ARGAMASSA TRAÇO 1:1,5:7,5 (CIMENTO, CAL E AREIA MÉDIA) PARA EMBOÇO/MAS | M3 | CR | 302.59
SA ÚNICA/ASSENTAMENTO DE ALVENARIA DE VEDAÇÃO, PREPARO MECÂNICO COM MI
STURADOR DE EIXO HORIZONTAL DE 300 KG. AF_06/2014
87334 | ARGAMASSA TRAÇO 1:1,5:7,5 (CIMENTO, CAL E AREIA MÉDIA) PARA EMBOÇO/MAS | M3 | CR | 277.97
SA ÚNICA/ASSENTAMENTO DE ALVENARIA DE VEDAÇÃO, PREPARO MECÂNICO COM MI
STURADOR DE EIXO HORIZONTAL DE 600 KG. AF_06/2014
87335 | ARGAMASSA TRAÇO 1:2:8 (CIMENTO, CAL E AREIA MÉDIA) PARA EMBOÇO/MASSA Ú | M3 | CR | 309.67
NICA/ASSENTAMENTO DE ALVENARIA DE VEDAÇÃO, PREPARO MECÂNICO COM MISTUR ADOR DE EIXO HORIZONTAL DE 300 KG. AF_06/2014 87336 ARGAMASSA TRAÇO 1:2:8 (CIMENTO, CAL E AREIA MÉDIA) PARA EMBOÇO/MASSA Ú M3 CR 291,36 NICA/ASSENTAMENTO DE ALVENARIA DE VEDAÇÃO, PREPARO MECÂNICO COM MISTUR ADOR DE EIXO HORIZONTAL DE 600 KG. AF_06/2014 87337 ARGAMASSA TRAÇO 1:2:9 (CIMENTO, CAL E AREIA MÉDIA) PARA EMBOÇO/MASSA Ú M3 CR 292,51 NICA/ASSENTAMENTO DE ALVENARIA DE VEDAÇÃO, PREPARO MECÂNICO COM MISTUR ADOR DE EIXO HORIZONTAL DE 300 KG. AF_06/2014 87338 ARGAMASSA TRAÇO 1:3:12 (CIMENTO, CAL E AREIA MÉDIA) PARA EMBOÇO/MASSA M3 CR 282,22 ÚNICA/ASSENTAMENTO DE ALVENARIA DE VEDAÇÃO, PREPARO MECÂNICO COM MISTU RADOR DE EIXO HORIZONTAL DE 600 KG. AF_06/2014
CÓDIGO ¦D E S C R I Ç Ã O ¦UNIDADE ¦ORIGEM DE PREÇO ¦CUSTO TOTAL

## Table 477
VÍNCULO.....: CAIXA REFERENCIAL
87339 ARGAMASSA TRAÇO 1:3 (CIMENTO E AREIA MÉDIA) PARA CONTRAPISO, PREPARO M M3 CR 438,86
| ECÂNICO COM MISTURADOR DE EIXO | HORIZONTAL DE 160 | KG. AF_06/2014
87340 | ARGAMASSA TRAÇO 1:3 (CIMENTO E | AREIA MÉDIA) PARA | CONTRAPISO, PREPARO | M | M3 | CR | 361.04
| ECÂNICO COM MISTURADOR DE EIXO | HORIZONTAL DE 300 | KG. AF_06/2014
87341 | ARGAMASSA TRAÇO 1:3 (CIMENTO E | AREIA MÉDIA) PARA | CONTRAPISO, PREPARO | M | M3 | CR | 346.99
| ECÂNICO COM MISTURADOR DE EIXO | HORIZONTAL DE 600 | KG. AF_06/2014
87342 | ARGAMASSA TRAÇO 1:4 (CIMENTO E | AREIA MÉDIA) PARA | CONTRAPISO, PREPARO | M | M3 | CR | 372.6
| ECÂNICO COM MISTURADOR DE EIXO | HORIZONTAL DE 160 | KG. AF_06/2014
87343 | ARGAMASSA TRAÇO 1:4 (CIMENTO E | AREIA MÉDIA) PARA | CONTRAPISO, PREPARO | M | M3 | CR | 322.52
| ECÂNICO COM MISTURADOR DE EIXO | HORIZONTAL DE 300 | KG. AF_06/2014
87344 | ARGAMASSA TRAÇO 1:4 (CIMENTO E | AREIA MÉDIA) PARA | CONTRAPISO, PREPARO | M | M3 | CR | 302.25
| ECÂNICO COM MISTURADOR DE EIXO | HORIZONTAL DE 600 | KG. AF_06/2014
87345 | ARGAMASSA TRAÇO 1:5 (CIMENTO E | AREIA MÉDIA) PARA | CONTRAPISO, PREPARO | M | M3 | CR | 320.97
| ECÂNICO COM MISTURADOR DE EIXO | HORIZONTAL DE 160 | KG. AF_06/2014
87346 | ARGAMASSA TRAÇO 1:5 (CIMENTO E | AREIA MÉDIA) PARA | CONTRAPISO, PREPARO | M | M3 | CR | 286.56
| ECÂNICO COM MISTURADOR DE EIXO | HORIZONTAL DE 300 | KG. AF_06/2014
87347 | ARGAMASSA TRAÇO 1:5 (CIMENTO E | AREIA MÉDIA) PARA | CONTRAPISO, PREPARO | M | M3 | CR | 275.45
| ECÂNICO COM MISTURADOR DE EIXO | HORIZONTAL DE 600 | KG. AF_06/2014
87348 | ARGAMASSA TRAÇO 1:6 (CIMENTO E | AREIA MÉDIA) PARA | CONTRAPISO, PREPARO | M | M3 | CR | 294.7
| ECÂNICO COM MISTURADOR DE EIXO | HORIZONTAL DE 160 | KG. AF_06/2014
87349 | ARGAMASSA TRAÇO 1:6 (CIMENTO E | AREIA MÉDIA) PARA | CONTRAPISO, PREPARO | M | M3 | CR | 250.77
| ECÂNICO COM MISTURADOR DE EIXO | HORIZONTAL DE 600 | KG. AF_06/2014
87350 ARGAMASSA TRAÇO 1:5 (CIMENTO E AREIA GROSSA) PARA CHAPISCO CONVENCIONA M3 CR 284,57 L, PREPARO MECÂNICO COM MISTURADOR DE EIXO HORIZONTAL DE 300 KG. AF_06 /2014

## Table 478
CÓDIGO ¦D E S C R I Ç Ã O ¦UNIDADE ¦ORIGEM DE PREÇO ¦CUSTO TOTAL
VÍNCULO.....: CAIXA REFERENCIAL
87351 ARGAMASSA TRAÇO 1:5 (CIMENTO E AREIA GROSSA) PARA CHAPISCO CONVENCIONA M3 CR 252,78
| L, PREPARO MECÂNICO | COM MISTURADOR DE EIXO HORIZONTAL DE 600 KG. AF_06
/2014
87352 | ARGAMASSA TRAÇO 1:3 | (CIMENTO E AREIA GROSSA) PARA CHAPISCO CONVENCIONA | M3 | CR | 360.32
| L, PREPARO MECÂNICO | COM MISTURADOR DE EIXO HORIZONTAL DE 160 KG. AF_06
/2014
87353 | ARGAMASSA TRAÇO 1:3 | (CIMENTO E AREIA GROSSA) PARA CHAPISCO CONVENCIONA | M3 | CR | 315.29
| L, PREPARO MECÂNICO | COM MISTURADOR DE EIXO HORIZONTAL DE 300 KG. AF_06
/2014
87354 | ARGAMASSA TRAÇO 1:3 | (CIMENTO E AREIA GROSSA) PARA CHAPISCO CONVENCIONA | M3 | CR | 294.99
| L, PREPARO MECÂNICO | COM MISTURADOR DE EIXO HORIZONTAL DE 600 KG. AF_06
/2014
87355 | ARGAMASSA TRAÇO 1:4 | (CIMENTO E AREIA GROSSA) PARA CHAPISCO CONVENCIONA | M3 | CR | 312
| L, PREPARO MECÂNICO | COM MISTURADOR DE EIXO HORIZONTAL DE 160 KG. AF_06
/2014
87356 | ARGAMASSA TRAÇO 1:4 | (CIMENTO E AREIA GROSSA) PARA CHAPISCO CONVENCIONA | M3 | CR | 275.49
| L, PREPARO MECÂNICO | COM MISTURADOR DE EIXO HORIZONTAL DE 300 KG. AF_06
/2014
87357 | ARGAMASSA TRAÇO 1:4 | (CIMENTO E AREIA GROSSA) PARA CHAPISCO CONVENCIONA | M3 | CR | 267.44
| L, PREPARO MECÂNICO | COM MISTURADOR DE EIXO HORIZONTAL DE 600 KG. AF_06
/2014
87358 | ARGAMASSA TRAÇO 1:5 | (CIMENTO E AREIA GROSSA) COM ADIÇÃO DE EMULSÃO POL | M3 | CR | 1414.13
IMÉRICA PARA CHAPISCO ROLADO, PREPARO MECÂNICO COM MISTURADOR DE EIXO
HORIZONTAL DE 300 KG. AF_06/2014
87359 | ARGAMASSA TRAÇO 1:5 (CIMENTO E AREIA GROSSA) COM ADIÇÃO DE EMULSÃO POL |  | M3 | CR | 1396.76
IMÉRICA PARA CHAPISCO ROLADO, PREPARO MECÂNICO COM MISTURADOR DE EIXO
HORIZONTAL DE 600 KG. AF_06/2014

## Table 479
CÓDIGO ¦D E S C R I Ç Ã O ¦UNIDADE ¦ORIGEM DE PREÇO ¦CUSTO TOTAL
VÍNCULO.....: CAIXA REFERENCIAL
87360 | ARGAMASSA TRAÇO 1:3 (CIMENTO E AREIA GROSSA) COM ADIÇÃO DE EMULSÃO POL | M3 | CR | 1479.84
IMÉRICA PARA CHAPISCO ROLADO, PREPARO MECÂNICO COM MISTURADOR DE EIXO
HORIZONTAL DE 160 KG. AF_06/2014
87361 | ARGAMASSA TRAÇO 1:3 (CIMENTO E AREIA GROSSA) COM ADIÇÃO DE EMULSÃO POL | M3 | CR | 1451.51
IMÉRICA PARA CHAPISCO ROLADO, PREPARO MECÂNICO COM MISTURADOR DE EIXO
HORIZONTAL DE 300 KG. AF_06/2014
87362 | ARGAMASSA TRAÇO 1:3 (CIMENTO E AREIA GROSSA) COM ADIÇÃO DE EMULSÃO POL | M3 | CR | 1446.09
IMÉRICA PARA CHAPISCO ROLADO, PREPARO MECÂNICO COM MISTURADOR DE EIXO
HORIZONTAL DE 600 KG. AF_06/2014
87363 | ARGAMASSA TRAÇO 1:4 (CIMENTO E AREIA GROSSA) COM ADIÇÃO DE EMULSÃO POL | M3 | CR | 1450.42
IMÉRICA PARA CHAPISCO ROLADO, PREPARO MECÂNICO COM MISTURADOR DE EIXO
HORIZONTAL DE 300 KG. AF_06/2014
87364 | ARGAMASSA TRAÇO 1:4 (CIMENTO E AREIA GROSSA) COM ADIÇÃO DE EMULSÃO POL | M3 | CR | 1416.94
IMÉRICA PARA CHAPISCO ROLADO, PREPARO MECÂNICO COM MISTURADOR DE EIXO
HORIZONTAL DE 600 KG. AF_06/2014
87365 | ARGAMASSA TRAÇO 1:7 (CIMENTO E AREIA MÉDIA) COM ADIÇÃO DE PLASTIFICANT | M3 | CR | 317.61
E PARA EMBOÇO/MASSA ÚNICA/ASSENTAMENTO DE ALVENARIA DE VEDAÇÃO, PREPAR
O MANUAL. AF_06/2014
87366 | ARGAMASSA TRAÇO 1:6 (CIMENTO E AREIA MÉDIA) COM ADIÇÃO DE PLASTIFICANT | M3 | CR | 332.63
E PARA EMBOÇO/MASSA ÚNICA/ASSENTAMENTO DE ALVENARIA DE VEDAÇÃO, PREPAR
O MANUAL. AF_06/2014
87367 | ARGAMASSA TRAÇO 1:1:6 (CIMENTO, CAL E AREIA MÉDIA) PARA EMBOÇO/MASSA Ú | M3 | CR | 391.34
NICA/ASSENTAMENTO DE ALVENARIA DE VEDAÇÃO, PREPARO MANUAL. AF_06/2014
87368 | ARGAMASSA TRAÇO 1:1,5:7,5 (CIMENTO, CAL E AREIA MÉDIA) PARA EMBOÇO/MAS | M3 | CR | 388.73
SA ÚNICA/ASSENTAMENTO DE ALVENARIA DE VEDAÇÃO, PREPARO MANUAL. AF_06/2
14

## Table 480
CÓDIGO ¦D E S C R I Ç Ã O ¦UNIDADE ¦ORIGEM DE PREÇO ¦CUSTO TOTAL
VÍNCULO.....: CAIXA REFERENCIAL
87369 | ARGAMASSA TRAÇO 1:2:8 (CIMENTO, CAL E AREIA MÉDIA) PARA EMBOÇO/MASSA Ú |  |  | M3 | CR | 400.68
NICA/ASSENTAMENTO DE ALVENARIA DE VEDAÇÃO, PREPARO MANUAL. AF_06/2014
87370 | ARGAMASSA TRAÇO 1:2:9 (CIMENTO, CAL E AREIA MÉDIA) PARA EMBOÇO/MASSA Ú |  |  | M3 | CR | 384.72
NICA/ASSENTAMENTO DE ALVENARIA DE VEDAÇÃO, PREPARO MANUAL. AF_06/2014
87371 | ARGAMASSA TRAÇO 1:3:12 (CIMENTO, CAL E AREIA MÉDIA) PARA EMBOÇO/MASSA |  |  | M3 | CR | 379.49
ÚNICA/ASSENTAMENTO DE ALVENARIA DE VEDAÇÃO, PREPARO MANUAL. AF_06/2014
87372 | ARGAMASSA TRAÇO 1:3 (CIMENTO E AREIA MÉDIA) PARA CONTRAPISO, PREPARO M |  |  | M3 | CR | 456
ANUAL. AF_06/2014
87373 | ARGAMASSA TRAÇO 1:4 (CIMENTO E AREIA MÉDIA) PARA CONTRAPISO, PREPARO M |  |  | M3 | CR | 410.88
ANUAL. AF_06/2014
87374 | ARGAMASSA TRAÇO 1:5 (CIMENTO E AREIA MÉDIA) PARA CONTRAPISO, PREPARO M |  |  | M3 | CR | 380.47
ANUAL. AF_06/2014
87375 | ARGAMASSA TRAÇO 1:6 (CIMENTO E AREIA MÉDIA) PARA CONTRAPISO, PREPARO M |  |  | M3 | CR | 354.65
ANUAL. AF_06/2014
87376 | ARGAMASSA TRAÇO 1:5 (CIMENTO E AREIA GROSSA) PARA CHAPISCO CONVENCIONA |  |  | M3 | CR | 352.24
L, PREPARO MANUAL. AF_06/2014
87377 | ARGAMASSA TRAÇO 1:3 (CIMENTO E AREIA GROSSA) PARA CHAPISCO CONVENCIONA |  |  | M3 | CR | 402.86
L, PREPARO MANUAL. AF_06/2014
87378 | ARGAMASSA TRAÇO 1:4 (CIMENTO E AREIA GROSSA) PARA CHAPISCO CONVENCIONA |  |  | M3 | CR | 372.48
L, PREPARO MANUAL. AF_06/2014
87379 | ARGAMASSA TRAÇO 1:5 (CIMENTO E AREIA GROSSA) COM ADIÇÃO DE EMULSÃO POL |  |  | M3 | CR | 1510.75
IMÉRICA PARA CHAPISCO ROLADO, PREPARO MANUAL. AF_06/2014
87380 | ARGAMASSA TRAÇO 1:3 (CIMENTO | E AREIA | GROSSA) COM ADIÇÃO DE EMULSÃO POL | M3 | CR | 1559.02
IMÉRICA PARA CHAPISCO ROLADO, PREPARO MANUAL. AF_06/2014
87381 | ARGAMASSA TRAÇO 1:4 (CIMENTO | E AREIA | GROSSA) COM ADIÇÃO DE EMULSÃO POL | M3 | CR | 1530.88

## Table 481
CÓDIGO ¦D E S C R I Ç Ã O ¦UNIDADE ¦ORIGEM DE PREÇO ¦CUSTO TOTAL
VÍNCULO.....: CAIXA REFERENCIAL
87382 | ARGAMASSA INDUSTRIALIZADA MULTIUSO PARA REVESTIMENTOS E ASSENTAMENTO D | M3 | CR | 1000.72
A ALVENARIA, PREPARO COM MISTURADOR DE EIXO HORIZONTAL DE 160 KG. AF_0
6/2014
87383 | ARGAMASSA INDUSTRIALIZADA MULTIUSO PARA REVESTIMENTOS E ASSENTAMENTO D | M3 | CR | 996.34
A ALVENARIA, PREPARO COM MISTURADOR DE EIXO HORIZONTAL DE 300 KG. AF_0
6/2014
87384 | ARGAMASSA INDUSTRIALIZADA MULTIUSO PARA REVESTIMENTOS E ASSENTAMENTO D | M3 | CR | 991.03
A ALVENARIA, PREPARO COM MISTURADOR DE EIXO HORIZONTAL DE 600 KG. AF_0
6/2014
87385 | ARGAMASSA PRONTA PARA CONTRAPISO, PREPARO COM MISTURADOR DE EIXO HORIZ | M3 | CR | 1285.75
ONTAL DE 160 KG. AF_06/2014
87386 | ARGAMASSA PRONTA PARA CONTRAPISO, PREPARO COM MISTURADOR DE EIXO HORIZ | M3 | CR | 1279.68
ONTAL DE 300 KG. AF_06/2014
87387 | ARGAMASSA PRONTA PARA CONTRAPISO, PREPARO COM MISTURADOR DE EIXO HORIZ | M3 | CR | 1276.79
ONTAL DE 600 KG. AF_06/2014
87388 | ARGAMASSA PARA REVESTIMENTO DECORATIVO MONOCAMADA (MONOCAPA), PREPARO | M3 | CR | 3006.88
COM MISTURADOR DE EIXO HORIZONTAL DE 160 KG. AF_06/2014
87389 | ARGAMASSA PARA REVESTIMENTO DECORATIVO MONOCAMADA (MONOCAPA), PREPARO | M3 | CR | 3018.36
COM MISTURADOR DE EIXO HORIZONTAL DE 300 KG. AF_06/2014
87390 | ARGAMASSA PARA REVESTIMENTO DECORATIVO MONOCAMADA (MONOCAPA), PREPARO | M3 | CR | 3025.2
COM MISTURADOR DE EIXO HORIZONTAL DE 600 KG. AF_06/2014
87391 | ARGAMASSA INDUSTRIALIZADA PARA CHAPISCO ROLADO, PREPARO COM MISTURADOR | M3 | CR | 4776.36
DE EIXO HORIZONTAL DE 160 KG. AF_06/2014
87393 | ARGAMASSA INDUSTRIALIZADA PARA CHAPISCO ROLADO, PREPARO COM MISTURADOR | M3 | CR | 4832.89
DE EIXO HORIZONTAL DE 300 KG. AF_06/2014
87394 | ARGAMASSA INDUSTRIALIZADA PARA CHAPISCO ROLADO, PREPARO COM MISTURADOR | M3 | CR | 4856.12

## Table 482
CÓDIGO ¦D E S C R I Ç Ã O ¦UNIDADE ¦ORIGEM DE PREÇO ¦CUSTO TOTAL
VÍNCULO.....: CAIXA REFERENCIAL
87395 | ARGAMASSA INDUSTRIALIZADA PARA CHAPISCO COLANTE, PREPARO COM MISTURADO |  |  | M3 | CR |  | 3747.18
R DE EIXO HORIZONTAL DE 160 KG. AF_06/2014
87396 | ARGAMASSA INDUSTRIALIZADA PARA CHAPISCO COLANTE, PREPARO COM MISTURADO |  |  | M3 | CR |  | 3789.36
R DE EIXO HORIZONTAL DE 300 KG. AF_06/2014
87397 | ARGAMASSA INDUSTRIALIZADA PARA CHAPISCO COLANTE, PREPARO COM MISTURADO |  |  | M3 | CR |  | 3802.52
R DE EIXO HORIZONTAL DE 600 KG. AF_06/2014
87398 | ARGAMASSA INDUSTRIALIZADA MULTIUSO PARA REVESTIMENTOS E ASSENTAMENTO D |  |  | M3 | CR |  | 1146.59
A ALVENARIA, PREPARO MANUAL. AF_06/2014
87399 | ARGAMASSA PRONTA PARA CONTRAPISO, PREPARO MANUAL. AF_06/2014 |  |  | M3 | CR |  | 1443.19
87401 | ARGAMASSA INDUSTRIALIZADA PARA CHAPISCO ROLADO, PREPARO MANUAL. AF_06/ |  |  | M3 | CR |  | 5013.99
2014
87402 | ARGAMASSA INDUSTRIALIZADA PARA CHAPISCO COLANTE, PREPARO MANUAL. AF_06 |  |  | M3 | CR |  | 3976.59
/2014
87404 | ARGAMASSA PARA REVESTIMENTO DECORATIVO MONOCAMADA (MONOCAPA), MISTURA |  |  | M3 | CR |  | 3112.28
E PROJEÇÃO DE 1,5 M3/H DE ARGAMASSA. AF_06/2014 87405 ARGAMASSA PARA REVESTIMENTO DECORATIVO MONOCAMADA (MONOCAPA), MISTURA M3 CR 3.115,36 E PROJEÇÃO DE 2 M3/H DE ARGAMASSA. AF_06/2014
87407 |  | ARGAMASSA | INDUSTRIALIZADA PARA REVESTIMENTOS, MISTURA E PROJEÇÃO DE 1, |  |  | M3 | CR | 1011.97
|  | 5 M³/H DE | ARGAMASSA. AF_06/2014
87408 |  | ARGAMASSA | INDUSTRIALIZADA PARA REVESTIMENTOS, MISTURA E PROJEÇÃO DE 2 |  |  | M3 | CR | 1001.22
M³/H DE ARGAMASSA. AF_06/2014
87410 |  | ARGAMASSA À BASE DE GESSO, MISTURA E PROJEÇÃO DE 1,5 M³/H DE ARGAMASSA |  |  |  | M3 | CR | 509
. AF_06/2014
88626 |  | ARGAMASSA TRAÇO 1:0,5:4,5 (CIMENTO, CAL E AREIA MÉDIA), PREPARO MECÂNI |  |  |  | M3 | CR | 282.19
CO COM BETONEIRA 400 L. AF_08/2014
88627 |  | ARGAMASSA TRAÇO 1:0,5:4,5 (CIMENTO, CAL E AREIA MÉDIA) PARA ASSENTAMEN |  |  |  | M3 | CR | 350.66

## Table 483
CÓDIGO ¦D E S C R I Ç Ã O ¦UNIDADE ¦ORIGEM DE PREÇO ¦CUSTO TOTAL
VÍNCULO.....: CAIXA REFERENCIAL
88628 | ARGAMASSA TRAÇO 1:3 (CIMENTO E AREIA MÉDIA), PREPARO MECÂNICO COM BETO | M3 | CR | 286.28
NEIRA 400 L. AF_08/2014
88629 | ARGAMASSA TRAÇO 1:3 (CIMENTO E AREIA MÉDIA), PREPARO MANUAL. AF_08/201 | M3 | CR | 358.5
4
88630 | ARGAMASSA TRAÇO 1:4 (CIMENTO E AREIA MÉDIA), PREPARO MECÂNICO COM BETO | M3 | CR | 249
NEIRA 400 L. AF_08/2014
88631 | ARGAMASSA TRAÇO 1:4 (CIMENTO E AREIA MÉDIA), PREPARO MANUAL. AF_08/201 | M3 | CR | 323.62
4
88715 | ARGAMASSA TRAÇO 1:2:9 (CIMENTO, CAL E AREIA MÉDIA) PARA EMBOÇO/MASSA Ú | M3 | CR | 293.29
NICA/ASSENTAMENTO DE ALVENARIA DE VEDAÇÃO, PREPARO MECÂNICO COM BETONE
IRA 400 L. AF_09/2014
95563 | ARGAMASSA TRAÇO 1:1,65 (CIMENTO E AREIA MÉDIA), FCK 20 MPA, PREPARO ME | M3 | CR | 476.91
CÂNICO COM MISTURADOR DUPLO HORIZONTAL DE ALTA TURBULÊNCIA. AF_11/2016
211 | CARGA, DESCARGA E TRANSPORTE DE MATERIAIS
88036 | TRANSPORTE HORIZONTAL, MASSA/GRANEL, JERICA 90L, 30M. AF_06/2014 | M3 | CR | 25.63
88037 | TRANSPORTE HORIZONTAL, MASSA/GRANEL, JERICA 90L, 50M. AF_06/2014 | M3 | CR | 35.91
88038 | TRANSPORTE HORIZONTAL, MASSA/GRANEL, JERICA 90L, 75M. AF_06/2014 | M3 | CR | 48.76
88039 | TRANSPORTE HORIZONTAL, MASSA/GRANEL, JERICA 90L, 100M. AF_06/2014 | M3 | CR | 61.61
88040 | TRANSPORTE HORIZONTAL, MASSA/GRANEL, MINICARREGADEIRA, 30M. AF_06/2014 | M3 | CR | 8.13
88041 | TRANSPORTE HORIZONTAL, MASSA/GRANEL, MINICARREGADEIRA, 50M. AF_06/2014 | M3 | CR | 12.6
88042 | TRANSPORTE HORIZONTAL, MASSA/GRANEL, MINICARREGADEIRA, 75M. AF_06/2014 | M3 | CR | 18.19
88043 | TRANSPORTE HORIZONTAL, MASSA/GRANEL, MINICARREGADEIRA, 100M. AF_06/201 | M3 | CR | 23.78
4
88044 | TRANSPORTE HORIZONTAL, BLOCOS VAZADOS DE CONCRETO OU CERÂMICO 19X19X39 | UN | CR | 0.53
CM, MANUAL, 30M. AF_06/2014
88045 | TRANSPORTE HORIZONTAL, BLOCOS CERÂMICOS FURADOS NA HORIZONTAL 9X19X19 | UN | CR | 0.26
CM, MANUAL, 30M. AF_06/2014

## Table 484
CÓDIGO ¦D E S C R I Ç Ã O ¦UNIDADE ¦ORIGEM DE PREÇO ¦CUSTO TOTAL
VÍNCULO.....: CAIXA REFERENCIAL
88046 | TRANSPORTE HORIZONTAL, BLOCOS |  | VAZADOS DE CONCRETO OU CERÂMICO | 19X19X39 | UN | CR | 0.23
CM, CARRINHO PLATAFORMA, 30M. AF_06/2014
88047 | TRANSPORTE HORIZONTAL, BLOCOS |  | CERÂMICOS FURADOS NA HORIZONTAL | 9X19X19 | UN | CR | 0.08
| CM, CARRINHO PLATAFORMA, 30M. |  | AF_06/2014
88048 | TRANSPORTE HORIZONTAL, BLOCOS |  | VAZADOS DE CONCRETO OU CERÂMICO | 19X19X39 | UN | CR | 0.3
CM, CARRINHO PLATAFORMA, 50M. AF_06/2014
88049 | TRANSPORTE HORIZONTAL, BLOCOS |  | CERÂMICOS FURADOS NA HORIZONTAL | 9X19X19 | UN | CR | 0.1
| CM, CARRINHO PLATAFORMA, 50M. |  | AF_06/2014
88050 | TRANSPORTE HORIZONTAL, BLOCOS |  | VAZADOS DE CONCRETO OU CERÂMICO | 19X19X39 | UN | CR | 0.39
CM, CARRINHO PLATAFORMA, 75M. AF_06/2014
88051 | TRANSPORTE HORIZONTAL, BLOCOS |  | CERÂMICOS FURADOS NA HORIZONTAL | 9X19X19 | UN | CR | 0.12
| CM, CARRINHO PLATAFORMA, 75M. |  | AF_06/2014
88052 | TRANSPORTE HORIZONTAL, BLOCOS |  | VAZADOS DE CONCRETO OU CERÂMICO | 19X19X39 | UN | CR | 0.49
CM, CARRINHO PLATAFORMA, 100M. AF_06/2014
88053 | TRANSPORTE HORIZONTAL, BLOCOS CERÂMICOS FURADOS NA HORIZONTAL |  |  | 9X19X19 | UN | CR | 0.14
CM, CARRINHO PLATAFORMA, 100M. AF_06/2014
88054 | TRANSPORTE HORIZONTAL, BLOCOS VAZADOS DE CONCRETO OU CERÂMICO |  |  | 19X19X39 | UN | CR | 0.09
CM, CARRINHO PARA MINI PÁLETES, 30M. AF_06/2014
88055 | TRANSPORTE HORIZONTAL, | BLOCOS CERÂMICOS FURADOS NA HORIZONTAL |  | 9X19X19 | UN | CR | 0.02
| CM, CARRINHO PARA MINI | PÁLETES, 30M. AF_06/2014
88056 | TRANSPORTE HORIZONTAL, | BLOCOS VAZADOS DE CONCRETO OU CERÂMICO |  | 19X19X39 | UN | CR | 0.15
CM, CARRINHO PARA MINI PÁLETES, 50M. AF_06/2014
88057 | TRANSPORTE HORIZONTAL, | BLOCOS CERÂMICOS FURADOS NA HORIZONTAL |  | 9X19X19 | UN | CR | 0.03
| CM, CARRINHO PARA MINI | PÁLETES, 50M. AF_06/2014
88058 | TRANSPORTE HORIZONTAL, | BLOCOS VAZADOS DE CONCRETO OU CERÂMICO |  | 19X19X39 | UN | CR | 0.23
CM, CARRINHO PARA MINI PÁLETES, 75M. AF_06/2014

## Table 485
CÓDIGO ¦D E S C R I Ç Ã O ¦UNIDADE ¦ORIGEM DE PREÇO ¦CUSTO TOTAL
VÍNCULO.....: CAIXA REFERENCIAL
88059 | TRANSPORTE HORIZONTAL, | BLOCOS CERÂMICOS FURADOS NA HORIZONTAL 9X19X19 |  |  | UN | CR | 0.05
| CM, CARRINHO PARA MINI | PÁLETES, 75M. AF_06/2014
88060 | TRANSPORTE HORIZONTAL, | BLOCOS VAZADOS DE CONCRETO OU CERÂMICO 19X19X39 |  |  | UN | CR | 0.3
CM, CARRINHO PARA MINI PÁLETES, 100M. AF_06/2014
88061 | TRANSPORTE HORIZONTAL, | BLOCOS CERÂMICOS FURADOS NA HORIZONTAL 9X19X19 |  |  | UN | CR | 0.07
| CM, CARRINHO PARA MINI | PÁLETES, 100M. AF_06/2014
88074 | TRANSPORTE HORIZONTAL, | PLACAS CERÂMICAS, MANUAL, 30M. AF_06/2014 |  |  | M2 | CR | 0.76
88075 | TRANSPORTE HORIZONTAL, | PLACAS CERÂMICAS, CARRINHO PLATAFORMA, 30M. AF_ |  |  | M2 | CR | 0.51
06/2014
88076 | TRANSPORTE HORIZONTAL, | PLACAS CERÂMICAS, CARRINHO PLATAFORMA, 50M. AF_ |  |  | M2 | CR | 0.59
06/2014
88077 | TRANSPORTE HORIZONTAL, | PLACAS CERÂMICAS, CARRINHO PLATAFORMA, 75M. AF_ |  |  | M2 | CR | 0.69
06/2014
88078 | TRANSPORTE HORIZONTAL, | PLACAS CERÂMICAS, CARRINHO PLATAFORMA, 100M. AF |  |  | M2 | CR | 0.78
_06/2014
88079 | TRANSPORTE HORIZONTAL, | PLACAS CERÂMICAS, CARRINHO PARA MINI PÁLETES, 3 |  |  | M2 | CR | 0.13
0M. AF_06/2014
88080 | TRANSPORTE HORIZONTAL, | PLACAS CERÂMICAS, CARRINHO PARA MINI PÁLETES, 5 |  |  | M2 | CR | 0.22
0M. AF_06/2014
88081 | TRANSPORTE HORIZONTAL, | PLACAS CERÂMICAS, CARRINHO PARA MINI PÁLETES, 7 |  |  | M2 | CR | 0.33
5M. AF_06/2014
88082 | TRANSPORTE HORIZONTAL, | PLACAS CERÂMICAS, CARRINHO PARA MINI PÁLETES, 1 |  |  | M2 | CR | 0.44
00M. AF_06/2014
88083 | TRANSPORTE HORIZONTAL, | PLACAS CERÂMICAS, MANIPULADOR TELESCÓPICO, 30M. |  |  | M2 | CR | 0.06
AF_06/2014
88084 | TRANSPORTE HORIZONTAL, | PLACAS | CERÂMICAS, | MANIPULADOR TELESCÓPICO, 50M. | M2 | CR | 0.09
AF_06/2014

## Table 486
CÓDIGO ¦D E S C R I Ç Ã O ¦UNIDADE ¦ORIGEM DE PREÇO ¦CUSTO TOTAL
VÍNCULO.....: CAIXA REFERENCIAL
88085 TRANSPORTE HORIZONTAL, PLACAS CERÂMICAS, MANIPULADOR TELESCÓPICO, 75M. M2 CR 0,13
AF_06/2014
88086 | TRANSPORTE HORIZONTAL, PLACAS CERÂMICAS, MANIPULADOR TELESCÓPICO, 100M |  | M2 | CR | 0.18
. AF_06/2014
88087 | TRANSPORTE HORIZONTAL, LATA DE 18 L, MANUAL, 30M. AF_06/2014 |  | L | CR | 0.06
88099 | TRANSPORTE VERTICAL, BLOCOS VAZADOS DE CONCRETO OU CERÂMICO 19X19X39 C |  | UN | CR | 0.21
M, MANUAL, 1 PAVIMENTO. AF_06/2014
88100 | TRANSPORTE VERTICAL, BLOCOS CERÂMICOS FURADOS NA HORIZONTAL 9X19X19 CM |  | UN | CR | 0.1
, MANUAL, 1 PAVIMENTO. AF_06/2014
88101 | TRANSPORTE | VERTICAL, PLACAS CERÂMICAS, MANUAL, 1 PAVIMENTO. AF_06/2014 | M2 | CR | 0.33
88102 | TRANSPORTE | VERTICAL, LATA DE 18 L, MANUAL, 1 PAVIMENTO. AF_06/2014 | L | CR | 0.02
88103 | TRANSPORTE | VERTICAL, MASSA/GRANEL LATA DE 10 L, MANUAL, 1 PAVIMENTO. A | L | CR | 0.04
F_06/2014
89176 | TRANSPORTE | HORIZONTAL, SACOS 50 KG, CARRINHO PLATAFORMA, 30M. AF_06/20 | T | CR | 7.39
14
89177 | TRANSPORTE | HORIZONTAL, SACOS 30 KG, CARRINHO PLATAFORMA, 30M. AF_06/20 | T | CR | 10.34
14
89178 | TRANSPORTE | HORIZONTAL, SACOS 20 KG, CARRINHO PLATAFORMA, 30M. AF_06/20 | T | CR | 11.82
14
89179 | TRANSPORTE | HORIZONTAL, SACOS 50 KG, CARRINHO PLATAFORMA, 50M. AF_06/20 | T | CR | 11.82
14
89180 | TRANSPORTE | HORIZONTAL, SACOS 30 KG, CARRINHO PLATAFORMA, 50M. AF_06/20 | T | CR | 13.3
14
89181 | TRANSPORTE | HORIZONTAL, SACOS 20 KG, CARRINHO PLATAFORMA, 50M. AF_06/20 | T | CR | 16.25
14
89182 | TRANSPORTE | HORIZONTAL, SACOS 50 KG, CARRINHO PLATAFORMA, 75M. AF_06/20 | T | CR | 16.25
14

## Table 487
CÓDIGO ¦D E S C R I Ç Ã O ¦UNIDADE ¦ORIGEM DE PREÇO ¦CUSTO TOTAL
VÍNCULO.....: CAIXA REFERENCIAL
89183 TRANSPORTE HORIZONTAL, SACOS 30 KG, CARRINHO PLATAFORMA, 75M. AF_06/20 T CR 17,73
14
89184 | TRANSPORTE | HORIZONTAL, | SACOS 20 KG, CARRINHO PLATAFORMA, 75M. AF_06/20 | T | CR | 20.69
14
89185 | TRANSPORTE | HORIZONTAL, | SACOS 50 KG, CARRINHO PLATAFORMA, 100M. AF_06/2 | T | CR | 20.69
14
89186 | TRANSPORTE | HORIZONTAL, | SACOS 30 KG, CARRINHO PLATAFORMA, 100M. AF_06/2 | T | CR | 22.17
14
89187 | TRANSPORTE | HORIZONTAL, | SACOS 20 KG, CARRINHO PLATAFORMA, 100M. AF_06/2 | T | CR | 25.12
14
89188 | TRANSPORTE | HORIZONTAL, | LATA DE 18 L, CARRINHO PLATAFORMA, 30M. AF_06/2 | 18L | CR | 0.37
14
89189 | TRANSPORTE | HORIZONTAL, | LATA DE 18 L, CARRINHO PLATAFORMA, 50M. AF_06/2 | 18L | CR | 0.47
14
89190 | TRANSPORTE | HORIZONTAL, | LATA DE 18 L, CARRINHO PLATAFORMA, 75M. AF_06/2 | 18L | CR | 0.63
14
89191 | TRANSPORTE | HORIZONTAL, | LATA DE 18 L, CARRINHO PLATAFORMA, 100M. AF_06/ | 18L | CR | 0.77
2014
89192 | TRANSPORTE | HORIZONTAL, | SACOS 50 KG, MANUAL, 30M. AF_06/2014 | T | CR | 22.17
89193 | TRANSPORTE | HORIZONTAL, | SACOS 30 KG, MANUAL, 30M. AF_06/2014 | T | CR | 36.95
89194 | TRANSPORTE | HORIZONTAL, | SACOS 20 KG, MANUAL, 30M. AF_06/2014 | T | CR | 54.68
89195 | TRANSPORTE | VERTICAL, SACOS 50 KG, MANUAL, 1 PAVIMENTO. AF_06/2014 |  | T | CR | 8.86
89196 | TRANSPORTE | VERTICAL, SACOS 30 KG, MANUAL, 1 PAVIMENTO. AF_06/2014 |  | T | CR | 14.78
89197 | TRANSPORTE | VERTICAL, SACOS 20 KG, MANUAL, 1 PAVIMENTO. AF_06/2014 |  | T | CR | 22.17
91104 | TRANSPORTE | HORIZONTAL, TUBOS DE PVC SOLDÁVEL COM DIÂMETRO MENOR OU IGU |  | M | CR | 0.05
AL A 60 MM, MANUAL, 30M. AF_06/2015

## Table 488
CÓDIGO ¦D E S C R I Ç Ã O ¦UNIDADE ¦ORIGEM DE PREÇO ¦CUSTO TOTAL
VÍNCULO.....: CAIXA REFERENCIAL
91105 TRANSPORTE HORIZONTAL, TUBOS DE PVC SOLDÁVEL COM DIÂMETRO MAIOR QUE 60 M CR 0,14
MM E MENOR OU IGUAL A 85 MM, MANUAL, 30M. AF_06/2015
91106 | TRANSPORTE HORIZONTAL, TUBOS DE PVC SÉRIE NORMAL - ESGOTO PREDIAL, OU | M | CR | 0.05
REFORÇADO PARA ESGOTO OU ÁGUAS PLUVIAIS PREDIAL, COM DIÂMETRO MENOR OU
IGUAL A 75 MM, MANUAL, 30M. AF_06/2015
91107 | TRANSPORTE HORIZONTAL, TUBOS DE PVC SÉRIE NORMAL - ESGOTO PREDIAL, OU | M | CR | 0.07
REFORÇADO PARA ESGOTO OU ÁGUAS PLUVIAIS PREDIAL, COM DIÂMETRO MAIOR QU
E 75 MM E MENOR OU IGUAL A 100 MM, MANUAL, 30M. AF_06/2015
91108 | TRANSPORTE HORIZONTAL, TUBOS DE PVC SÉRIE NORMAL - ESGOTO PREDIAL, OU | M | CR | 0.14
REFORÇADO PARA ESGOTO OU ÁGUAS PLUVIAIS PREDIAL, COM DIÂMETRO MAIOR QU
E 100 MM E MENOR OU IGUAL A 150 MM, MANUAL, 30M. AF_06/2015
91109 | TRANSPORTE HORIZONTAL, TUBOS DE CPVC COM DIÂMETRO MENOR OU IGUAL A 54 | M | CR | 0.11
MM, MANUAL, 30M. AF_06/2015
91110 | TRANSPORTE HORIZONTAL, TUBOS DE CPVC COM DIÂMETRO MAIOR QUE 54 MM E ME | M | CR | 0.14
NOR OU IGUAL A 73 MM, MANUAL, 30M. AF_06/2015
91111 | TRANSPORTE HORIZONTAL, TUBOS DE CPVC COM DIÂMETRO MAIOR QUE 73 MM E ME | M | CR | 0.19
NOR OU IGUAL A 89 MM, MANUAL, 30M. AF_06/2015
91112 | TRANSPORTE HORIZONTAL, TUBOS DE PPR - PN 12 OU PN 25 COM DIÂMETRO MENO | M | CR | 0.1
R OU IGUAL A 50 MM, MANUAL, 30M. AF_06/2015
91113 | TRANSPORTE HORIZONTAL, TUBOS DE PPR - PN 12 OU PN 25 COM DIÂMETRO MAIO | M | CR | 0.21
R QUE 50 MM E MENOR OU IGUAL A 75 MM, MANUAL, 30M. AF_06/2015
91114 | TRANSPORTE HORIZONTAL, TUBOS DE PPR - PN 12 OU PN 25 COM DIÂMETRO MAIO | M | CR | 0.4
R QUE 75 MM E MENOR OU IGUAL A 110 MM, MANUAL, 30M. AF_06/2015
91115 | TRANSPORTE HORIZONTAL, TUBOS DE COBRE - CLASSE E, COM DIÂMETRO MENOR O | M | CR | 0.06
U IGUAL A 42 MM, MANUAL, 30M. AF_06/2015
91116 | TRANSPORTE HORIZONTAL, TUBOS DE COBRE - CLASSE E, COM DIÂMETRO MAIOR Q | M | CR | 0.11
UE 42 MM E MENOR OU IGUAL A 66 MM, MANUAL, 30M. AF_06/2015

## Table 489
CÓDIGO ¦D E S C R I Ç Ã O ¦UNIDADE ¦ORIGEM DE PREÇO ¦CUSTO TOTAL
VÍNCULO.....: CAIXA REFERENCIAL
91117 | TRANSPORTE HORIZONTAL, TUBOS DE COBRE - CLASSE E, COM DIÂMETRO MAIOR Q |  |  | M | CR |  | 0.17
UE 66 MM E MENOR OU IGUAL A 104 MM, MANUAL, 30M. AF_06/2015
91118 | TRANSPORTE HORIZONTAL, TUBOS DE AÇO CARBONO LEVE OU MÉDIO, PRETO OU GA |  |  | M | CR |  | 0.14
LVANIZADO, COM DIÂMETRO MENOR OU IGUAL A 25 MM, MANUAL, 30M. AF_06/201 5 91119 TRANSPORTE HORIZONTAL, TUBOS DE AÇO CARBONO LEVE OU MÉDIO, PRETO OU GA M CR 0,27
|  | LVANIZADO, COM DIÂMETRO MAIOR QUE 25 MM E MENOR OU IGUAL A |  | 40 MM, MANU
AL, 30M. AF_06/2015
91120 |  | TRANSPORTE HORIZONTAL, TUBOS DE AÇO CARBONO LEVE OU MÉDIO, |  | PRETO OU GA |  | M | CR | 0.4
|  | LVANIZADO, COM DIÂMETRO MAIOR QUE 40 MM E MENOR OU IGUAL A |  | 65 MM, MANU
AL, 30M. AF_06/2015
91121 |  | TRANSPORTE HORIZONTAL, TUBOS DE AÇO CARBONO LEVE OU MÉDIO, |  | PRETO OU GA |  | M | CR | 0.68
|  | LVANIZADO, COM DIÂMETRO MAIOR QUE 65 MM E MENOR OU IGUAL A |  | 90 MM, MANU
AL, 30M. AF_06/2015
91122 |  | TRANSPORTE HORIZONTAL, TUBOS DE AÇO CARBONO LEVE OU MÉDIO, |  | PRETO OU GA |  | M | CR | 0.95
|  | LVANIZADO, COM DIÂMETRO MAIOR QUE 90 MM E MENOR OU IGUAL A |  | 125 MM, MAN
UAL, 30M. AF_06/2015
91123 |  | TRANSPORTE HORIZONTAL, TUBOS DE AÇO CARBONO LEVE OU MÉDIO, |  | PRETO OU GA |  | M | CR | 1.22
LVANIZADO, COM DIÂMETRO MAIOR QUE 125 MM E MENOR OU IGUAL A 150 MM, MA
NUAL, 30M. AF_06/2015
91124 |  | TRANSPORTE HORIZONTAL, | MADEIRA, MANUAL, 30M. AF_06/2015 |  |  | M3 | CR | 62.81
91125 |  | TRANSPORTE HORIZONTAL, | VERGALHÕES DE AÇO, MANUAL, 30M. AF_06/2015 |  |  | KG | CR | 0.07
91128 |  | TRANSPORTE HORIZONTAL, | LATA DE 18 L, MANIPULADOR TELESCÓPICO, 30M. AF_ |  |  | 18L | CR | 0.12
06/2014
91129 |  | TRANSPORTE HORIZONTAL, | LATA DE 18 L, MANIPULADOR TELESCÓPICO, 50M. AF_ |  |  | 18L | CR | 0.18
06/2014

## Table 490
CÓDIGO ¦D E S C R I Ç Ã O ¦UNIDADE ¦ORIGEM DE PREÇO ¦CUSTO TOTAL
VÍNCULO.....: CAIXA REFERENCIAL
91130 | TRANSPORTE HORIZONTAL, LATA DE 18 L, MANIPULADOR TELESCÓPICO, 75M. AF_ | 18L | CR | 0.25
06/2014
91132 | TRANSPORTE HORIZONTAL, LATA DE 18 L, MANIPULADOR TELESCÓPICO, 100M. AF | 18L | CR | 0.34
_06/2014
91134 | TRANSPORTE HORIZONTAL, PÁLETE DE SACOS, MANIPULADOR TELESCÓPICO, 30M. | T | CR | 2.07
AF_06/2014
91135 | TRANSPORTE HORIZONTAL, PÁLETE DE SACOS, MANIPULADOR TELESCÓPICO, 50M. | T | CR | 3.71
AF_06/2014
91136 | TRANSPORTE HORIZONTAL, PÁLETE DE SACOS, MANIPULADOR TELESCÓPICO, 75M. | T | CR | 5.36
AF_06/2014
91137 | TRANSPORTE HORIZONTAL, PÁLETE DE SACOS, MANIPULADOR TELESCÓPICO, 100M. | T | CR | 7.01
AF_06/2014
91138 | TRANSPORTE HORIZONTAL, BLOCOS VAZADOS DE CONCRETO 19X19X39 CM, MANIPUL | MIL | CR | 70.2
ADOR TELESCÓPICO, 30M. AF_06/2014
91139 | TRANSPORTE HORIZONTAL, BLOCOS CERÂMICOS FURADOS NA VERTICAL 19X19X39 C | MIL | CR | 37.32
M, MANIPULADOR TELESCÓPICO, 30M. AF_06/2014
91140 | TRANSPORTE HORIZONTAL, BLOCOS CERÂMICOS FURADOS NA HORIZONTAL 9X19X19 | MIL | CR | 16.42
CM, MANIPULADOR TELESCÓPICO, 30M. AF_06/2014
91141 | TRANSPORTE HORIZONTAL, BLOCOS VAZADOS DE CONCRETO 19X19X39 CM, MANIPUL | MIL | CR | 107.53
ADOR TELESCÓPICO, 50M. AF_06/2014
91142 | TRANSPORTE HORIZONTAL, BLOCOS CERÂMICOS FURADOS NA VERTICAL 19X19X39 C | MIL | CR | 70.2
M, MANIPULADOR TELESCÓPICO, 50M. AF_06/2014
91143 | TRANSPORTE HORIZONTAL, BLOCOS CERÂMICOS FURADOS NA HORIZONTAL 9X19X19 | MIL | CR | 16.42
CM, MANIPULADOR TELESCÓPICO, 50M. AF_06/2014
91144 | TRANSPORTE HORIZONTAL, BLOCOS VAZADOS DE CONCRETO 19X19X39 CM, MANIPUL | MIL | CR | 144.87

## Table 491
CÓDIGO ¦D E S C R I Ç Ã O ¦UNIDADE ¦ORIGEM DE PREÇO ¦CUSTO TOTAL
VÍNCULO.....: CAIXA REFERENCIAL
91145 | TRANSPORTE HORIZONTAL, BLOCOS CERÂMICOS FURADOS NA VERTICAL 19X19X39 C | MIL | CR | 107.53
M, MANIPULADOR TELESCÓPICO, 75M. AF_06/2014
91146 | TRANSPORTE HORIZONTAL, BLOCOS CERÂMICOS FURADOS NA HORIZONTAL 9X19X19 | MIL | CR | 20.88
CM, MANIPULADOR TELESCÓPICO, 75M. AF_06/2014
91147 | TRANSPORTE HORIZONTAL, BLOCOS VAZADOS DE CONCRETO 19X19X39 CM, MANIPUL | MIL | CR | 198.64
ADOR TELESCÓPICO, 100M. AF_06/2014
91148 | TRANSPORTE HORIZONTAL, BLOCOS CERÂMICOS FURADOS NA VERTICAL 19X19X39 C | MIL | CR | 128.44
M, MANIPULADOR TELESCÓPICO, 100M. AF_06/2014
91149 | TRANSPORTE HORIZONTAL, BLOCOS CERÂMICOS FURADOS NA HORIZONTAL 9X19X19 | MIL | CR | 32.86
CM, MANIPULADOR TELESCÓPICO, 100M. AF_06/2014
92121 | PENEIRAMENTO DE AREIA COM PENEIRA ELÉTRICA. AF_11/2015 | M3 | CR | 21.22
92122 | PENEIRAMENTO DE AREIA COM PENEIRA MANUAL. AF_11/2015 | M3 | CR | 35.44
92123 | ENSACAMENTO DE AREIA. AF_11/2015 | M3 | CR | 35.18
94926 | TRANSPORTE HORIZONTAL MANUAL, DE 30 M, DE JANELAS. AF_07/2016 | M2 | CR | 1.07
94927 | TRANSPORTE VERTICAL MANUAL, DE 1 PAVIMENTO, DE JANELAS. AF_07/2016 | M2 | CR | 0.55
94928 | TRANSPORTE HORIZONTAL MANUAL, DE 30 M, DE KIT PORTA-PRONTA OU PORTA DE | UN | CR | 1.69
MADEIRA FOLHA LEVE OU MÉDIA, PORTA DE AÇO E PORTA DE ALUMÍNIO. AF_07/
2016
94929 | TRANSPORTE HORIZONTAL MANUAL, DE 30 M, DE KIT PORTA-PRONTA OU PORTA DE | UN | CR | 2.97
MADEIRA FOLHA PESADA OU SUPERPESADA E PORTA CORTA-FOGO. AF_07/2016
94930 | TRANSPORTE VERTICAL MANUAL, DE 1 PAVIMENTO, DE KIT PORTA-PRONTA OU POR | UN | CR | 0.87
TA DE MADEIRA FOLHA LEVE OU MÉDIA, PORTA DE AÇO E PORTA DE ALUMÍNIO. A
F_07/2016
94931 | TRANSPORTE VERTICAL MANUAL, DE 1 PAVIMENTO, DE KIT PORTA-PRONTA OU POR | UN | CR | 1.54
TA DE MADEIRA FOLHA PESADA OU SUPERPESADA E PORTA CORTA-FOGO. AF_07/20
16

## Table 492
CÓDIGO ¦D E S C R I Ç Ã O ¦UNIDADE ¦ORIGEM DE PREÇO ¦CUSTO TOTAL
VÍNCULO.....: CAIXA REFERENCIAL
94932 | TRANSPORTE HORIZONTAL MANUAL, DE 30 M, DE BANCADA DE MÁRMORE OU GRANIT | UN | CR | 3.15
O PARA COZINHA/LAVATÓRIO OU MÁRMORE SINTÉTICO COM CUBA INTEGRADA. AF_0
7/2016
94934 | TRANSPORTE VERTICAL MANUAL, DE 1 PAVIMENTO, DE BANCADA DE MÁRMORE OU G | UN | CR | 1.09
RANITO PARA COZINHA/LAVATÓRIO OU MÁRMORE SINTÉTICO COM CUBA INTEGRADA.
AF_07/2016
94935 | TRANSPORTE HORIZONTAL DE 30 M COM CARRINHO PLATAFORMA COM BANCADA DE M | UN | CR | 1.7
ÁRMORE OU GRANITO PARA COZINHA/LAVATÓRIO OU MÁRMORE SINTÉTICO COM CUBA
INTEGRADA. AF_07/2016
94936 | TRANSPORTE HORIZONTAL DE 50 M COM CARRINHO PLATAFORMA COM BANCADA DE M | UN | CR | 2.74
ÁRMORE OU GRANITO PARA COZINHA/LAVATÓRIO OU MÁRMORE SINTÉTICO COM CUBA
INTEGRADA. AF_07/2016
94937 | TRANSPORTE HORIZONTAL DE 75 M COM CARRINHO PLATAFORMA COM BANCADA DE M | UN | CR | 4.03
ÁRMORE OU GRANITO PARA COZINHA/LAVATÓRIO OU MÁRMORE SINTÉTICO COM CUBA
INTEGRADA. AF_07/2016
94938 | TRANSPORTE HORIZONTAL DE 100 M COM CARRINHO PLATAFORMA COM BANCADA DE | UN | CR | 5.32
MÁRMORE OU GRANITO PARA COZINHA/LAVATÓRIO OU MÁRMORE SINTÉTICO COM CUB
A INTEGRADA. AF_07/2016
94939 | TRANSPORTE HORIZONTAL MANUAL, DE 30 M, DE VIDRO. AF_07/2016 | M2 | CR | 1.66
94940 | TRANSPORTE VERTICAL MANUAL, DE 1 PAVIMENTO, DE VIDRO. AF_07/2016 | M2 | CR | 0.86
94941 | TRANSPORTE HORIZONTAL MANUAL, DE 30 M, DE TELA DE AÇO. AF_07/2016 | KG | CR | 0.05
94942 | TRANSPORTE HORIZONTAL MANUAL, DE 30 M, DE COMPENSADO DE MADEIRA. AF_07 | M2 | CR | 0.67
/2016
94943 | TRANSPORTE HORIZONTAL MANUAL, DE 30 M, DE TELHA TERMOACÚSTICA OU TELHA | M2 | CR | 0.36
DE AÇO ZINCADO. AF_07/2016

## Table 493
CÓDIGO ¦D E S C R I Ç Ã O ¦UNIDADE ¦ORIGEM DE PREÇO ¦CUSTO TOTAL
VÍNCULO.....: CAIXA REFERENCIAL
94944 | TRANSPORTE HORIZONTAL MANUAL, DE 30 M, DE TELHA DE FIBROCIMENTO ONDULA |  | M2 | CR | 0.92
DA OU TELHA ESTRUTURAL DE FIBROCIMENTO, CANALETE 90 OU KALHETÃO. AF_07
/2016
94945 | TRANSPORTE HORIZONTAL DE 100 M COM MANIPULADOR TELESCÓPICO DE TELHAS T |  | M2 | CR | 0.19
ERMOACÚSTICA, FIBROCIMENTO ONDULADA, AÇO ZINCADO, FIBROCIMENTO ESTRUTU
RAL, CANALETE 90 OU KALHETÃO. AF_07/2016
94946 | TRANSPORTE HORIZONTAL MANUAL, DE 30 M, DE BACIA SANITÁRIA, CAIXA ACOPL |  | UN | CR | 0.94
ADA, TANQUE OU PIA. AF_07/2016
94947 | TRANSPORTE VERTICAL MANUAL DE 1 PAVIMENTO DE BACIA SANITÁRIA, CAIXA AC |  | UN | CR | 0.7
OPLADA, TANQUE OU PIA. AF_07/2016
94948 | TRANSPORTE HORIZONTAL DE 30 M COM CARRINHO PLATAFORMA COM BACIA SANITÁ |  | UN | CR | 0.5
RIA, CAIXA ACOPLADA, TANQUE OU PIA. AF_07/2016
94949 | TRANSPORTE HORIZONTAL DE 50 M COM CARRINHO PLATAFORMA COM BACIA SANITÁ |  | UN | CR | 0.76
RIA, CAIXA ACOPLADA, TANQUE OU PIA. AF_07/2016
94950 | TRANSPORTE HORIZONTAL DE 75 M COM CARRINHO PLATAFORMA COM BACIA SANITÁ |  | UN | CR | 1.08
RIA, CAIXA ACOPLADA, TANQUE OU PIA. AF_07/2016
94951 | TRANSPORTE HORIZONTAL DE 100 M COM CARRINHO PLATAFORMA COM BACIA SANIT |  | UN | CR | 1.41
ÁRIA, CAIXA ACOPLADA, TANQUE OU PIA. AF_07/2016
94952 | TRANSPORTE | HORIZONTAL DE 100 M COM MANIPULADOR TELESCÓPICO DE BACIAS S | UN | CR | 0.24
| ANITÁRIAS, | CAIXA ACOPLADA, TANQUE OU PIA. AF_07/2016
94953 | TRANSPORTE | HORIZONTAL MANUAL, DE 30 M, DE TELHA DE CONCRETO OU CERÂMIC | M2 | CR | 4.29
A. AF_07/2016
94954 | TRANSPORTE HORIZONTAL DE 30 M COM CARRINHO PLATAFORMA COM TELHA DE CON |  | M2 | CR | 0.69
CRETO OU CERÂMICA. AF_07/2016
94955 | TRANSPORTE HORIZONTAL DE 50 M COM CARRINHO PLATAFORMA COM TELHA DE CON |  | M2 | CR | 1.04
CRETO OU CERÂMICA. AF_07/2016

## Table 494
CÓDIGO ¦D E S C R I Ç Ã O ¦UNIDADE ¦ORIGEM DE PREÇO ¦CUSTO TOTAL
VÍNCULO.....: CAIXA REFERENCIAL
94956 | TRANSPORTE HORIZONTAL DE 75 M COM CARRINHO PLATAFORMA COM TELHA DE CON | M2 | CR | 1.47
CRETO OU CERÂMICA. AF_07/2016
94957 | TRANSPORTE HORIZONTAL DE 100 M COM CARRINHO PLATAFORMA COM TELHA DE CO | M2 | CR | 1.9
NCRETO OU CERÂMICA. AF_07/2016
94958 | TRANSPORTE HORIZONTAL DE 100 M COM MANIPULADOR TELESCÓPICO DE TELHAS D | M2 | CR | 0.44
E CONCRETO OU CERÂMICA. AF_07/2016
94959 | TRANSPORTE HORIZONTAL MANUAL, DE 30 M, DE BARRAMENTO BLINDADO. AF_07/2 | M | CR | 1.18
16
94960 | TRANSPORTE HORIZONTAL DE 100 M COM CARRINHO PLATAFORMA COM BARRAMENTO | M | CR | 0.97
BLINDADO. AF_07/2016
94961 | TRANSPORTE HORIZONTAL MANUAL, DE 30 M, DE CALHA. AF_07/2016 | M | CR | 0.44
212 | LIMPEZA E ARREMATES FINAIS
9537 | LIMPEZA FINAL DA OBRA | M2 | CR | 2.25
73806 | LIMPEZA DE SUPERFICIES
73806/001 | LIMPEZA DE SUPERFICIES COM JATO DE ALTA PRESSAO DE AR E AGUA | M2 | CR | 1.51
73948 | LIMPEZA DIVERSAS DA OBRA
73948/002 | LIMPEZA/PREPARO SUPERFICIE CONCRETO P/PINTURA | M2 | CR | 7.85
73948/003 | LIMPEZA AZULEJO | M2 | CR | 5.67
73948/008 | LIMPEZA VIDRO COMUM | M2 | CR | 10.73
73948/009 | LIMPEZA FORRO | M2 | CR | 22.63
73948/011 | LIMPEZA PISO CERAMICO | M2 | CR | 19.3
73948/015 | LIMPEZA PISO MARMORITE/GRANILITE | M2 | CR | 12.66
73948/016 | LIMPEZA MANUAL DO TERRENO (C/ RASPAGEM SUPERFICIAL) | M2 | CR | 3.69
74086 | LIMPEZA DIVERSAS DA OBRA
74086/001 | LIMPEZA LOUCAS E METAIS | UN | CR | 23.46
84117 | RASPAGEM / CALAFETACAO TACOS MADEIRA 1 DEMAO CERA | M2 | CR | 17.41
84120 | ENCERAMENTO MANUAL EM MADEIRA - 3 DEMAOS | M2 | CR | 11.09

## Table 495
CÓDIGO ¦D E S C R I Ç Ã O ¦UNIDADE ¦ORIGEM DE PREÇO ¦CUSTO TOTAL
VÍNCULO.....: CAIXA REFERENCIAL
84123 | LIXAMENTO MAN C/ LIXA CALAFATE DE CONCR APARENTE ANTIGO | M2 | CR | 5.68
84125 | LIMPEZA DE REVESTIMENTO EM PAREDE C/ SOLUCAO DE ACIDO MURIATICO/AMONIA | M2 | CR | 6.97
215 | ABERTURA DE POCO ¦ CISTERNA OU CACIMBA ¦
74163 | PERFURACAO DE POCO
74163/001 | PERFURACAO DE POCO COM PERFURATRIZ PNEUMATICA | M | CR | 42.48
74163/002 | PERFURACAO DE POCO COM PERFURATRIZ A PERCUSSAO | M | CR | 76.85
84127 | REVESTIMENTO DE POCOS C/ TUBOS DE CONCRETO | M | CR | 237.09
216 | POCO TUBULAR PROFUNDO
40841 | ABRACADEIRA P/POCOS PROFUNDOS | UN | CR | 105.34
279 | SOLDAS/CORTES
6391 | SOLDA TOPO DESCENDENTE CHANFRADA ESPESSURA=1/4" CHAPA/PERFIL/TUBO ACO | M | CR | 126.25
COM CONVERSOR DIESEL.
84132 | SOLDA DE TOPO DESCENDENTE, EM CHAPA ACO CHANFR 5/16" ESP (P/ ASSENT TU | M | CR | 196.99
BULACAO OU PECA DE ACO) UTILIZANDO CONVERSOR DIESEL.
84133 | SOLDA DE TOPO DESCENDENTE, EM CHAPA ACO CHANFR 3/8" ESP (P/ ASSENT TUB | M | CR | 282.4
ULACAO OU PECA DE ACO) UTILIZANDO CONVERSOR DIESEL
318 | OUTROS
71516 | CONJUNTO DE MANGUEIRA PARA COMBATE A INCENDIO EM FIBRA DE POLIESTER PU | UN | C | 434
RA, COM 1.1/2", REVESTIDA INTERNAMENTE, COM 2 LANCES DE 15M CADA
73361 | CONCRETO CICLOPICO FCK=10MPA 30% PEDRA DE MAO INCLUSIVE LANCAMENTO | M3 | CR | 328.38
73503 | TRANSPORTE DE TUBOS DE PVC DN 1000 | M | CR | 6.77
73504 | TRANSPORTE DE TUBOS DE PVC DN 900 | M | CR | 5.72
73505 | TRANSPORTE DE TUBOS DE PVC DN 800 | M | CR | 4.74
73506 | TRANSPORTE DE TUBOS DE PVC DN 700 | M | CR | 3.84
73507 | TRANSPORTE DE TUBOS DE PVC DN 600 | M | CR | 3.01
73508 | TRANSPORTE DE TUBOS DE PVC DN 500 | M | CR | 2.29
73509 | TRANSPORTE DE TUBOS DE PVC DN 400 | M | CR | 1.66

## Table 496
CÓDIGO ¦D E S C R I Ç Ã O ¦UNIDADE ¦ORIGEM DE PREÇO ¦CUSTO TOTAL
VÍNCULO.....: CAIXA REFERENCIAL
73510 | TRANSPORTE | DE | TUBOS | DE | FERRO | DUTIL | DN | 1200 | M | CR | 17.44
73511 | TRANSPORTE | DE | TUBOS | DE | FERRO | DUTIL | DN | 1100 | M | CR | 15.04
73512 | TRANSPORTE | DE | TUBOS | DE | FERRO | DUTIL | DN | 1000 | M | CR | 13.06
73513 | TRANSPORTE | DE | TUBOS | DE | FERRO | DUTIL | DN | 900 | M | CR | 11.01
73514 | TRANSPORTE | DE | TUBOS | DE | FERRO | DUTIL | DN | 800 | M | CR | 9.14
73515 | TRANSPORTE | DE | TUBOS | DE | FERRO | DUTIL | DN | 700 | M | CR | 7.4
73516 | TRANSPORTE | DE | TUBOS | DE | FERRO | DUTIL | DN | 600 | M | CR | 5.82
73517 | TRANSPORTE | DE | TUBOS | DE | FERRO | DUTIL | DN | 500 | M | CR | 4.41
73518 | TRANSPORTE | DE | TUBOS | DE | FERRO | DUTIL | DN | 450 | M | CR | 3.82
73519 | TRANSPORTE | DE | TUBOS | DE | FERRO | DUTIL | DN | 400 | M | CR | 3.2
73520 | TRANSPORTE | DE | TUBOS | DE | FERRO | DUTIL | DN | 350 | M | CR | 2.69
73521 | TRANSPORTE | DE | TUBOS | DE | FERRO | DUTIL | DN | 300 | M | CR | 2.17
73522 | TRANSPORTE | DE | TUBOS | DE | FERRO | DUTIL | DN | 250 | M | CR | 1.71
73523 | TRANSPORTE | DE | TUBOS | DE | FERRO | DUTIL | DN | 200 | M | CR | 1.28
73524 | TRANSPORTE | DE | TUBOS | DE | FERRO | DUTIL | DN | 150 | M | CR | 1.01
73587 | TRANSPORTE | DE | TUBOS | DE | PVC DN 350 |  |  |  | M | CR | 1.16
73588 | TRANSPORTE | DE | TUBOS | DE | PVC DN 300 |  |  |  | M | CR | 0.77
73589 | TRANSPORTE | DE | TUBOS | DE | PVC DN 250 |  |  |  | M | CR | 0.54
73590 | TRANSPORTE | DE | TUBOS | DE | PVC DN 200 |  |  |  | M | CR | 0.34
73597 | TRANSPORTE | DE | TUBOS | DE | FERRO DUTIL |  | DN | 100 | M | CR | 0.77
73598 | TRANSPORTE | DE | TUBOS | DE | FERRO DUTIL |  | DN | 75 | M | CR | 0.54
73714 | CAIXA PARA RALO C OM GRELHA FOFO 135 KG DE ALV TIJOLO MACICO (7X10X20) | [7 empty] | UN | CR | 1333.19
PAREDES DE UMA VEZ (0.20 M) DE 0.90X1.20X1.50 M (EXTERNA) COM ARGAMAS
SA 1:4 CIMENTO:AREIA, BASE CONC FCK=10 MPA, EXCLUSIVE ESCAVACAO E REAT
ERRO.
86957 | MÃO FRANCESA EM BARRA DE FERRO CHATO RETANGULAR 2" X 1/4", REFORÇADA, | [7 empty] | UN | CR | 27.89
40 X 30 CM

## Table 497
CÓDIGO ¦D E S C R I Ç Ã O ¦UNIDADE ¦ORIGEM DE PREÇO ¦CUSTO TOTAL
VÍNCULO.....: CAIXA REFERENCIAL
86958 | MÃO FRANCESA EM BARRA DE FERRO CHATO RETANGULAR 2" X 1/4", REFORÇADA, | UN | CR | 24.44
30 X 25 CM
324 | LETREIROS/LOGOTIPOS/NUMERAÇÕES/SINALIZAÇÕES
73916 | ´PLACA DE IDENTIFICAÇÃO
73916/002 | PLACA ESMALTADA PARA IDENTIFICAÇÃO NR DE RUA, DIMENSÕES 45X25CM | UN | CR | 72.39
SERP | SERVICOS PRELIMINARES
10 | PREPARO DO TERRENO
73672 | DESMATAMENTO E LIMPEZA MECANIZADA DE TERRENO COM ARVORES ATE Ø 15CM, U | M2 | CR | 0.51
TILIZANDO TRATOR DE ESTEIRAS
73822 | LIMPEZA DE TERRENO - ROCADA
73822/002 | LIMPEZA MECANIZADA DE TERRENO COM REMOCAO DE CAMADA VEGETAL, UTILIZAND | M2 | CR | 0.51
O MOTONIVELADORA
73859 | DESMATAMENTO / LIMPEZA
73859/001 | DESMATAMENTO E LIMPEZA MECANIZADA DE TERRENO COM REMOCAO DE CAMADA VEG | M2 | CR | 0.17
ETAL, UTILIZANDO TRATOR DE ESTEIRAS
73859/002 | CAPINA E LIMPEZA MANUAL DE TERRENO | M2 | CR | 1.18
85331 | CORTE DE CAPOEIRA FINA A FOICE | M2 | CR | 1.14
85422 | PREPARO MANUAL DE TERRENO S/ RASPAGEM SUPERFICIAL | M2 | CR | 5.91
11 | TRANSITO E SEGURANCA
74220 | TAPUME DE VEDACAO
74220/001 | TAPUME DE CHAPA DE MADEIRA COMPENSADA, E= 6MM, COM PINTURA A CAL E REA | M2 | CR | 57.75
PROVEITAMENTO DE 2X
74221 | SINALIZACAO DE TRANSITO
74221/001 | SINALIZACAO DE TRANSITO - NOTURNA | M | CR | 2.47
12 | ACESSOS/PASSADICOS
74219 | PASSADICOS E TRAVESSIAS - MONTAGEM, MANUTENCAO E REMOCAO
74219/001 | PASSADICOS COM TABUAS DE MADEIRA PARA PEDESTRES | M2 | CR | 61.81

## Table 498
CÓDIGO ¦D E S C R I Ç Ã O ¦UNIDADE ¦ORIGEM DE PREÇO ¦CUSTO TOTAL
VÍNCULO.....: CAIXA REFERENCIAL
74219/002 | PASSADICOS COM TABUAS DE MADEIRA PARA VEICULOS | M2 | CR | 58.05
84126 | CHAPA DE ACO CARBONO 3/8 (COLOC/ USO/ RETIR) P/ PASS VEICULO SOBRE VAL | M2 | CR | 34.67
A MEDIDA P/ AREA CHAPA EM CADA APLICACAO
14 | DEMOLICOES/RETIRADAS
72214 | DEMOLICAO DE ALVENARIA ESTRUTURAL DE BLOCOS VAZADOS DE CONCRETO | M3 | CR | 59.12
72215 | DEMOLICAO DE ALVENARIA DE ELEMENTOS CERAMICOS VAZADOS | M3 | CR | 36.95
72216 | DEMOLICAO DE VERGAS, CINTAS E PILARETES DE CONCRETO | M3 | CR | 192.14
72220 | RETIRADA DE ALVENARIA DE TIJOLOS DE VIDRO | M2 | CR | 14.78
72221 | RETIRADA DE PLACAS DIVISORIAS DE GRANILITE | M2 | CR | 14.78
72224 | DEMOLICAO DE TELHAS CERAMICAS OU DE VIDRO | M2 | CR | 8.86
72226 | RETIRADA DE ESTRUTURA DE MADEIRA PONTALETEADA PARA TELHAS CERAMICAS OU | M2 | CR | 10.59
DE VIDRO
72228 | RETIRADA DE ESTRUTURA DE MADEIRA COM TESOURAS PARA TELHAS CERAMICAS OU | M2 | CR | 17.66
DE VIDRO
72237 | RETIRADA DE ENTARUGAMENTO DE FORRO | M2 | CR | 14.12
72238 | RETIRADA DE FORRO EM REGUAS DE PVC, INCLUSIVE RETIRADA DE PERFIS | M2 | CR | 7.05
73616 | DEMOLICAO DE CONCRETO SIMPLES | M3 | CR | 219.27
73801 | DEMOLICAO MANUAL DE PISO / CONTRAPISO
73801/001 | DEMOLICAO DE PISO DE ALTA RESISTENCIA | M2 | CR | 22.17
73802 | DEMOLICAO MANUAL DE REVESTIMENTOS EM PAREDES
73802/001 | DEMOLICAO DE REVESTIMENTO DE ARGAMASSA DE CAL E AREIA | M2 | CR | 7.39
73874 | REMOCAO DE PINTURAS COM JATEAMENTO DE AREIA
73874/001 | REMOCAO DE PINTURAS COM JATEAMENTO DE AREIA, EM SUPERFICIES METALICAS | M2 | CR | 26.29
73899 | DEMOLICAO DE ALVENARIA DE TIJOLOS S/REAPROVEITAMENTO
73899/001 | DEMOLICAO DE ALVENARIA DE TIJOLOS MACICOS S/REAPROVEITAMENTO | M3 | CR | 67.46
73899/002 | DEMOLICAO DE ALVENARIA DE TIJOLOS FURADOS S/REAPROVEITAMENTO | M3 | CR | 84.33

## Table 499
CÓDIGO ¦D E S C R I Ç Ã O ¦UNIDADE ¦ORIGEM DE PREÇO ¦CUSTO TOTAL
VÍNCULO.....: CAIXA REFERENCIAL
84152 | DEMOLICAO MANUAL CONCRETO ARMADO (PILAR / VIGA / LAJE) - INCL EMPILHAC | M3 | CR | 286.73
AO LATERAL NO CANTEIRO
85332 | RETIRADA DE APARELHOS DE ILUMINACAO C/ REAPROVEITAMENTO DE LAMPADAS | UN | CR | 5.88
85333 | RETIRADA DE APARELHOS SANITARIOS | UN | CR | 17.31
85334 | RETIRADA DE ESQUADRIAS METALICAS | M2 | CR | 14.78
85335 | RETIRADA DE MEIO FIO C/ EMPILHAMENTO E S/ REMOCAO | M | CR | 7.48
85336 | RETIRADA DE TUBULACAO DE FERRO GALVANIZADO S/ ESCAVACAO OU RASGO EM AL | M | CR | 4.96
VENARIA
85362 | DEMOLICAO DE DIVISORIAS EM PLACAS DE MARMORITE OU DE CONCRETO | M2 | CR | 11.82
85364 | DEMOLICAO MANUAL DE ESTRUTURA DE CONCRETO ARMADO | M3 | CR | 219.27
85366 | DEMOLICAO MANUAL DE PAVIMENTACAO EM CONCRETO ASFALTICO, ESPESSURA 5CM | M2 | CR | 19.21
85369 | REMOCAO DE FORRO DE MADEIRA (LAMBRI) C/ REAPROVEITAMENTO | M2 | CR | 33.7
85370 | DEMOLICAO MANUAL DE LAJE PREMOLDADA COM TRANSPORTE E CARGA EM CAMINHAO | M3 | CR | 226.87
BASCULANTE
85371 | REMOCAO DE PISO EM CARPETE | M2 | CR | 2.77
85372 | DEMOLICAO DE FORRO DE GESSO | M2 | CR | 2.21
85374 | REMOCAO DE DISPOSITIVOS PARA FUNCIONAMENTO DE APARELHOS SANITARIOS | UN | CR | 9.85
85375 | REMOCAO DE BLOKRET COM EMPILHAMENTO | M2 | CR | 11.8
85376 | DEMOLICAO DE PISO VINILICO | M2 | CR | 5.05
85383 | REMOCAO DE CALHAS E CONDUTORES DE AGUAS PLUVIAIS | M | CR | 2.95
85389 | REMOCAO TUBULACAO FF C/ DN 400 A 600MM EXCLUINDO ESCAVACAO/REATERRO | M | CR | 74.42
85390 | REMOCAO TUBULACAO FF C/ DN 50 A 300MM EXCLUINDO ESCAVACAO/REATERRO | M | CR | 37.03
85392 | REMOCAO TUBULACAO FF C/ DN 700 A 1200MM EXCLUINDO ESCAVACAO/REATERRO | M | CR | 181.75
85406 | REMOCAO DE AZULEJO E SUBSTRATO DE ADERENCIA EM ARGAMASSA | M2 | CR | 42.16
85407 | REMOCAO DE FIACAO ELETRICA | M | CR | 10.82
85408 | REMOCAO DE PEITORIL EM MARMORE OU GRANITO | M2 | CR | 30.35
85409 | REMOCAO DE PISO EM PLACAS DE BORRACHA COLADA | M2 | CR | 6.21

## Table 500
CÓDIGO ¦D E S C R I Ç Ã O ¦UNIDADE ¦ORIGEM DE PREÇO ¦CUSTO TOTAL
VÍNCULO.....: CAIXA REFERENCIAL
85411 | REMOCAO DE RODAPE CERAMICO | M | CR | 3.18
85415 | REMOCAO DE DISPOSITIVOS PARA FUNCIONAMENTO DE PIA DE COZINHA | UN | CR | 8.97
85416 | REMOCAO DE TOMADAS OU INTERRUPTORES ELETRICOS | UN | CR | 14.82
85417 | RETIRADA DE TUBULACAO HIDROSSANITARIA APARENTE COM CONEXOES, Ø 1/2" A | M | CR | 3.6
2"
85418 | RETIRADA DE TUBULACAO HIDROSSANITARIA EMBUTIDA COM CONEXOES Ø 1/2" A 2 | M | CR | 7.17
"
85419 | RETIRADA DE TUBULACAO HIDROSSANITARIA APARENTE COM CONEXOES, Ø 2 1/2" | M | CR | 4.47
A 4"
85420 | RETIRADA DE TUBULACAO HIDROSSANITARIA EMBUTIDA COM CONEXOES, Ø 2 1/2" | M | CR | 10.77
A 4"
85421 | REMOCAO DE VIDRO COMUM | M2 | CR | 12.23
89263 | DEMOLICAO DE ESTRUTURA METALICA SEM REMOCAO | M2 | CR | 27.66
233 | SINALIZACAO DO CANTEIRO DE OBRAS
85423 | ISOLAMENTO DE OBRA COM TELA PLASTICA COM MALHA DE 5MM | M2 | CR | 6.04
85424 | ISOLAMENTO DE OBRA COM TELA PLASTICA COM MALHA DE 5MM E ESTRUTURA DE M | M2 | CR | 21.01
ADEIRA PONTALETEADA
SERT | SERVICOS TECNICOS
6 | CONTROLE TECNOLOGICO
72742 | ENSAIO DE RECEBIMENTO E ACEITACAO DE CIMENTO PORTLAND | UN | CR | 478.08
72743 | ENSAIO DE RECEBIMENTO E ACEITACAO DE AGREGADO GRAUDO | UN | CR | 239.04
73900 | ENSAIOS TECNOLÓGICO DE ASFALTO
73900/011 | ENSAIOS DE AREIA ASFALTO A QUENTE | T | CR | 26.92
73900/012 | ENSAIOS DE CONCRETO ASFALTICO | T | CR | 37.51
74020 | ENSAIO TECNOLOGICO COM CONCRETO
74020/001 | ENSAIO DE PAVIMENTO DE CONCRETO | M3 | CR | 18.19
74020/002 | ENSAIOS DE PAVIMENTO DE CONCRETO COMPACTADO COM ROLO | M3 | CR | 16.35

## Table 501
CÓDIGO ¦D E S C R I Ç Ã O ¦UNIDADE ¦ORIGEM DE PREÇO ¦CUSTO TOTAL
VÍNCULO.....: CAIXA REFERENCIAL
74021 | ENSAIO | TECNOLOGICO DE TERRAPLENAGEM
74021/002 | ENSAIO | DE TERRAPLENAGEM - CAMADA FINAL DO ATERRO | M3 | CR | 1.39
74021/003 | ENSAIOS DE REGULARIZACAO DO SUBLEITO |  | M2 | CR | 0.62
74021/004 | ENSAIOS DE REFORCO DO SUBLEITO |  | M3 | CR | 1.17
74021/005 | ENSAIOS DE SUB BASE DE SOLO MELHORADO COM CIMENTO |  | M3 | CR | 1.17
74021/006 | ENSAIOS DE BASE ESTABILIZADA GRANULOMETRICAMENTE |  | M3 | CR | 1.26
74021/007 | ENSAIO DE BASE DE SOLO MELHORADO COM CIMENTO |  | M3 | CR | 1.17
74021/008 | ENSAIOS DE BASE DE SOLO CIMENTO |  | M3 | CR | 1.27
74022 | ENSAIO TECNOLOGICO
74022/001 | ENSAIO DE PENETRACAO - MATERIAL BETUMINOSO |  | UN | CR | 101.59
74022/002 | ENSAIO DE VISCOSIDADE SAYBOLT - FUROL - MATERIAL BETUMINOSO |  | UN | CR | 131.47
74022/003 | ENSAIO DE DETERMINACAO DA PENEIRACAO - EMULSAO ASFALTICA |  | UN | CR | 119.52
74022/004 | ENSAIO DE DETERMINACAO DA SEDIMENTACAO - EMULSAO ASFALTICA |  | UN | CR | 131.47
74022/005 | ENSAIO DE DETERMINACAO DO TEOR DE BETUME - CIMENTO ASFALTICO DE PETROL |  | UN | CR | 104.58
EO
74022/006 | ENSAIO DE GRANULOMETRIA POR PENEIRAMENTO - SOLOS |  | UN | CR | 95.61
74022/007 | ENSAIO DE GRANULOMETRIA POR PENEIRAMENTO E SEDIMENTACAO - SOLOS |  | UN | CR | 113.54
74022/008 | ENSAIO DE LIMITE DE LIQUIDEZ - SOLOS |  | UN | CR | 59.76
74022/009 | ENSAIO DE LIMITE DE PLASTICIDADE - SOLOS |  | UN | CR | 53.78
74022/010 | ENSAIO DE COMPACTACAO - AMOSTRAS NAO TRABALHADAS - ENERGIA NORMAL - SO |  | UN | CR | 113.54
LOS
74022/011 | ENSAIO DE COMPACTACAO - AMOSTRAS NAO TRABALHADAS - ENERGIA INTERMEDIAR |  | UN | CR | 173.3
IA - SOLOS
74022/012 | ENSAIO DE COMPACTACAO - AMOSTRAS NAO TRABALHADAS - ENERGIA MODIFICADA |  | UN | CR | 227.08
- SOLOS
74022/013 | ENSAIO DE COMPACTACAO - AMOSTRAS TRABALHADAS - SOLOS |  | UN | CR | 119.52
74022/014 | ENSAIO DE MASSA ESPECIFICA - IN SITU - METODO FRASCO DE AREIA - SOLOS |  | UN | CR | 41.83

## Table 502
CÓDIGO ¦D E S C R I Ç Ã O ¦UNIDADE ¦ORIGEM DE PREÇO ¦CUSTO TOTAL
VÍNCULO.....: CAIXA REFERENCIAL
74022/015 | ENSAIO DE MASSA ESPECIFICA - IN SITU - METODO BALAO DE BORRACHA - SOLO | UN | CR | 47.8
S
74022/016 | ENSAIO DE DENSIDADE REAL - SOLOS | UN | CR | 53.78
74022/017 | ENSAIO DE ABRASAO LOS ANGELES - AGREGADOS | UN | CR | 250.99
74022/018 | ENSAIO DE MASSA ESPECIFICA - IN SITU - EMPREGO DO OLEO - SOLOS | UN | CR | 65.73
74022/019 | ENSAIO DE INDICE DE SUPORTE CALIFORNIA - AMOSTRAS NAO TRABALHADAS - EN | UN | CR | 137.44
ERGIA NORMAL - SOLOS
74022/020 | ENSAIO DE INDICE DE SUPORTE CALIFORNIA - AMOSTRAS NAO TRABALHADAS - EN | UN | CR | 155.37
ERGIA INTERMEDIARIA - SOLOS
74022/021 | ENSAIO DE INDICE DE SUPORTE CALIFORNIA- AMOSTRAS NAO TRABALHADAS - ENE | UN | CR | 167.32
RGIA MODIFICADA- SOLOS
74022/022 | ENSAIO DE TEOR DE UMIDADE - METODO EXPEDITO DO ALCOOL - SOLOS | UN | CR | 35.85
74022/023 | ENSAIO DE TEOR DE UMIDADE - PROCESSO SPEEDY - SOLOS E AGREGADOS MIUDOS | UN | CR | 35.85
74022/024 | ENSAIO DE TEOR DE UMIDADE - EM LABORATORIO - SOLOS | UN | CR | 47.8
74022/025 | ENSAIO DE PONTO DE FULGOR - MATERIAL BETUMINOSO | UN | CR | 95.61
74022/026 | ENSAIO DE DESTILACAO - ASFALTO DILUIDO | UN | CR | 155.37
74022/027 | ENSAIO DE CONTROLE DE TAXA DE APLICACAO DE LIGANTE BETUMINOSO | UN | CR | 41.83
74022/028 | ENSAIO DE SUSCEPTIBILIDADE TERMICA - INDICE PFEIFFER - MATERIAL ASFALT | UN | CR | 149.4
ICO
74022/029 | ENSAIO DE ESPUMA - MATERIAL ASFALTICO | UN | CR | 107.56
74022/030 | ENSAIO DE RESISTENCIA A COMPRESSAO SIMPLES - CONCRETO | UN | CR | 107.56
74022/031 | ENSAIO DE RESISTENCIA A TRACAO POR COMPRESSAO DIAMETRAL - CONCRETO | UN | CR | 107.56
74022/032 | ENSAIO DE RESISTENCIA A TRACAO NA FLEXAO DE CONCRETO | UN | CR | 119.52
74022/033 | ENSAIO DE RESILIENCIA - SOLOS | UN | CR | 770.9
74022/034 | ENSAIO DE RESILIENCIA - MISTURAS BETUMINOSAS | UN | CR | 161.35
74022/035 | ENSAIO DE PERCENTAGEM DE BETUME - MISTURAS BETUMINOSAS | UN | CR | 89.64
74022/036 | ENSAIO DE ADESIVIDADE - RESISTENCIA A AGUA - EMULSAO ASFALTICA | UN | CR | 71.71

## Table 503
CÓDIGO ¦D E S C R I Ç Ã O ¦UNIDADE ¦ORIGEM DE PREÇO ¦CUSTO TOTAL
VÍNCULO.....: CAIXA REFERENCIAL
74022/037 | ENSAIO DE ADESIVIDADE A LIGANTE BETUMINOSO - | AGREGADO GRAUDO | UN | CR | 59.76
74022/038 | ENSAIO DE EXPANSIBILIDADE - SOLOS |  | UN | CR | 86.65
74022/039 | PREPARACAO DE AMOSTRAS PARA ENSAIO DE CARACTERIZACAO - SOLOS |  | UN | CR | 65.73
74022/040 | ENSAIO MARSHALL - MISTURA BETUMINOSA A QUENTE |  | UN | CR | 209.16
74022/041 | ENSAIO DE DETERMINACAO DO INDICE DE FORMA - AGREGADOS |  | UN | CR | 59.76
74022/042 | ENSAIO DE EQUIVALENTE EM AREIA - SOLOS |  | UN | CR | 53.78
74022/043 | ENSAIO DE MOLDAGEM E CURA DE SOLO CIMENTO |  | UN | CR | 59.76
74022/044 | ENSAIO DE COMPRESSAO AXIAL DE SOLO CIMENTO |  | UN | CR | 47.8
74022/045 | ENSAIO DE VISCOSIDADE CINEMATICA - ASFALTO |  | UN | CR | 119.52
74022/047 | ENSAIO DE RESIDUO POR EVAPORACAO - EMULSAO ASFALTICA |  | UN | CR | 59.76
74022/048 | ENSAIO DE CARGA DA PARTICULA - EMULSAO ASFALTICA |  | UN | CR | 44.82
74022/049 | ENSAIO DE DESEMULSIBILIDADE - EMULSAO ASFALTICA |  | UN | CR | 119.52
74022/050 | ENSAIO DE DETERMINACAO DA TAXA DE ESPALHAMENTO DO AGREGADO |  | UN | CR | 29.88
74022/051 | ENSAIO DE ADESIVIDADE A LIGANTE BETUMINOSO - AGREGADO |  | UN | CR | 65.73
74022/052 | ENSAIO DE GRANULOMETRIA DO AGREGADO |  | UN | CR | 59.76
74022/053 | ENSAIO DE CONTROLE DO GRAU DE COMPACTACAO DA MISTURA ASFALTICA |  | UN | CR | 53.78
74022/054 | ENSAIO DE GRANULOMETRIA DO FILLER |  | UN | CR | 53.78
74022/055 | ENSAIO DE TRACAO POR COMPRESSAO DIAMETRAL - MISTURAS BETUMINOSAS |  | UN | CR | 149.4
74022/056 | ENSAIO DE DENSIDADE DO MATERIAL BETUMINOSO |  | UN | CR | 43.38
74022/057 | ENSAIO DE CONSISTENCIA DO CONCRETO CCR - INDICE VEBE |  | UN | CR | 43.38
74022/058 | ENSAIO DE ABATIMENTO DO TRONCO DE CONE |  | UN | CR | 43.38
95967 | SERVIÇOS TÉCNICOS ESPECIALIZADOS PARA ACOMPANHAMENTO DE EXECUÇÃO DE FU |  | H | CR | 140.47
NDAÇÕES PROFUNDAS E ESTRUTURAS DE CONTENÇÃO
0007 | SONDAGENS
72733 | MOBILIZACAO E INSTALACAO DE 01 EQUIPAMENTO DE SONDAGEM, DISTANCIA ACI |  | UN | CR | 630.7
MA DE 20KM

## Table 504
CÓDIGO ¦D E S C R I Ç Ã O ¦UNIDADE ¦ORIGEM DE PREÇO ¦CUSTO TOTAL
VÍNCULO.....: CAIXA REFERENCIAL
72871 MOBILIZACAO E INSTALACAO DE 01 EQUIPAMENTO DE SONDAGEM, DISTANCIA ATE UN CR 291,74 10KM
72872 | MOBILIZACAO E INSTALACAO DE 01 EQUIPAMENTO DE SONDAGEM, DISTANCIA DE 1 | UN | CR | 461.22
0KM ATE 20KM
8 | LOCACAO
73610 | LOCAÇÃO DE REDES DE ÁGUA OU DE ESGOTO | M | CR | 1.08
73679 | LOCAÇÃO DE ADUTORAS, COLETORES TRONCO E INTERCEPTORES - ATÉ DN 500 MM | M | CR | 1.7
73686 | LOCACAO DA OBRA, COM USO DE EQUIPAMENTOS TOPOGRAFICOS, INCLUSIVE NIVEL | M2 | CR | 24.58
ADOR
73992 | LOCACAO DE OBRA
73992/001 | LOCACAO CONVENCIONAL DE OBRA, ATRAVÉS DE GABARITO DE TABUAS CORRIDAS P | M2 | CR | 12.74
ONTALETADAS A CADA 1,50M, SEM REAPROVEITAMENTO
74077 | LOCACAO OBRA C/PECA DE PINHO / REAPROVEITAMENTO
74077/002 | LOCACAO CONVENCIONAL DE OBRA, ATRAVÉS DE GABARITO DE TABUAS CORRIDAS P | M2 | CR | 4.49
ONTALETADAS, COM REAPROVEITAMENTO DE 10 VEZES.
74077/003 | LOCACAO CONVENCIONAL DE OBRA, ATRAVÉS DE GABARITO DE TABUAS CORRIDAS P | M2 | CR | 6.12
ONTALETADAS, COM REAPROVEITAMENTO DE 3 VEZES.
85323 | LOCACAO E NIVELAMENTO DE EMISSARIO/REDE COLETORA COM AUXILIO DE EQUIPA | M | CR | 1.94
MENTO TOPOGRAFICO
9 | LEVANTAMENTO CADASTRAL
73758 | LEVANT SECAO TRANSV C/NIVEL P/M LINEAR SECAO
73758/001 | LEVANTAMENTO SECAO TRANSVERSAL C/NIVEL TERRENO NAO ACIDENTADO VEGETAÇÃ | M | CR | 1.79
O DENSA INCLUSIVE DESENHO ESC 1:200 EM PAPEL VEGETAL MILIMETRADO (MEDI
DO P/M SECAO), INCLUSIVE NIVELADOR, AUXILIAR DE CALCULO TOPOGRAFICO E
DESENHISTA.
78472 | SERVICOS TOPOGRAFICOS PARA PAVIMENTACAO, INCLUSIVE NOTA DE SERVICOS, A | M2 | CR | 0.35
COMPANHAMENTO E GREIDE
TRAN | TRANPORTES, CARGAS E DESCARGAS

## Table 505
CÓDIGO ¦D E S C R I Ç Ã O ¦UNIDADE ¦ORIGEM DE PREÇO ¦CUSTO TOTAL
VÍNCULO.....: CAIXA REFERENCIAL
332 | TRANSPORTE COMERCIAL
93588 | TRANSPORTE COM CAMINHÃO BASCULANTE DE 10 M3, EM VIA | URBANA | EM LEITO NA | M3XKM | CR | 1.3
TURAL (UNIDADE: M3XKM). AF_04/2016
93589 | TRANSPORTE COM CAMINHÃO BASCULANTE DE 10 M3, EM VIA | URBANA | EM REVESTIM | M3XKM | CR | 1
ENTO PRIMÁRIO (UNIDADE: M3XKM). AF_04/2016
93590 | TRANSPORTE COM CAMINHÃO BASCULANTE DE 10 M3, EM VIA | URBANA | PAVIMENTADA | M3XKM | CR | 0.66
, DMT ACIMA DE 30KM (UNIDADE: M3XKM). AF_04/2016
93591 | TRANSPORTE COM CAMINHÃO BASCULANTE DE 14 M3, EM VIA | URBANA | EM LEITO NA | M3XKM | CR | 1.19
TURAL (UNIDADE: M3XKM). AF_04/2016
93592 | TRANSPORTE COM CAMINHÃO BASCULANTE DE 14 M3, EM VIA | URBANA | EM REVESTIM | M3XKM | CR | 0.91
ENTO PRIMÁRIO (UNIDADE: M3XKM). AF_04/2016
93593 | TRANSPORTE COM CAMINHÃO BASCULANTE DE 14 M3, EM VIA | URBANA | PAVIMENTADA | M3XKM | CR | 0.6
, DMT ACIMA DE 30 KM (UNIDADE: M3XKM). AF_04/2016
93594 | TRANSPORTE COM CAMINHÃO BASCULANTE DE 10 M3, EM VIA | URBANA | EM LEITO NA | TXKM | CR | 0.86
TURAL (UNIDADE: TONXKM). AF_04/2016
93595 | TRANSPORTE COM CAMINHÃO BASCULANTE DE 10 M3, EM VIA | URBANA | EM REVESTIM | TXKM | CR | 0.66
ENTO PRIMÁRIO (UNIDADE: TONXKM). AF_04/2016
93596 | TRANSPORTE COM CAMINHÃO BASCULANTE DE 10 M3, EM VIA | URBANA | PAVIMENTADA | TXKM | CR | 0.43
, DMT ACIMA DE 30 KM (UNIDADE: TONXKM). AF_04/2016
93597 | TRANSPORTE COM CAMINHÃO BASCULANTE DE 14 M3, EM VIA | URBANA | EM LEITO NA | TXKM | CR | 0.8
TURAL (UNIDADE: TONXKM). AF_04/2016
93598 | TRANSPORTE COM CAMINHÃO BASCULANTE DE 14 M3, EM VIA | URBANA | EM REVESTIM | TXKM | CR | 0.6
ENTO PRIMÁRIO (UNIDADE: TONXKM). AF_04/2016
93599 | TRANSPORTE COM CAMINHÃO BASCULANTE DE 14 M3, EM VIA | URBANA | PAVIMENTADA | TXKM | CR | 0.4
, DMT ACIMA DE 30 KM (UNIDADE: TONXKM). AF_04/2016
95425 | TRANSPORTE COM CAMINHÃO BASCULANTE DE 18 M3, EM VIA | URBANA | EM LEITO NA | M3XKM | CR | 1.02
TURAL (UNIDADE: M3XKM). AF_09/2016

## Table 506
CÓDIGO ¦D E S C R I Ç Ã O ¦UNIDADE ¦ORIGEM DE PREÇO ¦CUSTO TOTAL
VÍNCULO.....: CAIXA REFERENCIAL
95426 | TRANSPORTE COM CAMINHÃO BASCULANTE DE 18 M3, EM VIA | URBANA | EM REVESTIM | M3XKM | CR | 0.77
ENTO PRIMÁRIO (UNIDADE: M3XKM). AF_09/2016
95427 | TRANSPORTE COM CAMINHÃO BASCULANTE DE 18 M3, EM VIA | URBANA | PAVIMENTADA | M3XKM | CR | 0.52
, DMT ACIMA DE 30 KM(UNIDADE: M3XKM). AF_09/2016
95428 | TRANSPORTE COM CAMINHÃO BASCULANTE DE 18 M3, EM VIA | URBANA | EM LEITO NA | TXKM | CR | 0.68
TURAL (UNIDADE: TONXKM). AF_09/2016
95429 | TRANSPORTE COM CAMINHÃO BASCULANTE DE 18 M3, EM VIA | URBANA | EM REVESTIM | TXKM | CR | 0.52
ENTO PRIMÁRIO (UNIDADE: TONXKM). AF_09/2016
95430 | TRANSPORTE COM CAMINHÃO BASCULANTE DE 18 M3, EM VIA | URBANA | PAVIMENTADA | TXKM | CR | 0.34
, DMT ACIMA DE 30 KM (UNIDADE: TONXKM). AF_09/2016
95875 | TRANSPORTE COM CAMINHÃO BASCULANTE DE 10 M3, EM VIA | URBANA | PAVIMENTADA | M3XKM | CR | 0.94
, DMT ATÉ 30 KM (UNIDADE: M3XKM). AF_12/2016 95876 TRANSPORTE COM CAMINHÃO BASCULANTE DE 14 M3, EM VIA URBANA PAVIMENTADA M3XKM CR 0,85 , DMT ATÉ 30 KM (UNIDADE: M3XKM). AF_12/2016 95877 TRANSPORTE COM CAMINHÃO BASCULANTE DE 18 M3, EM VIA URBANA PAVIMENTADA M3XKM CR 0,73 , DMT ATÉ 30 KM (UNIDADE: M3XKM). AF_12/2016 95878 TRANSPORTE COM CAMINHÃO BASCULANTE DE 10 M3, EM VIA URBANA PAVIMENTADA TXKM CR 0,62 , DMT ATÉ 30 KM (UNIDADE: TONXKM). AF_12/2016 95879 TRANSPORTE COM CAMINHÃO BASCULANTE DE 14 M3, EM VIA URBANA PAVIMENTADA TXKM CR 0,57 , DMT ATÉ 30 KM (UNIDADE: TONXKM). AF_12/2016 95880 TRANSPORTE COM CAMINHÃO BASCULANTE DE 18 M3, EM VIA URBANA PAVIMENTADA TXKM CR 0,48
, DMT ATÉ 30 KM (UNIDADE: TONXKM). AF_12/2016
333 | TRANSPORTE MATERIAIS BETUMINOSOS
93176 | TRANSPORTE DE MATERIAL ASFALTICO, COM CAMINHÃO COM CAPACIDADE DE 30000 |  |  | TXKM | C | 0.41
L EM RODOVIA PAVIMENTADA PARA DISTÂNCIAS MÉDIAS DE TRANSPORTE SUPERIO
RES A 100 KM. AF_02/2016

## Table 507
CÓDIGO ¦D E S C R I Ç Ã O ¦UNIDADE ¦ORIGEM DE PREÇO ¦CUSTO TOTAL
VÍNCULO.....: CAIXA REFERENCIAL
93177 | TRANSPORTE DE MATERIAL ASFALTICO, COM CAMINHÃO COM CAPACIDADE DE 20000 | TXKM | CR | 1.41
L EM RODOVIA PAVIMENTADA PARA DISTÂNCIAS MÉDIAS DE TRANSPORTE IGUAL O
U INFERIOR A 100 KM. AF_02/2016
93178 | TRANSPORTE DE MATERIAL ASFALTICO, COM CAMINHÃO COM CAPACIDADE DE 30000 | TXKM | C | 0.47
L EM RODOVIA NÃO PAVIMENTADA PARA DISTÂNCIAS MÉDIAS DE TRANSPORTE SUP
ERIORES A 100 KM. AF_02/2016
93179 | TRANSPORTE DE MATERIAL ASFALTICO, COM CAMINHÃO COM CAPACIDADE DE 20000 | TXKM | CR | 1.56
L EM RODOVIA NÃO PAVIMENTADA PARA DISTÂNCIAS MÉDIAS DE TRANSPORTE IGU
AL OU INFERIOR A 100 KM. AF_02/2016
URBA | URBANIZACAO
202 | CERCA/PROTETORES
74038 | PORTÃO PARA CERCA
74038/001 | PORTAO COM MOUROES DE MADEIRA ROLICA, DIAMETRO 11CM, COM 5 FIOS DE ARA | M | CR | 28.68
ME FARPADO Nº 14 CLASSE 250, SEM DOBRADICAS
74039 | CERCA COM MOURÕES DE MADEIRA
74039/001 | CERCA COM MOUROES DE MADEIRA ROLICA, DIAMETRO 11CM, ESPACAMENTO DE 2M, | M | CR | 28.68
ALTURA LIVRE DE 1M, CRAVADOS 0,5M, COM 5 FIOS DE ARAME FARPADO Nº 14
CLASSE 250
74118 | CERCA VIVA - MMA
74118/001 | PLANTIO DE CERCA VIVA COM ARBUSTOS DE ALTURA 50 A 100CM, COM 4UN/M | M | CR | 162.59
74142 | CERCA COM MOUROES - MMA
74142/001 | CERCA COM MOUROES DE CONCRETO, RETO, ESPACAMENTO DE 3M, CRAVADOS 0,5M, | M | CR | 42.28
COM 4 FIOS DE ARAME FARPADO Nº 14 CLASSE 250
74142/002 | CERCA COM MOUROES DE MADEIRA, 7,5X7,5CM, ESPACAMENTO DE 2M, ALTURA LIV | M | CR | 23.03
RE DE 2M, CRAVADOS 0,5M, COM 4 FIOS DE ARAME FARPADO Nº 14 CLASSE 250
74142/003 | CERCA COM MOUROES DE MADEIRA, 7,5X7,5CM, ESPACAMENTO DE 2M, ALTURA LIV | M | CR | 34.21
RE DE 2M, CRAVADOS 0,5M, COM 8 FIOS DE ARAME FARPADO Nº 14 CLASSE 250

## Table 508
CÓDIGO ¦D E S C R I Ç Ã O ¦UNIDADE ¦ORIGEM DE PREÇO ¦CUSTO TOTAL
VÍNCULO.....: CAIXA REFERENCIAL
74142/004 | CERCA COM MOUROES DE CONCRETO, SECAO "T" PONTA INCLINADA, 10X10CM, ESP | M | CR | 51.66
ACAMENTO DE 3M, CRAVADOS 0,5M, COM 11 FIOS DE ARAME FARPADO Nº 16
74143 | CERCA DE ARAME LISO
74143/001 | CERCA COM MOUROES DE CONCRETO, RETO, 15X15CM, ESPACAMENTO DE 3M, CRAVA | M | CR | 50.87
DOS 0,5M, ESCORAS DE 10X10CM NOS CANTOS, COM 12 FIOS DE ARAME DE ACO O
VALADO 15X17
74143/002 | CERCA COM MOUROES DE CONCRETO, RETO, 15X15CM, ESPACAMENTO DE 3M, CRAVA | M | CR | 48.89
DOS 0,5M, ESCORAS DE 10X10CM NOS CANTOS, COM 9 FIOS DE ARAME DE ACO OV
ALADO 15X17
85171 | RECOMPOSICAO PARCIAL DO ARAME FARPADO Nº 14 CLASSE 250, FIXADO EM CERC | M | CR | 3.53
A COM MOURÕES DE CONCRETO, RETO, 15X15CM
204 | ALAMBRADO
73787 | ALAMBRADO
73787/001 | ALAMBRADO EM TUBOS DE ACO GALVANIZADO, COM COSTURA, DIN 2440, DIAMETRO | M2 | CR | 178.91
2", ALTURA 3M, FIXADOS A CADA 2M EM BLOCOS DE CONCRETO, COM TELA DE A
RAME GALVANIZADO REVESTIDO COM PVC, FIO 12 BWG E MALHA 7,5X7,5CM
74244 | ALAMBRADO PARA QUADRA POLIESPORTIVA
74244/001 | ALAMBRADO PARA QUADRA POLIESPORTIVA, ESTRUTURADO POR TUBOS DE ACO GALV | M2 | CR | 104.17
ANIZADO, COM COSTURA, DIN 2440, DIAMETRO 2", COM TELA DE ARAME GALVANI
ZADO, FIO 14 BWG E MALHA QUADRADA 5X5CM
85172 | ALAMBRADO EM MOUROES DE CONCRETO "T", ALTURA LIVRE 2M, ESPACADOS A CAD | M | CR | 89.43
A 2M, COM TELA DE ARAME GALVANIZADO, FIO 14 BWG E MALHA QUADRADA 5X5CM
205 | ARBORIZACAO, INCLUSIVE PREPARO DO SOLO
73788 | PLANTIO DE ARVORES E ARBUSTOS
73788/002 | GRADE EM MADEIRA PARA PROTECAO DE MUDAS DE ARVORES | UN | CR | 129.52
73967 | PLANTIO DE ARBUSTOS E ARVORES
73967/001 | PLANTIO DE ARVORE, ALTURA DE 1,00M, EM CAVAS DE 80X80X80CM | UN | CR | 95.37

## Table 509
CÓDIGO ¦D E S C R I Ç Ã O ¦UNIDADE ¦ORIGEM DE PREÇO ¦CUSTO TOTAL
VÍNCULO.....: CAIXA REFERENCIAL
73967/002 | PLANTIO DE ARVORE REGIONAL, ALTURA MAIOR QUE 2,00M, EM CAVAS DE 80X80X | UN | CR | 122.27
80CM
73967/004 | IRRIGAÇÃO DE ÁRVORE COM CARRO PIPA | UN | CR | 0.32
85178 | PLANTIO DE ARBUSTO COM ALTURA 50 A 100CM, EM CAVA DE 60X60X60CM | UN | CR | 48.82
206 | GRAMA, INCLUSIVE PREPARO DO SOLO
74236 | PLANTIO DE GRAMA
74236/001 | PLANTIO DE GRAMA BATATAIS EM PLACAS | M2 | CR | 10.65
85179 | PLANTIO DE GRAMA SAO CARLOS EM LEIVAS | M2 | CR | 12.6
85180 | PLANTIO DE GRAMA ESMERALDA EM ROLO | M2 | CR | 12.6
277 | MANUTENCAO E LIMPEZA DE AREAS VERDES
85182 | REVOLVIMENTO E DESTORROAMENTO MANUAL DE SUPERFÍCIE GRAMADA COM PROFUND | M2 | CR | 2.36
IDADE ATÉ 20CM
85183 | REVOLVIMENTO MANUAL DE SOLO, PROFUNDIDADE ATÉ 20CM | M2 | CR | 2.21
85184 | RETIRADA DE GRAMA EM PLACAS | M2 | CR | 3.69
85185 | PODA E LIMPEZA DE ARBUSTO TIPO CERCA VIVA | M2 | CR | 4.19
85186 | PODA DE ARVORES, COM LIMPEZA DE GALHOS SECOS E RETIRADA DE PARASITAS, | UN | CR | 87.3
INCLUINDO REMOCAO DE ENTULHO
TOTAIS DO VINCULO - AGRUPADORES: 221 COMPOSIÇÕES: 5.428
TOTALIZAÇÃO DE COMPOSIÇOES
AGRUPADOR COMPOSIÇÃO
TOTAL GERAL ........ 221 5.428

## Table 510
S U M Á R I O DADOS DO RELATÓRIO
+----------------------------------------------------------------------------------------------------------------------------------+
¦ NOME ¦ DESCRIÇÃO |  | : PCI.817-01 : Custos de Composição Sintético |  |  |  | EMISSÃO : 22/03/2017 15:24:25 ¦ ¦
¦ VERSÃO |  | : 00 |  |  |  | ¦
+----------------------------------------------------------------------------------------------------------------------------------+ DADOS DA SOLICITAÇÃO +----------------------------------------------------------------------------------------------------------------------------------+
¦ | PROTOCOLO : |  | 360777 |  |  | ¦
¦ | USUÁRIO : |  | C080858 | - DANILO CABRAL |  | ¦
¦ | LOTAÇÃO : |  | NACIONAL |  |  | ¦
¦ | PARÂMETROS : |  |  |  |  | ¦
¦ | ABRANGÊNCIA |  |  |  | : NACIONAL | ¦
¦ | LOCALIDADE |  |  |  | : VITORIA | ¦
¦ | VÍNCULO |  |  |  | : ENCARGOS COMPLEMENTARES REFERENCIAL | ¦
¦ | DATA DE PREÇO |  |  |  | : 01/02/2017 | ¦
¦ | DATA DE RT |  |  |  | : 18/03/2017 | ¦
¦ | NÍVEL DE PREÇO |  |  |  | : MEDIANO | ¦
¦ | ENCARGOS |  |  |  | : PADRÃO | ¦
¦ | CLASSES A SUPRIMIR |  |  |  | : NENHUMA | ¦
¦ | [5 empty] | ¦
¦ | LEGENDA - ORIGEM DE PREÇO |  |  |  |  | ¦
¦ | C - COLETADO |  |  |  |  | ¦
¦ | AS - ATRIBUÍDO SÃO PAULO |  |  |  |  | ¦
¦ | CR - COEFICIENTE DE REPRESENTATIVIDADE |  |  |  |  | ¦
+----------------------------------------------------------------------------------------------------------------------------------+

## Table 511
CÓDIGO ¦D E S C R I Ç Ã O ¦UNIDADE ¦ORIGEM DE PREÇO ¦CUSTO TOTAL
VÍNCULO.....: ENCARGOS COMPLEMENTARES REFERENCIAL
SEDI | SERVICOS DIVERSOS
318 | OUTROS
88236 | FERRAMENTAS (ENCARGOS COMPLEMENTARES) - HORISTA | H | CR | 0.5
88237 | EPI (ENCARGOS COMPLEMENTARES) - HORISTA | H | CR | 1.01
88238 | AJUDANTE DE ARMADOR COM ENCARGOS COMPLEMENTARES | H | CR | 16.75
88239 | AJUDANTE DE CARPINTEIRO COM ENCARGOS COMPLEMENTARES | H | CR | 16.78
88240 | AJUDANTE DE ESTRUTURA METÁLICA COM ENCARGOS COMPLEMENTARES | H | CR | 11.85
88241 | AJUDANTE DE OPERAÇÃO EM GERAL COM ENCARGOS COMPLEMENTARES | H | CR | 15.58
88242 | AJUDANTE DE PEDREIRO COM ENCARGOS COMPLEMENTARES | H | CR | 16.39
88243 | AJUDANTE ESPECIALIZADO COM ENCARGOS COMPLEMENTARES | H | CR | 15.58
88245 | ARMADOR COM ENCARGOS COMPLEMENTARES | H | CR | 20.74
88246 | ASSENTADOR DE TUBOS COM ENCARGOS COMPLEMENTARES | H | CR | 24.74
88247 | AUXILIAR DE ELETRICISTA COM ENCARGOS COMPLEMENTARES | H | CR | 18.84
88248 | AUXILIAR DE ENCANADOR OU BOMBEIRO HIDRÁULICO COM ENCARGOS COMPLEMENTAR | H | CR | 16.07
ES
88249 | AUXILIAR DE LABORATÓRIO COM ENCARGOS COMPLEMENTARES | H | CR | 16.38
88250 | AUXILIAR DE MECÂNICO COM ENCARGOS COMPLEMENTARES | H | CR | 15.85
88251 | AUXILIAR DE SERRALHEIRO COM ENCARGOS COMPLEMENTARES | H | CR | 16.1
88252 | AUXILIAR DE SERVIÇOS GERAIS COM ENCARGOS COMPLEMENTARES | H | CR | 15
88253 | AUXILIAR DE TOPÓGRAFO COM ENCARGOS COMPLEMENTARES | H | CR | 19.21
88255 | AUXILIAR TÉCNICO DE ENGENHARIA COM ENCARGOS COMPLEMENTARES | H | CR | 30.75
88256 | AZULEJISTA OU LADRILHISTA COM ENCARGOS COMPLEMENTARES | H | CR | 19.31
88257 | BLASTER, DINAMITADOR OU CABO DE FOGO COM ENCARGOS COMPLEMENTARES | H | CR | 25.74
88258 | CADASTRISTA DE REDES DE AGUA E ESGOTO COM ENCARGOS COMPLEMENTARES | H | CR | 27.76
88259 | CALAFETADOR/CALAFATE COM ENCARGOS COMPLEMENTARES | H | CR | 19.75
88260 | CALCETEIRO COM ENCARGOS COMPLEMENTARES | H | CR | 21.3
88261 | CARPINTEIRO DE ESQUADRIA COM ENCARGOS COMPLEMENTARES | H | CR | 20.54

## Table 512
CÓDIGO ¦D E S C R I Ç Ã O ¦UNIDADE ¦ORIGEM DE PREÇO ¦CUSTO TOTAL
VÍNCULO.....: ENCARGOS COMPLEMENTARES REFERENCIAL
88262 | CARPINTEIRO DE FORMAS COM ENCARGOS COMPLEMENTARES | H | CR | 20.74
88263 | CAVOUQUEIRO OU OPERADOR PERFURATRIZ/ROMPEDOR COM ENCARGOS COMPLEMENTAR | H | CR | 16.63
ES
88264 | ELETRICISTA COM ENCARGOS COMPLEMENTARES | H | CR | 23.53
88265 | ELETRICISTA INDUSTRIAL COM ENCARGOS COMPLEMENTARES | H | CR | 28.93
88266 | ELETROTÉCNICO COM ENCARGOS COMPLEMENTARES | H | CR | 33.41
88267 | ENCANADOR OU BOMBEIRO HIDRÁULICO COM ENCARGOS COMPLEMENTARES | H | CR | 19.84
88268 | ESTUCADOR COM ENCARGOS COMPLEMENTARES | H | CR | 18.85
88269 | GESSEIRO COM ENCARGOS COMPLEMENTARES | H | CR | 18.85
88270 | IMPERMEABILIZADOR COM ENCARGOS COMPLEMENTARES | H | CR | 21.7
88272 | MACARIQUEIRO COM ENCARGOS COMPLEMENTARES | H | CR | 25.83
88273 | MARCENEIRO COM ENCARGOS COMPLEMENTARES | H | CR | 19.14
88274 | MARMORISTA/GRANITEIRO COM ENCARGOS COMPLEMENTARES | H | CR | 19.84
88275 | MECÃNICO DE EQUIPAMENTOS PESADOS COM ENCARGOS COMPLEMENTARES | H | CR | 25.66
88277 | MONTADOR (TUBO AÇO/EQUIPAMENTOS) COM ENCARGOS COMPLEMENTARES | H | CR | 24.74
88278 | MONTADOR DE ESTRUTURA METÁLICA COM ENCARGOS COMPLEMENTARES | H | CR | 15.96
88279 | MONTADOR ELETROMECÃNICO COM ENCARGOS COMPLEMENTARES | H | CR | 30.24
88281 | MOTORISTA DE BASCULANTE COM ENCARGOS COMPLEMENTARES | H | CR | 18.75
88282 | MOTORISTA DE CAMINHÃO COM ENCARGOS COMPLEMENTARES | H | CR | 18.75
88283 | MOTORISTA DE CAMINHÃO E CARRETA COM ENCARGOS COMPLEMENTARES | H | CR | 18.75
88284 | MOTORISTA DE VEIÍCULO LEVE COM ENCARGOS COMPLEMENTARES | H | CR | 17.57
88285 | MOTORISTA DE VEÍCULO PESADO COM ENCARGOS COMPLEMENTARES | H | CR | 18.75
88286 | MOTORISTA OPERADOR DE MUNCK COM ENCARGOS COMPLEMENTARES | H | CR | 20.39
88288 | NIVELADOR COM ENCARGOS COMPLEMENTARES | H | CR | 20.39
88290 | OPERADOR DE ACABADORA COM ENCARGOS COMPLEMENTARES | H | CR | 19.8
88291 | OPERADOR DE BETONEIRA (CAMINHÃO) COM ENCARGOS COMPLEMENTARES | H | CR | 20.69
88292 | OPERADOR DE COMPRESSOR OU COMPRESSORISTA COM ENCARGOS COMPLEMENTARES | H | CR | 15.61

## Table 513
CÓDIGO ¦D E S C R I Ç Ã O ¦UNIDADE ¦ORIGEM DE PREÇO ¦CUSTO TOTAL
VÍNCULO.....: ENCARGOS COMPLEMENTARES REFERENCIAL
88293 | OPERADOR | DE | DEMARCADORA DE FAIXAS COM ENCARGOS COMPLEMENTARES | H | CR | 21.31
88294 | OPERADOR | DE | ESCAVADEIRA COM ENCARGOS COMPLEMENTARES | H | CR | 22.67
88295 | OPERADOR | DE | GUINCHO COM ENCARGOS COMPLEMENTARES | H | CR | 14.81
88296 | OPERADOR | DE | GUINDASTE COM ENCARGOS COMPLEMENTARES | H | CR | 25.68
88297 | OPERADOR | DE | MÁQUINAS E EQUIPAMENTOS COM ENCARGOS COMPLEMENTARES | H | CR | 19.69
88298 | OPERADOR | DE | MARTELETE OU MARTELETEIRO COM ENCARGOS COMPLEMENTARES | H | CR | 14.81
88299 | OPERADOR | DE | MOTO-ESCREIPER COM ENCARGOS COMPLEMENTARES | H | CR | 28.38
88300 | OPERADOR | DE | MOTONIVELADORA COM ENCARGOS COMPLEMENTARES | H | CR | 28.38
88301 | OPERADOR | DE | PÁ CARREGADEIRA COM ENCARGOS COMPLEMENTARES | H | CR | 21.51
88302 | OPERADOR | DE | PAVIMENTADORA COM ENCARGOS COMPLEMENTARES | H | CR | 21.31
88303 | OPERADOR | DE | ROLO COMPACTADOR COM ENCARGOS COMPLEMENTARES | H | CR | 19.1
88304 | OPERADOR | DE | USINA DE ASFALTO, DE SOLOS OU DE CONCRETO COM ENCARGOS COM | H | CR | 19.8
PLEMENTARES
88306 | OPERADOR JATO DE AREIA OU JATISTA COM ENCARGOS COMPLEMENTARES |  |  | H | CR | 15.55
88307 | OPERADOR PARA BATE ESTACAS COM ENCARGOS COMPLEMENTARES |  |  | H | CR | 17.57
88308 | PASTILHEIRO COM ENCARGOS COMPLEMENTARES |  |  | H | CR | 24.09
88309 | PEDREIRO COM ENCARGOS COMPLEMENTARES |  |  | H | CR | 20.87
88310 | PINTOR COM ENCARGOS COMPLEMENTARES |  |  | H | CR | 20.78
88311 | PINTOR DE LETREIROS COM ENCARGOS COMPLEMENTARES |  |  | H | CR | 21.67
88312 | PINTOR PARA TINTA EPÓXI COM ENCARGOS COMPLEMENTARES |  |  | H | CR | 23.83
88313 | POCEIRO COM ENCARGOS COMPLEMENTARES |  |  | H | CR | 19.31
88314 | RASTELEIRO COM ENCARGOS COMPLEMENTARES |  |  | H | CR | 12.29
88315 | SERRALHEIRO COM ENCARGOS COMPLEMENTARES |  |  | H | CR | 19.84
88316 | SERVENTE COM ENCARGOS COMPLEMENTARES |  |  | H | CR | 14.78
88317 | SOLDADOR COM ENCARGOS COMPLEMENTARES |  |  | H | CR | 18.33
88318 | SOLDADOR A (PARA SOLDA A SER TESTADA COM RAIOS "X") COM ENCARGOS COMPL |  |  | H | CR | 19.58
EMENTARES

## Table 514
CÓDIGO ¦D E S C R I Ç Ã O ¦UNIDADE ¦ORIGEM DE PREÇO ¦CUSTO TOTAL
VÍNCULO.....: ENCARGOS COMPLEMENTARES REFERENCIAL
88320 | TAQUEADOR OU TAQUEIRO COM ENCARGOS COMPLEMENTARES | H | CR | 17.86
88321 | TÉCNICO DE LABORATÓRIO COM ENCARGOS COMPLEMENTARES | H | CR | 27
88322 | TÉCNICO DE SONDAGEM COM ENCARGOS COMPLEMENTARES | H | CR | 31.57
88323 | TELHADISTA COM ENCARGOS COMPLEMENTARES | H | CR | 18.55
88324 | TRATORISTA COM ENCARGOS COMPLEMENTARES | H | CR | 21.04
88325 | VIDRACEIRO COM ENCARGOS COMPLEMENTARES | H | CR | 18.57
88326 | VIGIA NOTURNO COM ENCARGOS COMPLEMENTARES | H | CR | 20.38
88377 | OPERADOR DE BETONEIRA ESTACIONÁRIA/MISTURADOR COM ENCARGOS COMPLEMENTA | H | CR | 15.17
RES
88441 | JARDINEIRO COM ENCARGOS COMPLEMENTARES | H | CR | 16.79
88597 | DESENHISTA DETALHISTA COM ENCARGOS COMPLEMENTARES | H | C | 22.46
90766 | ALMOXARIFE COM ENCARGOS COMPLEMENTARES | H | CR | 20.33
90767 | APONTADOR OU APROPRIADOR COM ENCARGOS COMPLEMENTARES | H | CR | 19.59
90768 | ARQUITETO DE OBRA JUNIOR COM ENCARGOS COMPLEMENTARES | H | CR | 76.64
90769 | ARQUITETO DE OBRA PLENO COM ENCARGOS COMPLEMENTARES | H | CR | 87.9
90770 | ARQUITETO DE OBRA SENIOR COM ENCARGOS COMPLEMENTARES | H | CR | 104.04
90771 | AUXILIAR DE DESENHISTA COM ENCARGOS COMPLEMENTARES | H | CR | 18.84
90772 | AUXILIAR DE ESCRITORIO COM ENCARGOS COMPLEMENTARES | H | CR | 17.48
90773 | DESENHISTA COPISTA COM ENCARGOS COMPLEMENTARES | H | CR | 19.04
90775 | DESENHISTA PROJETISTA COM ENCARGOS COMPLEMENTARES | H | CR | 29.14
90776 | ENCARREGADO GERAL COM ENCARGOS COMPLEMENTARES | H | CR | 37.95
90777 | ENGENHEIRO CIVIL DE OBRA JUNIOR COM ENCARGOS COMPLEMENTARES | H | CR | 81.5
90778 | ENGENHEIRO CIVIL DE OBRA PLENO COM ENCARGOS COMPLEMENTARES | H | CR | 102.52
90779 | ENGENHEIRO CIVIL DE OBRA SENIOR COM ENCARGOS COMPLEMENTARES | H | CR | 134.53
90780 | MESTRE DE OBRAS COM ENCARGOS COMPLEMENTARES | H | CR | 58.24
90781 | TOPOGRAFO COM ENCARGOS COMPLEMENTARES | H | CR | 22.56
91677 | ENGENHEIRO ELETRICISTA COM ENCARGOS COMPLEMENTARES | H | CR | 95.48

## Table 515
CÓDIGO ¦D E S C R I Ç Ã O ¦UNIDADE ¦ORIGEM DE PREÇO ¦CUSTO TOTAL
VÍNCULO.....: ENCARGOS COMPLEMENTARES REFERENCIAL
91678 | ENGENHEIRO SANITARISTA COM ENCARGOS COMPLEMENTARES | H | CR | 80.53
93556 | FERRAMENTAS (ENCARGOS COMPLEMENTARES) - MENSALISTA | MES | CR | 98.32
93557 | EPI (ENCARGOS COMPLEMENTARES) - MENSALISTA | MES | CR | 195.19
93558 | MOTORISTA DE CAMINHAO COM ENCARGOS COMPLEMENTARES | MES | CR | 3326.56
93559 | DESENHISTA DETALHISTA COM ENCARGOS COMPLEMENTARES | MES | CR | 3971.41
93560 | DESENHISTA COPISTA COM ENCARGOS COMPLEMENTARES | MES | CR | 3373.31
93561 | DESENHISTA PROJETISTA COM ENCARGOS COMPLEMENTARES | MES | CR | 5559.41
93562 | AUXILIAR DE DESENHISTA COM ENCARGOS COMPLEMENTARES | MES | CR | 3339.08
93563 | ALMOXARIFE COM ENCARGOS COMPLEMENTARES | MES | CR | 3600.47
93564 | APONTADOR OU APROPRIADOR COM ENCARGOS COMPLEMENTARES | MES | CR | 3463.44
93565 | ENGENHEIRO CIVIL DE OBRA JUNIOR COM ENCARGOS COMPLEMENTARES | MES | CR | 14233.24
93566 | AUXILIAR DE ESCRITORIO COM ENCARGOS COMPLEMENTARES | MES | CR | 3104.53
93567 | ENGENHEIRO CIVIL DE OBRA PLENO COM ENCARGOS COMPLEMENTARES | MES | CR | 17903.62
93568 | ENGENHEIRO CIVIL DE OBRA SENIOR COM ENCARGOS COMPLEMENTARES | MES | CR | 23491.58
93569 | ARQUITETO JUNIOR COM ENCARGOS COMPLEMENTARES | MES | CR | 13404.13
93570 | ARQUITETO PLENO COM ENCARGOS COMPLEMENTARES | MES | CR | 15368.81
93571 | ARQUITETO SENIOR COM ENCARGOS COMPLEMENTARES | MES | CR | 18192.15
93572 | ENCARREGADO GERAL DE OBRAS COM ENCARGOS COMPLEMENTARES | MES | CR | 6662.39
94295 | MESTRE DE OBRAS COM ENCARGOS COMPLEMENTARES | MES | CR | 10162.22
94296 | TOPOGRAFO COM ENCARGOS COMPLEMENTARES | MES | CR | 3987.87
95308 | CURSO DE CAPACITAÇÃO PARA AJUDANTE DE ARMADOR (ENCARGOS COMPLEMENTARES | H | CR | 0.11
) - HORISTA
95309 | CURSO DE CAPACITAÇÃO PARA AJUDANTE DE CARPINTEIRO (ENCARGOS COMPLEMENT | H | CR | 0.14
ARES) - HORISTA
95310 | CURSO DE CAPACITAÇÃO PARA AJUDANTE DE ESTRUTURA METÁLICA (ENCARGOS COM | H | CR | 0.06
PLEMENTARES) - HORISTA

## Table 516
CÓDIGO ¦D E S C R I Ç Ã O ¦UNIDADE ¦ORIGEM DE PREÇO ¦CUSTO TOTAL
VÍNCULO.....: ENCARGOS COMPLEMENTARES REFERENCIAL
95311 | CURSO DE CAPACITAÇÃO PARA | AJUDANTE DE OPERAÇÃO EM GERAL (ENCARGOS COMP | H | CR | 0.09
LEMENTARES) - HORISTA
95312 | CURSO DE CAPACITAÇÃO PARA | AJUDANTE DE PEDREIRO (ENCARGOS COMPLEMENTARE | H | CR | 0.13
S) - HORISTA
95313 | CURSO DE CAPACITAÇÃO PARA | AJUDANTE ESPECIALIZADO (ENCARGOS COMPLEMENTA | H | CR | 0.09
RES) - HORISTA
95314 | CURSO DE CAPACITAÇÃO PARA | ARMADOR (ENCARGOS COMPLEMENTARES) - HORISTA | H | C | 0.14
95315 | CURSO DE CAPACITAÇÃO PARA | ASSENTADOR DE TUBOS (ENCARGOS COMPLEMENTARES | H | CR | 0.23
) - HORISTA
95316 | CURSO DE CAPACITAÇÃO PARA | AUXILIAR DE ELETRICISTA (ENCARGOS COMPLEMENT | H | CR | 0.41
ARES) - HORISTA
95317 | CURSO DE CAPACITAÇÃO PARA | AUXILIAR DE ENCANADOR OU BOMBEIRO HIDRÁULICO | H | CR | 0.16
(ENCARGOS COMPLEMENTARES) - HORISTA
95318 | CURSO DE CAPACITAÇÃO PARA | AUXILIAR DE LABORATÓRIO (ENCARGOS COMPLEMENT | H | CR | 0.07
ARES) - HORISTA
95319 | CURSO DE CAPACITAÇÃO PARA | AUXILIAR DE MECÂNICO (ENCARGOS COMPLEMENTARE | H | CR | 0.1
S) - HORISTA
95320 | CURSO DE CAPACITAÇÃO PARA | AUXILIAR DE SERRALHEIRO (ENCARGOS COMPLEMENT | H | CR | 0.1
ARES) - HORISTA
95321 | CURSO DE CAPACITAÇÃO PARA | AUXILIAR DE SERVIÇOS GERAIS (ENCARGOS COMPLE | H | CR | 0.09
MENTARES) - HORISTA
95322 | CURSO DE CAPACITAÇÃO PARA | AUXILIAR DE TOPÓGRAFO (ENCARGOS COMPLEMENTAR | H | CR | 0.09
ES) - HORISTA
95323 | CURSO DE CAPACITAÇÃO PARA | AUXILIAR TÉCNICO DE ENGENHARIA (ENCARGOS COM | H | CR | 0.17
PLEMENTARES) - HORISTA
95324 | CURSO DE CAPACITAÇÃO PARA | AZULEJISTA OU LADRILHISTA (ENCARGOS COMPLEME | H | CR | 0.17
NTARES) - HORISTA

## Table 517
CÓDIGO ¦D E S C R I Ç Ã O ¦UNIDADE ¦ORIGEM DE PREÇO ¦CUSTO TOTAL
VÍNCULO.....: ENCARGOS COMPLEMENTARES REFERENCIAL
95325 | CURSO DE CAPACITAÇÃO PARA BLASTER, DINAMITADOR OU CABO DE FOGO (ENCARG |  | H | CR | 0.3
OS COMPLEMENTARES) - HORISTA
95326 | CURSO DE CAPACITAÇÃO PARA CADASTRISTA DE REDES DE AGUA E ESGOTO (ENCAR |  | H | CR | 0.09
GOS COMPLEMENTARES) - HORISTA
95327 | CURSO DE CAPACITAÇÃO PARA CALAFETADOR/CALAFATE (ENCARGOS COMPLEMENTARE |  | H | CR | 0.17
S) - HORISTA
95328 | CURSO DE CAPACITAÇÃO PARA CALCETEIRO (ENCARGOS COMPLEMENTARES) - HORIS |  | H | CR | 0.15
TA
95329 | CURSO DE CAPACITAÇÃO PARA CARPINTEIRO DE ESQUADRIA (ENCARGOS COMPLEMEN |  | H | CR | 0.18
TARES) - HORISTA
95330 | CURSO DE CAPACITAÇÃO PARA CARPINTEIRO DE FÔRMAS (ENCARGOS COMPLEMENTAR |  | H | C | 0.14
ES) - HORISTA
95331 | CURSO DE CAPACITAÇÃO PARA CAVOUQUEIRO OU OPERADOR PERFURATRIZ/ROMPEDOR |  | H | CR | 0.1
(ENCARGOS COMPLEMENTARES) - HORISTA
95332 | CURSO DE CAPACITAÇÃO PARA | ELETRICISTA (ENCARGOS COMPLEMENTARES) - HORI | H | C | 0.54
STA
95333 | CURSO DE CAPACITAÇÃO PARA | ELETRICISTA INDUSTRIAL (ENCARGOS COMPLEMENTA | H | CR | 0.7
RES) - HORISTA
95334 | CURSO DE CAPACITAÇÃO PARA | ELETROTÉCNICO (ENCARGOS COMPLEMENTARES) - HO | H | CR | 0.69
RISTA
95335 | CURSO DE CAPACITAÇÃO PARA | ENCANADOR OU BOMBEIRO HIDRÁULICO (ENCARGOS C | H | C | 0.21
OMPLEMENTARES) - HORISTA
95336 | CURSO DE CAPACITAÇÃO PARA | ESTUCADOR (ENCARGOS COMPLEMENTARES) - HORIST | H | CR | 0.13
A
95337 | CURSO DE CAPACITAÇÃO PARA | GESSEIRO (ENCARGOS COMPLEMENTARES) - HORISTA | H | CR | 0.13
95338 | CURSO DE CAPACITAÇÃO PARA | IMPERMEABILIZADOR (ENCARGOS COMPLEMENTARES) | H | CR | 0.28
- HORISTA

## Table 518
CÓDIGO ¦D E S C R I Ç Ã O ¦UNIDADE ¦ORIGEM DE PREÇO ¦CUSTO TOTAL
VÍNCULO.....: ENCARGOS COMPLEMENTARES REFERENCIAL
95339 | CURSO DE CAPACITAÇÃO PARA | MAÇARIQUEIRO (ENCARGOS COMPLEMENTARES) - HOR | H | CR | 0.3
ISTA
95340 | CURSO DE CAPACITAÇÃO PARA | MARCENEIRO (ENCARGOS COMPLEMENTARES) - HORIS | H | CR | 0.16
TA
95341 | CURSO DE CAPACITAÇÃO PARA | MARMORISTA/GRANITEIRO (ENCARGOS COMPLEMENTAR | H | CR | 0.17
ES) - HORISTA
95342 | CURSO DE CAPACITAÇÃO PARA | MECÂNICO DE EQUIPAMENTOS PESADOS (ENCARGOS C | H | C | 0.13
OMPLEMENTARES) - HORISTA
95343 | CURSO DE CAPACITAÇÃO PARA | MONTADOR DE TUBO AÇO/EQUIPAMENTOS (ENCARGOS | H | CR | 0.23
COMPLEMENTARES) - HORISTA
95344 | CURSO DE CAPACITAÇÃO PARA | MONTADOR DE ESTRUTURA METÁLICA (ENCARGOS COM | H | CR | 0.1
PLEMENTARES) - HORISTA
95345 | CURSO DE CAPACITAÇÃO PARA | MONTADOR ELETROMECÂNICO (ENCARGOS COMPLEMENT | H | CR | 0.61
ARES) - HORISTA
95346 | CURSO DE CAPACITAÇÃO PARA | MOTORISTA DE BASCULANTE (ENCARGOS COMPLEMENT | H | CR | 0.06
ARES) - HORISTA
95347 | CURSO DE CAPACITAÇÃO PARA | MOTORISTA DE CAMINHÃO (ENCARGOS COMPLEMENTAR | H | CR | 0.06
ES) - HORISTA
95348 | CURSO DE CAPACITAÇÃO PARA | MOTORISTA DE CAMINHÃO E CARRETA (ENCARGOS CO | H | CR | 0.06
MPLEMENTARES) - HORISTA
95349 | CURSO DE CAPACITAÇÃO PARA | MOTORISTA DE VEÍCULO LEVE (ENCARGOS COMPLEME | H | CR | 0.05
NTARES) - HORISTA
95350 | CURSO DE CAPACITAÇÃO PARA | MOTORISTA DE VEÍCULO PESADO (ENCARGOS COMPLE | H | CR | 0.06
MENTARES) - HORISTA
95351 | CURSO DE CAPACITAÇÃO PARA | MOTORISTA OPERADOR DE MUNCK (ENCARGOS COMPLE | H | CR | 0.22

## Table 519
CÓDIGO ¦D E S C R I Ç Ã O ¦UNIDADE ¦ORIGEM DE PREÇO ¦CUSTO TOTAL
VÍNCULO.....: ENCARGOS COMPLEMENTARES REFERENCIAL
95352 | CURSO DE CAPACITAÇÃO PARA NIVELADOR (ENCARGOS COMPLEMENTARES) - HORIST | H | CR | 0.1
A
95353 | CURSO DE CAPACITAÇÃO PARA OPERADOR DE ACABADORA (ENCARGOS COMPLEMENTAR | H | CR | 0.1
ES) - HORISTA
95354 | CURSO DE CAPACITAÇÃO PARA OPERADOR DE BETONEIRA (CAMINHÃO) (ENCARGOS C | H | CR | 0.1
OMPLEMENTARES) - HORISTA
95355 | CURSO DE CAPACITAÇÃO PARA OPERADOR DE COMPRESSOR OU COMPRESSORISTA (EN | H | CR | 0.07
CARGOS COMPLEMENTARES) - HORISTA
95356 | CURSO DE CAPACITAÇÃO PARA OPERADOR DE DEMARCADORA DE FAIXAS (ENCARGOS | H | CR | 0.11
COMPLEMENTARES) - HORISTA
95357 | CURSO DE CAPACITAÇÃO PARA OPERADOR DE ESCAVADEIRA (ENCARGOS COMPLEMENT | H | C | 0.16
ARES) - HORISTA
95358 | CURSO DE CAPACITAÇÃO PARA OPERADOR DE GUINCHO (ENCARGOS COMPLEMENTARES | H | CR | 0.13
) - HORISTA
95359 | CURSO DE CAPACITAÇÃO PARA OPERADOR DE GUINDASTE (ENCARGOS COMPLEMENTAR | H | CR | 0.27
ES) - HORISTA
95360 | CURSO DE CAPACITAÇÃO PARA OPERADOR DE MÁQUINAS E EQUIPAMENTOS (ENCARGO | H | CR | 0.14
S COMPLEMENTARES) - HORISTA
95361 | CURSO DE CAPACITAÇÃO PARA OPERADOR DE MARTELETE OU MARTELETEIRO (ENCAR | H | CR | 0.07
GOS COMPLEMENTARES) - HORISTA
95362 | CURSO DE CAPACITAÇÃO PARA OPERADOR DE MOTO-ESCREIPER (ENCARGOS COMPLEM | H | CR | 0.16
ENTARES) - HORISTA
95363 | CURSO DE CAPACITAÇÃO PARA OPERADOR DE MOTONIVELADORA (ENCARGOS COMPLEM | H | CR | 0.16
ENTARES) - HORISTA
95364 | CURSO DE CAPACITAÇÃO PARA OPERADOR DE PÁ CARREGADEIRA (ENCARGOS COMPLE | H | CR | 0.11

## Table 520
CÓDIGO ¦D E S C R I Ç Ã O ¦UNIDADE ¦ORIGEM DE PREÇO ¦CUSTO TOTAL
VÍNCULO.....: ENCARGOS COMPLEMENTARES REFERENCIAL
95365 | CURSO DE CAPACITAÇÃO PARA OPERADOR DE PAVIMENTADORA (ENCARGOS COMPLEME |  | H | CR | 0.11
NTARES) - HORISTA
95366 | CURSO DE CAPACITAÇÃO PARA OPERADOR DE ROLO COMPACTADOR (ENCARGOS COMPL |  | H | CR | 0.09
EMENTARES) - HORISTA
95367 | CURSO DE CAPACITAÇÃO PARA OPERADOR DE USINA DE ASFALTO, DE SOLOS OU DE |  | H | CR | 0.1
CONCRETO (ENCARGOS COMPLEMENTARES) - HORISTA
95368 | CURSO DE CAPACITAÇÃO PARA | OPERADOR JATO DE AREIA OU JATISTA (ENCARGOS | H | CR | 0.1
COMPLEMENTARES) - HORISTA
95369 | CURSO DE CAPACITAÇÃO PARA | OPERADOR PARA BATE ESTACAS (ENCARGOS COMPLEM | H | CR | 0.08
ENTARES) - HORISTA
95370 | CURSO DE CAPACITAÇÃO PARA | PASTILHEIRO (ENCARGOS COMPLEMENTARES) - HORI | H | CR | 0.22
STA
95371 | CURSO DE CAPACITAÇÃO PARA | PEDREIRO (ENCARGOS COMPLEMENTARES) - HORISTA | H | C | 0.27
95372 | CURSO DE CAPACITAÇÃO PARA | PINTOR (ENCARGOS COMPLEMENTARES) - HORISTA | H | C | 0.18
95373 | CURSO DE CAPACITAÇÃO PARA | PINTOR DE LETREIROS (ENCARGOS COMPLEMENTARES | H | CR | 0.19
) - HORISTA
95374 | CURSO DE CAPACITAÇÃO PARA | PINTOR PARA TINTA EPÓXI (ENCARGOS COMPLEMENT | H | CR | 0.22
ARES) - HORISTA
95375 | CURSO DE CAPACITAÇÃO PARA | POCEIRO (ENCARGOS COMPLEMENTARES) - HORISTA | H | CR | 0.24
95376 | CURSO DE CAPACITAÇÃO PARA | RASTELEIRO (ENCARGOS COMPLEMENTARES) - HORIS | H | CR | 0.03
TA
95377 | CURSO DE CAPACITAÇÃO PARA | SERRALHEIRO (ENCARGOS COMPLEMENTARES) - HORI | H | CR | 0.13
STA
95378 | CURSO DE CAPACITAÇÃO PARA | SERVENTE (ENCARGOS COMPLEMENTARES) - HORISTA | H | C | 0.16
95379 | CURSO DE CAPACITAÇÃO PARA | SOLDADOR (ENCARGOS COMPLEMENTARES) - HORISTA | H | C | 0.12
95380 | CURSO DE CAPACITAÇÃO PARA | SOLDADOR A (PARA SOLDA A SER TESTADA COM RAI | H | CR | 0.13
OS X ) (ENCARGOS COMPLEMENTARES) - HORISTA

## Table 521
CÓDIGO ¦D E S C R I Ç Ã O ¦UNIDADE ¦ORIGEM DE PREÇO ¦CUSTO TOTAL
VÍNCULO.....: ENCARGOS COMPLEMENTARES REFERENCIAL
95381 | CURSO DE CAPACITAÇÃO PARA SONDADOR (ENCARGOS COMPLEMENTARES) - HORISTA | H | CR | 0.24
95382 | CURSO DE CAPACITAÇÃO PARA TAQUEADOR OU TAQUEIRO (ENCARGOS COMPLEMENTAR | H | CR | 0.12
ES) - HORISTA
95383 | CURSO DE CAPACITAÇÃO PARA TÉCNICO DE LABORATÓRIO (ENCARGOS COMPLEMENTA | H | CR | 0.14
RES) - HORISTA
95384 | CURSO DE CAPACITAÇÃO PARA TÉCNICO DE SONDAGEM (ENCARGOS COMPLEMENTARES | H | CR | 0.24
) - HORISTA
95385 | CURSO DE CAPACITAÇÃO PARA TELHADISTA (ENCARGOS COMPLEMENTARES) - HORIS | H | CR | 0.12
TA
95386 | CURSO DE CAPACITAÇÃO PARA TRATORISTA (ENCARGOS COMPLEMENTARES) - HORIS | H | CR | 0.15
TA
95387 | CURSO DE CAPACITAÇÃO PARA VIDRACEIRO (ENCARGOS COMPLEMENTARES) - HORIS | H | CR | 0.16
TA
95388 | CURSO DE CAPACITAÇÃO PARA VIGIA NOTURNO (ENCARGOS COMPLEMENTARES) - HO | H | CR | 0.07
RISTA
95389 | CURSO DE CAPACITAÇÃO PARA OPERADOR DE BETONEIRA ESTACIONÁRIA/MISTURADO | H | CR | 0.07
R (ENCARGOS COMPLEMENTARES) - HORISTA
95390 | CURSO DE CAPACITAÇÃO PARA JARDINEIRO (ENCARGOS COMPLEMENTARES) - HORIS | H | CR | 0.04
TA
95391 | CURSO DE CAPACITAÇÃO PARA DESENHISTA DETALHISTA (ENCARGOS COMPLEMENTAR | H | C | 0.07
ES) - HORISTA
95392 | CURSO DE CAPACITAÇÃO PARA ALMOXARIFE (ENCARGOS COMPLEMENTARES) - HORIS | H | C | 0.06
TA
95393 | CURSO DE CAPACITAÇÃO PARA APONTADOR OU APROPRIADOR (ENCARGOS COMPLEMEN | H | CR | 0.27
TARES) - HORISTA
95394 | CURSO DE CAPACITAÇÃO PARA ARQUITETO DE OBRA JÚNIOR (ENCARGOS COMPLEMEN | H | CR | 0.5
TARES) - HORISTA

## Table 522
CÓDIGO ¦D E S C R I Ç Ã O ¦UNIDADE ¦ORIGEM DE PREÇO ¦CUSTO TOTAL
VÍNCULO.....: ENCARGOS COMPLEMENTARES REFERENCIAL
95395 | CURSO DE CAPACITAÇÃO PARA | ARQUITETO DE OBRA PLENO (ENCARGOS COMPLEMENT | H | CR | 0.58
ARES) - HORISTA
95396 | CURSO DE CAPACITAÇÃO PARA | ARQUITETO DE OBRA SÊNIOR (ENCARGOS COMPLEMEN | H | CR | 0.68
TARES) - HORISTA
95397 | CURSO DE CAPACITAÇÃO PARA | AUXILIAR DE DESENHISTA (ENCARGOS COMPLEMENTA | H | CR | 0.06
RES) - HORISTA
95398 | CURSO DE CAPACITAÇÃO PARA | AUXILIAR DE ESCRITÓRIO (ENCARGOS COMPLEMENTA | H | CR | 0.05
RES) - HORISTA
95399 | CURSO DE CAPACITAÇÃO PARA | DESENHISTA COPISTA (ENCARGOS COMPLEMENTARES) | H | CR | 0.06
- HORISTA
95400 | CURSO DE CAPACITAÇÃO PARA | DESENHISTA PROJETISTA (ENCARGOS COMPLEMENTAR | H | CR | 0.11
ES) - HORISTA
95401 | CURSO DE CAPACITAÇÃO PARA | ENCARREGADO GERAL (ENCARGOS COMPLEMENTARES) | H | C | 0.58
- HORISTA
95402 | CURSO DE CAPACITAÇÃO PARA | ENGENHEIRO CIVIL DE OBRA JÚNIOR (ENCARGOS CO | H | C | 0.95
MPLEMENTARES) - HORISTA
95403 | CURSO DE CAPACITAÇÃO PARA | ENGENHEIRO CIVIL DE OBRA PLENO (ENCARGOS COM | H | CR | 1.2
PLEMENTARES) - HORISTA
95404 | CURSO DE CAPACITAÇÃO PARA | ENGENHEIRO CIVIL DE OBRA SÊNIOR (ENCARGOS CO | H | CR | 1.57
MPLEMENTARES) - HORISTA
95405 | CURSO DE CAPACITAÇÃO PARA | MESTRE DE OBRAS (ENCARGOS COMPLEMENTARES) - | H | CR | 0.97
HORISTA
95406 | CURSO DE CAPACITAÇÃO PARA | TOPÓGRAFO (ENCARGOS COMPLEMENTARES) - HORIST | H | C | 0.12
A
95407 | CURSO DE CAPACITAÇÃO PARA | ENGENHEIRO ELETRICISTA (ENCARGOS COMPLEMENTA | H | CR | 2.54
RES) - HORISTA

## Table 523
CÓDIGO ¦D E S C R I Ç Ã O ¦UNIDADE ¦ORIGEM DE PREÇO ¦CUSTO TOTAL
VÍNCULO.....: ENCARGOS COMPLEMENTARES REFERENCIAL
95408 | CURSO DE CAPACITAÇÃO PARA MOTORISTA DE CAMINHÃO (ENCARGOS COMPLEMENTA |  | MES | CR | 8.4
RES) - MENSALISTA
95409 | CURSO DE CAPACITAÇÃO PARA DESENHISTA DETALHISTA (ENCARGOS COMPLEMENTAR |  | MES | CR | 10.39
ES) - MENSALISTA
95410 | CURSO DE CAPACITAÇÃO PARA DESENHISTA COPISTA (ENCARGOS COMPLEMENTARES) |  | MES | CR | 8.54
- MENSALISTA
95411 | CURSO DE CAPACITAÇÃO PARA | DESENHISTA PROJETISTA (ENCARGOS COMPLEMENTAR | MES | CR | 15.54
ES) - MENSALISTA
95412 | CURSO DE CAPACITAÇÃO PARA | AUXILIAR DE DESENHISTA (ENCARGOS COMPLEMENTA | MES | CR | 8.44
RES) - MENSALISTA
95413 | CURSO DE CAPACITAÇÃO PARA | ALMOXARIFE (ENCARGOS COMPLEMENTARES) - MENSA | MES | CR | 9.22
LISTA
95414 | CURSO DE CAPACITAÇÃO PARA | APONTADOR OU APROPRIADOR (ENCARGOS COMPLEMEN | MES | CR | 36.52
TARES) - MENSALISTA
95415 | CURSO DE CAPACITAÇÃO PARA | ENGENHEIRO CIVIL DE OBRA JÚNIOR (ENCARGOS CO | MES | CR | 127.57
MPLEMENTARES) - MENSALISTA
95416 | CURSO DE CAPACITAÇÃO PARA | AUXILIAR DE ESCRITÓRIO (ENCARGOS COMPLEMENTA | MES | CR | 7.71
RES) - MENSALISTA
95417 | CURSO DE CAPACITAÇÃO PARA | ENGENHEIRO CIVIL DE OBRA PLENO (ENCARGOS COM | MES | CR | 160.67
PLEMENTARES) - MENSALISTA
95418 | CURSO DE CAPACITAÇÃO PARA | ENGENHEIRO CIVIL DE OBRA SÊNIOR (ENCARGOS CO | MES | CR | 211.06
MPLEMENTARES) - MENSALISTA
95419 | CURSO DE CAPACITAÇÃO PARA | ARQUITETO JÚNIOR (ENCARGOS COMPLEMENTARES) - | MES | CR | 67.57
MENSALISTA
95420 | CURSO DE CAPACITAÇÃO PARA | ARQUITETO PLENO (ENCARGOS COMPLEMENTARES) - | MES | CR | 77.54

## Table 524
CÓDIGO ¦D E S C R I Ç Ã O ¦UNIDADE ¦ORIGEM DE PREÇO ¦CUSTO TOTAL
VÍNCULO.....: ENCARGOS COMPLEMENTARES REFERENCIAL
95421 | CURSO DE CAPACITAÇÃO PARA ARQUITETO SÊNIOR (ENCARGOS COMPLEMENTARES) - | MES | CR | 91.86
MENSALISTA
95422 | CURSO DE CAPACITAÇÃO PARA ENCARREGADO GERAL DE OBRAS (ENCARGOS COMPLEM | MES | CR | 77.58
ENTARES) - MENSALISTA
95423 | CURSO DE CAPACITAÇÃO PARA MESTRE DE OBRAS (ENCARGOS COMPLEMENTARES) - | MES | CR | 129.3
MENSALISTA
95424 | CURSO DE CAPACITAÇÃO PARA TOPÓGRAFO (ENCARGOS COMPLEMENTARES) - MENSAL | MES | CR | 17.1
ISTA
TOTAIS DO VINCULO - AGRUPADORES: 0 COMPOSIÇÕES: 238
TOTALIZAÇÃO DE COMPOSIÇOES
AGRUPADOR COMPOSIÇÃO
TOTAL GERAL ........ 0 238